2.9112 | 61.1757
2.9112 | 61.1833
2.9112 | 61.1901
2.9112 | 61.1868
2.9112 | 61.1651
2.9112 | 61.1632
2.9112 | 61.1838
2.9112 | 61.1815
2.9112 | 61.1996
2.9112 | 61.1554
2.9113 | 61.174
2.9113 | 61.183
2.9113 | 61.1569
2.9113 | 61.1877
2.9113 | 61.1744
2.9113 | 61.1622
2.9113 | 61.1877
2.9113 | 61.1827
2.9113 | 61.1729
2.9114 | 61.1727
2.9114 | 61.1741
2.9114 | 61.1757
2.9114 | 61.1659
2.9114 | 61.1712
2.9114 | 61.1755
2.9114 | 61.1562
2.9114 | 61.1827
2.9114 | 61.1739
2.9114 | 61.1738
2.9114 | 61.1819
2.9115 | 61.1582
2.9115 | 61.1736
2.9115 | 61.1742
2.9115 | 61.17
2.9115 | 61.147
2.9115 | 61.1471
2.9115 | 61.1577
2.9115 | 61.1755
2.9115 | 61.175
2.9116 | 61.1633
2.9116 | 61.1667
2.9116 | 61.1649
2.9116 | 61.1512
2.9116 | 61.1475
2.9116 | 61.1495
2.9116 | 61.1543
2.9116 | 61.1532
2.9116 | 61.1726
2.9116 | 61.1851
2.9116 | 61.1505
2.9117 | 61.1426
2.9117 | 61.1486
2.9117 | 61.1562
2.9117 | 61.1467
2.9117 | 61.1439
2.9117 | 61.1694
2.9117 | 61.1437
2.9117 | 61.163
2.9117 | 61.1621
2.9118 | 61.1537
2.9118 | 61.1319
2.9118 | 61.157
2.9118 | 61.1575
2.9118 | 61.1516
2.9118 | 61.1512
2.9118 | 61.1315
2.9118 | 61.1473
2.9118 | 61.1726
2.9118 | 61.148
2.9118 | 61.1365
2.9119 | 61.1425
2.9119 | 61.1441
2.9119 | 61.1501
2.9119 | 61.1505
2.9119 | 61.1457
2.9119 | 61.1291
2.9119 | 61.1584
2.9119 | 61.1648
2.9119 | 61.1564
2.912 | 61.134
2.912 | 61.1326
2.912 | 61.1501
2.912 | 61.1486
2.912 | 61.1505
2.912 | 61.1224
2.912 | 61.1317
2.912 | 61.1484
2.912 | 61.1462
2.912 | 61.1341
2.912 | 61.1361
2.9121 | 61.1254
2.9121 | 61.1408
2.9121 | 61.1399
2.9121 | 61.1398
2.9121 | 61.125
2.9121 | 61.144
2.9121 | 61.1513
2.9121 | 61.1505
2.9121 | 61.1421
2.9122 | 61.129
2.9122 | 61.1292
2.9122 | 61.1248
2.9122 | 61.1347
2.9122 | 61.1373
2.9122 | 61.1241
2.9122 | 61.114
2.9122 | 61.1263
2.9122 | 61.1296
2.9122 | 61.1522
2.9122 | 61.1267
2.9123 | 61.1086
2.9123 | 61.153
2.9123 | 61.1392
2.9123 | 61.1317
2.9123 | 61.1373
2.9123 | 61.1239
2.9123 | 61.1297
2.9123 | 61.1312
2.9123 | 61.1369
2.9123 | 61.1241
2.9124 | 61.1143
2.9124 | 61.1268
2.9124 | 61.1328
2.9124 | 61.138
2.9124 | 61.1306
2.9124 | 61.1228
2.9124 | 61.1206
2.9124 | 61.1267
2.9124 | 61.13
2.9125 | 61.1093
2.9125 | 61.1131
2.9125 | 61.1287
2.9125 | 61.1267
2.9125 | 61.1423
2.9125 | 61.1153
2.9125 | 61.0847
2.9125 | 61.1186
2.9125 | 61.1319
2.9125 | 61.1173
2.9125 | 61.1041
2.9126 | 61.1243
2.9126 | 61.127
2.9126 | 61.1132
2.9126 | 61.1232
2.9126 | 61.1139
2.9126 | 61.0985
2.9126 | 61.0931
2.9126 | 61.1157
2.9126 | 61.135
2.9127 | 61.1145
2.9127 | 61.0997
2.9127 | 61.1104
2.9127 | 61.1021
2.9127 | 61.1103
2.9127 | 61.0926
2.9127 | 61.0785
2.9127 | 61.1272
2.9127 | 61.1318
2.9127 | 61.0985
2.9127 | 61.1256
2.9128 | 61.0919
2.9128 | 61.0926
2.9128 | 61.1286
2.9128 | 61.1164
2.9128 | 61.0923
2.9128 | 61.09
2.9128 | 61.1239
2.9128 | 61.1072
2.9128 | 61.1046
2.9129 | 61.0975
2.9129 | 61.0925
2.9129 | 61.0935
2.9129 | 61.108
2.9129 | 61.1182
2.9129 | 61.0787
2.9129 | 61.0885
2.9129 | 61.1104
2.9129 | 61.1004
2.9129 | 61.0859
2.9129 | 61.1145
2.913 | 61.105
2.913 | 61.0818
2.913 | 61.1267
2.913 | 61.1093
2.913 | 61.0828
2.913 | 61.0772
2.913 | 61.0931
2.913 | 61.1059
2.913 | 61.1138
2.9131 | 61.0799
2.9131 | 61.0822
2.9131 | 61.0996
2.9131 | 61.0803
2.9131 | 61.0925
2.9131 | 61.07
2.9131 | 61.0749
2.9131 | 61.0997
2.9131 | 61.103
2.9131 | 61.1035
2.9131 | 61.0847
2.9132 | 61.0709
2.9132 | 61.0968
2.9132 | 61.0954
2.9132 | 61.089
2.9132 | 61.0943
2.9132 | 61.0874
2.9132 | 61.0872
2.9132 | 61.0881
2.9132 | 61.0974
2.9133 | 61.0829
2.9133 | 61.074
2.9133 | 61.0813
2.9133 | 61.0759
2.9133 | 61.0883
2.9133 | 61.1027
2.9133 | 61.0712
2.9133 | 61.0942
2.9133 | 61.1035
2.9133 | 61.0716
2.9133 | 61.0711
2.9134 | 61.0922
2.9134 | 61.0666
2.9134 | 61.0705
2.9134 | 61.0804
2.9134 | 61.1038
2.9134 | 61.0649
2.9134 | 61.0649
2.9134 | 61.0917
2.9134 | 61.0926
2.9135 | 61.0569
2.9135 | 61.0501
2.9135 | 61.0718
2.9135 | 61.079
2.9135 | 61.0802
2.9135 | 61.0853
2.9135 | 61.0788
2.9135 | 61.0671
2.9135 | 61.0685
2.9135 | 61.0654
2.9135 | 61.0665
2.9136 | 61.0595
2.9136 | 61.0688
2.9136 | 61.0761
2.9136 | 61.0953
2.9136 | 61.0583
2.9136 | 61.0458
2.9136 | 61.0717
2.9136 | 61.0825
2.9136 | 61.0725
2.9137 | 61.0638
2.9137 | 61.0743
2.9137 | 61.0606
2.9137 | 61.0824
2.9137 | 61.0786
2.9137 | 61.0436
2.9137 | 61.0454
2.9137 | 61.0567
2.9137 | 61.0681
2.9137 | 61.073
2.9137 | 61.084
2.9138 | 61.0438
2.9138 | 61.0561
2.9138 | 61.0621
2.9138 | 61.0696
2.9138 | 61.0475
2.9138 | 61.0395
2.9138 | 61.0627
2.9138 | 61.0577
2.9138 | 61.0695
2.9139 | 61.0584
2.9139 | 61.0258
2.9139 | 61.0681
2.9139 | 61.0529
2.9139 | 61.0632
2.9139 | 61.0327
2.9139 | 61.051
2.9139 | 61.046
2.9139 | 61.0607
2.9139 | 61.062
2.9139 | 61.047
2.914 | 61.0512
2.914 | 61.0554
2.914 | 61.0567
2.914 | 61.0573
2.914 | 61.0389
2.914 | 61.0434
2.914 | 61.0373
2.914 | 61.0551
2.914 | 61.0705
2.9141 | 61.0501
2.9141 | 61.0442
2.9141 | 61.0577
2.9141 | 61.0331
2.9141 | 61.0522
2.9141 | 61.055
2.9141 | 61.013
2.9141 | 61.0391
2.9141 | 61.0441
2.9141 | 61.0703
2.9141 | 61.0404
2.9142 | 61.0506
2.9142 | 61.0288
2.9142 | 61.0476
2.9142 | 61.0373
2.9142 | 61.0316
2.9142 | 61.0473
2.9142 | 61.0342
2.9142 | 61.0462
2.9142 | 61.063
2.9143 | 61.0418
2.9143 | 61.028
2.9143 | 61.0392
2.9143 | 61.0287
2.9143 | 61.0377
2.9143 | 61.0212
2.9143 | 61.0353
2.9143 | 61.0472
2.9143 | 61.0458
2.9143 | 61.0508
2.9144 | 61.0385
2.9144 | 61.0143
2.9144 | 61.0282
2.9144 | 61.0113
2.9144 | 61.0462
2.9144 | 61.0328
2.9144 | 61.0253
2.9144 | 61.045
2.9144 | 61.045
2.9144 | 61.0533
2.9144 | 61.028
2.9145 | 61.0212
2.9145 | 61.0234
2.9145 | 61.021
2.9145 | 61.0555
2.9145 | 61.0212
2.9145 | 61.0108
2.9145 | 61.039
2.9145 | 61.0352
2.9145 | 61.0193
2.9146 | 61.0195
2.9146 | 61.0264
2.9146 | 61.0046
2.9146 | 61.0325
2.9146 | 61.0567
2.9146 | 61.0173
2.9146 | 61.0245
2.9146 | 61.0462
2.9146 | 61.0239
2.9146 | 61.0201
2.9146 | 61.0278
2.9147 | 61.0197
2.9147 | 61.007
2.9147 | 61.0343
2.9147 | 61.0333
2.9147 | 61.0166
2.9147 | 61.0139
2.9147 | 61.0084
2.9147 | 61.016
2.9147 | 61.038
2.9148 | 61.0192
2.9148 | 61.014
2.9148 | 61.0226
2.9148 | 61.0261
2.9148 | 61.0107
2.9148 | 61.0075
2.9148 | 61.0199
2.9148 | 60.9981
2.9148 | 61.0186
2.9148 | 61.0344
2.9148 | 61.0181
2.9149 | 61.0167
2.9149 | 61.0049
2.9149 | 61.0177
2.9149 | 61.0232
2.9149 | 61.0105
2.9149 | 60.9952
2.9149 | 60.9956
2.9149 | 61.0176
2.9149 | 61.0371
2.915 | 60.9926
2.915 | 61.0054
2.915 | 61.0255
2.915 | 61.0256
2.915 | 61.0226
2.915 | 60.9913
2.915 | 60.9939
2.915 | 60.9933
2.915 | 61.0206
2.915 | 61.0156
2.915 | 61.0022
2.9151 | 60.9946
2.9151 | 60.9961
2.9151 | 61.0204
2.9151 | 61.0106
2.9151 | 60.9913
2.9151 | 60.9831
2.9151 | 61.0063
2.9151 | 61.0099
2.9151 | 61.0067
2.9152 | 61.0223
2.9152 | 61.0051
2.9152 | 61.0044
2.9152 | 61.0063
2.9152 | 60.9936
2.9152 | 60.9887
2.9152 | 60.9693
2.9152 | 60.9924
2.9152 | 61.0095
2.9152 | 61.0172
2.9152 | 60.9948
2.9153 | 61.0034
2.9153 | 60.9828
2.9153 | 61.0035
2.9153 | 61.0195
2.9153 | 60.9693
2.9153 | 60.9844
2.9153 | 60.9813
2.9153 | 61.0084
2.9153 | 61.0032
2.9154 | 61.016
2.9154 | 60.9927
2.9154 | 60.9822
2.9154 | 60.9873
2.9154 | 60.9945
2.9154 | 60.9845
2.9154 | 60.9731
2.9154 | 61.0024
2.9154 | 60.9904
2.9154 | 61.0045
2.9154 | 60.9857
2.9155 | 60.9861
2.9155 | 60.9907
2.9155 | 60.9924
2.9155 | 61.0207
2.9155 | 60.9762
2.9155 | 60.9858
2.9155 | 60.983
2.9155 | 60.9917
2.9155 | 61.0022
2.9156 | 60.9881
2.9156 | 60.9744
2.9156 | 60.9858
2.9156 | 60.9692
2.9156 | 60.9876
2.9156 | 60.9598
2.9156 | 60.9698
2.9156 | 60.9953
2.9156 | 60.9905
2.9156 | 60.9961
2.9156 | 60.9772
2.9157 | 60.9906
2.9157 | 60.9735
2.9157 | 60.9826
2.9157 | 60.9834
2.9157 | 60.9759
2.9157 | 60.9627
2.9157 | 60.9755
2.9157 | 61.0008
2.9157 | 60.9933
2.9158 | 60.9611
2.9158 | 60.9609
2.9158 | 60.9943
2.9158 | 60.9721
2.9158 | 60.969
2.9158 | 60.9737
2.9158 | 60.9616
2.9158 | 60.9744
2.9158 | 60.9876
2.9158 | 60.9719
2.9158 | 60.9772
2.9159 | 60.9676
2.9159 | 60.9612
2.9159 | 60.9751
2.9159 | 60.9784
2.9159 | 60.9657
2.9159 | 60.9524
2.9159 | 60.9477
2.9159 | 60.9724
2.9159 | 60.991
2.916 | 60.9572
2.916 | 60.9527
2.916 | 60.9626
2.916 | 60.9722
2.916 | 60.9812
2.916 | 60.9597
2.916 | 60.9581
2.916 | 60.9572
2.916 | 60.9585
2.916 | 60.9548
2.916 | 60.9542
2.9161 | 60.9696
2.9161 | 60.9757
2.9161 | 60.9739
2.9161 | 60.9635
2.9161 | 60.9641
2.9161 | 60.9559
2.9161 | 60.9535
2.9161 | 60.9614
2.9161 | 60.9737
2.9162 | 60.9635
2.9162 | 60.9579
2.9162 | 60.9706
2.9162 | 60.9832
2.9162 | 60.9703
2.9162 | 60.9548
2.9162 | 60.9486
2.9162 | 60.9462
2.9162 | 60.9564
2.9162 | 60.9598
2.9162 | 60.9698
2.9163 | 60.9623
2.9163 | 60.9712
2.9163 | 60.9633
2.9163 | 60.9696
2.9163 | 60.9606
2.9163 | 60.9463
2.9163 | 60.9492
2.9163 | 60.9361
2.9163 | 60.9475
2.9163 | 60.9355
2.9164 | 60.9559
2.9164 | 60.9698
2.9164 | 60.9522
2.9164 | 60.9658
2.9164 | 60.9491
2.9164 | 60.9431
2.9164 | 60.95
2.9164 | 60.9472
2.9164 | 60.9444
2.9165 | 60.9395
2.9165 | 60.9503
2.9165 | 60.9468
2.9165 | 60.9544
2.9165 | 60.9694
2.9165 | 60.9613
2.9165 | 60.9254
2.9165 | 60.9152
2.9165 | 60.9476
2.9165 | 60.9431
2.9165 | 60.9485
2.9166 | 60.9566
2.9166 | 60.9506
2.9166 | 60.942
2.9166 | 60.9507
2.9166 | 60.9245
2.9166 | 60.9176
2.9166 | 60.9362
2.9166 | 60.9459
2.9166 | 60.9474
2.9167 | 60.936
2.9167 | 60.9512
2.9167 | 60.934
2.9167 | 60.9368
2.9167 | 60.9348
2.9167 | 60.9294
2.9167 | 60.9263
2.9167 | 60.9213
2.9167 | 60.9286
2.9167 | 60.953
2.9167 | 60.9417
2.9168 | 60.9327
2.9168 | 60.9418
2.9168 | 60.947
2.9168 | 60.9342
2.9168 | 60.9169
2.9168 | 60.9177
2.9168 | 60.9353
2.9168 | 60.9394
2.9168 | 60.9519
2.9169 | 60.9175
2.9169 | 60.9196
2.9169 | 60.9279
2.9169 | 60.9356
2.9169 | 60.9471
2.9169 | 60.9262
2.9169 | 60.9121
2.9169 | 60.9242
2.9169 | 60.9378
2.9169 | 60.9486
2.9169 | 60.9384
2.917 | 60.9135
2.917 | 60.9205
2.917 | 60.9412
2.917 | 60.9111
2.917 | 60.9119
2.917 | 60.9195
2.917 | 60.9227
2.917 | 60.9271
2.917 | 60.9366
2.9171 | 60.9225
2.9171 | 60.9377
2.9171 | 60.9353
2.9171 | 60.9186
2.9171 | 60.9243
2.9171 | 60.9298
2.9171 | 60.9126
2.9171 | 60.9221
2.9171 | 60.9262
2.9171 | 60.9158
2.9171 | 60.9246
2.9172 | 60.8915
2.9172 | 60.9154
2.9172 | 60.9394
2.9172 | 60.9238
2.9172 | 60.9021
2.9172 | 60.9328
2.9172 | 60.9026
2.9172 | 60.8919
2.9172 | 60.9311
2.9173 | 60.9122
2.9173 | 60.9145
2.9173 | 60.9121
2.9173 | 60.9242
2.9173 | 60.9126
2.9173 | 60.9075
2.9173 | 60.9109
2.9173 | 60.8942
2.9173 | 60.8981
2.9173 | 60.9373
2.9173 | 60.9012
2.9174 | 60.8754
2.9174 | 60.9093
2.9174 | 60.9299
2.9174 | 60.9172
2.9174 | 60.8963
2.9174 | 60.9118
2.9174 | 60.8934
2.9174 | 60.895
2.9174 | 60.9126
2.9175 | 60.9037
2.9175 | 60.8938
2.9175 | 60.9095
2.9175 | 60.909
2.9175 | 60.9207
2.9175 | 60.9214
2.9175 | 60.8999
2.9175 | 60.8801
2.9175 | 60.8945
2.9175 | 60.8948
2.9175 | 60.8765
2.9176 | 60.8883
2.9176 | 60.9258
2.9176 | 60.9172
2.9176 | 60.9092
2.9176 | 60.8891
2.9176 | 60.8983
2.9176 | 60.8842
2.9176 | 60.8689
2.9176 | 60.8959
2.9177 | 60.9031
2.9177 | 60.8955
2.9177 | 60.9153
2.9177 | 60.8976
2.9177 | 60.8967
2.9177 | 60.878
2.9177 | 60.8716
2.9177 | 60.8876
2.9177 | 60.8935
2.9177 | 60.9048
2.9177 | 60.8915
2.9178 | 60.8865
2.9178 | 60.8866
2.9178 | 60.8921
2.9178 | 60.9066
2.9178 | 60.889
2.9178 | 60.8723
2.9178 | 60.8801
2.9178 | 60.903
2.9178 | 60.8919
2.9179 | 60.8746
2.9179 | 60.8748
2.9179 | 60.9035
2.9179 | 60.8754
2.9179 | 60.8855
2.9179 | 60.8866
2.9179 | 60.8759
2.9179 | 60.8722
2.9179 | 60.8799
2.9179 | 60.8928
2.9179 | 60.8928
2.918 | 60.8636
2.918 | 60.8808
2.918 | 60.8859
2.918 | 60.8937
2.918 | 60.8751
2.918 | 60.8654
2.918 | 60.8822
2.918 | 60.8754
2.918 | 60.8921
2.9181 | 60.8776
2.9181 | 60.8585
2.9181 | 60.8531
2.9181 | 60.8809
2.9181 | 60.8881
2.9181 | 60.8761
2.9181 | 60.8731
2.9181 | 60.8767
2.9181 | 60.8893
2.9181 | 60.8619
2.9181 | 60.8537
2.9182 | 60.8742
2.9182 | 60.8739
2.9182 | 60.8741
2.9182 | 60.8774
2.9182 | 60.8685
2.9182 | 60.8765
2.9182 | 60.868
2.9182 | 60.8719
2.9182 | 60.8715
2.9183 | 60.8513
2.9183 | 60.8673
2.9183 | 60.8782
2.9183 | 60.8778
2.9183 | 60.8838
2.9183 | 60.873
2.9183 | 60.8584
2.9183 | 60.8522
2.9183 | 60.8701
2.9183 | 60.8761
2.9184 | 60.8542
2.9184 | 60.8646
2.9184 | 60.8649
2.9184 | 60.8701
2.9184 | 60.8678
2.9184 | 60.8533
2.9184 | 60.8641
2.9184 | 60.8822
2.9184 | 60.8589
2.9184 | 60.8576
2.9184 | 60.858
2.9185 | 60.859
2.9185 | 60.8488
2.9185 | 60.8635
2.9185 | 60.8631
2.9185 | 60.8721
2.9185 | 60.8522
2.9185 | 60.8587
2.9185 | 60.8685
2.9185 | 60.8497
2.9186 | 60.8385
2.9186 | 60.8473
2.9186 | 60.8453
2.9186 | 60.8644
2.9186 | 60.8812
2.9186 | 60.8485
2.9186 | 60.8477
2.9186 | 60.8617
2.9186 | 60.8548
2.9186 | 60.8368
2.9186 | 60.8427
2.9187 | 60.8608
2.9187 | 60.8659
2.9187 | 60.8476
2.9187 | 60.8729
2.9187 | 60.8565
2.9187 | 60.8243
2.9187 | 60.8501
2.9187 | 60.8444
2.9187 | 60.8487
2.9188 | 60.8471
2.9188 | 60.8381
2.9188 | 60.8446
2.9188 | 60.8606
2.9188 | 60.8654
2.9188 | 60.835
2.9188 | 60.8313
2.9188 | 60.8637
2.9188 | 60.8556
2.9188 | 60.8414
2.9188 | 60.8306
2.9189 | 60.8437
2.9189 | 60.8452
2.9189 | 60.8377
2.9189 | 60.8681
2.9189 | 60.835
2.9189 | 60.8269
2.9189 | 60.8536
2.9189 | 60.8449
2.9189 | 60.8451
2.919 | 60.8146
2.919 | 60.8316
2.919 | 60.8366
2.919 | 60.847
2.919 | 60.8588
2.919 | 60.8359
2.919 | 60.8235
2.919 | 60.8401
2.919 | 60.8531
2.919 | 60.8369
2.919 | 60.8349
2.9191 | 60.8315
2.9191 | 60.8278
2.9191 | 60.8532
2.9191 | 60.8426
2.9191 | 60.8334
2.9191 | 60.8363
2.9191 | 60.8315
2.9191 | 60.8357
2.9191 | 60.8428
2.9192 | 60.8249
2.9192 | 60.8117
2.9192 | 60.8294
2.9192 | 60.8279
2.9192 | 60.832
2.9192 | 60.8255
2.9192 | 60.8333
2.9192 | 60.8277
2.9192 | 60.8239
2.9192 | 60.8403
2.9192 | 60.8091
2.9193 | 60.814
2.9193 | 60.8234
2.9193 | 60.8359
2.9193 | 60.8242
2.9193 | 60.8251
2.9193 | 60.8271
2.9193 | 60.8119
2.9193 | 60.8307
2.9193 | 60.8407
2.9194 | 60.8243
2.9194 | 60.8178
2.9194 | 60.8333
2.9194 | 60.8221
2.9194 | 60.8205
2.9194 | 60.8113
2.9194 | 60.8034
2.9194 | 60.8358
2.9194 | 60.8288
2.9194 | 60.8378
2.9194 | 60.8147
2.9195 | 60.8085
2.9195 | 60.8223
2.9195 | 60.8119
2.9195 | 60.8134
2.9195 | 60.7979
2.9195 | 60.8004
2.9195 | 60.811
2.9195 | 60.8324
2.9195 | 60.8338
2.9196 | 60.8084
2.9196 | 60.792
2.9196 | 60.793
2.9196 | 60.8036
2.9196 | 60.839
2.9196 | 60.8288
2.9196 | 60.8164
2.9196 | 60.8113
2.9196 | 60.8102
2.9196 | 60.8236
2.9196 | 60.8142
2.9197 | 60.7855
2.9197 | 60.7925
2.9197 | 60.8264
2.9197 | 60.8249
2.9197 | 60.7869
2.9197 | 60.7984
2.9197 | 60.8121
2.9197 | 60.8181
2.9197 | 60.8203
2.9198 | 60.7994
2.9198 | 60.8108
2.9198 | 60.8186
2.9198 | 60.8196
2.9198 | 60.8176
2.9198 | 60.8116
2.9198 | 60.7867
2.9198 | 60.7883
2.9198 | 60.8083
2.9198 | 60.8088
2.9198 | 60.788
2.9199 | 60.7924
2.9199 | 60.7938
2.9199 | 60.8044
2.9199 | 60.8053
2.9199 | 60.7982
2.9199 | 60.7977
2.9199 | 60.8114
2.9199 | 60.7939
2.9199 | 60.7912
2.92 | 60.8152
2.92 | 60.7867
2.92 | 60.7848
2.92 | 60.8079
2.92 | 60.8092
2.92 | 60.7803
2.92 | 60.7775
2.92 | 60.7864
2.92 | 60.7949
2.92 | 60.8017
2.92 | 60.7912
2.9201 | 60.7849
2.9201 | 60.785
2.9201 | 60.8103
2.9201 | 60.7999
2.9201 | 60.7836
2.9201 | 60.77
2.9201 | 60.7983
2.9201 | 60.8126
2.9201 | 60.7918
2.9202 | 60.7923
2.9202 | 60.788
2.9202 | 60.7986
2.9202 | 60.7885
2.9202 | 60.7899
2.9202 | 60.7876
2.9202 | 60.7741
2.9202 | 60.7877
2.9202 | 60.7999
2.9202 | 60.809
2.9202 | 60.788
2.9203 | 60.7823
2.9203 | 60.7967
2.9203 | 60.7774
2.9203 | 60.7899
2.9203 | 60.7999
2.9203 | 60.7676
2.9203 | 60.7908
2.9203 | 60.7902
2.9203 | 60.7912
2.9204 | 60.7859
2.9204 | 60.7751
2.9204 | 60.7557
2.9204 | 60.7778
2.9204 | 60.7995
2.9204 | 60.7747
2.9204 | 60.7621
2.9204 | 60.803
2.9204 | 60.7876
2.9204 | 60.7833
2.9205 | 60.7826
2.9205 | 60.7805
2.9205 | 60.7826
2.9205 | 60.7871
2.9205 | 60.7632
2.9205 | 60.7748
2.9205 | 60.7758
2.9205 | 60.7897
2.9205 | 60.7807
2.9205 | 60.7884
2.9205 | 60.7812
2.9206 | 60.77
2.9206 | 60.7578
2.9206 | 60.7798
2.9206 | 60.7686
2.9206 | 60.7669
2.9206 | 60.7758
2.9206 | 60.7941
2.9206 | 60.7882
2.9206 | 60.7765
2.9207 | 60.7789
2.9207 | 60.7565
2.9207 | 60.7591
2.9207 | 60.7767
2.9207 | 60.7868
2.9207 | 60.769
2.9207 | 60.7622
2.9207 | 60.7826
2.9207 | 60.7826
2.9207 | 60.7706
2.9207 | 60.7811
2.9208 | 60.7642
2.9208 | 60.7499
2.9208 | 60.768
2.9208 | 60.7898
2.9208 | 60.778
2.9208 | 60.7526
2.9208 | 60.7687
2.9208 | 60.768
2.9208 | 60.7633
2.9209 | 60.768
2.9209 | 60.7449
2.9209 | 60.7491
2.9209 | 60.7823
2.9209 | 60.7723
2.9209 | 60.7507
2.9209 | 60.7493
2.9209 | 60.7752
2.9209 | 60.7501
2.9209 | 60.7787
2.9209 | 60.7724
2.921 | 60.7308
2.921 | 60.7539
2.921 | 60.7756
2.921 | 60.7747
2.921 | 60.7388
2.921 | 60.7468
2.921 | 60.7717
2.921 | 60.758
2.921 | 60.7637
2.9211 | 60.749
2.9211 | 60.7399
2.9211 | 60.752
2.9211 | 60.7857
2.9211 | 60.7471
2.9211 | 60.7571
2.9211 | 60.7615
2.9211 | 60.7483
2.9211 | 60.7665
2.9211 | 60.7702
2.9211 | 60.7473
2.9212 | 60.7429
2.9212 | 60.7502
2.9212 | 60.7509
2.9212 | 60.76
2.9212 | 60.7465
2.9212 | 60.757
2.9212 | 60.7308
2.9212 | 60.7553
2.9212 | 60.7687
2.9213 | 60.7339
2.9213 | 60.7291
2.9213 | 60.7602
2.9213 | 60.7531
2.9213 | 60.7537
2.9213 | 60.7566
2.9213 | 60.7467
2.9213 | 60.7583
2.9213 | 60.7563
2.9213 | 60.7635
2.9213 | 60.7332
2.9214 | 60.7155
2.9214 | 60.7496
2.9214 | 60.7551
2.9214 | 60.7591
2.9214 | 60.7473
2.9214 | 60.7179
2.9214 | 60.7565
2.9214 | 60.7422
2.9214 | 60.7572
2.9215 | 60.7454
2.9215 | 60.7341
2.9215 | 60.7611
2.9215 | 60.7562
2.9215 | 60.744
2.9215 | 60.7501
2.9215 | 60.7347
2.9215 | 60.7405
2.9215 | 60.7626
2.9215 | 60.7554
2.9215 | 60.7387
2.9216 | 60.7333
2.9216 | 60.7547
2.9216 | 60.7346
2.9216 | 60.7497
2.9216 | 60.7439
2.9216 | 60.7478
2.9216 | 60.744
2.9216 | 60.758
2.9216 | 60.7423
2.9217 | 60.7372
2.9217 | 60.7175
2.9217 | 60.7266
2.9217 | 60.7282
2.9217 | 60.7398
2.9217 | 60.7446
2.9217 | 60.7215
2.9217 | 60.7511
2.9217 | 60.7459
2.9217 | 60.7253
2.9217 | 60.7209
2.9218 | 60.7462
2.9218 | 60.739
2.9218 | 60.7408
2.9218 | 60.7458
2.9218 | 60.7294
2.9218 | 60.7173
2.9218 | 60.7481
2.9218 | 60.7198
2.9218 | 60.7149
2.9219 | 60.7262
2.9219 | 60.7258
2.9219 | 60.7318
2.9219 | 60.7462
2.9219 | 60.7565
2.9219 | 60.7207
2.9219 | 60.7209
2.9219 | 60.7163
2.9219 | 60.723
2.9219 | 60.7429
2.9219 | 60.7375
2.922 | 60.7031
2.922 | 60.7045
2.922 | 60.7378
2.922 | 60.7389
2.922 | 60.709
2.922 | 60.7251
2.922 | 60.713
2.922 | 60.6984
2.922 | 60.7449
2.9221 | 60.7452
2.9221 | 60.7168
2.9221 | 60.7148
2.9221 | 60.7431
2.9221 | 60.7232
2.9221 | 60.7059
2.9221 | 60.7288
2.9221 | 60.7348
2.9221 | 60.7149
2.9221 | 60.7465
2.9221 | 60.7164
2.9222 | 60.7039
2.9222 | 60.7307
2.9222 | 60.74
2.9222 | 60.7157
2.9222 | 60.6999
2.9222 | 60.7125
2.9222 | 60.7072
2.9222 | 60.706
2.9222 | 60.7394
2.9223 | 60.7229
2.9223 | 60.7185
2.9223 | 60.7098
2.9223 | 60.7212
2.9223 | 60.7272
2.9223 | 60.7121
2.9223 | 60.7108
2.9223 | 60.7022
2.9223 | 60.7246
2.9223 | 60.7306
2.9223 | 60.7098
2.9224 | 60.6903
2.9224 | 60.7164
2.9224 | 60.7218
2.9224 | 60.7331
2.9224 | 60.7222
2.9224 | 60.7
2.9224 | 60.7083
2.9224 | 60.7212
2.9224 | 60.7209
2.9224 | 60.7118
2.9225 | 60.697
2.9225 | 60.7107
2.9225 | 60.7009
2.9225 | 60.7199
2.9225 | 60.7001
2.9225 | 60.6836
2.9225 | 60.6955
2.9225 | 60.7094
2.9225 | 60.7031
2.9226 | 60.6842
2.9226 | 60.7038
2.9226 | 60.7159
2.9226 | 60.7006
2.9226 | 60.689
2.9226 | 60.6864
2.9226 | 60.6746
2.9226 | 60.683
2.9226 | 60.7074
2.9226 | 60.7103
2.9226 | 60.702
2.9227 | 60.7028
2.9227 | 60.6953
2.9227 | 60.6876
2.9227 | 60.7036
2.9227 | 60.6794
2.9227 | 60.6884
2.9227 | 60.7014
2.9227 | 60.705
2.9227 | 60.6996
2.9228 | 60.6958
2.9228 | 60.7012
2.9228 | 60.6804
2.9228 | 60.6804
2.9228 | 60.6969
2.9228 | 60.6951
2.9228 | 60.6916
2.9228 | 60.701
2.9228 | 60.7003
2.9228 | 60.6815
2.9228 | 60.6842
2.9229 | 60.6843
2.9229 | 60.6943
2.9229 | 60.7008
2.9229 | 60.7002
2.9229 | 60.6834
2.9229 | 60.678
2.9229 | 60.6925
2.9229 | 60.7075
2.9229 | 60.6974
2.923 | 60.6922
2.923 | 60.6912
2.923 | 60.6925
2.923 | 60.6952
2.923 | 60.7037
2.923 | 60.6784
2.923 | 60.6735
2.923 | 60.6847
2.923 | 60.6899
2.923 | 60.6984
2.923 | 60.6714
2.9231 | 60.6716
2.9231 | 60.6851
2.9231 | 60.6896
2.9231 | 60.6796
2.9231 | 60.6794
2.9231 | 60.6769
2.9231 | 60.6925
2.9231 | 60.6932
2.9231 | 60.7014
2.9232 | 60.6793
2.9232 | 60.6707
2.9232 | 60.6729
2.9232 | 60.6697
2.9232 | 60.6778
2.9232 | 60.6613
2.9232 | 60.673
2.9232 | 60.6719
2.9232 | 60.6784
2.9232 | 60.6771
2.9232 | 60.6605
2.9233 | 60.671
2.9233 | 60.6788
2.9233 | 60.6813
2.9233 | 60.6923
2.9233 | 60.6752
2.9233 | 60.6559
2.9233 | 60.6719
2.9233 | 60.6795
2.9233 | 60.6875
2.9234 | 60.6653
2.9234 | 60.6721
2.9234 | 60.6711
2.9234 | 60.6695
2.9234 | 60.6569
2.9234 | 60.6745
2.9234 | 60.6758
2.9234 | 60.6774
2.9234 | 60.6718
2.9234 | 60.6866
2.9234 | 60.6586
2.9235 | 60.6586
2.9235 | 60.6794
2.9235 | 60.677
2.9235 | 60.6744
2.9235 | 60.6623
2.9235 | 60.6585
2.9235 | 60.6678
2.9235 | 60.6574
2.9235 | 60.6735
2.9236 | 60.6673
2.9236 | 60.6632
2.9236 | 60.6849
2.9236 | 60.6857
2.9236 | 60.6668
2.9236 | 60.6555
2.9236 | 60.6667
2.9236 | 60.6571
2.9236 | 60.6564
2.9236 | 60.6576
2.9236 | 60.6574
2.9237 | 60.6666
2.9237 | 60.6732
2.9237 | 60.6544
2.9237 | 60.6748
2.9237 | 60.6543
2.9237 | 60.6363
2.9237 | 60.6586
2.9237 | 60.6687
2.9237 | 60.6704
2.9238 | 60.6754
2.9238 | 60.6634
2.9238 | 60.6671
2.9238 | 60.6533
2.9238 | 60.6728
2.9238 | 60.6449
2.9238 | 60.6474
2.9238 | 60.6502
2.9238 | 60.6545
2.9238 | 60.6721
2.9238 | 60.6537
2.9239 | 60.6494
2.9239 | 60.6592
2.9239 | 60.6679
2.9239 | 60.6364
2.9239 | 60.6411
2.9239 | 60.6548
2.9239 | 60.6461
2.9239 | 60.6446
2.9239 | 60.661
2.924 | 60.6472
2.924 | 60.6506
2.924 | 60.6432
2.924 | 60.6571
2.924 | 60.6624
2.924 | 60.6349
2.924 | 60.6408
2.924 | 60.6644
2.924 | 60.6538
2.924 | 60.6526
2.924 | 60.6522
2.9241 | 60.6412
2.9241 | 60.6422
2.9241 | 60.6489
2.9241 | 60.653
2.9241 | 60.6355
2.9241 | 60.6375
2.9241 | 60.6519
2.9241 | 60.6546
2.9241 | 60.6609
2.9242 | 60.6452
2.9242 | 60.6191
2.9242 | 60.6408
2.9242 | 60.642
2.9242 | 60.6448
2.9242 | 60.6318
2.9242 | 60.6345
2.9242 | 60.6445
2.9242 | 60.6585
2.9242 | 60.6332
2.9242 | 60.6513
2.9243 | 60.621
2.9243 | 60.623
2.9243 | 60.6369
2.9243 | 60.649
2.9243 | 60.6435
2.9243 | 60.6358
2.9243 | 60.6273
2.9243 | 60.6566
2.9243 | 60.6421
2.9244 | 60.6198
2.9244 | 60.6229
2.9244 | 60.6314
2.9244 | 60.658
2.9244 | 60.6481
2.9244 | 60.6395
2.9244 | 60.6354
2.9244 | 60.625
2.9244 | 60.6428
2.9244 | 60.645
2.9245 | 60.6083
2.9245 | 60.6018
2.9245 | 60.6427
2.9245 | 60.6362
2.9245 | 60.6187
2.9245 | 60.6457
2.9245 | 60.642
2.9245 | 60.6174
2.9245 | 60.6293
2.9245 | 60.6491
2.9245 | 60.6147
2.9246 | 60.5928
2.9246 | 60.6202
2.9246 | 60.6415
2.9246 | 60.6393
2.9246 | 60.6251
2.9246 | 60.622
2.9246 | 60.6161
2.9246 | 60.6313
2.9246 | 60.6285
2.9247 | 60.6042
2.9247 | 60.6149
2.9247 | 60.6331
2.9247 | 60.6491
2.9247 | 60.6499
2.9247 | 60.6231
2.9247 | 60.5999
2.9247 | 60.6146
2.9247 | 60.6135
2.9247 | 60.5995
2.9247 | 60.6103
2.9248 | 60.6127
2.9248 | 60.6268
2.9248 | 60.632
2.9248 | 60.6398
2.9248 | 60.6198
2.9248 | 60.5945
2.9248 | 60.6067
2.9248 | 60.6294
2.9248 | 60.5999
2.9249 | 60.591
2.9249 | 60.6086
2.9249 | 60.6042
2.9249 | 60.6177
2.9249 | 60.6358
2.9249 | 60.6174
2.9249 | 60.6028
2.9249 | 60.5899
2.9249 | 60.6042
2.9249 | 60.63
2.9249 | 60.5968
2.925 | 60.5797
2.925 | 60.62
2.925 | 60.624
2.925 | 60.6107
2.925 | 60.6012
2.925 | 60.6014
2.925 | 60.6102
2.925 | 60.5876
2.925 | 60.6215
2.9251 | 60.6146
2.9251 | 60.5769
2.9251 | 60.6128
2.9251 | 60.6314
2.9251 | 60.6081
2.9251 | 60.5907
2.9251 | 60.6062
2.9251 | 60.5917
2.9251 | 60.5964
2.9251 | 60.6203
2.9251 | 60.6014
2.9252 | 60.5849
2.9252 | 60.5951
2.9252 | 60.616
2.9252 | 60.5981
2.9252 | 60.5944
2.9252 | 60.604
2.9252 | 60.5952
2.9252 | 60.6018
2.9252 | 60.6131
2.9253 | 60.6012
2.9253 | 60.5836
2.9253 | 60.6051
2.9253 | 60.5964
2.9253 | 60.5961
2.9253 | 60.6131
2.9253 | 60.5881
2.9253 | 60.5825
2.9253 | 60.6149
2.9253 | 60.5906
2.9253 | 60.5635
2.9254 | 60.5903
2.9254 | 60.5923
2.9254 | 60.5908
2.9254 | 60.6098
2.9254 | 60.5944
2.9254 | 60.5818
2.9254 | 60.5926
2.9254 | 60.603
2.9254 | 60.5911
2.9255 | 60.5795
2.9255 | 60.5983
2.9255 | 60.6002
2.9255 | 60.5784
2.9255 | 60.6163
2.9255 | 60.5821
2.9255 | 60.5508
2.9255 | 60.6038
2.9255 | 60.5958
2.9255 | 60.5682
2.9255 | 60.5753
2.9256 | 60.5833
2.9256 | 60.5786
2.9256 | 60.5819
2.9256 | 60.618
2.9256 | 60.5837
2.9256 | 60.5763
2.9256 | 60.5938
2.9256 | 60.599
2.9256 | 60.5991
2.9257 | 60.5855
2.9257 | 60.5758
2.9257 | 60.5649
2.9257 | 60.574
2.9257 | 60.5929
2.9257 | 60.5709
2.9257 | 60.5724
2.9257 | 60.5952
2.9257 | 60.5818
2.9257 | 60.5708
2.9257 | 60.5917
2.9258 | 60.5866
2.9258 | 60.5489
2.9258 | 60.5991
2.9258 | 60.5905
2.9258 | 60.5656
2.9258 | 60.5854
2.9258 | 60.5908
2.9258 | 60.5801
2.9258 | 60.5663
2.9259 | 60.5675
2.9259 | 60.557
2.9259 | 60.571
2.9259 | 60.5958
2.9259 | 60.5949
2.9259 | 60.5539
2.9259 | 60.5639
2.9259 | 60.5802
2.9259 | 60.5642
2.9259 | 60.5836
2.9259 | 60.5807
2.926 | 60.5622
2.926 | 60.5807
2.926 | 60.5914
2.926 | 60.5756
2.926 | 60.5615
2.926 | 60.5868
2.926 | 60.5604
2.926 | 60.5539
2.926 | 60.5854
2.9261 | 60.5723
2.9261 | 60.5601
2.9261 | 60.5723
2.9261 | 60.5661
2.9261 | 60.5772
2.9261 | 60.5669
2.9261 | 60.5779
2.9261 | 60.5693
2.9261 | 60.5623
2.9261 | 60.5994
2.9261 | 60.5586
2.9262 | 60.5398
2.9262 | 60.5542
2.9262 | 60.5902
2.9262 | 60.5684
2.9262 | 60.5486
2.9262 | 60.558
2.9262 | 60.5593
2.9262 | 60.5669
2.9262 | 60.5933
2.9263 | 60.5699
2.9263 | 60.5395
2.9263 | 60.5773
2.9263 | 60.5586
2.9263 | 60.5675
2.9263 | 60.5681
2.9263 | 60.5549
2.9263 | 60.5492
2.9263 | 60.5684
2.9263 | 60.5724
2.9263 | 60.5413
2.9264 | 60.5625
2.9264 | 60.5778
2.9264 | 60.5539
2.9264 | 60.5535
2.9264 | 60.5714
2.9264 | 60.5416
2.9264 | 60.5511
2.9264 | 60.5615
2.9264 | 60.5853
2.9264 | 60.5494
2.9265 | 60.5371
2.9265 | 60.5615
2.9265 | 60.5569
2.9265 | 60.5513
2.9265 | 60.5495
2.9265 | 60.5495
2.9265 | 60.5511
2.9265 | 60.556
2.9265 | 60.5742
2.9266 | 60.5479
2.9266 | 60.5415
2.9266 | 60.5603
2.9266 | 60.5293
2.9266 | 60.5361
2.9266 | 60.559
2.9266 | 60.5354
2.9266 | 60.5343
2.9266 | 60.5754
2.9266 | 60.5495
2.9266 | 60.5484
2.9267 | 60.561
2.9267 | 60.5371
2.9267 | 60.5304
2.9267 | 60.5654
2.9267 | 60.545
2.9267 | 60.5307
2.9267 | 60.55
2.9267 | 60.5575
2.9267 | 60.5637
2.9268 | 60.5503
2.9268 | 60.5415
2.9268 | 60.5216
2.9268 | 60.5308
2.9268 | 60.5482
2.9268 | 60.5264
2.9268 | 60.5323
2.9268 | 60.5609
2.9268 | 60.5411
2.9268 | 60.5508
2.9268 | 60.5589
2.9269 | 60.5219
2.9269 | 60.5266
2.9269 | 60.5486
2.9269 | 60.5599
2.9269 | 60.5406
2.9269 | 60.5262
2.9269 | 60.54
2.9269 | 60.5582
2.9269 | 60.5491
2.927 | 60.5479
2.927 | 60.5242
2.927 | 60.538
2.927 | 60.5369
2.927 | 60.5481
2.927 | 60.5342
2.927 | 60.5195
2.927 | 60.5359
2.927 | 60.539
2.927 | 60.5337
2.927 | 60.5424
2.9271 | 60.5305
2.9271 | 60.5215
2.9271 | 60.544
2.9271 | 60.5406
2.9271 | 60.5113
2.9271 | 60.5124
2.9271 | 60.5486
2.9271 | 60.5398
2.9271 | 60.5226
2.9272 | 60.538
2.9272 | 60.5248
2.9272 | 60.505
2.9272 | 60.5313
2.9272 | 60.5465
2.9272 | 60.5235
2.9272 | 60.5139
2.9272 | 60.5444
2.9272 | 60.5322
2.9272 | 60.5345
2.9272 | 60.5428
2.9273 | 60.5152
2.9273 | 60.5105
2.9273 | 60.525
2.9273 | 60.5199
2.9273 | 60.5189
2.9273 | 60.5199
2.9273 | 60.5148
2.9273 | 60.5261
2.9273 | 60.5247
2.9274 | 60.5045
2.9274 | 60.518
2.9274 | 60.5318
2.9274 | 60.5172
2.9274 | 60.525
2.9274 | 60.5345
2.9274 | 60.5039
2.9274 | 60.5331
2.9274 | 60.5362
2.9274 | 60.5283
2.9274 | 60.498
2.9275 | 60.5194
2.9275 | 60.5241
2.9275 | 60.5063
2.9275 | 60.5086
2.9275 | 60.5229
2.9275 | 60.5094
2.9275 | 60.5151
2.9275 | 60.507
2.9275 | 60.5333
2.9276 | 60.5072
2.9276 | 60.502
2.9276 | 60.5283
2.9276 | 60.5097
2.9276 | 60.521
2.9276 | 60.5217
2.9276 | 60.4944
2.9276 | 60.5042
2.9276 | 60.5135
2.9276 | 60.5219
2.9276 | 60.5221
2.9277 | 60.5024
2.9277 | 60.534
2.9277 | 60.5095
2.9277 | 60.5044
2.9277 | 60.4977
2.9277 | 60.4966
2.9277 | 60.5087
2.9277 | 60.5225
2.9277 | 60.5203
2.9278 | 60.5013
2.9278 | 60.5248
2.9278 | 60.515
2.9278 | 60.491
2.9278 | 60.5265
2.9278 | 60.4913
2.9278 | 60.4871
2.9278 | 60.5255
2.9278 | 60.512
2.9278 | 60.5273
2.9278 | 60.5033
2.9279 | 60.5003
2.9279 | 60.4917
2.9279 | 60.5013
2.9279 | 60.507
2.9279 | 60.5039
2.9279 | 60.4938
2.9279 | 60.5092
2.9279 | 60.5203
2.9279 | 60.5287
2.928 | 60.503
2.928 | 60.4961
2.928 | 60.5211
2.928 | 60.4974
2.928 | 60.5025
2.928 | 60.5006
2.928 | 60.485
2.928 | 60.5085
2.928 | 60.4957
2.928 | 60.5088
2.928 | 60.5087
2.9281 | 60.5099
2.9281 | 60.4961
2.9281 | 60.5048
2.9281 | 60.5074
2.9281 | 60.4797
2.9281 | 60.5092
2.9281 | 60.4922
2.9281 | 60.4989
2.9281 | 60.5107
2.9282 | 60.5087
2.9282 | 60.5058
2.9282 | 60.4879
2.9282 | 60.4886
2.9282 | 60.5072
2.9282 | 60.4721
2.9282 | 60.4849
2.9282 | 60.503
2.9282 | 60.5024
2.9282 | 60.4961
2.9282 | 60.5024
2.9283 | 60.4764
2.9283 | 60.4898
2.9283 | 60.5066
2.9283 | 60.499
2.9283 | 60.5085
2.9283 | 60.4815
2.9283 | 60.4891
2.9283 | 60.4896
2.9283 | 60.4944
2.9284 | 60.4864
2.9284 | 60.4745
2.9284 | 60.4949
2.9284 | 60.4991
2.9284 | 60.4879
2.9284 | 60.4779
2.9284 | 60.4983
2.9284 | 60.4843
2.9284 | 60.4905
2.9284 | 60.495
2.9285 | 60.484
2.9285 | 60.4822
2.9285 | 60.494
2.9285 | 60.4965
2.9285 | 60.512
2.9285 | 60.4877
2.9285 | 60.476
2.9285 | 60.4792
2.9285 | 60.4797
2.9285 | 60.5053
2.9285 | 60.4701
2.9286 | 60.4792
2.9286 | 60.4996
2.9286 | 60.4935
2.9286 | 60.4959
2.9286 | 60.4864
2.9286 | 60.4846
2.9286 | 60.4633
2.9286 | 60.4764
2.9286 | 60.4949
2.9287 | 60.4683
2.9287 | 60.473
2.9287 | 60.5053
2.9287 | 60.4935
2.9287 | 60.4746
2.9287 | 60.4882
2.9287 | 60.4772
2.9287 | 60.4495
2.9287 | 60.4801
2.9287 | 60.4814
2.9287 | 60.4574
2.9288 | 60.4933
2.9288 | 60.4915
2.9288 | 60.4857
2.9288 | 60.4759
2.9288 | 60.48
2.9288 | 60.47
2.9288 | 60.4712
2.9288 | 60.4745
2.9288 | 60.4907
2.9289 | 60.4844
2.9289 | 60.4785
2.9289 | 60.4803
2.9289 | 60.4827
2.9289 | 60.4783
2.9289 | 60.4608
2.9289 | 60.4536
2.9289 | 60.4619
2.9289 | 60.4644
2.9289 | 60.4793
2.9289 | 60.4694
2.929 | 60.4844
2.929 | 60.4882
2.929 | 60.4662
2.929 | 60.4844
2.929 | 60.4621
2.929 | 60.4488
2.929 | 60.4714
2.929 | 60.459
2.929 | 60.4918
2.9291 | 60.4742
2.9291 | 60.4564
2.9291 | 60.4671
2.9291 | 60.4744
2.9291 | 60.4779
2.9291 | 60.4602
2.9291 | 60.4436
2.9291 | 60.4747
2.9291 | 60.4859
2.9291 | 60.4647
2.9291 | 60.4668
2.9292 | 60.4825
2.9292 | 60.4765
2.9292 | 60.4721
2.9292 | 60.4526
2.9292 | 60.4645
2.9292 | 60.4634
2.9292 | 60.4591
2.9292 | 60.4741
2.9292 | 60.4724
2.9293 | 60.4634
2.9293 | 60.448
2.9293 | 60.4663
2.9293 | 60.462
2.9293 | 60.4636
2.9293 | 60.447
2.9293 | 60.4447
2.9293 | 60.4579
2.9293 | 60.4719
2.9293 | 60.4588
2.9293 | 60.4655
2.9294 | 60.4461
2.9294 | 60.463
2.9294 | 60.4742
2.9294 | 60.4629
2.9294 | 60.4585
2.9294 | 60.4606
2.9294 | 60.4593
2.9294 | 60.438
2.9294 | 60.4708
2.9295 | 60.4451
2.9295 | 60.4323
2.9295 | 60.4614
2.9295 | 60.4649
2.9295 | 60.472
2.9295 | 60.4673
2.9295 | 60.4309
2.9295 | 60.4456
2.9295 | 60.4636
2.9295 | 60.4581
2.9295 | 60.4461
2.9296 | 60.4404
2.9296 | 60.4486
2.9296 | 60.4586
2.9296 | 60.4745
2.9296 | 60.4406
2.9296 | 60.4338
2.9296 | 60.4456
2.9296 | 60.4352
2.9296 | 60.4595
2.9297 | 60.4501
2.9297 | 60.4365
2.9297 | 60.4378
2.9297 | 60.4705
2.9297 | 60.4595
2.9297 | 60.4313
2.9297 | 60.4321
2.9297 | 60.4426
2.9297 | 60.4349
2.9297 | 60.4445
2.9297 | 60.464
2.9298 | 60.4395
2.9298 | 60.4341
2.9298 | 60.4572
2.9298 | 60.4553
2.9298 | 60.4343
2.9298 | 60.4239
2.9298 | 60.4205
2.9298 | 60.4323
2.9298 | 60.4363
2.9299 | 60.441
2.9299 | 60.4403
2.9299 | 60.451
2.9299 | 60.4548
2.9299 | 60.4575
2.9299 | 60.4302
2.9299 | 60.4167
2.9299 | 60.4355
2.9299 | 60.4435
2.9299 | 60.4406
2.9299 | 60.4347
2.93 | 60.4239
2.93 | 60.4485
2.93 | 60.4568
2.93 | 60.4587
2.93 | 60.4163
2.93 | 60.4135
2.93 | 60.4421
2.93 | 60.4304
2.93 | 60.4517
2.9301 | 60.4416
2.9301 | 60.4226
2.9301 | 60.4371
2.9301 | 60.4634
2.9301 | 60.4405
2.9301 | 60.4371
2.9301 | 60.42
2.9301 | 60.4278
2.9301 | 60.4247
2.9301 | 60.4355
2.9301 | 60.4261
2.9302 | 60.4152
2.9302 | 60.4322
2.9302 | 60.4358
2.9302 | 60.4376
2.9302 | 60.4223
2.9302 | 60.4177
2.9302 | 60.415
2.9302 | 60.4382
2.9302 | 60.4393
2.9303 | 60.4313
2.9303 | 60.4149
2.9303 | 60.4357
2.9303 | 60.443
2.9303 | 60.4372
2.9303 | 60.4267
2.9303 | 60.3948
2.9303 | 60.4094
2.9303 | 60.432
2.9303 | 60.4308
2.9303 | 60.4152
2.9304 | 60.4224
2.9304 | 60.4271
2.9304 | 60.4076
2.9304 | 60.4281
2.9304 | 60.4165
2.9304 | 60.4145
2.9304 | 60.439
2.9304 | 60.4236
2.9304 | 60.4182
2.9304 | 60.4193
2.9305 | 60.4194
2.9305 | 60.3985
2.9305 | 60.4177
2.9305 | 60.4423
2.9305 | 60.4118
2.9305 | 60.3893
2.9305 | 60.418
2.9305 | 60.4373
2.9305 | 60.4226
2.9306 | 60.428
2.9306 | 60.4133
2.9306 | 60.4122
2.9306 | 60.4212
2.9306 | 60.4146
2.9306 | 60.4072
2.9306 | 60.3958
2.9306 | 60.4185
2.9306 | 60.413
2.9306 | 60.4255
2.9306 | 60.4178
2.9307 | 60.3948
2.9307 | 60.413
2.9307 | 60.4045
2.9307 | 60.42
2.9307 | 60.4039
2.9307 | 60.4002
2.9307 | 60.4098
2.9307 | 60.4217
2.9307 | 60.4204
2.9308 | 60.4159
2.9308 | 60.4026
2.9308 | 60.4141
2.9308 | 60.4135
2.9308 | 60.4122
2.9308 | 60.4185
2.9308 | 60.4054
2.9308 | 60.4114
2.9308 | 60.409
2.9308 | 60.4232
2.9308 | 60.3966
2.9309 | 60.3913
2.9309 | 60.416
2.9309 | 60.4003
2.9309 | 60.4221
2.9309 | 60.4118
2.9309 | 60.405
2.9309 | 60.4103
2.9309 | 60.4128
2.9309 | 60.4088
2.931 | 60.3914
2.931 | 60.389
2.931 | 60.4172
2.931 | 60.4167
2.931 | 60.3933
2.931 | 60.4202
2.931 | 60.4019
2.931 | 60.3961
2.931 | 60.3924
2.931 | 60.4105
2.931 | 60.3985
2.9311 | 60.3853
2.9311 | 60.3914
2.9311 | 60.4186
2.9311 | 60.4167
2.9311 | 60.3978
2.9311 | 60.3949
2.9311 | 60.3806
2.9311 | 60.4111
2.9311 | 60.4055
2.9312 | 60.3807
2.9312 | 60.3853
2.9312 | 60.3983
2.9312 | 60.3907
2.9312 | 60.4033
2.9312 | 60.3933
2.9312 | 60.3883
2.9312 | 60.3803
2.9312 | 60.3901
2.9312 | 60.4
2.9312 | 60.3659
2.9313 | 60.3854
2.9313 | 60.4006
2.9313 | 60.4012
2.9313 | 60.4146
2.9313 | 60.3937
2.9313 | 60.3709
2.9313 | 60.4085
2.9313 | 60.4026
2.9313 | 60.384
2.9314 | 60.3938
2.9314 | 60.3881
2.9314 | 60.3871
2.9314 | 60.3968
2.9314 | 60.4145
2.9314 | 60.3756
2.9314 | 60.3666
2.9314 | 60.3708
2.9314 | 60.3758
2.9314 | 60.3902
2.9314 | 60.3929
2.9315 | 60.4011
2.9315 | 60.3913
2.9315 | 60.3917
2.9315 | 60.3872
2.9315 | 60.3952
2.9315 | 60.3752
2.9315 | 60.3863
2.9315 | 60.3913
2.9315 | 60.387
2.9316 | 60.3707
2.9316 | 60.3774
2.9316 | 60.3872
2.9316 | 60.3719
2.9316 | 60.377
2.9316 | 60.3703
2.9316 | 60.374
2.9316 | 60.3711
2.9316 | 60.3718
2.9316 | 60.3871
2.9316 | 60.377
2.9317 | 60.3606
2.9317 | 60.3753
2.9317 | 60.3883
2.9317 | 60.3859
2.9317 | 60.3671
2.9317 | 60.3607
2.9317 | 60.3817
2.9317 | 60.3831
2.9317 | 60.3723
2.9318 | 60.3766
2.9318 | 60.3584
2.9318 | 60.3585
2.9318 | 60.3587
2.9318 | 60.3644
2.9318 | 60.3728
2.9318 | 60.3614
2.9318 | 60.3813
2.9318 | 60.3913
2.9318 | 60.387
2.9318 | 60.3768
2.9319 | 60.364
2.9319 | 60.3706
2.9319 | 60.3729
2.9319 | 60.3784
2.9319 | 60.3692
2.9319 | 60.3898
2.9319 | 60.3659
2.9319 | 60.3912
2.9319 | 60.3716
2.932 | 60.3603
2.932 | 60.3397
2.932 | 60.3532
2.932 | 60.3809
2.932 | 60.3851
2.932 | 60.3749
2.932 | 60.3424
2.932 | 60.3759
2.932 | 60.3697
2.932 | 60.3645
2.932 | 60.3467
2.9321 | 60.3476
2.9321 | 60.3563
2.9321 | 60.3722
2.9321 | 60.3861
2.9321 | 60.3598
2.9321 | 60.3668
2.9321 | 60.374
2.9321 | 60.3555
2.9321 | 60.3622
2.9322 | 60.3616
2.9322 | 60.3412
2.9322 | 60.3668
2.9322 | 60.3562
2.9322 | 60.379
2.9322 | 60.3613
2.9322 | 60.3524
2.9322 | 60.3691
2.9322 | 60.3545
2.9322 | 60.3641
2.9322 | 60.364
2.9323 | 60.3495
2.9323 | 60.3479
2.9323 | 60.3716
2.9323 | 60.369
2.9323 | 60.3514
2.9323 | 60.3411
2.9323 | 60.347
2.9323 | 60.3514
2.9323 | 60.3552
2.9324 | 60.361
2.9324 | 60.3401
2.9324 | 60.3436
2.9324 | 60.3629
2.9324 | 60.3616
2.9324 | 60.3534
2.9324 | 60.3469
2.9324 | 60.3537
2.9324 | 60.3506
2.9324 | 60.3586
2.9324 | 60.3384
2.9325 | 60.3562
2.9325 | 60.3517
2.9325 | 60.3587
2.9325 | 60.362
2.9325 | 60.3364
2.9325 | 60.3364
2.9325 | 60.3269
2.9325 | 60.3468
2.9325 | 60.3639
2.9325 | 60.3484
2.9326 | 60.3501
2.9326 | 60.3621
2.9326 | 60.3586
2.9326 | 60.3586
2.9326 | 60.3449
2.9326 | 60.3351
2.9326 | 60.3406
2.9326 | 60.3438
2.9326 | 60.3548
2.9327 | 60.3335
2.9327 | 60.3095
2.9327 | 60.3419
2.9327 | 60.3625
2.9327 | 60.3614
2.9327 | 60.3332
2.9327 | 60.3323
2.9327 | 60.339
2.9327 | 60.3282
2.9327 | 60.3547
2.9327 | 60.3368
2.9328 | 60.3314
2.9328 | 60.3483
2.9328 | 60.3638
2.9328 | 60.3521
2.9328 | 60.3282
2.9328 | 60.3323
2.9328 | 60.3108
2.9328 | 60.343
2.9328 | 60.3245
2.9329 | 60.3397
2.9329 | 60.346
2.9329 | 60.3384
2.9329 | 60.3544
2.9329 | 60.3374
2.9329 | 60.3312
2.9329 | 60.3248
2.9329 | 60.3367
2.9329 | 60.3442
2.9329 | 60.3519
2.9329 | 60.3255
2.933 | 60.3451
2.933 | 60.3173
2.933 | 60.3235
2.933 | 60.3424
2.933 | 60.3297
2.933 | 60.3236
2.933 | 60.3451
2.933 | 60.3437
2.933 | 60.3463
2.9331 | 60.3332
2.9331 | 60.3166
2.9331 | 60.3391
2.9331 | 60.3327
2.9331 | 60.3429
2.9331 | 60.3421
2.9331 | 60.32
2.9331 | 60.3219
2.9331 | 60.3436
2.9331 | 60.3394
2.9331 | 60.3275
2.9332 | 60.3462
2.9332 | 60.3238
2.9332 | 60.3357
2.9332 | 60.3282
2.9332 | 60.3228
2.9332 | 60.3139
2.9332 | 60.3153
2.9332 | 60.3272
2.9332 | 60.3345
2.9333 | 60.3163
2.9333 | 60.3299
2.9333 | 60.3422
2.9333 | 60.3282
2.9333 | 60.3164
2.9333 | 60.3023
2.9333 | 60.3147
2.9333 | 60.3245
2.9333 | 60.3309
2.9333 | 60.3374
2.9333 | 60.3415
2.9334 | 60.2985
2.9334 | 60.3211
2.9334 | 60.3126
2.9334 | 60.3361
2.9334 | 60.311
2.9334 | 60.3167
2.9334 | 60.2946
2.9334 | 60.3163
2.9334 | 60.3354
2.9335 | 60.3288
2.9335 | 60.3163
2.9335 | 60.3174
2.9335 | 60.309
2.9335 | 60.3268
2.9335 | 60.3125
2.9335 | 60.3002
2.9335 | 60.3145
2.9335 | 60.3171
2.9335 | 60.3103
2.9335 | 60.3134
2.9336 | 60.3101
2.9336 | 60.3211
2.9336 | 60.3082
2.9336 | 60.3236
2.9336 | 60.3045
2.9336 | 60.2924
2.9336 | 60.3012
2.9336 | 60.3337
2.9336 | 60.3204
2.9337 | 60.3262
2.9337 | 60.2956
2.9337 | 60.3015
2.9337 | 60.3147
2.9337 | 60.3251
2.9337 | 60.3128
2.9337 | 60.3116
2.9337 | 60.3067
2.9337 | 60.2994
2.9337 | 60.3148
2.9337 | 60.3126
2.9338 | 60.2893
2.9338 | 60.31
2.9338 | 60.307
2.9338 | 60.305
2.9338 | 60.3365
2.9338 | 60.3111
2.9338 | 60.3095
2.9338 | 60.3156
2.9338 | 60.3037
2.9339 | 60.2864
2.9339 | 60.3126
2.9339 | 60.3198
2.9339 | 60.321
2.9339 | 60.3197
2.9339 | 60.3079
2.9339 | 60.2943
2.9339 | 60.2902
2.9339 | 60.311
2.9339 | 60.3213
2.9339 | 60.2776
2.934 | 60.2916
2.934 | 60.3076
2.934 | 60.3177
2.934 | 60.3043
2.934 | 60.3033
2.934 | 60.2913
2.934 | 60.2978
2.934 | 60.2905
2.934 | 60.3002
2.9341 | 60.3067
2.9341 | 60.2701
2.9341 | 60.3022
2.9341 | 60.2887
2.9341 | 60.3003
2.9341 | 60.2872
2.9341 | 60.2995
2.9341 | 60.3031
2.9341 | 60.2959
2.9341 | 60.2948
2.9341 | 60.3033
2.9342 | 60.311
2.9342 | 60.2759
2.9342 | 60.3026
2.9342 | 60.327
2.9342 | 60.2836
2.9342 | 60.2867
2.9342 | 60.3004
2.9342 | 60.302
2.9342 | 60.2819
2.9343 | 60.2957
2.9343 | 60.2939
2.9343 | 60.26
2.9343 | 60.317
2.9343 | 60.3045
2.9343 | 60.2874
2.9343 | 60.2781
2.9343 | 60.2924
2.9343 | 60.3022
2.9343 | 60.304
2.9343 | 60.3009
2.9344 | 60.285
2.9344 | 60.2889
2.9344 | 60.2972
2.9344 | 60.3015
2.9344 | 60.2827
2.9344 | 60.2692
2.9344 | 60.285
2.9344 | 60.2763
2.9344 | 60.2927
2.9345 | 60.3024
2.9345 | 60.2723
2.9345 | 60.2861
2.9345 | 60.3044
2.9345 | 60.2849
2.9345 | 60.2883
2.9345 | 60.2913
2.9345 | 60.2789
2.9345 | 60.2787
2.9345 | 60.3025
2.9346 | 60.3013
2.9346 | 60.2646
2.9346 | 60.2925
2.9346 | 60.2839
2.9346 | 60.2822
2.9346 | 60.3019
2.9346 | 60.2546
2.9346 | 60.2607
2.9346 | 60.2821
2.9346 | 60.304
2.9346 | 60.2914
2.9347 | 60.2729
2.9347 | 60.2813
2.9347 | 60.2892
2.9347 | 60.2677
2.9347 | 60.2828
2.9347 | 60.2902
2.9347 | 60.2681
2.9347 | 60.2808
2.9347 | 60.3074
2.9348 | 60.2691
2.9348 | 60.2453
2.9348 | 60.2871
2.9348 | 60.2603
2.9348 | 60.283
2.9348 | 60.2893
2.9348 | 60.2688
2.9348 | 60.2824
2.9348 | 60.2798
2.9348 | 60.2943
2.9348 | 60.2747
2.9349 | 60.233
2.9349 | 60.2596
2.9349 | 60.2941
2.9349 | 60.2792
2.9349 | 60.29
2.9349 | 60.266
2.9349 | 60.2729
2.9349 | 60.2687
2.9349 | 60.2791
2.935 | 60.259
2.935 | 60.2697
2.935 | 60.2664
2.935 | 60.2674
2.935 | 60.2854
2.935 | 60.2648
2.935 | 60.2551
2.935 | 60.279
2.935 | 60.2629
2.935 | 60.2787
2.935 | 60.2685
2.9351 | 60.2764
2.9351 | 60.276
2.9351 | 60.2746
2.9351 | 60.2822
2.9351 | 60.2761
2.9351 | 60.2546
2.9351 | 60.2734
2.9351 | 60.2757
2.9351 | 60.2664
2.9352 | 60.277
2.9352 | 60.2497
2.9352 | 60.2555
2.9352 | 60.2845
2.9352 | 60.2739
2.9352 | 60.2683
2.9352 | 60.2516
2.9352 | 60.2765
2.9352 | 60.2559
2.9352 | 60.2542
2.9352 | 60.262
2.9353 | 60.265
2.9353 | 60.2535
2.9353 | 60.2714
2.9353 | 60.2744
2.9353 | 60.2557
2.9353 | 60.2727
2.9353 | 60.254
2.9353 | 60.2592
2.9353 | 60.2619
2.9354 | 60.254
2.9354 | 60.2412
2.9354 | 60.2504
2.9354 | 60.2559
2.9354 | 60.258
2.9354 | 60.264
2.9354 | 60.259
2.9354 | 60.2525
2.9354 | 60.251
2.9354 | 60.2794
2.9354 | 60.2624
2.9355 | 60.2366
2.9355 | 60.2634
2.9355 | 60.2838
2.9355 | 60.2663
2.9355 | 60.2488
2.9355 | 60.2422
2.9355 | 60.2433
2.9355 | 60.2476
2.9355 | 60.2596
2.9356 | 60.2349
2.9356 | 60.2491
2.9356 | 60.2577
2.9356 | 60.2669
2.9356 | 60.2624
2.9356 | 60.2531
2.9356 | 60.2577
2.9356 | 60.2563
2.9356 | 60.2386
2.9356 | 60.2536
2.9356 | 60.2405
2.9357 | 60.2448
2.9357 | 60.2658
2.9357 | 60.2515
2.9357 | 60.2567
2.9357 | 60.2321
2.9357 | 60.233
2.9357 | 60.2393
2.9357 | 60.2468
2.9357 | 60.2522
2.9358 | 60.2609
2.9358 | 60.2563
2.9358 | 60.2627
2.9358 | 60.2519
2.9358 | 60.2505
2.9358 | 60.2522
2.9358 | 60.2396
2.9358 | 60.2604
2.9358 | 60.2444
2.9358 | 60.2399
2.9358 | 60.2338
2.9359 | 60.2272
2.9359 | 60.2515
2.9359 | 60.2489
2.9359 | 60.257
2.9359 | 60.2433
2.9359 | 60.2221
2.9359 | 60.2471
2.9359 | 60.2386
2.9359 | 60.2446
2.936 | 60.2185
2.936 | 60.2275
2.936 | 60.2459
2.936 | 60.2616
2.936 | 60.261
2.936 | 60.2494
2.936 | 60.2307
2.936 | 60.239
2.936 | 60.2372
2.936 | 60.2405
2.936 | 60.2439
2.9361 | 60.2319
2.9361 | 60.2424
2.9361 | 60.244
2.9361 | 60.2396
2.9361 | 60.2349
2.9361 | 60.2364
2.9361 | 60.2266
2.9361 | 60.24
2.9361 | 60.2603
2.9362 | 60.2162
2.9362 | 60.244
2.9362 | 60.2465
2.9362 | 60.2477
2.9362 | 60.2537
2.9362 | 60.2386
2.9362 | 60.2123
2.9362 | 60.2371
2.9362 | 60.2431
2.9362 | 60.2345
2.9362 | 60.2462
2.9363 | 60.2208
2.9363 | 60.226
2.9363 | 60.2472
2.9363 | 60.2452
2.9363 | 60.2264
2.9363 | 60.2429
2.9363 | 60.2529
2.9363 | 60.2256
2.9363 | 60.2256
2.9364 | 60.2481
2.9364 | 60.2099
2.9364 | 60.2165
2.9364 | 60.2433
2.9364 | 60.2373
2.9364 | 60.2336
2.9364 | 60.2286
2.9364 | 60.2271
2.9364 | 60.2121
2.9364 | 60.2451
2.9364 | 60.2286
2.9365 | 60.2129
2.9365 | 60.228
2.9365 | 60.2425
2.9365 | 60.2431
2.9365 | 60.2191
2.9365 | 60.2361
2.9365 | 60.2251
2.9365 | 60.2269
2.9365 | 60.2325
2.9365 | 60.2112
2.9366 | 60.2027
2.9366 | 60.2303
2.9366 | 60.2166
2.9366 | 60.215
2.9366 | 60.2305
2.9366 | 60.2177
2.9366 | 60.216
2.9366 | 60.2316
2.9366 | 60.2332
2.9367 | 60.2097
2.9367 | 60.2023
2.9367 | 60.2162
2.9367 | 60.2275
2.9367 | 60.2277
2.9367 | 60.226
2.9367 | 60.2126
2.9367 | 60.2277
2.9367 | 60.2258
2.9367 | 60.216
2.9367 | 60.2078
2.9368 | 60.2218
2.9368 | 60.2318
2.9368 | 60.2081
2.9368 | 60.2384
2.9368 | 60.2218
2.9368 | 60.212
2.9368 | 60.2017
2.9368 | 60.2288
2.9368 | 60.2234
2.9369 | 60.2056
2.9369 | 60.2023
2.9369 | 60.2278
2.9369 | 60.2164
2.9369 | 60.2199
2.9369 | 60.2078
2.9369 | 60.1971
2.9369 | 60.218
2.9369 | 60.2363
2.9369 | 60.2165
2.9369 | 60.212
2.937 | 60.2036
2.937 | 60.2073
2.937 | 60.2244
2.937 | 60.2228
2.937 | 60.214
2.937 | 60.2036
2.937 | 60.2133
2.937 | 60.2293
2.937 | 60.2147
2.9371 | 60.1971
2.9371 | 60.2078
2.9371 | 60.1984
2.9371 | 60.2118
2.9371 | 60.2418
2.9371 | 60.2086
2.9371 | 60.2028
2.9371 | 60.2103
2.9371 | 60.184
2.9371 | 60.2153
2.9371 | 60.2047
2.9372 | 60.2091
2.9372 | 60.2236
2.9372 | 60.2117
2.9372 | 60.2245
2.9372 | 60.2007
2.9372 | 60.1984
2.9372 | 60.2178
2.9372 | 60.2023
2.9372 | 60.1949
2.9373 | 60.2121
2.9373 | 60.189
2.9373 | 60.1975
2.9373 | 60.2228
2.9373 | 60.2243
2.9373 | 60.1877
2.9373 | 60.1937
2.9373 | 60.2057
2.9373 | 60.2005
2.9373 | 60.2105
2.9373 | 60.2099
2.9374 | 60.204
2.9374 | 60.2003
2.9374 | 60.2075
2.9374 | 60.211
2.9374 | 60.2043
2.9374 | 60.1875
2.9374 | 60.2013
2.9374 | 60.2049
2.9374 | 60.2069
2.9375 | 60.1991
2.9375 | 60.1911
2.9375 | 60.1944
2.9375 | 60.2026
2.9375 | 60.2149
2.9375 | 60.2074
2.9375 | 60.1977
2.9375 | 60.1946
2.9375 | 60.2052
2.9375 | 60.2108
2.9375 | 60.1876
2.9376 | 60.1759
2.9376 | 60.1938
2.9376 | 60.193
2.9376 | 60.1945
2.9376 | 60.2105
2.9376 | 60.2118
2.9376 | 60.1943
2.9376 | 60.1929
2.9376 | 60.2075
2.9377 | 60.1889
2.9377 | 60.1628
2.9377 | 60.1956
2.9377 | 60.1811
2.9377 | 60.1724
2.9377 | 60.2105
2.9377 | 60.2019
2.9377 | 60.1866
2.9377 | 60.2102
2.9377 | 60.2147
2.9377 | 60.1677
2.9378 | 60.1546
2.9378 | 60.1861
2.9378 | 60.1875
2.9378 | 60.2063
2.9378 | 60.1948
2.9378 | 60.196
2.9378 | 60.1861
2.9378 | 60.1838
2.9378 | 60.2075
2.9379 | 60.1668
2.9379 | 60.1674
2.9379 | 60.1812
2.9379 | 60.1877
2.9379 | 60.1867
2.9379 | 60.1897
2.9379 | 60.1774
2.9379 | 60.184
2.9379 | 60.1989
2.9379 | 60.2002
2.9379 | 60.1733
2.938 | 60.165
2.938 | 60.1768
2.938 | 60.1887
2.938 | 60.1915
2.938 | 60.1952
2.938 | 60.184
2.938 | 60.1789
2.938 | 60.2006
2.938 | 60.1813
2.9381 | 60.1581
2.9381 | 60.1644
2.9381 | 60.1784
2.9381 | 60.1747
2.9381 | 60.1958
2.9381 | 60.1874
2.9381 | 60.1853
2.9381 | 60.1696
2.9381 | 60.1898
2.9381 | 60.1745
2.9381 | 60.1661
2.9382 | 60.1609
2.9382 | 60.1641
2.9382 | 60.1883
2.9382 | 60.1942
2.9382 | 60.1753
2.9382 | 60.1646
2.9382 | 60.176
2.9382 | 60.1812
2.9382 | 60.1793
2.9383 | 60.1676
2.9383 | 60.166
2.9383 | 60.1708
2.9383 | 60.1835
2.9383 | 60.1826
2.9383 | 60.174
2.9383 | 60.1468
2.9383 | 60.1753
2.9383 | 60.1906
2.9383 | 60.1628
2.9383 | 60.1663
2.9384 | 60.1563
2.9384 | 60.1622
2.9384 | 60.1664
2.9384 | 60.1825
2.9384 | 60.1749
2.9384 | 60.1511
2.9384 | 60.163
2.9384 | 60.1633
2.9384 | 60.1804
2.9385 | 60.1722
2.9385 | 60.1644
2.9385 | 60.1766
2.9385 | 60.1706
2.9385 | 60.1659
2.9385 | 60.163
2.9385 | 60.1715
2.9385 | 60.1524
2.9385 | 60.1581
2.9385 | 60.1707
2.9386 | 60.1594
2.9386 | 60.1503
2.9386 | 60.1678
2.9386 | 60.1814
2.9386 | 60.1762
2.9386 | 60.1457
2.9386 | 60.1848
2.9386 | 60.1591
2.9386 | 60.1661
2.9386 | 60.1739
2.9386 | 60.1687
2.9387 | 60.1496
2.9387 | 60.161
2.9387 | 60.1676
2.9387 | 60.161
2.9387 | 60.1472
2.9387 | 60.169
2.9387 | 60.1638
2.9387 | 60.1587
2.9387 | 60.1712
2.9388 | 60.1609
2.9388 | 60.1481
2.9388 | 60.1544
2.9388 | 60.1638
2.9388 | 60.1786
2.9388 | 60.1588
2.9388 | 60.1496
2.9388 | 60.1677
2.9388 | 60.1541
2.9388 | 60.1575
2.9388 | 60.1642
2.9389 | 60.1483
2.9389 | 60.1357
2.9389 | 60.1485
2.9389 | 60.176
2.9389 | 60.1652
2.9389 | 60.1487
2.9389 | 60.1537
2.9389 | 60.1663
2.9389 | 60.1503
2.939 | 60.1402
2.939 | 60.1455
2.939 | 60.1664
2.939 | 60.1604
2.939 | 60.1628
2.939 | 60.1554
2.939 | 60.1507
2.939 | 60.1359
2.939 | 60.1662
2.939 | 60.1578
2.939 | 60.1354
2.9391 | 60.1388
2.9391 | 60.1481
2.9391 | 60.1388
2.9391 | 60.1565
2.9391 | 60.1429
2.9391 | 60.1261
2.9391 | 60.1599
2.9391 | 60.166
2.9391 | 60.16
2.9392 | 60.1628
2.9392 | 60.1563
2.9392 | 60.1459
2.9392 | 60.1372
2.9392 | 60.1574
2.9392 | 60.1504
2.9392 | 60.1435
2.9392 | 60.1569
2.9392 | 60.1697
2.9392 | 60.143
2.9392 | 60.1401
2.9393 | 60.1407
2.9393 | 60.1313
2.9393 | 60.1431
2.9393 | 60.161
2.9393 | 60.1405
2.9393 | 60.1464
2.9393 | 60.1411
2.9393 | 60.1314
2.9393 | 60.1431
2.9394 | 60.1501
2.9394 | 60.1296
2.9394 | 60.1388
2.9394 | 60.1592
2.9394 | 60.1409
2.9394 | 60.124
2.9394 | 60.1338
2.9394 | 60.1411
2.9394 | 60.1305
2.9394 | 60.1421
2.9394 | 60.1294
2.9395 | 60.1333
2.9395 | 60.1487
2.9395 | 60.1462
2.9395 | 60.1485
2.9395 | 60.1407
2.9395 | 60.1247
2.9395 | 60.1299
2.9395 | 60.1368
2.9395 | 60.1497
2.9396 | 60.1557
2.9396 | 60.13
2.9396 | 60.1451
2.9396 | 60.1498
2.9396 | 60.1249
2.9396 | 60.1366
2.9396 | 60.1281
2.9396 | 60.1148
2.9396 | 60.1286
2.9396 | 60.1453
2.9396 | 60.1489
2.9397 | 60.1323
2.9397 | 60.1388
2.9397 | 60.1546
2.9397 | 60.1335
2.9397 | 60.1078
2.9397 | 60.1322
2.9397 | 60.1439
2.9397 | 60.1322
2.9397 | 60.1443
2.9398 | 60.1329
2.9398 | 60.1077
2.9398 | 60.1429
2.9398 | 60.145
2.9398 | 60.1296
2.9398 | 60.1191
2.9398 | 60.1139
2.9398 | 60.1164
2.9398 | 60.1496
2.9398 | 60.1585
2.9398 | 60.1234
2.9399 | 60.1185
2.9399 | 60.1202
2.9399 | 60.1323
2.9399 | 60.1368
2.9399 | 60.1223
2.9399 | 60.1116
2.9399 | 60.1321
2.9399 | 60.1281
2.9399 | 60.1303
2.94 | 60.1227
2.94 | 60.126
2.94 | 60.133
2.94 | 60.1241
2.94 | 60.1202
2.94 | 60.1234
2.94 | 60.1288
2.94 | 60.1221
2.94 | 60.1244
2.94 | 60.1316
2.94 | 60.1092
2.9401 | 60.1135
2.9401 | 60.1266
2.9401 | 60.1319
2.9401 | 60.1437
2.9401 | 60.116
2.9401 | 60.1186
2.9401 | 60.1275
2.9401 | 60.1294
2.9401 | 60.1406
2.9402 | 60.1242
2.9402 | 60.1012
2.9402 | 60.1214
2.9402 | 60.1192
2.9402 | 60.1292
2.9402 | 60.1083
2.9402 | 60.0915
2.9402 | 60.1262
2.9402 | 60.1299
2.9402 | 60.1201
2.9402 | 60.1159
2.9403 | 60.1195
2.9403 | 60.1039
2.9403 | 60.1304
2.9403 | 60.1436
2.9403 | 60.1043
2.9403 | 60.1045
2.9403 | 60.1189
2.9403 | 60.127
2.9403 | 60.1364
2.9404 | 60.1187
2.9404 | 60.0975
2.9404 | 60.1016
2.9404 | 60.1317
2.9404 | 60.1377
2.9404 | 60.1037
2.9404 | 60.103
2.9404 | 60.1263
2.9404 | 60.1164
2.9404 | 60.1015
2.9404 | 60.1147
2.9405 | 60.1034
2.9405 | 60.1152
2.9405 | 60.1305
2.9405 | 60.112
2.9405 | 60.1023
2.9405 | 60.1058
2.9405 | 60.1121
2.9405 | 60.1066
2.9405 | 60.1235
2.9405 | 60.0902
2.9406 | 60.1034
2.9406 | 60.114
2.9406 | 60.1223
2.9406 | 60.1282
2.9406 | 60.1119
2.9406 | 60.1058
2.9406 | 60.1111
2.9406 | 60.1227
2.9406 | 60.1314
2.9407 | 60.1029
2.9407 | 60.0995
2.9407 | 60.1218
2.9407 | 60.0885
2.9407 | 60.0991
2.9407 | 60.1173
2.9407 | 60.0871
2.9407 | 60.1117
2.9407 | 60.1198
2.9407 | 60.1068
2.9407 | 60.1142
2.9408 | 60.0949
2.9408 | 60.1051
2.9408 | 60.1178
2.9408 | 60.1075
2.9408 | 60.1176
2.9408 | 60.1078
2.9408 | 60.1226
2.9408 | 60.1123
2.9408 | 60.0899
2.9409 | 60.0963
2.9409 | 60.0892
2.9409 | 60.1012
2.9409 | 60.1136
2.9409 | 60.1215
2.9409 | 60.1017
2.9409 | 60.0995
2.9409 | 60.1106
2.9409 | 60.1153
2.9409 | 60.1136
2.9409 | 60.098
2.941 | 60.093
2.941 | 60.1108
2.941 | 60.1095
2.941 | 60.1189
2.941 | 60.1086
2.941 | 60.0828
2.941 | 60.1072
2.941 | 60.094
2.941 | 60.0873
2.9411 | 60.0927
2.9411 | 60.0762
2.9411 | 60.1091
2.9411 | 60.103
2.9411 | 60.1193
2.9411 | 60.1051
2.9411 | 60.1014
2.9411 | 60.1099
2.9411 | 60.1055
2.9411 | 60.1051
2.9411 | 60.0926
2.9412 | 60.078
2.9412 | 60.0874
2.9412 | 60.104
2.9412 | 60.097
2.9412 | 60.1028
2.9412 | 60.0935
2.9412 | 60.1071
2.9412 | 60.0887
2.9412 | 60.0774
2.9413 | 60.0922
2.9413 | 60.07
2.9413 | 60.1043
2.9413 | 60.1083
2.9413 | 60.1197
2.9413 | 60.0904
2.9413 | 60.07
2.9413 | 60.0971
2.9413 | 60.1167
2.9413 | 60.1086
2.9413 | 60.1072
2.9414 | 60.092
2.9414 | 60.0717
2.9414 | 60.0912
2.9414 | 60.1114
2.9414 | 60.0888
2.9414 | 60.0791
2.9414 | 60.0917
2.9414 | 60.0887
2.9414 | 60.1088
2.9415 | 60.1004
2.9415 | 60.0782
2.9415 | 60.0752
2.9415 | 60.0867
2.9415 | 60.1063
2.9415 | 60.0967
2.9415 | 60.1034
2.9415 | 60.1044
2.9415 | 60.094
2.9415 | 60.0914
2.9415 | 60.0983
2.9416 | 60.0855
2.9416 | 60.091
2.9416 | 60.1036
2.9416 | 60.1017
2.9416 | 60.0722
2.9416 | 60.0758
2.9416 | 60.1134
2.9416 | 60.099
2.9416 | 60.0925
2.9417 | 60.0858
2.9417 | 60.0815
2.9417 | 60.082
2.9417 | 60.1033
2.9417 | 60.1043
2.9417 | 60.079
2.9417 | 60.0758
2.9417 | 60.1257
2.9417 | 60.0951
2.9417 | 60.081
2.9417 | 60.079
2.9418 | 60.0691
2.9418 | 60.0721
2.9418 | 60.08
2.9418 | 60.0888
2.9418 | 60.093
2.9418 | 60.0995
2.9418 | 60.0908
2.9418 | 60.0991
2.9418 | 60.0987
2.9419 | 60.0735
2.9419 | 60.058
2.9419 | 60.073
2.9419 | 60.097
2.9419 | 60.0962
2.9419 | 60.0845
2.9419 | 60.0839
2.9419 | 60.1012
2.9419 | 60.0824
2.9419 | 60.0747
2.9419 | 60.0843
2.942 | 60.0664
2.942 | 60.0686
2.942 | 60.0866
2.942 | 60.0985
2.942 | 60.0945
2.942 | 60.0763
2.942 | 60.0814
2.942 | 60.0944
2.942 | 60.0993
2.9421 | 60.0795
2.9421 | 60.0487
2.9421 | 60.0771
2.9421 | 60.0974
2.9421 | 60.0969
2.9421 | 60.0876
2.9421 | 60.0886
2.9421 | 60.0769
2.9421 | 60.088
2.9421 | 60.0893
2.9421 | 60.0748
2.9422 | 60.0676
2.9422 | 60.0765
2.9422 | 60.0742
2.9422 | 60.0868
2.9422 | 60.0791
2.9422 | 60.0808
2.9422 | 60.0918
2.9422 | 60.0914
2.9422 | 60.0778
2.9423 | 60.0756
2.9423 | 60.0681
2.9423 | 60.0794
2.9423 | 60.0702
2.9423 | 60.0784
2.9423 | 60.0641
2.9423 | 60.07
2.9423 | 60.0765
2.9423 | 60.0856
2.9423 | 60.0783
2.9423 | 60.0699
2.9424 | 60.0685
2.9424 | 60.0702
2.9424 | 60.0912
2.9424 | 60.0889
2.9424 | 60.0661
2.9424 | 60.0607
2.9424 | 60.0662
2.9424 | 60.0785
2.9424 | 60.0976
2.9425 | 60.0752
2.9425 | 60.0603
2.9425 | 60.0791
2.9425 | 60.0659
2.9425 | 60.0691
2.9425 | 60.085
2.9425 | 60.0502
2.9425 | 60.0802
2.9425 | 60.0859
2.9425 | 60.0943
2.9426 | 60.075
2.9426 | 60.0595
2.9426 | 60.0839
2.9426 | 60.0674
2.9426 | 60.0708
2.9426 | 60.0706
2.9426 | 60.0591
2.9426 | 60.0787
2.9426 | 60.0708
2.9426 | 60.0668
2.9426 | 60.0605
2.9427 | 60.0504
2.9427 | 60.0756
2.9427 | 60.0711
2.9427 | 60.0806
2.9427 | 60.0509
2.9427 | 60.0464
2.9427 | 60.0636
2.9427 | 60.0953
2.9427 | 60.0831
2.9428 | 60.0462
2.9428 | 60.0787
2.9428 | 60.075
2.9428 | 60.0593
2.9428 | 60.0717
2.9428 | 60.0806
2.9428 | 60.0478
2.9428 | 60.0626
2.9428 | 60.0782
2.9428 | 60.0767
2.9428 | 60.0578
2.9429 | 60.0513
2.9429 | 60.0642
2.9429 | 60.0571
2.9429 | 60.073
2.9429 | 60.0726
2.9429 | 60.0661
2.9429 | 60.0732
2.9429 | 60.0699
2.9429 | 60.0709
2.943 | 60.063
2.943 | 60.0348
2.943 | 60.0593
2.943 | 60.0797
2.943 | 60.0681
2.943 | 60.0628
2.943 | 60.0554
2.943 | 60.073
2.943 | 60.0615
2.943 | 60.0743
2.943 | 60.0483
2.9431 | 60.05
2.9431 | 60.055
2.9431 | 60.0711
2.9431 | 60.057
2.9431 | 60.0705
2.9431 | 60.0556
2.9431 | 60.0688
2.9431 | 60.0566
2.9431 | 60.0808
2.9432 | 60.0611
2.9432 | 60.0511
2.9432 | 60.0579
2.9432 | 60.0661
2.9432 | 60.0674
2.9432 | 60.0542
2.9432 | 60.0306
2.9432 | 60.0698
2.9432 | 60.0715
2.9432 | 60.0741
2.9432 | 60.0732
2.9433 | 60.0489
2.9433 | 60.0452
2.9433 | 60.0492
2.9433 | 60.0717
2.9433 | 60.0509
2.9433 | 60.0598
2.9433 | 60.0518
2.9433 | 60.0474
2.9433 | 60.0507
2.9434 | 60.0421
2.9434 | 60.0371
2.9434 | 60.0531
2.9434 | 60.0676
2.9434 | 60.0626
2.9434 | 60.0475
2.9434 | 60.04
2.9434 | 60.0593
2.9434 | 60.0609
2.9434 | 60.0511
2.9434 | 60.0661
2.9435 | 60.0327
2.9435 | 60.0545
2.9435 | 60.0689
2.9435 | 60.0408
2.9435 | 60.0461
2.9435 | 60.0473
2.9435 | 60.0639
2.9435 | 60.0461
2.9435 | 60.0728
2.9436 | 60.06
2.9436 | 60.0406
2.9436 | 60.0358
2.9436 | 60.0409
2.9436 | 60.0541
2.9436 | 60.0395
2.9436 | 60.0419
2.9436 | 60.0517
2.9436 | 60.0546
2.9436 | 60.0587
2.9436 | 60.0429
2.9437 | 60.0381
2.9437 | 60.0415
2.9437 | 60.0619
2.9437 | 60.0504
2.9437 | 60.0425
2.9437 | 60.0401
2.9437 | 60.0442
2.9437 | 60.0559
2.9437 | 60.0504
2.9438 | 60.0504
2.9438 | 60.0264
2.9438 | 60.0433
2.9438 | 60.0587
2.9438 | 60.0693
2.9438 | 60.0368
2.9438 | 60.0342
2.9438 | 60.0444
2.9438 | 60.0489
2.9438 | 60.0413
2.9438 | 60.0362
2.9439 | 60.0445
2.9439 | 60.0442
2.9439 | 60.0516
2.9439 | 60.0523
2.9439 | 60.0349
2.9439 | 60.0395
2.9439 | 60.0534
2.9439 | 60.0432
2.9439 | 60.0524
2.944 | 60.0503
2.944 | 60.018
2.944 | 60.0481
2.944 | 60.0485
2.944 | 60.0571
2.944 | 60.0383
2.944 | 60.0264
2.944 | 60.0357
2.944 | 60.0283
2.944 | 60.0392
2.944 | 60.0422
2.9441 | 60.039
2.9441 | 60.035
2.9441 | 60.0516
2.9441 | 60.0326
2.9441 | 60.0243
2.9441 | 60.0449
2.9441 | 60.0285
2.9441 | 60.0424
2.9441 | 60.0441
2.9442 | 60.0242
2.9442 | 60.0222
2.9442 | 60.0613
2.9442 | 60.0541
2.9442 | 60.0494
2.9442 | 60.0346
2.9442 | 60.0225
2.9442 | 60.0008
2.9442 | 60.0414
2.9442 | 60.0604
2.9442 | 60.0398
2.9443 | 60.0259
2.9443 | 60.0402
2.9443 | 60.0394
2.9443 | 60.0424
2.9443 | 60.0379
2.9443 | 60.0037
2.9443 | 60.0485
2.9443 | 60.0445
2.9443 | 60.0359
2.9444 | 60.0383
2.9444 | 60.0387
2.9444 | 60.0361
2.9444 | 60.0364
2.9444 | 60.0306
2.9444 | 60.0292
2.9444 | 60.0114
2.9444 | 60.033
2.9444 | 60.0422
2.9444 | 60.0508
2.9444 | 60.0277
2.9445 | 60.0255
2.9445 | 60.0192
2.9445 | 60.0179
2.9445 | 60.0531
2.9445 | 60.0268
2.9445 | 60.0087
2.9445 | 60.0461
2.9445 | 60.037
2.9445 | 60.0355
2.9446 | 60.047
2.9446 | 60.0129
2.9446 | 60.0199
2.9446 | 60.0275
2.9446 | 60.032
2.9446 | 60.0271
2.9446 | 60.0201
2.9446 | 60.0542
2.9446 | 60.0195
2.9446 | 60.0343
2.9447 | 60.0407
2.9447 | 60.0116
2.9447 | 60.0209
2.9447 | 60.031
2.9447 | 60.0491
2.9447 | 60.0106
2.9447 | 60.0261
2.9447 | 60.0173
2.9447 | 60.0284
2.9447 | 60.0453
2.9447 | 60.0258
2.9448 | 60.0242
2.9448 | 60.0136
2.9448 | 60.0448
2.9448 | 60.0552
2.9448 | 60.0154
2.9448 | 59.9971
2.9448 | 60.0198
2.9448 | 60.0205
2.9448 | 60.0448
2.9449 | 60.025
2.9449 | 60.0071
2.9449 | 60.0229
2.9449 | 60.0368
2.9449 | 60.0377
2.9449 | 60.0111
2.9449 | 60.0277
2.9449 | 60.0209
2.9449 | 60.0214
2.9449 | 60.0327
2.9449 | 60.0441
2.945 | 60.0129
2.945 | 60.0212
2.945 | 60.0427
2.945 | 60.0169
2.945 | 59.9997
2.945 | 60.0065
2.945 | 60.0122
2.945 | 60.0209
2.945 | 60.0366
2.9451 | 60.0209
2.9451 | 60.0183
2.9451 | 60.0294
2.9451 | 60.0255
2.9451 | 60.0203
2.9451 | 60.0108
2.9451 | 60.0117
2.9451 | 60.0143
2.9451 | 60.0226
2.9451 | 60.0215
2.9451 | 60.0192
2.9452 | 60.0205
2.9452 | 60.0253
2.9452 | 60.0235
2.9452 | 60.0246
2.9452 | 60.0212
2.9452 | 60.0025
2.9452 | 60.007
2.9452 | 60.0318
2.9452 | 60.024
2.9453 | 59.9924
2.9453 | 60.0164
2.9453 | 60.0403
2.9453 | 60.0032
2.9453 | 60.0136
2.9453 | 60.0177
2.9453 | 59.9994
2.9453 | 60.0141
2.9453 | 60.0372
2.9453 | 60.0266
2.9453 | 60.0251
2.9454 | 60.0084
2.9454 | 60.0202
2.9454 | 60.0242
2.9454 | 60.0069
2.9454 | 60.0016
2.9454 | 60.0007
2.9454 | 60.0087
2.9454 | 60.0342
2.9454 | 60.039
2.9455 | 60.0019
2.9455 | 60.0054
2.9455 | 60.0279
2.9455 | 59.9977
2.9455 | 60.0309
2.9455 | 60.0192
2.9455 | 59.9863
2.9455 | 59.9997
2.9455 | 60.0363
2.9455 | 60.025
2.9455 | 60.0095
2.9456 | 60.0168
2.9456 | 60.0004
2.9456 | 59.9978
2.9456 | 60.0275
2.9456 | 60.0094
2.9456 | 60.0026
2.9456 | 60.0055
2.9456 | 60.0301
2.9456 | 60.0257
2.9457 | 60.0116
2.9457 | 60.0167
2.9457 | 60.0114
2.9457 | 60.0027
2.9457 | 60.0106
2.9457 | 60.0138
2.9457 | 59.9859
2.9457 | 60.0006
2.9457 | 60.0313
2.9457 | 60.0274
2.9457 | 59.9951
2.9458 | 59.9977
2.9458 | 60.0005
2.9458 | 59.9927
2.9458 | 60.0183
2.9458 | 60.0061
2.9458 | 59.9969
2.9458 | 60.0068
2.9458 | 60.0116
2.9458 | 60.0154
2.9459 | 60.0023
2.9459 | 60.0057
2.9459 | 60
2.9459 | 59.9977
2.9459 | 60.0048
2.9459 | 60.0227
2.9459 | 59.9801
2.9459 | 60.0016
2.9459 | 60.0233
2.9459 | 60.0175
2.9459 | 59.9955
2.946 | 60.0042
2.946 | 60.0098
2.946 | 60.0051
2.946 | 60.0035
2.946 | 59.9766
2.946 | 59.9862
2.946 | 60.0036
2.946 | 60.0109
2.946 | 60.0224
2.9461 | 60.0065
2.9461 | 59.9959
2.9461 | 59.9948
2.9461 | 60.0092
2.9461 | 60.0099
2.9461 | 59.9756
2.9461 | 59.9961
2.9461 | 60.0058
2.9461 | 59.9975
2.9461 | 59.9975
2.9461 | 60.0205
2.9462 | 59.9977
2.9462 | 59.9854
2.9462 | 60.0055
2.9462 | 60.0103
2.9462 | 59.9736
2.9462 | 59.9947
2.9462 | 59.9957
2.9462 | 59.9972
2.9462 | 60.0193
2.9463 | 59.9966
2.9463 | 59.9853
2.9463 | 59.9905
2.9463 | 60.015
2.9463 | 59.9986
2.9463 | 59.9717
2.9463 | 60.0126
2.9463 | 60.0014
2.9463 | 59.9901
2.9463 | 60.0126
2.9463 | 59.9888
2.9464 | 59.9713
2.9464 | 59.9919
2.9464 | 59.9968
2.9464 | 59.9889
2.9464 | 60.0023
2.9464 | 60
2.9464 | 60.0014
2.9464 | 59.9955
2.9464 | 60.0068
2.9465 | 59.9935
2.9465 | 59.969
2.9465 | 59.9969
2.9465 | 59.9957
2.9465 | 59.9838
2.9465 | 60.0067
2.9465 | 59.9917
2.9465 | 59.9822
2.9465 | 60.001
2.9465 | 60.0094
2.9465 | 59.9827
2.9466 | 59.9806
2.9466 | 60.0065
2.9466 | 59.9847
2.9466 | 59.9912
2.9466 | 59.9971
2.9466 | 59.9804
2.9466 | 59.9929
2.9466 | 60.0046
2.9466 | 59.9945
2.9466 | 59.9778
2.9467 | 59.9781
2.9467 | 59.9831
2.9467 | 59.9877
2.9467 | 59.9966
2.9467 | 59.9997
2.9467 | 60.0047
2.9467 | 60.0029
2.9467 | 60.0054
2.9467 | 59.9919
2.9468 | 59.9753
2.9468 | 59.978
2.9468 | 59.9755
2.9468 | 59.9816
2.9468 | 59.9939
2.9468 | 60.0007
2.9468 | 59.9722
2.9468 | 59.9984
2.9468 | 59.9918
2.9468 | 59.9785
2.9468 | 59.9849
2.9469 | 59.9825
2.9469 | 59.9789
2.9469 | 59.9997
2.9469 | 60.0114
2.9469 | 59.9918
2.9469 | 59.9837
2.9469 | 59.981
2.9469 | 59.9959
2.9469 | 59.9937
2.947 | 59.9769
2.947 | 59.9754
2.947 | 59.9641
2.947 | 59.9867
2.947 | 60.0055
2.947 | 60.0041
2.947 | 59.971
2.947 | 60.004
2.947 | 60.0034
2.947 | 59.9805
2.947 | 59.989
2.9471 | 59.9719
2.9471 | 59.9777
2.9471 | 59.989
2.9471 | 59.9895
2.9471 | 59.9699
2.9471 | 59.9789
2.9471 | 59.9808
2.9471 | 59.9747
2.9471 | 59.9986
2.9472 | 59.9779
2.9472 | 59.9712
2.9472 | 59.9773
2.9472 | 59.9988
2.9472 | 59.9975
2.9472 | 59.9889
2.9472 | 59.9714
2.9472 | 60.0041
2.9472 | 59.9788
2.9472 | 59.9849
2.9472 | 59.9842
2.9473 | 59.9795
2.9473 | 59.9702
2.9473 | 59.9814
2.9473 | 59.9914
2.9473 | 59.9812
2.9473 | 59.9721
2.9473 | 59.9778
2.9473 | 60.0054
2.9473 | 59.9808
2.9474 | 59.9683
2.9474 | 59.9569
2.9474 | 60.0021
2.9474 | 59.9906
2.9474 | 59.9874
2.9474 | 59.9788
2.9474 | 59.9765
2.9474 | 59.9658
2.9474 | 59.9859
2.9474 | 59.9884
2.9474 | 59.9582
2.9475 | 59.966
2.9475 | 59.9856
2.9475 | 59.9871
2.9475 | 59.9856
2.9475 | 59.9828
2.9475 | 59.9515
2.9475 | 59.9724
2.9475 | 59.9849
2.9475 | 59.9652
2.9476 | 59.9797
2.9476 | 59.9695
2.9476 | 59.9918
2.9476 | 59.989
2.9476 | 60
2.9476 | 59.9676
2.9476 | 59.9511
2.9476 | 59.981
2.9476 | 59.978
2.9476 | 59.9675
2.9476 | 59.966
2.9477 | 59.9867
2.9477 | 59.9684
2.9477 | 59.9702
2.9477 | 60.0094
2.9477 | 59.9733
2.9477 | 59.9689
2.9477 | 59.9743
2.9477 | 59.9878
2.9477 | 59.9704
2.9478 | 59.9822
2.9478 | 59.9747
2.9478 | 59.9665
2.9478 | 59.9831
2.9478 | 59.978
2.9478 | 59.968
2.9478 | 59.9689
2.9478 | 59.9808
2.9478 | 59.988
2.9478 | 59.9766
2.9478 | 59.9579
2.9479 | 59.9687
2.9479 | 59.9653
2.9479 | 59.9867
2.9479 | 59.9962
2.9479 | 59.9756
2.9479 | 59.9646
2.9479 | 59.9713
2.9479 | 59.9721
2.9479 | 59.9739
2.948 | 59.9773
2.948 | 59.96
2.948 | 59.9669
2.948 | 59.978
2.948 | 59.9801
2.948 | 59.9778
2.948 | 59.9629
2.948 | 59.968
2.948 | 59.9771
2.948 | 59.9789
2.948 | 59.9691
2.9481 | 59.9584
2.9481 | 59.9713
2.9481 | 59.9798
2.9481 | 59.9798
2.9481 | 59.9685
2.9481 | 59.9524
2.9481 | 59.9571
2.9481 | 59.9615
2.9481 | 59.9878
2.9482 | 59.9719
2.9482 | 59.9574
2.9482 | 59.9793
2.9482 | 59.9813
2.9482 | 59.9771
2.9482 | 59.9787
2.9482 | 59.9552
2.9482 | 59.9606
2.9482 | 59.9789
2.9482 | 59.9656
2.9482 | 59.9632
2.9483 | 59.9703
2.9483 | 59.9722
2.9483 | 59.9663
2.9483 | 59.984
2.9483 | 59.9698
2.9483 | 59.9498
2.9483 | 59.9616
2.9483 | 59.973
2.9483 | 59.9776
2.9484 | 59.9555
2.9484 | 59.9571
2.9484 | 59.9715
2.9484 | 59.9827
2.9484 | 59.9836
2.9484 | 59.969
2.9484 | 59.9699
2.9484 | 59.9618
2.9484 | 59.9621
2.9484 | 59.9799
2.9484 | 59.9589
2.9485 | 59.9579
2.9485 | 59.9741
2.9485 | 59.9683
2.9485 | 59.9825
2.9485 | 59.9789
2.9485 | 59.9445
2.9485 | 59.9627
2.9485 | 59.9682
2.9485 | 59.9702
2.9486 | 59.9632
2.9486 | 59.9619
2.9486 | 59.9674
2.9486 | 59.9713
2.9486 | 59.9678
2.9486 | 59.9538
2.9486 | 59.9462
2.9486 | 59.9633
2.9486 | 59.9625
2.9486 | 59.9721
2.9487 | 59.9814
2.9487 | 59.9499
2.9487 | 59.9594
2.9487 | 59.9911
2.9487 | 59.9886
2.9487 | 59.9509
2.9487 | 59.9622
2.9487 | 59.9493
2.9487 | 59.973
2.9487 | 59.9706
2.9487 | 59.9557
2.9488 | 59.963
2.9488 | 59.9682
2.9488 | 59.9658
2.9488 | 59.9721
2.9488 | 59.9681
2.9488 | 59.9452
2.9488 | 59.9588
2.9488 | 59.9794
2.9488 | 59.9506
2.9489 | 59.962
2.9489 | 59.9641
2.9489 | 59.9694
2.9489 | 59.9814
2.9489 | 59.9543
2.9489 | 59.9578
2.9489 | 59.9478
2.9489 | 59.9441
2.9489 | 59.978
2.9489 | 59.9713
2.9489 | 59.9539
2.949 | 59.9561
2.949 | 59.9555
2.949 | 59.9739
2.949 | 59.9703
2.949 | 59.974
2.949 | 59.9517
2.949 | 59.9504
2.949 | 59.962
2.949 | 59.9603
2.9491 | 59.9699
2.9491 | 59.9635
2.9491 | 59.966
2.9491 | 59.9659
2.9491 | 59.973
2.9491 | 59.9672
2.9491 | 59.9364
2.9491 | 59.9509
2.9491 | 59.9719
2.9491 | 59.9651
2.9491 | 59.9678
2.9492 | 59.9604
2.9492 | 59.9669
2.9492 | 59.9745
2.9492 | 59.9706
2.9492 | 59.9548
2.9492 | 59.9412
2.9492 | 59.9871
2.9492 | 59.9578
2.9492 | 59.9685
2.9493 | 59.9871
2.9493 | 59.9322
2.9493 | 59.9474
2.9493 | 59.9606
2.9493 | 59.9616
2.9493 | 59.9558
2.9493 | 59.9585
2.9493 | 59.9578
2.9493 | 59.9641
2.9493 | 59.9749
2.9493 | 59.966
2.9494 | 59.9471
2.9494 | 59.9723
2.9494 | 59.9672
2.9494 | 59.9573
2.9494 | 59.9372
2.9494 | 59.9457
2.9494 | 59.9548
2.9494 | 59.9686
2.9494 | 59.968
2.9495 | 59.9454
2.9495 | 59.9322
2.9495 | 59.9634
2.9495 | 59.9548
2.9495 | 59.9545
2.9495 | 59.9651
2.9495 | 59.9537
2.9495 | 59.9396
2.9495 | 59.9656
2.9495 | 59.9874
2.9495 | 59.9565
2.9496 | 59.9409
2.9496 | 59.9517
2.9496 | 59.9519
2.9496 | 59.9517
2.9496 | 59.9579
2.9496 | 59.9365
2.9496 | 59.9515
2.9496 | 59.955
2.9496 | 59.9634
2.9496 | 59.9535
2.9497 | 59.9315
2.9497 | 59.9465
2.9497 | 59.9639
2.9497 | 59.9695
2.9497 | 59.9665
2.9497 | 59.9383
2.9497 | 59.9461
2.9497 | 59.9729
2.9497 | 59.9555
2.9497 | 59.9554
2.9498 | 59.929
2.9498 | 59.9425
2.9498 | 59.9407
2.9498 | 59.9839
2.9498 | 59.9501
2.9498 | 59.9361
2.9498 | 59.955
2.9498 | 59.9509
2.9498 | 59.9467
2.9498 | 59.9484
2.9499 | 59.9466
2.9499 | 59.9428
2.9499 | 59.9478
2.9499 | 59.9801
2.9499 | 59.9543
2.9499 | 59.9416
2.9499 | 59.9684
2.9499 | 59.955
2.9499 | 59.9431
2.9499 | 59.9554
2.95 | 59.9119
2.95 | 59.9414
2.95 | 59.9715
2.95 | 59.9478
2.95 | 59.9545
2.95 | 59.9474
2.95 | 59.9415
2.95 | 59.9467
2.95 | 59.9619
2.95 | 59.9532
2.9501 | 59.9344
2.9501 | 59.9599
2.9501 | 59.9589
2.9501 | 59.9561
2.9501 | 59.9629
2.9501 | 59.9345
2.9501 | 59.9359
2.9501 | 59.9452
2.9501 | 59.9823
2.9501 | 59.9404
2.9502 | 59.9172
2.9502 | 59.9625
2.9502 | 59.9678
2.9502 | 59.9463
2.9502 | 59.9555
2.9502 | 59.9645
2.9502 | 59.9361
2.9502 | 59.9413
2.9502 | 59.9514
2.9502 | 59.9473
2.9503 | 59.9437
2.9503 | 59.9594
2.9503 | 59.9448
2.9503 | 59.9694
2.9503 | 59.9352
2.9503 | 59.9415
2.9503 | 59.9387
2.9503 | 59.9395
2.9503 | 59.9527
2.9503 | 59.9598
2.9504 | 59.9433
2.9504 | 59.9482
2.9504 | 59.961
2.9504 | 59.9564
2.9504 | 59.9421
2.9504 | 59.925
2.9504 | 59.9453
2.9504 | 59.9458
2.9504 | 59.9485
2.9504 | 59.9485
2.9505 | 59.952
2.9505 | 59.946
2.9505 | 59.9505
2.9505 | 59.9562
2.9505 | 59.9452
2.9505 | 59.9275
2.9505 | 59.9495
2.9505 | 59.9606
2.9505 | 59.9532
2.9505 | 59.9695
2.9506 | 59.9492
2.9506 | 59.9263
2.9506 | 59.9496
2.9506 | 59.9563
2.9506 | 59.9235
2.9506 | 59.9409
2.9506 | 59.9456
2.9506 | 59.9526
2.9506 | 59.9658
2.9506 | 59.958
2.9507 | 59.9376
2.9507 | 59.9399
2.9507 | 59.9539
2.9507 | 59.9503
2.9507 | 59.9175
2.9507 | 59.9474
2.9507 | 59.9536
2.9507 | 59.9495
2.9507 | 59.9503
2.9507 | 59.9459
2.9508 | 59.932
2.9508 | 59.9336
2.9508 | 59.9475
2.9508 | 59.9506
2.9508 | 59.9501
2.9508 | 59.9333
2.9508 | 59.9407
2.9508 | 59.9686
2.9508 | 59.9685
2.9508 | 59.9498
2.9509 | 59.9188
2.9509 | 59.9454
2.9509 | 59.9641
2.9509 | 59.93
2.9509 | 59.9355
2.9509 | 59.95
2.9509 | 59.9435
2.9509 | 59.9459
2.9509 | 59.9448
2.9509 | 59.9323
2.951 | 59.9338
2.951 | 59.9486
2.951 | 59.9501
2.951 | 59.9428
2.951 | 59.9589
2.951 | 59.9502
2.951 | 59.9293
2.951 | 59.9464
2.951 | 59.9608
2.951 | 59.9299
2.9511 | 59.9394
2.9511 | 59.9356
2.9511 | 59.9378
2.9511 | 59.9462
2.9511 | 59.9352
2.9511 | 59.9192
2.9511 | 59.944
2.9511 | 59.9484
2.9511 | 59.9361
2.9511 | 59.9379
2.9512 | 59.9425
2.9512 | 59.9454
2.9512 | 59.9488
2.9512 | 59.9441
2.9512 | 59.9341
2.9512 | 59.9249
2.9512 | 59.9311
2.9512 | 59.9506
2.9512 | 59.9365
2.9512 | 59.9185
2.9513 | 59.925
2.9513 | 59.9293
2.9513 | 59.9373
2.9513 | 59.9463
2.9513 | 59.9402
2.9513 | 59.928
2.9513 | 59.94
2.9513 | 59.9524
2.9513 | 59.9452
2.9513 | 59.9477
2.9514 | 59.9379
2.9514 | 59.9243
2.9514 | 59.9448
2.9514 | 59.9411
2.9514 | 59.9388
2.9514 | 59.92
2.9514 | 59.9351
2.9514 | 59.9302
2.9514 | 59.9487
2.9514 | 59.9412
2.9515 | 59.9235
2.9515 | 59.9272
2.9515 | 59.9441
2.9515 | 59.9645
2.9515 | 59.9359
2.9515 | 59.9102
2.9515 | 59.9263
2.9515 | 59.9455
2.9515 | 59.9385
2.9515 | 59.9458
2.9516 | 59.9322
2.9516 | 59.9259
2.9516 | 59.9404
2.9516 | 59.9364
2.9516 | 59.9156
2.9516 | 59.9376
2.9516 | 59.94
2.9516 | 59.9187
2.9516 | 59.9428
2.9516 | 59.9475
2.9517 | 59.9125
2.9517 | 59.9271
2.9517 | 59.9334
2.9517 | 59.9464
2.9517 | 59.9276
2.9517 | 59.9112
2.9517 | 59.9201
2.9517 | 59.934
2.9517 | 59.9645
2.9517 | 59.9214
2.9518 | 59.9131
2.9518 | 59.9274
2.9518 | 59.9239
2.9518 | 59.9221
2.9518 | 59.9311
2.9518 | 59.93
2.9518 | 59.9375
2.9518 | 59.9386
2.9518 | 59.9604
2.9518 | 59.9337
2.9519 | 59.9328
2.9519 | 59.9289
2.9519 | 59.9342
2.9519 | 59.9372
2.9519 | 59.9367
2.9519 | 59.9267
2.9519 | 59.9129
2.9519 | 59.9263
2.9519 | 59.9328
2.9519 | 59.9229
2.952 | 59.9357
2.952 | 59.9242
2.952 | 59.9351
2.952 | 59.9626
2.952 | 59.9206
2.952 | 59.9105
2.952 | 59.9414
2.952 | 59.9465
2.952 | 59.9506
2.952 | 59.9259
2.9521 | 59.914
2.9521 | 59.9218
2.9521 | 59.9381
2.9521 | 59.9513
2.9521 | 59.9378
2.9521 | 59.9141
2.9521 | 59.9203
2.9521 | 59.9239
2.9521 | 59.9419
2.9521 | 59.935
2.9522 | 59.9198
2.9522 | 59.9148
2.9522 | 59.9298
2.9522 | 59.9523
2.9522 | 59.9278
2.9522 | 59.9366
2.9522 | 59.9359
2.9522 | 59.9433
2.9522 | 59.9221
2.9522 | 59.9087
2.9523 | 59.9116
2.9523 | 59.9626
2.9523 | 59.9303
2.9523 | 59.9407
2.9523 | 59.9448
2.9523 | 59.9097
2.9523 | 59.9315
2.9523 | 59.9285
2.9523 | 59.9387
2.9523 | 59.9135
2.9524 | 59.9198
2.9524 | 59.9249
2.9524 | 59.9397
2.9524 | 59.9554
2.9524 | 59.9467
2.9524 | 59.906
2.9524 | 59.9363
2.9524 | 59.9243
2.9524 | 59.9298
2.9524 | 59.9246
2.9525 | 59.9152
2.9525 | 59.919
2.9525 | 59.9268
2.9525 | 59.9457
2.9525 | 59.913
2.9525 | 59.9296
2.9525 | 59.9314
2.9525 | 59.9252
2.9525 | 59.9318
2.9525 | 59.9155
2.9526 | 59.9235
2.9526 | 59.9279
2.9526 | 59.9314
2.9526 | 59.9376
2.9526 | 59.9231
2.9526 | 59.9247
2.9526 | 59.9102
2.9526 | 59.9292
2.9526 | 59.9263
2.9526 | 59.9103
2.9527 | 59.9124
2.9527 | 59.9256
2.9527 | 59.9307
2.9527 | 59.9325
2.9527 | 59.9385
2.9527 | 59.9072
2.9527 | 59.9222
2.9527 | 59.9292
2.9527 | 59.9328
2.9527 | 59.922
2.9528 | 59.9139
2.9528 | 59.9272
2.9528 | 59.9148
2.9528 | 59.9424
2.9528 | 59.948
2.9528 | 59.9077
2.9528 | 59.9253
2.9528 | 59.9216
2.9528 | 59.9261
2.9528 | 59.9168
2.9529 | 59.9291
2.9529 | 59.9282
2.9529 | 59.9339
2.9529 | 59.93
2.9529 | 59.9295
2.9529 | 59.9326
2.9529 | 59.9217
2.9529 | 59.9144
2.9529 | 59.9325
2.9529 | 59.9174
2.953 | 59.9105
2.953 | 59.9274
2.953 | 59.9381
2.953 | 59.9428
2.953 | 59.9239
2.953 | 59.894
2.953 | 59.9297
2.953 | 59.9294
2.953 | 59.943
2.953 | 59.9243
2.9531 | 59.9125
2.9531 | 59.9289
2.9531 | 59.9288
2.9531 | 59.9328
2.9531 | 59.9268
2.9531 | 59.9204
2.9531 | 59.9434
2.9531 | 59.9332
2.9531 | 59.9236
2.9531 | 59.94
2.9532 | 59.915
2.9532 | 59.9138
2.9532 | 59.9293
2.9532 | 59.9285
2.9532 | 59.9246
2.9532 | 59.9183
2.9532 | 59.93
2.9532 | 59.9328
2.9532 | 59.9363
2.9532 | 59.9263
2.9533 | 59.9049
2.9533 | 59.9131
2.9533 | 59.9429
2.9533 | 59.9289
2.9533 | 59.9075
2.9533 | 59.9263
2.9533 | 59.9302
2.9533 | 59.9187
2.9533 | 59.9428
2.9533 | 59.929
2.9534 | 59.9183
2.9534 | 59.9302
2.9534 | 59.938
2.9534 | 59.9224
2.9534 | 59.9312
2.9534 | 59.9051
2.9534 | 59.9192
2.9534 | 59.9293
2.9534 | 59.9296
2.9534 | 59.9181
2.9535 | 59.916
2.9535 | 59.9062
2.9535 | 59.9296
2.9535 | 59.9383
2.9535 | 59.9182
2.9535 | 59.9366
2.9535 | 59.9241
2.9535 | 59.9315
2.9535 | 59.9437
2.9535 | 59.914
2.9536 | 59.8941
2.9536 | 59.9287
2.9536 | 59.9209
2.9536 | 59.9171
2.9536 | 59.9325
2.9536 | 59.9241
2.9536 | 59.9118
2.9536 | 59.9331
2.9536 | 59.9197
2.9536 | 59.924
2.9537 | 59.9073
2.9537 | 59.9223
2.9537 | 59.9288
2.9537 | 59.9413
2.9537 | 59.9357
2.9537 | 59.8983
2.9537 | 59.9178
2.9537 | 59.9075
2.9537 | 59.9232
2.9537 | 59.9085
2.9538 | 59.9308
2.9538 | 59.9095
2.9538 | 59.9281
2.9538 | 59.9449
2.9538 | 59.9216
2.9538 | 59.9242
2.9538 | 59.9204
2.9538 | 59.9271
2.9538 | 59.9421
2.9538 | 59.9159
2.9539 | 59.9179
2.9539 | 59.9181
2.9539 | 59.9235
2.9539 | 59.9436
2.9539 | 59.9154
2.9539 | 59.9157
2.9539 | 59.907
2.9539 | 59.9276
2.9539 | 59.9307
2.9539 | 59.9284
2.954 | 59.8973
2.954 | 59.9094
2.954 | 59.926
2.954 | 59.9504
2.954 | 59.914
2.954 | 59.9058
2.954 | 59.9268
2.954 | 59.9313
2.954 | 59.9379
2.954 | 59.9253
2.9541 | 59.9113
2.9541 | 59.911
2.9541 | 59.926
2.9541 | 59.9388
2.9541 | 59.9269
2.9541 | 59.9097
2.9541 | 59.9166
2.9541 | 59.929
2.9541 | 59.9529
2.9541 | 59.9153
2.9542 | 59.9147
2.9542 | 59.9222
2.9542 | 59.9148
2.9542 | 59.9155
2.9542 | 59.9242
2.9542 | 59.9253
2.9542 | 59.9066
2.9542 | 59.9315
2.9542 | 59.9364
2.9542 | 59.9222
2.9543 | 59.8923
2.9543 | 59.9247
2.9543 | 59.9237
2.9543 | 59.9203
2.9543 | 59.9158
2.9543 | 59.9141
2.9543 | 59.919
2.9543 | 59.936
2.9543 | 59.9429
2.9543 | 59.9016
2.9544 | 59.9255
2.9544 | 59.9204
2.9544 | 59.8988
2.9544 | 59.9348
2.9544 | 59.9173
2.9544 | 59.9047
2.9544 | 59.9075
2.9544 | 59.927
2.9544 | 59.9531
2.9544 | 59.9083
2.9545 | 59.9129
2.9545 | 59.9112
2.9545 | 59.9038
2.9545 | 59.9307
2.9545 | 59.9324
2.9545 | 59.9218
2.9545 | 59.914
2.9545 | 59.9287
2.9545 | 59.9448
2.9545 | 59.9009
2.9546 | 59.9183
2.9546 | 59.9031
2.9546 | 59.9042
2.9546 | 59.9209
2.9546 | 59.9168
2.9546 | 59.9234
2.9546 | 59.925
2.9546 | 59.9313
2.9546 | 59.9328
2.9546 | 59.9161
2.9547 | 59.9096
2.9547 | 59.9059
2.9547 | 59.9168
2.9547 | 59.932
2.9547 | 59.9211
2.9547 | 59.9224
2.9547 | 59.9114
2.9547 | 59.9233
2.9547 | 59.9272
2.9547 | 59.9052
2.9548 | 59.892
2.9548 | 59.8966
2.9548 | 59.9219
2.9548 | 59.9324
2.9548 | 59.9194
2.9548 | 59.9359
2.9548 | 59.9313
2.9548 | 59.9049
2.9548 | 59.9187
2.9548 | 59.9149
2.9549 | 59.9075
2.9549 | 59.9007
2.9549 | 59.9253
2.9549 | 59.9426
2.9549 | 59.9168
2.9549 | 59.9117
2.9549 | 59.9337
2.9549 | 59.9203
2.9549 | 59.9091
2.9549 | 59.9077
2.955 | 59.908
2.955 | 59.9218
2.955 | 59.9309
2.955 | 59.9183
2.955 | 59.903
2.955 | 59.916
2.955 | 59.9094
2.955 | 59.9206
2.955 | 59.9399
2.955 | 59.917
2.9551 | 59.8967
2.9551 | 59.9263
2.9551 | 59.9257
2.9551 | 59.9262
2.9551 | 59.9333
2.9551 | 59.9222
2.9551 | 59.9096
2.9551 | 59.9092
2.9551 | 59.9216
2.9551 | 59.9109
2.9552 | 59.9236
2.9552 | 59.9317
2.9552 | 59.9229
2.9552 | 59.9329
2.9552 | 59.9313
2.9552 | 59.9106
2.9552 | 59.9069
2.9552 | 59.9134
2.9552 | 59.9192
2.9552 | 59.9207
2.9553 | 59.8901
2.9553 | 59.9312
2.9553 | 59.9276
2.9553 | 59.9108
2.9553 | 59.9171
2.9553 | 59.9117
2.9553 | 59.8966
2.9553 | 59.9273
2.9553 | 59.9361
2.9553 | 59.9189
2.9554 | 59.9166
2.9554 | 59.915
2.9554 | 59.9233
2.9554 | 59.9369
2.9554 | 59.9262
2.9554 | 59.9079
2.9554 | 59.9029
2.9554 | 59.9191
2.9554 | 59.9343
2.9554 | 59.9096
2.9555 | 59.9196
2.9555 | 59.9258
2.9555 | 59.9082
2.9555 | 59.9211
2.9555 | 59.9292
2.9555 | 59.917
2.9555 | 59.8979
2.9555 | 59.9259
2.9555 | 59.9311
2.9555 | 59.8976
2.9556 | 59.9002
2.9556 | 59.9331
2.9556 | 59.9165
2.9556 | 59.92
2.9556 | 59.9227
2.9556 | 59.8905
2.9556 | 59.9208
2.9556 | 59.9223
2.9556 | 59.9141
2.9556 | 59.902
2.9557 | 59.9142
2.9557 | 59.9014
2.9557 | 59.9099
2.9557 | 59.9216
2.9557 | 59.9097
2.9557 | 59.914
2.9557 | 59.9235
2.9557 | 59.9272
2.9557 | 59.9198
2.9557 | 59.9102
2.9558 | 59.8975
2.9558 | 59.896
2.9558 | 59.9315
2.9558 | 59.9383
2.9558 | 59.9184
2.9558 | 59.9072
2.9558 | 59.9133
2.9558 | 59.9289
2.9558 | 59.9124
2.9558 | 59.9297
2.9559 | 59.8969
2.9559 | 59.9057
2.9559 | 59.9239
2.9559 | 59.9289
2.9559 | 59.9057
2.9559 | 59.9089
2.9559 | 59.9213
2.9559 | 59.9153
2.9559 | 59.919
2.9559 | 59.9133
2.956 | 59.9038
2.956 | 59.9147
2.956 | 59.9303
2.956 | 59.9108
2.956 | 59.9131
2.956 | 59.9049
2.956 | 59.9146
2.956 | 59.9236
2.956 | 59.9375
2.956 | 59.9192
2.9561 | 59.8987
2.9561 | 59.9044
2.9561 | 59.9094
2.9561 | 59.9276
2.9561 | 59.9207
2.9561 | 59.912
2.9561 | 59.9261
2.9561 | 59.9147
2.9561 | 59.9335
2.9561 | 59.9227
2.9562 | 59.9135
2.9562 | 59.9163
2.9562 | 59.9116
2.9562 | 59.9272
2.9562 | 59.919
2.9562 | 59.9049
2.9562 | 59.9151
2.9562 | 59.9226
2.9562 | 59.9276
2.9562 | 59.907
2.9563 | 59.911
2.9563 | 59.9263
2.9563 | 59.9191
2.9563 | 59.9216
2.9563 | 59.9146
2.9563 | 59.8955
2.9563 | 59.9146
2.9563 | 59.9137
2.9563 | 59.9425
2.9563 | 59.9354
2.9564 | 59.9035
2.9564 | 59.9058
2.9564 | 59.9136
2.9564 | 59.9237
2.9564 | 59.9133
2.9564 | 59.9091
2.9564 | 59.9192
2.9564 | 59.9126
2.9564 | 59.93
2.9564 | 59.9028
2.9565 | 59.9077
2.9565 | 59.9382
2.9565 | 59.9203
2.9565 | 59.9218
2.9565 | 59.924
2.9565 | 59.902
2.9565 | 59.8968
2.9565 | 59.9317
2.9565 | 59.9344
2.9565 | 59.9122
2.9566 | 59.9201
2.9566 | 59.9222
2.9566 | 59.9067
2.9566 | 59.9269
2.9566 | 59.9105
2.9566 | 59.8963
2.9566 | 59.8912
2.9566 | 59.9276
2.9566 | 59.9386
2.9566 | 59.902
2.9567 | 59.9206
2.9567 | 59.9203
2.9567 | 59.929
2.9567 | 59.9077
2.9567 | 59.9085
2.9567 | 59.8999
2.9567 | 59.9057
2.9567 | 59.9226
2.9567 | 59.925
2.9567 | 59.9143
2.9568 | 59.8966
2.9568 | 59.9124
2.9568 | 59.9209
2.9568 | 59.9228
2.9568 | 59.916
2.9568 | 59.9031
2.9568 | 59.927
2.9568 | 59.9018
2.9568 | 59.9081
2.9568 | 59.945
2.9569 | 59.9018
2.9569 | 59.9122
2.9569 | 59.9287
2.9569 | 59.9276
2.9569 | 59.9108
2.9569 | 59.8771
2.9569 | 59.9144
2.9569 | 59.9287
2.9569 | 59.9099
2.9569 | 59.9125
2.957 | 59.9174
2.957 | 59.9122
2.957 | 59.9131
2.957 | 59.9263
2.957 | 59.9086
2.957 | 59.911
2.957 | 59.9253
2.957 | 59.9081
2.957 | 59.9068
2.957 | 59.9171
2.9571 | 59.9094
2.9571 | 59.9009
2.9571 | 59.9276
2.9571 | 59.9339
2.9571 | 59.9032
2.9571 | 59.8988
2.9571 | 59.897
2.9571 | 59.9055
2.9571 | 59.938
2.9571 | 59.9201
2.9572 | 59.8975
2.9572 | 59.9066
2.9572 | 59.9186
2.9572 | 59.9118
2.9572 | 59.9094
2.9572 | 59.9009
2.9572 | 59.909
2.9572 | 59.9218
2.9572 | 59.9052
2.9572 | 59.9177
2.9573 | 59.9234
2.9573 | 59.9183
2.9573 | 59.9092
2.9573 | 59.9127
2.9573 | 59.8821
2.9573 | 59.8932
2.9573 | 59.9109
2.9573 | 59.9337
2.9573 | 59.9188
2.9573 | 59.9164
2.9574 | 59.8984
2.9574 | 59.9137
2.9574 | 59.9263
2.9574 | 59.912
2.9574 | 59.9234
2.9574 | 59.8929
2.9574 | 59.8963
2.9574 | 59.9169
2.9574 | 59.9363
2.9574 | 59.918
2.9575 | 59.9003
2.9575 | 59.9006
2.9575 | 59.9263
2.9575 | 59.9171
2.9575 | 59.9096
2.9575 | 59.9106
2.9575 | 59.8888
2.9575 | 59.9229
2.9575 | 59.9295
2.9575 | 59.9099
2.9576 | 59.9279
2.9576 | 59.9222
2.9576 | 59.9249
2.9576 | 59.9094
2.9576 | 59.8975
2.9576 | 59.9077
2.9576 | 59.8995
2.9576 | 59.9209
2.9576 | 59.9206
2.9576 | 59.9131
2.9577 | 59.8758
2.9577 | 59.9078
2.9577 | 59.9256
2.9577 | 59.9054
2.9577 | 59.9094
2.9577 | 59.9065
2.9577 | 59.9077
2.9577 | 59.906
2.9577 | 59.9313
2.9577 | 59.9181
2.9578 | 59.9047
2.9578 | 59.912
2.9578 | 59.9226
2.9578 | 59.9144
2.9578 | 59.9137
2.9578 | 59.9077
2.9578 | 59.8931
2.9578 | 59.9099
2.9578 | 59.9257
2.9578 | 59.8986
2.9579 | 59.8904
2.9579 | 59.9174
2.9579 | 59.8997
2.9579 | 59.9064
2.9579 | 59.9218
2.9579 | 59.894
2.9579 | 59.9119
2.9579 | 59.9344
2.9579 | 59.9179
2.9579 | 59.901
2.958 | 59.904
2.958 | 59.899
2.958 | 59.9137
2.958 | 59.9272
2.958 | 59.9195
2.958 | 59.8942
2.958 | 59.912
2.958 | 59.9155
2.958 | 59.896
2.958 | 59.9036
2.9581 | 59.8962
2.9581 | 59.9194
2.9581 | 59.9147
2.9581 | 59.9244
2.9581 | 59.9228
2.9581 | 59.9025
2.9581 | 59.9116
2.9581 | 59.9079
2.9581 | 59.9153
2.9581 | 59.9173
2.9582 | 59.8875
2.9582 | 59.8964
2.9582 | 59.9272
2.9582 | 59.9036
2.9582 | 59.9067
2.9582 | 59.9015
2.9582 | 59.8987
2.9582 | 59.9072
2.9582 | 59.9073
2.9582 | 59.9103
2.9583 | 59.8985
2.9583 | 59.9165
2.9583 | 59.9113
2.9583 | 59.9336
2.9583 | 59.8967
2.9583 | 59.8993
2.9583 | 59.9231
2.9583 | 59.9122
2.9583 | 59.9114
2.9583 | 59.9009
2.9584 | 59.8891
2.9584 | 59.8999
2.9584 | 59.9336
2.9584 | 59.9228
2.9584 | 59.904
2.9584 | 59.9018
2.9584 | 59.9161
2.9584 | 59.9094
2.9584 | 59.9123
2.9584 | 59.9109
2.9585 | 59.8899
2.9585 | 59.9113
2.9585 | 59.9219
2.9585 | 59.909
2.9585 | 59.924
2.9585 | 59.9072
2.9585 | 59.8943
2.9585 | 59.9096
2.9585 | 59.9046
2.9585 | 59.9106
2.9586 | 59.8999
2.9586 | 59.8986
2.9586 | 59.9192
2.9586 | 59.9265
2.9586 | 59.8986
2.9586 | 59.9021
2.9586 | 59.9137
2.9586 | 59.9083
2.9586 | 59.9195
2.9586 | 59.9154
2.9587 | 59.8952
2.9587 | 59.9134
2.9587 | 59.9079
2.9587 | 59.9188
2.9587 | 59.8976
2.9587 | 59.8983
2.9587 | 59.9122
2.9587 | 59.9138
2.9587 | 59.9035
2.9587 | 59.9018
2.9588 | 59.9075
2.9588 | 59.91
2.9588 | 59.9127
2.9588 | 59.9238
2.9588 | 59.9085
2.9588 | 59.9002
2.9588 | 59.8994
2.9588 | 59.9129
2.9588 | 59.9065
2.9588 | 59.8947
2.9589 | 59.9237
2.9589 | 59.9171
2.9589 | 59.9041
2.9589 | 59.9235
2.9589 | 59.9065
2.9589 | 59.8868
2.9589 | 59.9062
2.9589 | 59.9161
2.9589 | 59.907
2.9589 | 59.9054
2.959 | 59.9113
2.959 | 59.9057
2.959 | 59.9038
2.959 | 59.9288
2.959 | 59.9235
2.959 | 59.8947
2.959 | 59.902
2.959 | 59.9137
2.959 | 59.9214
2.959 | 59.9082
2.9591 | 59.9062
2.9591 | 59.9005
2.9591 | 59.9181
2.9591 | 59.9079
2.9591 | 59.8977
2.9591 | 59.9075
2.9591 | 59.9167
2.9591 | 59.8994
2.9591 | 59.8914
2.9591 | 59.9121
2.9592 | 59.9072
2.9592 | 59.913
2.9592 | 59.9396
2.9592 | 59.9109
2.9592 | 59.9072
2.9592 | 59.9114
2.9592 | 59.9007
2.9592 | 59.9056
2.9592 | 59.9235
2.9592 | 59.9025
2.9593 | 59.9072
2.9593 | 59.9153
2.9593 | 59.914
2.9593 | 59.9326
2.9593 | 59.9066
2.9593 | 59.885
2.9593 | 59.9205
2.9593 | 59.9198
2.9593 | 59.9174
2.9593 | 59.922
2.9594 | 59.9102
2.9594 | 59.8992
2.9594 | 59.9072
2.9594 | 59.9249
2.9594 | 59.8988
2.9594 | 59.894
2.9594 | 59.9145
2.9594 | 59.9183
2.9594 | 59.913
2.9594 | 59.9142
2.9595 | 59.912
2.9595 | 59.8966
2.9595 | 59.912
2.9595 | 59.9214
2.9595 | 59.8925
2.9595 | 59.9118
2.9595 | 59.9231
2.9595 | 59.9142
2.9595 | 59.9183
2.9595 | 59.8986
2.9596 | 59.8933
2.9596 | 59.8968
2.9596 | 59.9072
2.9596 | 59.9133
2.9596 | 59.8991
2.9596 | 59.8935
2.9596 | 59.8932
2.9596 | 59.9291
2.9596 | 59.9259
2.9596 | 59.9111
2.9597 | 59.9095
2.9597 | 59.9219
2.9597 | 59.894
2.9597 | 59.9227
2.9597 | 59.9101
2.9597 | 59.8942
2.9597 | 59.9129
2.9597 | 59.9121
2.9597 | 59.9117
2.9597 | 59.9093
2.9598 | 59.9115
2.9598 | 59.9106
2.9598 | 59.9045
2.9598 | 59.9195
2.9598 | 59.9065
2.9598 | 59.9097
2.9598 | 59.9094
2.9598 | 59.9051
2.9598 | 59.9163
2.9598 | 59.9202
2.9599 | 59.9007
2.9599 | 59.9057
2.9599 | 59.9269
2.9599 | 59.9217
2.9599 | 59.9022
2.9599 | 59.8812
2.9599 | 59.9045
2.9599 | 59.9042
2.9599 | 59.9284
2.9599 | 59.9132
2.96 | 59.8987
2.96 | 59.9115
2.96 | 59.9119
2.96 | 59.9084
2.96 | 59.896
2.96 | 59.8935
2.96 | 59.8942
2.96 | 59.9209
2.96 | 59.9164
2.96 | 59.9252
2.9601 | 59.9111
2.9601 | 59.9095
2.9601 | 59.9111
2.9601 | 59.9175
2.9601 | 59.901
2.9601 | 59.8917
2.9601 | 59.9107
2.9601 | 59.9262
2.9601 | 59.9234
2.9601 | 59.9147
2.9602 | 59.894
2.9602 | 59.9081
2.9602 | 59.9341
2.9602 | 59.8925
2.9602 | 59.9133
2.9602 | 59.907
2.9602 | 59.9038
2.9602 | 59.9107
2.9602 | 59.9192
2.9602 | 59.9268
2.9603 | 59.9049
2.9603 | 59.9181
2.9603 | 59.9056
2.9603 | 59.9196
2.9603 | 59.9091
2.9603 | 59.8935
2.9603 | 59.9113
2.9603 | 59.9216
2.9603 | 59.932
2.9603 | 59.9129
2.9604 | 59.8988
2.9604 | 59.9073
2.9604 | 59.9143
2.9604 | 59.9014
2.9604 | 59.8988
2.9604 | 59.8905
2.9604 | 59.9042
2.9604 | 59.9274
2.9604 | 59.9333
2.9604 | 59.9043
2.9605 | 59.9137
2.9605 | 59.9121
2.9605 | 59.9029
2.9605 | 59.9079
2.9605 | 59.9107
2.9605 | 59.9167
2.9605 | 59.902
2.9605 | 59.9259
2.9605 | 59.9333
2.9605 | 59.8949
2.9606 | 59.9014
2.9606 | 59.9111
2.9606 | 59.8989
2.9606 | 59.9211
2.9606 | 59.9181
2.9606 | 59.8972
2.9606 | 59.9212
2.9606 | 59.9337
2.9606 | 59.9237
2.9606 | 59.9068
2.9607 | 59.8947
2.9607 | 59.8967
2.9607 | 59.9005
2.9607 | 59.9124
2.9607 | 59.9179
2.9607 | 59.9039
2.9607 | 59.9158
2.9607 | 59.9073
2.9607 | 59.9131
2.9607 | 59.9223
2.9608 | 59.8986
2.9608 | 59.8928
2.9608 | 59.9259
2.9608 | 59.9194
2.9608 | 59.9146
2.9608 | 59.9129
2.9608 | 59.9102
2.9608 | 59.9128
2.9608 | 59.9233
2.9608 | 59.9028
2.9609 | 59.8981
2.9609 | 59.8896
2.9609 | 59.9221
2.9609 | 59.9038
2.9609 | 59.9133
2.9609 | 59.9096
2.9609 | 59.918
2.9609 | 59.9176
2.9609 | 59.9071
2.9609 | 59.924
2.961 | 59.9067
2.961 | 59.9161
2.961 | 59.9233
2.961 | 59.9182
2.961 | 59.9218
2.961 | 59.9031
2.961 | 59.9153
2.961 | 59.9131
2.961 | 59.9155
2.961 | 59.92
2.9611 | 59.895
2.9611 | 59.9194
2.9611 | 59.9172
2.9611 | 59.9268
2.9611 | 59.9132
2.9611 | 59.9116
2.9611 | 59.9207
2.9611 | 59.9123
2.9611 | 59.9265
2.9611 | 59.916
2.9612 | 59.9166
2.9612 | 59.9301
2.9612 | 59.9045
2.9612 | 59.9104
2.9612 | 59.8976
2.9612 | 59.889
2.9612 | 59.9075
2.9612 | 59.9296
2.9612 | 59.9312
2.9612 | 59.9148
2.9613 | 59.9155
2.9613 | 59.9095
2.9613 | 59.9096
2.9613 | 59.9394
2.9613 | 59.8936
2.9613 | 59.8912
2.9613 | 59.9284
2.9613 | 59.9263
2.9613 | 59.9335
2.9613 | 59.9335
2.9614 | 59.8903
2.9614 | 59.9025
2.9614 | 59.9144
2.9614 | 59.9222
2.9614 | 59.9116
2.9614 | 59.9034
2.9614 | 59.9184
2.9614 | 59.922
2.9614 | 59.9181
2.9614 | 59.919
2.9615 | 59.9244
2.9615 | 59.9108
2.9615 | 59.9234
2.9615 | 59.9247
2.9615 | 59.9107
2.9615 | 59.9137
2.9615 | 59.9261
2.9615 | 59.9131
2.9615 | 59.9266
2.9615 | 59.9259
2.9616 | 59.8925
2.9616 | 59.9077
2.9616 | 59.9193
2.9616 | 59.9263
2.9616 | 59.9195
2.9616 | 59.9274
2.9616 | 59.9263
2.9616 | 59.9231
2.9616 | 59.9379
2.9616 | 59.922
2.9617 | 59.9031
2.9617 | 59.8996
2.9617 | 59.936
2.9617 | 59.9236
2.9617 | 59.9148
2.9617 | 59.9305
2.9617 | 59.9166
2.9617 | 59.9044
2.9617 | 59.9135
2.9617 | 59.9121
2.9618 | 59.9025
2.9618 | 59.9081
2.9618 | 59.9198
2.9618 | 59.94
2.9618 | 59.9187
2.9618 | 59.9191
2.9618 | 59.9083
2.9618 | 59.9193
2.9618 | 59.9236
2.9618 | 59.9077
2.9619 | 59.8979
2.9619 | 59.9203
2.9619 | 59.9386
2.9619 | 59.9344
2.9619 | 59.911
2.9619 | 59.901
2.9619 | 59.9332
2.9619 | 59.9161
2.9619 | 59.9282
2.9619 | 59.9247
2.962 | 59.9022
2.962 | 59.9179
2.962 | 59.9302
2.962 | 59.9338
2.962 | 59.9239
2.962 | 59.9046
2.962 | 59.9098
2.962 | 59.922
2.962 | 59.9161
2.962 | 59.9257
2.9621 | 59.9104
2.9621 | 59.9321
2.9621 | 59.9302
2.9621 | 59.9153
2.9621 | 59.9248
2.9621 | 59.9234
2.9621 | 59.9092
2.9621 | 59.9176
2.9621 | 59.9488
2.9621 | 59.9224
2.9622 | 59.9114
2.9622 | 59.9477
2.9622 | 59.9301
2.9622 | 59.9207
2.9622 | 59.9206
2.9622 | 59.9029
2.9622 | 59.8989
2.9622 | 59.9415
2.9622 | 59.9352
2.9622 | 59.9317
2.9623 | 59.9233
2.9623 | 59.9251
2.9623 | 59.9194
2.9623 | 59.9243
2.9623 | 59.9311
2.9623 | 59.9179
2.9623 | 59.9354
2.9623 | 59.9378
2.9623 | 59.9308
2.9623 | 59.9128
2.9624 | 59.9142
2.9624 | 59.925
2.9624 | 59.9181
2.9624 | 59.9159
2.9624 | 59.9295
2.9624 | 59.9127
2.9624 | 59.9189
2.9624 | 59.9336
2.9624 | 59.9428
2.9624 | 59.927
2.9625 | 59.9155
2.9625 | 59.9092
2.9625 | 59.9319
2.9625 | 59.9296
2.9625 | 59.9372
2.9625 | 59.9224
2.9625 | 59.9335
2.9625 | 59.9267
2.9625 | 59.9248
2.9625 | 59.9316
2.9626 | 59.9137
2.9626 | 59.9259
2.9626 | 59.9365
2.9626 | 59.9435
2.9626 | 59.9307
2.9626 | 59.9308
2.9626 | 59.9214
2.9626 | 59.9273
2.9626 | 59.9306
2.9626 | 59.923
2.9627 | 59.9233
2.9627 | 59.9276
2.9627 | 59.9252
2.9627 | 59.9313
2.9627 | 59.9257
2.9627 | 59.9263
2.9627 | 59.9251
2.9627 | 59.9222
2.9627 | 59.9267
2.9627 | 59.9305
2.9628 | 59.9172
2.9628 | 59.9276
2.9628 | 59.93
2.9628 | 59.9418
2.9628 | 59.9337
2.9628 | 59.914
2.9628 | 59.923
2.9628 | 59.9249
2.9628 | 59.9352
2.9628 | 59.9079
2.9629 | 59.9226
2.9629 | 59.9315
2.9629 | 59.9398
2.9629 | 59.9467
2.9629 | 59.934
2.9629 | 59.9131
2.9629 | 59.9184
2.9629 | 59.9186
2.9629 | 59.9323
2.9629 | 59.9446
2.963 | 59.9255
2.963 | 59.9221
2.963 | 59.9285
2.963 | 59.9292
2.963 | 59.911
2.963 | 59.9198
2.963 | 59.9209
2.963 | 59.9231
2.963 | 59.9394
2.963 | 59.9344
2.9631 | 59.9361
2.9631 | 59.93
2.9631 | 59.9319
2.9631 | 59.9454
2.9631 | 59.9184
2.9631 | 59.9198
2.9631 | 59.9413
2.9631 | 59.924
2.9631 | 59.9368
2.9631 | 59.9287
2.9632 | 59.9345
2.9632 | 59.9114
2.9632 | 59.9195
2.9632 | 59.9402
2.9632 | 59.9294
2.9632 | 59.8999
2.9632 | 59.9325
2.9632 | 59.9308
2.9632 | 59.955
2.9632 | 59.9394
2.9633 | 59.9145
2.9633 | 59.9187
2.9633 | 59.9332
2.9633 | 59.9276
2.9633 | 59.9224
2.9633 | 59.9081
2.9633 | 59.9204
2.9633 | 59.9181
2.9633 | 59.9685
2.9633 | 59.9377
2.9634 | 59.9189
2.9634 | 59.9196
2.9634 | 59.9392
2.9634 | 59.9389
2.9634 | 59.9284
2.9634 | 59.9249
2.9634 | 59.9287
2.9634 | 59.9368
2.9634 | 59.9627
2.9634 | 59.9383
2.9635 | 59.9489
2.9635 | 59.9235
2.9635 | 59.9235
2.9635 | 59.9017
2.9635 | 59.93
2.9635 | 59.9168
2.9635 | 59.9229
2.9635 | 59.9481
2.9635 | 59.9384
2.9635 | 59.9359
2.9636 | 59.899
2.9636 | 59.9344
2.9636 | 59.9076
2.9636 | 59.9415
2.9636 | 59.9461
2.9636 | 59.9083
2.9636 | 59.921
2.9636 | 59.9389
2.9636 | 59.9407
2.9636 | 59.9326
2.9637 | 59.9413
2.9637 | 59.9379
2.9637 | 59.9315
2.9637 | 59.9233
2.9637 | 59.9335
2.9637 | 59.9185
2.9637 | 59.9263
2.9637 | 59.9498
2.9637 | 59.9507
2.9637 | 59.9442
2.9638 | 59.9511
2.9638 | 59.9233
2.9638 | 59.9326
2.9638 | 59.9442
2.9638 | 59.9241
2.9638 | 59.9111
2.9638 | 59.9249
2.9638 | 59.9624
2.9638 | 59.9536
2.9638 | 59.9292
2.9639 | 59.9283
2.9639 | 59.9232
2.9639 | 59.9368
2.9639 | 59.9348
2.9639 | 59.9344
2.9639 | 59.9219
2.9639 | 59.9435
2.9639 | 59.9449
2.9639 | 59.9304
2.9639 | 59.9436
2.964 | 59.9292
2.964 | 59.9268
2.964 | 59.9468
2.964 | 59.9515
2.964 | 59.9192
2.964 | 59.9056
2.964 | 59.9368
2.964 | 59.943
2.964 | 59.9359
2.964 | 59.9439
2.9641 | 59.9113
2.9641 | 59.9376
2.9641 | 59.9487
2.9641 | 59.9304
2.9641 | 59.9188
2.9641 | 59.9161
2.9641 | 59.9259
2.9641 | 59.9305
2.9641 | 59.9659
2.9641 | 59.9313
2.9642 | 59.937
2.9642 | 59.923
2.9642 | 59.9266
2.9642 | 59.9556
2.9642 | 59.92
2.9642 | 59.9236
2.9642 | 59.9497
2.9642 | 59.9395
2.9642 | 59.9374
2.9642 | 59.9413
2.9643 | 59.927
2.9643 | 59.9394
2.9643 | 59.9131
2.9643 | 59.9534
2.9643 | 59.9175
2.9643 | 59.9337
2.9643 | 59.9402
2.9643 | 59.9389
2.9643 | 59.951
2.9643 | 59.9503
2.9644 | 59.9235
2.9644 | 59.9205
2.9644 | 59.9418
2.9644 | 59.945
2.9644 | 59.9335
2.9644 | 59.9223
2.9644 | 59.9424
2.9644 | 59.9491
2.9644 | 59.9649
2.9644 | 59.9449
2.9645 | 59.9254
2.9645 | 59.9193
2.9645 | 59.9409
2.9645 | 59.9459
2.9645 | 59.9421
2.9645 | 59.9244
2.9645 | 59.9459
2.9645 | 59.973
2.9645 | 59.933
2.9645 | 59.9301
2.9646 | 59.9228
2.9646 | 59.9365
2.9646 | 59.9305
2.9646 | 59.9457
2.9646 | 59.9199
2.9646 | 59.9279
2.9646 | 59.9479
2.9646 | 59.9476
2.9646 | 59.9369
2.9646 | 59.9235
2.9647 | 59.9266
2.9647 | 59.9509
2.9647 | 59.9578
2.9647 | 59.9587
2.9647 | 59.93
2.9647 | 59.9285
2.9647 | 59.9218
2.9647 | 59.9394
2.9647 | 59.9437
2.9647 | 59.9228
2.9648 | 59.9229
2.9648 | 59.9318
2.9648 | 59.9435
2.9648 | 59.9563
2.9648 | 59.932
2.9648 | 59.932
2.9648 | 59.9232
2.9648 | 59.9353
2.9648 | 59.9558
2.9648 | 59.9261
2.9649 | 59.9404
2.9649 | 59.9416
2.9649 | 59.9335
2.9649 | 59.9398
2.9649 | 59.932
2.9649 | 59.9291
2.9649 | 59.9298
2.9649 | 59.9379
2.9649 | 59.9498
2.9649 | 59.9343
2.965 | 59.9266
2.965 | 59.9477
2.965 | 59.9502
2.965 | 59.9579
2.965 | 59.9421
2.965 | 59.9257
2.965 | 59.9453
2.965 | 59.9335
2.965 | 59.9203
2.965 | 59.9328
2.9651 | 59.9509
2.9651 | 59.9331
2.9651 | 59.9428
2.9651 | 59.9637
2.9651 | 59.9475
2.9651 | 59.9019
2.9651 | 59.9439
2.9651 | 59.9589
2.9651 | 59.9292
2.9651 | 59.9345
2.9652 | 59.9478
2.9652 | 59.9562
2.9652 | 59.9455
2.9652 | 59.9579
2.9652 | 59.9403
2.9652 | 59.9271
2.9652 | 59.9363
2.9652 | 59.9224
2.9652 | 59.93
2.9652 | 59.9506
2.9653 | 59.9384
2.9653 | 59.9427
2.9653 | 59.9495
2.9653 | 59.9561
2.9653 | 59.9345
2.9653 | 59.9303
2.9653 | 59.9528
2.9653 | 59.9346
2.9653 | 59.9267
2.9653 | 59.931
2.9654 | 59.9294
2.9654 | 59.9535
2.9654 | 59.9652
2.9654 | 59.945
2.9654 | 59.9461
2.9654 | 59.9259
2.9654 | 59.9352
2.9654 | 59.9504
2.9654 | 59.948
2.9654 | 59.9543
2.9655 | 59.9423
2.9655 | 59.9288
2.9655 | 59.95
2.9655 | 59.9688
2.9655 | 59.9247
2.9655 | 59.9386
2.9655 | 59.942
2.9655 | 59.936
2.9655 | 59.9539
2.9655 | 59.9511
2.9656 | 59.9309
2.9656 | 59.9411
2.9656 | 59.9702
2.9656 | 59.9523
2.9656 | 59.9346
2.9656 | 59.9304
2.9656 | 59.9465
2.9656 | 59.9348
2.9656 | 59.9459
2.9656 | 59.947
2.9657 | 59.9376
2.9657 | 59.9464
2.9657 | 59.9608
2.9657 | 59.9632
2.9657 | 59.9285
2.9657 | 59.9322
2.9657 | 59.9437
2.9657 | 59.9365
2.9657 | 59.9506
2.9657 | 59.9403
2.9658 | 59.9233
2.9658 | 59.9522
2.9658 | 59.9695
2.9658 | 59.9591
2.9658 | 59.9257
2.9658 | 59.9338
2.9658 | 59.9354
2.9658 | 59.9235
2.9658 | 59.9571
2.9658 | 59.9654
2.9659 | 59.9358
2.9659 | 59.9509
2.9659 | 59.9597
2.9659 | 59.9534
2.9659 | 59.9322
2.9659 | 59.9397
2.9659 | 59.9421
2.9659 | 59.9363
2.9659 | 59.9555
2.9659 | 59.9589
2.966 | 59.927
2.966 | 59.9539
2.966 | 59.9363
2.966 | 59.9582
2.966 | 59.9365
2.966 | 59.9105
2.966 | 59.9326
2.966 | 59.9471
2.966 | 59.9576
2.966 | 59.9465
2.9661 | 59.9199
2.9661 | 59.9619
2.9661 | 59.9554
2.9661 | 59.93
2.9661 | 59.9615
2.9661 | 59.9198
2.9661 | 59.9328
2.9661 | 59.9493
2.9661 | 59.9449
2.9661 | 59.9365
2.9662 | 59.932
2.9662 | 59.9489
2.9662 | 59.9433
2.9662 | 59.958
2.9662 | 59.9642
2.9662 | 59.9316
2.9662 | 59.9321
2.9662 | 59.9588
2.9662 | 59.9506
2.9662 | 59.9447
2.9663 | 59.9524
2.9663 | 59.9563
2.9663 | 59.9449
2.9663 | 59.9704
2.9663 | 59.9601
2.9663 | 59.9306
2.9663 | 59.9357
2.9663 | 59.9383
2.9663 | 59.9381
2.9663 | 59.9454
2.9664 | 59.955
2.9664 | 59.9481
2.9664 | 59.9481
2.9664 | 59.9611
2.9664 | 59.9578
2.9664 | 59.9317
2.9664 | 59.9358
2.9664 | 59.9511
2.9664 | 59.9612
2.9664 | 59.9306
2.9665 | 59.9209
2.9665 | 59.944
2.9665 | 59.9517
2.9665 | 59.9804
2.9665 | 59.9675
2.9665 | 59.9286
2.9665 | 59.9231
2.9665 | 59.9473
2.9665 | 59.9434
2.9665 | 59.9406
2.9666 | 59.9316
2.9666 | 59.9452
2.9666 | 59.9481
2.9666 | 59.9673
2.9666 | 59.9652
2.9666 | 59.9352
2.9666 | 59.9348
2.9666 | 59.9506
2.9666 | 59.9598
2.9666 | 59.9456
2.9667 | 59.9424
2.9667 | 59.9554
2.9667 | 59.9687
2.9667 | 59.9531
2.9667 | 59.9487
2.9667 | 59.9452
2.9667 | 59.9721
2.9667 | 59.9407
2.9667 | 59.9437
2.9667 | 59.9427
2.9668 | 59.9369
2.9668 | 59.9581
2.9668 | 59.9639
2.9668 | 59.9672
2.9668 | 59.9467
2.9668 | 59.9463
2.9668 | 59.9499
2.9668 | 59.9388
2.9668 | 59.9534
2.9668 | 59.9619
2.9669 | 59.9335
2.9669 | 59.9562
2.9669 | 59.9624
2.9669 | 59.976
2.9669 | 59.9493
2.9669 | 59.9405
2.9669 | 59.958
2.9669 | 59.942
2.9669 | 59.9532
2.9669 | 59.9404
2.967 | 59.9431
2.967 | 59.9584
2.967 | 59.9775
2.967 | 59.9737
2.967 | 59.9493
2.967 | 59.9303
2.967 | 59.9604
2.967 | 59.9472
2.967 | 59.959
2.967 | 59.9583
2.9671 | 59.9366
2.9671 | 59.961
2.9671 | 59.9639
2.9671 | 59.9451
2.9671 | 59.9552
2.9671 | 59.9449
2.9671 | 59.9434
2.9671 | 59.9467
2.9671 | 59.9593
2.9671 | 59.9548
2.9672 | 59.9319
2.9672 | 59.9598
2.9672 | 59.9683
2.9672 | 59.9579
2.9672 | 59.9603
2.9672 | 59.9521
2.9672 | 59.9825
2.9672 | 59.9678
2.9672 | 59.9545
2.9672 | 59.9536
2.9673 | 59.9248
2.9673 | 59.9374
2.9673 | 59.9637
2.9673 | 59.9569
2.9673 | 59.9699
2.9673 | 59.9458
2.9673 | 59.9573
2.9673 | 59.9754
2.9673 | 59.9567
2.9673 | 59.9614
2.9674 | 59.9428
2.9674 | 59.9543
2.9674 | 59.9491
2.9674 | 59.9554
2.9674 | 59.9822
2.9674 | 59.9426
2.9674 | 59.9507
2.9674 | 59.9804
2.9674 | 59.9512
2.9674 | 59.9506
2.9675 | 59.95
2.9675 | 59.9511
2.9675 | 59.9379
2.9675 | 59.9766
2.9675 | 59.968
2.9675 | 59.9645
2.9675 | 59.9698
2.9675 | 59.9694
2.9675 | 59.9641
2.9675 | 59.94
2.9676 | 59.9286
2.9676 | 59.9485
2.9676 | 59.9519
2.9676 | 59.9665
2.9676 | 59.9726
2.9676 | 59.9656
2.9676 | 59.9631
2.9676 | 59.9583
2.9676 | 59.9631
2.9676 | 59.9424
2.9677 | 59.9391
2.9677 | 59.9496
2.9677 | 59.9652
2.9677 | 59.968
2.9677 | 59.9601
2.9677 | 59.96
2.9677 | 59.9596
2.9677 | 59.9547
2.9677 | 59.96
2.9677 | 59.952
2.9678 | 59.9324
2.9678 | 59.9549
2.9678 | 59.9739
2.9678 | 59.9757
2.9678 | 59.9697
2.9678 | 59.953
2.9678 | 59.9598
2.9678 | 59.9635
2.9678 | 59.9717
2.9678 | 59.9628
2.9679 | 59.9331
2.9679 | 59.9699
2.9679 | 59.9771
2.9679 | 59.9813
2.9679 | 59.9847
2.9679 | 59.9722
2.9679 | 59.9499
2.9679 | 59.9781
2.9679 | 59.9693
2.9679 | 59.9386
2.968 | 59.9428
2.968 | 59.9521
2.968 | 59.9681
2.968 | 59.9645
2.968 | 59.9782
2.968 | 59.9626
2.968 | 59.9485
2.968 | 59.9667
2.968 | 59.9665
2.968 | 59.9652
2.9681 | 59.9674
2.9681 | 59.9589
2.9681 | 59.9635
2.9681 | 59.9758
2.9681 | 59.9777
2.9681 | 59.9683
2.9681 | 59.9502
2.9681 | 59.9757
2.9681 | 59.9762
2.9681 | 59.9598
2.9682 | 59.9563
2.9682 | 59.9702
2.9682 | 59.9646
2.9682 | 59.9859
2.9682 | 59.9631
2.9682 | 59.9558
2.9682 | 59.9654
2.9682 | 59.9889
2.9682 | 59.9731
2.9682 | 59.9515
2.9683 | 59.972
2.9683 | 59.9686
2.9683 | 59.9596
2.9683 | 59.9653
2.9683 | 59.9755
2.9683 | 59.9555
2.9683 | 59.9535
2.9683 | 59.9907
2.9683 | 59.9844
2.9683 | 59.9602
2.9684 | 59.9444
2.9684 | 59.9541
2.9684 | 59.9585
2.9684 | 59.9815
2.9684 | 59.9862
2.9684 | 59.9651
2.9684 | 59.988
2.9684 | 59.9838
2.9684 | 59.9849
2.9684 | 59.969
2.9685 | 59.9679
2.9685 | 59.9493
2.9685 | 59.9706
2.9685 | 59.9808
2.9685 | 59.9691
2.9685 | 59.9754
2.9685 | 59.9823
2.9685 | 59.9879
2.9685 | 59.9832
2.9685 | 59.9752
2.9686 | 59.948
2.9686 | 59.9431
2.9686 | 59.9729
2.9686 | 59.981
2.9686 | 59.9797
2.9686 | 59.959
2.9686 | 59.9759
2.9686 | 59.9799
2.9686 | 59.9858
2.9686 | 59.9706
2.9687 | 59.9617
2.9687 | 59.9551
2.9687 | 59.9757
2.9687 | 59.9766
2.9687 | 59.9804
2.9687 | 59.9823
2.9687 | 59.979
2.9687 | 59.981
2.9687 | 59.981
2.9687 | 59.989
2.9688 | 59.9487
2.9688 | 59.9562
2.9688 | 59.9766
2.9688 | 59.9856
2.9688 | 59.9578
2.9688 | 59.9821
2.9688 | 59.9919
2.9688 | 59.9814
2.9688 | 59.98
2.9688 | 59.9749
2.9689 | 59.9606
2.9689 | 59.9533
2.9689 | 59.9838
2.9689 | 60.0102
2.9689 | 59.955
2.9689 | 59.9689
2.9689 | 59.9838
2.9689 | 59.988
2.9689 | 59.9827
2.9689 | 59.9862
2.969 | 59.955
2.969 | 59.9634
2.969 | 59.971
2.969 | 59.9822
2.969 | 59.9781
2.969 | 59.9727
2.969 | 59.9772
2.969 | 59.9701
2.969 | 59.985
2.969 | 59.9799
2.9691 | 59.9624
2.9691 | 59.9693
2.9691 | 59.9916
2.9691 | 59.9693
2.9691 | 59.9868
2.9691 | 59.9526
2.9691 | 59.977
2.9691 | 59.9916
2.9691 | 59.9934
2.9691 | 59.9755
2.9692 | 59.976
2.9692 | 59.9887
2.9692 | 59.9877
2.9692 | 59.9819
2.9692 | 59.9627
2.9692 | 59.973
2.9692 | 59.9728
2.9692 | 59.9774
2.9692 | 59.9847
2.9692 | 59.9877
2.9693 | 59.9861
2.9693 | 59.9838
2.9693 | 59.9805
2.9693 | 59.9912
2.9693 | 59.9498
2.9693 | 59.9563
2.9693 | 59.9836
2.9693 | 59.9903
2.9693 | 60.0104
2.9693 | 59.988
2.9694 | 59.9836
2.9694 | 59.9845
2.9694 | 59.9934
2.9694 | 59.9699
2.9694 | 59.9821
2.9694 | 59.9603
2.9694 | 59.9557
2.9694 | 59.9976
2.9694 | 60.0094
2.9694 | 59.988
2.9695 | 59.9613
2.9695 | 59.9934
2.9695 | 59.9691
2.9695 | 59.98
2.9695 | 59.9874
2.9695 | 59.9739
2.9695 | 59.9901
2.9695 | 60.0023
2.9695 | 59.9977
2.9695 | 59.9988
2.9696 | 59.9754
2.9696 | 59.983
2.9696 | 59.9861
2.9696 | 59.9808
2.9696 | 59.9901
2.9696 | 59.9598
2.9696 | 59.9849
2.9696 | 60.0055
2.9696 | 59.9993
2.9696 | 60.0004
2.9697 | 59.9847
2.9697 | 59.9917
2.9697 | 59.9821
2.9697 | 59.9858
2.9697 | 59.986
2.9697 | 59.987
2.9697 | 60.001
2.9697 | 59.9941
2.9697 | 60.0004
2.9697 | 59.9982
2.9698 | 59.9814
2.9698 | 59.9727
2.9698 | 59.9747
2.9698 | 59.9907
2.9698 | 59.9765
2.9698 | 59.9707
2.9698 | 59.9888
2.9698 | 60.0114
2.9698 | 60.0016
2.9698 | 59.9948
2.9699 | 59.9838
2.9699 | 59.986
2.9699 | 59.9975
2.9699 | 59.9994
2.9699 | 59.9737
2.9699 | 59.9842
2.9699 | 59.9926
2.9699 | 59.9896
2.9699 | 59.9936
2.9699 | 60.0082
2.97 | 59.9869
2.97 | 59.9606
2.97 | 59.9882
2.97 | 59.9992
2.97 | 59.9837
2.97 | 59.9984
2.97 | 60.0034
2.97 | 60.0136
2.97 | 60.0027
2.97 | 59.9841
2.9701 | 59.9788
2.9701 | 59.9915
2.9701 | 59.9895
2.9701 | 59.9895
2.9701 | 60.0039
2.9701 | 59.9851
2.9701 | 59.9873
2.9701 | 60.0021
2.9701 | 59.9995
2.9701 | 59.9886
2.9702 | 59.9667
2.9702 | 59.9897
2.9702 | 60.0069
2.9702 | 60.0034
2.9702 | 59.9916
2.9702 | 59.9777
2.9702 | 59.9832
2.9702 | 59.9885
2.9702 | 60.0036
2.9702 | 59.9926
2.9703 | 59.9958
2.9703 | 59.992
2.9703 | 60.0001
2.9703 | 59.9975
2.9703 | 59.9977
2.9703 | 59.9836
2.9703 | 59.9715
2.9703 | 60.0054
2.9703 | 60.0201
2.9703 | 59.9945
2.9704 | 59.9935
2.9704 | 60.0109
2.9704 | 60.0024
2.9704 | 59.9976
2.9704 | 60.0039
2.9704 | 59.9836
2.9704 | 59.9656
2.9704 | 60.0032
2.9704 | 60.0055
2.9704 | 60.0023
2.9705 | 59.9932
2.9705 | 59.9936
2.9705 | 59.9902
2.9705 | 60.0029
2.9705 | 60.0003
2.9705 | 59.9849
2.9705 | 60.0045
2.9705 | 60.0001
2.9705 | 60.0039
2.9705 | 60.004
2.9706 | 60
2.9706 | 59.9921
2.9706 | 59.9945
2.9706 | 60.0094
2.9706 | 60.0013
2.9706 | 59.9708
2.9706 | 59.9867
2.9706 | 59.9906
2.9706 | 60.0068
2.9706 | 60.0058
2.9707 | 59.985
2.9707 | 59.9915
2.9707 | 60.001
2.9707 | 60.005
2.9707 | 60.0017
2.9707 | 59.9802
2.9707 | 60.0002
2.9707 | 59.9903
2.9707 | 59.9985
2.9707 | 60.0032
2.9708 | 59.9841
2.9708 | 60.001
2.9708 | 60.007
2.9708 | 60.0136
2.9708 | 59.9875
2.9708 | 59.9816
2.9708 | 60.0005
2.9708 | 59.9954
2.9708 | 60.0086
2.9708 | 60.0105
2.9709 | 59.989
2.9709 | 59.9785
2.9709 | 60.0106
2.9709 | 60.0129
2.9709 | 59.9835
2.9709 | 60.0042
2.9709 | 60.004
2.9709 | 59.9768
2.9709 | 60.0081
2.9709 | 60.0155
2.971 | 59.9986
2.971 | 60.0088
2.971 | 60.0173
2.971 | 60.0048
2.971 | 59.9986
2.971 | 60.0044
2.971 | 60.0123
2.971 | 60.0022
2.971 | 60.0106
2.971 | 60.0075
2.9711 | 59.9864
2.9711 | 59.9853
2.9711 | 59.9896
2.9711 | 60.0151
2.9711 | 59.9949
2.9711 | 59.994
2.9711 | 60.013
2.9711 | 60.0024
2.9711 | 60.0159
2.9711 | 60.0079
2.9712 | 59.9924
2.9712 | 59.9987
2.9712 | 60.008
2.9712 | 60.0047
2.9712 | 59.9943
2.9712 | 59.9973
2.9712 | 60.0207
2.9712 | 60.0056
2.9712 | 60.0053
2.9712 | 59.9858
2.9713 | 59.9835
2.9713 | 59.984
2.9713 | 60.0038
2.9713 | 60.0199
2.9713 | 60.0031
2.9713 | 59.9956
2.9713 | 60.0181
2.9713 | 60.0109
2.9713 | 60.0208
2.9713 | 60.0042
2.9714 | 59.9871
2.9714 | 59.986
2.9714 | 59.9969
2.9714 | 60.0157
2.9714 | 59.9992
2.9714 | 60.0092
2.9714 | 60.0032
2.9714 | 59.9984
2.9714 | 60.0317
2.9714 | 60.0164
2.9715 | 59.9882
2.9715 | 60.0017
2.9715 | 60.0118
2.9715 | 60.0237
2.9715 | 60.013
2.9715 | 60.0079
2.9715 | 59.9994
2.9715 | 60.0138
2.9715 | 60.0216
2.9715 | 60.0031
2.9716 | 59.9909
2.9716 | 60.002
2.9716 | 60.0055
2.9716 | 60.0049
2.9716 | 60.0041
2.9716 | 60.0092
2.9716 | 60.0102
2.9716 | 59.9997
2.9716 | 60.0225
2.9716 | 60.0135
2.9717 | 59.9929
2.9717 | 60.0166
2.9717 | 60.0242
2.9717 | 60.0065
2.9717 | 60.0068
2.9717 | 59.9998
2.9717 | 59.9927
2.9717 | 60.0131
2.9717 | 60.0205
2.9717 | 60.0001
2.9718 | 59.9976
2.9718 | 60.0035
2.9718 | 60.0261
2.9718 | 59.9969
2.9718 | 60.0116
2.9718 | 59.9986
2.9718 | 59.9825
2.9718 | 60.0135
2.9718 | 60.024
2.9718 | 60.0017
2.9719 | 59.9909
2.9719 | 60.0235
2.9719 | 60.0099
2.9719 | 59.9939
2.9719 | 60.0057
2.9719 | 59.9808
2.9719 | 60.0087
2.9719 | 60.0061
2.9719 | 60.0213
2.9719 | 60.0027
2.972 | 60.0027
2.972 | 60.0177
2.972 | 60.0024
2.972 | 60.0204
2.972 | 60.0203
2.972 | 59.9987
2.972 | 59.9986
2.972 | 60.0237
2.972 | 60.0173
2.972 | 60.0038
2.9721 | 59.9962
2.9721 | 60.0183
2.9721 | 60.0131
2.9721 | 60.0044
2.9721 | 60.0075
2.9721 | 59.9993
2.9721 | 60.0054
2.9721 | 60.0279
2.9721 | 60.0296
2.9721 | 59.9999
2.9722 | 60.0098
2.9722 | 60.0274
2.9722 | 60.0164
2.9722 | 60.0114
2.9722 | 60.0084
2.9722 | 59.9921
2.9722 | 59.9935
2.9722 | 60.0296
2.9722 | 60.0221
2.9722 | 60.0201
2.9723 | 59.9988
2.9723 | 59.9958
2.9723 | 60.004
2.9723 | 60.0129
2.9723 | 60.0216
2.9723 | 60.0069
2.9723 | 60.0048
2.9723 | 60.0216
2.9723 | 60.0487
2.9723 | 59.9963
2.9724 | 60.0037
2.9724 | 60.0058
2.9724 | 60.0177
2.9724 | 60.0074
2.9724 | 60.0081
2.9724 | 60.0111
2.9724 | 60.0195
2.9724 | 60.0188
2.9724 | 60.0159
2.9724 | 60.0266
2.9725 | 60.0073
2.9725 | 59.994
2.9725 | 60.009
2.9725 | 60.0251
2.9725 | 60.0265
2.9725 | 60.0079
2.9725 | 60.0212
2.9725 | 60.0067
2.9725 | 60.0177
2.9725 | 60.0242
2.9726 | 59.9992
2.9726 | 59.9932
2.9726 | 60.0246
2.9726 | 60.0437
2.9726 | 60.0091
2.9726 | 60.0121
2.9726 | 60.0103
2.9726 | 60.0155
2.9726 | 60.0202
2.9726 | 60.0244
2.9727 | 60.0018
2.9727 | 60.0041
2.9727 | 60.0177
2.9727 | 60.05
2.9727 | 60.0429
2.9727 | 59.9953
2.9727 | 60.011
2.9727 | 60.0302
2.9727 | 60.0149
2.9727 | 60.0167
2.9728 | 60.0029
2.9728 | 60.0034
2.9728 | 60.0162
2.9728 | 60.0118
2.9728 | 60.0278
2.9728 | 60.0073
2.9728 | 60.009
2.9728 | 60.029
2.9728 | 60.0195
2.9728 | 60.0081
2.9729 | 60.0218
2.9729 | 60.0166
2.9729 | 60.0394
2.9729 | 60.0361
2.9729 | 60.0077
2.9729 | 60.0099
2.9729 | 60.0208
2.9729 | 60.0233
2.9729 | 60.0288
2.9729 | 60.0251
2.973 | 60.0075
2.973 | 60.0166
2.973 | 60.0342
2.973 | 60.0342
2.973 | 60.0235
2.973 | 60.0099
2.973 | 60.0166
2.973 | 60.0272
2.973 | 60.016
2.973 | 60.0372
2.9731 | 60.0127
2.9731 | 60.0245
2.9731 | 60.0243
2.9731 | 60.0398
2.9731 | 60.0027
2.9731 | 60.0231
2.9731 | 60.0093
2.9731 | 60.0195
2.9731 | 60.0264
2.9731 | 60.0274
2.9732 | 60.0326
2.9732 | 60.0152
2.9732 | 60.0382
2.9732 | 60.0329
2.9732 | 60.0155
2.9732 | 60.0136
2.9732 | 60.0214
2.9732 | 60.0406
2.9732 | 60.0224
2.9732 | 60.0444
2.9733 | 60.0225
2.9733 | 60.0183
2.9733 | 60.0298
2.9733 | 60.0288
2.9733 | 60.0202
2.9733 | 59.9862
2.9733 | 60.0103
2.9733 | 60.0268
2.9733 | 60.0464
2.9733 | 60.038
2.9734 | 60.0176
2.9734 | 60.0235
2.9734 | 60.0225
2.9734 | 60.0113
2.9734 | 60.0208
2.9734 | 60.0225
2.9734 | 60.0295
2.9734 | 60.0246
2.9734 | 60.0475
2.9734 | 60.0449
2.9735 | 60.02
2.9735 | 60.01
2.9735 | 60.0231
2.9735 | 60.0183
2.9735 | 60.0276
2.9735 | 60.0129
2.9735 | 60.04
2.9735 | 60.036
2.9735 | 60.0298
2.9735 | 60.0435
2.9736 | 60.0218
2.9736 | 59.9986
2.9736 | 60.0275
2.9736 | 60.0545
2.9736 | 60.0107
2.9736 | 60.0344
2.9736 | 60.0286
2.9736 | 60.0417
2.9736 | 60.0351
2.9736 | 60.0266
2.9737 | 60.0144
2.9737 | 60.0305
2.9737 | 60.021
2.9737 | 60.0262
2.9737 | 60.0381
2.9737 | 60.017
2.9737 | 60.0377
2.9737 | 60.0371
2.9737 | 60.0492
2.9737 | 60.0409
2.9738 | 60.0072
2.9738 | 60.0036
2.9738 | 60.0362
2.9738 | 60.041
2.9738 | 60.022
2.9738 | 60.0251
2.9738 | 60.0483
2.9738 | 60.04
2.9738 | 60.0504
2.9738 | 60.0238
2.9739 | 60.0202
2.9739 | 60.0357
2.9739 | 60.0385
2.9739 | 60.0291
2.9739 | 60.0353
2.9739 | 60.0271
2.9739 | 60.0331
2.9739 | 60.0308
2.9739 | 60.0314
2.9739 | 60.0319
2.974 | 60.006
2.974 | 60.0504
2.974 | 60.0463
2.974 | 60.0285
2.974 | 60.0463
2.974 | 60.02
2.974 | 60.0235
2.974 | 60.0361
2.974 | 60.0591
2.974 | 60.0358
2.9741 | 60.0132
2.9741 | 60.0363
2.9741 | 60.0509
2.9741 | 60.0331
2.9741 | 60.0266
2.9741 | 60.0396
2.9741 | 60.044
2.9741 | 60.0285
2.9741 | 60.0576
2.9741 | 60.0447
2.9742 | 60.0264
2.9742 | 60.0368
2.9742 | 60.0392
2.9742 | 60.062
2.9742 | 60.0414
2.9742 | 60.0355
2.9742 | 60.0274
2.9742 | 60.0513
2.9742 | 60.0368
2.9742 | 60.029
2.9743 | 60.0346
2.9743 | 60.0528
2.9743 | 60.0566
2.9743 | 60.0327
2.9743 | 60.0475
2.9743 | 60.0371
2.9743 | 60.0104
2.9743 | 60.0327
2.9743 | 60.052
2.9743 | 60.0459
2.9744 | 60.0544
2.9744 | 60.0444
2.9744 | 60.0508
2.9744 | 60.0617
2.9744 | 60.0313
2.9744 | 60.0014
2.9744 | 60.0281
2.9744 | 60.0523
2.9744 | 60.0328
2.9744 | 60.0506
2.9745 | 60.0559
2.9745 | 60.0373
2.9745 | 60.0304
2.9745 | 60.0626
2.9745 | 60.0565
2.9745 | 60.0159
2.9745 | 60.0437
2.9745 | 60.0545
2.9745 | 60.0418
2.9745 | 60.0432
2.9746 | 60.038
2.9746 | 60.0462
2.9746 | 60.039
2.9746 | 60.0448
2.9746 | 60.0409
2.9746 | 60.0246
2.9746 | 60.0314
2.9746 | 60.0444
2.9746 | 60.0541
2.9746 | 60.0574
2.9747 | 60.0426
2.9747 | 60.0461
2.9747 | 60.0452
2.9747 | 60.0406
2.9747 | 60.035
2.9747 | 60.0344
2.9747 | 60.0433
2.9747 | 60.0449
2.9747 | 60.0543
2.9747 | 60.0477
2.9748 | 60.0345
2.9748 | 60.0537
2.9748 | 60.0387
2.9748 | 60.0577
2.9748 | 60.0313
2.9748 | 60.0372
2.9748 | 60.0494
2.9748 | 60.0329
2.9748 | 60.0791
2.9748 | 60.0568
2.9749 | 60.0157
2.9749 | 60.0494
2.9749 | 60.0581
2.9749 | 60.0412
2.9749 | 60.0444
2.9749 | 60.0398
2.9749 | 60.0509
2.9749 | 60.0468
2.9749 | 60.0624
2.9749 | 60.0541
2.975 | 60.0381
2.975 | 60.0567
2.975 | 60.0369
2.975 | 60.0463
2.975 | 60.0498
2.975 | 60.0379
2.975 | 60.0479
2.975 | 60.0453
2.975 | 60.0561
2.975 | 60.049
2.9751 | 60.0493
2.9751 | 60.0479
2.9751 | 60.063
2.9751 | 60.0573
2.9751 | 60.0609
2.9751 | 60.0445
2.9751 | 60.0404
2.9751 | 60.0722
2.9751 | 60.0629
2.9751 | 60.0534
2.9752 | 60.0392
2.9752 | 60.0509
2.9752 | 60.06
2.9752 | 60.0567
2.9752 | 60.0688
2.9752 | 60.0374
2.9752 | 60.0394
2.9752 | 60.0504
2.9752 | 60.0693
2.9752 | 60.0392
2.9753 | 60.0496
2.9753 | 60.0561
2.9753 | 60.0612
2.9753 | 60.0689
2.9753 | 60.0518
2.9753 | 60.0377
2.9753 | 60.0435
2.9753 | 60.0611
2.9753 | 60.0534
2.9753 | 60.0515
2.9754 | 60.0724
2.9754 | 60.0712
2.9754 | 60.0546
2.9754 | 60.0611
2.9754 | 60.0697
2.9754 | 60.0317
2.9754 | 60.0478
2.9754 | 60.0651
2.9754 | 60.0586
2.9754 | 60.0656
2.9755 | 60.0565
2.9755 | 60.0476
2.9755 | 60.0605
2.9755 | 60.0745
2.9755 | 60.0545
2.9755 | 60.0299
2.9755 | 60.0468
2.9755 | 60.0626
2.9755 | 60.0667
2.9755 | 60.0685
2.9756 | 60.0662
2.9756 | 60.0551
2.9756 | 60.0791
2.9756 | 60.0654
2.9756 | 60.0504
2.9756 | 60.0535
2.9756 | 60.0597
2.9756 | 60.0664
2.9756 | 60.0557
2.9756 | 60.0878
2.9757 | 60.0503
2.9757 | 60.0391
2.9757 | 60.0559
2.9757 | 60.0895
2.9757 | 60.0409
2.9757 | 60.0228
2.9757 | 60.0662
2.9757 | 60.0489
2.9757 | 60.0672
2.9757 | 60.0919
2.9758 | 60.0497
2.9758 | 60.0578
2.9758 | 60.0813
2.9758 | 60.0608
2.9758 | 60.0502
2.9758 | 60.0571
2.9758 | 60.0649
2.9758 | 60.0406
2.9758 | 60.0844
2.9758 | 60.0545
2.9759 | 60.0513
2.9759 | 60.0596
2.9759 | 60.0757
2.9759 | 60.0798
2.9759 | 60.0487
2.9759 | 60.0802
2.9759 | 60.0703
2.9759 | 60.0669
2.9759 | 60.0843
2.9759 | 60.0779
2.976 | 60.063
2.976 | 60.0606
2.976 | 60.0786
2.976 | 60.0661
2.976 | 60.0617
2.976 | 60.0529
2.976 | 60.0505
2.976 | 60.0598
2.976 | 60.0792
2.976 | 60.0682
2.9761 | 60.0584
2.9761 | 60.0683
2.9761 | 60.0779
2.9761 | 60.0654
2.9761 | 60.0612
2.9761 | 60.0704
2.9761 | 60.0718
2.9761 | 60.0858
2.9761 | 60.1039
2.9761 | 60.06
2.9762 | 60.0494
2.9762 | 60.0708
2.9762 | 60.0817
2.9762 | 60.0663
2.9762 | 60.0606
2.9762 | 60.0686
2.9762 | 60.0567
2.9762 | 60.0752
2.9762 | 60.0911
2.9762 | 60.0654
2.9763 | 60.0698
2.9763 | 60.0793
2.9763 | 60.0657
2.9763 | 60.0678
2.9763 | 60.0712
2.9763 | 60.0554
2.9763 | 60.061
2.9763 | 60.0975
2.9763 | 60.0693
2.9763 | 60.0646
2.9764 | 60.0671
2.9764 | 60.0714
2.9764 | 60.063
2.9764 | 60.0827
2.9764 | 60.0694
2.9764 | 60.0533
2.9764 | 60.0779
2.9764 | 60.078
2.9764 | 60.0574
2.9764 | 60.074
2.9765 | 60.0828
2.9765 | 60.0757
2.9765 | 60.0788
2.9765 | 60.0923
2.9765 | 60.0737
2.9765 | 60.055
2.9765 | 60.0636
2.9765 | 60.0841
2.9765 | 60.0681
2.9765 | 60.0735
2.9766 | 60.0776
2.9766 | 60.0589
2.9766 | 60.0671
2.9766 | 60.0967
2.9766 | 60.0822
2.9766 | 60.0426
2.9766 | 60.0823
2.9766 | 60.0962
2.9766 | 60.0685
2.9766 | 60.0764
2.9767 | 60.0861
2.9767 | 60.0513
2.9767 | 60.0654
2.9767 | 60.0917
2.9767 | 60.0707
2.9767 | 60.0622
2.9767 | 60.1
2.9767 | 60.0765
2.9767 | 60.087
2.9767 | 60.0937
2.9768 | 60.0553
2.9768 | 60.0874
2.9768 | 60.0993
2.9768 | 60.0972
2.9768 | 60.0595
2.9768 | 60.064
2.9768 | 60.0762
2.9768 | 60.0792
2.9768 | 60.0961
2.9768 | 60.0938
2.9769 | 60.0613
2.9769 | 60.0567
2.9769 | 60.1036
2.9769 | 60.0771
2.9769 | 60.0719
2.9769 | 60.073
2.9769 | 60.0891
2.9769 | 60.0728
2.9769 | 60.0913
2.9769 | 60.0871
2.977 | 60.0422
2.977 | 60.0858
2.977 | 60.0845
2.977 | 60.0886
2.977 | 60.073
2.977 | 60.0711
2.977 | 60.0743
2.977 | 60.0749
2.977 | 60.0989
2.977 | 60.0823
2.9771 | 60.0651
2.9771 | 60.0812
2.9771 | 60.0756
2.9771 | 60.081
2.9771 | 60.0936
2.9771 | 60.0693
2.9771 | 60.0691
2.9771 | 60.0858
2.9771 | 60.095
2.9771 | 60.0566
2.9772 | 60.0713
2.9772 | 60.0958
2.9772 | 60.0804
2.9772 | 60.0939
2.9772 | 60.0941
2.9772 | 60.0531
2.9772 | 60.0772
2.9772 | 60.1145
2.9772 | 60.0871
2.9772 | 60.0711
2.9773 | 60.0703
2.9773 | 60.0639
2.9773 | 60.0815
2.9773 | 60.1014
2.9773 | 60.088
2.9773 | 60.0824
2.9773 | 60.083
2.9773 | 60.1025
2.9773 | 60.0932
2.9773 | 60.072
2.9774 | 60.0773
2.9774 | 60.0791
2.9774 | 60.0851
2.9774 | 60.1062
2.9774 | 60.096
2.9774 | 60.0779
2.9774 | 60.0686
2.9774 | 60.0926
2.9774 | 60.0974
2.9774 | 60.0695
2.9775 | 60.0594
2.9775 | 60.0862
2.9775 | 60.101
2.9775 | 60.1025
2.9775 | 60.1057
2.9775 | 60.0818
2.9775 | 60.0722
2.9775 | 60.0847
2.9775 | 60.1121
2.9775 | 60.0974
2.9776 | 60.0816
2.9776 | 60.087
2.9776 | 60.0893
2.9776 | 60.0938
2.9776 | 60.0835
2.9776 | 60.0737
2.9776 | 60.0754
2.9776 | 60.0832
2.9776 | 60.1008
2.9776 | 60.0862
2.9777 | 60.0717
2.9777 | 60.1008
2.9777 | 60.0822
2.9777 | 60.0869
2.9777 | 60.085
2.9777 | 60.0838
2.9777 | 60.078
2.9777 | 60.0954
2.9777 | 60.1089
2.9777 | 60.0961
2.9778 | 60.0782
2.9778 | 60.0907
2.9778 | 60.0925
2.9778 | 60.1099
2.9778 | 60.0809
2.9778 | 60.0813
2.9778 | 60.0778
2.9778 | 60.0849
2.9778 | 60.104
2.9778 | 60.0897
2.9779 | 60.081
2.9779 | 60.098
2.9779 | 60.0965
2.9779 | 60.0995
2.9779 | 60.0956
2.9779 | 60.077
2.9779 | 60.0952
2.9779 | 60.0995
2.9779 | 60.0989
2.9779 | 60.1035
2.978 | 60.0929
2.978 | 60.0799
2.978 | 60.095
2.978 | 60.0995
2.978 | 60.0877
2.978 | 60.0742
2.978 | 60.0772
2.978 | 60.0874
2.978 | 60.0985
2.978 | 60.0973
2.9781 | 60.0975
2.9781 | 60.104
2.9781 | 60.0926
2.9781 | 60.1088
2.9781 | 60.088
2.9781 | 60.0651
2.9781 | 60.0911
2.9781 | 60.0836
2.9781 | 60.1098
2.9781 | 60.0895
2.9782 | 60.0936
2.9782 | 60.0985
2.9782 | 60.1007
2.9782 | 60.0982
2.9782 | 60.0753
2.9782 | 60.0932
2.9782 | 60.0908
2.9782 | 60.0849
2.9782 | 60.1015
2.9782 | 60.106
2.9783 | 60.0873
2.9783 | 60.1119
2.9783 | 60.1112
2.9783 | 60.0819
2.9783 | 60.0877
2.9783 | 60.0945
2.9783 | 60.0717
2.9783 | 60.0861
2.9783 | 60.1233
2.9783 | 60.0942
2.9784 | 60.0785
2.9784 | 60.0756
2.9784 | 60.0961
2.9784 | 60.1132
2.9784 | 60.0878
2.9784 | 60.0737
2.9784 | 60.0939
2.9784 | 60.1125
2.9784 | 60.1075
2.9784 | 60.1015
2.9785 | 60.0949
2.9785 | 60.0906
2.9785 | 60.0944
2.9785 | 60.086
2.9785 | 60.0726
2.9785 | 60.0988
2.9785 | 60.0942
2.9785 | 60.1008
2.9785 | 60.1167
2.9785 | 60.0955
2.9786 | 60.0767
2.9786 | 60.0985
2.9786 | 60.0954
2.9786 | 60.1037
2.9786 | 60.1229
2.9786 | 60.074
2.9786 | 60.0856
2.9786 | 60.1064
2.9786 | 60.0978
2.9786 | 60.0843
2.9787 | 60.0806
2.9787 | 60.0904
2.9787 | 60.0902
2.9787 | 60.0974
2.9787 | 60.0954
2.9787 | 60.0815
2.9787 | 60.0936
2.9787 | 60.1132
2.9787 | 60.1104
2.9787 | 60.1037
2.9788 | 60.1077
2.9788 | 60.119
2.9788 | 60.0951
2.9788 | 60.1203
2.9788 | 60.1038
2.9788 | 60.0859
2.9788 | 60.0825
2.9788 | 60.106
2.9788 | 60.1053
2.9788 | 60.0935
2.9789 | 60.1053
2.9789 | 60.0895
2.9789 | 60.0954
2.9789 | 60.1225
2.9789 | 60.1076
2.9789 | 60.0737
2.9789 | 60.0927
2.9789 | 60.1192
2.9789 | 60.1021
2.9789 | 60.1038
2.979 | 60.1115
2.979 | 60.0979
2.979 | 60.0954
2.979 | 60.1094
2.979 | 60.1136
2.979 | 60.0782
2.979 | 60.0985
2.979 | 60.104
2.979 | 60.1008
2.979 | 60.0988
2.9791 | 60.0915
2.9791 | 60.114
2.9791 | 60.1174
2.9791 | 60.1254
2.9791 | 60.1005
2.9791 | 60.0823
2.9791 | 60.1158
2.9791 | 60.1104
2.9791 | 60.1155
2.9791 | 60.1145
2.9792 | 60.0951
2.9792 | 60.104
2.9792 | 60.125
2.9792 | 60.117
2.9792 | 60.0983
2.9792 | 60.0815
2.9792 | 60.0827
2.9792 | 60.1131
2.9792 | 60.1171
2.9792 | 60.1025
2.9793 | 60.1034
2.9793 | 60.1004
2.9793 | 60.1177
2.9793 | 60.1153
2.9793 | 60.1172
2.9793 | 60.1043
2.9793 | 60.1023
2.9793 | 60.1153
2.9793 | 60.1255
2.9793 | 60.1164
2.9794 | 60.1003
2.9794 | 60.1255
2.9794 | 60.1097
2.9794 | 60.1192
2.9794 | 60.0966
2.9794 | 60.0754
2.9794 | 60.1014
2.9794 | 60.1056
2.9794 | 60.1131
2.9794 | 60.1307
2.9795 | 60.0947
2.9795 | 60.109
2.9795 | 60.1342
2.9795 | 60.1172
2.9795 | 60.0901
2.9795 | 60.0967
2.9795 | 60.1012
2.9795 | 60.1275
2.9795 | 60.1197
2.9795 | 60.1121
2.9796 | 60.1196
2.9796 | 60.1007
2.9796 | 60.1128
2.9796 | 60.1091
2.9796 | 60.1045
2.9796 | 60.1104
2.9796 | 60.106
2.9796 | 60.1142
2.9796 | 60.1351
2.9796 | 60.1093
2.9797 | 60.0929
2.9797 | 60.0995
2.9797 | 60.1086
2.9797 | 60.1247
2.9797 | 60.1186
2.9797 | 60.096
2.9797 | 60.1095
2.9797 | 60.14
2.9797 | 60.1166
2.9797 | 60.1046
2.9798 | 60.0915
2.9798 | 60.1093
2.9798 | 60.1119
2.9798 | 60.121
2.9798 | 60.1186
2.9798 | 60.1042
2.9798 | 60.1062
2.9798 | 60.1156
2.9798 | 60.131
2.9798 | 60.1076
2.9799 | 60.0967
2.9799 | 60.1186
2.9799 | 60.1303
2.9799 | 60.1199
2.9799 | 60.1224
2.9799 | 60.1142
2.9799 | 60.0967
2.9799 | 60.0986
2.9799 | 60.1353
2.9799 | 60.1205
2.98 | 60.1122
2.98 | 60.0925
2.98 | 60.1163
2.98 | 60.1375
2.98 | 60.112
2.98 | 60.1186
2.98 | 60.1294
2.98 | 60.1251
2.98 | 60.1206
2.98 | 60.1195
2.9801 | 60.1048
2.9801 | 60.1363
2.9801 | 60.118
2.9801 | 60.1368
2.9801 | 60.1221
2.9801 | 60.0873
2.9801 | 60.106
2.9801 | 60.1327
2.9801 | 60.1255
2.9801 | 60.1084
2.9802 | 60.11
2.9802 | 60.1277
2.9802 | 60.1281
2.9802 | 60.14
2.9802 | 60.1328
2.9802 | 60.0986
2.9802 | 60.1036
2.9802 | 60.13
2.9802 | 60.1178
2.9802 | 60.1258
2.9803 | 60.1418
2.9803 | 60.1152
2.9803 | 60.0943
2.9803 | 60.1258
2.9803 | 60.1349
2.9803 | 60.0956
2.9803 | 60.1145
2.9803 | 60.1197
2.9803 | 60.1154
2.9803 | 60.1261
2.9804 | 60.1008
2.9804 | 60.1213
2.9804 | 60.1385
2.9804 | 60.1367
2.9804 | 60.1288
2.9804 | 60.0928
2.9804 | 60.1098
2.9804 | 60.1354
2.9804 | 60.1281
2.9804 | 60.126
2.9805 | 60.1186
2.9805 | 60.1179
2.9805 | 60.1156
2.9805 | 60.1392
2.9805 | 60.1247
2.9805 | 60.0918
2.9805 | 60.1249
2.9805 | 60.1081
2.9805 | 60.129
2.9805 | 60.1495
2.9806 | 60.1276
2.9806 | 60.1228
2.9806 | 60.1342
2.9806 | 60.1472
2.9806 | 60.1159
2.9806 | 60.1025
2.9806 | 60.1233
2.9806 | 60.1292
2.9806 | 60.1438
2.9806 | 60.1314
2.9807 | 60.1124
2.9807 | 60.1092
2.9807 | 60.1188
2.9807 | 60.1281
2.9807 | 60.1146
2.9807 | 60.1223
2.9807 | 60.1283
2.9807 | 60.1413
2.9807 | 60.1509
2.9807 | 60.1404
2.9808 | 60.0934
2.9808 | 60.1141
2.9808 | 60.1213
2.9808 | 60.1375
2.9808 | 60.1248
2.9808 | 60.1316
2.9808 | 60.1277
2.9808 | 60.1227
2.9808 | 60.1498
2.9808 | 60.1316
2.9809 | 60.1
2.9809 | 60.1177
2.9809 | 60.1334
2.9809 | 60.1325
2.9809 | 60.1469
2.9809 | 60.1214
2.9809 | 60.1255
2.9809 | 60.121
2.9809 | 60.1466
2.9809 | 60.1339
2.981 | 60.1175
2.981 | 60.1205
2.981 | 60.1226
2.981 | 60.1296
2.981 | 60.1249
2.981 | 60.1353
2.981 | 60.1266
2.981 | 60.1282
2.981 | 60.1388
2.981 | 60.1372
2.9811 | 60.1155
2.9811 | 60.1331
2.9811 | 60.1323
2.9811 | 60.139
2.9811 | 60.1557
2.9811 | 60.1288
2.9811 | 60.1318
2.9811 | 60.1376
2.9811 | 60.1437
2.9811 | 60.1288
2.9812 | 60.1216
2.9812 | 60.1325
2.9812 | 60.1393
2.9812 | 60.1505
2.9812 | 60.1444
2.9812 | 60.1244
2.9812 | 60.1199
2.9812 | 60.1224
2.9812 | 60.1419
2.9812 | 60.1407
2.9813 | 60.1281
2.9813 | 60.1585
2.9813 | 60.1364
2.9813 | 60.1528
2.9813 | 60.1551
2.9813 | 60.1359
2.9813 | 60.111
2.9813 | 60.1404
2.9813 | 60.137
2.9813 | 60.1343
2.9814 | 60.1311
2.9814 | 60.1448
2.9814 | 60.1485
2.9814 | 60.156
2.9814 | 60.1379
2.9814 | 60.1237
2.9814 | 60.1438
2.9814 | 60.1328
2.9814 | 60.1526
2.9814 | 60.1312
2.9815 | 60.1411
2.9815 | 60.1281
2.9815 | 60.1391
2.9815 | 60.147
2.9815 | 60.1364
2.9815 | 60.1238
2.9815 | 60.1321
2.9815 | 60.1316
2.9815 | 60.1456
2.9815 | 60.1483
2.9816 | 60.1292
2.9816 | 60.1517
2.9816 | 60.1455
2.9816 | 60.1601
2.9816 | 60.1468
2.9816 | 60.1325
2.9816 | 60.1158
2.9816 | 60.1657
2.9816 | 60.1409
2.9816 | 60.1344
2.9817 | 60.1522
2.9817 | 60.1414
2.9817 | 60.1405
2.9817 | 60.1459
2.9817 | 60.1477
2.9817 | 60.1247
2.9817 | 60.1249
2.9817 | 60.1462
2.9817 | 60.1416
2.9817 | 60.1467
2.9818 | 60.1365
2.9818 | 60.1466
2.9818 | 60.1518
2.9818 | 60.154
2.9818 | 60.1323
2.9818 | 60.1314
2.9818 | 60.1485
2.9818 | 60.1486
2.9818 | 60.1512
2.9818 | 60.1436
2.9819 | 60.1355
2.9819 | 60.1462
2.9819 | 60.1425
2.9819 | 60.1468
2.9819 | 60.157
2.9819 | 60.1346
2.9819 | 60.1295
2.9819 | 60.1552
2.9819 | 60.1605
2.9819 | 60.1472
2.982 | 60.1444
2.982 | 60.15
2.982 | 60.1579
2.982 | 60.1634
2.982 | 60.1444
2.982 | 60.1401
2.982 | 60.1422
2.982 | 60.1439
2.982 | 60.1508
2.982 | 60.1368
2.9821 | 60.144
2.9821 | 60.1413
2.9821 | 60.1561
2.9821 | 60.1602
2.9821 | 60.1509
2.9821 | 60.1453
2.9821 | 60.1487
2.9821 | 60.1486
2.9821 | 60.1441
2.9821 | 60.1398
2.9822 | 60.1355
2.9822 | 60.1596
2.9822 | 60.149
2.9822 | 60.1597
2.9822 | 60.1743
2.9822 | 60.1367
2.9822 | 60.1494
2.9822 | 60.1745
2.9822 | 60.1592
2.9822 | 60.1492
2.9823 | 60.144
2.9823 | 60.1517
2.9823 | 60.1665
2.9823 | 60.1758
2.9823 | 60.1581
2.9823 | 60.1354
2.9823 | 60.1349
2.9823 | 60.1606
2.9823 | 60.1622
2.9823 | 60.1509
2.9824 | 60.1587
2.9824 | 60.16
2.9824 | 60.1615
2.9824 | 60.1564
2.9824 | 60.1609
2.9824 | 60.1421
2.9824 | 60.1518
2.9824 | 60.1588
2.9824 | 60.1648
2.9824 | 60.154
2.9825 | 60.1503
2.9825 | 60.1436
2.9825 | 60.1663
2.9825 | 60.1625
2.9825 | 60.1485
2.9825 | 60.1488
2.9825 | 60.1602
2.9825 | 60.1425
2.9825 | 60.172
2.9825 | 60.1472
2.9826 | 60.1427
2.9826 | 60.1544
2.9826 | 60.1622
2.9826 | 60.1605
2.9826 | 60.1563
2.9826 | 60.1588
2.9826 | 60.1654
2.9826 | 60.1572
2.9826 | 60.154
2.9826 | 60.1648
2.9827 | 60.1346
2.9827 | 60.145
2.9827 | 60.1939
2.9827 | 60.1743
2.9827 | 60.1633
2.9827 | 60.1505
2.9827 | 60.1444
2.9827 | 60.1349
2.9827 | 60.168
2.9827 | 60.1693
2.9828 | 60.1508
2.9828 | 60.18
2.9828 | 60.1674
2.9828 | 60.1611
2.9828 | 60.1693
2.9828 | 60.1464
2.9828 | 60.1353
2.9828 | 60.1431
2.9828 | 60.1653
2.9828 | 60.1406
2.9829 | 60.1569
2.9829 | 60.1898
2.9829 | 60.1622
2.9829 | 60.1809
2.9829 | 60.1805
2.9829 | 60.1546
2.9829 | 60.1507
2.9829 | 60.167
2.9829 | 60.1659
2.9829 | 60.1477
2.983 | 60.1548
2.983 | 60.1697
2.983 | 60.1448
2.983 | 60.1581
2.983 | 60.1782
2.983 | 60.1424
2.983 | 60.1541
2.983 | 60.1765
2.983 | 60.178
2.983 | 60.1579
2.9831 | 60.1672
2.9831 | 60.1697
2.9831 | 60.1638
2.9831 | 60.1785
2.9831 | 60.1725
2.9831 | 60.134
2.9831 | 60.1649
2.9831 | 60.1713
2.9831 | 60.1519
2.9831 | 60.1529
2.9832 | 60.158
2.9832 | 60.1637
2.9832 | 60.1586
2.9832 | 60.1801
2.9832 | 60.1568
2.9832 | 60.1413
2.9832 | 60.1522
2.9832 | 60.1903
2.9832 | 60.1456
2.9832 | 60.1718
2.9833 | 60.1723
2.9833 | 60.1561
2.9833 | 60.1731
2.9833 | 60.1669
2.9833 | 60.1638
2.9833 | 60.1583
2.9833 | 60.1739
2.9833 | 60.1761
2.9833 | 60.1443
2.9833 | 60.1679
2.9834 | 60.1469
2.9834 | 60.1333
2.9834 | 60.1826
2.9834 | 60.1839
2.9834 | 60.1473
2.9834 | 60.1704
2.9834 | 60.1724
2.9834 | 60.1628
2.9834 | 60.1538
2.9834 | 60.1953
2.9835 | 60.156
2.9835 | 60.1503
2.9835 | 60.1747
2.9835 | 60.1829
2.9835 | 60.1498
2.9835 | 60.1504
2.9835 | 60.1836
2.9835 | 60.1727
2.9835 | 60.1709
2.9835 | 60.1744
2.9836 | 60.1389
2.9836 | 60.172
2.9836 | 60.1589
2.9836 | 60.1603
2.9836 | 60.1752
2.9836 | 60.1778
2.9836 | 60.181
2.9836 | 60.1576
2.9836 | 60.1694
2.9836 | 60.1772
2.9837 | 60.1173
2.9837 | 60.1592
2.9837 | 60.1991
2.9837 | 60.162
2.9837 | 60.1672
2.9837 | 60.1859
2.9837 | 60.1635
2.9837 | 60.1455
2.9837 | 60.1624
2.9837 | 60.1639
2.9838 | 60.1377
2.9838 | 60.1845
2.9838 | 60.181
2.9838 | 60.1839
2.9838 | 60.1969
2.9838 | 60.1624
2.9838 | 60.1564
2.9838 | 60.1506
2.9838 | 60.1663
2.9838 | 60.1639
2.9839 | 60.1424
2.9839 | 60.1683
2.9839 | 60.1779
2.9839 | 60.185
2.9839 | 60.1781
2.9839 | 60.1618
2.9839 | 60.1752
2.9839 | 60.1823
2.9839 | 60.1852
2.9839 | 60.15
2.984 | 60.1752
2.984 | 60.1782
2.984 | 60.1777
2.984 | 60.1838
2.984 | 60.1841
2.984 | 60.1718
2.984 | 60.1534
2.984 | 60.1793
2.984 | 60.1735
2.984 | 60.1609
2.9841 | 60.1625
2.9841 | 60.1699
2.9841 | 60.1709
2.9841 | 60.2029
2.9841 | 60.195
2.9841 | 60.1466
2.9841 | 60.1777
2.9841 | 60.1724
2.9841 | 60.1767
2.9841 | 60.1825
2.9842 | 60.1791
2.9842 | 60.1666
2.9842 | 60.1669
2.9842 | 60.1827
2.9842 | 60.1904
2.9842 | 60.1381
2.9842 | 60.17
2.9842 | 60.1718
2.9842 | 60.1737
2.9842 | 60.1649
2.9843 | 60.1745
2.9843 | 60.1555
2.9843 | 60.1812
2.9843 | 60.2016
2.9843 | 60.1692
2.9843 | 60.1711
2.9843 | 60.1725
2.9843 | 60.1874
2.9843 | 60.1838
2.9843 | 60.1762
2.9844 | 60.1724
2.9844 | 60.1704
2.9844 | 60.1712
2.9844 | 60.1897
2.9844 | 60.1704
2.9844 | 60.168
2.9844 | 60.1821
2.9844 | 60.1767
2.9844 | 60.1775
2.9844 | 60.1773
2.9845 | 60.1754
2.9845 | 60.1592
2.9845 | 60.1841
2.9845 | 60.1939
2.9845 | 60.1749
2.9845 | 60.1656
2.9845 | 60.1822
2.9845 | 60.169
2.9845 | 60.1874
2.9845 | 60.1932
2.9846 | 60.1546
2.9846 | 60.1658
2.9846 | 60.1919
2.9846 | 60.1863
2.9846 | 60.1574
2.9846 | 60.1697
2.9846 | 60.1958
2.9846 | 60.1713
2.9846 | 60.1807
2.9846 | 60.1873
2.9847 | 60.1828
2.9847 | 60.1642
2.9847 | 60.1739
2.9847 | 60.1843
2.9847 | 60.1858
2.9847 | 60.186
2.9847 | 60.1926
2.9847 | 60.1925
2.9847 | 60.1857
2.9847 | 60.1721
2.9848 | 60.1507
2.9848 | 60.1622
2.9848 | 60.1847
2.9848 | 60.1906
2.9848 | 60.1891
2.9848 | 60.1917
2.9848 | 60.1665
2.9848 | 60.1802
2.9848 | 60.1801
2.9848 | 60.1826
2.9849 | 60.1747
2.9849 | 60.1668
2.9849 | 60.1846
2.9849 | 60.2057
2.9849 | 60.1872
2.9849 | 60.1688
2.9849 | 60.1849
2.9849 | 60.1713
2.9849 | 60.1795
2.9849 | 60.1757
2.985 | 60.1609
2.985 | 60.1743
2.985 | 60.2009
2.985 | 60.1898
2.985 | 60.1765
2.985 | 60.1656
2.985 | 60.1715
2.985 | 60.1625
2.985 | 60.1945
2.985 | 60.1828
2.9851 | 60.1662
2.9851 | 60.1839
2.9851 | 60.1806
2.9851 | 60.2049
2.9851 | 60.2041
2.9851 | 60.1754
2.9851 | 60.1672
2.9851 | 60.166
2.9851 | 60.1896
2.9851 | 60.1785
2.9852 | 60.1689
2.9852 | 60.1839
2.9852 | 60.1799
2.9852 | 60.1891
2.9852 | 60.2007
2.9852 | 60.1738
2.9852 | 60.1806
2.9852 | 60.1799
2.9852 | 60.192
2.9852 | 60.1826
2.9853 | 60.1783
2.9853 | 60.195
2.9853 | 60.1926
2.9853 | 60.1997
2.9853 | 60.1801
2.9853 | 60.1675
2.9853 | 60.1604
2.9853 | 60.1733
2.9853 | 60.1895
2.9853 | 60.1924
2.9854 | 60.1724
2.9854 | 60.1822
2.9854 | 60.1841
2.9854 | 60.2034
2.9854 | 60.1898
2.9854 | 60.1741
2.9854 | 60.1749
2.9854 | 60.191
2.9854 | 60.193
2.9854 | 60.1958
2.9855 | 60.1887
2.9855 | 60.1674
2.9855 | 60.1891
2.9855 | 60.1954
2.9855 | 60.1842
2.9855 | 60.1665
2.9855 | 60.1708
2.9855 | 60.1837
2.9855 | 60.2069
2.9855 | 60.1991
2.9856 | 60.1776
2.9856 | 60.194
2.9856 | 60.1822
2.9856 | 60.2043
2.9856 | 60.1895
2.9856 | 60.1536
2.9856 | 60.1938
2.9856 | 60.1925
2.9856 | 60.1807
2.9856 | 60.1935
2.9857 | 60.1903
2.9857 | 60.1816
2.9857 | 60.1736
2.9857 | 60.1867
2.9857 | 60.1802
2.9857 | 60.1668
2.9857 | 60.1882
2.9857 | 60.1983
2.9857 | 60.2139
2.9857 | 60.1993
2.9858 | 60.1783
2.9858 | 60.1672
2.9858 | 60.1793
2.9858 | 60.1921
2.9858 | 60.1891
2.9858 | 60.1709
2.9858 | 60.1891
2.9858 | 60.2027
2.9858 | 60.1854
2.9858 | 60.1911
2.9859 | 60.1683
2.9859 | 60.1763
2.9859 | 60.1826
2.9859 | 60.2028
2.9859 | 60.2006
2.9859 | 60.1783
2.9859 | 60.1915
2.9859 | 60.1999
2.9859 | 60.2001
2.9859 | 60.1807
2.986 | 60.1735
2.986 | 60.1741
2.986 | 60.207
2.986 | 60.1763
2.986 | 60.1841
2.986 | 60.1937
2.986 | 60.1789
2.986 | 60.181
2.986 | 60.1984
2.986 | 60.1906
2.9861 | 60.1847
2.9861 | 60.1927
2.9861 | 60.1877
2.9861 | 60.2104
2.9861 | 60.1964
2.9861 | 60.1798
2.9861 | 60.1767
2.9861 | 60.207
2.9861 | 60.205
2.9861 | 60.1791
2.9862 | 60.1832
2.9862 | 60.1733
2.9862 | 60.1992
2.9862 | 60.2002
2.9862 | 60.1881
2.9862 | 60.1838
2.9862 | 60.1848
2.9862 | 60.1813
2.9862 | 60.1849
2.9862 | 60.1874
2.9863 | 60.2083
2.9863 | 60.1985
2.9863 | 60.1785
2.9863 | 60.2086
2.9863 | 60.201
2.9863 | 60.1796
2.9863 | 60.1865
2.9863 | 60.1945
2.9863 | 60.203
2.9863 | 60.1974
2.9864 | 60.1689
2.9864 | 60.2091
2.9864 | 60.1835
2.9864 | 60.186
2.9864 | 60.2133
2.9864 | 60.1848
2.9864 | 60.1852
2.9864 | 60.195
2.9864 | 60.2099
2.9864 | 60.2004
2.9865 | 60.1566
2.9865 | 60.1931
2.9865 | 60.2172
2.9865 | 60.2083
2.9865 | 60.1802
2.9865 | 60.1895
2.9865 | 60.2063
2.9865 | 60.1913
2.9865 | 60.2034
2.9865 | 60.1953
2.9866 | 60.1768
2.9866 | 60.19
2.9866 | 60.1969
2.9866 | 60.2003
2.9866 | 60.2028
2.9866 | 60.1864
2.9866 | 60.1977
2.9866 | 60.1933
2.9866 | 60.2064
2.9866 | 60.2002
2.9867 | 60.2054
2.9867 | 60.205
2.9867 | 60.1971
2.9867 | 60.2054
2.9867 | 60.1924
2.9867 | 60.1816
2.9867 | 60.2002
2.9867 | 60.1885
2.9867 | 60.2019
2.9867 | 60.2052
2.9868 | 60.1941
2.9868 | 60.1837
2.9868 | 60.2016
2.9868 | 60.2145
2.9868 | 60.1838
2.9868 | 60.1935
2.9868 | 60.2102
2.9868 | 60.2026
2.9868 | 60.2099
2.9868 | 60.2108
2.9869 | 60.179
2.9869 | 60.1784
2.9869 | 60.1973
2.9869 | 60.2032
2.9869 | 60.1846
2.9869 | 60.1872
2.9869 | 60.2065
2.9869 | 60.1889
2.9869 | 60.1969
2.9869 | 60.2003
2.987 | 60.1754
2.987 | 60.2084
2.987 | 60.2179
2.987 | 60.2078
2.987 | 60.2147
2.987 | 60.1931
2.987 | 60.1979
2.987 | 60.2032
2.987 | 60.1985
2.987 | 60.2066
2.9871 | 60.1866
2.9871 | 60.1941
2.9871 | 60.2171
2.9871 | 60.2017
2.9871 | 60.1965
2.9871 | 60.1998
2.9871 | 60.1853
2.9871 | 60.1822
2.9871 | 60.2092
2.9871 | 60.2013
2.9872 | 60.1913
2.9872 | 60.2052
2.9872 | 60.2186
2.9872 | 60.203
2.9872 | 60.1948
2.9872 | 60.1869
2.9872 | 60.2013
2.9872 | 60.2091
2.9872 | 60.2055
2.9872 | 60.1978
2.9873 | 60.191
2.9873 | 60.203
2.9873 | 60.2028
2.9873 | 60.2229
2.9873 | 60.2116
2.9873 | 60.1858
2.9873 | 60.1891
2.9873 | 60.2108
2.9873 | 60.2154
2.9873 | 60.2067
2.9874 | 60.2033
2.9874 | 60.1961
2.9874 | 60.2227
2.9874 | 60.2082
2.9874 | 60.2124
2.9874 | 60.1808
2.9874 | 60.177
2.9874 | 60.2151
2.9874 | 60.211
2.9874 | 60.1748
2.9875 | 60.185
2.9875 | 60.2071
2.9875 | 60.2075
2.9875 | 60.2175
2.9875 | 60.2146
2.9875 | 60.1914
2.9875 | 60.2081
2.9875 | 60.1819
2.9875 | 60.2045
2.9875 | 60.2132
2.9876 | 60.1865
2.9876 | 60.1986
2.9876 | 60.2208
2.9876 | 60.2137
2.9876 | 60.213
2.9876 | 60.1822
2.9876 | 60.1947
2.9876 | 60.2006
2.9876 | 60.1979
2.9876 | 60.1941
2.9877 | 60.1962
2.9877 | 60.2052
2.9877 | 60.2006
2.9877 | 60.233
2.9877 | 60.2193
2.9877 | 60.1793
2.9877 | 60.1995
2.9877 | 60.1995
2.9877 | 60.205
2.9877 | 60.2151
2.9878 | 60.2016
2.9878 | 60.2071
2.9878 | 60.2121
2.9878 | 60.2171
2.9878 | 60.2053
2.9878 | 60.2056
2.9878 | 60.1866
2.9878 | 60.1976
2.9878 | 60.2071
2.9878 | 60.2012
2.9879 | 60.1959
2.9879 | 60.2106
2.9879 | 60.2258
2.9879 | 60.2208
2.9879 | 60.2131
2.9879 | 60.2026
2.9879 | 60.2086
2.9879 | 60.1918
2.9879 | 60.2159
2.9879 | 60.2135
2.988 | 60.1936
2.988 | 60.2177
2.988 | 60.2207
2.988 | 60.2132
2.988 | 60.1974
2.988 | 60.1883
2.988 | 60.2119
2.988 | 60.2044
2.988 | 60.2245
2.988 | 60.2337
2.9881 | 60.1965
2.9881 | 60.196
2.9881 | 60.2173
2.9881 | 60.2461
2.9881 | 60.2069
2.9881 | 60.1826
2.9881 | 60.1959
2.9881 | 60.2065
2.9881 | 60.2205
2.9881 | 60.2143
2.9882 | 60.1989
2.9882 | 60.2085
2.9882 | 60.2171
2.9882 | 60.212
2.9882 | 60.2174
2.9882 | 60.2024
2.9882 | 60.2036
2.9882 | 60.2112
2.9882 | 60.2196
2.9882 | 60.2186
2.9883 | 60.2017
2.9883 | 60.2029
2.9883 | 60.2082
2.9883 | 60.2164
2.9883 | 60.2038
2.9883 | 60.2016
2.9883 | 60.1964
2.9883 | 60.2117
2.9883 | 60.2127
2.9883 | 60.2186
2.9884 | 60.2059
2.9884 | 60.2113
2.9884 | 60.2156
2.9884 | 60.2115
2.9884 | 60.217
2.9884 | 60.2117
2.9884 | 60.2004
2.9884 | 60.2188
2.9884 | 60.2232
2.9884 | 60.215
2.9885 | 60.208
2.9885 | 60.2116
2.9885 | 60.2016
2.9885 | 60.2126
2.9885 | 60.2208
2.9885 | 60.2007
2.9885 | 60.1934
2.9885 | 60.1984
2.9885 | 60.2343
2.9885 | 60.2148
2.9886 | 60.1986
2.9886 | 60.1985
2.9886 | 60.2322
2.9886 | 60.2415
2.9886 | 60.207
2.9886 | 60.1943
2.9886 | 60.2403
2.9886 | 60.2115
2.9886 | 60.1939
2.9886 | 60.2269
2.9887 | 60.2116
2.9887 | 60.2045
2.9887 | 60.1995
2.9887 | 60.2262
2.9887 | 60.2286
2.9887 | 60.1993
2.9887 | 60.221
2.9887 | 60.2112
2.9887 | 60.2203
2.9887 | 60.2253
2.9888 | 60.2008
2.9888 | 60.2069
2.9888 | 60.2353
2.9888 | 60.2427
2.9888 | 60.2137
2.9888 | 60.1966
2.9888 | 60.2103
2.9888 | 60.2051
2.9888 | 60.2243
2.9888 | 60.2146
2.9889 | 60.2031
2.9889 | 60.1947
2.9889 | 60.2202
2.9889 | 60.243
2.9889 | 60.2193
2.9889 | 60.194
2.9889 | 60.2267
2.9889 | 60.2126
2.9889 | 60.2065
2.9889 | 60.2142
2.989 | 60.224
2.989 | 60.223
2.989 | 60.219
2.989 | 60.2264
2.989 | 60.2049
2.989 | 60.2082
2.989 | 60.2136
2.989 | 60.2007
2.989 | 60.217
2.989 | 60.2316
2.9891 | 60.2096
2.9891 | 60.2197
2.9891 | 60.237
2.9891 | 60.2292
2.9891 | 60.2023
2.9891 | 60.2141
2.9891 | 60.2071
2.9891 | 60.2164
2.9891 | 60.263
2.9891 | 60.219
2.9892 | 60.2048
2.9892 | 60.2157
2.9892 | 60.2238
2.9892 | 60.2144
2.9892 | 60.2327
2.9892 | 60.2106
2.9892 | 60.2151
2.9892 | 60.2327
2.9892 | 60.2381
2.9892 | 60.1975
2.9893 | 60.2089
2.9893 | 60.2184
2.9893 | 60.2152
2.9893 | 60.2403
2.9893 | 60.2325
2.9893 | 60.2095
2.9893 | 60.2166
2.9893 | 60.2362
2.9893 | 60.2258
2.9893 | 60.2095
2.9894 | 60.2021
2.9894 | 60.2279
2.9894 | 60.2236
2.9894 | 60.2121
2.9894 | 60.2358
2.9894 | 60.2238
2.9894 | 60.2202
2.9894 | 60.2275
2.9894 | 60.2374
2.9894 | 60.2228
2.9895 | 60.209
2.9895 | 60.2106
2.9895 | 60.2165
2.9895 | 60.2258
2.9895 | 60.2308
2.9895 | 60.2267
2.9895 | 60.2263
2.9895 | 60.2394
2.9895 | 60.2414
2.9895 | 60.2154
2.9896 | 60.2017
2.9896 | 60.1962
2.9896 | 60.2338
2.9896 | 60.2193
2.9896 | 60.223
2.9896 | 60.2273
2.9896 | 60.2225
2.9896 | 60.2374
2.9896 | 60.2413
2.9896 | 60.2253
2.9897 | 60.2066
2.9897 | 60.2102
2.9897 | 60.2232
2.9897 | 60.2379
2.9897 | 60.2345
2.9897 | 60.2255
2.9897 | 60.2368
2.9897 | 60.2086
2.9897 | 60.217
2.9897 | 60.2186
2.9898 | 60.2261
2.9898 | 60.229
2.9898 | 60.2165
2.9898 | 60.223
2.9898 | 60.2494
2.9898 | 60.2206
2.9898 | 60.2191
2.9898 | 60.2404
2.9898 | 60.2267
2.9898 | 60.218
2.9899 | 60.2072
2.9899 | 60.2216
2.9899 | 60.2303
2.9899 | 60.2323
2.9899 | 60.2364
2.9899 | 60.2012
2.9899 | 60.2062
2.9899 | 60.2481
2.9899 | 60.2321
2.9899 | 60.2147
2.99 | 60.2347
2.99 | 60.2345
2.99 | 60.2243
2.99 | 60.2399
2.99 | 60.2353
2.99 | 60.2195
2.99 | 60.2193
2.99 | 60.2272
2.99 | 60.2245
2.99 | 60.2277
2.9901 | 60.2303
2.9901 | 60.224
2.9901 | 60.2292
2.9901 | 60.2503
2.9901 | 60.2271
2.9901 | 60.2094
2.9901 | 60.2187
2.9901 | 60.2372
2.9901 | 60.2302
2.9901 | 60.2282
2.9902 | 60.2308
2.9902 | 60.2288
2.9902 | 60.2115
2.9902 | 60.2357
2.9902 | 60.2407
2.9902 | 60.2158
2.9902 | 60.2256
2.9902 | 60.2516
2.9902 | 60.23
2.9902 | 60.2465
2.9903 | 60.2397
2.9903 | 60.2156
2.9903 | 60.2106
2.9903 | 60.2475
2.9903 | 60.2222
2.9903 | 60.1999
2.9903 | 60.2379
2.9903 | 60.2276
2.9903 | 60.2463
2.9903 | 60.2506
2.9904 | 60.2249
2.9904 | 60.2158
2.9904 | 60.2243
2.9904 | 60.2387
2.9904 | 60.2206
2.9904 | 60.211
2.9904 | 60.247
2.9904 | 60.2508
2.9904 | 60.2427
2.9904 | 60.2456
2.9905 | 60.2224
2.9905 | 60.2267
2.9905 | 60.2224
2.9905 | 60.2158
2.9905 | 60.2492
2.9905 | 60.2201
2.9905 | 60.2221
2.9905 | 60.2434
2.9905 | 60.2471
2.9905 | 60.2507
2.9906 | 60.2242
2.9906 | 60.2261
2.9906 | 60.2164
2.9906 | 60.2411
2.9906 | 60.2364
2.9906 | 60.2199
2.9906 | 60.2425
2.9906 | 60.2423
2.9906 | 60.2448
2.9906 | 60.2386
2.9907 | 60.2284
2.9907 | 60.2224
2.9907 | 60.2313
2.9907 | 60.2463
2.9907 | 60.229
2.9907 | 60.2208
2.9907 | 60.2241
2.9907 | 60.2527
2.9907 | 60.2531
2.9907 | 60.2362
2.9908 | 60.2258
2.9908 | 60.242
2.9908 | 60.2324
2.9908 | 60.2551
2.9908 | 60.2459
2.9908 | 60.226
2.9908 | 60.262
2.9908 | 60.2369
2.9908 | 60.2397
2.9908 | 60.2329
2.9909 | 60.2446
2.9909 | 60.2403
2.9909 | 60.2365
2.9909 | 60.2353
2.9909 | 60.2366
2.9909 | 60.2418
2.9909 | 60.2378
2.9909 | 60.2383
2.9909 | 60.2529
2.9909 | 60.2412
2.991 | 60.2177
2.991 | 60.2252
2.991 | 60.2455
2.991 | 60.257
2.991 | 60.2464
2.991 | 60.2168
2.991 | 60.2226
2.991 | 60.2419
2.991 | 60.2377
2.991 | 60.236
2.9911 | 60.2374
2.9911 | 60.2362
2.9911 | 60.2497
2.9911 | 60.2484
2.9911 | 60.2347
2.9911 | 60.2373
2.9911 | 60.2407
2.9911 | 60.2318
2.9911 | 60.2396
2.9911 | 60.2413
2.9912 | 60.2318
2.9912 | 60.2366
2.9912 | 60.2387
2.9912 | 60.2388
2.9912 | 60.239
2.9912 | 60.2343
2.9912 | 60.2364
2.9912 | 60.2204
2.9912 | 60.2316
2.9912 | 60.2435
2.9913 | 60.2186
2.9913 | 60.2509
2.9913 | 60.2566
2.9913 | 60.2512
2.9913 | 60.231
2.9913 | 60.2242
2.9913 | 60.2231
2.9913 | 60.2317
2.9913 | 60.2504
2.9913 | 60.2535
2.9914 | 60.2196
2.9914 | 60.2427
2.9914 | 60.2532
2.9914 | 60.2436
2.9914 | 60.2405
2.9914 | 60.2203
2.9914 | 60.2205
2.9914 | 60.2483
2.9914 | 60.2716
2.9914 | 60.2358
2.9915 | 60.2321
2.9915 | 60.2433
2.9915 | 60.2297
2.9915 | 60.2501
2.9915 | 60.2392
2.9915 | 60.2439
2.9915 | 60.2312
2.9915 | 60.2381
2.9915 | 60.2503
2.9915 | 60.2493
2.9916 | 60.2264
2.9916 | 60.2453
2.9916 | 60.2522
2.9916 | 60.2482
2.9916 | 60.2349
2.9916 | 60.2231
2.9916 | 60.2434
2.9916 | 60.2424
2.9916 | 60.2604
2.9916 | 60.2489
2.9917 | 60.249
2.9917 | 60.252
2.9917 | 60.2424
2.9917 | 60.2379
2.9917 | 60.2283
2.9917 | 60.2352
2.9917 | 60.2386
2.9917 | 60.2713
2.9917 | 60.2569
2.9917 | 60.2321
2.9918 | 60.2402
2.9918 | 60.2396
2.9918 | 60.2331
2.9918 | 60.2461
2.9918 | 60.2536
2.9918 | 60.2243
2.9918 | 60.2375
2.9918 | 60.2643
2.9918 | 60.2512
2.9918 | 60.2431
2.9919 | 60.2372
2.9919 | 60.2359
2.9919 | 60.2397
2.9919 | 60.2494
2.9919 | 60.2626
2.9919 | 60.2413
2.9919 | 60.2329
2.9919 | 60.2471
2.9919 | 60.2466
2.9919 | 60.242
2.992 | 60.2447
2.992 | 60.2399
2.992 | 60.2531
2.992 | 60.2585
2.992 | 60.2431
2.992 | 60.23
2.992 | 60.2447
2.992 | 60.2539
2.992 | 60.2614
2.992 | 60.2385
2.9921 | 60.2266
2.9921 | 60.2428
2.9921 | 60.2534
2.9921 | 60.2672
2.9921 | 60.2288
2.9921 | 60.2334
2.9921 | 60.2416
2.9921 | 60.2481
2.9921 | 60.2582
2.9921 | 60.249
2.9922 | 60.2431
2.9922 | 60.2559
2.9922 | 60.2469
2.9922 | 60.2477
2.9922 | 60.257
2.9922 | 60.2364
2.9922 | 60.2459
2.9922 | 60.2428
2.9922 | 60.2487
2.9922 | 60.2601
2.9923 | 60.2303
2.9923 | 60.2477
2.9923 | 60.2419
2.9923 | 60.2593
2.9923 | 60.2505
2.9923 | 60.2373
2.9923 | 60.2474
2.9923 | 60.2522
2.9923 | 60.2521
2.9923 | 60.2583
2.9924 | 60.2278
2.9924 | 60.2429
2.9924 | 60.268
2.9924 | 60.2538
2.9924 | 60.237
2.9924 | 60.2305
2.9924 | 60.2436
2.9924 | 60.2468
2.9924 | 60.2556
2.9924 | 60.2533
2.9925 | 60.2365
2.9925 | 60.2486
2.9925 | 60.2501
2.9925 | 60.2582
2.9925 | 60.2519
2.9925 | 60.2527
2.9925 | 60.2413
2.9925 | 60.2264
2.9925 | 60.2521
2.9925 | 60.248
2.9926 | 60.2371
2.9926 | 60.2358
2.9926 | 60.2501
2.9926 | 60.2657
2.9926 | 60.2457
2.9926 | 60.234
2.9926 | 60.2417
2.9926 | 60.247
2.9926 | 60.2444
2.9926 | 60.2491
2.9927 | 60.2481
2.9927 | 60.2505
2.9927 | 60.259
2.9927 | 60.2607
2.9927 | 60.2393
2.9927 | 60.2467
2.9927 | 60.2446
2.9927 | 60.2497
2.9927 | 60.2603
2.9927 | 60.2577
2.9928 | 60.2403
2.9928 | 60.2618
2.9928 | 60.2576
2.9928 | 60.2627
2.9928 | 60.2614
2.9928 | 60.2532
2.9928 | 60.2382
2.9928 | 60.2599
2.9928 | 60.2512
2.9928 | 60.257
2.9929 | 60.2439
2.9929 | 60.244
2.9929 | 60.2479
2.9929 | 60.2672
2.9929 | 60.271
2.9929 | 60.2407
2.9929 | 60.2466
2.9929 | 60.253
2.9929 | 60.2598
2.9929 | 60.2579
2.993 | 60.2401
2.993 | 60.2481
2.993 | 60.2582
2.993 | 60.2439
2.993 | 60.2602
2.993 | 60.2481
2.993 | 60.2545
2.993 | 60.2549
2.993 | 60.266
2.993 | 60.2699
2.9931 | 60.2256
2.9931 | 60.2425
2.9931 | 60.2577
2.9931 | 60.2852
2.9931 | 60.2632
2.9931 | 60.2465
2.9931 | 60.2282
2.9931 | 60.2637
2.9931 | 60.2449
2.9931 | 60.2741
2.9932 | 60.2494
2.9932 | 60.2516
2.9932 | 60.2517
2.9932 | 60.2603
2.9932 | 60.2549
2.9932 | 60.2362
2.9932 | 60.2559
2.9932 | 60.2646
2.9932 | 60.25
2.9932 | 60.2524
2.9933 | 60.2499
2.9933 | 60.2507
2.9933 | 60.2694
2.9933 | 60.2707
2.9933 | 60.2665
2.9933 | 60.2431
2.9933 | 60.2637
2.9933 | 60.2344
2.9933 | 60.2608
2.9933 | 60.2683
2.9934 | 60.2552
2.9934 | 60.2522
2.9934 | 60.2703
2.9934 | 60.2457
2.9934 | 60.273
2.9934 | 60.2631
2.9934 | 60.2616
2.9934 | 60.2701
2.9934 | 60.2695
2.9934 | 60.2644
2.9935 | 60.2381
2.9935 | 60.265
2.9935 | 60.2666
2.9935 | 60.256
2.9935 | 60.2475
2.9935 | 60.2585
2.9935 | 60.2492
2.9935 | 60.2622
2.9935 | 60.281
2.9935 | 60.2566
2.9936 | 60.2534
2.9936 | 60.2541
2.9936 | 60.2785
2.9936 | 60.2653
2.9936 | 60.2744
2.9936 | 60.2492
2.9936 | 60.2507
2.9936 | 60.2603
2.9936 | 60.2818
2.9936 | 60.2624
2.9937 | 60.2367
2.9937 | 60.2701
2.9937 | 60.2609
2.9937 | 60.2798
2.9937 | 60.2522
2.9937 | 60.2545
2.9937 | 60.2445
2.9937 | 60.2744
2.9937 | 60.2688
2.9937 | 60.2704
2.9938 | 60.2619
2.9938 | 60.2549
2.9938 | 60.2613
2.9938 | 60.2745
2.9938 | 60.2678
2.9938 | 60.2394
2.9938 | 60.2464
2.9938 | 60.2698
2.9938 | 60.2772
2.9938 | 60.2545
2.9939 | 60.2677
2.9939 | 60.2612
2.9939 | 60.2626
2.9939 | 60.274
2.9939 | 60.2681
2.9939 | 60.2425
2.9939 | 60.2397
2.9939 | 60.2834
2.9939 | 60.2768
2.9939 | 60.2646
2.994 | 60.2768
2.994 | 60.2644
2.994 | 60.2794
2.994 | 60.2768
2.994 | 60.2679
2.994 | 60.2529
2.994 | 60.2683
2.994 | 60.2713
2.994 | 60.258
2.994 | 60.2754
2.9941 | 60.2745
2.9941 | 60.2577
2.9941 | 60.2785
2.9941 | 60.282
2.9941 | 60.2721
2.9941 | 60.237
2.9941 | 60.2514
2.9941 | 60.2753
2.9941 | 60.2815
2.9941 | 60.2755
2.9942 | 60.2726
2.9942 | 60.2726
2.9942 | 60.2714
2.9942 | 60.2808
2.9942 | 60.2822
2.9942 | 60.2384
2.9942 | 60.2571
2.9942 | 60.2757
2.9942 | 60.2667
2.9942 | 60.2896
2.9943 | 60.2653
2.9943 | 60.2652
2.9943 | 60.2581
2.9943 | 60.2703
2.9943 | 60.2558
2.9943 | 60.2801
2.9943 | 60.2791
2.9943 | 60.2689
2.9943 | 60.2797
2.9943 | 60.2723
2.9944 | 60.2447
2.9944 | 60.2601
2.9944 | 60.2827
2.9944 | 60.2673
2.9944 | 60.2867
2.9944 | 60.2702
2.9944 | 60.2642
2.9944 | 60.2796
2.9944 | 60.2886
2.9944 | 60.2705
2.9945 | 60.2515
2.9945 | 60.2779
2.9945 | 60.2793
2.9945 | 60.2685
2.9945 | 60.2768
2.9945 | 60.2849
2.9945 | 60.2474
2.9945 | 60.2708
2.9945 | 60.2781
2.9945 | 60.2573
2.9946 | 60.2482
2.9946 | 60.2797
2.9946 | 60.2603
2.9946 | 60.2863
2.9946 | 60.2956
2.9946 | 60.2769
2.9946 | 60.2635
2.9946 | 60.2716
2.9946 | 60.2888
2.9946 | 60.28
2.9947 | 60.2521
2.9947 | 60.2646
2.9947 | 60.2835
2.9947 | 60.2831
2.9947 | 60.2894
2.9947 | 60.2665
2.9947 | 60.2766
2.9947 | 60.2816
2.9947 | 60.2685
2.9947 | 60.2627
2.9948 | 60.2733
2.9948 | 60.2848
2.9948 | 60.2852
2.9948 | 60.2989
2.9948 | 60.2951
2.9948 | 60.2772
2.9948 | 60.2581
2.9948 | 60.2876
2.9948 | 60.2718
2.9948 | 60.2706
2.9949 | 60.2631
2.9949 | 60.2699
2.9949 | 60.2951
2.9949 | 60.2829
2.9949 | 60.2888
2.9949 | 60.2711
2.9949 | 60.277
2.9949 | 60.2635
2.9949 | 60.2857
2.9949 | 60.3004
2.995 | 60.2683
2.995 | 60.2722
2.995 | 60.2931
2.995 | 60.2968
2.995 | 60.2802
2.995 | 60.2645
2.995 | 60.2794
2.995 | 60.2718
2.995 | 60.285
2.995 | 60.2856
2.9951 | 60.2711
2.9951 | 60.2798
2.9951 | 60.2777
2.9951 | 60.2846
2.9951 | 60.2765
2.9951 | 60.2811
2.9951 | 60.2792
2.9951 | 60.2744
2.9951 | 60.2935
2.9951 | 60.2845
2.9952 | 60.2564
2.9952 | 60.2922
2.9952 | 60.3019
2.9952 | 60.2956
2.9952 | 60.2754
2.9952 | 60.2698
2.9952 | 60.2884
2.9952 | 60.2766
2.9952 | 60.2998
2.9952 | 60.3012
2.9953 | 60.2632
2.9953 | 60.2826
2.9953 | 60.2943
2.9953 | 60.2982
2.9953 | 60.2752
2.9953 | 60.2856
2.9953 | 60.2798
2.9953 | 60.2685
2.9953 | 60.3065
2.9953 | 60.2891
2.9954 | 60.2631
2.9954 | 60.2804
2.9954 | 60.3011
2.9954 | 60.2881
2.9954 | 60.2969
2.9954 | 60.2831
2.9954 | 60.2953
2.9954 | 60.2985
2.9954 | 60.3036
2.9954 | 60.2961
2.9955 | 60.2494
2.9955 | 60.2942
2.9955 | 60.3021
2.9955 | 60.3009
2.9955 | 60.305
2.9955 | 60.2563
2.9955 | 60.276
2.9955 | 60.2783
2.9955 | 60.2827
2.9955 | 60.2974
2.9956 | 60.2861
2.9956 | 60.2904
2.9956 | 60.2879
2.9956 | 60.2861
2.9956 | 60.3215
2.9956 | 60.2922
2.9956 | 60.2846
2.9956 | 60.2841
2.9956 | 60.2865
2.9956 | 60.2857
2.9957 | 60.2677
2.9957 | 60.2837
2.9957 | 60.3066
2.9957 | 60.3003
2.9957 | 60.3198
2.9957 | 60.2808
2.9957 | 60.2956
2.9957 | 60.292
2.9957 | 60.2775
2.9957 | 60.2765
2.9958 | 60.288
2.9958 | 60.2867
2.9958 | 60.2847
2.9958 | 60.3281
2.9958 | 60.3188
2.9958 | 60.2746
2.9958 | 60.2889
2.9958 | 60.2873
2.9958 | 60.2859
2.9958 | 60.3091
2.9959 | 60.2797
2.9959 | 60.2853
2.9959 | 60.3124
2.9959 | 60.3346
2.9959 | 60.3052
2.9959 | 60.2935
2.9959 | 60.28
2.9959 | 60.275
2.9959 | 60.2858
2.9959 | 60.2958
2.996 | 60.2849
2.996 | 60.2848
2.996 | 60.3143
2.996 | 60.3159
2.996 | 60.3026
2.996 | 60.304
2.996 | 60.2986
2.996 | 60.2825
2.996 | 60.2949
2.996 | 60.3204
2.9961 | 60.2818
2.9961 | 60.2844
2.9961 | 60.3259
2.9961 | 60.3108
2.9961 | 60.2912
2.9961 | 60.2856
2.9961 | 60.301
2.9961 | 60.2876
2.9961 | 60.2889
2.9961 | 60.3092
2.9962 | 60.2923
2.9962 | 60.3013
2.9962 | 60.3078
2.9962 | 60.3026
2.9962 | 60.311
2.9962 | 60.3006
2.9962 | 60.2888
2.9962 | 60.283
2.9962 | 60.3078
2.9962 | 60.3234
2.9963 | 60.279
2.9963 | 60.3019
2.9963 | 60.3148
2.9963 | 60.3071
2.9963 | 60.3065
2.9963 | 60.2959
2.9963 | 60.2936
2.9963 | 60.2911
2.9963 | 60.3171
2.9963 | 60.3076
2.9964 | 60.2835
2.9964 | 60.3129
2.9964 | 60.3422
2.9964 | 60.2897
2.9964 | 60.3013
2.9964 | 60.3152
2.9964 | 60.2861
2.9964 | 60.2964
2.9964 | 60.3282
2.9964 | 60.3079
2.9965 | 60.2773
2.9965 | 60.3019
2.9965 | 60.2999
2.9965 | 60.2965
2.9965 | 60.3134
2.9965 | 60.3135
2.9965 | 60.2984
2.9965 | 60.3108
2.9965 | 60.3262
2.9965 | 60.3026
2.9966 | 60.2824
2.9966 | 60.301
2.9966 | 60.2992
2.9966 | 60.3111
2.9966 | 60.3228
2.9966 | 60.2864
2.9966 | 60.2893
2.9966 | 60.2952
2.9966 | 60.3136
2.9966 | 60.3033
2.9967 | 60.2998
2.9967 | 60.3091
2.9967 | 60.31
2.9967 | 60.3217
2.9967 | 60.3241
2.9967 | 60.2943
2.9967 | 60.2842
2.9967 | 60.3036
2.9967 | 60.3094
2.9967 | 60.3006
2.9968 | 60.2963
2.9968 | 60.2958
2.9968 | 60.3088
2.9968 | 60.3259
2.9968 | 60.316
2.9968 | 60.2941
2.9968 | 60.3065
2.9968 | 60.3054
2.9968 | 60.3178
2.9968 | 60.3172
2.9969 | 60.3043
2.9969 | 60.3064
2.9969 | 60.3254
2.9969 | 60.3221
2.9969 | 60.3096
2.9969 | 60.2863
2.9969 | 60.3131
2.9969 | 60.2924
2.9969 | 60.3121
2.9969 | 60.3184
2.997 | 60.2985
2.997 | 60.3036
2.997 | 60.3171
2.997 | 60.3149
2.997 | 60.3266
2.997 | 60.305
2.997 | 60.3004
2.997 | 60.3212
2.997 | 60.3135
2.997 | 60.3069
2.9971 | 60.285
2.9971 | 60.3145
2.9971 | 60.3033
2.9971 | 60.3013
2.9971 | 60.3176
2.9971 | 60.3149
2.9971 | 60.2992
2.9971 | 60.3015
2.9971 | 60.3215
2.9971 | 60.3154
2.9972 | 60.3006
2.9972 | 60.3083
2.9972 | 60.3105
2.9972 | 60.3354
2.9972 | 60.3265
2.9972 | 60.311
2.9972 | 60.3156
2.9972 | 60.3087
2.9972 | 60.3165
2.9972 | 60.3091
2.9973 | 60.2906
2.9973 | 60.2876
2.9973 | 60.3156
2.9973 | 60.322
2.9973 | 60.3292
2.9973 | 60.3037
2.9973 | 60.3228
2.9973 | 60.3217
2.9973 | 60.3124
2.9973 | 60.313
2.9974 | 60.2965
2.9974 | 60.314
2.9974 | 60.3043
2.9974 | 60.3198
2.9974 | 60.3149
2.9974 | 60.3219
2.9974 | 60.3267
2.9974 | 60.3149
2.9974 | 60.324
2.9974 | 60.3262
2.9975 | 60.2851
2.9975 | 60.3169
2.9975 | 60.324
2.9975 | 60.3265
2.9975 | 60.3182
2.9975 | 60.3113
2.9975 | 60.3197
2.9975 | 60.329
2.9975 | 60.3171
2.9975 | 60.3095
2.9976 | 60.3054
2.9976 | 60.3028
2.9976 | 60.3261
2.9976 | 60.322
2.9976 | 60.3274
2.9976 | 60.3371
2.9976 | 60.3214
2.9976 | 60.3249
2.9976 | 60.3304
2.9976 | 60.3098
2.9977 | 60.3035
2.9977 | 60.3198
2.9977 | 60.3349
2.9977 | 60.3355
2.9977 | 60.3231
2.9977 | 60.3108
2.9977 | 60.3119
2.9977 | 60.3291
2.9977 | 60.3217
2.9977 | 60.3043
2.9978 | 60.3032
2.9978 | 60.3433
2.9978 | 60.3152
2.9978 | 60.3265
2.9978 | 60.3462
2.9978 | 60.2972
2.9978 | 60.323
2.9978 | 60.333
2.9978 | 60.3308
2.9978 | 60.3293
2.9979 | 60.3004
2.9979 | 60.316
2.9979 | 60.3221
2.9979 | 60.3315
2.9979 | 60.3252
2.9979 | 60.3035
2.9979 | 60.3244
2.9979 | 60.3489
2.9979 | 60.3267
2.9979 | 60.3084
2.998 | 60.3166
2.998 | 60.3099
2.998 | 60.3043
2.998 | 60.3434
2.998 | 60.3312
2.998 | 60.3041
2.998 | 60.3284
2.998 | 60.341
2.998 | 60.333
2.998 | 60.3244
2.9981 | 60.319
2.9981 | 60.2972
2.9981 | 60.3302
2.9981 | 60.3545
2.9981 | 60.334
2.9981 | 60.3071
2.9981 | 60.3463
2.9981 | 60.3468
2.9981 | 60.3179
2.9981 | 60.3119
2.9982 | 60.3347
2.9982 | 60.3128
2.9982 | 60.3318
2.9982 | 60.3385
2.9982 | 60.3347
2.9982 | 60.3319
2.9982 | 60.351
2.9982 | 60.3491
2.9982 | 60.3439
2.9982 | 60.3293
2.9983 | 60.3049
2.9983 | 60.326
2.9983 | 60.3145
2.9983 | 60.3408
2.9983 | 60.3403
2.9983 | 60.3217
2.9983 | 60.334
2.9983 | 60.333
2.9983 | 60.3473
2.9983 | 60.3208
2.9984 | 60.2913
2.9984 | 60.3149
2.9984 | 60.3269
2.9984 | 60.3397
2.9984 | 60.3655
2.9984 | 60.3245
2.9984 | 60.322
2.9984 | 60.3362
2.9984 | 60.3432
2.9984 | 60.3179
2.9985 | 60.3222
2.9985 | 60.3133
2.9985 | 60.3255
2.9985 | 60.3322
2.9985 | 60.3316
2.9985 | 60.3349
2.9985 | 60.3352
2.9985 | 60.3258
2.9985 | 60.3494
2.9985 | 60.3429
2.9986 | 60.3058
2.9986 | 60.3095
2.9986 | 60.3337
2.9986 | 60.336
2.9986 | 60.3425
2.9986 | 60.3282
2.9986 | 60.3401
2.9986 | 60.3454
2.9986 | 60.3295
2.9986 | 60.3449
2.9987 | 60.3179
2.9987 | 60.3206
2.9987 | 60.3449
2.9987 | 60.3605
2.9987 | 60.3425
2.9987 | 60.3439
2.9987 | 60.3373
2.9987 | 60.3387
2.9987 | 60.3481
2.9987 | 60.3377
2.9988 | 60.3234
2.9988 | 60.3397
2.9988 | 60.3345
2.9988 | 60.3463
2.9988 | 60.3529
2.9988 | 60.3239
2.9988 | 60.3367
2.9988 | 60.3405
2.9988 | 60.3335
2.9988 | 60.3447
2.9989 | 60.3336
2.9989 | 60.3343
2.9989 | 60.3521
2.9989 | 60.3486
2.9989 | 60.312
2.9989 | 60.3207
2.9989 | 60.3518
2.9989 | 60.3458
2.9989 | 60.3449
2.9989 | 60.3422
2.999 | 60.3352
2.999 | 60.3304
2.999 | 60.3348
2.999 | 60.3493
2.999 | 60.3521
2.999 | 60.3293
2.999 | 60.3369
2.999 | 60.3537
2.999 | 60.3556
2.999 | 60.3457
2.9991 | 60.3232
2.9991 | 60.3304
2.9991 | 60.3252
2.9991 | 60.3459
2.9991 | 60.3321
2.9991 | 60.3377
2.9991 | 60.3458
2.9991 | 60.3425
2.9991 | 60.3545
2.9991 | 60.3417
2.9992 | 60.3296
2.9992 | 60.3238
2.9992 | 60.3421
2.9992 | 60.3536
2.9992 | 60.344
2.9992 | 60.3413
2.9992 | 60.3432
2.9992 | 60.3482
2.9992 | 60.3513
2.9992 | 60.3376
2.9993 | 60.3276
2.9993 | 60.3397
2.9993 | 60.347
2.9993 | 60.3393
2.9993 | 60.35
2.9993 | 60.3243
2.9993 | 60.347
2.9993 | 60.3535
2.9993 | 60.3469
2.9993 | 60.3581
2.9994 | 60.3284
2.9994 | 60.3449
2.9994 | 60.3449
2.9994 | 60.3644
2.9994 | 60.3396
2.9994 | 60.3404
2.9994 | 60.3388
2.9994 | 60.3463
2.9994 | 60.3707
2.9994 | 60.3557
2.9995 | 60.3466
2.9995 | 60.341
2.9995 | 60.3492
2.9995 | 60.3575
2.9995 | 60.3536
2.9995 | 60.3434
2.9995 | 60.3592
2.9995 | 60.3545
2.9995 | 60.3499
2.9995 | 60.3594
2.9996 | 60.3297
2.9996 | 60.3414
2.9996 | 60.3626
2.9996 | 60.3354
2.9996 | 60.3449
2.9996 | 60.3395
2.9996 | 60.3422
2.9996 | 60.3567
2.9996 | 60.3756
2.9996 | 60.3586
2.9997 | 60.3141
2.9997 | 60.3415
2.9997 | 60.3431
2.9997 | 60.3387
2.9997 | 60.3642
2.9997 | 60.3365
2.9997 | 60.3319
2.9997 | 60.3536
2.9997 | 60.3657
2.9997 | 60.36
2.9998 | 60.3465
2.9998 | 60.3407
2.9998 | 60.3482
2.9998 | 60.3565
2.9998 | 60.3449
2.9998 | 60.3331
2.9998 | 60.3727
2.9998 | 60.3525
2.9998 | 60.3518
2.9998 | 60.3474
2.9999 | 60.349
2.9999 | 60.3518
2.9999 | 60.3456
2.9999 | 60.3575
2.9999 | 60.3531
2.9999 | 60.3251
2.9999 | 60.3503
2.9999 | 60.3808
2.9999 | 60.3553
2.9999 | 60.3619
3 | 60.3614
3 | 60.3552
3 | 60.3465
3 | 60.3587
3 | 60.3636
3 | 60.348
3 | 60.338
3 | 60.3792
3 | 60.3811
3 | 60.3454
3.0001 | 60.3531
3.0001 | 60.3441
3.0001 | 60.3399
3.0001 | 60.364
3.0001 | 60.3576
3.0001 | 60.3449
3.0001 | 60.3528
3.0001 | 60.3739
3.0001 | 60.3648
3.0001 | 60.3631
3.0002 | 60.3667
3.0002 | 60.3454
3.0002 | 60.3603
3.0002 | 60.3504
3.0002 | 60.3617
3.0002 | 60.3615
3.0002 | 60.3558
3.0002 | 60.3535
3.0002 | 60.3704
3.0002 | 60.353
3.0003 | 60.34
3.0003 | 60.3408
3.0003 | 60.3496
3.0003 | 60.3835
3.0003 | 60.3716
3.0003 | 60.3517
3.0003 | 60.3579
3.0003 | 60.3636
3.0003 | 60.3735
3.0003 | 60.3511
3.0004 | 60.3488
3.0004 | 60.3527
3.0004 | 60.3759
3.0004 | 60.3594
3.0004 | 60.3675
3.0004 | 60.3546
3.0004 | 60.3403
3.0004 | 60.3555
3.0004 | 60.366
3.0004 | 60.3588
3.0005 | 60.3547
3.0005 | 60.3694
3.0005 | 60.3673
3.0005 | 60.3807
3.0005 | 60.3681
3.0005 | 60.3438
3.0005 | 60.3707
3.0005 | 60.3737
3.0005 | 60.3725
3.0005 | 60.3552
3.0006 | 60.3425
3.0006 | 60.3791
3.0006 | 60.3834
3.0006 | 60.382
3.0006 | 60.36
3.0006 | 60.3597
3.0006 | 60.3521
3.0006 | 60.3442
3.0006 | 60.3749
3.0006 | 60.3735
3.0007 | 60.3648
3.0007 | 60.3532
3.0007 | 60.3746
3.0007 | 60.4041
3.0007 | 60.3556
3.0007 | 60.3518
3.0007 | 60.3468
3.0007 | 60.3651
3.0007 | 60.3781
3.0007 | 60.3801
3.0008 | 60.3758
3.0008 | 60.3821
3.0008 | 60.3766
3.0008 | 60.3633
3.0008 | 60.3677
3.0008 | 60.3718
3.0008 | 60.3453
3.0008 | 60.3764
3.0008 | 60.3749
3.0008 | 60.3812
3.0009 | 60.3686
3.0009 | 60.366
3.0009 | 60.3882
3.0009 | 60.3588
3.0009 | 60.3714
3.0009 | 60.3625
3.0009 | 60.3143
3.0009 | 60.3707
3.0009 | 60.4022
3.0009 | 60.3812
3.001 | 60.3629
3.001 | 60.363
3.001 | 60.3876
3.001 | 60.3742
3.001 | 60.3811
3.001 | 60.3442
3.001 | 60.3548
3.001 | 60.3783
3.001 | 60.3937
3.001 | 60.376
3.0011 | 60.3709
3.0011 | 60.3783
3.0011 | 60.3712
3.0011 | 60.3599
3.0011 | 60.3871
3.0011 | 60.3482
3.0011 | 60.3602
3.0011 | 60.3935
3.0011 | 60.3895
3.0011 | 60.3744
3.0012 | 60.3735
3.0012 | 60.3661
3.0012 | 60.3733
3.0012 | 60.372
3.0012 | 60.3779
3.0012 | 60.3567
3.0012 | 60.3743
3.0012 | 60.3874
3.0012 | 60.3799
3.0012 | 60.3961
3.0013 | 60.3607
3.0013 | 60.3453
3.0013 | 60.3894
3.0013 | 60.3885
3.0013 | 60.3708
3.0013 | 60.3751
3.0013 | 60.3649
3.0013 | 60.3813
3.0013 | 60.3903
3.0013 | 60.3822
3.0014 | 60.3529
3.0014 | 60.3683
3.0014 | 60.3863
3.0014 | 60.3957
3.0014 | 60.3857
3.0014 | 60.3666
3.0014 | 60.3763
3.0014 | 60.3831
3.0014 | 60.3792
3.0014 | 60.3725
3.0015 | 60.3902
3.0015 | 60.3664
3.0015 | 60.3762
3.0015 | 60.392
3.0015 | 60.3858
3.0015 | 60.3577
3.0015 | 60.3508
3.0015 | 60.3861
3.0015 | 60.3753
3.0015 | 60.3827
3.0016 | 60.369
3.0016 | 60.3938
3.0016 | 60.3924
3.0016 | 60.3854
3.0016 | 60.3951
3.0016 | 60.3521
3.0016 | 60.3827
3.0016 | 60.3871
3.0016 | 60.39
3.0016 | 60.3901
3.0017 | 60.3766
3.0017 | 60.3844
3.0017 | 60.3858
3.0017 | 60.3994
3.0017 | 60.3798
3.0017 | 60.3525
3.0017 | 60.3693
3.0017 | 60.3892
3.0017 | 60.3844
3.0017 | 60.3817
3.0018 | 60.4007
3.0018 | 60.3847
3.0018 | 60.3912
3.0018 | 60.397
3.0018 | 60.3939
3.0018 | 60.3592
3.0018 | 60.3754
3.0018 | 60.3835
3.0018 | 60.3935
3.0018 | 60.3858
3.0019 | 60.3913
3.0019 | 60.3998
3.0019 | 60.3961
3.0019 | 60.3822
3.0019 | 60.3881
3.0019 | 60.3798
3.0019 | 60.3671
3.0019 | 60.393
3.0019 | 60.3911
3.0019 | 60.3823
3.002 | 60.396
3.002 | 60.3957
3.002 | 60.3849
3.002 | 60.4024
3.002 | 60.3975
3.002 | 60.3768
3.002 | 60.3775
3.002 | 60.4038
3.002 | 60.3842
3.002 | 60.3981
3.0021 | 60.395
3.0021 | 60.3836
3.0021 | 60.3775
3.0021 | 60.3983
3.0021 | 60.3959
3.0021 | 60.3702
3.0021 | 60.3796
3.0021 | 60.3938
3.0021 | 60.4131
3.0021 | 60.4159
3.0022 | 60.3827
3.0022 | 60.4035
3.0022 | 60.4034
3.0022 | 60.4048
3.0022 | 60.4025
3.0022 | 60.3755
3.0022 | 60.3844
3.0022 | 60.4007
3.0022 | 60.409
3.0022 | 60.3952
3.0023 | 60.379
3.0023 | 60.3926
3.0023 | 60.3768
3.0023 | 60.4051
3.0023 | 60.4011
3.0023 | 60.3853
3.0023 | 60.4093
3.0023 | 60.4156
3.0023 | 60.4068
3.0023 | 60.4099
3.0024 | 60.3936
3.0024 | 60.3768
3.0024 | 60.409
3.0024 | 60.4082
3.0024 | 60.4146
3.0024 | 60.3935
3.0024 | 60.3875
3.0024 | 60.3851
3.0024 | 60.3981
3.0024 | 60.4101
3.0025 | 60.3848
3.0025 | 60.3859
3.0025 | 60.3999
3.0025 | 60.4291
3.0025 | 60.4143
3.0025 | 60.3933
3.0025 | 60.4128
3.0025 | 60.3828
3.0025 | 60.4016
3.0025 | 60.4166
3.0026 | 60.3872
3.0026 | 60.3889
3.0026 | 60.4013
3.0026 | 60.409
3.0026 | 60.4018
3.0026 | 60.3947
3.0026 | 60.4028
3.0026 | 60.4146
3.0026 | 60.4196
3.0026 | 60.4129
3.0027 | 60.3916
3.0027 | 60.4128
3.0027 | 60.4281
3.0027 | 60.3978
3.0027 | 60.404
3.0027 | 60.3913
3.0027 | 60.3915
3.0027 | 60.3896
3.0027 | 60.4155
3.0027 | 60.4016
3.0028 | 60.37
3.0028 | 60.3815
3.0028 | 60.4135
3.0028 | 60.4254
3.0028 | 60.4117
3.0028 | 60.4158
3.0028 | 60.3987
3.0028 | 60.4007
3.0028 | 60.4265
3.0028 | 60.4067
3.0029 | 60.4151
3.0029 | 60.4031
3.0029 | 60.3979
3.0029 | 60.4103
3.0029 | 60.3963
3.0029 | 60.395
3.0029 | 60.4052
3.0029 | 60.4113
3.0029 | 60.4107
3.0029 | 60.3996
3.003 | 60.4099
3.003 | 60.3902
3.003 | 60.4178
3.003 | 60.4186
3.003 | 60.413
3.003 | 60.394
3.003 | 60.3985
3.003 | 60.4111
3.003 | 60.4324
3.003 | 60.4151
3.0031 | 60.3814
3.0031 | 60.4091
3.0031 | 60.4073
3.0031 | 60.4145
3.0031 | 60.4286
3.0031 | 60.4119
3.0031 | 60.4059
3.0031 | 60.4088
3.0031 | 60.4184
3.0031 | 60.4116
3.0032 | 60.4252
3.0032 | 60.409
3.0032 | 60.4083
3.0032 | 60.4332
3.0032 | 60.4267
3.0032 | 60.4234
3.0032 | 60.3968
3.0032 | 60.43
3.0032 | 60.4289
3.0032 | 60.422
3.0033 | 60.3985
3.0033 | 60.4119
3.0033 | 60.4185
3.0033 | 60.4117
3.0033 | 60.4131
3.0033 | 60.3978
3.0033 | 60.4111
3.0033 | 60.4093
3.0033 | 60.4351
3.0033 | 60.4176
3.0034 | 60.3952
3.0034 | 60.3987
3.0034 | 60.4087
3.0034 | 60.4323
3.0034 | 60.4056
3.0034 | 60.4212
3.0034 | 60.4145
3.0034 | 60.4178
3.0034 | 60.4035
3.0034 | 60.4179
3.0035 | 60.3972
3.0035 | 60.4259
3.0035 | 60.4255
3.0035 | 60.4113
3.0035 | 60.4267
3.0035 | 60.4226
3.0035 | 60.4224
3.0035 | 60.4135
3.0035 | 60.4321
3.0035 | 60.4204
3.0036 | 60.4088
3.0036 | 60.4077
3.0036 | 60.4295
3.0036 | 60.451
3.0036 | 60.4145
3.0036 | 60.4021
3.0036 | 60.4085
3.0036 | 60.4193
3.0036 | 60.415
3.0036 | 60.4066
3.0037 | 60.4028
3.0037 | 60.4228
3.0037 | 60.4274
3.0037 | 60.42
3.0037 | 60.4287
3.0037 | 60.4013
3.0037 | 60.43
3.0037 | 60.4214
3.0037 | 60.4163
3.0037 | 60.4239
3.0038 | 60.405
3.0038 | 60.4004
3.0038 | 60.4163
3.0038 | 60.4322
3.0038 | 60.4259
3.0038 | 60.4133
3.0038 | 60.4157
3.0038 | 60.4404
3.0038 | 60.4293
3.0038 | 60.4052
3.0039 | 60.4063
3.0039 | 60.4235
3.0039 | 60.4271
3.0039 | 60.44
3.0039 | 60.4169
3.0039 | 60.4089
3.0039 | 60.4166
3.0039 | 60.4411
3.0039 | 60.4302
3.0039 | 60.4161
3.004 | 60.4343
3.004 | 60.3978
3.004 | 60.4032
3.004 | 60.4328
3.004 | 60.4381
3.004 | 60.4058
3.004 | 60.4089
3.004 | 60.4431
3.004 | 60.4284
3.004 | 60.4254
3.0041 | 60.4375
3.0041 | 60.4172
3.0041 | 60.4208
3.0041 | 60.4223
3.0041 | 60.4218
3.0041 | 60.4404
3.0041 | 60.4334
3.0041 | 60.4417
3.0041 | 60.4096
3.0041 | 60.4067
3.0042 | 60.4143
3.0042 | 60.4215
3.0042 | 60.4321
3.0042 | 60.454
3.0042 | 60.4357
3.0042 | 60.4036
3.0042 | 60.419
3.0042 | 60.4259
3.0042 | 60.438
3.0042 | 60.4265
3.0043 | 60.4052
3.0043 | 60.4226
3.0043 | 60.4338
3.0043 | 60.4547
3.0043 | 60.448
3.0043 | 60.4041
3.0043 | 60.4458
3.0043 | 60.4163
3.0043 | 60.4218
3.0043 | 60.4304
3.0044 | 60.416
3.0044 | 60.4185
3.0044 | 60.4406
3.0044 | 60.4362
3.0044 | 60.419
3.0044 | 60.4269
3.0044 | 60.4223
3.0044 | 60.4404
3.0044 | 60.423
3.0044 | 60.4335
3.0045 | 60.4373
3.0045 | 60.4199
3.0045 | 60.4391
3.0045 | 60.4429
3.0045 | 60.4385
3.0045 | 60.4102
3.0045 | 60.4219
3.0045 | 60.4219
3.0045 | 60.4298
3.0045 | 60.4488
3.0046 | 60.4211
3.0046 | 60.4169
3.0046 | 60.4468
3.0046 | 60.4445
3.0046 | 60.4337
3.0046 | 60.4308
3.0046 | 60.4159
3.0046 | 60.4204
3.0046 | 60.4342
3.0046 | 60.4402
3.0047 | 60.4267
3.0047 | 60.4402
3.0047 | 60.4434
3.0047 | 60.4261
3.0047 | 60.4281
3.0047 | 60.4204
3.0047 | 60.4277
3.0047 | 60.4361
3.0047 | 60.4539
3.0047 | 60.4271
3.0048 | 60.4371
3.0048 | 60.4391
3.0048 | 60.413
3.0048 | 60.4445
3.0048 | 60.4276
3.0048 | 60.4247
3.0048 | 60.4243
3.0048 | 60.4328
3.0048 | 60.453
3.0048 | 60.432
3.0049 | 60.4205
3.0049 | 60.4278
3.0049 | 60.4501
3.0049 | 60.4376
3.0049 | 60.4367
3.0049 | 60.4095
3.0049 | 60.4158
3.0049 | 60.4438
3.0049 | 60.4476
3.0049 | 60.4403
3.005 | 60.4369
3.005 | 60.4308
3.005 | 60.4343
3.005 | 60.4525
3.005 | 60.4354
3.005 | 60.4374
3.005 | 60.4249
3.005 | 60.4402
3.005 | 60.4525
3.005 | 60.4278
3.0051 | 60.4244
3.0051 | 60.4393
3.0051 | 60.4344
3.0051 | 60.4407
3.0051 | 60.4269
3.0051 | 60.438
3.0051 | 60.4207
3.0051 | 60.4189
3.0051 | 60.4631
3.0051 | 60.4514
3.0052 | 60.4151
3.0052 | 60.4291
3.0052 | 60.4319
3.0052 | 60.424
3.0052 | 60.4442
3.0052 | 60.4551
3.0052 | 60.4139
3.0052 | 60.4149
3.0052 | 60.4553
3.0052 | 60.4207
3.0053 | 60.4176
3.0053 | 60.429
3.0053 | 60.4464
3.0053 | 60.4343
3.0053 | 60.4496
3.0053 | 60.4207
3.0053 | 60.4369
3.0053 | 60.44
3.0053 | 60.4565
3.0053 | 60.4395
3.0054 | 60.4219
3.0054 | 60.454
3.0054 | 60.4492
3.0054 | 60.4494
3.0054 | 60.4489
3.0054 | 60.4178
3.0054 | 60.4175
3.0054 | 60.4395
3.0054 | 60.4442
3.0054 | 60.4391
3.0055 | 60.4423
3.0055 | 60.4513
3.0055 | 60.4452
3.0055 | 60.4615
3.0055 | 60.4487
3.0055 | 60.4059
3.0055 | 60.4261
3.0055 | 60.4318
3.0055 | 60.4449
3.0055 | 60.448
3.0056 | 60.4351
3.0056 | 60.4495
3.0056 | 60.4406
3.0056 | 60.4377
3.0056 | 60.4432
3.0056 | 60.4404
3.0056 | 60.4125
3.0056 | 60.4305
3.0056 | 60.469
3.0056 | 60.435
3.0057 | 60.4491
3.0057 | 60.4553
3.0057 | 60.4653
3.0057 | 60.4484
3.0057 | 60.4336
3.0057 | 60.4342
3.0057 | 60.4228
3.0057 | 60.4558
3.0057 | 60.4656
3.0057 | 60.4432
3.0058 | 60.4451
3.0058 | 60.4459
3.0058 | 60.4455
3.0058 | 60.4413
3.0058 | 60.4493
3.0058 | 60.4249
3.0058 | 60.4206
3.0058 | 60.4651
3.0058 | 60.4573
3.0058 | 60.4561
3.0059 | 60.4374
3.0059 | 60.4438
3.0059 | 60.4378
3.0059 | 60.4399
3.0059 | 60.4462
3.0059 | 60.4405
3.0059 | 60.4367
3.0059 | 60.4382
3.0059 | 60.4489
3.0059 | 60.449
3.006 | 60.4274
3.006 | 60.4352
3.006 | 60.4501
3.006 | 60.4449
3.006 | 60.4365
3.006 | 60.4204
3.006 | 60.4486
3.006 | 60.4638
3.006 | 60.4529
3.006 | 60.4464
3.0061 | 60.4514
3.0061 | 60.447
3.0061 | 60.4161
3.0061 | 60.4608
3.0061 | 60.4426
3.0061 | 60.4419
3.0061 | 60.4565
3.0061 | 60.4646
3.0061 | 60.4554
3.0061 | 60.454
3.0062 | 60.4262
3.0062 | 60.4261
3.0062 | 60.4378
3.0062 | 60.4323
3.0062 | 60.4472
3.0062 | 60.4415
3.0062 | 60.4435
3.0062 | 60.4632
3.0062 | 60.4742
3.0062 | 60.4431
3.0063 | 60.4288
3.0063 | 60.4328
3.0063 | 60.4359
3.0063 | 60.4678
3.0063 | 60.4663
3.0063 | 60.4295
3.0063 | 60.4629
3.0063 | 60.4495
3.0063 | 60.4525
3.0063 | 60.4497
3.0064 | 60.4389
3.0064 | 60.4344
3.0064 | 60.4504
3.0064 | 60.4482
3.0064 | 60.4422
3.0064 | 60.4599
3.0064 | 60.4468
3.0064 | 60.4624
3.0064 | 60.4641
3.0064 | 60.4384
3.0065 | 60.4417
3.0065 | 60.4504
3.0065 | 60.446
3.0065 | 60.4382
3.0065 | 60.4511
3.0065 | 60.4564
3.0065 | 60.4445
3.0065 | 60.4591
3.0065 | 60.4595
3.0065 | 60.4417
3.0066 | 60.4535
3.0066 | 60.4438
3.0066 | 60.4536
3.0066 | 60.4548
3.0066 | 60.4504
3.0066 | 60.4474
3.0066 | 60.4602
3.0066 | 60.4409
3.0066 | 60.476
3.0066 | 60.4627
3.0067 | 60.4343
3.0067 | 60.461
3.0067 | 60.4412
3.0067 | 60.4551
3.0067 | 60.4601
3.0067 | 60.4486
3.0067 | 60.4506
3.0067 | 60.4581
3.0067 | 60.4598
3.0067 | 60.4622
3.0068 | 60.4345
3.0068 | 60.4632
3.0068 | 60.4435
3.0068 | 60.4443
3.0068 | 60.4569
3.0068 | 60.4495
3.0068 | 60.4523
3.0068 | 60.4523
3.0068 | 60.4597
3.0068 | 60.442
3.0069 | 60.4562
3.0069 | 60.444
3.0069 | 60.4484
3.0069 | 60.4657
3.0069 | 60.4512
3.0069 | 60.4355
3.0069 | 60.4527
3.0069 | 60.4517
3.0069 | 60.4788
3.0069 | 60.4455
3.007 | 60.4408
3.007 | 60.4551
3.007 | 60.4614
3.007 | 60.4712
3.007 | 60.4515
3.007 | 60.4462
3.007 | 60.4482
3.007 | 60.4638
3.007 | 60.4594
3.007 | 60.473
3.0071 | 60.4475
3.0071 | 60.4447
3.0071 | 60.4514
3.0071 | 60.4558
3.0071 | 60.4588
3.0071 | 60.4493
3.0071 | 60.4484
3.0071 | 60.4608
3.0071 | 60.4637
3.0071 | 60.456
3.0072 | 60.4512
3.0072 | 60.4562
3.0072 | 60.4584
3.0072 | 60.4588
3.0072 | 60.4545
3.0072 | 60.4453
3.0072 | 60.4582
3.0072 | 60.4551
3.0072 | 60.4532
3.0072 | 60.4654
3.0073 | 60.4508
3.0073 | 60.4274
3.0073 | 60.4609
3.0073 | 60.472
3.0073 | 60.4551
3.0073 | 60.4454
3.0073 | 60.4527
3.0073 | 60.4532
3.0073 | 60.4634
3.0073 | 60.4576
3.0074 | 60.4269
3.0074 | 60.4518
3.0074 | 60.4554
3.0074 | 60.4556
3.0074 | 60.4524
3.0074 | 60.4617
3.0074 | 60.4512
3.0074 | 60.4484
3.0074 | 60.4595
3.0074 | 60.4532
3.0075 | 60.4537
3.0075 | 60.4506
3.0075 | 60.4625
3.0075 | 60.4574
3.0075 | 60.4649
3.0075 | 60.4698
3.0075 | 60.4573
3.0075 | 60.4458
3.0075 | 60.4665
3.0075 | 60.4699
3.0076 | 60.4462
3.0076 | 60.4404
3.0076 | 60.4694
3.0076 | 60.4639
3.0076 | 60.4484
3.0076 | 60.4636
3.0076 | 60.4581
3.0076 | 60.456
3.0076 | 60.4842
3.0076 | 60.4727
3.0077 | 60.4454
3.0077 | 60.4585
3.0077 | 60.4461
3.0077 | 60.4629
3.0077 | 60.4544
3.0077 | 60.4566
3.0077 | 60.4433
3.0077 | 60.4472
3.0077 | 60.4569
3.0077 | 60.4537
3.0078 | 60.4457
3.0078 | 60.4571
3.0078 | 60.4634
3.0078 | 60.4642
3.0078 | 60.4747
3.0078 | 60.4512
3.0078 | 60.44
3.0078 | 60.4699
3.0078 | 60.4625
3.0078 | 60.4422
3.0079 | 60.4508
3.0079 | 60.4557
3.0079 | 60.4514
3.0079 | 60.4777
3.0079 | 60.4688
3.0079 | 60.4266
3.0079 | 60.4383
3.0079 | 60.4704
3.0079 | 60.4704
3.0079 | 60.4838
3.008 | 60.4582
3.008 | 60.4592
3.008 | 60.4623
3.008 | 60.4676
3.008 | 60.4684
3.008 | 60.4369
3.008 | 60.448
3.008 | 60.4553
3.008 | 60.4579
3.008 | 60.4512
3.0081 | 60.4747
3.0081 | 60.4593
3.0081 | 60.4382
3.0081 | 60.4735
3.0081 | 60.4664
3.0081 | 60.4309
3.0081 | 60.4473
3.0081 | 60.4794
3.0081 | 60.4612
3.0081 | 60.4564
3.0082 | 60.4545
3.0082 | 60.4529
3.0082 | 60.4554
3.0082 | 60.4983
3.0082 | 60.4577
3.0082 | 60.4462
3.0082 | 60.4584
3.0082 | 60.4483
3.0082 | 60.4553
3.0082 | 60.473
3.0083 | 60.4693
3.0083 | 60.4445
3.0083 | 60.4869
3.0083 | 60.4636
3.0083 | 60.4404
3.0083 | 60.454
3.0083 | 60.4614
3.0083 | 60.4664
3.0083 | 60.4569
3.0083 | 60.4691
3.0084 | 60.4701
3.0084 | 60.4614
3.0084 | 60.4862
3.0084 | 60.4802
3.0084 | 60.4356
3.0084 | 60.4567
3.0084 | 60.4473
3.0084 | 60.4445
3.0084 | 60.4892
3.0084 | 60.4651
3.0085 | 60.4423
3.0085 | 60.4743
3.0085 | 60.4801
3.0085 | 60.4562
3.0085 | 60.4766
3.0085 | 60.4573
3.0085 | 60.4522
3.0085 | 60.4644
3.0085 | 60.4686
3.0085 | 60.4775
3.0086 | 60.4783
3.0086 | 60.4689
3.0086 | 60.4553
3.0086 | 60.459
3.0086 | 60.4614
3.0086 | 60.4488
3.0086 | 60.4553
3.0086 | 60.477
3.0086 | 60.469
3.0086 | 60.4722
3.0087 | 60.4586
3.0087 | 60.4678
3.0087 | 60.4827
3.0087 | 60.4637
3.0087 | 60.4612
3.0087 | 60.4547
3.0087 | 60.4383
3.0087 | 60.4877
3.0087 | 60.4864
3.0087 | 60.4564
3.0088 | 60.4601
3.0088 | 60.4731
3.0088 | 60.4553
3.0088 | 60.4661
3.0088 | 60.4696
3.0088 | 60.4463
3.0088 | 60.4673
3.0088 | 60.4778
3.0088 | 60.4692
3.0088 | 60.4641
3.0089 | 60.4683
3.0089 | 60.4703
3.0089 | 60.4563
3.0089 | 60.4724
3.0089 | 60.4842
3.0089 | 60.4476
3.0089 | 60.451
3.0089 | 60.4703
3.0089 | 60.4814
3.0089 | 60.4613
3.009 | 60.4615
3.009 | 60.4875
3.009 | 60.4602
3.009 | 60.4714
3.009 | 60.4813
3.009 | 60.4421
3.009 | 60.451
3.009 | 60.4877
3.009 | 60.4623
3.009 | 60.4635
3.0091 | 60.4729
3.0091 | 60.4678
3.0091 | 60.4454
3.0091 | 60.4612
3.0091 | 60.4651
3.0091 | 60.4595
3.0091 | 60.4673
3.0091 | 60.4711
3.0091 | 60.4708
3.0091 | 60.4802
3.0092 | 60.4772
3.0092 | 60.4581
3.0092 | 60.4677
3.0092 | 60.4681
3.0092 | 60.469
3.0092 | 60.4597
3.0092 | 60.4748
3.0092 | 60.489
3.0092 | 60.4669
3.0092 | 60.4704
3.0093 | 60.4549
3.0093 | 60.4599
3.0093 | 60.4891
3.0093 | 60.482
3.0093 | 60.461
3.0093 | 60.4583
3.0093 | 60.4662
3.0093 | 60.4562
3.0093 | 60.4656
3.0093 | 60.4867
3.0094 | 60.4728
3.0094 | 60.4694
3.0094 | 60.4687
3.0094 | 60.48
3.0094 | 60.4773
3.0094 | 60.4506
3.0094 | 60.4623
3.0094 | 60.4642
3.0094 | 60.4612
3.0094 | 60.4613
3.0095 | 60.4833
3.0095 | 60.4831
3.0095 | 60.4801
3.0095 | 60.4827
3.0095 | 60.479
3.0095 | 60.4464
3.0095 | 60.4725
3.0095 | 60.4813
3.0095 | 60.4778
3.0095 | 60.4595
3.0096 | 60.4532
3.0096 | 60.4636
3.0096 | 60.471
3.0096 | 60.4886
3.0096 | 60.4679
3.0096 | 60.4512
3.0096 | 60.4628
3.0096 | 60.4552
3.0096 | 60.4723
3.0096 | 60.4847
3.0097 | 60.4737
3.0097 | 60.4733
3.0097 | 60.4779
3.0097 | 60.4909
3.0097 | 60.477
3.0097 | 60.443
3.0097 | 60.4601
3.0097 | 60.4714
3.0097 | 60.4701
3.0097 | 60.4673
3.0098 | 60.4623
3.0098 | 60.482
3.0098 | 60.4807
3.0098 | 60.4974
3.0098 | 60.469
3.0098 | 60.4525
3.0098 | 60.4688
3.0098 | 60.4482
3.0098 | 60.4758
3.0098 | 60.4775
3.0099 | 60.4784
3.0099 | 60.4472
3.0099 | 60.4813
3.0099 | 60.4964
3.0099 | 60.4776
3.0099 | 60.4562
3.0099 | 60.439
3.0099 | 60.4559
3.0099 | 60.4801
3.0099 | 60.4647
3.01 | 60.4584
3.01 | 60.4744
3.01 | 60.4701
3.01 | 60.4747
3.01 | 60.4836
3.01 | 60.4689
3.01 | 60.4627
3.01 | 60.4565
3.01 | 60.4964
3.01 | 60.4865
3.0101 | 60.4433
3.0101 | 60.4755
3.0101 | 60.4857
3.0101 | 60.492
3.0101 | 60.4693
3.0101 | 60.4603
3.0101 | 60.4681
3.0101 | 60.4608
3.0101 | 60.4619
3.0101 | 60.469
3.0102 | 60.4493
3.0102 | 60.4566
3.0102 | 60.476
3.0102 | 60.5031
3.0102 | 60.4676
3.0102 | 60.4598
3.0102 | 60.4555
3.0102 | 60.4486
3.0102 | 60.4572
3.0102 | 60.4688
3.0103 | 60.4559
3.0103 | 60.4577
3.0103 | 60.4714
3.0103 | 60.4779
3.0103 | 60.5064
3.0103 | 60.4665
3.0103 | 60.4493
3.0103 | 60.4708
3.0103 | 60.4668
3.0103 | 60.4685
3.0104 | 60.459
3.0104 | 60.4636
3.0104 | 60.4851
3.0104 | 60.4897
3.0104 | 60.4859
3.0104 | 60.4664
3.0104 | 60.4352
3.0104 | 60.4583
3.0104 | 60.4729
3.0104 | 60.4578
3.0105 | 60.4652
3.0105 | 60.4739
3.0105 | 60.4795
3.0105 | 60.4713
3.0105 | 60.4827
3.0105 | 60.4548
3.0105 | 60.4579
3.0105 | 60.4681
3.0105 | 60.4622
3.0105 | 60.4963
3.0106 | 60.4612
3.0106 | 60.469
3.0106 | 60.4907
3.0106 | 60.4723
3.0106 | 60.4696
3.0106 | 60.4691
3.0106 | 60.4603
3.0106 | 60.4451
3.0106 | 60.4848
3.0106 | 60.474
3.0107 | 60.4374
3.0107 | 60.4836
3.0107 | 60.5007
3.0107 | 60.469
3.0107 | 60.4666
3.0107 | 60.4572
3.0107 | 60.4716
3.0107 | 60.464
3.0107 | 60.461
3.0107 | 60.4645
3.0108 | 60.4574
3.0108 | 60.47
3.0108 | 60.4904
3.0108 | 60.4914
3.0108 | 60.4794
3.0108 | 60.4655
3.0108 | 60.4628
3.0108 | 60.4659
3.0108 | 60.4586
3.0108 | 60.4734
3.0109 | 60.4738
3.0109 | 60.4581
3.0109 | 60.4622
3.0109 | 60.4865
3.0109 | 60.4783
3.0109 | 60.4573
3.0109 | 60.4576
3.0109 | 60.4672
3.0109 | 60.4772
3.0109 | 60.4856
3.011 | 60.4751
3.011 | 60.463
3.011 | 60.4716
3.011 | 60.4791
3.011 | 60.4781
3.011 | 60.4718
3.011 | 60.466
3.011 | 60.4612
3.011 | 60.4657
3.011 | 60.4743
3.0111 | 60.4526
3.0111 | 60.4595
3.0111 | 60.4747
3.0111 | 60.4948
3.0111 | 60.4651
3.0111 | 60.4673
3.0111 | 60.4738
3.0111 | 60.4651
3.0111 | 60.4747
3.0111 | 60.4726
3.0112 | 60.4502
3.0112 | 60.4549
3.0112 | 60.4794
3.0112 | 60.4622
3.0112 | 60.4744
3.0112 | 60.4779
3.0112 | 60.4648
3.0112 | 60.469
3.0112 | 60.479
3.0112 | 60.482
3.0113 | 60.4373
3.0113 | 60.4519
3.0113 | 60.4736
3.0113 | 60.4668
3.0113 | 60.4731
3.0113 | 60.4694
3.0113 | 60.4574
3.0113 | 60.4797
3.0113 | 60.493
3.0113 | 60.4532
3.0114 | 60.4295
3.0114 | 60.4703
3.0114 | 60.4781
3.0114 | 60.4715
3.0114 | 60.514
3.0114 | 60.476
3.0114 | 60.446
3.0114 | 60.4712
3.0114 | 60.4712
3.0114 | 60.4485
3.0115 | 60.4486
3.0115 | 60.476
3.0115 | 60.481
3.0115 | 60.4753
3.0115 | 60.481
3.0115 | 60.4744
3.0115 | 60.4521
3.0115 | 60.4694
3.0115 | 60.4881
3.0115 | 60.4484
3.0116 | 60.4534
3.0116 | 60.4647
3.0116 | 60.4712
3.0116 | 60.4731
3.0116 | 60.4692
3.0116 | 60.4589
3.0116 | 60.4426
3.0116 | 60.4744
3.0116 | 60.4786
3.0116 | 60.4659
3.0117 | 60.47
3.0117 | 60.4473
3.0117 | 60.4526
3.0117 | 60.479
3.0117 | 60.4779
3.0117 | 60.4603
3.0117 | 60.4645
3.0117 | 60.4703
3.0117 | 60.468
3.0117 | 60.4483
3.0118 | 60.4606
3.0118 | 60.4638
3.0118 | 60.4393
3.0118 | 60.4621
3.0118 | 60.4796
3.0118 | 60.4493
3.0118 | 60.4578
3.0118 | 60.4827
3.0118 | 60.4661
3.0118 | 60.4628
3.0119 | 60.4613
3.0119 | 60.4592
3.0119 | 60.4644
3.0119 | 60.4919
3.0119 | 60.4718
3.0119 | 60.4515
3.0119 | 60.4626
3.0119 | 60.4967
3.0119 | 60.4612
3.0119 | 60.4723
3.012 | 60.4537
3.012 | 60.4492
3.012 | 60.4712
3.012 | 60.4695
3.012 | 60.4653
3.012 | 60.4773
3.012 | 60.4663
3.012 | 60.4738
3.012 | 60.4992
3.012 | 60.4642
3.0121 | 60.4532
3.0121 | 60.4592
3.0121 | 60.4527
3.0121 | 60.4766
3.0121 | 60.4861
3.0121 | 60.4612
3.0121 | 60.484
3.0121 | 60.4691
3.0121 | 60.4639
3.0121 | 60.4629
3.0122 | 60.4464
3.0122 | 60.4411
3.0122 | 60.4686
3.0122 | 60.4801
3.0122 | 60.4707
3.0122 | 60.4533
3.0122 | 60.4731
3.0122 | 60.4772
3.0122 | 60.469
3.0122 | 60.4539
3.0123 | 60.4485
3.0123 | 60.4446
3.0123 | 60.4662
3.0123 | 60.4939
3.0123 | 60.4613
3.0123 | 60.4527
3.0123 | 60.4653
3.0123 | 60.4691
3.0123 | 60.4731
3.0123 | 60.4584
3.0124 | 60.438
3.0124 | 60.4519
3.0124 | 60.4777
3.0124 | 60.4786
3.0124 | 60.4828
3.0124 | 60.4616
3.0124 | 60.4619
3.0124 | 60.4669
3.0124 | 60.4678
3.0124 | 60.4662
3.0125 | 60.4333
3.0125 | 60.4551
3.0125 | 60.474
3.0125 | 60.4703
3.0125 | 60.4892
3.0125 | 60.4649
3.0125 | 60.4636
3.0125 | 60.4785
3.0125 | 60.4551
3.0125 | 60.4553
3.0126 | 60.4448
3.0126 | 60.4645
3.0126 | 60.4744
3.0126 | 60.4682
3.0126 | 60.4714
3.0126 | 60.4636
3.0126 | 60.4517
3.0126 | 60.4754
3.0126 | 60.4738
3.0126 | 60.4715
3.0127 | 60.4613
3.0127 | 60.4621
3.0127 | 60.4735
3.0127 | 60.4647
3.0127 | 60.4656
3.0127 | 60.4716
3.0127 | 60.4721
3.0127 | 60.4628
3.0127 | 60.4879
3.0127 | 60.4679
3.0128 | 60.441
3.0128 | 60.4512
3.0128 | 60.4486
3.0128 | 60.4655
3.0128 | 60.4719
3.0128 | 60.4667
3.0128 | 60.4824
3.0128 | 60.4762
3.0128 | 60.471
3.0128 | 60.465
3.0129 | 60.4412
3.0129 | 60.4549
3.0129 | 60.4595
3.0129 | 60.4846
3.0129 | 60.4601
3.0129 | 60.4645
3.0129 | 60.4848
3.0129 | 60.4756
3.0129 | 60.4676
3.0129 | 60.4757
3.013 | 60.4419
3.013 | 60.4506
3.013 | 60.4699
3.013 | 60.4879
3.013 | 60.4656
3.013 | 60.4566
3.013 | 60.4593
3.013 | 60.4669
3.013 | 60.4635
3.013 | 60.482
3.0131 | 60.464
3.0131 | 60.4513
3.0131 | 60.451
3.0131 | 60.4681
3.0131 | 60.476
3.0131 | 60.4468
3.0131 | 60.4622
3.0131 | 60.4649
3.0131 | 60.4565
3.0131 | 60.4748
3.0132 | 60.4569
3.0132 | 60.4675
3.0132 | 60.4558
3.0132 | 60.4649
3.0132 | 60.4649
3.0132 | 60.4556
3.0132 | 60.4789
3.0132 | 60.4783
3.0132 | 60.4588
3.0132 | 60.4596
3.0133 | 60.4551
3.0133 | 60.4553
3.0133 | 60.458
3.0133 | 60.476
3.0133 | 60.4755
3.0133 | 60.4591
3.0133 | 60.4619
3.0133 | 60.471
3.0133 | 60.46
3.0133 | 60.4729
3.0134 | 60.47
3.0134 | 60.463
3.0134 | 60.4636
3.0134 | 60.4714
3.0134 | 60.4751
3.0134 | 60.4608
3.0134 | 60.4522
3.0134 | 60.4604
3.0134 | 60.4777
3.0134 | 60.4701
3.0135 | 60.4406
3.0135 | 60.4697
3.0135 | 60.466
3.0135 | 60.4659
3.0135 | 60.4571
3.0135 | 60.4719
3.0135 | 60.4587
3.0135 | 60.4618
3.0135 | 60.4703
3.0135 | 60.4673
3.0136 | 60.4673
3.0136 | 60.4458
3.0136 | 60.4577
3.0136 | 60.4788
3.0136 | 60.4684
3.0136 | 60.4673
3.0136 | 60.4708
3.0136 | 60.4572
3.0136 | 60.4632
3.0136 | 60.4783
3.0137 | 60.4649
3.0137 | 60.4501
3.0137 | 60.4853
3.0137 | 60.4821
3.0137 | 60.4653
3.0137 | 60.4504
3.0137 | 60.4855
3.0137 | 60.4636
3.0137 | 60.4569
3.0137 | 60.4703
3.0138 | 60.4694
3.0138 | 60.4558
3.0138 | 60.4766
3.0138 | 60.4716
3.0138 | 60.4688
3.0138 | 60.4636
3.0138 | 60.4608
3.0138 | 60.4688
3.0138 | 60.476
3.0138 | 60.4864
3.0139 | 60.4501
3.0139 | 60.4627
3.0139 | 60.4602
3.0139 | 60.467
3.0139 | 60.4685
3.0139 | 60.4579
3.0139 | 60.4679
3.0139 | 60.4623
3.0139 | 60.4803
3.0139 | 60.4674
3.014 | 60.4524
3.014 | 60.4725
3.014 | 60.4733
3.014 | 60.474
3.014 | 60.4681
3.014 | 60.4736
3.014 | 60.4587
3.014 | 60.4703
3.014 | 60.4588
3.014 | 60.4553
3.0141 | 60.4825
3.0141 | 60.4784
3.0141 | 60.4587
3.0141 | 60.4648
3.0141 | 60.4784
3.0141 | 60.4613
3.0141 | 60.4443
3.0141 | 60.4671
3.0141 | 60.484
3.0141 | 60.469
3.0142 | 60.4583
3.0142 | 60.4703
3.0142 | 60.4714
3.0142 | 60.4636
3.0142 | 60.4762
3.0142 | 60.4551
3.0142 | 60.4563
3.0142 | 60.4684
3.0142 | 60.4829
3.0142 | 60.4738
3.0143 | 60.4568
3.0143 | 60.4857
3.0143 | 60.4646
3.0143 | 60.4669
3.0143 | 60.4791
3.0143 | 60.4402
3.0143 | 60.4654
3.0143 | 60.4862
3.0143 | 60.455
3.0143 | 60.4683
3.0144 | 60.4735
3.0144 | 60.4659
3.0144 | 60.4517
3.0144 | 60.4794
3.0144 | 60.469
3.0144 | 60.4548
3.0144 | 60.4723
3.0144 | 60.4541
3.0144 | 60.466
3.0144 | 60.4951
3.0145 | 60.4697
3.0145 | 60.4627
3.0145 | 60.4717
3.0145 | 60.4762
3.0145 | 60.4676
3.0145 | 60.4368
3.0145 | 60.4698
3.0145 | 60.4718
3.0145 | 60.4784
3.0145 | 60.4857
3.0146 | 60.4763
3.0146 | 60.4543
3.0146 | 60.4595
3.0146 | 60.4442
3.0146 | 60.4543
3.0146 | 60.4667
3.0146 | 60.4796
3.0146 | 60.4839
3.0146 | 60.4779
3.0146 | 60.4662
3.0147 | 60.4462
3.0147 | 60.4596
3.0147 | 60.4846
3.0147 | 60.4777
3.0147 | 60.4426
3.0147 | 60.4694
3.0147 | 60.4721
3.0147 | 60.4639
3.0147 | 60.4915
3.0147 | 60.4777
3.0148 | 60.4456
3.0148 | 60.4613
3.0148 | 60.4772
3.0148 | 60.4765
3.0148 | 60.4612
3.0148 | 60.4738
3.0148 | 60.4645
3.0148 | 60.4648
3.0148 | 60.4846
3.0148 | 60.4896
3.0149 | 60.4472
3.0149 | 60.4519
3.0149 | 60.4751
3.0149 | 60.4555
3.0149 | 60.4658
3.0149 | 60.4683
3.0149 | 60.4676
3.0149 | 60.4813
3.0149 | 60.4881
3.0149 | 60.4682
3.015 | 60.4555
3.015 | 60.4662
3.015 | 60.4625
3.015 | 60.4697
3.015 | 60.4803
3.015 | 60.464
3.015 | 60.4595
3.015 | 60.4875
3.015 | 60.4936
3.015 | 60.4539
3.0151 | 60.4483
3.0151 | 60.4651
3.0151 | 60.4584
3.0151 | 60.4734
3.0151 | 60.4894
3.0151 | 60.4624
3.0151 | 60.4579
3.0151 | 60.4723
3.0151 | 60.4681
3.0151 | 60.4672
3.0152 | 60.4761
3.0152 | 60.4631
3.0152 | 60.4495
3.0152 | 60.4688
3.0152 | 60.502
3.0152 | 60.4647
3.0152 | 60.4666
3.0152 | 60.4762
3.0152 | 60.4895
3.0152 | 60.4594
3.0153 | 60.4627
3.0153 | 60.4813
3.0153 | 60.451
3.0153 | 60.476
3.0153 | 60.4638
3.0153 | 60.4497
3.0153 | 60.4757
3.0153 | 60.5058
3.0153 | 60.4779
3.0153 | 60.4566
3.0154 | 60.4749
3.0154 | 60.4454
3.0154 | 60.4584
3.0154 | 60.4842
3.0154 | 60.4724
3.0154 | 60.4593
3.0154 | 60.4649
3.0154 | 60.4744
3.0154 | 60.4779
3.0154 | 60.48
3.0155 | 60.4756
3.0155 | 60.4495
3.0155 | 60.4587
3.0155 | 60.4582
3.0155 | 60.4721
3.0155 | 60.4692
3.0155 | 60.4725
3.0155 | 60.4696
3.0155 | 60.4788
3.0155 | 60.4825
3.0156 | 60.4636
3.0156 | 60.454
3.0156 | 60.4695
3.0156 | 60.4794
3.0156 | 60.4582
3.0156 | 60.4717
3.0156 | 60.4701
3.0156 | 60.4775
3.0156 | 60.4822
3.0156 | 60.486
3.0157 | 60.4595
3.0157 | 60.4508
3.0157 | 60.4709
3.0157 | 60.4692
3.0157 | 60.4583
3.0157 | 60.4789
3.0157 | 60.479
3.0157 | 60.4631
3.0157 | 60.4715
3.0157 | 60.4765
3.0158 | 60.4434
3.0158 | 60.4619
3.0158 | 60.478
3.0158 | 60.4677
3.0158 | 60.4909
3.0158 | 60.4721
3.0158 | 60.4691
3.0158 | 60.469
3.0158 | 60.4796
3.0158 | 60.4708
3.0159 | 60.4543
3.0159 | 60.4703
3.0159 | 60.4742
3.0159 | 60.4788
3.0159 | 60.4639
3.0159 | 60.4624
3.0159 | 60.4661
3.0159 | 60.4676
3.0159 | 60.4655
3.0159 | 60.4799
3.016 | 60.4711
3.016 | 60.4654
3.016 | 60.4728
3.016 | 60.4903
3.016 | 60.4671
3.016 | 60.4577
3.016 | 60.4666
3.016 | 60.4772
3.016 | 60.4794
3.016 | 60.4649
3.0161 | 60.4603
3.0161 | 60.4903
3.0161 | 60.4508
3.0161 | 60.4733
3.0161 | 60.4898
3.0161 | 60.464
3.0161 | 60.4765
3.0161 | 60.4681
3.0161 | 60.4727
3.0161 | 60.4677
3.0162 | 60.4604
3.0162 | 60.4738
3.0162 | 60.4629
3.0162 | 60.492
3.0162 | 60.4916
3.0162 | 60.4534
3.0162 | 60.4688
3.0162 | 60.4723
3.0162 | 60.4725
3.0162 | 60.4753
3.0163 | 60.4708
3.0163 | 60.4718
3.0163 | 60.4818
3.0163 | 60.4859
3.0163 | 60.4739
3.0163 | 60.4694
3.0163 | 60.4623
3.0163 | 60.4606
3.0163 | 60.4749
3.0163 | 60.4785
3.0164 | 60.4623
3.0164 | 60.4766
3.0164 | 60.4816
3.0164 | 60.4863
3.0164 | 60.4706
3.0164 | 60.4486
3.0164 | 60.4652
3.0164 | 60.4682
3.0164 | 60.4625
3.0164 | 60.4766
3.0165 | 60.456
3.0165 | 60.4612
3.0165 | 60.4929
3.0165 | 60.4763
3.0165 | 60.4642
3.0165 | 60.4665
3.0165 | 60.4758
3.0165 | 60.4553
3.0165 | 60.4704
3.0165 | 60.4831
3.0166 | 60.4634
3.0166 | 60.4655
3.0166 | 60.4832
3.0166 | 60.495
3.0166 | 60.4707
3.0166 | 60.4484
3.0166 | 60.4681
3.0166 | 60.4678
3.0166 | 60.4686
3.0166 | 60.4691
3.0167 | 60.4645
3.0167 | 60.4758
3.0167 | 60.4681
3.0167 | 60.4877
3.0167 | 60.4827
3.0167 | 60.4575
3.0167 | 60.4585
3.0167 | 60.464
3.0167 | 60.4756
3.0167 | 60.4747
3.0168 | 60.451
3.0168 | 60.475
3.0168 | 60.485
3.0168 | 60.4744
3.0168 | 60.4795
3.0168 | 60.4715
3.0168 | 60.4699
3.0168 | 60.4888
3.0168 | 60.4549
3.0168 | 60.4567
3.0169 | 60.476
3.0169 | 60.4638
3.0169 | 60.4751
3.0169 | 60.4886
3.0169 | 60.4732
3.0169 | 60.4495
3.0169 | 60.4526
3.0169 | 60.4851
3.0169 | 60.4691
3.0169 | 60.4571
3.017 | 60.4536
3.017 | 60.4779
3.017 | 60.4822
3.017 | 60.4791
3.017 | 60.4823
3.017 | 60.4501
3.017 | 60.4642
3.017 | 60.4699
3.017 | 60.4709
3.017 | 60.469
3.0171 | 60.4567
3.0171 | 60.4653
3.0171 | 60.4733
3.0171 | 60.4694
3.0171 | 60.4744
3.0171 | 60.4527
3.0171 | 60.4686
3.0171 | 60.4633
3.0171 | 60.4596
3.0171 | 60.4759
3.0172 | 60.4566
3.0172 | 60.4608
3.0172 | 60.4829
3.0172 | 60.4703
3.0172 | 60.4732
3.0172 | 60.4532
3.0172 | 60.4762
3.0172 | 60.4708
3.0172 | 60.462
3.0172 | 60.4566
3.0173 | 60.4724
3.0173 | 60.4689
3.0173 | 60.477
3.0173 | 60.4907
3.0173 | 60.4621
3.0173 | 60.4551
3.0173 | 60.4696
3.0173 | 60.4825
3.0173 | 60.4825
3.0173 | 60.4818
3.0174 | 60.4542
3.0174 | 60.4623
3.0174 | 60.4929
3.0174 | 60.4711
3.0174 | 60.4569
3.0174 | 60.4596
3.0174 | 60.4505
3.0174 | 60.4641
3.0174 | 60.4732
3.0174 | 60.4582
3.0175 | 60.472
3.0175 | 60.4827
3.0175 | 60.4788
3.0175 | 60.4777
3.0175 | 60.4977
3.0175 | 60.4662
3.0175 | 60.4475
3.0175 | 60.4662
3.0175 | 60.4885
3.0175 | 60.4443
3.0176 | 60.4506
3.0176 | 60.4763
3.0176 | 60.4814
3.0176 | 60.4807
3.0176 | 60.4723
3.0176 | 60.4721
3.0176 | 60.4529
3.0176 | 60.4602
3.0176 | 60.4966
3.0176 | 60.4814
3.0177 | 60.4564
3.0177 | 60.4722
3.0177 | 60.4708
3.0177 | 60.4734
3.0177 | 60.4717
3.0177 | 60.4505
3.0177 | 60.4486
3.0177 | 60.48
3.0177 | 60.4882
3.0177 | 60.476
3.0178 | 60.469
3.0178 | 60.4703
3.0178 | 60.4726
3.0178 | 60.4684
3.0178 | 60.4692
3.0178 | 60.4612
3.0178 | 60.4734
3.0178 | 60.4836
3.0178 | 60.4885
3.0178 | 60.4799
3.0179 | 60.4524
3.0179 | 60.4581
3.0179 | 60.4781
3.0179 | 60.463
3.0179 | 60.4693
3.0179 | 60.4519
3.0179 | 60.4759
3.0179 | 60.4834
3.0179 | 60.4673
3.0179 | 60.4791
3.018 | 60.4619
3.018 | 60.4651
3.018 | 60.4697
3.018 | 60.4903
3.018 | 60.4759
3.018 | 60.4418
3.018 | 60.4736
3.018 | 60.4934
3.018 | 60.4727
3.018 | 60.4594
3.0181 | 60.4559
3.0181 | 60.4629
3.0181 | 60.4575
3.0181 | 60.4807
3.0181 | 60.4838
3.0181 | 60.4582
3.0181 | 60.4754
3.0181 | 60.4849
3.0181 | 60.4684
3.0181 | 60.4914
3.0182 | 60.4679
3.0182 | 60.4519
3.0182 | 60.4616
3.0182 | 60.4721
3.0182 | 60.471
3.0182 | 60.4714
3.0182 | 60.4706
3.0182 | 60.4765
3.0182 | 60.4871
3.0182 | 60.4648
3.0183 | 60.4404
3.0183 | 60.456
3.0183 | 60.4761
3.0183 | 60.4567
3.0183 | 60.4727
3.0183 | 60.4662
3.0183 | 60.469
3.0183 | 60.4712
3.0183 | 60.4771
3.0183 | 60.4647
3.0184 | 60.4593
3.0184 | 60.4525
3.0184 | 60.4679
3.0184 | 60.4997
3.0184 | 60.4818
3.0184 | 60.4608
3.0184 | 60.4765
3.0184 | 60.4855
3.0184 | 60.4599
3.0184 | 60.4704
3.0185 | 60.4546
3.0185 | 60.4638
3.0185 | 60.4676
3.0185 | 60.4741
3.0185 | 60.4744
3.0185 | 60.4499
3.0185 | 60.4712
3.0185 | 60.4676
3.0185 | 60.4679
3.0185 | 60.4765
3.0186 | 60.4579
3.0186 | 60.4503
3.0186 | 60.482
3.0186 | 60.4831
3.0186 | 60.4615
3.0186 | 60.4751
3.0186 | 60.4644
3.0186 | 60.4623
3.0186 | 60.474
3.0186 | 60.4692
3.0187 | 60.4602
3.0187 | 60.4547
3.0187 | 60.4705
3.0187 | 60.4715
3.0187 | 60.4703
3.0187 | 60.4588
3.0187 | 60.4652
3.0187 | 60.4662
3.0187 | 60.4829
3.0187 | 60.4759
3.0188 | 60.4481
3.0188 | 60.4652
3.0188 | 60.4775
3.0188 | 60.4719
3.0188 | 60.4616
3.0188 | 60.4582
3.0188 | 60.4623
3.0188 | 60.4688
3.0188 | 60.4838
3.0188 | 60.4569
3.0189 | 60.4544
3.0189 | 60.4795
3.0189 | 60.4741
3.0189 | 60.4692
3.0189 | 60.4692
3.0189 | 60.4674
3.0189 | 60.4698
3.0189 | 60.478
3.0189 | 60.4799
3.0189 | 60.4818
3.019 | 60.4624
3.019 | 60.4632
3.019 | 60.4942
3.019 | 60.4613
3.019 | 60.4695
3.019 | 60.4718
3.019 | 60.4461
3.019 | 60.479
3.019 | 60.4797
3.019 | 60.4668
3.0191 | 60.4478
3.0191 | 60.4743
3.0191 | 60.4773
3.0191 | 60.4553
3.0191 | 60.4664
3.0191 | 60.4753
3.0191 | 60.4408
3.0191 | 60.4827
3.0191 | 60.4888
3.0191 | 60.4601
3.0192 | 60.4681
3.0192 | 60.4768
3.0192 | 60.463
3.0192 | 60.4683
3.0192 | 60.4776
3.0192 | 60.4734
3.0192 | 60.4478
3.0192 | 60.4805
3.0192 | 60.4854
3.0192 | 60.46
3.0193 | 60.4543
3.0193 | 60.4792
3.0193 | 60.4483
3.0193 | 60.459
3.0193 | 60.4781
3.0193 | 60.4596
3.0193 | 60.4913
3.0193 | 60.4805
3.0193 | 60.4739
3.0193 | 60.4608
3.0194 | 60.4672
3.0194 | 60.4451
3.0194 | 60.4515
3.0194 | 60.4735
3.0194 | 60.4846
3.0194 | 60.4534
3.0194 | 60.4696
3.0194 | 60.4813
3.0194 | 60.4665
3.0194 | 60.4685
3.0195 | 60.4754
3.0195 | 60.4662
3.0195 | 60.4627
3.0195 | 60.4785
3.0195 | 60.4708
3.0195 | 60.4519
3.0195 | 60.474
3.0195 | 60.464
3.0195 | 60.4508
3.0195 | 60.468
3.0196 | 60.4546
3.0196 | 60.4455
3.0196 | 60.4808
3.0196 | 60.4873
3.0196 | 60.4755
3.0196 | 60.4664
3.0196 | 60.4703
3.0196 | 60.4809
3.0196 | 60.4681
3.0196 | 60.4808
3.0197 | 60.4684
3.0197 | 60.4513
3.0197 | 60.4512
3.0197 | 60.4999
3.0197 | 60.4539
3.0197 | 60.4584
3.0197 | 60.4613
3.0197 | 60.4671
3.0197 | 60.4813
3.0197 | 60.469
3.0198 | 60.4463
3.0198 | 60.4553
3.0198 | 60.4853
3.0198 | 60.459
3.0198 | 60.4654
3.0198 | 60.4659
3.0198 | 60.477
3.0198 | 60.4547
3.0198 | 60.4717
3.0198 | 60.4703
3.0199 | 60.4419
3.0199 | 60.4672
3.0199 | 60.4893
3.0199 | 60.4803
3.0199 | 60.4646
3.0199 | 60.4584
3.0199 | 60.4614
3.0199 | 60.4642
3.0199 | 60.4824
3.0199 | 60.4755
3.02 | 60.4488
3.02 | 60.4761
3.02 | 60.4807
3.02 | 60.4768
3.02 | 60.4701
3.02 | 60.4741
3.02 | 60.4445
3.02 | 60.4515
3.02 | 60.4851
3.02 | 60.4686
3.0201 | 60.4618
3.0201 | 60.4717
3.0201 | 60.4699
3.0201 | 60.4672
3.0201 | 60.487
3.0201 | 60.4391
3.0201 | 60.459
3.0201 | 60.4626
3.0201 | 60.4805
3.0201 | 60.4718
3.0202 | 60.4678
3.0202 | 60.4853
3.0202 | 60.4792
3.0202 | 60.4784
3.0202 | 60.4644
3.0202 | 60.4506
3.0202 | 60.4683
3.0202 | 60.4816
3.0202 | 60.4749
3.0202 | 60.4651
3.0203 | 60.4488
3.0203 | 60.4743
3.0203 | 60.4656
3.0203 | 60.4706
3.0203 | 60.4773
3.0203 | 60.4559
3.0203 | 60.466
3.0203 | 60.4829
3.0203 | 60.4694
3.0203 | 60.4762
3.0204 | 60.4692
3.0204 | 60.4632
3.0204 | 60.4694
3.0204 | 60.469
3.0204 | 60.469
3.0204 | 60.4492
3.0204 | 60.4731
3.0204 | 60.4792
3.0204 | 60.4737
3.0204 | 60.4701
3.0205 | 60.4787
3.0205 | 60.4672
3.0205 | 60.4585
3.0205 | 60.481
3.0205 | 60.4815
3.0205 | 60.4527
3.0205 | 60.4557
3.0205 | 60.4862
3.0205 | 60.4785
3.0205 | 60.4717
3.0206 | 60.4663
3.0206 | 60.4694
3.0206 | 60.4616
3.0206 | 60.466
3.0206 | 60.4691
3.0206 | 60.4579
3.0206 | 60.4512
3.0206 | 60.4758
3.0206 | 60.4896
3.0206 | 60.4744
3.0207 | 60.4699
3.0207 | 60.473
3.0207 | 60.4606
3.0207 | 60.477
3.0207 | 60.4748
3.0207 | 60.4583
3.0207 | 60.4638
3.0207 | 60.4805
3.0207 | 60.4784
3.0207 | 60.4922
3.0208 | 60.4651
3.0208 | 60.4691
3.0208 | 60.4716
3.0208 | 60.4662
3.0208 | 60.4779
3.0208 | 60.4807
3.0208 | 60.4681
3.0208 | 60.4918
3.0208 | 60.4933
3.0208 | 60.4777
3.0209 | 60.4517
3.0209 | 60.4752
3.0209 | 60.4805
3.0209 | 60.4774
3.0209 | 60.4786
3.0209 | 60.4643
3.0209 | 60.4645
3.0209 | 60.4786
3.0209 | 60.4948
3.0209 | 60.4819
3.021 | 60.469
3.021 | 60.468
3.021 | 60.4671
3.021 | 60.4775
3.021 | 60.4907
3.021 | 60.4549
3.021 | 60.459
3.021 | 60.469
3.021 | 60.4833
3.021 | 60.4927
3.0211 | 60.4697
3.0211 | 60.4812
3.0211 | 60.4866
3.0211 | 60.4694
3.0211 | 60.4741
3.0211 | 60.4657
3.0211 | 60.4493
3.0211 | 60.4851
3.0211 | 60.4887
3.0211 | 60.4972
3.0212 | 60.476
3.0212 | 60.4599
3.0212 | 60.4716
3.0212 | 60.4894
3.0212 | 60.4788
3.0212 | 60.4734
3.0212 | 60.4814
3.0212 | 60.4935
3.0212 | 60.4861
3.0212 | 60.4732
3.0213 | 60.4936
3.0213 | 60.4836
3.0213 | 60.4701
3.0213 | 60.4926
3.0213 | 60.4831
3.0213 | 60.4569
3.0213 | 60.4738
3.0213 | 60.4861
3.0213 | 60.4685
3.0213 | 60.4906
3.0214 | 60.4798
3.0214 | 60.4787
3.0214 | 60.4951
3.0214 | 60.4903
3.0214 | 60.4924
3.0214 | 60.4813
3.0214 | 60.4716
3.0214 | 60.4689
3.0214 | 60.4804
3.0214 | 60.5094
3.0215 | 60.4608
3.0215 | 60.4668
3.0215 | 60.5022
3.0215 | 60.4846
3.0215 | 60.4665
3.0215 | 60.4671
3.0215 | 60.4651
3.0215 | 60.4625
3.0215 | 60.5008
3.0215 | 60.4967
3.0216 | 60.4847
3.0216 | 60.4684
3.0216 | 60.4912
3.0216 | 60.499
3.0216 | 60.4868
3.0216 | 60.4788
3.0216 | 60.4653
3.0216 | 60.4879
3.0216 | 60.4977
3.0216 | 60.4834
3.0217 | 60.4723
3.0217 | 60.4851
3.0217 | 60.4705
3.0217 | 60.4877
3.0217 | 60.4905
3.0217 | 60.4738
3.0217 | 60.4674
3.0217 | 60.4955
3.0217 | 60.4979
3.0217 | 60.4779
3.0218 | 60.482
3.0218 | 60.4851
3.0218 | 60.4901
3.0218 | 60.4805
3.0218 | 60.4779
3.0218 | 60.4894
3.0218 | 60.4627
3.0218 | 60.4933
3.0218 | 60.4913
3.0218 | 60.4882
3.0219 | 60.4635
3.0219 | 60.4924
3.0219 | 60.5027
3.0219 | 60.4762
3.0219 | 60.4935
3.0219 | 60.488
3.0219 | 60.4753
3.0219 | 60.4964
3.0219 | 60.506
3.0219 | 60.4951
3.022 | 60.469
3.022 | 60.4773
3.022 | 60.4881
3.022 | 60.4948
3.022 | 60.5024
3.022 | 60.4604
3.022 | 60.47
3.022 | 60.5035
3.022 | 60.5102
3.022 | 60.4853
3.0221 | 60.4676
3.0221 | 60.4758
3.0221 | 60.4796
3.0221 | 60.4877
3.0221 | 60.4873
3.0221 | 60.4829
3.0221 | 60.4995
3.0221 | 60.4879
3.0221 | 60.4864
3.0221 | 60.5027
3.0222 | 60.4886
3.0222 | 60.4713
3.0222 | 60.4821
3.0222 | 60.5085
3.0222 | 60.4911
3.0222 | 60.4721
3.0222 | 60.4836
3.0222 | 60.4886
3.0222 | 60.4931
3.0222 | 60.5007
3.0223 | 60.4739
3.0223 | 60.4758
3.0223 | 60.52
3.0223 | 60.4991
3.0223 | 60.4827
3.0223 | 60.4972
3.0223 | 60.4727
3.0223 | 60.4799
3.0223 | 60.4933
3.0223 | 60.5046
3.0224 | 60.4703
3.0224 | 60.4846
3.0224 | 60.5046
3.0224 | 60.5084
3.0224 | 60.4879
3.0224 | 60.4842
3.0224 | 60.5007
3.0224 | 60.4675
3.0224 | 60.4877
3.0224 | 60.4938
3.0225 | 60.4747
3.0225 | 60.4885
3.0225 | 60.508
3.0225 | 60.5087
3.0225 | 60.4854
3.0225 | 60.4898
3.0225 | 60.4856
3.0225 | 60.4868
3.0225 | 60.502
3.0225 | 60.4921
3.0226 | 60.4833
3.0226 | 60.489
3.0226 | 60.5013
3.0226 | 60.5063
3.0226 | 60.5055
3.0226 | 60.4786
3.0226 | 60.482
3.0226 | 60.4738
3.0226 | 60.4844
3.0226 | 60.4998
3.0227 | 60.478
3.0227 | 60.5026
3.0227 | 60.5088
3.0227 | 60.511
3.0227 | 60.4886
3.0227 | 60.4789
3.0227 | 60.4836
3.0227 | 60.5007
3.0227 | 60.5018
3.0227 | 60.4861
3.0228 | 60.4934
3.0228 | 60.4921
3.0228 | 60.5017
3.0228 | 60.5068
3.0228 | 60.4961
3.0228 | 60.4945
3.0228 | 60.4854
3.0228 | 60.5084
3.0228 | 60.4958
3.0228 | 60.489
3.0229 | 60.5101
3.0229 | 60.4972
3.0229 | 60.4916
3.0229 | 60.5151
3.0229 | 60.4822
3.0229 | 60.4795
3.0229 | 60.4815
3.0229 | 60.4938
3.0229 | 60.5076
3.0229 | 60.4702
3.023 | 60.4805
3.023 | 60.5209
3.023 | 60.4908
3.023 | 60.5042
3.023 | 60.5144
3.023 | 60.4738
3.023 | 60.4994
3.023 | 60.494
3.023 | 60.5191
3.023 | 60.5193
3.0231 | 60.4813
3.0231 | 60.4791
3.0231 | 60.5089
3.0231 | 60.5166
3.0231 | 60.51
3.0231 | 60.4872
3.0231 | 60.4933
3.0231 | 60.5018
3.0231 | 60.5154
3.0231 | 60.5016
3.0232 | 60.475
3.0232 | 60.4966
3.0232 | 60.489
3.0232 | 60.508
3.0232 | 60.5086
3.0232 | 60.5063
3.0232 | 60.4994
3.0232 | 60.4861
3.0232 | 60.5003
3.0232 | 60.4898
3.0233 | 60.4898
3.0233 | 60.5035
3.0233 | 60.4894
3.0233 | 60.5043
3.0233 | 60.509
3.0233 | 60.4914
3.0233 | 60.4896
3.0233 | 60.5028
3.0233 | 60.5035
3.0233 | 60.5074
3.0234 | 60.4809
3.0234 | 60.4922
3.0234 | 60.4942
3.0234 | 60.5033
3.0234 | 60.5236
3.0234 | 60.502
3.0234 | 60.4935
3.0234 | 60.5044
3.0234 | 60.5222
3.0234 | 60.48
3.0235 | 60.4922
3.0235 | 60.4985
3.0235 | 60.5151
3.0235 | 60.4914
3.0235 | 60.5118
3.0235 | 60.5003
3.0235 | 60.4916
3.0235 | 60.5032
3.0235 | 60.5083
3.0235 | 60.4853
3.0236 | 60.4851
3.0236 | 60.5087
3.0236 | 60.5011
3.0236 | 60.5119
3.0236 | 60.5398
3.0236 | 60.4926
3.0236 | 60.4861
3.0236 | 60.514
3.0236 | 60.4956
3.0236 | 60.4998
3.0237 | 60.4864
3.0237 | 60.492
3.0237 | 60.5048
3.0237 | 60.5372
3.0237 | 60.5109
3.0237 | 60.4786
3.0237 | 60.499
3.0237 | 60.5016
3.0237 | 60.5092
3.0237 | 60.4848
3.0238 | 60.5086
3.0238 | 60.492
3.0238 | 60.4955
3.0238 | 60.5258
3.0238 | 60.5126
3.0238 | 60.4884
3.0238 | 60.4883
3.0238 | 60.5048
3.0238 | 60.5039
3.0238 | 60.5126
3.0239 | 60.4751
3.0239 | 60.4996
3.0239 | 60.5035
3.0239 | 60.5115
3.0239 | 60.5264
3.0239 | 60.4993
3.0239 | 60.4896
3.0239 | 60.5126
3.0239 | 60.5108
3.0239 | 60.5
3.024 | 60.5016
3.024 | 60.4927
3.024 | 60.5072
3.024 | 60.5168
3.024 | 60.5168
3.024 | 60.4985
3.024 | 60.5194
3.024 | 60.5092
3.024 | 60.4825
3.024 | 60.5026
3.0241 | 60.507
3.0241 | 60.4896
3.0241 | 60.5061
3.0241 | 60.5228
3.0241 | 60.5121
3.0241 | 60.4873
3.0241 | 60.5049
3.0241 | 60.5043
3.0241 | 60.5235
3.0241 | 60.517
3.0242 | 60.4692
3.0242 | 60.505
3.0242 | 60.5124
3.0242 | 60.4952
3.0242 | 60.5055
3.0242 | 60.5029
3.0242 | 60.4994
3.0242 | 60.5179
3.0242 | 60.5134
3.0242 | 60.5249
3.0243 | 60.4961
3.0243 | 60.4962
3.0243 | 60.5116
3.0243 | 60.5114
3.0243 | 60.5059
3.0243 | 60.4828
3.0243 | 60.5126
3.0243 | 60.5085
3.0243 | 60.5192
3.0243 | 60.4911
3.0244 | 60.4837
3.0244 | 60.4946
3.0244 | 60.4984
3.0244 | 60.524
3.0244 | 60.5133
3.0244 | 60.4971
3.0244 | 60.508
3.0244 | 60.5189
3.0244 | 60.5187
3.0244 | 60.5202
3.0245 | 60.5113
3.0245 | 60.4959
3.0245 | 60.4977
3.0245 | 60.5154
3.0245 | 60.5061
3.0245 | 60.5009
3.0245 | 60.5135
3.0245 | 60.5154
3.0245 | 60.5109
3.0245 | 60.5166
3.0246 | 60.4989
3.0246 | 60.5062
3.0246 | 60.5078
3.0246 | 60.4979
3.0246 | 60.5077
3.0246 | 60.5007
3.0246 | 60.5198
3.0246 | 60.5179
3.0246 | 60.5061
3.0246 | 60.5044
3.0247 | 60.515
3.0247 | 60.5063
3.0247 | 60.4981
3.0247 | 60.52
3.0247 | 60.5182
3.0247 | 60.4957
3.0247 | 60.5082
3.0247 | 60.5229
3.0247 | 60.5202
3.0247 | 60.5061
3.0248 | 60.4972
3.0248 | 60.4885
3.0248 | 60.4977
3.0248 | 60.5284
3.0248 | 60.5187
3.0248 | 60.5137
3.0248 | 60.5098
3.0248 | 60.5235
3.0248 | 60.5224
3.0248 | 60.5194
3.0249 | 60.5017
3.0249 | 60.4804
3.0249 | 60.497
3.0249 | 60.5198
3.0249 | 60.5159
3.0249 | 60.505
3.0249 | 60.5224
3.0249 | 60.5133
3.0249 | 60.4933
3.0249 | 60.5128
3.025 | 60.5187
3.025 | 60.507
3.025 | 60.5119
3.025 | 60.5331
3.025 | 60.5228
3.025 | 60.5015
3.025 | 60.5104
3.025 | 60.5154
3.025 | 60.5106
3.025 | 60.5042
3.0251 | 60.494
3.0251 | 60.4974
3.0251 | 60.5135
3.0251 | 60.5413
3.0251 | 60.5345
3.0251 | 60.503
3.0251 | 60.5034
3.0251 | 60.5039
3.0251 | 60.5152
3.0251 | 60.5178
3.0252 | 60.5113
3.0252 | 60.5039
3.0252 | 60.5255
3.0252 | 60.5188
3.0252 | 60.5222
3.0252 | 60.4972
3.0252 | 60.5044
3.0252 | 60.5151
3.0252 | 60.5148
3.0252 | 60.5208
3.0253 | 60.4953
3.0253 | 60.5268
3.0253 | 60.5144
3.0253 | 60.51
3.0253 | 60.5233
3.0253 | 60.4829
3.0253 | 60.5022
3.0253 | 60.5047
3.0253 | 60.5345
3.0253 | 60.5124
3.0254 | 60.5057
3.0254 | 60.4964
3.0254 | 60.5154
3.0254 | 60.5328
3.0254 | 60.5322
3.0254 | 60.4977
3.0254 | 60.4856
3.0254 | 60.5049
3.0254 | 60.5229
3.0254 | 60.5308
3.0255 | 60.5144
3.0255 | 60.5182
3.0255 | 60.51
3.0255 | 60.5183
3.0255 | 60.5143
3.0255 | 60.4894
3.0255 | 60.5177
3.0255 | 60.5229
3.0255 | 60.5162
3.0255 | 60.5242
3.0256 | 60.5267
3.0256 | 60.5118
3.0256 | 60.5103
3.0256 | 60.5359
3.0256 | 60.515
3.0256 | 60.4911
3.0256 | 60.5089
3.0256 | 60.5211
3.0256 | 60.5223
3.0256 | 60.5332
3.0257 | 60.5174
3.0257 | 60.5059
3.0257 | 60.5165
3.0257 | 60.5313
3.0257 | 60.5151
3.0257 | 60.504
3.0257 | 60.5048
3.0257 | 60.5085
3.0257 | 60.5339
3.0257 | 60.5511
3.0258 | 60.513
3.0258 | 60.5187
3.0258 | 60.5077
3.0258 | 60.5183
3.0258 | 60.5122
3.0258 | 60.5124
3.0258 | 60.532
3.0258 | 60.5181
3.0258 | 60.5096
3.0258 | 60.542
3.0259 | 60.5155
3.0259 | 60.5039
3.0259 | 60.5154
3.0259 | 60.5362
3.0259 | 60.5013
3.0259 | 60.499
3.0259 | 60.5235
3.0259 | 60.5133
3.0259 | 60.5332
3.0259 | 60.5312
3.026 | 60.5085
3.026 | 60.5048
3.026 | 60.519
3.026 | 60.5254
3.026 | 60.5217
3.026 | 60.5171
3.026 | 60.5057
3.026 | 60.5163
3.026 | 60.5341
3.026 | 60.5318
3.0261 | 60.5022
3.0261 | 60.5133
3.0261 | 60.517
3.0261 | 60.5102
3.0261 | 60.5277
3.0261 | 60.5176
3.0261 | 60.5198
3.0261 | 60.5184
3.0261 | 60.5367
3.0261 | 60.5226
3.0262 | 60.494
3.0262 | 60.52
3.0262 | 60.519
3.0262 | 60.525
3.0262 | 60.5218
3.0262 | 60.5131
3.0262 | 60.5052
3.0262 | 60.5313
3.0262 | 60.5361
3.0262 | 60.5123
3.0263 | 60.5163
3.0263 | 60.5072
3.0263 | 60.5162
3.0263 | 60.5145
3.0263 | 60.5259
3.0263 | 60.5109
3.0263 | 60.5276
3.0263 | 60.5178
3.0263 | 60.5263
3.0263 | 60.5225
3.0264 | 60.5022
3.0264 | 60.5192
3.0264 | 60.5196
3.0264 | 60.5138
3.0264 | 60.5362
3.0264 | 60.5105
3.0264 | 60.5272
3.0264 | 60.533
3.0264 | 60.5197
3.0264 | 60.529
3.0265 | 60.5176
3.0265 | 60.5214
3.0265 | 60.519
3.0265 | 60.5255
3.0265 | 60.5119
3.0265 | 60.5085
3.0265 | 60.5122
3.0265 | 60.5283
3.0265 | 60.5315
3.0265 | 60.5376
3.0266 | 60.5098
3.0266 | 60.514
3.0266 | 60.5146
3.0266 | 60.5345
3.0266 | 60.534
3.0266 | 60.5004
3.0266 | 60.5274
3.0266 | 60.5204
3.0266 | 60.517
3.0266 | 60.5378
3.0267 | 60.5279
3.0267 | 60.4992
3.0267 | 60.511
3.0267 | 60.5325
3.0267 | 60.507
3.0267 | 60.5163
3.0267 | 60.5289
3.0267 | 60.5278
3.0267 | 60.5235
3.0267 | 60.5362
3.0268 | 60.5115
3.0268 | 60.5033
3.0268 | 60.5344
3.0268 | 60.5291
3.0268 | 60.5211
3.0268 | 60.5011
3.0268 | 60.5079
3.0268 | 60.5234
3.0268 | 60.5163
3.0268 | 60.5317
3.0269 | 60.506
3.0269 | 60.5083
3.0269 | 60.5363
3.0269 | 60.5222
3.0269 | 60.5252
3.0269 | 60.5254
3.0269 | 60.5279
3.0269 | 60.5168
3.0269 | 60.5349
3.0269 | 60.536
3.027 | 60.512
3.027 | 60.5152
3.027 | 60.5385
3.027 | 60.5232
3.027 | 60.5239
3.027 | 60.5261
3.027 | 60.511
3.027 | 60.526
3.027 | 60.5291
3.027 | 60.5314
3.0271 | 60.528
3.0271 | 60.5131
3.0271 | 60.5286
3.0271 | 60.5291
3.0271 | 60.5235
3.0271 | 60.5083
3.0271 | 60.5027
3.0271 | 60.5393
3.0271 | 60.5416
3.0271 | 60.5374
3.0272 | 60.507
3.0272 | 60.5228
3.0272 | 60.535
3.0272 | 60.5213
3.0272 | 60.523
3.0272 | 60.5263
3.0272 | 60.5101
3.0272 | 60.5233
3.0272 | 60.5551
3.0272 | 60.55
3.0273 | 60.5161
3.0273 | 60.5079
3.0273 | 60.5443
3.0273 | 60.5152
3.0273 | 60.5204
3.0273 | 60.5243
3.0273 | 60.52
3.0273 | 60.5279
3.0273 | 60.5306
3.0273 | 60.53
3.0274 | 60.5377
3.0274 | 60.5162
3.0274 | 60.5304
3.0274 | 60.5265
3.0274 | 60.5057
3.0274 | 60.5117
3.0274 | 60.5184
3.0274 | 60.5465
3.0274 | 60.5365
3.0274 | 60.5326
3.0275 | 60.5225
3.0275 | 60.525
3.0275 | 60.5285
3.0275 | 60.5324
3.0275 | 60.5428
3.0275 | 60.5241
3.0275 | 60.5113
3.0275 | 60.5166
3.0275 | 60.5306
3.0275 | 60.548
3.0276 | 60.5124
3.0276 | 60.5167
3.0276 | 60.5304
3.0276 | 60.5315
3.0276 | 60.5344
3.0276 | 60.5233
3.0276 | 60.5252
3.0276 | 60.5233
3.0276 | 60.5235
3.0276 | 60.5266
3.0277 | 60.5135
3.0277 | 60.5285
3.0277 | 60.5277
3.0277 | 60.5216
3.0277 | 60.518
3.0277 | 60.5043
3.0277 | 60.5111
3.0277 | 60.5378
3.0277 | 60.5163
3.0277 | 60.5237
3.0278 | 60.5169
3.0278 | 60.5061
3.0278 | 60.5293
3.0278 | 60.5454
3.0278 | 60.5332
3.0278 | 60.5031
3.0278 | 60.5256
3.0278 | 60.5124
3.0278 | 60.5285
3.0278 | 60.5359
3.0279 | 60.5263
3.0279 | 60.5212
3.0279 | 60.5382
3.0279 | 60.5301
3.0279 | 60.5376
3.0279 | 60.5126
3.0279 | 60.5039
3.0279 | 60.5351
3.0279 | 60.5288
3.0279 | 60.5202
3.028 | 60.5263
3.028 | 60.5262
3.028 | 60.514
3.028 | 60.5424
3.028 | 60.5263
3.028 | 60.5154
3.028 | 60.5148
3.028 | 60.5121
3.028 | 60.546
3.028 | 60.5272
3.0281 | 60.5185
3.0281 | 60.5232
3.0281 | 60.5381
3.0281 | 60.5305
3.0281 | 60.5165
3.0281 | 60.5178
3.0281 | 60.509
3.0281 | 60.5008
3.0281 | 60.5408
3.0281 | 60.5326
3.0282 | 60.5105
3.0282 | 60.5399
3.0282 | 60.5173
3.0282 | 60.5265
3.0282 | 60.5469
3.0282 | 60.517
3.0282 | 60.4981
3.0282 | 60.525
3.0282 | 60.5424
3.0282 | 60.529
3.0283 | 60.5218
3.0283 | 60.5506
3.0283 | 60.5194
3.0283 | 60.5242
3.0283 | 60.5222
3.0283 | 60.5089
3.0283 | 60.5207
3.0283 | 60.535
3.0283 | 60.5411
3.0283 | 60.5275
3.0284 | 60.5344
3.0284 | 60.5366
3.0284 | 60.5209
3.0284 | 60.5415
3.0284 | 60.5376
3.0284 | 60.5069
3.0284 | 60.517
3.0284 | 60.5421
3.0284 | 60.5361
3.0284 | 60.5358
3.0285 | 60.5298
3.0285 | 60.5348
3.0285 | 60.5237
3.0285 | 60.5314
3.0285 | 60.5353
3.0285 | 60.5047
3.0285 | 60.5171
3.0285 | 60.5246
3.0285 | 60.5385
3.0285 | 60.5256
3.0286 | 60.5215
3.0286 | 60.5335
3.0286 | 60.5252
3.0286 | 60.5319
3.0286 | 60.5311
3.0286 | 60.4998
3.0286 | 60.5061
3.0286 | 60.5304
3.0286 | 60.5278
3.0286 | 60.5385
3.0287 | 60.54
3.0287 | 60.5169
3.0287 | 60.522
3.0287 | 60.5306
3.0287 | 60.514
3.0287 | 60.5173
3.0287 | 60.5265
3.0287 | 60.5319
3.0287 | 60.5351
3.0287 | 60.5504
3.0288 | 60.5253
3.0288 | 60.5184
3.0288 | 60.5235
3.0288 | 60.5334
3.0288 | 60.5272
3.0288 | 60.5046
3.0288 | 60.5137
3.0288 | 60.5367
3.0288 | 60.5412
3.0288 | 60.5259
3.0289 | 60.5235
3.0289 | 60.5135
3.0289 | 60.5081
3.0289 | 60.5378
3.0289 | 60.542
3.0289 | 60.5227
3.0289 | 60.5137
3.0289 | 60.5493
3.0289 | 60.5437
3.0289 | 60.5214
3.029 | 60.5126
3.029 | 60.5269
3.029 | 60.5344
3.029 | 60.5327
3.029 | 60.534
3.029 | 60.5228
3.029 | 60.5372
3.029 | 60.5285
3.029 | 60.5306
3.029 | 60.5493
3.0291 | 60.5267
3.0291 | 60.5037
3.0291 | 60.5327
3.0291 | 60.5404
3.0291 | 60.5411
3.0291 | 60.5403
3.0291 | 60.5454
3.0291 | 60.53
3.0291 | 60.5313
3.0291 | 60.5398
3.0292 | 60.5287
3.0292 | 60.5059
3.0292 | 60.5114
3.0292 | 60.5365
3.0292 | 60.5367
3.0292 | 60.5244
3.0292 | 60.5376
3.0292 | 60.5326
3.0292 | 60.5406
3.0292 | 60.5231
3.0293 | 60.5136
3.0293 | 60.531
3.0293 | 60.5306
3.0293 | 60.5369
3.0293 | 60.5441
3.0293 | 60.523
3.0293 | 60.5331
3.0293 | 60.5513
3.0293 | 60.5252
3.0293 | 60.5235
3.0294 | 60.523
3.0294 | 60.5163
3.0294 | 60.5293
3.0294 | 60.5537
3.0294 | 60.5465
3.0294 | 60.5191
3.0294 | 60.5304
3.0294 | 60.5387
3.0294 | 60.5367
3.0294 | 60.5161
3.0295 | 60.5181
3.0295 | 60.5248
3.0295 | 60.5312
3.0295 | 60.5367
3.0295 | 60.5527
3.0295 | 60.5291
3.0295 | 60.5225
3.0295 | 60.5261
3.0295 | 60.5263
3.0295 | 60.5212
3.0296 | 60.5272
3.0296 | 60.5269
3.0296 | 60.5468
3.0296 | 60.5369
3.0296 | 60.5207
3.0296 | 60.5365
3.0296 | 60.528
3.0296 | 60.5222
3.0296 | 60.5369
3.0296 | 60.5313
3.0297 | 60.5189
3.0297 | 60.5246
3.0297 | 60.5382
3.0297 | 60.545
3.0297 | 60.5243
3.0297 | 60.5214
3.0297 | 60.5164
3.0297 | 60.5207
3.0297 | 60.5386
3.0297 | 60.5341
3.0298 | 60.5223
3.0298 | 60.5324
3.0298 | 60.549
3.0298 | 60.5467
3.0298 | 60.5447
3.0298 | 60.5335
3.0298 | 60.5283
3.0298 | 60.5172
3.0298 | 60.5291
3.0298 | 60.5385
3.0299 | 60.5154
3.0299 | 60.5364
3.0299 | 60.5428
3.0299 | 60.5274
3.0299 | 60.5529
3.0299 | 60.5165
3.0299 | 60.5191
3.0299 | 60.5278
3.0299 | 60.5398
3.0299 | 60.5254
3.03 | 60.5212
3.03 | 60.5331
3.03 | 60.5586
3.03 | 60.5349
3.03 | 60.5446
3.03 | 60.5327
3.03 | 60.5108
3.03 | 60.5345
3.03 | 60.5442
3.03 | 60.5498
3.0301 | 60.5118
3.0301 | 60.5328
3.0301 | 60.5438
3.0301 | 60.5271
3.0301 | 60.533
3.0301 | 60.5337
3.0301 | 60.5204
3.0301 | 60.5221
3.0301 | 60.5463
3.0301 | 60.5279
3.0302 | 60.5172
3.0302 | 60.536
3.0302 | 60.5392
3.0302 | 60.5343
3.0302 | 60.5513
3.0302 | 60.5191
3.0302 | 60.5079
3.0302 | 60.532
3.0302 | 60.5493
3.0302 | 60.5168
3.0303 | 60.5289
3.0303 | 60.5307
3.0303 | 60.5128
3.0303 | 60.5337
3.0303 | 60.5441
3.0303 | 60.5185
3.0303 | 60.5529
3.0303 | 60.5614
3.0303 | 60.5168
3.0303 | 60.5363
3.0304 | 60.5341
3.0304 | 60.5223
3.0304 | 60.527
3.0304 | 60.5571
3.0304 | 60.5496
3.0304 | 60.523
3.0304 | 60.5278
3.0304 | 60.5337
3.0304 | 60.5296
3.0304 | 60.5339
3.0305 | 60.5263
3.0305 | 60.5046
3.0305 | 60.5343
3.0305 | 60.5861
3.0305 | 60.5361
3.0305 | 60.5163
3.0305 | 60.5256
3.0305 | 60.5291
3.0305 | 60.5241
3.0305 | 60.5378
3.0306 | 60.5134
3.0306 | 60.5378
3.0306 | 60.5443
3.0306 | 60.5443
3.0306 | 60.5325
3.0306 | 60.5109
3.0306 | 60.5315
3.0306 | 60.5148
3.0306 | 60.5247
3.0306 | 60.5395
3.0307 | 60.5146
3.0307 | 60.5229
3.0307 | 60.5454
3.0307 | 60.5423
3.0307 | 60.5317
3.0307 | 60.531
3.0307 | 60.532
3.0307 | 60.5273
3.0307 | 60.5437
3.0307 | 60.5403
3.0308 | 60.5266
3.0308 | 60.5265
3.0308 | 60.5395
3.0308 | 60.5445
3.0308 | 60.5249
3.0308 | 60.5221
3.0308 | 60.5331
3.0308 | 60.5267
3.0308 | 60.5475
3.0308 | 60.5376
3.0309 | 60.5256
3.0309 | 60.544
3.0309 | 60.5367
3.0309 | 60.5263
3.0309 | 60.5471
3.0309 | 60.5355
3.0309 | 60.51
3.0309 | 60.5313
3.0309 | 60.5588
3.0309 | 60.5316
3.031 | 60.5096
3.031 | 60.5363
3.031 | 60.5548
3.031 | 60.5127
3.031 | 60.5239
3.031 | 60.5385
3.031 | 60.521
3.031 | 60.529
3.031 | 60.546
3.031 | 60.5214
3.0311 | 60.5237
3.0311 | 60.5477
3.0311 | 60.5426
3.0311 | 60.5396
3.0311 | 60.5408
3.0311 | 60.5186
3.0311 | 60.5094
3.0311 | 60.5587
3.0311 | 60.5434
3.0311 | 60.5248
3.0312 | 60.529
3.0312 | 60.5509
3.0312 | 60.5354
3.0312 | 60.5317
3.0312 | 60.5324
3.0312 | 60.5243
3.0312 | 60.5247
3.0312 | 60.5511
3.0312 | 60.5437
3.0312 | 60.5234
3.0313 | 60.5395
3.0313 | 60.5234
3.0313 | 60.5197
3.0313 | 60.5326
3.0313 | 60.5333
3.0313 | 60.5115
3.0313 | 60.5262
3.0313 | 60.5471
3.0313 | 60.5212
3.0313 | 60.5523
3.0314 | 60.5408
3.0314 | 60.5143
3.0314 | 60.5233
3.0314 | 60.5511
3.0314 | 60.5469
3.0314 | 60.5218
3.0314 | 60.5329
3.0314 | 60.5417
3.0314 | 60.5352
3.0314 | 60.54
3.0315 | 60.519
3.0315 | 60.513
3.0315 | 60.5329
3.0315 | 60.5485
3.0315 | 60.5248
3.0315 | 60.5184
3.0315 | 60.546
3.0315 | 60.5187
3.0315 | 60.5291
3.0315 | 60.5508
3.0316 | 60.517
3.0316 | 60.5232
3.0316 | 60.5244
3.0316 | 60.5361
3.0316 | 60.5544
3.0316 | 60.515
3.0316 | 60.5196
3.0316 | 60.5187
3.0316 | 60.5459
3.0316 | 60.5395
3.0317 | 60.518
3.0317 | 60.5143
3.0317 | 60.5317
3.0317 | 60.5304
3.0317 | 60.5245
3.0317 | 60.5333
3.0317 | 60.5344
3.0317 | 60.5183
3.0317 | 60.5513
3.0317 | 60.5425
3.0318 | 60.5092
3.0318 | 60.5231
3.0318 | 60.5467
3.0318 | 60.5371
3.0318 | 60.5158
3.0318 | 60.5439
3.0318 | 60.5392
3.0318 | 60.5168
3.0318 | 60.5395
3.0318 | 60.5467
3.0319 | 60.5013
3.0319 | 60.5031
3.0319 | 60.5272
3.0319 | 60.5282
3.0319 | 60.5509
3.0319 | 60.5425
3.0319 | 60.519
3.0319 | 60.5357
3.0319 | 60.5514
3.0319 | 60.5328
3.032 | 60.5261
3.032 | 60.5146
3.032 | 60.5187
3.032 | 60.5266
3.032 | 60.5454
3.032 | 60.5475
3.032 | 60.5314
3.032 | 60.5167
3.032 | 60.5328
3.032 | 60.5152
3.0321 | 60.5019
3.0321 | 60.5285
3.0321 | 60.5342
3.0321 | 60.5366
3.0321 | 60.5609
3.0321 | 60.5177
3.0321 | 60.5322
3.0321 | 60.5504
3.0321 | 60.5329
3.0321 | 60.5218
3.0322 | 60.5176
3.0322 | 60.5202
3.0322 | 60.5224
3.0322 | 60.5288
3.0322 | 60.5496
3.0322 | 60.5213
3.0322 | 60.5038
3.0322 | 60.5336
3.0322 | 60.5457
3.0322 | 60.5209
3.0323 | 60.5096
3.0323 | 60.5407
3.0323 | 60.5224
3.0323 | 60.5199
3.0323 | 60.544
3.0323 | 60.5313
3.0323 | 60.528
3.0323 | 60.5392
3.0323 | 60.5402
3.0323 | 60.5377
3.0324 | 60.5283
3.0324 | 60.5131
3.0324 | 60.5111
3.0324 | 60.5291
3.0324 | 60.5292
3.0324 | 60.5265
3.0324 | 60.5397
3.0324 | 60.5235
3.0324 | 60.5424
3.0324 | 60.5416
3.0325 | 60.5201
3.0325 | 60.5243
3.0325 | 60.5137
3.0325 | 60.5406
3.0325 | 60.5479
3.0325 | 60.532
3.0325 | 60.5272
3.0325 | 60.529
3.0325 | 60.5347
3.0325 | 60.5206
3.0326 | 60.5278
3.0326 | 60.5287
3.0326 | 60.5367
3.0326 | 60.5394
3.0326 | 60.5361
3.0326 | 60.5275
3.0326 | 60.5287
3.0326 | 60.53
3.0326 | 60.5451
3.0326 | 60.5513
3.0327 | 60.5348
3.0327 | 60.526
3.0327 | 60.5422
3.0327 | 60.5326
3.0327 | 60.5335
3.0327 | 60.5124
3.0327 | 60.5207
3.0327 | 60.5371
3.0327 | 60.5379
3.0327 | 60.5437
3.0328 | 60.5187
3.0328 | 60.5197
3.0328 | 60.5324
3.0328 | 60.5482
3.0328 | 60.523
3.0328 | 60.522
3.0328 | 60.5354
3.0328 | 60.5303
3.0328 | 60.5529
3.0328 | 60.5514
3.0329 | 60.5157
3.0329 | 60.5167
3.0329 | 60.5126
3.0329 | 60.5327
3.0329 | 60.512
3.0329 | 60.5361
3.0329 | 60.5337
3.0329 | 60.5392
3.0329 | 60.5486
3.0329 | 60.5389
3.033 | 60.5006
3.033 | 60.517
3.033 | 60.5165
3.033 | 60.5361
3.033 | 60.5401
3.033 | 60.5329
3.033 | 60.5436
3.033 | 60.5521
3.033 | 60.5495
3.033 | 60.5263
3.0331 | 60.5168
3.0331 | 60.5228
3.0331 | 60.5055
3.0331 | 60.5263
3.0331 | 60.5536
3.0331 | 60.5363
3.0331 | 60.5131
3.0331 | 60.5376
3.0331 | 60.5264
3.0331 | 60.5368
3.0332 | 60.5147
3.0332 | 60.5187
3.0332 | 60.5399
3.0332 | 60.5465
3.0332 | 60.5493
3.0332 | 60.5251
3.0332 | 60.5178
3.0332 | 60.5293
3.0332 | 60.5444
3.0332 | 60.5317
3.0333 | 60.533
3.0333 | 60.5194
3.0333 | 60.5313
3.0333 | 60.5318
3.0333 | 60.5263
3.0333 | 60.5154
3.0333 | 60.525
3.0333 | 60.5332
3.0333 | 60.5359
3.0333 | 60.5393
3.0334 | 60.5246
3.0334 | 60.517
3.0334 | 60.5338
3.0334 | 60.5416
3.0334 | 60.5238
3.0334 | 60.5351
3.0334 | 60.5339
3.0334 | 60.5354
3.0334 | 60.5507
3.0334 | 60.5376
3.0335 | 60.518
3.0335 | 60.5204
3.0335 | 60.5289
3.0335 | 60.5266
3.0335 | 60.5406
3.0335 | 60.525
3.0335 | 60.5109
3.0335 | 60.5304
3.0335 | 60.5545
3.0335 | 60.5348
3.0336 | 60.5227
3.0336 | 60.5313
3.0336 | 60.5342
3.0336 | 60.5315
3.0336 | 60.5402
3.0336 | 60.5167
3.0336 | 60.5304
3.0336 | 60.5317
3.0336 | 60.5487
3.0336 | 60.5281
3.0337 | 60.5341
3.0337 | 60.5188
3.0337 | 60.5276
3.0337 | 60.5318
3.0337 | 60.5208
3.0337 | 60.5346
3.0337 | 60.5207
3.0337 | 60.5297
3.0337 | 60.5551
3.0337 | 60.5311
3.0338 | 60.5134
3.0338 | 60.5189
3.0338 | 60.538
3.0338 | 60.5267
3.0338 | 60.5273
3.0338 | 60.5269
3.0338 | 60.5176
3.0338 | 60.5135
3.0338 | 60.5422
3.0338 | 60.5465
3.0339 | 60.5206
3.0339 | 60.5196
3.0339 | 60.5304
3.0339 | 60.5491
3.0339 | 60.5284
3.0339 | 60.5208
3.0339 | 60.5378
3.0339 | 60.5343
3.0339 | 60.516
3.0339 | 60.5417
3.034 | 60.5374
3.034 | 60.507
3.034 | 60.5362
3.034 | 60.5428
3.034 | 60.5222
3.034 | 60.5016
3.034 | 60.5184
3.034 | 60.5243
3.034 | 60.5493
3.034 | 60.5482
3.0341 | 60.5192
3.0341 | 60.5237
3.0341 | 60.5476
3.0341 | 60.5274
3.0341 | 60.5173
3.0341 | 60.5322
3.0341 | 60.5122
3.0341 | 60.5125
3.0341 | 60.5472
3.0341 | 60.5435
3.0342 | 60.5181
3.0342 | 60.5212
3.0342 | 60.5312
3.0342 | 60.5395
3.0342 | 60.531
3.0342 | 60.5304
3.0342 | 60.5107
3.0342 | 60.5417
3.0342 | 60.556
3.0342 | 60.5622
3.0343 | 60.5183
3.0343 | 60.5354
3.0343 | 60.5465
3.0343 | 60.525
3.0343 | 60.5274
3.0343 | 60.5258
3.0343 | 60.5224
3.0343 | 60.5148
3.0343 | 60.5495
3.0343 | 60.5364
3.0344 | 60.5308
3.0344 | 60.5314
3.0344 | 60.5341
3.0344 | 60.517
3.0344 | 60.5454
3.0344 | 60.5139
3.0344 | 60.5269
3.0344 | 60.5358
3.0344 | 60.5367
3.0344 | 60.558
3.0345 | 60.5312
3.0345 | 60.521
3.0345 | 60.528
3.0345 | 60.5439
3.0345 | 60.5449
3.0345 | 60.5209
3.0345 | 60.5321
3.0345 | 60.5355
3.0345 | 60.538
3.0345 | 60.5417
3.0346 | 60.5308
3.0346 | 60.5243
3.0346 | 60.5246
3.0346 | 60.553
3.0346 | 60.5399
3.0346 | 60.533
3.0346 | 60.5206
3.0346 | 60.535
3.0346 | 60.5447
3.0346 | 60.538
3.0347 | 60.538
3.0347 | 60.5288
3.0347 | 60.5301
3.0347 | 60.5379
3.0347 | 60.5249
3.0347 | 60.5028
3.0347 | 60.5274
3.0347 | 60.5397
3.0347 | 60.5371
3.0347 | 60.5521
3.0348 | 60.5276
3.0348 | 60.5282
3.0348 | 60.5302
3.0348 | 60.5552
3.0348 | 60.5475
3.0348 | 60.5215
3.0348 | 60.5197
3.0348 | 60.5486
3.0348 | 60.5599
3.0348 | 60.5456
3.0349 | 60.5234
3.0349 | 60.5202
3.0349 | 60.5204
3.0349 | 60.5458
3.0349 | 60.5532
3.0349 | 60.5087
3.0349 | 60.5272
3.0349 | 60.54
3.0349 | 60.5381
3.0349 | 60.5348
3.035 | 60.5248
3.035 | 60.5378
3.035 | 60.535
3.035 | 60.5225
3.035 | 60.5263
3.035 | 60.5303
3.035 | 60.5209
3.035 | 60.5207
3.035 | 60.5352
3.035 | 60.5409
3.0351 | 60.5279
3.0351 | 60.5282
3.0351 | 60.5515
3.0351 | 60.5357
3.0351 | 60.5297
3.0351 | 60.5406
3.0351 | 60.509
3.0351 | 60.4966
3.0351 | 60.533
3.0351 | 60.5611
3.0352 | 60.519
3.0352 | 60.5292
3.0352 | 60.5652
3.0352 | 60.5258
3.0352 | 60.5152
3.0352 | 60.545
3.0352 | 60.5293
3.0352 | 60.5107
3.0352 | 60.5509
3.0352 | 60.5343
3.0353 | 60.5018
3.0353 | 60.5505
3.0353 | 60.5497
3.0353 | 60.531
3.0353 | 60.5395
3.0353 | 60.5306
3.0353 | 60.5019
3.0353 | 60.5246
3.0353 | 60.5551
3.0353 | 60.5478
3.0354 | 60.5304
3.0354 | 60.5358
3.0354 | 60.5428
3.0354 | 60.5291
3.0354 | 60.5308
3.0354 | 60.531
3.0354 | 60.5074
3.0354 | 60.5339
3.0354 | 60.5424
3.0354 | 60.5428
3.0355 | 60.5429
3.0355 | 60.5256
3.0355 | 60.5263
3.0355 | 60.5293
3.0355 | 60.5374
3.0355 | 60.5278
3.0355 | 60.5283
3.0355 | 60.5438
3.0355 | 60.5502
3.0355 | 60.5334
3.0356 | 60.5304
3.0356 | 60.5237
3.0356 | 60.5375
3.0356 | 60.5363
3.0356 | 60.5399
3.0356 | 60.5128
3.0356 | 60.5175
3.0356 | 60.5279
3.0356 | 60.5361
3.0356 | 60.5393
3.0357 | 60.5356
3.0357 | 60.5261
3.0357 | 60.5237
3.0357 | 60.5337
3.0357 | 60.5393
3.0357 | 60.527
3.0357 | 60.5181
3.0357 | 60.5234
3.0357 | 60.5393
3.0357 | 60.5543
3.0358 | 60.5269
3.0358 | 60.5161
3.0358 | 60.5208
3.0358 | 60.5453
3.0358 | 60.5267
3.0358 | 60.5335
3.0358 | 60.5337
3.0358 | 60.5449
3.0358 | 60.5312
3.0358 | 60.537
3.0359 | 60.5293
3.0359 | 60.5319
3.0359 | 60.5425
3.0359 | 60.5381
3.0359 | 60.5371
3.0359 | 60.5319
3.0359 | 60.5158
3.0359 | 60.533
3.0359 | 60.5463
3.0359 | 60.5284
3.036 | 60.5235
3.036 | 60.5251
3.036 | 60.5413
3.036 | 60.5266
3.036 | 60.5508
3.036 | 60.5331
3.036 | 60.5194
3.036 | 60.5317
3.036 | 60.5415
3.036 | 60.5422
3.0361 | 60.5236
3.0361 | 60.5362
3.0361 | 60.544
3.0361 | 60.5396
3.0361 | 60.5495
3.0361 | 60.5158
3.0361 | 60.5229
3.0361 | 60.5406
3.0361 | 60.5373
3.0361 | 60.5311
3.0362 | 60.5345
3.0362 | 60.5465
3.0362 | 60.535
3.0362 | 60.5426
3.0362 | 60.5402
3.0362 | 60.5183
3.0362 | 60.5215
3.0362 | 60.544
3.0362 | 60.553
3.0362 | 60.5419
3.0363 | 60.5346
3.0363 | 60.5342
3.0363 | 60.5447
3.0363 | 60.5441
3.0363 | 60.5471
3.0363 | 60.5399
3.0363 | 60.5275
3.0363 | 60.5241
3.0363 | 60.5286
3.0363 | 60.5426
3.0364 | 60.5309
3.0364 | 60.53
3.0364 | 60.545
3.0364 | 60.5538
3.0364 | 60.5604
3.0364 | 60.5353
3.0364 | 60.5243
3.0364 | 60.5393
3.0364 | 60.5466
3.0364 | 60.5379
3.0365 | 60.5328
3.0365 | 60.5288
3.0365 | 60.5379
3.0365 | 60.5519
3.0365 | 60.5367
3.0365 | 60.5215
3.0365 | 60.5216
3.0365 | 60.5317
3.0365 | 60.5367
3.0365 | 60.5434
3.0366 | 60.5437
3.0366 | 60.5235
3.0366 | 60.5416
3.0366 | 60.5454
3.0366 | 60.5478
3.0366 | 60.525
3.0366 | 60.5285
3.0366 | 60.5194
3.0366 | 60.5324
3.0366 | 60.5392
3.0367 | 60.5095
3.0367 | 60.5241
3.0367 | 60.5419
3.0367 | 60.5621
3.0367 | 60.5479
3.0367 | 60.5331
3.0367 | 60.5189
3.0367 | 60.5234
3.0367 | 60.5485
3.0367 | 60.5612
3.0368 | 60.5207
3.0368 | 60.5306
3.0368 | 60.5613
3.0368 | 60.5374
3.0368 | 60.5366
3.0368 | 60.5447
3.0368 | 60.5293
3.0368 | 60.5116
3.0368 | 60.5388
3.0368 | 60.5547
3.0369 | 60.5303
3.0369 | 60.556
3.0369 | 60.5467
3.0369 | 60.5436
3.0369 | 60.5317
3.0369 | 60.5293
3.0369 | 60.532
3.0369 | 60.5335
3.0369 | 60.567
3.0369 | 60.5433
3.037 | 60.5178
3.037 | 60.5335
3.037 | 60.5481
3.037 | 60.5311
3.037 | 60.5444
3.037 | 60.5475
3.037 | 60.5177
3.037 | 60.5311
3.037 | 60.5415
3.037 | 60.5442
3.0371 | 60.5256
3.0371 | 60.5505
3.0371 | 60.5358
3.0371 | 60.519
3.0371 | 60.5381
3.0371 | 60.5419
3.0371 | 60.5174
3.0371 | 60.551
3.0371 | 60.5591
3.0371 | 60.5374
3.0372 | 60.519
3.0372 | 60.542
3.0372 | 60.5372
3.0372 | 60.5412
3.0372 | 60.5469
3.0372 | 60.5128
3.0372 | 60.5225
3.0372 | 60.5456
3.0372 | 60.5507
3.0372 | 60.5443
3.0373 | 60.5426
3.0373 | 60.5388
3.0373 | 60.5165
3.0373 | 60.529
3.0373 | 60.5617
3.0373 | 60.5398
3.0373 | 60.5216
3.0373 | 60.5506
3.0373 | 60.5545
3.0373 | 60.5371
3.0374 | 60.5283
3.0374 | 60.5309
3.0374 | 60.5285
3.0374 | 60.5316
3.0374 | 60.54
3.0374 | 60.5344
3.0374 | 60.5293
3.0374 | 60.5563
3.0374 | 60.5487
3.0374 | 60.5254
3.0375 | 60.5256
3.0375 | 60.5247
3.0375 | 60.5347
3.0375 | 60.5562
3.0375 | 60.5532
3.0375 | 60.5164
3.0375 | 60.5434
3.0375 | 60.558
3.0375 | 60.5471
3.0375 | 60.5417
3.0376 | 60.5413
3.0376 | 60.5178
3.0376 | 60.5253
3.0376 | 60.5447
3.0376 | 60.557
3.0376 | 60.5393
3.0376 | 60.5285
3.0376 | 60.5454
3.0376 | 60.5404
3.0376 | 60.5467
3.0377 | 60.5326
3.0377 | 60.5387
3.0377 | 60.541
3.0377 | 60.5408
3.0377 | 60.5489
3.0377 | 60.5367
3.0377 | 60.5354
3.0377 | 60.5482
3.0377 | 60.5484
3.0377 | 60.5399
3.0378 | 60.5175
3.0378 | 60.5277
3.0378 | 60.5542
3.0378 | 60.5492
3.0378 | 60.5367
3.0378 | 60.5369
3.0378 | 60.5352
3.0378 | 60.5377
3.0378 | 60.5459
3.0378 | 60.5456
3.0379 | 60.5188
3.0379 | 60.5458
3.0379 | 60.5468
3.0379 | 60.5346
3.0379 | 60.5332
3.0379 | 60.5413
3.0379 | 60.534
3.0379 | 60.5226
3.0379 | 60.5413
3.0379 | 60.5552
3.038 | 60.513
3.038 | 60.5224
3.038 | 60.5467
3.038 | 60.5395
3.038 | 60.5328
3.038 | 60.528
3.038 | 60.5289
3.038 | 60.5423
3.038 | 60.5494
3.038 | 60.5504
3.0381 | 60.5188
3.0381 | 60.5239
3.0381 | 60.528
3.0381 | 60.548
3.0381 | 60.5366
3.0381 | 60.5543
3.0381 | 60.5189
3.0381 | 60.5224
3.0381 | 60.5414
3.0381 | 60.5424
3.0382 | 60.529
3.0382 | 60.526
3.0382 | 60.5361
3.0382 | 60.5432
3.0382 | 60.5497
3.0382 | 60.5172
3.0382 | 60.5252
3.0382 | 60.5571
3.0382 | 60.5371
3.0382 | 60.5344
3.0383 | 60.54
3.0383 | 60.5435
3.0383 | 60.5339
3.0383 | 60.5472
3.0383 | 60.5376
3.0383 | 60.5187
3.0383 | 60.5319
3.0383 | 60.5463
3.0383 | 60.552
3.0383 | 60.5429
3.0384 | 60.5325
3.0384 | 60.5381
3.0384 | 60.5432
3.0384 | 60.5309
3.0384 | 60.5419
3.0384 | 60.5366
3.0384 | 60.5324
3.0384 | 60.546
3.0384 | 60.5335
3.0384 | 60.5447
3.0385 | 60.5276
3.0385 | 60.5209
3.0385 | 60.5289
3.0385 | 60.5459
3.0385 | 60.5332
3.0385 | 60.5209
3.0385 | 60.544
3.0385 | 60.5289
3.0385 | 60.544
3.0385 | 60.5428
3.0386 | 60.5313
3.0386 | 60.5249
3.0386 | 60.5256
3.0386 | 60.55
3.0386 | 60.5443
3.0386 | 60.5297
3.0386 | 60.5371
3.0386 | 60.536
3.0386 | 60.5394
3.0386 | 60.5309
3.0387 | 60.5371
3.0387 | 60.5171
3.0387 | 60.5131
3.0387 | 60.5487
3.0387 | 60.5276
3.0387 | 60.5387
3.0387 | 60.5228
3.0387 | 60.5497
3.0387 | 60.5557
3.0387 | 60.5338
3.0388 | 60.5146
3.0388 | 60.5365
3.0388 | 60.545
3.0388 | 60.5331
3.0388 | 60.5189
3.0388 | 60.5285
3.0388 | 60.5318
3.0388 | 60.5413
3.0388 | 60.547
3.0388 | 60.5273
3.0389 | 60.5134
3.0389 | 60.5445
3.0389 | 60.5332
3.0389 | 60.5183
3.0389 | 60.5469
3.0389 | 60.5365
3.0389 | 60.518
3.0389 | 60.5433
3.0389 | 60.5446
3.0389 | 60.5434
3.039 | 60.5145
3.039 | 60.5319
3.039 | 60.532
3.039 | 60.522
3.039 | 60.5371
3.039 | 60.5212
3.039 | 60.5252
3.039 | 60.5289
3.039 | 60.5462
3.039 | 60.5358
3.0391 | 60.5233
3.0391 | 60.5313
3.0391 | 60.5359
3.0391 | 60.54
3.0391 | 60.5402
3.0391 | 60.5299
3.0391 | 60.5315
3.0391 | 60.538
3.0391 | 60.558
3.0391 | 60.5335
3.0392 | 60.5255
3.0392 | 60.5256
3.0392 | 60.5347
3.0392 | 60.5348
3.0392 | 60.5413
3.0392 | 60.5263
3.0392 | 60.5206
3.0392 | 60.5457
3.0392 | 60.5388
3.0392 | 60.5242
3.0393 | 60.5317
3.0393 | 60.5311
3.0393 | 60.5362
3.0393 | 60.542
3.0393 | 60.5287
3.0393 | 60.5343
3.0393 | 60.5259
3.0393 | 60.533
3.0393 | 60.5518
3.0393 | 60.5393
3.0394 | 60.5068
3.0394 | 60.5163
3.0394 | 60.5352
3.0394 | 60.5478
3.0394 | 60.5641
3.0394 | 60.5166
3.0394 | 60.5304
3.0394 | 60.5224
3.0394 | 60.5356
3.0394 | 60.5361
3.0395 | 60.5475
3.0395 | 60.5261
3.0395 | 60.5387
3.0395 | 60.5417
3.0395 | 60.5391
3.0395 | 60.5189
3.0395 | 60.5288
3.0395 | 60.5341
3.0395 | 60.5335
3.0395 | 60.5447
3.0396 | 60.5248
3.0396 | 60.5363
3.0396 | 60.5447
3.0396 | 60.5454
3.0396 | 60.5316
3.0396 | 60.52
3.0396 | 60.5259
3.0396 | 60.5344
3.0396 | 60.5309
3.0396 | 60.5383
3.0397 | 60.5105
3.0397 | 60.5249
3.0397 | 60.5493
3.0397 | 60.5289
3.0397 | 60.5242
3.0397 | 60.5418
3.0397 | 60.5072
3.0397 | 60.5069
3.0397 | 60.5439
3.0397 | 60.5503
3.0398 | 60.5298
3.0398 | 60.5292
3.0398 | 60.5446
3.0398 | 60.5426
3.0398 | 60.5239
3.0398 | 60.5222
3.0398 | 60.5293
3.0398 | 60.5181
3.0398 | 60.5399
3.0398 | 60.5402
3.0399 | 60.5267
3.0399 | 60.5299
3.0399 | 60.53
3.0399 | 60.5354
3.0399 | 60.538
3.0399 | 60.5295
3.0399 | 60.5185
3.0399 | 60.5154
3.0399 | 60.5444
3.0399 | 60.5395
3.04 | 60.5246
3.04 | 60.544
3.04 | 60.5407
3.04 | 60.5422
3.04 | 60.5457
3.04 | 60.5191
3.04 | 60.529
3.04 | 60.5246
3.04 | 60.5421
3.04 | 60.5467
3.0401 | 60.5076
3.0401 | 60.539
3.0401 | 60.5446
3.0401 | 60.5305
3.0401 | 60.5304
3.0401 | 60.5241
3.0401 | 60.5159
3.0401 | 60.5299
3.0401 | 60.5481
3.0401 | 60.5424
3.0402 | 60.5322
3.0402 | 60.5406
3.0402 | 60.5456
3.0402 | 60.5489
3.0402 | 60.5276
3.0402 | 60.5214
3.0402 | 60.5241
3.0402 | 60.5507
3.0402 | 60.536
3.0402 | 60.5364
3.0403 | 60.526
3.0403 | 60.5248
3.0403 | 60.5255
3.0403 | 60.5322
3.0403 | 60.5591
3.0403 | 60.5113
3.0403 | 60.5165
3.0403 | 60.5434
3.0403 | 60.5413
3.0403 | 60.5558
3.0404 | 60.5212
3.0404 | 60.5173
3.0404 | 60.536
3.0404 | 60.5334
3.0404 | 60.5209
3.0404 | 60.5336
3.0404 | 60.5409
3.0404 | 60.5154
3.0404 | 60.5519
3.0404 | 60.563
3.0405 | 60.5341
3.0405 | 60.5255
3.0405 | 60.5324
3.0405 | 60.5224
3.0405 | 60.5198
3.0405 | 60.5363
3.0405 | 60.5223
3.0405 | 60.5348
3.0405 | 60.5509
3.0405 | 60.5338
3.0406 | 60.5296
3.0406 | 60.5288
3.0406 | 60.5322
3.0406 | 60.5256
3.0406 | 60.5485
3.0406 | 60.5329
3.0406 | 60.5181
3.0406 | 60.5478
3.0406 | 60.5482
3.0406 | 60.5301
3.0407 | 60.5254
3.0407 | 60.5305
3.0407 | 60.5254
3.0407 | 60.5435
3.0407 | 60.5531
3.0407 | 60.5345
3.0407 | 60.5382
3.0407 | 60.5387
3.0407 | 60.5326
3.0407 | 60.5413
3.0408 | 60.5414
3.0408 | 60.5265
3.0408 | 60.554
3.0408 | 60.5483
3.0408 | 60.5258
3.0408 | 60.5291
3.0408 | 60.5232
3.0408 | 60.5394
3.0408 | 60.5375
3.0408 | 60.5375
3.0409 | 60.5237
3.0409 | 60.5209
3.0409 | 60.5564
3.0409 | 60.5331
3.0409 | 60.5521
3.0409 | 60.5319
3.0409 | 60.5228
3.0409 | 60.5565
3.0409 | 60.5447
3.0409 | 60.5338
3.041 | 60.5337
3.041 | 60.5177
3.041 | 60.5228
3.041 | 60.5339
3.041 | 60.564
3.041 | 60.5376
3.041 | 60.5272
3.041 | 60.547
3.041 | 60.5289
3.041 | 60.5278
3.0411 | 60.5367
3.0411 | 60.5335
3.0411 | 60.5437
3.0411 | 60.559
3.0411 | 60.5404
3.0411 | 60.5272
3.0411 | 60.535
3.0411 | 60.5361
3.0411 | 60.5421
3.0411 | 60.5447
3.0412 | 60.5144
3.0412 | 60.5271
3.0412 | 60.5535
3.0412 | 60.5421
3.0412 | 60.5539
3.0412 | 60.5322
3.0412 | 60.5276
3.0412 | 60.5396
3.0412 | 60.5672
3.0412 | 60.5463
3.0413 | 60.5322
3.0413 | 60.5531
3.0413 | 60.5303
3.0413 | 60.5338
3.0413 | 60.5428
3.0413 | 60.5263
3.0413 | 60.5104
3.0413 | 60.535
3.0413 | 60.5423
3.0413 | 60.5387
3.0414 | 60.5148
3.0414 | 60.5368
3.0414 | 60.5434
3.0414 | 60.5315
3.0414 | 60.5451
3.0414 | 60.5471
3.0414 | 60.5427
3.0414 | 60.5297
3.0414 | 60.5578
3.0414 | 60.5586
3.0415 | 60.5157
3.0415 | 60.53
3.0415 | 60.5517
3.0415 | 60.5447
3.0415 | 60.5546
3.0415 | 60.5252
3.0415 | 60.5156
3.0415 | 60.5488
3.0415 | 60.5564
3.0415 | 60.547
3.0416 | 60.5422
3.0416 | 60.5403
3.0416 | 60.5347
3.0416 | 60.5456
3.0416 | 60.5564
3.0416 | 60.5367
3.0416 | 60.5141
3.0416 | 60.5516
3.0416 | 60.5524
3.0416 | 60.5452
3.0417 | 60.5361
3.0417 | 60.5377
3.0417 | 60.5304
3.0417 | 60.5378
3.0417 | 60.5369
3.0417 | 60.5369
3.0417 | 60.5392
3.0417 | 60.5498
3.0417 | 60.5439
3.0417 | 60.5467
3.0418 | 60.5414
3.0418 | 60.5451
3.0418 | 60.5319
3.0418 | 60.545
3.0418 | 60.5621
3.0418 | 60.518
3.0418 | 60.5256
3.0418 | 60.5526
3.0418 | 60.5404
3.0418 | 60.5506
3.0419 | 60.5304
3.0419 | 60.5325
3.0419 | 60.5476
3.0419 | 60.5317
3.0419 | 60.5394
3.0419 | 60.5372
3.0419 | 60.536
3.0419 | 60.5596
3.0419 | 60.5513
3.0419 | 60.5469
3.042 | 60.5325
3.042 | 60.5381
3.042 | 60.5399
3.042 | 60.5265
3.042 | 60.5704
3.042 | 60.5356
3.042 | 60.536
3.042 | 60.5487
3.042 | 60.5569
3.042 | 60.5483
3.0421 | 60.534
3.0421 | 60.5275
3.0421 | 60.5272
3.0421 | 60.558
3.0421 | 60.5741
3.0421 | 60.5396
3.0421 | 60.5404
3.0421 | 60.5552
3.0421 | 60.5426
3.0421 | 60.5475
3.0422 | 60.5443
3.0422 | 60.5237
3.0422 | 60.5428
3.0422 | 60.5654
3.0422 | 60.5367
3.0422 | 60.527
3.0422 | 60.5447
3.0422 | 60.5389
3.0422 | 60.5509
3.0422 | 60.5523
3.0423 | 60.5343
3.0423 | 60.5536
3.0423 | 60.5379
3.0423 | 60.5469
3.0423 | 60.5693
3.0423 | 60.5395
3.0423 | 60.5384
3.0423 | 60.5543
3.0423 | 60.5471
3.0423 | 60.538
3.0424 | 60.5342
3.0424 | 60.5239
3.0424 | 60.553
3.0424 | 60.5393
3.0424 | 60.5504
3.0424 | 60.5304
3.0424 | 60.5304
3.0424 | 60.5597
3.0424 | 60.5509
3.0424 | 60.5556
3.0425 | 60.5334
3.0425 | 60.5494
3.0425 | 60.5532
3.0425 | 60.5521
3.0425 | 60.5664
3.0425 | 60.5426
3.0425 | 60.5404
3.0425 | 60.5303
3.0425 | 60.5425
3.0425 | 60.5364
3.0426 | 60.5455
3.0426 | 60.5467
3.0426 | 60.5441
3.0426 | 60.5454
3.0426 | 60.5527
3.0426 | 60.5352
3.0426 | 60.5447
3.0426 | 60.556
3.0426 | 60.5502
3.0426 | 60.5645
3.0427 | 60.5371
3.0427 | 60.5413
3.0427 | 60.5488
3.0427 | 60.5575
3.0427 | 60.5475
3.0427 | 60.5279
3.0427 | 60.533
3.0427 | 60.5447
3.0427 | 60.5614
3.0427 | 60.5391
3.0428 | 60.531
3.0428 | 60.537
3.0428 | 60.5396
3.0428 | 60.5743
3.0428 | 60.5695
3.0428 | 60.5395
3.0428 | 60.5359
3.0428 | 60.5433
3.0428 | 60.5354
3.0428 | 60.548
3.0429 | 60.5467
3.0429 | 60.5453
3.0429 | 60.5545
3.0429 | 60.5697
3.0429 | 60.527
3.0429 | 60.5304
3.0429 | 60.5428
3.0429 | 60.5371
3.0429 | 60.5516
3.0429 | 60.5358
3.043 | 60.5434
3.043 | 60.5421
3.043 | 60.5513
3.043 | 60.5367
3.043 | 60.5505
3.043 | 60.5302
3.043 | 60.5391
3.043 | 60.5355
3.043 | 60.5572
3.043 | 60.5596
3.0431 | 60.5408
3.0431 | 60.5304
3.0431 | 60.5362
3.0431 | 60.556
3.0431 | 60.5436
3.0431 | 60.5263
3.0431 | 60.5416
3.0431 | 60.5475
3.0431 | 60.5597
3.0431 | 60.5617
3.0432 | 60.5521
3.0432 | 60.5334
3.0432 | 60.5504
3.0432 | 60.556
3.0432 | 60.5609
3.0432 | 60.5376
3.0432 | 60.5404
3.0432 | 60.546
3.0432 | 60.5438
3.0432 | 60.5501
3.0433 | 60.5569
3.0433 | 60.5508
3.0433 | 60.5362
3.0433 | 60.5401
3.0433 | 60.5582
3.0433 | 60.5413
3.0433 | 60.5358
3.0433 | 60.5512
3.0433 | 60.5413
3.0433 | 60.5475
3.0434 | 60.5332
3.0434 | 60.5514
3.0434 | 60.5527
3.0434 | 60.5586
3.0434 | 60.5624
3.0434 | 60.5228
3.0434 | 60.5316
3.0434 | 60.5523
3.0434 | 60.5648
3.0434 | 60.5322
3.0435 | 60.5298
3.0435 | 60.5478
3.0435 | 60.543
3.0435 | 60.5324
3.0435 | 60.5653
3.0435 | 60.5513
3.0435 | 60.5277
3.0435 | 60.5512
3.0435 | 60.5538
3.0435 | 60.5599
3.0436 | 60.5313
3.0436 | 60.5414
3.0436 | 60.525
3.0436 | 60.5547
3.0436 | 60.5432
3.0436 | 60.5521
3.0436 | 60.5263
3.0436 | 60.5601
3.0436 | 60.5497
3.0436 | 60.5475
3.0437 | 60.5406
3.0437 | 60.539
3.0437 | 60.5353
3.0437 | 60.5382
3.0437 | 60.5454
3.0437 | 60.5495
3.0437 | 60.5277
3.0437 | 60.5554
3.0437 | 60.5647
3.0437 | 60.5467
3.0438 | 60.521
3.0438 | 60.5452
3.0438 | 60.5595
3.0438 | 60.5733
3.0438 | 60.5436
3.0438 | 60.5369
3.0438 | 60.5426
3.0438 | 60.5422
3.0438 | 60.5366
3.0438 | 60.5636
3.0439 | 60.5534
3.0439 | 60.5343
3.0439 | 60.5622
3.0439 | 60.5545
3.0439 | 60.5629
3.0439 | 60.5493
3.0439 | 60.5345
3.0439 | 60.5362
3.0439 | 60.5552
3.0439 | 60.5501
3.044 | 60.568
3.044 | 60.5382
3.044 | 60.5515
3.044 | 60.549
3.044 | 60.5413
3.044 | 60.5301
3.044 | 60.5502
3.044 | 60.5273
3.044 | 60.556
3.044 | 60.559
3.0441 | 60.5478
3.0441 | 60.5343
3.0441 | 60.5631
3.0441 | 60.5498
3.0441 | 60.5612
3.0441 | 60.5128
3.0441 | 60.5446
3.0441 | 60.5508
3.0441 | 60.5469
3.0441 | 60.556
3.0442 | 60.5463
3.0442 | 60.5322
3.0442 | 60.5532
3.0442 | 60.5489
3.0442 | 60.5413
3.0442 | 60.5418
3.0442 | 60.5254
3.0442 | 60.57
3.0442 | 60.5499
3.0442 | 60.568
3.0443 | 60.562
3.0443 | 60.5441
3.0443 | 60.5637
3.0443 | 60.5529
3.0443 | 60.5581
3.0443 | 60.5519
3.0443 | 60.546
3.0443 | 60.5286
3.0443 | 60.5599
3.0443 | 60.5638
3.0444 | 60.547
3.0444 | 60.5499
3.0444 | 60.5693
3.0444 | 60.5474
3.0444 | 60.545
3.0444 | 60.534
3.0444 | 60.5426
3.0444 | 60.5396
3.0444 | 60.5654
3.0444 | 60.5582
3.0445 | 60.5367
3.0445 | 60.5432
3.0445 | 60.5585
3.0445 | 60.5571
3.0445 | 60.5526
3.0445 | 60.5261
3.0445 | 60.5254
3.0445 | 60.5482
3.0445 | 60.5842
3.0445 | 60.5655
3.0446 | 60.5402
3.0446 | 60.5412
3.0446 | 60.5534
3.0446 | 60.5511
3.0446 | 60.5599
3.0446 | 60.5545
3.0446 | 60.5531
3.0446 | 60.5316
3.0446 | 60.5795
3.0446 | 60.561
3.0447 | 60.528
3.0447 | 60.533
3.0447 | 60.5515
3.0447 | 60.5339
3.0447 | 60.5311
3.0447 | 60.5554
3.0447 | 60.5547
3.0447 | 60.5502
3.0447 | 60.5553
3.0447 | 60.5536
3.0448 | 60.5333
3.0448 | 60.5457
3.0448 | 60.5546
3.0448 | 60.5558
3.0448 | 60.5393
3.0448 | 60.5504
3.0448 | 60.5395
3.0448 | 60.5493
3.0448 | 60.5721
3.0448 | 60.5585
3.0449 | 60.5266
3.0449 | 60.5313
3.0449 | 60.5483
3.0449 | 60.5593
3.0449 | 60.5688
3.0449 | 60.55
3.0449 | 60.5414
3.0449 | 60.5486
3.0449 | 60.5597
3.0449 | 60.5441
3.045 | 60.5395
3.045 | 60.5443
3.045 | 60.5649
3.045 | 60.5619
3.045 | 60.5404
3.045 | 60.5454
3.045 | 60.5504
3.045 | 60.5489
3.045 | 60.5506
3.045 | 60.545
3.0451 | 60.5375
3.0451 | 60.5554
3.0451 | 60.555
3.0451 | 60.5513
3.0451 | 60.5453
3.0451 | 60.5322
3.0451 | 60.5329
3.0451 | 60.5518
3.0451 | 60.5429
3.0451 | 60.5599
3.0452 | 60.5727
3.0452 | 60.5385
3.0452 | 60.5428
3.0452 | 60.5619
3.0452 | 60.5352
3.0452 | 60.5242
3.0452 | 60.5598
3.0452 | 60.5528
3.0452 | 60.5507
3.0452 | 60.5581
3.0453 | 60.5392
3.0453 | 60.5385
3.0453 | 60.5331
3.0453 | 60.5483
3.0453 | 60.5603
3.0453 | 60.5547
3.0453 | 60.529
3.0453 | 60.5615
3.0453 | 60.5636
3.0453 | 60.5536
3.0454 | 60.5537
3.0454 | 60.5453
3.0454 | 60.5424
3.0454 | 60.5571
3.0454 | 60.5507
3.0454 | 60.543
3.0454 | 60.5243
3.0454 | 60.5464
3.0454 | 60.5662
3.0454 | 60.5418
3.0455 | 60.5426
3.0455 | 60.5623
3.0455 | 60.5442
3.0455 | 60.5424
3.0455 | 60.5727
3.0455 | 60.5371
3.0455 | 60.5335
3.0455 | 60.5749
3.0455 | 60.5601
3.0455 | 60.5582
3.0456 | 60.5383
3.0456 | 60.5587
3.0456 | 60.533
3.0456 | 60.5444
3.0456 | 60.5602
3.0456 | 60.5275
3.0456 | 60.5365
3.0456 | 60.5565
3.0456 | 60.5655
3.0456 | 60.5545
3.0457 | 60.5424
3.0457 | 60.5488
3.0457 | 60.5439
3.0457 | 60.5573
3.0457 | 60.5654
3.0457 | 60.5277
3.0457 | 60.5378
3.0457 | 60.5621
3.0457 | 60.5508
3.0457 | 60.5578
3.0458 | 60.5388
3.0458 | 60.5402
3.0458 | 60.523
3.0458 | 60.5641
3.0458 | 60.5454
3.0458 | 60.5371
3.0458 | 60.5487
3.0458 | 60.5583
3.0458 | 60.5499
3.0458 | 60.5453
3.0459 | 60.5424
3.0459 | 60.5452
3.0459 | 60.5396
3.0459 | 60.5645
3.0459 | 60.5414
3.0459 | 60.5385
3.0459 | 60.5614
3.0459 | 60.5516
3.0459 | 60.5358
3.0459 | 60.5627
3.046 | 60.5341
3.046 | 60.528
3.046 | 60.5198
3.046 | 60.568
3.046 | 60.5431
3.046 | 60.5361
3.046 | 60.5664
3.046 | 60.5409
3.046 | 60.5549
3.046 | 60.5617
3.0461 | 60.5401
3.0461 | 60.5358
3.0461 | 60.566
3.0461 | 60.5664
3.0461 | 60.5533
3.0461 | 60.5249
3.0461 | 60.5515
3.0461 | 60.5429
3.0461 | 60.5441
3.0461 | 60.556
3.0462 | 60.5262
3.0462 | 60.5415
3.0462 | 60.5535
3.0462 | 60.561
3.0462 | 60.5437
3.0462 | 60.5365
3.0462 | 60.5243
3.0462 | 60.539
3.0462 | 60.5641
3.0462 | 60.5467
3.0463 | 60.553
3.0463 | 60.5541
3.0463 | 60.5479
3.0463 | 60.5451
3.0463 | 60.5341
3.0463 | 60.5393
3.0463 | 60.5275
3.0463 | 60.5344
3.0463 | 60.5571
3.0463 | 60.5432
3.0464 | 60.5412
3.0464 | 60.544
3.0464 | 60.5481
3.0464 | 60.5423
3.0464 | 60.5557
3.0464 | 60.5267
3.0464 | 60.5491
3.0464 | 60.5654
3.0464 | 60.5532
3.0464 | 60.557
3.0465 | 60.5435
3.0465 | 60.5448
3.0465 | 60.5214
3.0465 | 60.555
3.0465 | 60.553
3.0465 | 60.5321
3.0465 | 60.548
3.0465 | 60.5558
3.0465 | 60.5478
3.0465 | 60.5423
3.0466 | 60.5521
3.0466 | 60.5456
3.0466 | 60.5419
3.0466 | 60.5701
3.0466 | 60.5618
3.0466 | 60.5141
3.0466 | 60.5493
3.0466 | 60.5528
3.0466 | 60.5526
3.0466 | 60.5576
3.0467 | 60.5565
3.0467 | 60.5282
3.0467 | 60.5497
3.0467 | 60.5743
3.0467 | 60.5389
3.0467 | 60.5277
3.0467 | 60.5394
3.0467 | 60.5487
3.0467 | 60.5519
3.0467 | 60.5747
3.0468 | 60.5381
3.0468 | 60.5438
3.0468 | 60.5618
3.0468 | 60.5491
3.0468 | 60.5382
3.0468 | 60.5471
3.0468 | 60.5346
3.0468 | 60.5419
3.0468 | 60.5545
3.0468 | 60.5606
3.0469 | 60.5432
3.0469 | 60.5233
3.0469 | 60.5477
3.0469 | 60.5655
3.0469 | 60.5476
3.0469 | 60.538
3.0469 | 60.5512
3.0469 | 60.5406
3.0469 | 60.5821
3.0469 | 60.5651
3.047 | 60.5417
3.047 | 60.5334
3.047 | 60.5631
3.047 | 60.5462
3.047 | 60.55
3.047 | 60.5417
3.047 | 60.5488
3.047 | 60.5601
3.047 | 60.555
3.047 | 60.5599
3.0471 | 60.5303
3.0471 | 60.5416
3.0471 | 60.5505
3.0471 | 60.5575
3.0471 | 60.5653
3.0471 | 60.5543
3.0471 | 60.5541
3.0471 | 60.5484
3.0471 | 60.5521
3.0471 | 60.5352
3.0472 | 60.5272
3.0472 | 60.5436
3.0472 | 60.5733
3.0472 | 60.562
3.0472 | 60.5471
3.0472 | 60.5573
3.0472 | 60.5421
3.0472 | 60.5447
3.0472 | 60.5648
3.0472 | 60.5495
3.0473 | 60.5317
3.0473 | 60.5492
3.0473 | 60.5585
3.0473 | 60.5543
3.0473 | 60.5673
3.0473 | 60.5445
3.0473 | 60.53
3.0473 | 60.549
3.0473 | 60.5494
3.0473 | 60.5582
3.0474 | 60.5434
3.0474 | 60.5455
3.0474 | 60.5489
3.0474 | 60.5531
3.0474 | 60.5635
3.0474 | 60.5464
3.0474 | 60.533
3.0474 | 60.5541
3.0474 | 60.5645
3.0474 | 60.5485
3.0475 | 60.5419
3.0475 | 60.5436
3.0475 | 60.5474
3.0475 | 60.5677
3.0475 | 60.5654
3.0475 | 60.5387
3.0475 | 60.5371
3.0475 | 60.5445
3.0475 | 60.5423
3.0475 | 60.5616
3.0476 | 60.5354
3.0476 | 60.5364
3.0476 | 60.5514
3.0476 | 60.5587
3.0476 | 60.5735
3.0476 | 60.5453
3.0476 | 60.5348
3.0476 | 60.5541
3.0476 | 60.5358
3.0476 | 60.5398
3.0477 | 60.5613
3.0477 | 60.5565
3.0477 | 60.5411
3.0477 | 60.5797
3.0477 | 60.5747
3.0477 | 60.5212
3.0477 | 60.5273
3.0477 | 60.5497
3.0477 | 60.5289
3.0477 | 60.5482
3.0478 | 60.5531
3.0478 | 60.5556
3.0478 | 60.5589
3.0478 | 60.5604
3.0478 | 60.5404
3.0478 | 60.5381
3.0478 | 60.5486
3.0478 | 60.5356
3.0478 | 60.5394
3.0478 | 60.5695
3.0479 | 60.5397
3.0479 | 60.5401
3.0479 | 60.5543
3.0479 | 60.5706
3.0479 | 60.5537
3.0479 | 60.5274
3.0479 | 60.531
3.0479 | 60.5304
3.0479 | 60.5486
3.0479 | 60.571
3.048 | 60.5567
3.048 | 60.539
3.048 | 60.5528
3.048 | 60.5585
3.048 | 60.5432
3.048 | 60.5356
3.048 | 60.541
3.048 | 60.5256
3.048 | 60.5568
3.048 | 60.5718
3.0481 | 60.5502
3.0481 | 60.5593
3.0481 | 60.5465
3.0481 | 60.5698
3.0481 | 60.5585
3.0481 | 60.534
3.0481 | 60.5484
3.0481 | 60.55
3.0481 | 60.5339
3.0481 | 60.5463
3.0482 | 60.5469
3.0482 | 60.5323
3.0482 | 60.5546
3.0482 | 60.559
3.0482 | 60.558
3.0482 | 60.5333
3.0482 | 60.5478
3.0482 | 60.538
3.0482 | 60.5396
3.0482 | 60.5553
3.0483 | 60.5573
3.0483 | 60.5581
3.0483 | 60.5605
3.0483 | 60.548
3.0483 | 60.5417
3.0483 | 60.541
3.0483 | 60.5396
3.0483 | 60.5411
3.0483 | 60.5501
3.0483 | 60.5529
3.0484 | 60.549
3.0484 | 60.5391
3.0484 | 60.5527
3.0484 | 60.5497
3.0484 | 60.5546
3.0484 | 60.5521
3.0484 | 60.5341
3.0484 | 60.5417
3.0484 | 60.5583
3.0484 | 60.5553
3.0485 | 60.5462
3.0485 | 60.5385
3.0485 | 60.545
3.0485 | 60.5465
3.0485 | 60.549
3.0485 | 60.5301
3.0485 | 60.5456
3.0485 | 60.5344
3.0485 | 60.5468
3.0485 | 60.5411
3.0486 | 60.5408
3.0486 | 60.553
3.0486 | 60.5438
3.0486 | 60.5668
3.0486 | 60.5611
3.0486 | 60.546
3.0486 | 60.535
3.0486 | 60.5549
3.0486 | 60.5526
3.0486 | 60.5282
3.0487 | 60.5238
3.0487 | 60.5352
3.0487 | 60.5545
3.0487 | 60.565
3.0487 | 60.5478
3.0487 | 60.548
3.0487 | 60.5547
3.0487 | 60.5428
3.0487 | 60.5568
3.0487 | 60.5606
3.0488 | 60.5447
3.0488 | 60.5374
3.0488 | 60.549
3.0488 | 60.5593
3.0488 | 60.5423
3.0488 | 60.5319
3.0488 | 60.54
3.0488 | 60.5437
3.0488 | 60.5408
3.0488 | 60.5319
3.0489 | 60.5452
3.0489 | 60.5463
3.0489 | 60.5484
3.0489 | 60.5602
3.0489 | 60.5552
3.0489 | 60.5339
3.0489 | 60.5467
3.0489 | 60.5596
3.0489 | 60.561
3.0489 | 60.5604
3.049 | 60.5226
3.049 | 60.5376
3.049 | 60.5576
3.049 | 60.55
3.049 | 60.5385
3.049 | 60.532
3.049 | 60.544
3.049 | 60.5624
3.049 | 60.5514
3.049 | 60.556
3.0491 | 60.5396
3.0491 | 60.5316
3.0491 | 60.5528
3.0491 | 60.5567
3.0491 | 60.559
3.0491 | 60.5566
3.0491 | 60.5636
3.0491 | 60.5395
3.0491 | 60.5462
3.0491 | 60.5535
3.0492 | 60.5519
3.0492 | 60.5402
3.0492 | 60.5538
3.0492 | 60.5638
3.0492 | 60.5582
3.0492 | 60.5445
3.0492 | 60.5408
3.0492 | 60.5539
3.0492 | 60.5449
3.0492 | 60.5714
3.0493 | 60.548
3.0493 | 60.5389
3.0493 | 60.5472
3.0493 | 60.55
3.0493 | 60.5519
3.0493 | 60.5513
3.0493 | 60.5712
3.0493 | 60.5514
3.0493 | 60.5529
3.0493 | 60.5538
3.0494 | 60.535
3.0494 | 60.5484
3.0494 | 60.5504
3.0494 | 60.5452
3.0494 | 60.557
3.0494 | 60.5398
3.0494 | 60.5448
3.0494 | 60.5646
3.0494 | 60.5565
3.0494 | 60.5554
3.0495 | 60.5444
3.0495 | 60.5386
3.0495 | 60.5479
3.0495 | 60.5628
3.0495 | 60.548
3.0495 | 60.5293
3.0495 | 60.5518
3.05 | 60.5478
3.051 | 60.5455
3.052 | 60.5455
3.053 | 60.5494
3.054 | 60.5551
3.055 | 60.5596
3.056 | 60.5658
3.057 | 60.5685
3.058 | 60.5717
3.059 | 60.5752
3.06 | 60.5781
3.061 | 60.5885
3.062 | 60.5961
3.063 | 60.6004
3.064 | 60.6008
3.065 | 60.6036
3.066 | 60.6052
3.067 | 60.6053
3.068 | 60.6031
3.069 | 60.5969
3.07 | 60.5846
3.071 | 60.5715
3.072 | 60.5601
3.073 | 60.5555
3.074 | 60.5495
3.075 | 60.5432
3.076 | 60.5355
3.077 | 60.5257
3.078 | 60.5187
3.079 | 60.5081
3.08 | 60.5023
3.081 | 60.4994
3.082 | 60.4993
3.083 | 60.5001
3.084 | 60.5014
3.085 | 60.5018
3.086 | 60.5024
3.087 | 60.5064
3.088 | 60.5141
3.089 | 60.5204
3.09 | 60.5252
3.091 | 60.5284
3.092 | 60.5307
3.093 | 60.5338
3.094 | 60.5383
3.095 | 60.5448
3.096 | 60.5488
3.097 | 60.5521
3.098 | 60.5535
3.099 | 60.5578
3.1 | 60.5608
3.101 | 60.5657
3.102 | 60.5718
3.103 | 60.5757
3.104 | 60.5747
3.105 | 60.5731
3.106 | 60.5706
3.107 | 60.5699
3.108 | 60.57
3.109 | 60.57
3.11 | 60.5677
3.111 | 60.5661
3.112 | 60.5605
3.113 | 60.5571
3.114 | 60.5552
3.115 | 60.555
3.116 | 60.5548
3.117 | 60.5527
3.118 | 60.5497
3.119 | 60.5481
3.12 | 60.5415
3.121 | 60.541
3.122 | 60.5419
3.123 | 60.5375
3.124 | 60.5345
3.125 | 60.5276
3.126 | 60.5194
3.127 | 60.5158
3.128 | 60.51
3.129 | 60.5084
3.13 | 60.5064
3.131 | 60.5003
3.132 | 60.494
3.133 | 60.4863
3.134 | 60.4841
3.135 | 60.4817
3.136 | 60.4784
3.137 | 60.4749
3.138 | 60.4708
3.139 | 60.4648
3.14 | 60.4605
3.141 | 60.4593
3.142 | 60.4606
3.143 | 60.4592
3.144 | 60.4608
3.145 | 60.4601
3.146 | 60.4584
3.147 | 60.4605
3.148 | 60.4615
3.149 | 60.4619
3.15 | 60.4596
3.151 | 60.4565
3.152 | 60.4489
3.153 | 60.4463
3.154 | 60.4403
3.155 | 60.436
3.156 | 60.4323
3.157 | 60.4305
3.158 | 60.4286
3.159 | 60.4237
3.16 | 60.4236
3.161 | 60.4288
3.162 | 60.432
3.163 | 60.4366
3.164 | 60.439
3.165 | 60.4433
3.166 | 60.4455
3.167 | 60.4524
3.168 | 60.4612
3.169 | 60.4705
3.17 | 60.479
3.171 | 60.4858
3.172 | 60.4918
3.173 | 60.5003
3.174 | 60.5123
3.175 | 60.524
3.176 | 60.533
3.177 | 60.5364
3.178 | 60.5366
3.179 | 60.534
3.18 | 60.5314
3.181 | 60.5281
3.182 | 60.5239
3.183 | 60.5189
3.184 | 60.5106
3.185 | 60.4991
3.186 | 60.488
3.187 | 60.4796
3.188 | 60.4728
3.189 | 60.4674
3.19 | 60.4603
3.191 | 60.4499
3.192 | 60.4364
3.193 | 60.4279
3.194 | 60.4221
3.195 | 60.4205
3.196 | 60.4202
3.197 | 60.4195
3.198 | 60.4169
3.199 | 60.413
3.2 | 60.4115
3.201 | 60.4109
3.202 | 60.4142
3.203 | 60.4126
3.204 | 60.4101
3.205 | 60.4055
3.206 | 60.4
3.207 | 60.3948
3.208 | 60.3935
3.209 | 60.3903
3.21 | 60.3882
3.211 | 60.3838
3.212 | 60.3758
3.213 | 60.3671
3.214 | 60.361
3.215 | 60.3547
3.216 | 60.3478
3.217 | 60.3379
3.218 | 60.3276
3.219 | 60.318
3.22 | 60.3095
3.221 | 60.3041
3.222 | 60.3029
3.223 | 60.3013
3.224 | 60.2957
3.225 | 60.2889
3.226 | 60.2806
3.227 | 60.2734
3.228 | 60.2671
3.229 | 60.2637
3.23 | 60.2555
3.231 | 60.2474
3.232 | 60.2369
3.233 | 60.2281
3.234 | 60.219
3.235 | 60.2134
3.236 | 60.2052
3.237 | 60.197
3.238 | 60.188
3.239 | 60.1751
3.24 | 60.1661
3.241 | 60.1581
3.242 | 60.1534
3.243 | 60.1457
3.244 | 60.1363
3.245 | 60.1272
3.246 | 60.1157
3.247 | 60.1057
3.248 | 60.098
3.249 | 60.0908
3.25 | 60.0817
3.251 | 60.0689
3.252 | 60.0549
3.253 | 60.0422
3.254 | 60.0317
3.255 | 60.0203
3.256 | 60.0127
3.257 | 60.0009
3.258 | 59.9866
3.259 | 59.977
3.26 | 59.9661
3.261 | 59.9563
3.262 | 59.9535
3.263 | 59.9459
3.264 | 59.9347
3.265 | 59.9242
3.266 | 59.9102
3.267 | 59.9012
3.268 | 59.894
3.269 | 59.8846
3.27 | 59.8757
3.271 | 59.864
3.272 | 59.8508
3.273 | 59.8393
3.274 | 59.8279
3.275 | 59.8169
3.276 | 59.8076
3.277 | 59.7961
3.278 | 59.7864
3.279 | 59.7756
3.28 | 59.7645
3.281 | 59.7567
3.282 | 59.7531
3.283 | 59.7458
3.284 | 59.7366
3.285 | 59.7263
3.286 | 59.7148
3.287 | 59.7067
3.288 | 59.6993
3.289 | 59.6927
3.29 | 59.6838
3.291 | 59.6755
3.292 | 59.6619
3.293 | 59.651
3.294 | 59.6431
3.295 | 59.6364
3.296 | 59.6316
3.297 | 59.6252
3.298 | 59.6179
3.299 | 59.6109
3.3 | 59.6047
3.301 | 59.6001
3.302 | 59.5983
3.303 | 59.5966
3.304 | 59.5888
3.305 | 59.5822
3.306 | 59.576
3.307 | 59.5725
3.308 | 59.568
3.309 | 59.5651
3.31 | 59.5619
3.311 | 59.5547
3.312 | 59.5461
3.313 | 59.5409
3.314 | 59.5365
3.315 | 59.5339
3.316 | 59.5285
3.317 | 59.5267
3.318 | 59.522
3.319 | 59.5178
3.32 | 59.5153
3.321 | 59.5147
3.322 | 59.5192
3.323 | 59.516
3.324 | 59.5179
3.325 | 59.5163
3.326 | 59.5143
3.327 | 59.5129
3.328 | 59.5119
3.329 | 59.5139
3.33 | 59.5114
3.331 | 59.509
3.332 | 59.5029
3.333 | 59.4981
3.334 | 59.4961
3.335 | 59.4956
3.336 | 59.4954
3.337 | 59.4907
3.338 | 59.4903
3.339 | 59.4859
3.34 | 59.4853
3.341 | 59.4846
3.342 | 59.4856
3.343 | 59.4863
3.344 | 59.4837
3.345 | 59.4823
3.346 | 59.4817
3.347 | 59.4809
3.348 | 59.4811
3.349 | 59.4817
3.35 | 59.4798
3.351 | 59.4778
3.352 | 59.4733
3.353 | 59.4696
3.354 | 59.4689
3.355 | 59.4684
3.356 | 59.4684
3.357 | 59.4676
3.358 | 59.4637
3.359 | 59.4631
3.36 | 59.46
3.361 | 59.4627
3.362 | 59.4655
3.363 | 59.4665
3.364 | 59.4665
3.365 | 59.4636
3.366 | 59.4637
3.367 | 59.462
3.368 | 59.4617
3.369 | 59.4632
3.37 | 59.4625
3.371 | 59.4584
3.372 | 59.4546
3.373 | 59.4515
3.374 | 59.4492
3.375 | 59.4501
3.376 | 59.4495
3.377 | 59.4507
3.378 | 59.4493
3.379 | 59.4471
3.38 | 59.4465
3.381 | 59.4472
3.382 | 59.4516
3.383 | 59.4516
3.384 | 59.4493
3.385 | 59.4489
3.386 | 59.446
3.387 | 59.4467
3.388 | 59.4468
3.389 | 59.4464
3.39 | 59.4462
3.391 | 59.4445
3.392 | 59.4409
3.393 | 59.4374
3.394 | 59.4346
3.395 | 59.4332
3.396 | 59.4331
3.397 | 59.4317
3.398 | 59.43
3.399 | 59.4279
3.4 | 59.4229
3.401 | 59.4225
3.402 | 59.426
3.403 | 59.4269
3.404 | 59.4265
3.405 | 59.423
3.406 | 59.4202
3.407 | 59.4202
3.408 | 59.4169
3.409 | 59.4168
3.41 | 59.4159
3.411 | 59.4133
3.412 | 59.4079
3.413 | 59.4044
3.414 | 59.4031
3.415 | 59.4009
3.416 | 59.3989
3.417 | 59.3985
3.418 | 59.3951
3.419 | 59.3933
3.42 | 59.3903
3.421 | 59.3911
3.422 | 59.3943
3.423 | 59.3975
3.424 | 59.3968
3.425 | 59.3976
3.426 | 59.3953
3.427 | 59.3959
3.428 | 59.3957
3.429 | 59.3976
3.43 | 59.3959
3.431 | 59.395
3.432 | 59.3905
3.433 | 59.3866
3.434 | 59.3858
3.435 | 59.3863
3.436 | 59.3867
3.437 | 59.3873
3.438 | 59.3871
3.439 | 59.3861
3.44 | 59.3845
3.441 | 59.383
3.442 | 59.3884
3.443 | 59.3907
3.444 | 59.3895
3.445 | 59.3879
3.446 | 59.3848
3.447 | 59.3834
3.448 | 59.384
3.449 | 59.3849
3.45 | 59.3827
3.451 | 59.381
3.452 | 59.3747
3.453 | 59.3716
3.454 | 59.3705
3.455 | 59.3699
3.456 | 59.3672
3.457 | 59.3651
3.458 | 59.3622
3.459 | 59.3598
3.46 | 59.3551
3.461 | 59.3568
3.462 | 59.3577
3.463 | 59.3583
3.464 | 59.3563
3.465 | 59.3528
3.466 | 59.3497
3.467 | 59.3479
3.468 | 59.3488
3.469 | 59.3489
3.47 | 59.3475
3.471 | 59.3446
3.472 | 59.3398
3.473 | 59.3366
3.474 | 59.3361
3.475 | 59.3351
3.476 | 59.3364
3.477 | 59.3364
3.478 | 59.3323
3.479 | 59.3305
3.48 | 59.3295
3.481 | 59.3294
3.482 | 59.3325
3.483 | 59.335
3.484 | 59.3345
3.485 | 59.3334
3.486 | 59.3307
3.487 | 59.3288
3.488 | 59.33
3.489 | 59.3323
3.49 | 59.3313
3.491 | 59.3307
3.492 | 59.3276
3.493 | 59.3248
3.494 | 59.3254
3.495 | 59.3258
3.496 | 59.3277
3.497 | 59.3304
3.498 | 59.3307
3.499 | 59.3303
3.5 | 59.3302
3.501 | 59.333
3.502 | 59.3393
3.503 | 59.3441
3.504 | 59.3446
3.505 | 59.3447
3.506 | 59.3435
3.507 | 59.3458
3.508 | 59.3477
3.509 | 59.3494
3.51 | 59.3492
3.511 | 59.3473
3.512 | 59.3443
3.513 | 59.3432
3.514 | 59.3428
3.515 | 59.3447
3.516 | 59.3454
3.517 | 59.3473
3.518 | 59.3456
3.519 | 59.3437
3.52 | 59.3433
3.521 | 59.3452
3.522 | 59.3488
3.523 | 59.3537
3.524 | 59.3548
3.525 | 59.3544
3.526 | 59.3524
3.527 | 59.3517
3.528 | 59.3537
3.529 | 59.3547
3.53 | 59.3565
3.531 | 59.3555
3.532 | 59.3516
3.533 | 59.3485
3.534 | 59.3476
3.535 | 59.3484
3.536 | 59.35
3.537 | 59.3499
3.538 | 59.3478
3.539 | 59.3458
3.54 | 59.3454
3.541 | 59.3457
3.542 | 59.3489
3.543 | 59.3485
3.544 | 59.3478
3.545 | 59.3464
3.546 | 59.3449
3.547 | 59.3439
3.548 | 59.344
3.549 | 59.344
3.55 | 59.3452
3.551 | 59.343
3.552 | 59.3389
3.553 | 59.336
3.554 | 59.3323
3.555 | 59.3298
3.556 | 59.3308
3.557 | 59.3304
3.558 | 59.3243
3.559 | 59.322
3.56 | 59.3229
3.561 | 59.3198
3.562 | 59.3246
3.563 | 59.3258
3.564 | 59.3233
3.565 | 59.3208
3.566 | 59.3187
3.567 | 59.3143
3.568 | 59.3155
3.569 | 59.3149
3.57 | 59.3144
3.571 | 59.3124
3.572 | 59.3061
3.573 | 59.3015
3.574 | 59.2999
3.575 | 59.299
3.576 | 59.296
3.577 | 59.2958
3.578 | 59.2929
3.579 | 59.2914
3.58 | 59.2872
3.581 | 59.2867
3.582 | 59.287
3.583 | 59.2879
3.584 | 59.2848
3.585 | 59.2805
3.586 | 59.2761
3.587 | 59.2715
3.588 | 59.2683
3.589 | 59.2687
3.59 | 59.2654
3.591 | 59.2598
3.592 | 59.2513
3.593 | 59.2458
3.594 | 59.2432
3.595 | 59.2389
3.596 | 59.2368
3.597 | 59.2338
3.598 | 59.2303
3.599 | 59.2261
3.6 | 59.2218
3.601 | 59.2191
3.602 | 59.2201
3.603 | 59.2185
3.604 | 59.2162
3.605 | 59.2117
3.606 | 59.2064
3.607 | 59.2001
3.608 | 59.1969
3.609 | 59.1943
3.61 | 59.1888
3.611 | 59.1839
3.612 | 59.1771
3.613 | 59.1701
3.614 | 59.1671
3.615 | 59.1643
3.616 | 59.1597
3.617 | 59.1562
3.618 | 59.1509
3.619 | 59.1458
3.62 | 59.1392
3.621 | 59.1358
3.622 | 59.1366
3.623 | 59.1365
3.624 | 59.1306
3.625 | 59.1268
3.626 | 59.1212
3.627 | 59.115
3.628 | 59.1109
3.629 | 59.108
3.63 | 59.1046
3.631 | 59.0987
3.632 | 59.0896
3.633 | 59.0825
3.634 | 59.0763
3.635 | 59.0751
3.636 | 59.0709
3.637 | 59.0695
3.638 | 59.0625
3.639 | 59.0584
3.64 | 59.0539
3.641 | 59.0528
3.642 | 59.0544
3.643 | 59.0553
3.644 | 59.0509
3.645 | 59.0502
3.646 | 59.0456
3.647 | 59.0423
3.648 | 59.038
3.649 | 59.0387
3.65 | 59.0357
3.651 | 59.0307
3.652 | 59.023
3.653 | 59.017
3.654 | 59.0125
3.655 | 59.0077
3.656 | 59.0057
3.657 | 59.0048
3.658 | 58.9998
3.659 | 58.9953
3.66 | 58.993
3.661 | 58.9945
3.662 | 58.9982
3.663 | 58.9974
3.664 | 58.9956
3.665 | 58.9922
3.666 | 58.9868
3.667 | 58.9845
3.668 | 58.9833
3.669 | 58.9832
3.67 | 58.9804
3.671 | 58.9779
3.672 | 58.9711
3.673 | 58.9668
3.674 | 58.9637
3.675 | 58.9611
3.676 | 58.9589
3.677 | 58.9586
3.678 | 58.955
3.679 | 58.9505
3.68 | 58.9488
3.681 | 58.9489
3.682 | 58.9499
3.683 | 58.9493
3.684 | 58.9468
3.685 | 58.9439
3.686 | 58.9422
3.687 | 58.9394
3.688 | 58.938
3.689 | 58.9385
3.69 | 58.9357
3.691 | 58.9331
3.692 | 58.9273
3.693 | 58.9228
3.694 | 58.9219
3.695 | 58.9205
3.696 | 58.9194
3.697 | 58.9208
3.698 | 58.9172
3.699 | 58.9149
3.7 | 58.9126
3.701 | 58.9108
3.702 | 58.9145
3.703 | 58.9133
3.704 | 58.9122
3.705 | 58.9086
3.706 | 58.9075
3.707 | 58.9033
3.708 | 58.9047
3.709 | 58.9056
3.71 | 58.9035
3.711 | 58.902
3.712 | 58.8964
3.713 | 58.8927
3.714 | 58.8918
3.715 | 58.8908
3.716 | 58.8905
3.717 | 58.8888
3.718 | 58.8865
3.719 | 58.8836
3.72 | 58.8783
3.721 | 58.8771
3.722 | 58.8792
3.723 | 58.8847
3.724 | 58.8834
3.725 | 58.8801
3.726 | 58.8781
3.727 | 58.8741
3.728 | 58.8746
3.729 | 58.8753
3.73 | 58.8767
3.731 | 58.8718
3.732 | 58.8675
3.733 | 58.8645
3.734 | 58.8634
3.735 | 58.8619
3.736 | 58.8609
3.737 | 58.8602
3.738 | 58.8574
3.739 | 58.8539
3.74 | 58.8514
3.741 | 58.851
3.742 | 58.8528
3.743 | 58.8544
3.744 | 58.8526
3.745 | 58.8496
3.746 | 58.8472
3.747 | 58.8442
3.748 | 58.8449
3.749 | 58.8442
3.75 | 58.8447
3.751 | 58.8415
3.752 | 58.8385
3.753 | 58.8353
3.754 | 58.8343
3.755 | 58.8321
3.756 | 58.8297
3.757 | 58.8321
3.758 | 58.8288
3.759 | 58.8246
3.76 | 58.8249
3.761 | 58.8226
3.762 | 58.8256
3.763 | 58.8271
3.764 | 58.8234
3.765 | 58.8221
3.766 | 58.8201
3.767 | 58.8166
3.768 | 58.8151
3.769 | 58.8178
3.77 | 58.8175
3.771 | 58.8137
3.772 | 58.8099
3.773 | 58.8043
3.774 | 58.8027
3.775 | 58.8017
3.776 | 58.7994
3.777 | 58.8003
3.778 | 58.7963
3.779 | 58.7946
3.78 | 58.792
3.781 | 58.7907
3.782 | 58.7922
3.783 | 58.7949
3.784 | 58.7925
3.785 | 58.7878
3.786 | 58.7844
3.787 | 58.7828
3.788 | 58.7835
3.789 | 58.7834
3.79 | 58.7833
3.791 | 58.7815
3.792 | 58.7769
3.793 | 58.7711
3.794 | 58.7692
3.795 | 58.7673
3.796 | 58.7666
3.797 | 58.7659
3.798 | 58.764
3.799 | 58.7603
3.8 | 58.7584
3.801 | 58.759
3.802 | 58.7599
3.803 | 58.7643
3.804 | 58.7622
3.805 | 58.7625
3.806 | 58.7604
3.807 | 58.7586
3.808 | 58.755
3.809 | 58.7579
3.81 | 58.7568
3.811 | 58.7539
3.812 | 58.7498
3.813 | 58.7451
3.814 | 58.7439
3.815 | 58.7427
3.816 | 58.7426
3.817 | 58.7419
3.818 | 58.7414
3.819 | 58.7392
3.82 | 58.7335
3.821 | 58.7344
3.822 | 58.7357
3.823 | 58.7393
3.824 | 58.7386
3.825 | 58.7377
3.826 | 58.7331
3.827 | 58.7338
3.828 | 58.7346
3.829 | 58.7351
3.83 | 58.734
3.831 | 58.7331
3.832 | 58.7279
3.833 | 58.725
3.834 | 58.7244
3.835 | 58.7233
3.836 | 58.7227
3.837 | 58.7263
3.838 | 58.7223
3.839 | 58.7228
3.84 | 58.722
3.841 | 58.7234
3.842 | 58.7258
3.843 | 58.7279
3.844 | 58.7282
3.845 | 58.7249
3.846 | 58.7264
3.847 | 58.7266
3.848 | 58.7256
3.849 | 58.7275
3.85 | 58.7286
3.851 | 58.727
3.852 | 58.7228
3.853 | 58.7187
3.854 | 58.7171
3.855 | 58.7177
3.856 | 58.7198
3.857 | 58.7216
3.858 | 58.7183
3.859 | 58.7172
3.86 | 58.7182
3.861 | 58.7169
3.862 | 58.7244
3.863 | 58.728
3.864 | 58.7281
3.865 | 58.7285
3.866 | 58.7272
3.867 | 58.7255
3.868 | 58.7265
3.869 | 58.7289
3.87 | 58.729
3.871 | 58.7287
3.872 | 58.7263
3.873 | 58.7247
3.874 | 58.7223
3.875 | 58.7258
3.876 | 58.7224
3.877 | 58.7247
3.878 | 58.7242
3.879 | 58.7226
3.88 | 58.7198
3.881 | 58.7208
3.882 | 58.7242
3.883 | 58.7285
3.884 | 58.7283
3.885 | 58.7289
3.886 | 58.7277
3.887 | 58.7274
3.888 | 58.7281
3.889 | 58.7315
3.89 | 58.732
3.891 | 58.7318
3.892 | 58.7293
3.893 | 58.7256
3.894 | 58.7266
3.895 | 58.7272
3.896 | 58.7286
3.897 | 58.7305
3.898 | 58.7277
3.899 | 58.7267
3.9 | 58.7266
3.901 | 58.7268
3.902 | 58.73
3.903 | 58.7341
3.904 | 58.734
3.905 | 58.7325
3.906 | 58.7309
3.907 | 58.7293
3.908 | 58.7304
3.909 | 58.7307
3.91 | 58.7302
3.911 | 58.7294
3.912 | 58.7246
3.913 | 58.7197
3.914 | 58.7165
3.915 | 58.7178
3.916 | 58.7177
3.917 | 58.719
3.918 | 58.7167
3.919 | 58.7145
3.92 | 58.7138
3.921 | 58.7113
3.922 | 58.7171
3.923 | 58.7187
3.924 | 58.7204
3.925 | 58.7172
3.926 | 58.7159
3.927 | 58.7141
3.928 | 58.713
3.929 | 58.7139
3.93 | 58.7157
3.931 | 58.7165
3.932 | 58.7123
3.933 | 58.7098
3.934 | 58.7092
3.935 | 58.7098
3.936 | 58.7094
3.937 | 58.7104
3.938 | 58.709
3.939 | 58.707
3.94 | 58.7057
3.941 | 58.7067
3.942 | 58.7089
3.943 | 58.7121
3.944 | 58.7134
3.945 | 58.7121
3.946 | 58.7094
3.947 | 58.708
3.948 | 58.7072
3.949 | 58.7073
3.95 | 58.7071
3.951 | 58.7038
3.952 | 58.6995
3.953 | 58.6946
3.954 | 58.6923
3.955 | 58.69
3.956 | 58.6899
3.957 | 58.6921
3.958 | 58.6891
3.959 | 58.6857
3.96 | 58.6836
3.961 | 58.6872
3.962 | 58.6896
3.963 | 58.6902
3.964 | 58.6916
3.965 | 58.6902
3.966 | 58.6883
3.967 | 58.6866
3.968 | 58.6845
3.969 | 58.6861
3.97 | 58.689
3.971 | 58.6842
3.972 | 58.6809
3.973 | 58.6747
3.974 | 58.6727
3.975 | 58.6706
3.976 | 58.6712
3.977 | 58.6707
3.978 | 58.6688
3.979 | 58.6641
3.98 | 58.6627
3.981 | 58.6609
3.982 | 58.6613
3.983 | 58.6605
3.984 | 58.6632
3.985 | 58.6592
3.986 | 58.6572
3.987 | 58.6538
3.988 | 58.6547
3.989 | 58.6541
3.99 | 58.6525
3.991 | 58.6495
3.992 | 58.6441
3.993 | 58.6405
3.994 | 58.6383
3.995 | 58.6367
3.996 | 58.6345
3.997 | 58.6346
3.998 | 58.6324
3.999 | 58.6291
4 | 58.6247
4.001 | 58.6238
4.002 | 58.6253
4.003 | 58.6279
4.004 | 58.6272
4.005 | 58.629
4.006 | 58.6266
4.007 | 58.6235
4.008 | 58.6242
4.009 | 58.6248
4.01 | 58.6243
4.011 | 58.6225
4.012 | 58.6186
4.013 | 58.6132
4.014 | 58.6112
4.015 | 58.6095
4.016 | 58.6108
4.017 | 58.6112
4.018 | 58.61
4.019 | 58.6067
4.02 | 58.6022
4.021 | 58.6022
4.022 | 58.6058
4.023 | 58.6087
4.024 | 58.6085
4.025 | 58.6076
4.026 | 58.6038
4.027 | 58.6018
4.028 | 58.6008
4.029 | 58.6028
4.03 | 58.6019
4.031 | 58.5998
4.032 | 58.5978
4.033 | 58.5935
4.034 | 58.5932
4.035 | 58.5918
4.036 | 58.5943
4.037 | 58.5938
4.038 | 58.5926
4.039 | 58.5901
4.04 | 58.5888
4.041 | 58.5888
4.042 | 58.5916
4.043 | 58.5937
4.044 | 58.5935
4.045 | 58.5922
4.046 | 58.5872
4.047 | 58.586
4.048 | 58.586
4.049 | 58.5871
4.05 | 58.5877
4.051 | 58.5874
4.052 | 58.5846
4.053 | 58.5803
4.054 | 58.5784
4.055 | 58.5758
4.056 | 58.5752
4.057 | 58.575
4.058 | 58.5714
4.059 | 58.5675
4.06 | 58.5659
4.061 | 58.5644
4.062 | 58.5663
4.063 | 58.5693
4.064 | 58.5691
4.065 | 58.5691
4.066 | 58.5661
4.067 | 58.5629
4.068 | 58.5634
4.069 | 58.5649
4.07 | 58.5648
4.071 | 58.5628
4.072 | 58.558
4.073 | 58.5558
4.074 | 58.5538
4.075 | 58.5521
4.076 | 58.5508
4.077 | 58.5525
4.078 | 58.5518
4.079 | 58.5483
4.08 | 58.5495
4.081 | 58.5484
4.082 | 58.5512
4.083 | 58.5539
4.084 | 58.5527
4.085 | 58.5502
4.086 | 58.5485
4.087 | 58.5477
4.088 | 58.5476
4.089 | 58.5488
4.09 | 58.5497
4.091 | 58.547
4.092 | 58.5456
4.093 | 58.5398
4.094 | 58.5375
4.095 | 58.5358
4.096 | 58.5358
4.097 | 58.5363
4.098 | 58.5354
4.099 | 58.5336
4.1 | 58.5339
4.101 | 58.5321
4.102 | 58.5358
4.103 | 58.541
4.104 | 58.5389
4.105 | 58.5374
4.106 | 58.5367
4.107 | 58.5332
4.108 | 58.5323
4.109 | 58.5331
4.11 | 58.5315
4.111 | 58.5293
4.112 | 58.5237
4.113 | 58.5177
4.114 | 58.516
4.115 | 58.515
4.116 | 58.5141
4.117 | 58.5142
4.118 | 58.5123
4.119 | 58.5099
4.12 | 58.5082
4.121 | 58.5081
4.122 | 58.5112
4.123 | 58.5121
4.124 | 58.5139
4.125 | 58.5138
4.126 | 58.5099
4.127 | 58.508
4.128 | 58.5079
4.129 | 58.5091
4.13 | 58.5087
4.131 | 58.5085
4.132 | 58.5044
4.133 | 58.5003
4.134 | 58.4986
4.135 | 58.4984
4.136 | 58.4989
4.137 | 58.4992
4.138 | 58.4984
4.139 | 58.4961
4.14 | 58.4955
4.141 | 58.4967
4.142 | 58.4993
4.143 | 58.5043
4.144 | 58.5023
4.145 | 58.5001
4.146 | 58.4991
4.147 | 58.4972
4.148 | 58.4981
4.149 | 58.4996
4.15 | 58.4993
4.151 | 58.4975
4.152 | 58.4947
4.153 | 58.4889
4.154 | 58.489
4.155 | 58.4886
4.156 | 58.4887
4.157 | 58.4885
4.158 | 58.4831
4.159 | 58.4807
4.16 | 58.4776
4.161 | 58.4792
4.162 | 58.4821
4.163 | 58.4862
4.164 | 58.4863
4.165 | 58.4837
4.166 | 58.4833
4.167 | 58.4831
4.168 | 58.4803
4.169 | 58.4838
4.17 | 58.4833
4.171 | 58.4821
4.172 | 58.4797
4.173 | 58.4727
4.174 | 58.4698
4.175 | 58.4683
4.176 | 58.4691
4.177 | 58.4708
4.178 | 58.4668
4.179 | 58.4645
4.18 | 58.4644
4.181 | 58.4644
4.182 | 58.4672
4.183 | 58.4701
4.184 | 58.4705
4.185 | 58.4703
4.186 | 58.4691
4.187 | 58.4673
4.188 | 58.4672
4.189 | 58.4705
4.19 | 58.4716
4.191 | 58.4715
4.192 | 58.4672
4.193 | 58.4611
4.194 | 58.4606
4.195 | 58.4616
4.196 | 58.4599
4.197 | 58.4628
4.198 | 58.4612
4.199 | 58.4573
4.2 | 58.4574
4.201 | 58.456
4.202 | 58.4585
4.203 | 58.463
4.204 | 58.464
4.205 | 58.4614
4.206 | 58.4584
4.207 | 58.4583
4.208 | 58.4575
4.209 | 58.4582
4.21 | 58.4578
4.211 | 58.4565
4.212 | 58.4523
4.213 | 58.4477
4.214 | 58.4454
4.215 | 58.446
4.216 | 58.4453
4.217 | 58.4481
4.218 | 58.4452
4.219 | 58.4432
4.22 | 58.4381
4.221 | 58.4374
4.222 | 58.4418
4.223 | 58.4421
4.224 | 58.4438
4.225 | 58.4433
4.226 | 58.4426
4.227 | 58.4407
4.228 | 58.4417
4.229 | 58.4426
4.23 | 58.4427
4.231 | 58.4426
4.232 | 58.4403
4.233 | 58.436
4.234 | 58.436
4.235 | 58.4376
4.236 | 58.4378
4.237 | 58.4381
4.238 | 58.4376
4.239 | 58.4339
4.24 | 58.4329
4.241 | 58.4327
4.242 | 58.4339
4.243 | 58.4384
4.244 | 58.437
4.245 | 58.435
4.246 | 58.4343
4.247 | 58.4307
4.248 | 58.4329
4.249 | 58.4353
4.25 | 58.4354
4.251 | 58.4359
4.252 | 58.433
4.253 | 58.4271
4.254 | 58.4281
4.255 | 58.426
4.256 | 58.4278
4.257 | 58.43
4.258 | 58.4276
4.259 | 58.4255
4.26 | 58.4252
4.261 | 58.4249
4.262 | 58.4286
4.263 | 58.4348
4.264 | 58.4343
4.265 | 58.4338
4.266 | 58.4324
4.267 | 58.4307
4.268 | 58.4319
4.269 | 58.4327
4.27 | 58.4316
4.271 | 58.4305
4.272 | 58.4259
4.273 | 58.4195
4.274 | 58.4184
4.275 | 58.417
4.276 | 58.4146
4.277 | 58.4182
4.278 | 58.4171
4.279 | 58.4166
4.28 | 58.4172
4.281 | 58.4185
4.282 | 58.4206
4.283 | 58.4258
4.284 | 58.4266
4.285 | 58.4258
4.286 | 58.4266
4.287 | 58.4244
4.288 | 58.4249
4.289 | 58.427
4.29 | 58.4266
4.291 | 58.4271
4.292 | 58.4236
4.293 | 58.4177
4.294 | 58.4154
4.295 | 58.4166
4.296 | 58.4182
4.297 | 58.4185
4.298 | 58.4195
4.299 | 58.4179
4.3 | 58.4171
4.301 | 58.4167
4.302 | 58.4194
4.303 | 58.4249
4.304 | 58.4245
4.305 | 58.4227
4.306 | 58.4212
4.307 | 58.4197
4.308 | 58.4194
4.309 | 58.421
4.31 | 58.4202
4.311 | 58.4202
4.312 | 58.4175
4.313 | 58.4147
4.314 | 58.4123
4.315 | 58.411
4.316 | 58.4126
4.317 | 58.4133
4.318 | 58.41
4.319 | 58.408
4.32 | 58.4058
4.321 | 58.4048
4.322 | 58.408
4.323 | 58.4144
4.324 | 58.4138
4.325 | 58.4138
4.326 | 58.413
4.327 | 58.4118
4.328 | 58.4114
4.329 | 58.4123
4.33 | 58.4117
4.331 | 58.41
4.332 | 58.405
4.333 | 58.4015
4.334 | 58.3996
4.335 | 58.398
4.336 | 58.3999
4.337 | 58.4017
4.338 | 58.401
4.339 | 58.3966
4.34 | 58.3976
4.341 | 58.3981
4.342 | 58.3993
4.343 | 58.4037
4.344 | 58.4045
4.345 | 58.4044
4.346 | 58.4048
4.347 | 58.4027
4.348 | 58.4039
4.349 | 58.4025
4.35 | 58.4038
4.351 | 58.4042
4.352 | 58.4009
4.353 | 58.3961
4.354 | 58.3953
4.355 | 58.3964
4.356 | 58.3971
4.357 | 58.3985
4.358 | 58.3951
4.359 | 58.3936
4.36 | 58.3912
4.361 | 58.3921
4.362 | 58.3936
4.363 | 58.3968
4.364 | 58.3972
4.365 | 58.3962
4.366 | 58.3932
4.367 | 58.3906
4.368 | 58.3866
4.369 | 58.3904
4.37 | 58.3895
4.371 | 58.3895
4.372 | 58.3865
4.373 | 58.3825
4.374 | 58.3796
4.375 | 58.3795
4.376 | 58.3786
4.377 | 58.3796
4.378 | 58.3783
4.379 | 58.3757
4.38 | 58.3739
4.381 | 58.3736
4.382 | 58.3773
4.383 | 58.3812
4.384 | 58.3804
4.385 | 58.3787
4.386 | 58.3767
4.387 | 58.3743
4.388 | 58.3728
4.389 | 58.3741
4.39 | 58.3749
4.391 | 58.3748
4.392 | 58.3721
4.393 | 58.3686
4.394 | 58.3671
4.395 | 58.3657
4.396 | 58.3646
4.397 | 58.3649
4.398 | 58.3619
4.399 | 58.358
4.4 | 58.3563
4.401 | 58.3575
4.402 | 58.3575
4.403 | 58.3619
4.404 | 58.3615
4.405 | 58.3611
4.406 | 58.3596
4.407 | 58.3578
4.408 | 58.3575
4.409 | 58.3578
4.41 | 58.3599
4.411 | 58.36
4.412 | 58.3571
4.413 | 58.3548
4.414 | 58.3539
4.415 | 58.3537
4.416 | 58.3544
4.417 | 58.3557
4.418 | 58.3537
4.419 | 58.3525
4.42 | 58.3499
4.421 | 58.3501
4.422 | 58.3533
4.423 | 58.3543
4.424 | 58.3549
4.425 | 58.3559
4.426 | 58.3536
4.427 | 58.3517
4.428 | 58.3511
4.429 | 58.352
4.43 | 58.3545
4.431 | 58.3523
4.432 | 58.3472
4.433 | 58.3423
4.434 | 58.3414
4.435 | 58.3402
4.436 | 58.3395
4.437 | 58.3402
4.438 | 58.338
4.439 | 58.3367
4.44 | 58.3331
4.441 | 58.3325
4.442 | 58.3357
4.443 | 58.3382
4.444 | 58.3382
4.445 | 58.3388
4.446 | 58.3394
4.447 | 58.3375
4.448 | 58.3378
4.449 | 58.3382
4.45 | 58.3393
4.451 | 58.3374
4.452 | 58.333
4.453 | 58.3312
4.454 | 58.3271
4.455 | 58.3275
4.456 | 58.3278
4.457 | 58.328
4.458 | 58.3269
4.459 | 58.325
4.46 | 58.3225
4.461 | 58.3227
4.462 | 58.3255
4.463 | 58.3291
4.464 | 58.3291
4.465 | 58.3304
4.466 | 58.3305
4.467 | 58.3277
4.468 | 58.3277
4.469 | 58.3294
4.47 | 58.3285
4.471 | 58.3269
4.472 | 58.3241
4.473 | 58.318
4.474 | 58.3192
4.475 | 58.3175
4.476 | 58.3202
4.477 | 58.3207
4.478 | 58.3178
4.479 | 58.3148
4.48 | 58.3126
4.481 | 58.3108
4.482 | 58.3121
4.483 | 58.3169
4.484 | 58.3171
4.485 | 58.3181
4.486 | 58.317
4.487 | 58.3129
4.488 | 58.3125
4.489 | 58.313
4.49 | 58.3138
4.491 | 58.3127
4.492 | 58.3095
4.493 | 58.3055
4.494 | 58.3026
4.495 | 58.303
4.496 | 58.3033
4.497 | 58.3049
4.498 | 58.3032
4.499 | 58.3021
4.5 | 58.2993
4.501 | 58.2987
4.502 | 58.2995
4.503 | 58.3028
4.504 | 58.3031
4.505 | 58.3005
4.506 | 58.3004
4.507 | 58.2957
4.508 | 58.2934
4.509 | 58.2965
4.51 | 58.2968
4.511 | 58.2951
4.512 | 58.2919
4.513 | 58.2875
4.514 | 58.2842
4.515 | 58.2835
4.516 | 58.2843
4.517 | 58.2862
4.518 | 58.284
4.519 | 58.2819
4.52 | 58.2797
4.521 | 58.28
4.522 | 58.2843
4.523 | 58.2868
4.524 | 58.2893
4.525 | 58.2888
4.526 | 58.287
4.527 | 58.2858
4.528 | 58.2849
4.529 | 58.2869
4.53 | 58.2863
4.531 | 58.2859
4.532 | 58.2814
4.533 | 58.2769
4.534 | 58.2749
4.535 | 58.2756
4.536 | 58.2749
4.537 | 58.2761
4.538 | 58.2745
4.539 | 58.2733
4.54 | 58.2723
4.541 | 58.2708
4.542 | 58.274
4.543 | 58.2762
4.544 | 58.2797
4.545 | 58.2771
4.546 | 58.2753
4.547 | 58.2724
4.548 | 58.2709
4.549 | 58.2705
4.55 | 58.2717
4.551 | 58.2714
4.552 | 58.269
4.553 | 58.2637
4.554 | 58.2626
4.555 | 58.2602
4.556 | 58.262
4.557 | 58.2625
4.558 | 58.2575
4.559 | 58.2562
4.56 | 58.2564
4.561 | 58.2542
4.562 | 58.2568
4.563 | 58.2582
4.564 | 58.2599
4.565 | 58.2597
4.566 | 58.2585
4.567 | 58.2553
4.568 | 58.2554
4.569 | 58.2575
4.57 | 58.2582
4.571 | 58.2583
4.572 | 58.2548
4.573 | 58.251
4.574 | 58.2474
4.575 | 58.2506
4.576 | 58.2501
4.577 | 58.2519
4.578 | 58.249
4.579 | 58.2483
4.58 | 58.2473
4.581 | 58.2448
4.582 | 58.2468
4.583 | 58.2514
4.584 | 58.2533
4.585 | 58.2522
4.586 | 58.2509
4.587 | 58.2509
4.588 | 58.2496
4.589 | 58.2518
4.59 | 58.2506
4.591 | 58.2519
4.592 | 58.249
4.593 | 58.2445
4.594 | 58.2444
4.595 | 58.2433
4.596 | 58.2422
4.597 | 58.2429
4.598 | 58.2409
4.599 | 58.2364
4.6 | 58.2348
4.601 | 58.2341
4.602 | 58.2344
4.603 | 58.2364
4.604 | 58.2353
4.605 | 58.2345
4.606 | 58.2327
4.607 | 58.2327
4.608 | 58.231
4.609 | 58.2334
4.61 | 58.2329
4.611 | 58.2328
4.612 | 58.2278
4.613 | 58.2251
4.614 | 58.2229
4.615 | 58.2219
4.616 | 58.2223
4.617 | 58.2237
4.618 | 58.2217
4.619 | 58.2191
4.62 | 58.2149
4.621 | 58.2144
4.622 | 58.2167
4.623 | 58.22
4.624 | 58.2243
4.625 | 58.2237
4.626 | 58.2225
4.627 | 58.22
4.628 | 58.2201
4.629 | 58.2199
4.63 | 58.2218
4.631 | 58.2197
4.632 | 58.2167
4.633 | 58.2125
4.634 | 58.2117
4.635 | 58.2119
4.636 | 58.2114
4.637 | 58.2144
4.638 | 58.212
4.639 | 58.2118
4.64 | 58.2098
4.641 | 58.2088
4.642 | 58.2103
4.643 | 58.2124
4.644 | 58.2136
4.645 | 58.2119
4.646 | 58.2091
4.647 | 58.2088
4.648 | 58.2078
4.649 | 58.209
4.65 | 58.21
4.651 | 58.2095
4.652 | 58.2065
4.653 | 58.2039
4.654 | 58.2024
4.655 | 58.2025
4.656 | 58.2025
4.657 | 58.2042
4.658 | 58.2017
4.659 | 58.1986
4.66 | 58.199
4.661 | 58.1978
4.662 | 58.2017
4.663 | 58.2068
4.664 | 58.207
4.665 | 58.2061
4.666 | 58.2032
4.667 | 58.1978
4.668 | 58.1986
4.669 | 58.1992
4.67 | 58.2002
4.671 | 58.2012
4.672 | 58.1979
4.673 | 58.1931
4.674 | 58.1915
4.675 | 58.1901
4.676 | 58.1901
4.677 | 58.1897
4.678 | 58.1907
4.679 | 58.1888
4.68 | 58.1884
4.681 | 58.1904
4.682 | 58.1919
4.683 | 58.1939
4.684 | 58.1943
4.685 | 58.1958
4.686 | 58.195
4.687 | 58.1921
4.688 | 58.1902
4.689 | 58.1932
4.69 | 58.1934
4.691 | 58.1915
4.692 | 58.1885
4.693 | 58.1859
4.694 | 58.1823
4.695 | 58.1822
4.696 | 58.1838
4.697 | 58.1842
4.698 | 58.1828
4.699 | 58.1807
4.7 | 58.1794
4.701 | 58.1792
4.702 | 58.1817
4.703 | 58.1871
4.704 | 58.1864
4.705 | 58.1861
4.706 | 58.1852
4.707 | 58.1821
4.708 | 58.1819
4.709 | 58.183
4.71 | 58.185
4.711 | 58.1852
4.712 | 58.1829
4.713 | 58.1783
4.714 | 58.1769
4.715 | 58.1755
4.716 | 58.1748
4.717 | 58.1768
4.718 | 58.1742
4.719 | 58.1725
4.72 | 58.1698
4.721 | 58.1674
4.722 | 58.1713
4.723 | 58.1744
4.724 | 58.1765
4.725 | 58.1758
4.726 | 58.1727
4.727 | 58.1695
4.728 | 58.1697
4.729 | 58.1697
4.73 | 58.1722
4.731 | 58.1739
4.732 | 58.1727
4.733 | 58.1679
4.734 | 58.1652
4.735 | 58.1649
4.736 | 58.1649
4.737 | 58.1668
4.738 | 58.1656
4.739 | 58.1654
4.74 | 58.1633
4.741 | 58.1618
4.742 | 58.1642
4.743 | 58.1661
4.744 | 58.1685
4.745 | 58.1676
4.746 | 58.1676
4.747 | 58.1647
4.748 | 58.1624
4.749 | 58.1663
4.75 | 58.1672
4.751 | 58.1666
4.752 | 58.1654
4.753 | 58.1607
4.754 | 58.1564
4.755 | 58.1554
4.756 | 58.1572
4.757 | 58.1566
4.758 | 58.1532
4.759 | 58.1505
4.76 | 58.1491
4.761 | 58.15
4.762 | 58.1516
4.763 | 58.1549
4.764 | 58.1573
4.765 | 58.1544
4.766 | 58.1526
4.767 | 58.1499
4.768 | 58.1485
4.769 | 58.1483
4.77 | 58.1489
4.771 | 58.1477
4.772 | 58.1456
4.773 | 58.1424
4.774 | 58.1407
4.775 | 58.142
4.776 | 58.1403
4.777 | 58.1422
4.778 | 58.1423
4.779 | 58.1399
4.78 | 58.1363
4.781 | 58.1358
4.782 | 58.1344
4.783 | 58.1398
4.784 | 58.1405
4.785 | 58.1407
4.786 | 58.138
4.787 | 58.1363
4.788 | 58.1348
4.789 | 58.1364
4.79 | 58.1376
4.791 | 58.136
4.792 | 58.1335
4.793 | 58.1323
4.794 | 58.1289
4.795 | 58.1286
4.796 | 58.1288
4.797 | 58.1298
4.798 | 58.1292
4.799 | 58.1266
4.8 | 58.1242
4.801 | 58.1237
4.802 | 58.1242
4.803 | 58.1304
4.804 | 58.1327
4.805 | 58.1319
4.806 | 58.13
4.807 | 58.1287
4.808 | 58.1303
4.809 | 58.1303
4.81 | 58.1296
4.811 | 58.1293
4.812 | 58.1267
4.813 | 58.1229
4.814 | 58.122
4.815 | 58.1223
4.816 | 58.1202
4.817 | 58.122
4.818 | 58.1201
4.819 | 58.1187
4.82 | 58.1158
4.821 | 58.1138
4.822 | 58.1181
4.823 | 58.1191
4.824 | 58.1212
4.825 | 58.1221
4.826 | 58.12
4.827 | 58.1177
4.828 | 58.118
4.829 | 58.1173
4.83 | 58.1203
4.831 | 58.12
4.832 | 58.1156
4.833 | 58.1127
4.834 | 58.1117
4.835 | 58.1105
4.836 | 58.1087
4.837 | 58.11
4.838 | 58.1082
4.839 | 58.1076
4.84 | 58.107
4.841 | 58.1066
4.842 | 58.1096
4.843 | 58.1122
4.844 | 58.1127
4.845 | 58.1118
4.846 | 58.1113
4.847 | 58.1075
4.848 | 58.1049
4.849 | 58.1049
4.85 | 58.1062
4.851 | 58.1054
4.852 | 58.1004
4.853 | 58.0982
4.854 | 58.0977
4.855 | 58.0968
4.856 | 58.0966
4.857 | 58.0965
4.858 | 58.094
4.859 | 58.0925
4.86 | 58.0882
4.861 | 58.089
4.862 | 58.0908
4.863 | 58.094
4.864 | 58.0965
4.865 | 58.0948
4.866 | 58.0938
4.867 | 58.0917
4.868 | 58.0922
4.869 | 58.0929
4.87 | 58.0936
4.871 | 58.0935
4.872 | 58.0889
4.873 | 58.0849
4.874 | 58.0831
4.875 | 58.0831
4.876 | 58.0833
4.877 | 58.0845
4.878 | 58.0848
4.879 | 58.0822
4.88 | 58.0794
4.881 | 58.0786
4.882 | 58.0795
4.883 | 58.0794
4.884 | 58.0815
4.885 | 58.0796
4.886 | 58.0772
4.887 | 58.0758
4.888 | 58.0746
4.889 | 58.0738
4.89 | 58.0751
4.891 | 58.0755
4.892 | 58.072
4.893 | 58.0673
4.894 | 58.0647
4.895 | 58.0644
4.896 | 58.0652
4.897 | 58.065
4.898 | 58.0658
4.899 | 58.065
4.9 | 58.0611
4.901 | 58.0637
4.902 | 58.0646
4.903 | 58.0689
4.904 | 58.0698
4.905 | 58.0703
4.906 | 58.0685
4.907 | 58.0658
4.908 | 58.0635
4.909 | 58.0623
4.91 | 58.0629
4.911 | 58.06
4.912 | 58.059
4.913 | 58.0535
4.914 | 58.0515
4.915 | 58.0532
4.916 | 58.052
4.917 | 58.0549
4.918 | 58.0537
4.919 | 58.0527
4.92 | 58.0508
4.921 | 58.05
4.922 | 58.0521
4.923 | 58.0526
4.924 | 58.0571
4.925 | 58.0562
4.926 | 58.0544
4.927 | 58.0521
4.928 | 58.0498
4.929 | 58.05
4.93 | 58.0518
4.931 | 58.0515
4.932 | 58.0507
4.933 | 58.0454
4.934 | 58.0441
4.935 | 58.0434
4.936 | 58.0428
4.937 | 58.043
4.938 | 58.0419
4.939 | 58.0407
4.94 | 58.0383
4.941 | 58.0359
4.942 | 58.0375
4.943 | 58.0409
4.944 | 58.0442
4.945 | 58.0456
4.946 | 58.0441
4.947 | 58.0405
4.948 | 58.0395
4.949 | 58.0406
4.95 | 58.0401
4.951 | 58.04
4.952 | 58.0376
4.953 | 58.0356
4.954 | 58.0331
4.955 | 58.0328
4.956 | 58.0312
4.957 | 58.0314
4.958 | 58.0326
4.959 | 58.0301
4.96 | 58.0293
4.961 | 58.0291
4.962 | 58.0297
4.963 | 58.0332
4.964 | 58.0368
4.965 | 58.0356
4.966 | 58.032
4.967 | 58.031
4.968 | 58.0303
4.969 | 58.0291
4.97 | 58.0307
4.971 | 58.028
4.972 | 58.0253
4.973 | 58.0223
4.974 | 58.0186
4.975 | 58.0172
4.976 | 58.0151
4.977 | 58.0188
4.978 | 58.0187
4.979 | 58.0171
4.98 | 58.0143
4.981 | 58.0144
4.982 | 58.0146
4.983 | 58.0175
4.984 | 58.0189
4.985 | 58.0175
4.986 | 58.0164
4.987 | 58.0153
4.988 | 58.0159
4.989 | 58.0161
4.99 | 58.0182
4.991 | 58.0184
4.992 | 58.015
4.993 | 58.0115
4.994 | 58.0078
4.995 | 58.0083
4.996 | 58.0069
4.997 | 58.0076
4.998 | 58.0091
4.999 | 58.0079
5 | 58.0061
5.001 | 58.0062
5.002 | 58.0081
5.003 | 58.0105
5.004 | 58.0107
5.005 | 58.0111
5.006 | 58.0085
5.007 | 58.0059
5.008 | 58.0058
5.009 | 58.0057
5.01 | 58.0084
5.011 | 58.0089
5.012 | 58.0058
5.013 | 58.0004
5.014 | 57.9967
5.015 | 57.9959
5.016 | 57.9956
5.017 | 57.9968
5.018 | 57.9949
5.019 | 57.9937
5.02 | 57.9906
5.021 | 57.9905
5.022 | 57.9934
5.023 | 57.9931
5.024 | 57.9955
5.025 | 57.9942
5.026 | 57.9906
5.027 | 57.9872
5.028 | 57.987
5.029 | 57.987
5.03 | 57.9878
5.031 | 57.9887
5.032 | 57.9867
5.033 | 57.9817
5.034 | 57.9789
5.035 | 57.979
5.036 | 57.9767
5.037 | 57.9781
5.038 | 57.9771
5.039 | 57.976
5.04 | 57.974
5.041 | 57.9728
5.042 | 57.9747
5.043 | 57.978
5.044 | 57.9797
5.045 | 57.9787
5.046 | 57.9791
5.047 | 57.9765
5.048 | 57.976
5.049 | 57.9771
5.05 | 57.9765
5.051 | 57.9763
5.052 | 57.976
5.053 | 57.9721
5.054 | 57.9686
5.055 | 57.9676
5.056 | 57.9674
5.057 | 57.9687
5.058 | 57.9683
5.059 | 57.9649
5.06 | 57.9623
5.061 | 57.9633
5.062 | 57.9659
5.063 | 57.9681
5.064 | 57.9691
5.065 | 57.9696
5.066 | 57.9697
5.067 | 57.9676
5.068 | 57.969
5.069 | 57.9663
5.07 | 57.9687
5.071 | 57.9691
5.072 | 57.9647
5.073 | 57.9621
5.074 | 57.9598
5.075 | 57.9571
5.076 | 57.9568
5.077 | 57.9582
5.078 | 57.9564
5.079 | 57.9544
5.08 | 57.9526
5.081 | 57.9515
5.082 | 57.9542
5.083 | 57.9576
5.084 | 57.9594
5.085 | 57.9591
5.086 | 57.9584
5.087 | 57.9568
5.088 | 57.9547
5.089 | 57.9567
5.09 | 57.9556
5.091 | 57.957
5.092 | 57.9547
5.093 | 57.9514
5.094 | 57.9464
5.095 | 57.9454
5.096 | 57.9451
5.097 | 57.946
5.098 | 57.9443
5.099 | 57.9427
5.1 | 57.9412
5.101 | 57.939
5.102 | 57.9403
5.103 | 57.9447
5.104 | 57.9454
5.105 | 57.9445
5.106 | 57.9436
5.107 | 57.9402
5.108 | 57.9389
5.109 | 57.9403
5.11 | 57.9422
5.111 | 57.9411
5.112 | 57.9405
5.113 | 57.9367
5.114 | 57.9337
5.115 | 57.9332
5.116 | 57.9339
5.117 | 57.9345
5.118 | 57.9369
5.119 | 57.9352
5.12 | 57.9324
5.121 | 57.9314
5.122 | 57.935
5.123 | 57.9362
5.124 | 57.9382
5.125 | 57.9387
5.126 | 57.938
5.127 | 57.9346
5.128 | 57.9343
5.129 | 57.9335
5.13 | 57.9343
5.131 | 57.9334
5.132 | 57.9314
5.133 | 57.929
5.134 | 57.9242
5.135 | 57.9253
5.136 | 57.9251
5.137 | 57.9248
5.138 | 57.9218
5.139 | 57.9214
5.14 | 57.9195
5.141 | 57.9204
5.142 | 57.9201
5.143 | 57.9238
5.144 | 57.9253
5.145 | 57.9264
5.146 | 57.924
5.147 | 57.9225
5.148 | 57.9213
5.149 | 57.9224
5.15 | 57.9221
5.151 | 57.9239
5.152 | 57.9216
5.153 | 57.9167
5.154 | 57.9133
5.155 | 57.9147
5.156 | 57.9134
5.157 | 57.9148
5.158 | 57.9146
5.159 | 57.9101
5.16 | 57.9092
5.161 | 57.9083
5.162 | 57.9098
5.163 | 57.9131
5.164 | 57.9159
5.165 | 57.9141
5.166 | 57.9127
5.167 | 57.9081
5.168 | 57.9072
5.169 | 57.9092
5.17 | 57.9084
5.171 | 57.9075
5.172 | 57.9063
5.173 | 57.9028
5.174 | 57.8982
5.175 | 57.8972
5.176 | 57.8949
5.177 | 57.8963
5.178 | 57.8959
5.179 | 57.8939
5.18 | 57.8905
5.181 | 57.8894
5.182 | 57.8902
5.183 | 57.893
5.184 | 57.8946
5.185 | 57.8939
5.186 | 57.8932
5.187 | 57.8911
5.188 | 57.8918
5.189 | 57.8911
5.19 | 57.8935
5.191 | 57.8951
5.192 | 57.8926
5.193 | 57.8875
5.194 | 57.8851
5.195 | 57.8848
5.196 | 57.8863
5.197 | 57.8872
5.198 | 57.8872
5.199 | 57.8864
5.2 | 57.8847
5.201 | 57.8838
5.202 | 57.883
5.203 | 57.8841
5.204 | 57.8868
5.205 | 57.8877
5.206 | 57.8876
5.207 | 57.8847
5.208 | 57.8822
5.209 | 57.8835
5.21 | 57.8854
5.211 | 57.8835
5.212 | 57.8825
5.213 | 57.8792
5.214 | 57.8751
5.215 | 57.874
5.216 | 57.8729
5.217 | 57.8737
5.218 | 57.8743
5.219 | 57.8738
5.22 | 57.8703
5.221 | 57.8703
5.222 | 57.8695
5.223 | 57.8755
5.224 | 57.8764
5.225 | 57.8751
5.226 | 57.8744
5.227 | 57.8725
5.228 | 57.8724
5.229 | 57.8724
5.23 | 57.8741
5.231 | 57.875
5.232 | 57.8714
5.233 | 57.8674
5.234 | 57.864
5.235 | 57.8646
5.236 | 57.8635
5.237 | 57.8643
5.238 | 57.8632
5.239 | 57.8614
5.24 | 57.859
5.241 | 57.8596
5.242 | 57.8567
5.243 | 57.859
5.244 | 57.8606
5.245 | 57.8592
5.246 | 57.8582
5.247 | 57.8539
5.248 | 57.8526
5.249 | 57.853
5.25 | 57.8551
5.251 | 57.8535
5.252 | 57.8525
5.253 | 57.8466
5.254 | 57.8448
5.255 | 57.844
5.256 | 57.846
5.257 | 57.8462
5.258 | 57.8436
5.259 | 57.8429
5.26 | 57.8426
5.261 | 57.8383
5.262 | 57.8383
5.263 | 57.8407
5.264 | 57.845
5.265 | 57.8451
5.266 | 57.8428
5.267 | 57.8409
5.268 | 57.8392
5.269 | 57.8403
5.27 | 57.8422
5.271 | 57.8419
5.272 | 57.8393
5.273 | 57.8369
5.274 | 57.8323
5.275 | 57.8315
5.276 | 57.8322
5.277 | 57.8347
5.278 | 57.8349
5.279 | 57.8317
5.28 | 57.83
5.281 | 57.8289
5.282 | 57.8282
5.283 | 57.833
5.284 | 57.8369
5.285 | 57.8367
5.286 | 57.836
5.287 | 57.8333
5.288 | 57.8289
5.289 | 57.8316
5.29 | 57.8332
5.291 | 57.8323
5.292 | 57.8306
5.293 | 57.8265
5.294 | 57.8217
5.295 | 57.8196
5.296 | 57.8207
5.297 | 57.8215
5.298 | 57.8215
5.299 | 57.8204
5.3 | 57.819
5.301 | 57.8192
5.302 | 57.8194
5.303 | 57.8225
5.304 | 57.8234
5.305 | 57.8239
5.306 | 57.8218
5.307 | 57.8204
5.308 | 57.8192
5.309 | 57.8202
5.31 | 57.8199
5.311 | 57.8192
5.312 | 57.8181
5.313 | 57.8145
5.314 | 57.8103
5.315 | 57.8091
5.316 | 57.8081
5.317 | 57.81
5.318 | 57.8112
5.319 | 57.8086
5.32 | 57.8047
5.321 | 57.8029
5.322 | 57.8029
5.323 | 57.8079
5.324 | 57.8094
5.325 | 57.8084
5.326 | 57.8081
5.327 | 57.8072
5.328 | 57.8068
5.329 | 57.8076
5.33 | 57.8106
5.331 | 57.8111
5.332 | 57.8086
5.333 | 57.805
5.334 | 57.8022
5.335 | 57.801
5.336 | 57.7999
5.337 | 57.8004
5.338 | 57.8016
5.339 | 57.7989
5.34 | 57.7958
5.341 | 57.7935
5.342 | 57.7961
5.343 | 57.8002
5.344 | 57.8033
5.345 | 57.8041
5.346 | 57.8039
5.347 | 57.8007
5.348 | 57.7977
5.349 | 57.7984
5.35 | 57.7994
5.351 | 57.7987
5.352 | 57.7955
5.353 | 57.7916
5.354 | 57.7885
5.355 | 57.7872
5.356 | 57.7869
5.357 | 57.789
5.358 | 57.7886
5.359 | 57.786
5.36 | 57.7853
5.361 | 57.7842
5.362 | 57.7862
5.363 | 57.7879
5.364 | 57.7893
5.365 | 57.79
5.366 | 57.7895
5.367 | 57.7867
5.368 | 57.7849
5.369 | 57.7867
5.37 | 57.7873
5.371 | 57.7888
5.372 | 57.7866
5.373 | 57.7812
5.374 | 57.7782
5.375 | 57.7769
5.376 | 57.777
5.377 | 57.7773
5.378 | 57.7784
5.379 | 57.7784
5.38 | 57.7746
5.381 | 57.7739
5.382 | 57.7732
5.383 | 57.7759
5.384 | 57.7768
5.385 | 57.7769
5.386 | 57.7767
5.387 | 57.7734
5.388 | 57.7722
5.389 | 57.7728
5.39 | 57.7755
5.391 | 57.7739
5.392 | 57.7719
5.393 | 57.7683
5.394 | 57.7637
5.395 | 57.7609
5.396 | 57.7606
5.397 | 57.7593
5.398 | 57.7584
5.399 | 57.7581
5.4 | 57.7557
5.401 | 57.7564
5.402 | 57.7569
5.403 | 57.7603
5.404 | 57.7641
5.405 | 57.7644
5.406 | 57.7633
5.407 | 57.7614
5.408 | 57.7582
5.409 | 57.7565
5.41 | 57.7584
5.411 | 57.7553
5.412 | 57.7525
5.413 | 57.7492
5.414 | 57.7452
5.415 | 57.7432
5.416 | 57.7452
5.417 | 57.7461
5.418 | 57.7468
5.419 | 57.7456
5.42 | 57.7401
5.421 | 57.7388
5.422 | 57.7417
5.423 | 57.7424
5.424 | 57.7469
5.425 | 57.7457
5.426 | 57.7437
5.427 | 57.7436
5.428 | 57.7424
5.429 | 57.7423
5.43 | 57.7445
5.431 | 57.7443
5.432 | 57.7426
5.433 | 57.7406
5.434 | 57.7363
5.435 | 57.7364
5.436 | 57.7358
5.437 | 57.7378
5.438 | 57.7382
5.439 | 57.738
5.44 | 57.7348
5.441 | 57.7342
5.442 | 57.7364
5.443 | 57.7397
5.444 | 57.7424
5.445 | 57.7415
5.446 | 57.7416
5.447 | 57.7393
5.448 | 57.7368
5.449 | 57.7382
5.45 | 57.7382
5.451 | 57.7367
5.452 | 57.736
5.453 | 57.7317
5.454 | 57.7285
5.455 | 57.7249
5.456 | 57.7242
5.457 | 57.7259
5.458 | 57.7238
5.459 | 57.722
5.46 | 57.7205
5.461 | 57.7205
5.462 | 57.7226
5.463 | 57.7251
5.464 | 57.7281
5.465 | 57.7275
5.466 | 57.726
5.467 | 57.7242
5.468 | 57.7223
5.469 | 57.7236
5.47 | 57.7233
5.471 | 57.7226
5.472 | 57.719
5.473 | 57.7147
5.474 | 57.7114
5.475 | 57.7085
5.476 | 57.7066
5.477 | 57.7078
5.478 | 57.7083
5.479 | 57.7067
5.48 | 57.7076
5.481 | 57.7055
5.482 | 57.7067
5.483 | 57.7089
5.484 | 57.7127
5.485 | 57.7129
5.486 | 57.7126
5.487 | 57.7099
5.488 | 57.7085
5.489 | 57.7077
5.49 | 57.7085
5.491 | 57.7081
5.492 | 57.7074
5.493 | 57.7033
5.494 | 57.7004
5.495 | 57.6993
5.496 | 57.6999
5.497 | 57.7005
5.498 | 57.7002
5.499 | 57.6977
5.5 | 57.6949
5.501 | 57.6948
5.502 | 57.6947
5.503 | 57.6961
5.504 | 57.6979
5.505 | 57.698
5.506 | 57.6977
5.507 | 57.6973
5.508 | 57.6962
5.509 | 57.6959
5.51 | 57.6965
5.511 | 57.6957
5.512 | 57.6925
5.513 | 57.6905
5.514 | 57.6866
5.515 | 57.6867
5.516 | 57.6867
5.517 | 57.6862
5.518 | 57.686
5.519 | 57.6836
5.52 | 57.6796
5.521 | 57.6798
5.522 | 57.6798
5.523 | 57.684
5.524 | 57.6885
5.525 | 57.6873
5.526 | 57.6871
5.527 | 57.6846
5.528 | 57.6815
5.529 | 57.683
5.53 | 57.6825
5.531 | 57.6812
5.532 | 57.6796
5.533 | 57.6764
5.534 | 57.6736
5.535 | 57.6722
5.536 | 57.6718
5.537 | 57.6726
5.538 | 57.674
5.539 | 57.6706
5.54 | 57.6664
5.541 | 57.6643
5.542 | 57.6646
5.543 | 57.667
5.544 | 57.6683
5.545 | 57.6671
5.546 | 57.6658
5.547 | 57.6661
5.548 | 57.6642
5.549 | 57.6652
5.55 | 57.6655
5.551 | 57.6664
5.552 | 57.6649
5.553 | 57.6622
5.554 | 57.6605
5.555 | 57.6599
5.556 | 57.6606
5.557 | 57.6609
5.558 | 57.6603
5.559 | 57.6584
5.56 | 57.6546
5.561 | 57.6545
5.562 | 57.6568
5.563 | 57.6593
5.564 | 57.663
5.565 | 57.6624
5.566 | 57.6622
5.567 | 57.6621
5.568 | 57.6588
5.569 | 57.6615
5.57 | 57.6626
5.571 | 57.6613
5.572 | 57.6585
5.573 | 57.655
5.574 | 57.6519
5.575 | 57.6505
5.576 | 57.6517
5.577 | 57.6533
5.578 | 57.6541
5.579 | 57.651
5.58 | 57.6492
5.581 | 57.648
5.582 | 57.6468
5.583 | 57.6508
5.584 | 57.6538
5.585 | 57.6539
5.586 | 57.6536
5.587 | 57.6504
5.588 | 57.6492
5.589 | 57.651
5.59 | 57.6524
5.591 | 57.6526
5.592 | 57.6493
5.593 | 57.6449
5.594 | 57.6422
5.595 | 57.6407
5.596 | 57.6362
5.597 | 57.6365
5.598 | 57.6386
5.599 | 57.635
5.6 | 57.6332
5.601 | 57.6324
5.602 | 57.6324
5.603 | 57.6363
5.604 | 57.6359
5.605 | 57.6372
5.606 | 57.6345
5.607 | 57.6334
5.608 | 57.631
5.609 | 57.6331
5.61 | 57.6329
5.611 | 57.6339
5.612 | 57.633
5.613 | 57.6293
5.614 | 57.6254
5.615 | 57.6231
5.616 | 57.6235
5.617 | 57.6257
5.618 | 57.6251
5.619 | 57.624
5.62 | 57.6213
5.621 | 57.6179
5.622 | 57.6188
5.623 | 57.6226
5.624 | 57.6258
5.625 | 57.6269
5.626 | 57.627
5.627 | 57.6245
5.628 | 57.6234
5.629 | 57.6248
5.63 | 57.6235
5.631 | 57.6251
5.632 | 57.6236
5.633 | 57.6193
5.634 | 57.6169
5.635 | 57.6134
5.636 | 57.6137
5.637 | 57.6145
5.638 | 57.6131
5.639 | 57.6123
5.64 | 57.6109
5.641 | 57.6092
5.642 | 57.6104
5.643 | 57.6152
5.644 | 57.6175
5.645 | 57.6145
5.646 | 57.6139
5.647 | 57.6119
5.648 | 57.6087
5.649 | 57.6095
5.65 | 57.6095
5.651 | 57.6093
5.652 | 57.6063
5.653 | 57.602
5.654 | 57.5993
5.655 | 57.5965
5.656 | 57.595
5.657 | 57.5958
5.658 | 57.5951
5.659 | 57.5923
5.66 | 57.5911
5.661 | 57.5924
5.662 | 57.5935
5.663 | 57.5952
5.664 | 57.5995
5.665 | 57.6002
5.666 | 57.6022
5.667 | 57.6017
5.668 | 57.5982
5.669 | 57.5993
5.67 | 57.6012
5.671 | 57.6011
5.672 | 57.5989
5.673 | 57.5963
5.674 | 57.5908
5.675 | 57.5895
5.676 | 57.5865
5.677 | 57.5872
5.678 | 57.5897
5.679 | 57.5872
5.68 | 57.587
5.681 | 57.5853
5.682 | 57.5859
5.683 | 57.5885
5.684 | 57.5915
5.685 | 57.5919
5.686 | 57.5916
5.687 | 57.5906
5.688 | 57.5892
5.689 | 57.5911
5.69 | 57.5917
5.691 | 57.5926
5.692 | 57.5904
5.693 | 57.5879
5.694 | 57.5846
5.695 | 57.5832
5.696 | 57.5841
5.697 | 57.5852
5.698 | 57.5842
5.699 | 57.5823
5.7 | 57.5803
5.701 | 57.5801
5.702 | 57.5797
5.703 | 57.5823
5.704 | 57.5852
5.705 | 57.5843
5.706 | 57.5839
5.707 | 57.5817
5.708 | 57.5792
5.709 | 57.5791
5.71 | 57.578
5.711 | 57.5792
5.712 | 57.5781
5.713 | 57.5748
5.714 | 57.5731
5.715 | 57.5706
5.716 | 57.5698
5.717 | 57.5707
5.718 | 57.5698
5.719 | 57.5677
5.72 | 57.5645
5.721 | 57.5636
5.722 | 57.5628
5.723 | 57.5674
5.724 | 57.5705
5.725 | 57.5689
5.726 | 57.5674
5.727 | 57.5663
5.728 | 57.5641
5.729 | 57.5649
5.73 | 57.5665
5.731 | 57.565
5.732 | 57.5637
5.733 | 57.5596
5.734 | 57.5576
5.735 | 57.5545
5.736 | 57.5557
5.737 | 57.5559
5.738 | 57.5549
5.739 | 57.5529
5.74 | 57.5518
5.741 | 57.5526
5.742 | 57.5521
5.743 | 57.5544
5.744 | 57.5579
5.745 | 57.557
5.746 | 57.5567
5.747 | 57.5514
5.748 | 57.5497
5.749 | 57.551
5.75 | 57.5508
5.751 | 57.5501
5.752 | 57.5498
5.753 | 57.5448
5.754 | 57.5421
5.755 | 57.5405
5.756 | 57.5408
5.757 | 57.5425
5.758 | 57.543
5.759 | 57.5389
5.76 | 57.5398
5.761 | 57.5385
5.762 | 57.5385
5.763 | 57.542
5.764 | 57.5435
5.765 | 57.544
5.766 | 57.5428
5.767 | 57.5414
5.768 | 57.5388
5.769 | 57.54
5.77 | 57.5399
5.771 | 57.5421
5.772 | 57.5412
5.773 | 57.5391
5.774 | 57.534
5.775 | 57.5327
5.776 | 57.5322
5.777 | 57.532
5.778 | 57.5319
5.779 | 57.5312
5.78 | 57.5277
5.781 | 57.5272
5.782 | 57.5281
5.783 | 57.5311
5.784 | 57.5341
5.785 | 57.5359
5.786 | 57.5337
5.787 | 57.5299
5.788 | 57.5288
5.789 | 57.5284
5.79 | 57.529
5.791 | 57.5304
5.792 | 57.5285
5.793 | 57.5253
5.794 | 57.5223
5.795 | 57.5212
5.796 | 57.5217
5.797 | 57.5228
5.798 | 57.5237
5.799 | 57.5215
5.8 | 57.5189
5.801 | 57.5192
5.802 | 57.5189
5.803 | 57.5216
5.804 | 57.5246
5.805 | 57.5239
5.806 | 57.5235
5.807 | 57.5223
5.808 | 57.5206
5.809 | 57.5228
5.81 | 57.5227
5.811 | 57.5234
5.812 | 57.5221
5.813 | 57.5209
5.814 | 57.5163
5.815 | 57.5153
5.816 | 57.5141
5.817 | 57.5129
5.818 | 57.5134
5.819 | 57.5086
5.82 | 57.5041
5.821 | 57.5046
5.822 | 57.506
5.823 | 57.5061
5.824 | 57.5095
5.825 | 57.5101
5.826 | 57.509
5.827 | 57.5078
5.828 | 57.5046
5.829 | 57.5065
5.83 | 57.509
5.831 | 57.5098
5.832 | 57.5087
5.833 | 57.5054
5.834 | 57.4998
5.835 | 57.4999
5.836 | 57.5004
5.837 | 57.5012
5.838 | 57.5017
5.839 | 57.4978
5.84 | 57.4954
5.841 | 57.4958
5.842 | 57.4948
5.843 | 57.4965
5.844 | 57.4988
5.845 | 57.4995
5.846 | 57.4989
5.847 | 57.4962
5.848 | 57.4941
5.849 | 57.4935
5.85 | 57.4939
5.851 | 57.4932
5.852 | 57.4911
5.853 | 57.4882
5.854 | 57.4841
5.855 | 57.483
5.856 | 57.4824
5.857 | 57.4848
5.858 | 57.4839
5.859 | 57.4834
5.86 | 57.4833
5.861 | 57.4803
5.862 | 57.4823
5.863 | 57.4844
5.864 | 57.4875
5.865 | 57.4906
5.866 | 57.491
5.867 | 57.4874
5.868 | 57.485
5.869 | 57.4862
5.87 | 57.4862
5.871 | 57.4851
5.872 | 57.4835
5.873 | 57.4808
5.874 | 57.4778
5.875 | 57.4772
5.876 | 57.4765
5.877 | 57.477
5.878 | 57.4757
5.879 | 57.4755
5.88 | 57.4726
5.881 | 57.4704
5.882 | 57.4722
5.883 | 57.4743
5.884 | 57.4764
5.885 | 57.4781
5.886 | 57.4777
5.887 | 57.4763
5.888 | 57.4734
5.889 | 57.4743
5.89 | 57.4744
5.891 | 57.4731
5.892 | 57.4712
5.893 | 57.4664
5.894 | 57.462
5.895 | 57.4621
5.896 | 57.4618
5.897 | 57.4637
5.898 | 57.4653
5.899 | 57.4636
5.9 | 57.4608
5.901 | 57.4616
5.902 | 57.4606
5.903 | 57.4652
5.904 | 57.4694
5.905 | 57.4706
5.906 | 57.4672
5.907 | 57.4655
5.908 | 57.4634
5.909 | 57.4655
5.91 | 57.4655
5.911 | 57.4662
5.912 | 57.4643
5.913 | 57.4611
5.914 | 57.4558
5.915 | 57.453
5.916 | 57.455
5.917 | 57.4552
5.918 | 57.4546
5.919 | 57.4509
5.92 | 57.4475
5.921 | 57.4477
5.922 | 57.4455
5.923 | 57.451
5.924 | 57.455
5.925 | 57.4533
5.926 | 57.4531
5.927 | 57.4506
5.928 | 57.4476
5.929 | 57.4493
5.93 | 57.4499
5.931 | 57.4506
5.932 | 57.449
5.933 | 57.4478
5.934 | 57.442
5.935 | 57.4413
5.936 | 57.4408
5.937 | 57.4412
5.938 | 57.4435
5.939 | 57.4415
5.94 | 57.4404
5.941 | 57.4409
5.942 | 57.4414
5.943 | 57.4432
5.944 | 57.4465
5.945 | 57.445
5.946 | 57.4441
5.947 | 57.4425
5.948 | 57.4388
5.949 | 57.4392
5.95 | 57.4423
5.951 | 57.4435
5.952 | 57.4408
5.953 | 57.4392
5.954 | 57.4353
5.955 | 57.4328
5.956 | 57.4314
5.957 | 57.4328
5.958 | 57.4312
5.959 | 57.4263
5.96 | 57.4237
5.961 | 57.4236
5.962 | 57.4264
5.963 | 57.4266
5.964 | 57.4288
5.965 | 57.4296
5.966 | 57.4285
5.967 | 57.429
5.968 | 57.4235
5.969 | 57.4269
5.97 | 57.4275
5.971 | 57.4278
5.972 | 57.4255
5.973 | 57.4223
5.974 | 57.4191
5.975 | 57.4189
5.976 | 57.4181
5.977 | 57.4181
5.978 | 57.4167
5.979 | 57.4153
5.98 | 57.4121
5.981 | 57.4085
5.982 | 57.4106
5.983 | 57.4144
5.984 | 57.4175
5.985 | 57.4185
5.986 | 57.4179
5.987 | 57.416
5.988 | 57.4124
5.989 | 57.4141
5.99 | 57.4136
5.991 | 57.4139
5.992 | 57.4118
5.993 | 57.409
5.994 | 57.4053
5.995 | 57.4051
5.996 | 57.4049
5.997 | 57.4054
5.998 | 57.4056
5.999 | 57.4038
6 | 57.4018
6.001 | 57.4006
6.002 | 57.4001
6.003 | 57.4029
6.004 | 57.4061
6.005 | 57.4042
6.006 | 57.4039
6.007 | 57.4046
6.008 | 57.4015
6.009 | 57.4019
6.01 | 57.4035
6.011 | 57.4023
6.012 | 57.3995
6.013 | 57.3976
6.014 | 57.3939
6.015 | 57.3915
6.016 | 57.3918
6.017 | 57.3917
6.018 | 57.39
6.019 | 57.3896
6.02 | 57.3866
6.021 | 57.3844
6.022 | 57.3875
6.023 | 57.3873
6.024 | 57.3924
6.025 | 57.3904
6.026 | 57.3893
6.027 | 57.3884
6.028 | 57.3864
6.029 | 57.3881
6.03 | 57.3886
6.031 | 57.3896
6.032 | 57.3883
6.033 | 57.3861
6.034 | 57.3828
6.035 | 57.383
6.036 | 57.383
6.037 | 57.3829
6.038 | 57.3818
6.039 | 57.3809
6.04 | 57.3772
6.041 | 57.3766
6.042 | 57.3767
6.043 | 57.3807
6.044 | 57.3845
6.045 | 57.3836
6.046 | 57.3823
6.047 | 57.3802
6.048 | 57.3782
6.049 | 57.379
6.05 | 57.3791
6.051 | 57.3774
6.052 | 57.3766
6.053 | 57.374
6.054 | 57.3703
6.055 | 57.3688
6.056 | 57.3674
6.057 | 57.3675
6.058 | 57.3681
6.059 | 57.3659
6.06 | 57.3669
6.061 | 57.3646
6.062 | 57.365
6.063 | 57.3668
6.064 | 57.3705
6.065 | 57.3719
6.066 | 57.3696
6.067 | 57.3708
6.068 | 57.3676
6.069 | 57.3687
6.07 | 57.3673
6.071 | 57.3685
6.072 | 57.366
6.073 | 57.3626
6.074 | 57.3574
6.075 | 57.3554
6.076 | 57.3539
6.077 | 57.3564
6.078 | 57.3573
6.079 | 57.3544
6.08 | 57.3516
6.081 | 57.351
6.082 | 57.3517
6.083 | 57.3525
6.084 | 57.3568
6.085 | 57.3554
6.086 | 57.3555
6.087 | 57.355
6.088 | 57.3519
6.089 | 57.3528
6.09 | 57.3538
6.091 | 57.354
6.092 | 57.352
6.093 | 57.349
6.094 | 57.3429
6.095 | 57.3434
6.096 | 57.342
6.097 | 57.3424
6.098 | 57.343
6.099 | 57.3412
6.1 | 57.3376
6.101 | 57.3368
6.102 | 57.3378
6.103 | 57.3394
6.104 | 57.3442
6.105 | 57.345
6.106 | 57.3427
6.107 | 57.3427
6.108 | 57.3408
6.109 | 57.3398
6.11 | 57.3435
6.111 | 57.3438
6.112 | 57.3408
6.113 | 57.3365
6.114 | 57.3332
6.115 | 57.3329
6.116 | 57.331
6.117 | 57.3309
6.118 | 57.3334
6.119 | 57.33
6.12 | 57.3293
6.121 | 57.3269
6.122 | 57.3284
6.123 | 57.3318
6.124 | 57.3373
6.125 | 57.3382
6.126 | 57.3364
6.127 | 57.3364
6.128 | 57.3343
6.129 | 57.3322
6.13 | 57.3323
6.131 | 57.3328
6.132 | 57.3329
6.133 | 57.3288
6.134 | 57.3239
6.135 | 57.322
6.136 | 57.3217
6.137 | 57.3227
6.138 | 57.3236
6.139 | 57.322
6.14 | 57.3202
6.141 | 57.3179
6.142 | 57.3183
6.143 | 57.3217
6.144 | 57.3246
6.145 | 57.3268
6.146 | 57.3269
6.147 | 57.3257
6.148 | 57.3224
6.149 | 57.3223
6.15 | 57.3245
6.151 | 57.3229
6.152 | 57.3215
6.153 | 57.3175
6.154 | 57.3131
6.155 | 57.3116
6.156 | 57.3088
6.157 | 57.3109
6.158 | 57.3104
6.159 | 57.3095
6.16 | 57.3067
6.161 | 57.3065
6.162 | 57.3079
6.163 | 57.3073
6.164 | 57.3121
6.165 | 57.3138
6.166 | 57.3113
6.167 | 57.3098
6.168 | 57.3079
6.169 | 57.3097
6.17 | 57.3094
6.171 | 57.3096
6.172 | 57.3077
6.173 | 57.3068
6.174 | 57.3042
6.175 | 57.3019
6.176 | 57.3008
6.177 | 57.3016
6.178 | 57.3037
6.179 | 57.3016
6.18 | 57.2998
6.181 | 57.2976
6.182 | 57.2973
6.183 | 57.2998
6.184 | 57.3037
6.185 | 57.3037
6.186 | 57.303
6.187 | 57.3024
6.188 | 57.3005
6.189 | 57.3016
6.19 | 57.3031
6.191 | 57.3037
6.192 | 57.3026
6.193 | 57.2995
6.194 | 57.296
6.195 | 57.2939
6.196 | 57.2928
6.197 | 57.293
6.198 | 57.2946
6.199 | 57.2916
6.2 | 57.2924
6.201 | 57.2925
6.202 | 57.2884
6.203 | 57.2906
6.204 | 57.2927
6.205 | 57.2937
6.206 | 57.2916
6.207 | 57.2905
6.208 | 57.2882
6.209 | 57.2866
6.21 | 57.2873
6.211 | 57.2871
6.212 | 57.285
6.213 | 57.2825
6.214 | 57.2788
6.215 | 57.2782
6.216 | 57.2764
6.217 | 57.2776
6.218 | 57.2781
6.219 | 57.2776
6.22 | 57.2761
6.221 | 57.275
6.222 | 57.2737
6.223 | 57.2745
6.224 | 57.2774
6.225 | 57.2768
6.226 | 57.277
6.227 | 57.2757
6.228 | 57.2736
6.229 | 57.2744
6.23 | 57.2741
6.231 | 57.2755
6.232 | 57.2749
6.233 | 57.2717
6.234 | 57.2679
6.235 | 57.2654
6.236 | 57.2657
6.237 | 57.2649
6.238 | 57.2654
6.239 | 57.2637
6.24 | 57.2623
6.241 | 57.2613
6.242 | 57.2622
6.243 | 57.2637
6.244 | 57.266
6.245 | 57.2643
6.246 | 57.2636
6.247 | 57.2634
6.248 | 57.2629
6.249 | 57.2638
6.25 | 57.2657
6.251 | 57.2656
6.252 | 57.2656
6.253 | 57.2625
6.254 | 57.2593
6.255 | 57.2588
6.256 | 57.2552
6.257 | 57.256
6.258 | 57.256
6.259 | 57.2537
6.26 | 57.2533
6.261 | 57.2519
6.262 | 57.2546
6.263 | 57.258
6.264 | 57.2605
6.265 | 57.2606
6.266 | 57.2589
6.267 | 57.2575
6.268 | 57.2549
6.269 | 57.2549
6.27 | 57.2537
6.271 | 57.2547
6.272 | 57.2541
6.273 | 57.2509
6.274 | 57.2461
6.275 | 57.2437
6.276 | 57.2428
6.277 | 57.2435
6.278 | 57.2432
6.279 | 57.2423
6.28 | 57.2399
6.281 | 57.2397
6.282 | 57.2401
6.283 | 57.2406
6.284 | 57.2453
6.285 | 57.248
6.286 | 57.2478
6.287 | 57.2463
6.288 | 57.2433
6.289 | 57.242
6.29 | 57.2433
6.291 | 57.2444
6.292 | 57.2426
6.293 | 57.2408
6.294 | 57.2358
6.295 | 57.2354
6.296 | 57.2339
6.297 | 57.2355
6.298 | 57.2375
6.299 | 57.2339
6.3 | 57.2323
6.301 | 57.2304
6.302 | 57.2317
6.303 | 57.2334
6.304 | 57.2371
6.305 | 57.2367
6.306 | 57.2362
6.307 | 57.2343
6.308 | 57.2307
6.309 | 57.2318
6.31 | 57.2314
6.311 | 57.2333
6.312 | 57.2335
6.313 | 57.2322
6.314 | 57.2292
6.315 | 57.2279
6.316 | 57.2266
6.317 | 57.2287
6.318 | 57.231
6.319 | 57.2293
6.32 | 57.2254
6.321 | 57.2236
6.322 | 57.2246
6.323 | 57.2274
6.324 | 57.2304
6.325 | 57.2296
6.326 | 57.2283
6.327 | 57.2271
6.328 | 57.2239
6.329 | 57.2254
6.33 | 57.2259
6.331 | 57.2274
6.332 | 57.2276
6.333 | 57.2246
6.334 | 57.2194
6.335 | 57.2176
6.336 | 57.2172
6.337 | 57.2188
6.338 | 57.2189
6.339 | 57.2162
6.34 | 57.2129
6.341 | 57.2129
6.342 | 57.2118
6.343 | 57.2141
6.344 | 57.2162
6.345 | 57.2172
6.346 | 57.2159
6.347 | 57.2149
6.348 | 57.2082
6.349 | 57.2093
6.35 | 57.2093
6.351 | 57.2111
6.352 | 57.207
6.353 | 57.2042
6.354 | 57.2
6.355 | 57.1956
6.356 | 57.1966
6.357 | 57.1983
6.358 | 57.1978
6.359 | 57.196
6.36 | 57.1939
6.361 | 57.1959
6.362 | 57.1957
6.363 | 57.1987
6.364 | 57.2009
6.365 | 57.2045
6.366 | 57.2027
6.367 | 57.2005
6.368 | 57.1989
6.369 | 57.1997
6.37 | 57.2009
6.371 | 57.2012
6.372 | 57.1996
6.373 | 57.1983
6.374 | 57.1936
6.375 | 57.1925
6.376 | 57.1906
6.377 | 57.1917
6.378 | 57.1924
6.379 | 57.1902
6.38 | 57.1869
6.381 | 57.187
6.382 | 57.1867
6.383 | 57.188
6.384 | 57.192
6.385 | 57.1935
6.386 | 57.1927
6.387 | 57.19
6.388 | 57.1876
6.389 | 57.1893
6.39 | 57.1891
6.391 | 57.1906
6.392 | 57.1885
6.393 | 57.1875
6.394 | 57.1821
6.395 | 57.1801
6.396 | 57.1814
6.397 | 57.1786
6.398 | 57.1808
6.399 | 57.178
6.4 | 57.1779
6.401 | 57.1766
6.402 | 57.1768
6.403 | 57.1798
6.404 | 57.1834
6.405 | 57.1847
6.406 | 57.184
6.407 | 57.1842
6.408 | 57.1808
6.409 | 57.182
6.41 | 57.1814
6.411 | 57.1828
6.412 | 57.183
6.413 | 57.1788
6.414 | 57.1751
6.415 | 57.1741
6.416 | 57.1743
6.417 | 57.1748
6.418 | 57.1743
6.419 | 57.1728
6.42 | 57.1688
6.421 | 57.1661
6.422 | 57.1658
6.423 | 57.1668
6.424 | 57.1699
6.425 | 57.1699
6.426 | 57.1669
6.427 | 57.1643
6.428 | 57.1593
6.429 | 57.1588
6.43 | 57.1601
6.431 | 57.1598
6.432 | 57.1606
6.433 | 57.1584
6.434 | 57.1539
6.435 | 57.1513
6.436 | 57.1502
6.437 | 57.1483
6.438 | 57.1484
6.439 | 57.1467
6.44 | 57.1458
6.441 | 57.148
6.442 | 57.1469
6.443 | 57.1475
6.444 | 57.1536
6.445 | 57.1532
6.446 | 57.1542
6.447 | 57.153
6.448 | 57.1501
6.449 | 57.1528
6.45 | 57.1516
6.451 | 57.1529
6.452 | 57.1543
6.453 | 57.1514
6.454 | 57.1475
6.455 | 57.1439
6.456 | 57.1441
6.457 | 57.1456
6.458 | 57.1481
6.459 | 57.1447
6.46 | 57.143
6.461 | 57.141
6.462 | 57.1428
6.463 | 57.1438
6.464 | 57.148
6.465 | 57.1481
6.466 | 57.1493
6.467 | 57.1461
6.468 | 57.1437
6.469 | 57.1426
6.47 | 57.1433
6.471 | 57.1452
6.472 | 57.1419
6.473 | 57.1395
6.474 | 57.136
6.475 | 57.1343
6.476 | 57.1346
6.477 | 57.1354
6.478 | 57.1369
6.479 | 57.1339
6.48 | 57.1317
6.481 | 57.132
6.482 | 57.1319
6.483 | 57.1332
6.484 | 57.1356
6.485 | 57.1371
6.486 | 57.1365
6.487 | 57.1344
6.488 | 57.1329
6.489 | 57.1334
6.49 | 57.1334
6.491 | 57.1357
6.492 | 57.1347
6.493 | 57.1316
6.494 | 57.1279
6.495 | 57.126
6.496 | 57.1257
6.497 | 57.1262
6.498 | 57.127
6.499 | 57.124
6.5 | 57.1211
6.501 | 57.1208
6.502 | 57.1196
6.503 | 57.1223
6.504 | 57.1241
6.505 | 57.1246
6.506 | 57.1249
6.507 | 57.1233
6.508 | 57.1224
6.509 | 57.1233
6.51 | 57.1239
6.511 | 57.1243
6.512 | 57.1235
6.513 | 57.1218
6.514 | 57.117
6.515 | 57.1161
6.516 | 57.1155
6.517 | 57.1141
6.518 | 57.1148
6.519 | 57.1135
6.52 | 57.1105
6.521 | 57.1084
6.522 | 57.1088
6.523 | 57.1128
6.524 | 57.1173
6.525 | 57.1184
6.526 | 57.1171
6.527 | 57.1152
6.528 | 57.114
6.529 | 57.1139
6.53 | 57.1134
6.531 | 57.1134
6.532 | 57.113
6.533 | 57.1091
6.534 | 57.1058
6.535 | 57.1026
6.536 | 57.1003
6.537 | 57.1024
6.538 | 57.103
6.539 | 57.1015
6.54 | 57.101
6.541 | 57.1005
6.542 | 57.0997
6.543 | 57.1024
6.544 | 57.1051
6.545 | 57.1064
6.546 | 57.1047
6.547 | 57.101
6.548 | 57.0988
6.549 | 57.0977
6.55 | 57.0988
6.551 | 57.1027
6.552 | 57.1005
6.553 | 57.1004
6.554 | 57.0955
6.555 | 57.0913
6.556 | 57.0923
6.557 | 57.0919
6.558 | 57.0912
6.559 | 57.0902
6.56 | 57.089
6.561 | 57.09
6.562 | 57.089
6.563 | 57.0901
6.564 | 57.0957
6.565 | 57.095
6.566 | 57.0925
6.567 | 57.0902
6.568 | 57.0887
6.569 | 57.0899
6.57 | 57.09
6.571 | 57.0924
6.572 | 57.0907
6.573 | 57.0872
6.574 | 57.0833
6.575 | 57.0803
6.576 | 57.0781
6.577 | 57.0785
6.578 | 57.0806
6.579 | 57.0774
6.58 | 57.0759
6.581 | 57.0746
6.582 | 57.0738
6.583 | 57.0749
6.584 | 57.0786
6.585 | 57.0796
6.586 | 57.077
6.587 | 57.0777
6.588 | 57.0735
6.589 | 57.0736
6.59 | 57.0744
6.591 | 57.0766
6.592 | 57.0747
6.593 | 57.0726
6.594 | 57.0673
6.595 | 57.0675
6.596 | 57.0657
6.597 | 57.0664
6.598 | 57.0668
6.599 | 57.066
6.6 | 57.0639
6.601 | 57.0632
6.602 | 57.0635
6.603 | 57.0652
6.604 | 57.0691
6.605 | 57.0713
6.606 | 57.0704
6.607 | 57.0679
6.608 | 57.0653
6.609 | 57.0689
6.61 | 57.069
6.611 | 57.0697
6.612 | 57.067
6.613 | 57.0664
6.614 | 57.0595
6.615 | 57.0587
6.616 | 57.0544
6.617 | 57.0544
6.618 | 57.0529
6.619 | 57.0501
6.62 | 57.0451
6.621 | 57.0426
6.622 | 57.0437
6.623 | 57.0455
6.624 | 57.0508
6.625 | 57.0529
6.626 | 57.0507
6.627 | 57.0501
6.628 | 57.0476
6.629 | 57.0509
6.63 | 57.0514
6.631 | 57.0537
6.632 | 57.0519
6.633 | 57.0489
6.634 | 57.0432
6.635 | 57.04
6.636 | 57.0394
6.637 | 57.0407
6.638 | 57.0422
6.639 | 57.0428
6.64 | 57.0396
6.641 | 57.0388
6.642 | 57.0372
6.643 | 57.0388
6.644 | 57.0441
6.645 | 57.0441
6.646 | 57.0452
6.647 | 57.043
6.648 | 57.0402
6.649 | 57.042
6.65 | 57.0427
6.651 | 57.0441
6.652 | 57.0431
6.653 | 57.0403
6.654 | 57.0375
6.655 | 57.034
6.656 | 57.0325
6.657 | 57.0329
6.658 | 57.0317
6.659 | 57.0302
6.66 | 57.0288
6.661 | 57.0299
6.662 | 57.0299
6.663 | 57.0314
6.664 | 57.0362
6.665 | 57.0374
6.666 | 57.0375
6.667 | 57.0354
6.668 | 57.034
6.669 | 57.0327
6.67 | 57.0324
6.671 | 57.0329
6.672 | 57.0318
6.673 | 57.0308
6.674 | 57.027
6.675 | 57.0232
6.676 | 57.0236
6.677 | 57.0244
6.678 | 57.0267
6.679 | 57.0258
6.68 | 57.023
6.681 | 57.0216
6.682 | 57.0213
6.683 | 57.0212
6.684 | 57.0251
6.685 | 57.026
6.686 | 57.0251
6.687 | 57.0239
6.688 | 57.0232
6.689 | 57.0224
6.69 | 57.0231
6.691 | 57.023
6.692 | 57.023
6.693 | 57.0217
6.694 | 57.0174
6.695 | 57.0161
6.696 | 57.0177
6.697 | 57.0164
6.698 | 57.0185
6.699 | 57.0159
6.7 | 57.0137
6.701 | 57.0116
6.702 | 57.0118
6.703 | 57.0141
6.704 | 57.0175
6.705 | 57.0189
6.706 | 57.0175
6.707 | 57.0175
6.708 | 57.0144
6.709 | 57.0157
6.71 | 57.0143
6.711 | 57.0159
6.712 | 57.0147
6.713 | 57.0141
6.714 | 57.0095
6.715 | 57.0084
6.716 | 57.0066
6.717 | 57.0062
6.718 | 57.0089
6.719 | 57.0069
6.72 | 57.0034
6.721 | 57.0036
6.722 | 57.0025
6.723 | 57.0035
6.724 | 57.0084
6.725 | 57.011
6.726 | 57.0087
6.727 | 57.0091
6.728 | 57.006
6.729 | 57.0073
6.73 | 57.0079
6.731 | 57.0092
6.732 | 57.0079
6.733 | 57.0044
6.734 | 57.0008
6.735 | 56.9991
6.736 | 56.9969
6.737 | 56.9958
6.738 | 56.9972
6.739 | 56.9929
6.74 | 56.993
6.741 | 56.9927
6.742 | 56.9914
6.743 | 56.993
6.744 | 56.9969
6.745 | 56.9976
6.746 | 56.9952
6.747 | 56.9953
6.748 | 56.9916
6.749 | 56.992
6.75 | 56.9945
6.751 | 56.9972
6.752 | 56.9942
6.753 | 56.9943
6.754 | 56.9899
6.755 | 56.9883
6.756 | 56.9867
6.757 | 56.9874
6.758 | 56.9894
6.759 | 56.9878
6.76 | 56.9835
6.761 | 56.9847
6.762 | 56.9834
6.763 | 56.9843
6.764 | 56.9871
6.765 | 56.9886
6.766 | 56.9878
6.767 | 56.9828
6.768 | 56.9791
6.769 | 56.979
6.77 | 56.98
6.771 | 56.9803
6.772 | 56.9805
6.773 | 56.9768
6.774 | 56.9722
6.775 | 56.9691
6.776 | 56.9699
6.777 | 56.9684
6.778 | 56.969
6.779 | 56.9662
6.78 | 56.9653
6.781 | 56.9648
6.782 | 56.9641
6.783 | 56.9659
6.784 | 56.9699
6.785 | 56.972
6.786 | 56.9713
6.787 | 56.9709
6.788 | 56.9689
6.789 | 56.9693
6.79 | 56.9705
6.791 | 56.9706
6.792 | 56.971
6.793 | 56.9698
6.794 | 56.9653
6.795 | 56.9655
6.796 | 56.9659
6.797 | 56.9666
6.798 | 56.9668
6.799 | 56.9655
6.8 | 56.9626
6.801 | 56.9616
6.802 | 56.9613
6.803 | 56.9634
6.804 | 56.969
6.805 | 56.9691
6.806 | 56.9692
6.807 | 56.9658
6.808 | 56.963
6.809 | 56.9641
6.81 | 56.966
6.811 | 56.9661
6.812 | 56.9646
6.813 | 56.9599
6.814 | 56.9555
6.815 | 56.953
6.816 | 56.9527
6.817 | 56.952
6.818 | 56.9534
6.819 | 56.9512
6.82 | 56.9473
6.821 | 56.9447
6.822 | 56.9455
6.823 | 56.9473
6.824 | 56.9522
6.825 | 56.955
6.826 | 56.954
6.827 | 56.9538
6.828 | 56.9494
6.829 | 56.9493
6.83 | 56.9517
6.831 | 56.9506
6.832 | 56.9487
6.833 | 56.9457
6.834 | 56.9407
6.835 | 56.9406
6.836 | 56.9388
6.837 | 56.9383
6.838 | 56.9392
6.839 | 56.9377
6.84 | 56.9348
6.841 | 56.9335
6.842 | 56.934
6.843 | 56.9363
6.844 | 56.9416
6.845 | 56.9424
6.846 | 56.9403
6.847 | 56.9408
6.848 | 56.9376
6.849 | 56.938
6.85 | 56.9385
6.851 | 56.9408
6.852 | 56.9403
6.853 | 56.9382
6.854 | 56.9332
6.855 | 56.931
6.856 | 56.9301
6.857 | 56.9298
6.858 | 56.9296
6.859 | 56.9268
6.86 | 56.9292
6.861 | 56.9233
6.862 | 56.9259
6.863 | 56.9273
6.864 | 56.9313
6.865 | 56.9311
6.866 | 56.9299
6.867 | 56.9268
6.868 | 56.9244
6.869 | 56.9245
6.87 | 56.9251
6.871 | 56.9277
6.872 | 56.9269
6.873 | 56.9253
6.874 | 56.921
6.875 | 56.9209
6.876 | 56.9181
6.877 | 56.9189
6.878 | 56.9204
6.879 | 56.9195
6.88 | 56.9167
6.881 | 56.9154
6.882 | 56.9169
6.883 | 56.9192
6.884 | 56.9233
6.885 | 56.9236
6.886 | 56.9226
6.887 | 56.9202
6.888 | 56.9183
6.889 | 56.9198
6.89 | 56.9177
6.891 | 56.9202
6.892 | 56.9201
6.893 | 56.9187
6.894 | 56.9159
6.895 | 56.9107
6.896 | 56.9085
6.897 | 56.909
6.898 | 56.9102
6.899 | 56.9101
6.9 | 56.907
6.901 | 56.9062
6.902 | 56.9058
6.903 | 56.9047
6.904 | 56.9079
6.905 | 56.9081
6.906 | 56.9069
6.907 | 56.9053
6.908 | 56.9029
6.909 | 56.9032
6.91 | 56.9027
6.911 | 56.9049
6.912 | 56.905
6.913 | 56.9012
6.914 | 56.8974
6.915 | 56.8958
6.916 | 56.8945
6.917 | 56.8958
6.918 | 56.8964
6.919 | 56.894
6.92 | 56.8915
6.921 | 56.8903
6.922 | 56.8891
6.923 | 56.8899
6.924 | 56.8949
6.925 | 56.8948
6.926 | 56.8953
6.927 | 56.8932
6.928 | 56.8927
6.929 | 56.8907
6.93 | 56.8914
6.931 | 56.8929
6.932 | 56.8928
6.933 | 56.8913
6.934 | 56.8849
6.935 | 56.8852
6.936 | 56.8848
6.937 | 56.8847
6.938 | 56.8838
6.939 | 56.8846
6.94 | 56.8824
6.941 | 56.8798
6.942 | 56.8803
6.943 | 56.8791
6.944 | 56.8833
6.945 | 56.8847
6.946 | 56.8827
6.947 | 56.8817
6.948 | 56.8791
6.949 | 56.8796
6.95 | 56.8806
6.951 | 56.8802
6.952 | 56.8794
6.953 | 56.8784
6.954 | 56.8752
6.955 | 56.8728
6.956 | 56.8716
6.957 | 56.8733
6.958 | 56.8739
6.959 | 56.8726
6.96 | 56.8723
6.961 | 56.8695
6.962 | 56.8725
6.963 | 56.8749
6.964 | 56.8772
6.965 | 56.8811
6.966 | 56.8814
6.967 | 56.8786
6.968 | 56.8774
6.969 | 56.8787
6.97 | 56.8782
6.971 | 56.8786
6.972 | 56.8787
6.973 | 56.8772
6.974 | 56.8734
6.975 | 56.8696
6.976 | 56.8704
6.977 | 56.87
6.978 | 56.8709
6.979 | 56.8695
6.98 | 56.8687
6.981 | 56.8683
6.982 | 56.8663
6.983 | 56.8674
6.984 | 56.8703
6.985 | 56.8723
6.986 | 56.8691
6.987 | 56.8677
6.988 | 56.864
6.989 | 56.8641
6.99 | 56.865
6.991 | 56.8682
6.992 | 56.8682
6.993 | 56.8658
6.994 | 56.8637
6.995 | 56.8612
6.996 | 56.8619
6.997 | 56.861
6.998 | 56.8614
6.999 | 56.8605
7 | 56.858
7.001 | 56.8565
7.002 | 56.8558
7.003 | 56.855
7.004 | 56.8595
7.005 | 56.8626
7.006 | 56.8608
7.007 | 56.8606
7.008 | 56.8578
7.009 | 56.8588
7.01 | 56.8595
7.011 | 56.8611
7.012 | 56.8603
7.013 | 56.8583
7.014 | 56.854
7.015 | 56.8523
7.016 | 56.8493
7.017 | 56.8499
7.018 | 56.8501
7.019 | 56.8475
7.02 | 56.847
7.021 | 56.8439
7.022 | 56.8437
7.023 | 56.8455
7.024 | 56.85
7.025 | 56.8513
7.026 | 56.8512
7.027 | 56.8472
7.028 | 56.845
7.029 | 56.8442
7.03 | 56.8451
7.031 | 56.8441
7.032 | 56.8428
7.033 | 56.8431
7.034 | 56.8397
7.035 | 56.8364
7.036 | 56.8365
7.037 | 56.8363
7.038 | 56.8405
7.039 | 56.8395
7.04 | 56.8374
7.041 | 56.8363
7.042 | 56.8341
7.043 | 56.836
7.044 | 56.8395
7.045 | 56.8393
7.046 | 56.8376
7.047 | 56.8365
7.048 | 56.8353
7.049 | 56.8351
7.05 | 56.8364
7.051 | 56.8371
7.052 | 56.8377
7.053 | 56.8351
7.054 | 56.8304
7.055 | 56.829
7.056 | 56.8283
7.057 | 56.8284
7.058 | 56.8278
7.059 | 56.8259
7.06 | 56.8258
7.061 | 56.8243
7.062 | 56.8251
7.063 | 56.8279
7.064 | 56.8305
7.065 | 56.8323
7.066 | 56.8325
7.067 | 56.8318
7.068 | 56.8297
7.069 | 56.8308
7.07 | 56.829
7.071 | 56.8308
7.072 | 56.829
7.073 | 56.8279
7.074 | 56.8228
7.075 | 56.8207
7.076 | 56.8203
7.077 | 56.8201
7.078 | 56.8202
7.079 | 56.8181
7.08 | 56.8174
7.081 | 56.8158
7.082 | 56.814
7.083 | 56.8157
7.084 | 56.8186
7.085 | 56.8225
7.086 | 56.8215
7.087 | 56.819
7.088 | 56.8163
7.089 | 56.8171
7.09 | 56.8174
7.091 | 56.8176
7.092 | 56.8173
7.093 | 56.8153
7.094 | 56.8107
7.095 | 56.8085
7.096 | 56.8102
7.097 | 56.8088
7.098 | 56.8077
7.099 | 56.8049
7.1 | 56.8031
7.101 | 56.8025
7.102 | 56.8027
7.103 | 56.8058
7.104 | 56.8091
7.105 | 56.8117
7.106 | 56.8106
7.107 | 56.809
7.108 | 56.8067
7.109 | 56.8066
7.11 | 56.8064
7.111 | 56.8075
7.112 | 56.8069
7.113 | 56.8055
7.114 | 56.7998
7.115 | 56.7981
7.116 | 56.7975
7.117 | 56.7988
7.118 | 56.7995
7.119 | 56.7979
7.12 | 56.7958
7.121 | 56.7938
7.122 | 56.7946
7.123 | 56.7935
7.124 | 56.799
7.125 | 56.801
7.126 | 56.801
7.127 | 56.8001
7.128 | 56.7982
7.129 | 56.7989
7.13 | 56.7962
7.131 | 56.7992
7.132 | 56.7986
7.133 | 56.7954
7.134 | 56.792
7.135 | 56.7871
7.136 | 56.7877
7.137 | 56.7869
7.138 | 56.7886
7.139 | 56.7883
7.14 | 56.7856
7.141 | 56.7841
7.142 | 56.7826
7.143 | 56.7829
7.144 | 56.7861
7.145 | 56.7868
7.146 | 56.7871
7.147 | 56.7862
7.148 | 56.7821
7.149 | 56.7825
7.15 | 56.7811
7.151 | 56.7849
7.152 | 56.7854
7.153 | 56.7848
7.154 | 56.7808
7.155 | 56.7795
7.156 | 56.7811
7.157 | 56.7828
7.158 | 56.781
7.159 | 56.7827
7.16 | 56.778
7.161 | 56.7791
7.162 | 56.779
7.163 | 56.7789
7.164 | 56.7811
7.165 | 56.7856
7.166 | 56.7856
7.167 | 56.7818
7.168 | 56.7804
7.169 | 56.7812
7.17 | 56.7814
7.171 | 56.7843
7.172 | 56.7822
7.173 | 56.7791
7.174 | 56.7758
7.175 | 56.7741
7.176 | 56.7707
7.177 | 56.7716
7.178 | 56.7723
7.179 | 56.7705
7.18 | 56.7695
7.181 | 56.7682
7.182 | 56.7669
7.183 | 56.7672
7.184 | 56.7704
7.185 | 56.7727
7.186 | 56.7737
7.187 | 56.7695
7.188 | 56.7663
7.189 | 56.767
7.19 | 56.7664
7.191 | 56.7676
7.192 | 56.7679
7.193 | 56.7643
7.194 | 56.7603
7.195 | 56.7618
7.196 | 56.762
7.197 | 56.7627
7.198 | 56.7603
7.199 | 56.7594
7.2 | 56.7585
7.201 | 56.757
7.202 | 56.7554
7.203 | 56.7582
7.204 | 56.7614
7.205 | 56.762
7.206 | 56.7608
7.207 | 56.7625
7.208 | 56.7575
7.209 | 56.7588
7.21 | 56.7592
7.211 | 56.7608
7.212 | 56.7615
7.213 | 56.7588
7.214 | 56.7559
7.215 | 56.7547
7.216 | 56.7546
7.217 | 56.7533
7.218 | 56.7555
7.219 | 56.7537
7.22 | 56.7496
7.221 | 56.7452
7.222 | 56.7471
7.223 | 56.7467
7.224 | 56.7508
7.225 | 56.7542
7.226 | 56.7546
7.227 | 56.7534
7.228 | 56.7504
7.229 | 56.7503
7.23 | 56.7484
7.231 | 56.7491
7.232 | 56.7481
7.233 | 56.7462
7.234 | 56.7401
7.235 | 56.7385
7.236 | 56.7396
7.237 | 56.7395
7.238 | 56.7425
7.239 | 56.7398
7.24 | 56.7383
7.241 | 56.7361
7.242 | 56.7349
7.243 | 56.7335
7.244 | 56.7367
7.245 | 56.7405
7.246 | 56.739
7.247 | 56.7384
7.248 | 56.7363
7.249 | 56.7365
7.25 | 56.7393
7.251 | 56.74
7.252 | 56.7379
7.253 | 56.7355
7.254 | 56.7302
7.255 | 56.73
7.256 | 56.7295
7.257 | 56.7305
7.258 | 56.7298
7.259 | 56.7292
7.26 | 56.7302
7.261 | 56.7266
7.262 | 56.7276
7.263 | 56.7286
7.264 | 56.7322
7.265 | 56.7345
7.266 | 56.7327
7.267 | 56.733
7.268 | 56.7297
7.269 | 56.7303
7.27 | 56.73
7.271 | 56.731
7.272 | 56.7303
7.273 | 56.729
7.274 | 56.726
7.275 | 56.7239
7.276 | 56.7232
7.277 | 56.7237
7.278 | 56.7227
7.279 | 56.7228
7.28 | 56.7212
7.281 | 56.7197
7.282 | 56.7197
7.283 | 56.7202
7.284 | 56.7227
7.285 | 56.7247
7.286 | 56.7235
7.287 | 56.7219
7.288 | 56.7201
7.289 | 56.7185
7.29 | 56.7196
7.291 | 56.7192
7.292 | 56.7175
7.293 | 56.7149
7.294 | 56.7123
7.295 | 56.7106
7.296 | 56.708
7.297 | 56.7088
7.298 | 56.7115
7.299 | 56.7091
7.3 | 56.7054
7.301 | 56.7061
7.302 | 56.7063
7.303 | 56.7052
7.304 | 56.7105
7.305 | 56.7116
7.306 | 56.7118
7.307 | 56.7096
7.308 | 56.7075
7.309 | 56.7093
7.31 | 56.7089
7.311 | 56.7111
7.312 | 56.7098
7.313 | 56.7088
7.314 | 56.7044
7.315 | 56.7014
7.316 | 56.7028
7.317 | 56.7051
7.318 | 56.7054
7.319 | 56.7047
7.32 | 56.702
7.321 | 56.6964
7.322 | 56.696
7.323 | 56.7
7.324 | 56.7035
7.325 | 56.7064
7.326 | 56.7055
7.327 | 56.7033
7.328 | 56.7008
7.329 | 56.701
7.33 | 56.7006
7.331 | 56.703
7.332 | 56.7012
7.333 | 56.7
7.334 | 56.6949
7.335 | 56.6914
7.336 | 56.6919
7.337 | 56.6927
7.338 | 56.6944
7.339 | 56.6917
7.34 | 56.6919
7.341 | 56.6898
7.342 | 56.6893
7.343 | 56.69
7.344 | 56.6926
7.345 | 56.6927
7.346 | 56.6904
7.347 | 56.6896
7.348 | 56.6864
7.349 | 56.6871
7.35 | 56.6875
7.351 | 56.6883
7.352 | 56.6888
7.353 | 56.6871
7.354 | 56.6827
7.355 | 56.6776
7.356 | 56.6781
7.357 | 56.6769
7.358 | 56.6772
7.359 | 56.6774
7.36 | 56.6741
7.361 | 56.6744
7.362 | 56.6741
7.363 | 56.6754
7.364 | 56.6788
7.365 | 56.6818
7.366 | 56.6805
7.367 | 56.6783
7.368 | 56.6741
7.369 | 56.6777
7.37 | 56.6763
7.371 | 56.6783
7.372 | 56.6765
7.373 | 56.6761
7.374 | 56.6723
7.375 | 56.6705
7.376 | 56.6707
7.377 | 56.6718
7.378 | 56.6731
7.379 | 56.6739
7.38 | 56.6714
7.381 | 56.6717
7.382 | 56.6716
7.383 | 56.6712
7.384 | 56.6756
7.385 | 56.6792
7.386 | 56.6781
7.387 | 56.6777
7.388 | 56.6756
7.389 | 56.6738
7.39 | 56.6725
7.391 | 56.6759
7.392 | 56.673
7.393 | 56.6707
7.394 | 56.6673
7.395 | 56.6666
7.396 | 56.6633
7.397 | 56.6633
7.398 | 56.6637
7.399 | 56.6625
7.4 | 56.6619
7.401 | 56.6606
7.402 | 56.6607
7.403 | 56.6623
7.404 | 56.6663
7.405 | 56.6669
7.406 | 56.6666
7.407 | 56.6664
7.408 | 56.663
7.409 | 56.6621
7.41 | 56.6618
7.411 | 56.6635
7.412 | 56.6631
7.413 | 56.6616
7.414 | 56.6549
7.415 | 56.653
7.416 | 56.6522
7.417 | 56.6525
7.418 | 56.6516
7.419 | 56.65
7.42 | 56.6444
7.421 | 56.641
7.422 | 56.6407
7.423 | 56.6423
7.424 | 56.6458
7.425 | 56.6474
7.426 | 56.6468
7.427 | 56.6478
7.428 | 56.6476
7.429 | 56.6482
7.43 | 56.6493
7.431 | 56.6489
7.432 | 56.6473
7.433 | 56.6466
7.434 | 56.6427
7.435 | 56.6414
7.436 | 56.6411
7.437 | 56.6397
7.438 | 56.6423
7.439 | 56.641
7.44 | 56.6415
7.441 | 56.64
7.442 | 56.6381
7.443 | 56.639
7.444 | 56.6432
7.445 | 56.6453
7.446 | 56.6473
7.447 | 56.6454
7.448 | 56.6439
7.449 | 56.6429
7.45 | 56.6436
7.451 | 56.6444
7.452 | 56.6447
7.453 | 56.6442
7.454 | 56.641
7.455 | 56.6382
7.456 | 56.6382
7.457 | 56.6397
7.458 | 56.6409
7.459 | 56.6367
7.46 | 56.6354
7.461 | 56.6356
7.462 | 56.6328
7.463 | 56.6362
7.464 | 56.6412
7.465 | 56.6437
7.466 | 56.6414
7.467 | 56.6397
7.468 | 56.6366
7.469 | 56.6356
7.47 | 56.6352
7.471 | 56.6368
7.472 | 56.6356
7.473 | 56.6375
7.474 | 56.6327
7.475 | 56.6304
7.476 | 56.6296
7.477 | 56.6307
7.478 | 56.6302
7.479 | 56.6274
7.48 | 56.6252
7.481 | 56.6234
7.482 | 56.6219
7.483 | 56.6241
7.484 | 56.6299
7.485 | 56.6308
7.486 | 56.6313
7.487 | 56.6276
7.488 | 56.6249
7.489 | 56.6245
7.49 | 56.6248
7.491 | 56.6281
7.492 | 56.6278
7.493 | 56.6286
7.494 | 56.6223
7.495 | 56.6192
7.496 | 56.6163
7.497 | 56.6169
7.498 | 56.6182
7.499 | 56.6162
7.5 | 56.6166
7.501 | 56.6147
7.502 | 56.6165
7.503 | 56.6196
7.504 | 56.6216
7.505 | 56.6231
7.506 | 56.6236
7.507 | 56.6207
7.508 | 56.6185
7.509 | 56.6176
7.51 | 56.6178
7.511 | 56.6187
7.512 | 56.6175
7.513 | 56.6161
7.514 | 56.6124
7.515 | 56.6076
7.516 | 56.6076
7.517 | 56.6092
7.518 | 56.6121
7.519 | 56.6087
7.52 | 56.6075
7.521 | 56.6043
7.522 | 56.6052
7.523 | 56.6043
7.524 | 56.6092
7.525 | 56.6118
7.526 | 56.6112
7.527 | 56.61
7.528 | 56.6075
7.529 | 56.6047
7.53 | 56.6055
7.531 | 56.6071
7.532 | 56.606
7.533 | 56.6038
7.534 | 56.6003
7.535 | 56.5987
7.536 | 56.5987
7.537 | 56.5996
7.538 | 56.6004
7.539 | 56.6013
7.54 | 56.6009
7.541 | 56.6
7.542 | 56.5975
7.543 | 56.5997
7.544 | 56.6023
7.545 | 56.6057
7.546 | 56.6041
7.547 | 56.6027
7.548 | 56.6023
7.549 | 56.6012
7.55 | 56.6002
7.551 | 56.6024
7.552 | 56.6023
7.553 | 56.6001
7.554 | 56.5961
7.555 | 56.5947
7.556 | 56.5937
7.557 | 56.5944
7.558 | 56.5918
7.559 | 56.5918
7.56 | 56.5887
7.561 | 56.5881
7.562 | 56.5892
7.563 | 56.5896
7.564 | 56.593
7.565 | 56.5979
7.566 | 56.5964
7.567 | 56.595
7.568 | 56.591
7.569 | 56.5922
7.57 | 56.5916
7.571 | 56.5925
7.572 | 56.5921
7.573 | 56.5917
7.574 | 56.5879
7.575 | 56.5857
7.576 | 56.5852
7.577 | 56.5846
7.578 | 56.5869
7.579 | 56.588
7.58 | 56.5847
7.581 | 56.5834
7.582 | 56.5824
7.583 | 56.581
7.584 | 56.587
7.585 | 56.5889
7.586 | 56.5883
7.587 | 56.5887
7.588 | 56.5861
7.589 | 56.5853
7.59 | 56.5843
7.591 | 56.5835
7.592 | 56.582
7.593 | 56.5804
7.594 | 56.577
7.595 | 56.5728
7.596 | 56.5729
7.597 | 56.5734
7.598 | 56.5721
7.599 | 56.5726
7.6 | 56.5697
7.601 | 56.5702
7.602 | 56.5693
7.603 | 56.571
7.604 | 56.5751
7.605 | 56.5788
7.606 | 56.5783
7.607 | 56.5771
7.608 | 56.5755
7.609 | 56.5744
7.61 | 56.5738
7.611 | 56.5756
7.612 | 56.5724
7.613 | 56.5725
7.614 | 56.5688
7.615 | 56.5653
7.616 | 56.5632
7.617 | 56.5655
7.618 | 56.5653
7.619 | 56.5632
7.62 | 56.5594
7.621 | 56.5589
7.622 | 56.5591
7.623 | 56.5576
7.624 | 56.5637
7.625 | 56.5669
7.626 | 56.5665
7.627 | 56.5667
7.628 | 56.564
7.629 | 56.5648
7.63 | 56.5653
7.631 | 56.5674
7.632 | 56.5647
7.633 | 56.5633
7.634 | 56.5587
7.635 | 56.5552
7.636 | 56.5533
7.637 | 56.5545
7.638 | 56.5566
7.639 | 56.5563
7.64 | 56.5548
7.641 | 56.5536
7.642 | 56.5544
7.643 | 56.5544
7.644 | 56.5604
7.645 | 56.5624
7.646 | 56.5599
7.647 | 56.5574
7.648 | 56.5549
7.649 | 56.5543
7.65 | 56.5523
7.651 | 56.5531
7.652 | 56.5551
7.653 | 56.5536
7.654 | 56.5503
7.655 | 56.5483
7.656 | 56.5472
7.657 | 56.5485
7.658 | 56.5493
7.659 | 56.5483
7.66 | 56.5456
7.661 | 56.5434
7.662 | 56.5441
7.663 | 56.5463
7.664 | 56.5496
7.665 | 56.5515
7.666 | 56.5497
7.667 | 56.5462
7.668 | 56.544
7.669 | 56.544
7.67 | 56.5441
7.671 | 56.5456
7.672 | 56.5434
7.673 | 56.5421
7.674 | 56.5374
7.675 | 56.5349
7.676 | 56.5354
7.677 | 56.5364
7.678 | 56.5361
7.679 | 56.5361
7.68 | 56.5333
7.681 | 56.5304
7.682 | 56.5298
7.683 | 56.5303
7.684 | 56.5334
7.685 | 56.5368
7.686 | 56.5364
7.687 | 56.5355
7.688 | 56.5334
7.689 | 56.5336
7.69 | 56.5345
7.691 | 56.5367
7.692 | 56.5376
7.693 | 56.5353
7.694 | 56.5312
7.695 | 56.5275
7.696 | 56.5265
7.697 | 56.5271
7.698 | 56.5293
7.699 | 56.5289
7.7 | 56.5284
7.701 | 56.5261
7.702 | 56.5253
7.703 | 56.5266
7.704 | 56.532
7.705 | 56.534
7.706 | 56.5343
7.707 | 56.5327
7.708 | 56.53
7.709 | 56.5291
7.71 | 56.5286
7.711 | 56.5309
7.712 | 56.5301
7.713 | 56.5301
7.714 | 56.5257
7.715 | 56.5268
7.716 | 56.5259
7.717 | 56.5245
7.718 | 56.527
7.719 | 56.5286
7.72 | 56.5261
7.721 | 56.5224
7.722 | 56.5227
7.723 | 56.5238
7.724 | 56.5266
7.725 | 56.5295
7.726 | 56.5269
7.727 | 56.5264
7.728 | 56.5234
7.729 | 56.5227
7.73 | 56.5244
7.731 | 56.5244
7.732 | 56.5254
7.733 | 56.5244
7.734 | 56.5204
7.735 | 56.516
7.736 | 56.5149
7.737 | 56.5161
7.738 | 56.5165
7.739 | 56.5164
7.74 | 56.5146
7.741 | 56.5115
7.742 | 56.5115
7.743 | 56.5119
7.744 | 56.5149
7.745 | 56.518
7.746 | 56.517
7.747 | 56.5164
7.748 | 56.5136
7.749 | 56.5118
7.75 | 56.5108
7.751 | 56.5135
7.752 | 56.5137
7.753 | 56.513
7.754 | 56.5074
7.755 | 56.5057
7.756 | 56.5049
7.757 | 56.5061
7.758 | 56.5051
7.759 | 56.5046
7.76 | 56.5028
7.761 | 56.5003
7.762 | 56.5025
7.763 | 56.5027
7.764 | 56.5065
7.765 | 56.5097
7.766 | 56.5083
7.767 | 56.5062
7.768 | 56.5041
7.769 | 56.5029
7.77 | 56.5025
7.771 | 56.505
7.772 | 56.5057
7.773 | 56.5046
7.774 | 56.502
7.775 | 56.5002
7.776 | 56.4976
7.777 | 56.4984
7.778 | 56.499
7.779 | 56.4994
7.78 | 56.4946
7.781 | 56.4948
7.782 | 56.493
7.783 | 56.4936
7.784 | 56.496
7.785 | 56.5003
7.786 | 56.5013
7.787 | 56.4975
7.788 | 56.4949
7.789 | 56.4925
7.79 | 56.4958
7.791 | 56.4966
7.792 | 56.4975
7.793 | 56.4969
7.794 | 56.4926
7.795 | 56.4892
7.796 | 56.4863
7.797 | 56.487
7.798 | 56.4873
7.799 | 56.4874
7.8 | 56.4831
7.801 | 56.4824
7.802 | 56.4831
7.803 | 56.4819
7.804 | 56.4869
7.805 | 56.4906
7.806 | 56.4884
7.807 | 56.4857
7.808 | 56.4855
7.809 | 56.4842
7.81 | 56.4854
7.811 | 56.4869
7.812 | 56.4894
7.813 | 56.4901
7.814 | 56.4861
7.815 | 56.4835
7.816 | 56.4822
7.817 | 56.4811
7.818 | 56.4817
7.819 | 56.482
7.82 | 56.478
7.821 | 56.4745
7.822 | 56.4774
7.823 | 56.4765
7.824 | 56.4789
7.825 | 56.4835
7.826 | 56.484
7.827 | 56.4819
7.828 | 56.481
7.829 | 56.4815
7.83 | 56.4822
7.831 | 56.4823
7.832 | 56.4809
7.833 | 56.4802
7.834 | 56.4745
7.835 | 56.4708
7.836 | 56.4717
7.837 | 56.4713
7.838 | 56.4724
7.839 | 56.4719
7.84 | 56.4695
7.841 | 56.4675
7.842 | 56.467
7.843 | 56.468
7.844 | 56.4728
7.845 | 56.4735
7.846 | 56.4733
7.847 | 56.473
7.848 | 56.471
7.849 | 56.4697
7.85 | 56.4717
7.851 | 56.4738
7.852 | 56.4731
7.853 | 56.4699
7.854 | 56.4683
7.855 | 56.4661
7.856 | 56.4653
7.857 | 56.4668
7.858 | 56.4682
7.859 | 56.4674
7.86 | 56.4649
7.861 | 56.4637
7.862 | 56.4635
7.863 | 56.4653
7.864 | 56.4678
7.865 | 56.4713
7.866 | 56.468
7.867 | 56.468
7.868 | 56.4658
7.869 | 56.4655
7.87 | 56.4664
7.871 | 56.4686
7.872 | 56.4665
7.873 | 56.465
7.874 | 56.4594
7.875 | 56.4555
7.876 | 56.4531
7.877 | 56.4557
7.878 | 56.4556
7.879 | 56.4552
7.88 | 56.454
7.881 | 56.4532
7.882 | 56.4522
7.883 | 56.4539
7.884 | 56.4579
7.885 | 56.4636
7.886 | 56.4626
7.887 | 56.4631
7.888 | 56.4623
7.889 | 56.4599
7.89 | 56.4618
7.891 | 56.4626
7.892 | 56.4607
7.893 | 56.4597
7.894 | 56.455
7.895 | 56.4535
7.896 | 56.452
7.897 | 56.452
7.898 | 56.4539
7.899 | 56.4548
7.9 | 56.4538
7.901 | 56.4505
7.902 | 56.4505
7.903 | 56.4515
7.904 | 56.4541
7.905 | 56.4561
7.906 | 56.456
7.907 | 56.455
7.908 | 56.4526
7.909 | 56.4524
7.91 | 56.4542
7.911 | 56.4562
7.912 | 56.4557
7.913 | 56.4541
7.914 | 56.4481
7.915 | 56.4453
7.916 | 56.444
7.917 | 56.445
7.918 | 56.4472
7.919 | 56.4462
7.92 | 56.4415
7.921 | 56.4406
7.922 | 56.4403
7.923 | 56.4383
7.924 | 56.4425
7.925 | 56.4461
7.926 | 56.4452
7.927 | 56.4449
7.928 | 56.4431
7.929 | 56.4426
7.93 | 56.4432
7.931 | 56.4454
7.932 | 56.4454
7.933 | 56.4445
7.934 | 56.4414
7.935 | 56.438
7.936 | 56.4364
7.937 | 56.4372
7.938 | 56.4377
7.939 | 56.4403
7.94 | 56.4367
7.941 | 56.4349
7.942 | 56.4357
7.943 | 56.436
7.944 | 56.4394
7.945 | 56.4414
7.946 | 56.4415
7.947 | 56.4409
7.948 | 56.4371
7.949 | 56.4379
7.95 | 56.4385
7.951 | 56.4391
7.952 | 56.4388
7.953 | 56.438
7.954 | 56.435
7.955 | 56.4322
7.956 | 56.4297
7.957 | 56.4299
7.958 | 56.4295
7.959 | 56.4284
7.96 | 56.4261
7.961 | 56.4251
7.962 | 56.4245
7.963 | 56.4247
7.964 | 56.4274
7.965 | 56.4312
7.966 | 56.4309
7.967 | 56.4282
7.968 | 56.4276
7.969 | 56.4269
7.97 | 56.4296
7.971 | 56.4305
7.972 | 56.4282
7.973 | 56.4269
7.974 | 56.4236
7.975 | 56.4198
7.976 | 56.4184
7.977 | 56.4196
7.978 | 56.4202
7.979 | 56.4202
7.98 | 56.4187
7.981 | 56.4168
7.982 | 56.4164
7.983 | 56.4175
7.984 | 56.4191
7.985 | 56.4219
7.986 | 56.4198
7.987 | 56.4179
7.988 | 56.4161
7.989 | 56.4147
7.99 | 56.4151
7.991 | 56.4181
7.992 | 56.4177
7.993 | 56.4187
7.994 | 56.415
7.995 | 56.4124
7.996 | 56.4129
7.997 | 56.4131
7.998 | 56.4125
7.999 | 56.4132
8 | 56.4125
8.001 | 56.4101
8.002 | 56.4113
8.003 | 56.4117
8.004 | 56.4135
8.005 | 56.4161
8.006 | 56.4159
8.007 | 56.4128
8.008 | 56.4109
8.009 | 56.4092
8.01 | 56.4118
8.011 | 56.4148
8.012 | 56.4148
8.013 | 56.4132
8.014 | 56.408
8.015 | 56.4052
8.016 | 56.405
8.017 | 56.4052
8.018 | 56.4046
8.019 | 56.4086
8.02 | 56.4039
8.021 | 56.4014
8.022 | 56.3996
8.023 | 56.3997
8.024 | 56.4031
8.025 | 56.4065
8.026 | 56.4056
8.027 | 56.4054
8.028 | 56.4049
8.029 | 56.4051
8.03 | 56.4052
8.031 | 56.4052
8.032 | 56.4032
8.033 | 56.4022
8.034 | 56.4011
8.035 | 56.3987
8.036 | 56.3976
8.037 | 56.3983
8.038 | 56.3989
8.039 | 56.3972
8.04 | 56.3985
8.041 | 56.3967
8.042 | 56.3956
8.043 | 56.3971
8.044 | 56.3997
8.045 | 56.4037
8.046 | 56.4023
8.047 | 56.4019
8.048 | 56.4003
8.049 | 56.3985
8.05 | 56.3999
8.051 | 56.4005
8.052 | 56.399
8.053 | 56.3994
8.054 | 56.3968
8.055 | 56.3918
8.056 | 56.3924
8.057 | 56.3895
8.058 | 56.3897
8.059 | 56.3896
8.06 | 56.3876
8.061 | 56.3863
8.062 | 56.3857
8.063 | 56.3853
8.064 | 56.3884
8.065 | 56.3918
8.066 | 56.3916
8.067 | 56.3893
8.068 | 56.3875
8.069 | 56.3846
8.07 | 56.3847
8.071 | 56.3861
8.072 | 56.3861
8.073 | 56.3874
8.074 | 56.3836
8.075 | 56.3801
8.076 | 56.3779
8.077 | 56.3801
8.078 | 56.3794
8.079 | 56.38
8.08 | 56.3751
8.081 | 56.3747
8.082 | 56.375
8.083 | 56.3761
8.084 | 56.3783
8.085 | 56.3818
8.086 | 56.3808
8.087 | 56.3785
8.088 | 56.3767
8.089 | 56.3771
8.09 | 56.3761
8.091 | 56.3778
8.092 | 56.3783
8.093 | 56.3771
8.094 | 56.3733
8.095 | 56.3703
8.096 | 56.3679
8.097 | 56.3675
8.098 | 56.369
8.099 | 56.3688
8.1 | 56.3685
8.101 | 56.3673
8.102 | 56.3664
8.103 | 56.3683
8.104 | 56.3694
8.105 | 56.3704
8.106 | 56.3699
8.107 | 56.3688
8.108 | 56.3692
8.109 | 56.3679
8.11 | 56.3695
8.111 | 56.3714
8.112 | 56.3721
8.113 | 56.3704
8.114 | 56.3684
8.115 | 56.3641
8.116 | 56.3613
8.117 | 56.3619
8.118 | 56.36
8.119 | 56.362
8.12 | 56.3606
8.121 | 56.3601
8.122 | 56.3598
8.123 | 56.3618
8.124 | 56.3658
8.125 | 56.3681
8.126 | 56.3675
8.127 | 56.3651
8.128 | 56.3629
8.129 | 56.3615
8.13 | 56.3631
8.131 | 56.3643
8.132 | 56.3636
8.133 | 56.3626
8.134 | 56.3605
8.135 | 56.3563
8.136 | 56.3555
8.137 | 56.3571
8.138 | 56.3587
8.139 | 56.3614
8.14 | 56.3576
8.141 | 56.3566
8.142 | 56.3554
8.143 | 56.3564
8.144 | 56.3582
8.145 | 56.3625
8.146 | 56.3609
8.147 | 56.3602
8.148 | 56.3576
8.149 | 56.3568
8.15 | 56.3574
8.151 | 56.3575
8.152 | 56.3576
8.153 | 56.3568
8.154 | 56.3532
8.155 | 56.3497
8.156 | 56.348
8.157 | 56.3491
8.158 | 56.3469
8.159 | 56.3471
8.16 | 56.3439
8.161 | 56.3446
8.162 | 56.3429
8.163 | 56.3438
8.164 | 56.3496
8.165 | 56.3533
8.166 | 56.3521
8.167 | 56.3495
8.168 | 56.3487
8.169 | 56.3475
8.17 | 56.3472
8.171 | 56.3495
8.172 | 56.3476
8.173 | 56.3464
8.174 | 56.343
8.175 | 56.341
8.176 | 56.3384
8.177 | 56.339
8.178 | 56.3406
8.179 | 56.3414
8.18 | 56.337
8.181 | 56.3336
8.182 | 56.3329
8.183 | 56.3339
8.184 | 56.3403
8.185 | 56.342
8.186 | 56.3412
8.187 | 56.3394
8.188 | 56.3399
8.189 | 56.3393
8.19 | 56.3402
8.191 | 56.341
8.192 | 56.3399
8.193 | 56.3384
8.194 | 56.3368
8.195 | 56.3323
8.196 | 56.3325
8.197 | 56.3331
8.198 | 56.3345
8.199 | 56.3354
8.2 | 56.3334
8.201 | 56.3313
8.202 | 56.3319
8.203 | 56.3323
8.204 | 56.3356
8.205 | 56.3404
8.206 | 56.3388
8.207 | 56.3386
8.208 | 56.3355
8.209 | 56.3352
8.21 | 56.3374
8.211 | 56.3376
8.212 | 56.3379
8.213 | 56.3346
8.214 | 56.3307
8.215 | 56.3276
8.216 | 56.3257
8.217 | 56.3259
8.218 | 56.3281
8.219 | 56.3291
8.22 | 56.3251
8.221 | 56.3245
8.222 | 56.3259
8.223 | 56.3253
8.224 | 56.3293
8.225 | 56.3331
8.226 | 56.334
8.227 | 56.3336
8.228 | 56.333
8.229 | 56.3335
8.23 | 56.3341
8.231 | 56.3345
8.232 | 56.3343
8.233 | 56.3321
8.234 | 56.3296
8.235 | 56.3262
8.236 | 56.3248
8.237 | 56.3243
8.238 | 56.3259
8.239 | 56.3266
8.24 | 56.3228
8.241 | 56.3209
8.242 | 56.3199
8.243 | 56.3208
8.244 | 56.3244
8.245 | 56.3265
8.246 | 56.3247
8.247 | 56.3233
8.248 | 56.3199
8.249 | 56.3181
8.25 | 56.3194
8.251 | 56.3206
8.252 | 56.3191
8.253 | 56.32
8.254 | 56.315
8.255 | 56.3118
8.256 | 56.3111
8.257 | 56.3119
8.258 | 56.3119
8.259 | 56.3138
8.26 | 56.3126
8.261 | 56.311
8.262 | 56.3129
8.263 | 56.3146
8.264 | 56.3173
8.265 | 56.3202
8.266 | 56.3206
8.267 | 56.3185
8.268 | 56.3185
8.269 | 56.3151
8.27 | 56.3145
8.271 | 56.3162
8.272 | 56.3158
8.273 | 56.3154
8.274 | 56.3137
8.275 | 56.3109
8.276 | 56.3105
8.277 | 56.3112
8.278 | 56.3124
8.279 | 56.3127
8.28 | 56.312
8.281 | 56.3113
8.282 | 56.311
8.283 | 56.3124
8.284 | 56.3152
8.285 | 56.3164
8.286 | 56.3161
8.287 | 56.3163
8.288 | 56.3137
8.289 | 56.3143
8.29 | 56.315
8.291 | 56.3167
8.292 | 56.3156
8.293 | 56.3159
8.294 | 56.3139
8.295 | 56.3102
8.296 | 56.3084
8.297 | 56.3097
8.298 | 56.3096
8.299 | 56.3094
8.3 | 56.3058
8.301 | 56.3036
8.302 | 56.3024
8.303 | 56.3031
8.304 | 56.3052
8.305 | 56.308
8.306 | 56.3081
8.307 | 56.3081
8.308 | 56.3059
8.309 | 56.3045
8.31 | 56.3056
8.311 | 56.3083
8.312 | 56.3066
8.313 | 56.3055
8.314 | 56.3012
8.315 | 56.2956
8.316 | 56.2954
8.317 | 56.296
8.318 | 56.2961
8.319 | 56.2969
8.32 | 56.295
8.321 | 56.2946
8.322 | 56.2939
8.323 | 56.2929
8.324 | 56.2991
8.325 | 56.3021
8.326 | 56.3003
8.327 | 56.297
8.328 | 56.2949
8.329 | 56.2932
8.33 | 56.2934
8.331 | 56.2939
8.332 | 56.2939
8.333 | 56.2921
8.334 | 56.2873
8.335 | 56.2849
8.336 | 56.2841
8.337 | 56.2845
8.338 | 56.2854
8.339 | 56.2867
8.34 | 56.284
8.341 | 56.2832
8.342 | 56.2837
8.343 | 56.2826
8.344 | 56.2854
8.345 | 56.286
8.346 | 56.2858
8.347 | 56.2843
8.348 | 56.2837
8.349 | 56.283
8.35 | 56.2845
8.351 | 56.2853
8.352 | 56.2859
8.353 | 56.2838
8.354 | 56.2803
8.355 | 56.2785
8.356 | 56.2765
8.357 | 56.2769
8.358 | 56.2767
8.359 | 56.2768
8.36 | 56.2742
8.361 | 56.274
8.362 | 56.2745
8.363 | 56.2734
8.364 | 56.2761
8.365 | 56.2811
8.366 | 56.2808
8.367 | 56.28
8.368 | 56.2773
8.369 | 56.2778
8.37 | 56.2782
8.371 | 56.2783
8.372 | 56.2794
8.373 | 56.2767
8.374 | 56.2738
8.375 | 56.2697
8.376 | 56.2689
8.377 | 56.2691
8.378 | 56.2698
8.379 | 56.2725
8.38 | 56.2694
8.381 | 56.2674
8.382 | 56.2671
8.383 | 56.267
8.384 | 56.2696
8.385 | 56.2723
8.386 | 56.272
8.387 | 56.2687
8.388 | 56.2671
8.389 | 56.2668
8.39 | 56.2691
8.391 | 56.2698
8.392 | 56.2692
8.393 | 56.2696
8.394 | 56.2666
8.395 | 56.2621
8.396 | 56.262
8.397 | 56.2639
8.398 | 56.2625
8.399 | 56.264
8.4 | 56.2605
8.401 | 56.2594
8.402 | 56.2587
8.403 | 56.26
8.404 | 56.2634
8.405 | 56.2686
8.406 | 56.267
8.407 | 56.2682
8.408 | 56.2659
8.409 | 56.2653
8.41 | 56.2677
8.411 | 56.2682
8.412 | 56.2694
8.413 | 56.2688
8.414 | 56.2645
8.415 | 56.2592
8.416 | 56.2598
8.417 | 56.2592
8.418 | 56.2601
8.419 | 56.2611
8.42 | 56.2556
8.421 | 56.2543
8.422 | 56.255
8.423 | 56.2538
8.424 | 56.2565
8.425 | 56.2615
8.426 | 56.2593
8.427 | 56.2584
8.428 | 56.2563
8.429 | 56.2545
8.43 | 56.2562
8.431 | 56.2567
8.432 | 56.2575
8.433 | 56.2583
8.434 | 56.2557
8.435 | 56.2532
8.436 | 56.2528
8.437 | 56.251
8.438 | 56.2523
8.439 | 56.2537
8.44 | 56.2512
8.441 | 56.2498
8.442 | 56.251
8.443 | 56.252
8.444 | 56.2554
8.445 | 56.2587
8.446 | 56.2579
8.447 | 56.2561
8.448 | 56.2554
8.449 | 56.2555
8.45 | 56.2559
8.451 | 56.257
8.452 | 56.2563
8.453 | 56.2547
8.454 | 56.2496
8.455 | 56.2469
8.456 | 56.2456
8.457 | 56.2457
8.458 | 56.2451
8.459 | 56.2461
8.46 | 56.2435
8.461 | 56.2409
8.462 | 56.2407
8.463 | 56.2383
8.464 | 56.2428
8.465 | 56.2448
8.466 | 56.2447
8.467 | 56.2445
8.468 | 56.241
8.469 | 56.2389
8.47 | 56.2408
8.471 | 56.2421
8.472 | 56.2422
8.473 | 56.2429
8.474 | 56.2397
8.475 | 56.2359
8.476 | 56.2338
8.477 | 56.2342
8.478 | 56.2351
8.479 | 56.2362
8.48 | 56.234
8.481 | 56.2326
8.482 | 56.2308
8.483 | 56.2322
8.484 | 56.2368
8.485 | 56.2394
8.486 | 56.2383
8.487 | 56.2383
8.488 | 56.2358
8.489 | 56.2342
8.49 | 56.234
8.491 | 56.237
8.492 | 56.2372
8.493 | 56.2381
8.494 | 56.2325
8.495 | 56.2299
8.496 | 56.2275
8.497 | 56.2277
8.498 | 56.2289
8.499 | 56.2302
8.5 | 56.2288
8.501 | 56.2271
8.502 | 56.2267
8.503 | 56.2263
8.504 | 56.2292
8.505 | 56.2314
8.506 | 56.2326
8.507 | 56.2308
8.508 | 56.2297
8.509 | 56.2266
8.51 | 56.2285
8.511 | 56.2294
8.512 | 56.2292
8.513 | 56.2294
8.514 | 56.2262
8.515 | 56.2223
8.516 | 56.2235
8.517 | 56.2229
8.518 | 56.2236
8.519 | 56.2243
8.52 | 56.2209
8.521 | 56.2172
8.522 | 56.2169
8.523 | 56.2156
8.524 | 56.2189
8.525 | 56.2222
8.526 | 56.2234
8.527 | 56.2211
8.528 | 56.2206
8.529 | 56.2198
8.53 | 56.2214
8.531 | 56.223
8.532 | 56.2221
8.533 | 56.2211
8.534 | 56.2166
8.535 | 56.2144
8.536 | 56.2149
8.537 | 56.2148
8.538 | 56.2159
8.539 | 56.2151
8.54 | 56.2128
8.541 | 56.2099
8.542 | 56.2097
8.543 | 56.2112
8.544 | 56.2133
8.545 | 56.2177
8.546 | 56.2153
8.547 | 56.2159
8.548 | 56.212
8.549 | 56.2098
8.55 | 56.2083
8.551 | 56.2087
8.552 | 56.2089
8.553 | 56.21
8.554 | 56.2072
8.555 | 56.2045
8.556 | 56.2025
8.557 | 56.2038
8.558 | 56.2053
8.559 | 56.2067
8.56 | 56.2043
8.561 | 56.2039
8.562 | 56.2033
8.563 | 56.2008
8.564 | 56.203
8.565 | 56.2075
8.566 | 56.2074
8.567 | 56.2082
8.568 | 56.2057
8.569 | 56.2059
8.57 | 56.2053
8.571 | 56.2064
8.572 | 56.2054
8.573 | 56.2045
8.574 | 56.2031
8.575 | 56.2006
8.576 | 56.2004
8.577 | 56.2003
8.578 | 56.2014
8.579 | 56.2024
8.58 | 56.2007
8.581 | 56.1982
8.582 | 56.1968
8.583 | 56.1981
8.584 | 56.1996
8.585 | 56.2038
8.586 | 56.2028
8.587 | 56.2008
8.588 | 56.2006
8.589 | 56.2
8.59 | 56.1999
8.591 | 56.1994
8.592 | 56.1988
8.593 | 56.1966
8.594 | 56.1929
8.595 | 56.192
8.596 | 56.1893
8.597 | 56.1906
8.598 | 56.1901
8.599 | 56.1921
8.6 | 56.1903
8.601 | 56.1889
8.602 | 56.1887
8.603 | 56.1896
8.604 | 56.1943
8.605 | 56.198
8.606 | 56.1985
8.607 | 56.1992
8.608 | 56.1963
8.609 | 56.1941
8.61 | 56.1934
8.611 | 56.1955
8.612 | 56.1938
8.613 | 56.1944
8.614 | 56.1908
8.615 | 56.187
8.616 | 56.1865
8.617 | 56.186
8.618 | 56.1868
8.619 | 56.1881
8.62 | 56.1841
8.621 | 56.1821
8.622 | 56.1802
8.623 | 56.1828
8.624 | 56.1839
8.625 | 56.1878
8.626 | 56.1872
8.627 | 56.186
8.628 | 56.1835
8.629 | 56.1817
8.63 | 56.1836
8.631 | 56.1844
8.632 | 56.1829
8.633 | 56.1834
8.634 | 56.1802
8.635 | 56.179
8.636 | 56.1782
8.637 | 56.1776
8.638 | 56.176
8.639 | 56.1748
8.64 | 56.1737
8.641 | 56.1725
8.642 | 56.1729
8.643 | 56.1734
8.644 | 56.1747
8.645 | 56.1773
8.646 | 56.1797
8.647 | 56.1778
8.648 | 56.1765
8.649 | 56.1752
8.65 | 56.1778
8.651 | 56.1768
8.652 | 56.1752
8.653 | 56.1747
8.654 | 56.1715
8.655 | 56.1683
8.656 | 56.1671
8.657 | 56.1672
8.658 | 56.1673
8.659 | 56.1662
8.66 | 56.1642
8.661 | 56.1616
8.662 | 56.1618
8.663 | 56.1644
8.664 | 56.1665
8.665 | 56.1701
8.666 | 56.1699
8.667 | 56.1689
8.668 | 56.1676
8.669 | 56.1642
8.67 | 56.1657
8.671 | 56.1694
8.672 | 56.1689
8.673 | 56.1686
8.674 | 56.1657
8.675 | 56.1621
8.676 | 56.164
8.677 | 56.164
8.678 | 56.165
8.679 | 56.1638
8.68 | 56.1618
8.681 | 56.161
8.682 | 56.1586
8.683 | 56.1595
8.684 | 56.163
8.685 | 56.165
8.686 | 56.1624
8.687 | 56.1597
8.688 | 56.1556
8.689 | 56.1547
8.69 | 56.1527
8.691 | 56.156
8.692 | 56.1544
8.693 | 56.1543
8.694 | 56.1512
8.695 | 56.1487
8.696 | 56.1463
8.697 | 56.1478
8.698 | 56.1502
8.699 | 56.1487
8.7 | 56.1471
8.701 | 56.1455
8.702 | 56.1465
8.703 | 56.1467
8.704 | 56.1512
8.705 | 56.1555
8.706 | 56.1565
8.707 | 56.1551
8.708 | 56.1532
8.709 | 56.1517
8.71 | 56.1526
8.711 | 56.1543
8.712 | 56.1549
8.713 | 56.1565
8.714 | 56.1538
8.715 | 56.1497
8.716 | 56.1479
8.717 | 56.1475
8.718 | 56.1495
8.719 | 56.1476
8.72 | 56.1448
8.721 | 56.1438
8.722 | 56.1442
8.723 | 56.1442
8.724 | 56.1496
8.725 | 56.152
8.726 | 56.1528
8.727 | 56.1513
8.728 | 56.1503
8.729 | 56.1481
8.73 | 56.1497
8.731 | 56.1518
8.732 | 56.1531
8.733 | 56.1522
8.734 | 56.1484
8.735 | 56.1447
8.736 | 56.1426
8.737 | 56.1417
8.738 | 56.1432
8.739 | 56.1437
8.74 | 56.1406
8.741 | 56.1385
8.742 | 56.1375
8.743 | 56.1394
8.744 | 56.1428
8.745 | 56.1449
8.746 | 56.1462
8.747 | 56.1443
8.748 | 56.1431
8.749 | 56.142
8.75 | 56.1423
8.751 | 56.1409
8.752 | 56.1416
8.753 | 56.1401
8.754 | 56.1387
8.755 | 56.1339
8.756 | 56.1314
8.757 | 56.1318
8.758 | 56.1299
8.759 | 56.1317
8.76 | 56.1279
8.761 | 56.1272
8.762 | 56.1258
8.763 | 56.1257
8.764 | 56.1296
8.765 | 56.1339
8.766 | 56.1333
8.767 | 56.134
8.768 | 56.1315
8.769 | 56.1315
8.77 | 56.1315
8.771 | 56.1315
8.772 | 56.1331
8.773 | 56.1323
8.774 | 56.1303
8.775 | 56.1285
8.776 | 56.1275
8.777 | 56.1276
8.778 | 56.1287
8.779 | 56.1302
8.78 | 56.1277
8.781 | 56.1266
8.782 | 56.1256
8.783 | 56.1262
8.784 | 56.1299
8.785 | 56.132
8.786 | 56.1317
8.787 | 56.1317
8.788 | 56.1306
8.789 | 56.1306
8.79 | 56.1327
8.791 | 56.1342
8.792 | 56.1339
8.793 | 56.1336
8.794 | 56.1287
8.795 | 56.1249
8.796 | 56.1248
8.797 | 56.1233
8.798 | 56.1251
8.799 | 56.1264
8.8 | 56.1228
8.801 | 56.1226
8.802 | 56.1206
8.803 | 56.1217
8.804 | 56.1264
8.805 | 56.1291
8.806 | 56.1296
8.807 | 56.1295
8.808 | 56.1279
8.809 | 56.1263
8.81 | 56.1252
8.811 | 56.126
8.812 | 56.1272
8.813 | 56.1268
8.814 | 56.1233
8.815 | 56.1206
8.816 | 56.1182
8.817 | 56.1189
8.818 | 56.1199
8.819 | 56.1219
8.82 | 56.1182
8.821 | 56.1155
8.822 | 56.1142
8.823 | 56.1146
8.824 | 56.1189
8.825 | 56.1195
8.826 | 56.1188
8.827 | 56.1179
8.828 | 56.1168
8.829 | 56.115
8.83 | 56.113
8.831 | 56.1158
8.832 | 56.1128
8.833 | 56.1129
8.834 | 56.1102
8.835 | 56.1072
8.836 | 56.1055
8.837 | 56.104
8.838 | 56.1043
8.839 | 56.1072
8.84 | 56.1055
8.841 | 56.104
8.842 | 56.1036
8.843 | 56.1041
8.844 | 56.1069
8.845 | 56.1089
8.846 | 56.1093
8.847 | 56.1105
8.848 | 56.1086
8.849 | 56.1082
8.85 | 56.1098
8.851 | 56.111
8.852 | 56.1102
8.853 | 56.1099
8.854 | 56.1076
8.855 | 56.1041
8.856 | 56.1022
8.857 | 56.1021
8.858 | 56.1005
8.859 | 56.1007
8.86 | 56.1011
8.861 | 56.0987
8.862 | 56.0982
8.863 | 56.0994
8.864 | 56.104
8.865 | 56.107
8.866 | 56.1066
8.867 | 56.105
8.868 | 56.1026
8.869 | 56.1033
8.87 | 56.1031
8.871 | 56.1054
8.872 | 56.1028
8.873 | 56.1012
8.874 | 56.0961
8.875 | 56.0927
8.876 | 56.0899
8.877 | 56.0915
8.878 | 56.0932
8.879 | 56.0923
8.88 | 56.0915
8.881 | 56.0888
8.882 | 56.0885
8.883 | 56.0897
8.884 | 56.0907
8.885 | 56.094
8.886 | 56.0939
8.887 | 56.0938
8.888 | 56.091
8.889 | 56.0894
8.89 | 56.0897
8.891 | 56.0907
8.892 | 56.0882
8.893 | 56.0889
8.894 | 56.0869
8.895 | 56.0822
8.896 | 56.0824
8.897 | 56.0834
8.898 | 56.0836
8.899 | 56.0853
8.9 | 56.0846
8.901 | 56.0834
8.902 | 56.0837
8.903 | 56.082
8.904 | 56.0857
8.905 | 56.0886
8.906 | 56.0889
8.907 | 56.0865
8.908 | 56.0849
8.909 | 56.0846
8.91 | 56.0848
8.911 | 56.0868
8.912 | 56.0885
8.913 | 56.0879
8.914 | 56.0834
8.915 | 56.0814
8.916 | 56.0799
8.917 | 56.0796
8.918 | 56.0808
8.919 | 56.0814
8.92 | 56.077
8.921 | 56.0749
8.922 | 56.0752
8.923 | 56.0744
8.924 | 56.0783
8.925 | 56.0818
8.926 | 56.0808
8.927 | 56.0781
8.928 | 56.0772
8.929 | 56.0761
8.93 | 56.0768
8.931 | 56.0783
8.932 | 56.0773
8.933 | 56.0771
8.934 | 56.0745
8.935 | 56.0691
8.936 | 56.069
8.937 | 56.0703
8.938 | 56.0716
8.939 | 56.073
8.94 | 56.0706
8.941 | 56.0692
8.942 | 56.0684
8.943 | 56.0692
8.944 | 56.0718
8.945 | 56.0762
8.946 | 56.0751
8.947 | 56.075
8.948 | 56.0741
8.949 | 56.0707
8.95 | 56.0722
8.951 | 56.0719
8.952 | 56.0742
8.953 | 56.0733
8.954 | 56.0687
8.955 | 56.0643
8.956 | 56.0651
8.957 | 56.0659
8.958 | 56.0652
8.959 | 56.0658
8.96 | 56.0656
8.961 | 56.0627
8.962 | 56.0628
8.963 | 56.0645
8.964 | 56.0648
8.965 | 56.0683
8.966 | 56.0657
8.967 | 56.0662
8.968 | 56.0615
8.969 | 56.0601
8.97 | 56.0616
8.971 | 56.0627
8.972 | 56.0646
8.973 | 56.064
8.974 | 56.0627
8.975 | 56.0586
8.976 | 56.0555
8.977 | 56.0552
8.978 | 56.0558
8.979 | 56.0559
8.98 | 56.0521
8.981 | 56.0509
8.982 | 56.0505
8.983 | 56.0509
8.984 | 56.0546
8.985 | 56.0589
8.986 | 56.0617
8.987 | 56.0602
8.988 | 56.062
8.989 | 56.0603
8.99 | 56.0608
8.991 | 56.0622
8.992 | 56.0617
8.993 | 56.0594
8.994 | 56.0563
8.995 | 56.0512
8.996 | 56.0472
8.997 | 56.0487
8.998 | 56.0501
8.999 | 56.0529
9 | 56.0495
9.001 | 56.0485
9.002 | 56.0462
9.003 | 56.0473
9.004 | 56.049
9.005 | 56.0507
9.006 | 56.053
9.007 | 56.051
9.008 | 56.0499
9.009 | 56.0496
9.01 | 56.0506
9.011 | 56.0511
9.012 | 56.053
9.013 | 56.0532
9.014 | 56.0504
9.015 | 56.0474
9.016 | 56.0459
9.017 | 56.0463
9.018 | 56.0463
9.019 | 56.0471
9.02 | 56.0439
9.021 | 56.0428
9.022 | 56.04
9.023 | 56.0407
9.024 | 56.045
9.025 | 56.0475
9.026 | 56.0489
9.027 | 56.0473
9.028 | 56.0462
9.029 | 56.0441
9.03 | 56.0438
9.031 | 56.0463
9.032 | 56.0473
9.033 | 56.0473
9.034 | 56.0442
9.035 | 56.0408
9.036 | 56.0388
9.037 | 56.0382
9.038 | 56.0369
9.039 | 56.0379
9.04 | 56.0357
9.041 | 56.0333
9.042 | 56.033
9.043 | 56.0327
9.044 | 56.0366
9.045 | 56.0409
9.046 | 56.0406
9.047 | 56.0397
9.048 | 56.038
9.049 | 56.0353
9.05 | 56.0356
9.051 | 56.0354
9.052 | 56.0367
9.053 | 56.0349
9.054 | 56.0311
9.055 | 56.0285
9.056 | 56.0279
9.057 | 56.03
9.058 | 56.0289
9.059 | 56.0312
9.06 | 56.029
9.061 | 56.0256
9.062 | 56.0266
9.063 | 56.0256
9.064 | 56.0294
9.065 | 56.0312
9.066 | 56.0303
9.067 | 56.0315
9.068 | 56.0304
9.069 | 56.0277
9.07 | 56.0276
9.071 | 56.0252
9.072 | 56.0272
9.073 | 56.0251
9.074 | 56.0259
9.075 | 56.0213
9.076 | 56.0214
9.077 | 56.0229
9.078 | 56.0239
9.079 | 56.0246
9.08 | 56.0224
9.081 | 56.0211
9.082 | 56.0202
9.083 | 56.0191
9.084 | 56.0214
9.085 | 56.0227
9.086 | 56.0237
9.087 | 56.0233
9.088 | 56.0216
9.089 | 56.02
9.09 | 56.019
9.091 | 56.0201
9.092 | 56.0214
9.093 | 56.0204
9.094 | 56.0179
9.095 | 56.0134
9.096 | 56.0116
9.097 | 56.012
9.098 | 56.0117
9.099 | 56.0127
9.1 | 56.0107
9.101 | 56.0073
9.102 | 56.0051
9.103 | 56.0079
9.104 | 56.0094
9.105 | 56.0154
9.106 | 56.015
9.107 | 56.0132
9.108 | 56.0122
9.109 | 56.0111
9.11 | 56.0104
9.111 | 56.0105
9.112 | 56.0106
9.113 | 56.0084
9.114 | 56.0066
9.115 | 56.0038
9.116 | 56.004
9.117 | 56.0046
9.118 | 56.0043
9.119 | 56.0044
9.12 | 56.0024
9.121 | 56.0012
9.122 | 56.0021
9.123 | 56.0026
9.124 | 56.0081
9.125 | 56.0111
9.126 | 56.0123
9.127 | 56.0096
9.128 | 56.0097
9.129 | 56.0084
9.13 | 56.0085
9.131 | 56.01
9.132 | 56.0099
9.133 | 56.0082
9.134 | 56.0076
9.135 | 56.0027
9.136 | 56.0029
9.137 | 56.004
9.138 | 56.0052
9.139 | 56.0059
9.14 | 56.0023
9.141 | 55.9975
9.142 | 55.995
9.143 | 55.9952
9.144 | 55.997
9.145 | 56.001
9.146 | 56.0012
9.147 | 55.9999
9.148 | 55.9989
9.149 | 55.9949
9.15 | 55.9976
9.151 | 55.9975
9.152 | 55.9989
9.153 | 55.9988
9.154 | 55.9945
9.155 | 55.9904
9.156 | 55.9916
9.157 | 55.9925
9.158 | 55.992
9.159 | 55.9921
9.16 | 55.9911
9.161 | 55.9902
9.162 | 55.9883
9.163 | 55.9897
9.164 | 55.9907
9.165 | 55.9946
9.166 | 55.9962
9.167 | 55.9957
9.168 | 55.9942
9.169 | 55.9934
9.17 | 55.9931
9.171 | 55.9936
9.172 | 55.9935
9.173 | 55.9927
9.174 | 55.9886
9.175 | 55.9862
9.176 | 55.9843
9.177 | 55.9838
9.178 | 55.9847
9.179 | 55.9865
9.18 | 55.9853
9.181 | 55.9851
9.182 | 55.9847
9.183 | 55.9866
9.184 | 55.9881
9.185 | 55.9921
9.186 | 55.9928
9.187 | 55.9915
9.188 | 55.9886
9.189 | 55.9878
9.19 | 55.9886
9.191 | 55.9904
9.192 | 55.9896
9.193 | 55.9882
9.194 | 55.9858
9.195 | 55.9827
9.196 | 55.9831
9.197 | 55.9837
9.198 | 55.9832
9.199 | 55.9839
9.2 | 55.9815
9.201 | 55.9808
9.202 | 55.9797
9.203 | 55.9808
9.204 | 55.9821
9.205 | 55.9855
9.206 | 55.9865
9.207 | 55.9841
9.208 | 55.9828
9.209 | 55.9811
9.21 | 55.9835
9.211 | 55.983
9.212 | 55.9822
9.213 | 55.9841
9.214 | 55.978
9.215 | 55.9765
9.216 | 55.9751
9.217 | 55.9734
9.218 | 55.9737
9.219 | 55.9742
9.22 | 55.9705
9.221 | 55.9678
9.222 | 55.9698
9.223 | 55.9711
9.224 | 55.973
9.225 | 55.9788
9.226 | 55.9805
9.227 | 55.9786
9.228 | 55.9794
9.229 | 55.9743
9.23 | 55.9753
9.231 | 55.9773
9.232 | 55.9771
9.233 | 55.9769
9.234 | 55.9733
9.235 | 55.969
9.236 | 55.9686
9.237 | 55.9697
9.238 | 55.9683
9.239 | 55.9705
9.24 | 55.9698
9.241 | 55.9703
9.242 | 55.9686
9.243 | 55.9695
9.244 | 55.9687
9.245 | 55.9736
9.246 | 55.9724
9.247 | 55.9713
9.248 | 55.9702
9.249 | 55.969
9.25 | 55.9697
9.251 | 55.9699
9.252 | 55.9692
9.253 | 55.9683
9.254 | 55.9642
9.255 | 55.9628
9.256 | 55.963
9.257 | 55.964
9.258 | 55.9628
9.259 | 55.9627
9.26 | 55.9622
9.261 | 55.9607
9.262 | 55.9606
9.263 | 55.9621
9.264 | 55.9633
9.265 | 55.9653
9.266 | 55.9664
9.267 | 55.964
9.268 | 55.9616
9.269 | 55.961
9.27 | 55.9622
9.271 | 55.9627
9.272 | 55.9638
9.273 | 55.9634
9.274 | 55.9598
9.275 | 55.9567
9.276 | 55.9555
9.277 | 55.9549
9.278 | 55.9532
9.279 | 55.9559
9.28 | 55.952
9.281 | 55.9502
9.282 | 55.9487
9.283 | 55.9494
9.284 | 55.9506
9.285 | 55.9565
9.286 | 55.9582
9.287 | 55.9592
9.288 | 55.9571
9.289 | 55.9548
9.29 | 55.9525
9.291 | 55.9549
9.292 | 55.9556
9.293 | 55.9538
9.294 | 55.9516
9.295 | 55.9472
9.296 | 55.9474
9.297 | 55.9467
9.298 | 55.9478
9.299 | 55.949
9.3 | 55.9468
9.301 | 55.9464
9.302 | 55.948
9.303 | 55.9465
9.304 | 55.952
9.305 | 55.9551
9.306 | 55.9542
9.307 | 55.9534
9.308 | 55.9532
9.309 | 55.9494
9.31 | 55.9497
9.311 | 55.9541
9.312 | 55.9523
9.313 | 55.9524
9.314 | 55.95
9.315 | 55.9455
9.316 | 55.9469
9.317 | 55.9446
9.318 | 55.9463
9.319 | 55.9449
9.32 | 55.9399
9.321 | 55.9383
9.322 | 55.9386
9.323 | 55.9376
9.324 | 55.9407
9.325 | 55.9453
9.326 | 55.9461
9.327 | 55.9468
9.328 | 55.9455
9.329 | 55.9426
9.33 | 55.9439
9.331 | 55.9465
9.332 | 55.9469
9.333 | 55.9443
9.334 | 55.9428
9.335 | 55.9412
9.336 | 55.9375
9.337 | 55.9369
9.338 | 55.9375
9.339 | 55.9375
9.34 | 55.9339
9.341 | 55.9319
9.342 | 55.9311
9.343 | 55.9294
9.344 | 55.934
9.345 | 55.9381
9.346 | 55.9365
9.347 | 55.9362
9.348 | 55.9354
9.349 | 55.9306
9.35 | 55.9327
9.351 | 55.9326
9.352 | 55.9333
9.353 | 55.9324
9.354 | 55.9311
9.355 | 55.9259
9.356 | 55.9248
9.357 | 55.9264
9.358 | 55.9266
9.359 | 55.9265
9.36 | 55.926
9.361 | 55.9235
9.362 | 55.9248
9.363 | 55.9255
9.364 | 55.9284
9.365 | 55.9339
9.366 | 55.9357
9.367 | 55.9352
9.368 | 55.9325
9.369 | 55.9337
9.37 | 55.933
9.371 | 55.9323
9.372 | 55.934
9.373 | 55.9348
9.374 | 55.9323
9.375 | 55.9292
9.376 | 55.9293
9.377 | 55.9311
9.378 | 55.9324
9.379 | 55.9315
9.38 | 55.9307
9.381 | 55.9259
9.382 | 55.9254
9.383 | 55.926
9.384 | 55.9266
9.385 | 55.9304
9.386 | 55.9318
9.387 | 55.9298
9.388 | 55.9281
9.389 | 55.9262
9.39 | 55.9272
9.391 | 55.9281
9.392 | 55.9301
9.393 | 55.9277
9.394 | 55.9268
9.395 | 55.9223
9.396 | 55.9205
9.397 | 55.9214
9.398 | 55.9211
9.399 | 55.9213
9.4 | 55.9208
9.401 | 55.9198
9.402 | 55.9189
9.403 | 55.9172
9.404 | 55.9204
9.405 | 55.9246
9.406 | 55.9244
9.407 | 55.9245
9.408 | 55.9232
9.409 | 55.921
9.41 | 55.9222
9.411 | 55.9221
9.412 | 55.9203
9.413 | 55.9207
9.414 | 55.9212
9.415 | 55.9151
9.416 | 55.914
9.417 | 55.9138
9.418 | 55.9141
9.419 | 55.9168
9.42 | 55.9143
9.421 | 55.9104
9.422 | 55.9129
9.423 | 55.9125
9.424 | 55.9145
9.425 | 55.9188
9.426 | 55.9198
9.427 | 55.9169
9.428 | 55.916
9.429 | 55.9135
9.43 | 55.9142
9.431 | 55.9143
9.432 | 55.9163
9.433 | 55.9128
9.434 | 55.9113
9.435 | 55.9056
9.436 | 55.9047
9.437 | 55.905
9.438 | 55.9039
9.439 | 55.9066
9.44 | 55.904
9.441 | 55.9026
9.442 | 55.9008
9.443 | 55.899
9.444 | 55.9041
9.445 | 55.9085
9.446 | 55.9085
9.447 | 55.9059
9.448 | 55.9038
9.449 | 55.9026
9.45 | 55.9044
9.451 | 55.9051
9.452 | 55.9042
9.453 | 55.9043
9.454 | 55.9034
9.455 | 55.9004
9.456 | 55.8993
9.457 | 55.9
9.458 | 55.9006
9.459 | 55.9018
9.46 | 55.8997
9.461 | 55.898
9.462 | 55.8979
9.463 | 55.8976
9.464 | 55.8994
9.465 | 55.9044
9.466 | 55.9053
9.467 | 55.9038
9.468 | 55.9026
9.469 | 55.9009
9.47 | 55.9019
9.471 | 55.9053
9.472 | 55.9055
9.473 | 55.9052
9.474 | 55.9024
9.475 | 55.8983
9.476 | 55.8955
9.477 | 55.897
9.478 | 55.8972
9.479 | 55.8982
9.48 | 55.8959
9.481 | 55.896
9.482 | 55.894
9.483 | 55.8946
9.484 | 55.8966
9.485 | 55.9029
9.486 | 55.9023
9.487 | 55.9033
9.488 | 55.9004
9.489 | 55.8979
9.49 | 55.9003
9.491 | 55.9001
9.492 | 55.9009
9.493 | 55.8991
9.494 | 55.8982
9.495 | 55.8928
9.496 | 55.8912
9.497 | 55.8908
9.498 | 55.8917
9.499 | 55.893
9.5 | 55.8921
9.501 | 55.8907
9.502 | 55.8909
9.503 | 55.8917
9.504 | 55.8938
9.505 | 55.8981
9.506 | 55.8984
9.507 | 55.8975
9.508 | 55.8949
9.509 | 55.8938
9.51 | 55.8918
9.511 | 55.8918
9.512 | 55.8939
9.513 | 55.8947
9.514 | 55.8902
9.515 | 55.8877
9.516 | 55.8848
9.517 | 55.8847
9.518 | 55.8857
9.519 | 55.8857
9.52 | 55.8823
9.521 | 55.8793
9.522 | 55.8775
9.523 | 55.8771
9.524 | 55.881
9.525 | 55.8865
9.526 | 55.8873
9.527 | 55.8879
9.528 | 55.8853
9.529 | 55.8828
9.53 | 55.8814
9.531 | 55.8831
9.532 | 55.8835
9.533 | 55.8839
9.534 | 55.8818
9.535 | 55.8767
9.536 | 55.875
9.537 | 55.8738
9.538 | 55.8758
9.539 | 55.8765
9.54 | 55.8748
9.541 | 55.8749
9.542 | 55.8741
9.543 | 55.8721
9.544 | 55.8763
9.545 | 55.8803
9.546 | 55.8824
9.547 | 55.8828
9.548 | 55.8808
9.549 | 55.8797
9.55 | 55.8806
9.551 | 55.8798
9.552 | 55.8801
9.553 | 55.8802
9.554 | 55.8753
9.555 | 55.8718
9.556 | 55.8684
9.557 | 55.8706
9.558 | 55.8692
9.559 | 55.8692
9.56 | 55.8703
9.561 | 55.8663
9.562 | 55.8673
9.563 | 55.8688
9.564 | 55.868
9.565 | 55.8741
9.566 | 55.8749
9.567 | 55.8726
9.568 | 55.8717
9.569 | 55.8704
9.57 | 55.869
9.571 | 55.8694
9.572 | 55.871
9.573 | 55.8695
9.574 | 55.8677
9.575 | 55.8648
9.576 | 55.8634
9.577 | 55.8657
9.578 | 55.8671
9.579 | 55.8674
9.58 | 55.8656
9.581 | 55.8641
9.582 | 55.8625
9.583 | 55.8619
9.584 | 55.8629
9.585 | 55.8664
9.586 | 55.8678
9.587 | 55.8655
9.588 | 55.8639
9.589 | 55.8629
9.59 | 55.8651
9.591 | 55.8646
9.592 | 55.8663
9.593 | 55.8669
9.594 | 55.8635
9.595 | 55.8609
9.596 | 55.8585
9.597 | 55.8594
9.598 | 55.8586
9.599 | 55.8616
9.6 | 55.8572
9.601 | 55.8577
9.602 | 55.8584
9.603 | 55.8586
9.604 | 55.8595
9.605 | 55.8648
9.606 | 55.8648
9.607 | 55.8646
9.608 | 55.8649
9.609 | 55.8608
9.61 | 55.8618
9.611 | 55.8617
9.612 | 55.8644
9.613 | 55.8644
9.614 | 55.8619
9.615 | 55.8574
9.616 | 55.8559
9.617 | 55.8559
9.618 | 55.8567
9.619 | 55.8603
9.62 | 55.86
9.621 | 55.856
9.622 | 55.8549
9.623 | 55.8546
9.624 | 55.8546
9.625 | 55.8605
9.626 | 55.8594
9.627 | 55.8591
9.628 | 55.8576
9.629 | 55.8554
9.63 | 55.8549
9.631 | 55.8553
9.632 | 55.8551
9.633 | 55.8538
9.634 | 55.8535
9.635 | 55.8527
9.636 | 55.8521
9.637 | 55.8528
9.638 | 55.8538
9.639 | 55.8545
9.64 | 55.8531
9.641 | 55.8518
9.642 | 55.8493
9.643 | 55.8478
9.644 | 55.8521
9.645 | 55.8563
9.646 | 55.858
9.647 | 55.8582
9.648 | 55.8558
9.649 | 55.8539
9.65 | 55.8553
9.651 | 55.8553
9.652 | 55.8576
9.653 | 55.8575
9.654 | 55.8549
9.655 | 55.8531
9.656 | 55.8513
9.657 | 55.85
9.658 | 55.8497
9.659 | 55.8476
9.66 | 55.8461
9.661 | 55.8454
9.662 | 55.8435
9.663 | 55.8448
9.664 | 55.847
9.665 | 55.8534
9.666 | 55.8523
9.667 | 55.8516
9.668 | 55.8497
9.669 | 55.8481
9.67 | 55.8453
9.671 | 55.8481
9.672 | 55.8476
9.673 | 55.8481
9.674 | 55.8435
9.675 | 55.8408
9.676 | 55.8405
9.677 | 55.8402
9.678 | 55.8415
9.679 | 55.8418
9.68 | 55.84
9.681 | 55.838
9.682 | 55.8376
9.683 | 55.8361
9.684 | 55.8382
9.685 | 55.8413
9.686 | 55.8424
9.687 | 55.842
9.688 | 55.8412
9.689 | 55.838
9.69 | 55.8404
9.691 | 55.8424
9.692 | 55.843
9.693 | 55.8432
9.694 | 55.8416
9.695 | 55.8378
9.696 | 55.8373
9.697 | 55.8362
9.698 | 55.8375
9.699 | 55.8407
9.7 | 55.8397
9.701 | 55.8368
9.702 | 55.8358
9.703 | 55.8359
9.704 | 55.8374
9.705 | 55.8411
9.706 | 55.8414
9.707 | 55.8416
9.708 | 55.8396
9.709 | 55.8371
9.71 | 55.8383
9.711 | 55.8377
9.712 | 55.8411
9.713 | 55.8412
9.714 | 55.8373
9.715 | 55.8347
9.716 | 55.8332
9.717 | 55.831
9.718 | 55.8331
9.719 | 55.8308
9.72 | 55.8295
9.721 | 55.8274
9.722 | 55.827
9.723 | 55.8257
9.724 | 55.8284
9.725 | 55.8317
9.726 | 55.8336
9.727 | 55.832
9.728 | 55.8301
9.729 | 55.827
9.73 | 55.8259
9.731 | 55.8268
9.732 | 55.8279
9.733 | 55.8281
9.734 | 55.8284
9.735 | 55.8216
9.736 | 55.8207
9.737 | 55.8216
9.738 | 55.8247
9.739 | 55.8233
9.74 | 55.8242
9.741 | 55.8229
9.742 | 55.8212
9.743 | 55.82
9.744 | 55.8219
9.745 | 55.8257
9.746 | 55.8247
9.747 | 55.8258
9.748 | 55.823
9.749 | 55.8216
9.75 | 55.8211
9.751 | 55.8208
9.752 | 55.8209
9.753 | 55.8192
9.754 | 55.819
9.755 | 55.8139
9.756 | 55.8127
9.757 | 55.8124
9.758 | 55.8108
9.759 | 55.81
9.76 | 55.8069
9.761 | 55.8051
9.762 | 55.806
9.763 | 55.8042
9.764 | 55.8072
9.765 | 55.8138
9.766 | 55.8153
9.767 | 55.8163
9.768 | 55.8145
9.769 | 55.8161
9.77 | 55.8157
9.771 | 55.8173
9.772 | 55.8178
9.773 | 55.816
9.774 | 55.8142
9.775 | 55.81
9.776 | 55.807
9.777 | 55.8075
9.778 | 55.8059
9.779 | 55.808
9.78 | 55.808
9.781 | 55.805
9.782 | 55.806
9.783 | 55.8068
9.784 | 55.8082
9.785 | 55.8129
9.786 | 55.8125
9.787 | 55.8127
9.788 | 55.8099
9.789 | 55.8093
9.79 | 55.811
9.791 | 55.8118
9.792 | 55.8128
9.793 | 55.8106
9.794 | 55.8081
9.795 | 55.8028
9.796 | 55.8
9.797 | 55.8
9.798 | 55.8026
9.799 | 55.8039
9.8 | 55.8032
9.801 | 55.8014
9.802 | 55.8011
9.803 | 55.802
9.804 | 55.805
9.805 | 55.8053
9.806 | 55.8091
9.807 | 55.8087
9.808 | 55.8078
9.809 | 55.8058
9.81 | 55.8085
9.811 | 55.8116
9.812 | 55.8114
9.813 | 55.8113
9.814 | 55.8105
9.815 | 55.8069
9.816 | 55.8051
9.817 | 55.8039
9.818 | 55.8056
9.819 | 55.8059
9.82 | 55.8039
9.821 | 55.8008
9.822 | 55.8007
9.823 | 55.8006
9.824 | 55.8039
9.825 | 55.8083
9.826 | 55.8078
9.827 | 55.806
9.828 | 55.8068
9.829 | 55.8054
9.83 | 55.8042
9.831 | 55.8031
9.832 | 55.8047
9.833 | 55.8034
9.834 | 55.803
9.835 | 55.7994
9.836 | 55.7987
9.837 | 55.798
9.838 | 55.7996
9.839 | 55.8002
9.84 | 55.7969
9.841 | 55.7973
9.842 | 55.7964
9.843 | 55.7961
9.844 | 55.7984
9.845 | 55.8032
9.846 | 55.8046
9.847 | 55.8037
9.848 | 55.8016
9.849 | 55.7995
9.85 | 55.8018
9.851 | 55.8031
9.852 | 55.8031
9.853 | 55.8022
9.854 | 55.7999
9.855 | 55.7945
9.856 | 55.7923
9.857 | 55.7948
9.858 | 55.7922
9.859 | 55.7925
9.86 | 55.7909
9.861 | 55.7891
9.862 | 55.7881
9.863 | 55.7891
9.864 | 55.7925
9.865 | 55.7974
9.866 | 55.7966
9.867 | 55.7944
9.868 | 55.793
9.869 | 55.7925
9.87 | 55.7942
9.871 | 55.795
9.872 | 55.7966
9.873 | 55.7967
9.874 | 55.7924
9.875 | 55.7879
9.876 | 55.7843
9.877 | 55.7845
9.878 | 55.7859
9.879 | 55.7895
9.88 | 55.7883
9.881 | 55.7872
9.882 | 55.7851
9.883 | 55.7864
9.884 | 55.7866
9.885 | 55.7891
9.886 | 55.7913
9.887 | 55.7885
9.888 | 55.786
9.889 | 55.7845
9.89 | 55.7861
9.891 | 55.7865
9.892 | 55.786
9.893 | 55.7857
9.894 | 55.7823
9.895 | 55.7813
9.896 | 55.7826
9.897 | 55.7823
9.898 | 55.7826
9.899 | 55.785
9.9 | 55.7825
9.901 | 55.7821
9.902 | 55.7819
9.903 | 55.7802
9.904 | 55.7823
9.905 | 55.7862
9.906 | 55.7861
9.907 | 55.7853
9.908 | 55.7864
9.909 | 55.7845
9.91 | 55.7846
9.911 | 55.7842
9.912 | 55.7864
9.913 | 55.7868
9.914 | 55.7853
9.915 | 55.7834
9.916 | 55.7809
9.917 | 55.7805
9.918 | 55.7818
9.919 | 55.7843
9.92 | 55.781
9.921 | 55.7791
9.922 | 55.778
9.923 | 55.7774
9.924 | 55.7797
9.925 | 55.7822
9.926 | 55.7824
9.927 | 55.7835
9.928 | 55.7794
9.929 | 55.78
9.93 | 55.7797
9.931 | 55.7823
9.932 | 55.7834
9.933 | 55.7811
9.934 | 55.7785
9.935 | 55.7729
9.936 | 55.7692
9.937 | 55.7723
9.938 | 55.7738
9.939 | 55.7756
9.94 | 55.773
9.941 | 55.7712
9.942 | 55.7706
9.943 | 55.7714
9.944 | 55.7763
9.945 | 55.7805
9.946 | 55.7828
9.947 | 55.7813
9.948 | 55.7812
9.949 | 55.7776
9.95 | 55.7789
9.951 | 55.7786
9.952 | 55.7781
9.953 | 55.7741
9.954 | 55.7738
9.955 | 55.771
9.956 | 55.7713
9.957 | 55.7683
9.958 | 55.7672
9.959 | 55.7658
9.96 | 55.7677
9.961 | 55.7678
9.962 | 55.77
9.963 | 55.7685
9.964 | 55.7741
9.965 | 55.7772
9.966 | 55.7771
9.967 | 55.7772
9.968 | 55.7767
9.969 | 55.775
9.97 | 55.7762
9.971 | 55.7795
9.972 | 55.7813
9.973 | 55.7815
9.974 | 55.7765
9.975 | 55.7727
9.976 | 55.7725
9.977 | 55.7732
9.978 | 55.774
9.979 | 55.7772
9.98 | 55.7735
9.981 | 55.7736
9.982 | 55.7699
9.983 | 55.7716
9.984 | 55.7729
9.985 | 55.7791
9.986 | 55.7791
9.987 | 55.7784
9.988 | 55.7759
9.989 | 55.7732
9.99 | 55.774
9.991 | 55.7721
9.992 | 55.7711
9.993 | 55.773
9.994 | 55.7704
9.995 | 55.7674
9.996 | 55.7646
9.997 | 55.7635
9.998 | 55.7641
9.999 | 55.7654
10 | 55.7638
10.001 | 55.7618
10.002 | 55.7591
10.003 | 55.7601
10.004 | 55.762
10.005 | 55.765
10.006 | 55.7678
10.007 | 55.7655
10.008 | 55.7633
10.009 | 55.76
10.01 | 55.7618
10.011 | 55.7633
10.012 | 55.7637
10.013 | 55.7643
10.014 | 55.7595
10.015 | 55.7567
10.016 | 55.7559
10.017 | 55.7558
10.018 | 55.7581
10.019 | 55.7603
10.02 | 55.7587
10.021 | 55.756
10.022 | 55.7551
10.023 | 55.7565
10.024 | 55.7586
10.025 | 55.7638
10.026 | 55.7651
10.027 | 55.7632
10.028 | 55.7622
10.029 | 55.7609
10.03 | 55.7625
10.031 | 55.764
10.032 | 55.7659
10.033 | 55.7643
10.034 | 55.7612
10.0348 | 55.7574
10.0594 | 55.7536
10.0794 | 55.7523
10.0994 | 55.749
10.1195 | 55.7387
10.1395 | 55.7386
10.1595 | 55.7347
10.1795 | 55.7291
10.1995 | 55.7245
10.2195 | 55.7261
10.2395 | 55.7192
10.2595 | 55.713
10.2795 | 55.7096
10.2995 | 55.7046
10.3195 | 55.7006
10.3396 | 55.6978
10.3596 | 55.6939
10.3796 | 55.6921
10.3996 | 55.6888
10.4196 | 55.6809
10.4396 | 55.6796
10.4596 | 55.6772
10.4796 | 55.6744
10.4996 | 55.6719
10.5196 | 55.6644
10.5397 | 55.6574
10.5597 | 55.655
10.5797 | 55.6538
10.5997 | 55.6534
10.6197 | 55.6518
10.6397 | 55.6496
10.6597 | 55.6463
10.6797 | 55.6376
10.6997 | 55.635
10.7197 | 55.6325
10.7398 | 55.6259
10.7598 | 55.6246
10.7798 | 55.6247
10.7998 | 55.6242
10.8198 | 55.621
10.8398 | 55.6123
10.8598 | 55.6085
10.8798 | 55.6066
10.8998 | 55.6033
10.9198 | 55.6007
10.9399 | 55.6027
10.9599 | 55.6
10.9799 | 55.598
10.9999 | 55.5928
11.0199 | 55.5901
11.0399 | 55.5872
11.0599 | 55.584
11.0799 | 55.5802
11.0999 | 55.5799
11.1199 | 55.5774
11.14 | 55.5731
11.16 | 55.5695
11.18 | 55.569
11.2 | 55.5643
11.22 | 55.5603
11.24 | 55.5583
11.26 | 55.5617
11.28 | 55.556
11.3 | 55.5525
11.32 | 55.548
11.3401 | 55.5465
11.3601 | 55.546
11.3801 | 55.542
11.4001 | 55.5426
11.4201 | 55.5397
11.4401 | 55.5353
11.4601 | 55.5312
11.4801 | 55.5264
11.5001 | 55.5262
11.5201 | 55.5241
11.5402 | 55.5259
11.5602 | 55.5206
11.5802 | 55.5173
11.6002 | 55.5123
11.6202 | 55.5111
11.6402 | 55.5078
11.6602 | 55.5072
11.6802 | 55.5059
11.7002 | 55.5015
11.7202 | 55.5006
11.7402 | 55.5011
11.7603 | 55.4944
11.7803 | 55.4916
11.8003 | 55.4867
11.8203 | 55.482
11.8403 | 55.4828
11.8603 | 55.4801
11.8803 | 55.4814
11.9003 | 55.4785
11.9203 | 55.4726
11.9403 | 55.4702
11.9604 | 55.4608
11.9804 | 55.4662
12.0004 | 55.463
12.0204 | 55.4578
12.0404 | 55.4544
12.0604 | 55.4505
12.0804 | 55.4473
12.1004 | 55.4457
12.1204 | 55.4409
12.1404 | 55.4447
12.1605 | 55.4436
12.1805 | 55.4416
12.2005 | 55.4396
12.2205 | 55.4346
12.2405 | 55.4302
12.2605 | 55.4264
12.2805 | 55.4241
12.3005 | 55.4183
12.3205 | 55.408
12.3405 | 55.4067
12.3606 | 55.4025
12.3806 | 55.4023
12.4006 | 55.4013
12.4206 | 55.398
12.4406 | 55.3943
12.4606 | 55.3906
12.4806 | 55.3909
12.5006 | 55.3855
12.5206 | 55.3816
12.5406 | 55.3804
12.5607 | 55.375
12.5807 | 55.3715
12.6007 | 55.3781
12.6207 | 55.3819
12.6407 | 55.3788
12.6607 | 55.374
12.6807 | 55.3662
12.7007 | 55.3684
12.7207 | 55.3685
12.7407 | 55.366
12.7607 | 55.3604
12.7808 | 55.3585
12.8008 | 55.3552
12.8208 | 55.3542
12.8408 | 55.356
12.8608 | 55.3501
12.8808 | 55.3484
12.9008 | 55.3414
12.9208 | 55.3424
12.9408 | 55.3409
12.9608 | 55.3359
12.9809 | 55.3393
13.0009 | 55.3321
13.0209 | 55.3284
13.0409 | 55.3274
13.0609 | 55.3297
13.0809 | 55.3272
13.1009 | 55.3237
13.1209 | 55.3191
13.1409 | 55.3185
13.1609 | 55.3185
13.181 | 55.3114
13.201 | 55.3133
13.221 | 55.3121
13.241 | 55.3158
13.261 | 55.3091
13.281 | 55.3042
13.301 | 55.3049
13.321 | 55.2998
13.341 | 55.3029
13.361 | 55.2987
13.3811 | 55.2983
13.4011 | 55.2963
13.4211 | 55.2912
13.4411 | 55.2872
13.4611 | 55.2889
13.4811 | 55.287
13.5011 | 55.2878
13.5211 | 55.2847
13.5411 | 55.2823
13.5611 | 55.2788
13.5812 | 55.2775
13.6012 | 55.2761
13.6212 | 55.2735
13.6412 | 55.2735
13.6612 | 55.2674
13.6812 | 55.2645
13.7012 | 55.2643
13.7212 | 55.2616
13.7412 | 55.2645
13.7612 | 55.2612
13.7812 | 55.2643
13.8013 | 55.2557
13.8213 | 55.2545
13.8413 | 55.2537
13.8613 | 55.2534
13.8813 | 55.2505
13.9013 | 55.2455
13.9213 | 55.2499
13.9413 | 55.2466
13.9613 | 55.245
13.9814 | 55.2424
14.0014 | 55.2413
14.0214 | 55.241
14.0414 | 55.2391
14.0614 | 55.2383
14.0814 | 55.2366
14.1014 | 55.2349
14.1214 | 55.2304
14.1414 | 55.2318
14.1614 | 55.2285
14.1814 | 55.2239
14.2015 | 55.2254
14.2215 | 55.2257
14.2415 | 55.2229
14.2615 | 55.2209
14.2815 | 55.2095
14.3015 | 55.2134
14.3215 | 55.2146
14.3415 | 55.2117
14.3615 | 55.2059
14.3815 | 55.2034
14.4016 | 55.207
14.4216 | 55.2082
14.4416 | 55.2068
14.4616 | 55.1985
14.4816 | 55.1915
14.5016 | 55.1896
14.5216 | 55.1975
14.5416 | 55.1956
14.5616 | 55.1946
14.5816 | 55.1867
14.6017 | 55.1778
14.6217 | 55.1766
14.6417 | 55.1753
14.6617 | 55.174
14.6817 | 55.179
14.7017 | 55.1731
14.7217 | 55.1671
14.7417 | 55.1685
14.7617 | 55.1648
14.7817 | 55.1595
14.8018 | 55.1577
14.8218 | 55.1565
14.8418 | 55.1537
14.8618 | 55.1552
14.8818 | 55.1465
14.9018 | 55.1466
14.9218 | 55.1417
14.9418 | 55.1341
14.9618 | 55.1388
14.9818 | 55.1371
15.0018 | 55.129
15.0219 | 55.1343
15.0419 | 55.126
15.0619 | 55.1256
15.0819 | 55.123
15.1019 | 55.1199
15.1219 | 55.1224
15.1419 | 55.1144
15.1619 | 55.1077
15.1819 | 55.102
15.2019 | 55.1073
15.222 | 55.1054
15.242 | 55.0978
15.262 | 55.0954
15.282 | 55.0954
15.302 | 55.092
15.322 | 55.0816
15.342 | 55.0857
15.362 | 55.086
15.382 | 55.0818
15.402 | 55.0752
15.4221 | 55.0707
15.4421 | 55.073
15.4621 | 55.0754
15.4821 | 55.0594
15.5021 | 55.0642
15.5221 | 55.0593
15.5421 | 55.0612
15.5621 | 55.0529
15.5821 | 55.0505
15.6021 | 55.0511
15.6222 | 55.0415
15.6422 | 55.0425
15.6622 | 55.0491
15.6822 | 55.0403
15.7022 | 55.0385
15.7222 | 55.0345
15.7422 | 55.0353
15.7622 | 55.0269
15.7822 | 55.0306
15.8022 | 55.0267
15.8223 | 55.0175
15.8423 | 55.019
15.8623 | 55.02
15.8823 | 55.0168
15.9023 | 55.0118
15.9223 | 55.0088
15.9423 | 55.007
15.9623 | 55.0037
15.9823 | 55.0016
16.0023 | 54.9992
16.0224 | 54.9959
16.0424 | 54.9896
16.0624 | 54.9907
16.0824 | 54.9828
16.1024 | 54.9897
16.1224 | 54.982
16.1424 | 54.9812
16.1624 | 54.9811
16.1824 | 54.9734
16.2024 | 54.9776
16.2224 | 54.9705
16.2425 | 54.968
16.2625 | 54.9722
16.2825 | 54.9655
16.3025 | 54.9546
16.3225 | 54.9524
16.3425 | 54.9592
16.3625 | 54.9558
16.3825 | 54.9439
16.4025 | 54.9301
16.4225 | 54.9423
16.4426 | 54.949
16.4626 | 54.9525
16.4826 | 54.9458
16.5026 | 54.9372
16.5226 | 54.937
16.5426 | 54.9425
16.5626 | 54.9355
16.5826 | 54.9312
16.6026 | 54.9374
16.6226 | 54.9287
16.6427 | 54.9285
16.6627 | 54.929
16.6827 | 54.9225
16.7027 | 54.9283
16.7227 | 54.9245
16.7427 | 54.9172
16.7627 | 54.9159
16.7827 | 54.9039
16.8027 | 54.8952
16.8227 | 54.8821
16.8428 | 54.8984
16.8628 | 54.8931
16.8828 | 54.9148
16.9028 | 54.9205
16.9228 | 54.9184
16.9428 | 54.9146
16.9628 | 54.91
16.9828 | 54.8886
17.0028 | 54.8988
17.0228 | 54.8898
17.0429 | 54.8755
17.0629 | 54.8928
17.0829 | 54.8664
17.1029 | 54.8818
17.1229 | 54.8901
17.1429 | 54.8862
17.1629 | 54.8903
17.1829 | 54.888
17.2029 | 54.8826
17.2229 | 54.8797
17.243 | 54.8748
17.263 | 54.8779
17.283 | 54.8734
17.303 | 54.8713
17.323 | 54.8681
17.343 | 54.865
17.363 | 54.8657
17.383 | 54.8602
17.403 | 54.8553
17.423 | 54.8541
17.443 | 54.8533
17.4631 | 54.8462
17.4831 | 54.8444
17.5031 | 54.8487
17.5231 | 54.8406
17.5431 | 54.8399
17.5631 | 54.8366
17.5831 | 54.8342
17.6031 | 54.8306
17.6231 | 54.8302
17.6431 | 54.8272
17.6632 | 54.8209
17.6832 | 54.818
17.7032 | 54.8185
17.7232 | 54.8158
17.7432 | 54.8136
17.7632 | 54.8106
17.7832 | 54.8115
17.8032 | 54.8081
17.8232 | 54.8062
17.8432 | 54.7986
17.8633 | 54.798
17.8833 | 54.7934
17.9033 | 54.7913
17.9233 | 54.7929
17.9433 | 54.7869
17.9633 | 54.7787
17.9833 | 54.7839
18.0033 | 54.7836
18.0233 | 54.7868
18.0433 | 54.7796
18.0634 | 54.7787
18.0834 | 54.7784
18.1034 | 54.7738
18.1234 | 54.7759
18.1434 | 54.7699
18.1634 | 54.7657
18.1834 | 54.7673
18.2034 | 54.7628
18.2234 | 54.7584
18.2434 | 54.7559
18.2635 | 54.7525
18.2835 | 54.75
18.3035 | 54.7482
18.3235 | 54.7441
18.3435 | 54.7444
18.3635 | 54.7441
18.3835 | 54.7393
18.4035 | 54.7375
18.4235 | 54.7323
18.4435 | 54.7291
18.4635 | 54.7252
18.4836 | 54.7245
18.5036 | 54.7205
18.5236 | 54.714
18.5436 | 54.7128
18.5636 | 54.7121
18.5836 | 54.7089
18.6036 | 54.7054
18.6236 | 54.7055
18.6436 | 54.6951
18.6636 | 54.6967
18.6837 | 54.6931
18.7037 | 54.6926
18.7237 | 54.6862
18.7437 | 54.6822
18.7637 | 54.6793
18.7837 | 54.6756
18.8037 | 54.6736
18.8237 | 54.6668
18.8437 | 54.6678
18.8637 | 54.6633
18.8838 | 54.6597
18.9038 | 54.6614
18.9238 | 54.6542
18.9438 | 54.6509
18.9638 | 54.6493
18.9838 | 54.6415
19.0038 | 54.6457
19.0238 | 54.6401
19.0543 | 54.636
19.0643 | 54.6311
19.0743 | 54.6338
19.0843 | 54.6363
19.0943 | 54.6302
19.1043 | 54.6267
19.1143 | 54.6251
19.1243 | 54.6259
19.1343 | 54.6226
19.1443 | 54.6232
19.1543 | 54.619
19.1643 | 54.6147
19.1743 | 54.6119
19.1843 | 54.6127
19.1943 | 54.6125
19.2043 | 54.6132
19.2143 | 54.6081
19.2243 | 54.6068
19.2343 | 54.6067
19.2443 | 54.6043
19.2543 | 54.603
19.2643 | 54.5997
19.2743 | 54.6026
19.2843 | 54.5973
19.2943 | 54.5984
19.3043 | 54.5957
19.3143 | 54.5934
19.3243 | 54.5912
19.3343 | 54.5911
19.3443 | 54.5901
19.3543 | 54.5857
19.3643 | 54.584
19.3743 | 54.5795
19.3843 | 54.5808
19.3943 | 54.5725
19.4043 | 54.5693
19.4143 | 54.5647
19.4243 | 54.5658
19.4343 | 54.5628
19.4443 | 54.5598
19.4543 | 54.5598
19.4643 | 54.5592
19.4743 | 54.5611
19.4843 | 54.5661
19.4943 | 54.562
19.5043 | 54.5602
19.5143 | 54.5553
19.5243 | 54.5561
19.5343 | 54.5507
19.5443 | 54.5496
19.5543 | 54.5457
19.5643 | 54.5456
19.5743 | 54.5398
19.5843 | 54.5404
19.5943 | 54.5389
19.6043 | 54.5363
19.6143 | 54.5353
19.6243 | 54.5384
19.6343 | 54.5351
19.6443 | 54.537
19.6543 | 54.5313
19.6643 | 54.5274
19.6743 | 54.5256
19.6843 | 54.5273
19.6943 | 54.5272
19.7043 | 54.5252
19.7143 | 54.5214
19.7243 | 54.5166
19.7343 | 54.5201
19.7443 | 54.5158
19.7543 | 54.5119
19.7643 | 54.5111
19.7743 | 54.5099
19.7843 | 54.5109
19.7943 | 54.5064
19.8043 | 54.5063
19.8143 | 54.5088
19.8243 | 54.5039
19.8343 | 54.5018
19.8443 | 54.5014
19.8543 | 54.4986
19.8643 | 54.4977
19.8743 | 54.497
19.8843 | 54.4933
19.8943 | 54.4942
19.9043 | 54.4911
19.9143 | 54.4879
19.9243 | 54.4826
19.9343 | 54.4792
19.9443 | 54.4895
19.9543 | 54.4814
19.9643 | 54.4777
19.9743 | 54.4729
19.9843 | 54.4758
19.9943 | 54.4779
20.0043 | 54.4753
20.0143 | 54.4725
20.0243 | 54.471
20.0343 | 54.468
20.0443 | 54.4675
20.0543 | 54.464
20.0643 | 54.4648
20.0743 | 54.4609
20.0843 | 54.4608
20.0943 | 54.4586
20.1043 | 54.4597
20.1143 | 54.4561
20.1243 | 54.4567
20.1343 | 54.4563
20.1443 | 54.455
20.1543 | 54.4506
20.1643 | 54.4504
20.1743 | 54.4486
20.1843 | 54.4468
20.1943 | 54.4474
20.2043 | 54.4436
20.2143 | 54.4404
20.2243 | 54.4415
20.2343 | 54.4393
20.2443 | 54.4388
20.2543 | 54.4401
20.2643 | 54.4391
20.2743 | 54.4323
20.2843 | 54.4322
20.2943 | 54.428
20.3043 | 54.4238
20.3143 | 54.4275
20.3243 | 54.4259
20.3343 | 54.4223
20.3443 | 54.4216
20.3543 | 54.4174
20.3643 | 54.4146
20.3743 | 54.4157
20.3843 | 54.4129
20.3943 | 54.416
20.4043 | 54.4178
20.4143 | 54.4165
20.4243 | 54.4109
20.4343 | 54.4121
20.4443 | 54.4095
20.4543 | 54.4071
20.4643 | 54.4105
20.4743 | 54.4056
20.4843 | 54.3987
20.4943 | 54.396
20.5043 | 54.3953
20.5143 | 54.395
20.5243 | 54.395
20.5343 | 54.3925
20.5443 | 54.3916
20.5543 | 54.3886
20.5643 | 54.3851
20.5743 | 54.3804
20.5843 | 54.3812
20.5943 | 54.3822
20.6043 | 54.3841
20.6143 | 54.3795
20.6243 | 54.3814
20.6343 | 54.3794
20.6443 | 54.3815
20.6543 | 54.3764
20.6643 | 54.3765
20.6743 | 54.3756
20.6843 | 54.3738
20.6943 | 54.3687
20.7043 | 54.3703
20.7143 | 54.3667
20.7243 | 54.3701
20.7343 | 54.3667
20.7443 | 54.3642
20.7543 | 54.3591
20.7643 | 54.3551
20.7743 | 54.3535
20.7843 | 54.355
20.7943 | 54.351
20.8043 | 54.3583
20.8143 | 54.3493
20.8243 | 54.3465
20.8343 | 54.3449
20.8443 | 54.3442
20.8543 | 54.3433
20.8643 | 54.3392
20.8743 | 54.3398
20.8843 | 54.3393
20.8943 | 54.3437
20.9043 | 54.3394
20.9143 | 54.3402
20.9243 | 54.3328
20.9343 | 54.3339
20.9443 | 54.3337
20.9543 | 54.3309
20.9643 | 54.3213
20.9743 | 54.3221
20.9843 | 54.3278
20.9943 | 54.3259
21.0043 | 54.3245
21.0143 | 54.3208
21.0243 | 54.3217
21.0343 | 54.3187
21.0443 | 54.3171
21.0543 | 54.316
21.0643 | 54.3126
21.0743 | 54.3095
21.0843 | 54.3137
21.0943 | 54.3105
21.1043 | 54.3117
21.1143 | 54.3071
21.1243 | 54.3025
21.1343 | 54.3037
21.1443 | 54.3003
21.1543 | 54.2959
21.1643 | 54.2991
21.1743 | 54.3013
21.1843 | 54.2998
21.1943 | 54.2963
21.2043 | 54.2989
21.2143 | 54.292
21.2243 | 54.2911
21.2343 | 54.2898
21.2443 | 54.2934
21.2543 | 54.2902
21.2643 | 54.2941
21.2743 | 54.2922
21.2843 | 54.2888
21.2943 | 54.2839
21.3043 | 54.2818
21.3143 | 54.2824
21.3243 | 54.2819
21.3343 | 54.281
21.3443 | 54.2792
21.3543 | 54.2803
21.3643 | 54.2802
21.3743 | 54.2729
21.3843 | 54.2709
21.3943 | 54.2706
21.4043 | 54.276
21.4143 | 54.2688
21.4243 | 54.2706
21.4343 | 54.261
21.4443 | 54.2596
21.4543 | 54.2655
21.4643 | 54.2644
21.4743 | 54.2601
21.4843 | 54.2628
21.4943 | 54.2581
21.5043 | 54.2565
21.5143 | 54.257
21.5243 | 54.2598
21.5343 | 54.254
21.5443 | 54.2521
21.5543 | 54.2456
21.5643 | 54.2487
21.5743 | 54.2497
21.5843 | 54.2491
21.5943 | 54.2465
21.6043 | 54.2437
21.6143 | 54.2412
21.6243 | 54.2441
21.6343 | 54.2422
21.6443 | 54.241
21.6543 | 54.2342
21.6643 | 54.2336
21.6743 | 54.2308
21.6843 | 54.2315
21.6943 | 54.2265
21.7043 | 54.2281
21.7143 | 54.2235
21.7243 | 54.2278
21.7343 | 54.2266
21.7443 | 54.2308
21.7543 | 54.2203
21.7643 | 54.2186
21.7743 | 54.2134
21.7843 | 54.2148
21.7943 | 54.214
21.8043 | 54.2148
21.8143 | 54.2139
21.8243 | 54.2149
21.8343 | 54.2113
21.8443 | 54.2079
21.8543 | 54.2016
21.8643 | 54.2028
21.8743 | 54.1995
21.8843 | 54.2035
21.8943 | 54.1999
21.9043 | 54.2011
21.9143 | 54.1984
21.9243 | 54.1949
21.9343 | 54.1857
21.9443 | 54.1855
21.9543 | 54.1885
21.9643 | 54.1879
21.9743 | 54.1891
21.9843 | 54.1844
21.9943 | 54.1833
22.0043 | 54.1836
22.0143 | 54.177
22.0243 | 54.1758
22.0343 | 54.1755
22.0443 | 54.1722
22.0543 | 54.172
22.0643 | 54.1761
22.0743 | 54.1736
22.0843 | 54.1662
22.0943 | 54.1661
22.1043 | 54.1692
22.1143 | 54.1665
22.1243 | 54.1664
22.1343 | 54.1609
22.1443 | 54.1605
22.1543 | 54.1576
22.1643 | 54.1567
22.1743 | 54.1551
22.1843 | 54.1547
22.1943 | 54.1532
22.2043 | 54.1527
22.2143 | 54.1452
22.2243 | 54.1426
22.2343 | 54.1451
22.2443 | 54.1464
22.2543 | 54.1422
22.2643 | 54.1405
22.2743 | 54.1361
22.2843 | 54.1395
22.2943 | 54.1365
22.3043 | 54.1315
22.3143 | 54.1285
22.3243 | 54.1328
22.3343 | 54.1327
22.3443 | 54.1316
22.3543 | 54.1264
22.3643 | 54.1254
22.3743 | 54.1254
22.3843 | 54.1263
22.3943 | 54.1212
22.4043 | 54.12
22.4143 | 54.1168
22.4243 | 54.118
22.4343 | 54.1112
22.4443 | 54.1126
22.4543 | 54.1123
22.4643 | 54.1129
22.4743 | 54.1085
22.4843 | 54.107
22.4943 | 54.106
22.5043 | 54.1058
22.5143 | 54.0994
22.5243 | 54.1041
22.5343 | 54.0984
22.5443 | 54.1034
22.5543 | 54.0959
22.5643 | 54.0964
22.5743 | 54.094
22.5843 | 54.096
22.5943 | 54.0957
22.6043 | 54.0958
22.6143 | 54.0882
22.6243 | 54.0903
22.6343 | 54.0812
22.6443 | 54.0847
22.6543 | 54.0817
22.6643 | 54.0814
22.6743 | 54.0754
22.6843 | 54.0785
22.6943 | 54.075
22.7043 | 54.0705
22.7143 | 54.0626
22.7243 | 54.0656
22.7343 | 54.0703
22.7443 | 54.0749
22.7543 | 54.0675
22.7643 | 54.0712
22.7743 | 54.0644
22.7843 | 54.0646
22.7943 | 54.0598
22.8043 | 54.054
22.8143 | 54.0536
22.8243 | 54.0506
22.8343 | 54.0558
22.8443 | 54.0608
22.8543 | 54.0525
22.8643 | 54.0531
22.8743 | 54.0475
22.8843 | 54.0465
22.8943 | 54.0417
22.9043 | 54.0421
22.9143 | 54.0477
22.9243 | 54.049
22.9343 | 54.044
22.9443 | 54.0405
22.9543 | 54.0311
22.9643 | 54.0327
22.9743 | 54.0311
22.9843 | 54.0327
22.9943 | 54.0344
23.0043 | 54.035
23.0143 | 54.0291
23.0243 | 54.0265
23.0343 | 54.0205
23.0443 | 54.0229
23.0543 | 54.022
23.0643 | 54.0275
23.0743 | 54.0285
23.0843 | 54.027
23.0943 | 54.0219
23.1043 | 54.0203
23.1143 | 54.0061
23.1243 | 54.0078
23.1343 | 54.0053
23.1443 | 54.0099
23.1543 | 54.0077
23.1643 | 54.008
23.1743 | 54.0085
23.1843 | 54.0094
23.1943 | 54.0021
23.2043 | 53.9988
23.2143 | 53.992
23.2243 | 53.9915
23.2343 | 53.9904
23.2443 | 53.9969
23.2543 | 53.9921
23.2643 | 53.9976
23.2743 | 53.9922
23.2843 | 53.986
23.2943 | 53.9818
23.3043 | 53.979
23.3143 | 53.973
23.3243 | 53.9759
23.3343 | 53.9734
23.3443 | 53.9739
23.3543 | 53.9779
23.3643 | 53.9742
23.3743 | 53.9657
23.3843 | 53.9629
23.3943 | 53.9634
23.4043 | 53.9641
23.4143 | 53.9637
23.4243 | 53.9674
23.4343 | 53.9575
23.4443 | 53.9595
23.4543 | 53.9529
23.4643 | 53.9551
23.4743 | 53.9554
23.4843 | 53.9558
23.4943 | 53.9518
23.5043 | 53.9503
23.5143 | 53.9459
23.5243 | 53.9477
23.5343 | 53.9456
23.5443 | 53.9438
23.5543 | 53.9345
23.5643 | 53.9356
23.5743 | 53.9299
23.5843 | 53.9334
23.5943 | 53.9336
23.6043 | 53.9374
23.6143 | 53.9326
23.6243 | 53.9328
23.6343 | 53.9265
23.6443 | 53.924
23.6543 | 53.9163
23.6643 | 53.9174
23.6743 | 53.9122
23.6843 | 53.9206
23.6943 | 53.9172
23.7043 | 53.9187
23.7143 | 53.9071
23.7243 | 53.9039
23.7343 | 53.9023
23.7443 | 53.9042
23.7543 | 53.9035
23.7643 | 53.9063
23.7743 | 53.9048
23.7843 | 53.9043
23.7943 | 53.8947
23.8043 | 53.8895
23.8143 | 53.8805
23.8243 | 53.8838
23.8343 | 53.8846
23.8443 | 53.892
23.8543 | 53.8909
23.8643 | 53.8869
23.8743 | 53.8848
23.8843 | 53.8846
23.8943 | 53.8774
23.9043 | 53.8805
23.9143 | 53.8737
23.9243 | 53.876
23.9343 | 53.873
23.9443 | 53.8737
23.9543 | 53.8734
23.9643 | 53.8774
23.9743 | 53.8685
23.9843 | 53.8709
23.9943 | 53.8673
24.0043 | 53.8644
24.0143 | 53.8557
24.0243 | 53.8528
24.0343 | 53.8507
24.0443 | 53.8581
24.0543 | 53.858
24.0643 | 53.8614
24.0743 | 53.8555
24.0843 | 53.8559
24.0943 | 53.8472
24.1043 | 53.8476
24.1143 | 53.8428
24.1243 | 53.8451
24.1343 | 53.8457
24.1443 | 53.8513
24.1543 | 53.8396
24.1643 | 53.8361
24.1743 | 53.8245
24.1843 | 53.8269
24.1943 | 53.8259
24.2043 | 53.833
24.2143 | 53.8321
24.2243 | 53.833
24.2343 | 53.8281
24.2443 | 53.826
24.2543 | 53.8121
24.2643 | 53.8159
24.2743 | 53.8187
24.2843 | 53.8307
24.2943 | 53.8311
24.3043 | 53.8245
24.3143 | 53.8148
24.3243 | 53.8079
24.3343 | 53.8063
24.3443 | 53.8075
24.3543 | 53.8049
24.3643 | 53.8111
24.3743 | 53.8076
24.3843 | 53.8113
24.3943 | 53.8013
24.4043 | 53.8072
24.4143 | 53.8003
24.4243 | 53.8075
24.4343 | 53.8031
24.4443 | 53.8068
24.4543 | 53.7951
24.4643 | 53.7918
24.4743 | 53.7834
24.4843 | 53.7841
24.4943 | 53.7776
24.5043 | 53.7857
24.5143 | 53.7878
24.5243 | 53.7918
24.5343 | 53.7841
24.5443 | 53.7815
24.5543 | 53.7711
24.5643 | 53.7732
24.5743 | 53.7731
24.5843 | 53.783
24.5943 | 53.7825
24.6043 | 53.7848
24.6143 | 53.7762
24.6243 | 53.7683
24.6343 | 53.7582
24.6443 | 53.7586
24.6543 | 53.7584
24.6643 | 53.7594
24.6743 | 53.7558
24.6843 | 53.7523
24.6943 | 53.7506
24.7043 | 53.7542
24.7143 | 53.7563
24.7243 | 53.7597
24.7343 | 53.7571
24.7443 | 53.7571
24.7543 | 53.7449
24.7643 | 53.74
24.7743 | 53.7383
24.7843 | 53.7428
24.7943 | 53.7419
24.8043 | 53.7457
24.8143 | 53.739
24.8243 | 53.7432
24.8343 | 53.7372
24.8443 | 53.7359
24.8543 | 53.7328
24.8643 | 53.7384
24.8743 | 53.7381
24.8843 | 53.7447
24.8943 | 53.7339
24.9043 | 53.7304
24.9143 | 53.7139
24.9243 | 53.7178
24.9343 | 53.7135
24.9443 | 53.7147
24.9543 | 53.7166
24.9643 | 53.7237
24.9743 | 53.7249
24.9843 | 53.7235
24.9943 | 53.7119
25.0043 | 53.7096
25.0143 | 53.6997
25.0243 | 53.7045
25.0343 | 53.7046
25.0443 | 53.7153
25.0543 | 53.7067
25.0643 | 53.7087
25.0743 | 53.6924
25.0843 | 53.6948
25.0943 | 53.6869
25.1043 | 53.6907
25.1143 | 53.6942
25.1243 | 53.7027
25.1343 | 53.7021
25.1443 | 53.6939
25.1543 | 53.6865
25.1643 | 53.6828
25.1743 | 53.678
25.1843 | 53.6827
25.1943 | 53.6795
25.2043 | 53.6873
25.2143 | 53.6818
25.2243 | 53.6884
25.2343 | 53.6766
25.2443 | 53.6764
25.2543 | 53.6685
25.2643 | 53.6751
25.2743 | 53.6743
25.2843 | 53.6725
25.2943 | 53.6684
25.3043 | 53.6709
25.3143 | 53.6656
25.3243 | 53.6693
25.3343 | 53.6626
25.3443 | 53.6679
25.3543 | 53.6624
25.3643 | 53.6626
25.3743 | 53.6559
25.3843 | 53.6568
25.3943 | 53.6526
25.4043 | 53.6518
25.4143 | 53.6498
25.4243 | 53.653
25.4343 | 53.6553
25.4443 | 53.6582
25.4543 | 53.6481
25.4643 | 53.6432
25.4743 | 53.6367
25.4843 | 53.641
25.4943 | 53.6344
25.5043 | 53.6417
25.5143 | 53.6417
25.5243 | 53.648
25.5343 | 53.6391
25.5443 | 53.6389
25.5543 | 53.6252
25.5643 | 53.6241
25.5743 | 53.6197
25.5843 | 53.6235
25.5943 | 53.6225
25.6043 | 53.6272
25.6143 | 53.625
25.6243 | 53.631
25.6343 | 53.6288
25.6443 | 53.6272
25.6543 | 53.6161
25.6643 | 53.6193
25.6743 | 53.613
25.6843 | 53.6178
25.6943 | 53.6171
25.7043 | 53.6207
25.7143 | 53.6107
25.7243 | 53.6149
25.7343 | 53.6129
25.7443 | 53.61
25.7543 | 53.6022
25.7643 | 53.6028
25.7743 | 53.5984
25.7843 | 53.6074
25.7943 | 53.5985
25.8043 | 53.6026
25.8143 | 53.5933
25.8243 | 53.5977
25.8343 | 53.5944
25.8443 | 53.6007
25.8543 | 53.5995
25.8643 | 53.5987
25.8743 | 53.599
25.8843 | 53.5948
25.8943 | 53.5847
25.9043 | 53.5834
25.9143 | 53.575
25.9243 | 53.5774
25.9343 | 53.5715
25.9443 | 53.582
25.9543 | 53.5763
25.9643 | 53.5776
25.9743 | 53.576
25.9843 | 53.582
25.9943 | 53.5733
26.0043 | 53.5769
26.0143 | 53.5657
26.0243 | 53.569
26.0343 | 53.5655
26.0443 | 53.5651
26.0543 | 53.5624
26.0643 | 53.5694
26.0743 | 53.56
26.0843 | 53.5654
26.0943 | 53.5553
26.1043 | 53.5594
26.1143 | 53.5569
26.1243 | 53.5572
26.1343 | 53.5498
26.1443 | 53.5553
26.1543 | 53.5469
26.1643 | 53.5525
26.1743 | 53.5443
26.1843 | 53.5457
26.1943 | 53.5401
26.2043 | 53.5361
26.2143 | 53.5305
26.2243 | 53.5355
26.2343 | 53.5337
26.2443 | 53.5412
26.2543 | 53.5399
26.2643 | 53.5476
26.2743 | 53.535
26.2843 | 53.5276
26.2943 | 53.5193
26.3043 | 53.5239
26.3143 | 53.5211
26.3243 | 53.5244
26.3343 | 53.5193
26.3443 | 53.5196
26.3543 | 53.5131
26.3643 | 53.5117
26.3743 | 53.5089
26.3843 | 53.5227
26.3943 | 53.5216
26.4043 | 53.5193
26.4143 | 53.5107
26.4243 | 53.5035
26.4343 | 53.4904
26.4443 | 53.5005
26.4543 | 53.5002
26.4643 | 53.5056
26.4743 | 53.5
26.4843 | 53.4932
26.4943 | 53.4832
26.5043 | 53.4847
26.5143 | 53.4796
26.5243 | 53.4908
26.5343 | 53.5002
26.5443 | 53.5004
26.5543 | 53.4874
26.5643 | 53.4827
26.5743 | 53.4669
26.5843 | 53.4673
26.5943 | 53.4634
26.6043 | 53.4747
26.6143 | 53.4798
26.6243 | 53.4885
26.6343 | 53.4723
26.6443 | 53.4642
26.6543 | 53.447
26.6643 | 53.4492
26.6743 | 53.4475
26.6843 | 53.4647
26.6943 | 53.4652
26.7043 | 53.4705
26.7143 | 53.4623
26.7243 | 53.4554
26.7343 | 53.4379
26.7443 | 53.4359
26.7543 | 53.432
26.7643 | 53.4469
26.7743 | 53.4487
26.7843 | 53.4542
26.7943 | 53.4483
26.8043 | 53.446
26.8143 | 53.4326
26.8243 | 53.4306
26.8343 | 53.4224
26.8443 | 53.4312
26.8543 | 53.4263
26.8643 | 53.4345
26.8743 | 53.4461
26.8843 | 53.4492
26.8943 | 53.4414
26.9043 | 53.434
26.9143 | 53.4163
26.9243 | 53.4068
26.9343 | 53.4021
26.9443 | 53.4106
26.9543 | 53.4144
26.9643 | 53.4265
26.9743 | 53.4205
26.9843 | 53.4181
26.9943 | 53.4069
27.0043 | 53.3918
27.0143 | 53.3838
27.0243 | 53.3958
27.0343 | 53.4063
27.0443 | 53.4181
27.0543 | 53.4076
27.0643 | 53.3994
27.0743 | 53.3801
27.0843 | 53.3694
27.0943 | 53.3705
27.1043 | 53.3881
27.1143 | 53.3964
27.1243 | 53.4134
27.1343 | 53.4003
27.1443 | 53.389
27.1543 | 53.3574
27.1643 | 53.3553
27.1743 | 53.356
27.1843 | 53.3804
27.1943 | 53.3841
27.2043 | 53.3963
27.2143 | 53.3864
27.2243 | 53.3791
27.2343 | 53.3535
27.2443 | 53.3499
27.2542 | 53.3465
27.2643 | 53.3569
27.2742 | 53.3606
27.2843 | 53.3638
27.2943 | 53.3577
27.3042 | 53.3656
27.3143 | 53.3539
27.3242 | 53.3549
27.3343 | 53.3532
27.3442 | 53.3624
27.3542 | 53.3574
27.3642 | 53.3567
27.3742 | 53.3463
27.3842 | 53.3367
27.3942 | 53.3297
27.4042 | 53.3312
27.4142 | 53.3304
27.4242 | 53.3381
27.4342 | 53.3408
27.4442 | 53.3553
27.4542 | 53.3513
27.4642 | 53.351
27.4742 | 53.3377
27.4842 | 53.3275
27.4942 | 53.3072
27.5042 | 53.3085
27.5142 | 53.3061
27.5242 | 53.3173
27.5342 | 53.3264
27.5442 | 53.3386
27.5542 | 53.3355
27.5642 | 53.3345
27.5742 | 53.3126
27.5842 | 53.2967
27.5942 | 53.284
27.6042 | 53.2884
27.6142 | 53.2889
27.6242 | 53.3137
27.6342 | 53.3101
27.6442 | 53.3196
27.6542 | 53.3043
27.6642 | 53.2902
27.6742 | 53.2697
27.6842 | 53.2711
27.6942 | 53.269
27.7042 | 53.2848
27.7142 | 53.2955
27.7242 | 53.3037
27.7342 | 53.2967
27.7442 | 53.2883
27.7542 | 53.27
27.7642 | 53.2617
27.7742 | 53.2573
27.7842 | 53.272
27.7942 | 53.2754
27.8042 | 53.285
27.8142 | 53.2752
27.8242 | 53.2697
27.8342 | 53.2578
27.8442 | 53.2547
27.8542 | 53.2509
27.8642 | 53.2574
27.8742 | 53.2601
27.8842 | 53.273
27.8942 | 53.2699
27.9042 | 53.2649
27.9142 | 53.246
27.9242 | 53.248
27.9342 | 53.2407
27.9442 | 53.2448
27.9542 | 53.2433
27.9642 | 53.2647
27.9742 | 53.2603
27.9842 | 53.2607
27.9942 | 53.2436
28.0042 | 53.2329
28.0142 | 53.2156
28.0242 | 53.2228
28.0342 | 53.2275
28.0442 | 53.2405
28.0542 | 53.2389
28.0642 | 53.2462
28.0742 | 53.2401
28.0842 | 53.2354
28.0942 | 53.2195
28.1042 | 53.2162
28.1142 | 53.2076
28.1242 | 53.2185
28.1342 | 53.2255
28.1442 | 53.2312
28.1638 | 53.2251
28.1838 | 53.2109
28.2038 | 53.2022
28.2238 | 53.2021
28.2438 | 53.1979
28.2638 | 53.1957
28.2838 | 53.1951
28.3038 | 53.1898
28.3238 | 53.1886
28.3438 | 53.1973
28.3639 | 53.1879
28.3839 | 53.1682
28.4039 | 53.1738
28.4239 | 53.1837
28.4439 | 53.1712
28.4639 | 53.1574
28.4839 | 53.1656
28.5039 | 53.1686
28.5239 | 53.1522
28.5439 | 53.1433
28.564 | 53.1614
28.584 | 53.1636
28.604 | 53.1262
28.624 | 53.1148
28.644 | 53.1464
28.664 | 53.1579
28.684 | 53.1227
28.704 | 53.1031
28.724 | 53.122
28.744 | 53.1405
28.7641 | 53.1205
28.7841 | 53.096
28.8041 | 53.1098
28.8241 | 53.1235
28.8441 | 53.1008
28.8641 | 53.0758
28.8841 | 53.0983
28.9041 | 53.1164
28.9241 | 53.1002
28.9441 | 53.0751
28.9641 | 53.0833
28.9842 | 53.094
29.0042 | 53.0769
29.0242 | 53.0689
29.0442 | 53.0858
29.0642 | 53.084
29.0842 | 53.0605
29.1042 | 53.0588
29.1242 | 53.0791
29.1442 | 53.0705
29.1642 | 53.0439
29.1843 | 53.0519
29.2043 | 53.0646
29.2243 | 53.0458
29.2443 | 53.0354
29.2643 | 53.054
29.2843 | 53.0583
29.3043 | 53.0327
29.3243 | 53.0245
29.3443 | 53.0444
29.3643 | 53.0385
29.3844 | 53.0182
29.4044 | 53.0281
29.4244 | 53.0412
29.4444 | 53.0215
29.4644 | 52.9954
29.4844 | 53.0079
29.5044 | 53.0244
29.5244 | 53.0101
29.5444 | 52.9814
29.5644 | 52.9889
29.5845 | 53.0081
29.6045 | 52.9999
29.6245 | 52.9777
29.6445 | 52.9825
29.6645 | 52.9984
29.6845 | 52.9886
29.7045 | 52.9664
29.7245 | 52.9538
29.7445 | 52.9678
29.7645 | 52.9866
29.7846 | 52.9692
29.8046 | 52.9347
29.8246 | 52.9389
29.8446 | 52.9643
29.8646 | 52.9691
29.8846 | 52.9415
29.9046 | 52.9276
29.9246 | 52.9387
29.9446 | 52.9437
29.9646 | 52.9365
29.9846 | 52.9265
30.0047 | 52.925
30.0247 | 52.9296
30.0447 | 52.9304
30.0647 | 52.915
30.0847 | 52.8984
30.1047 | 52.9047
30.1247 | 52.9245
30.1447 | 52.9034
30.1647 | 52.8843
30.1847 | 52.899
30.2048 | 52.9064
30.2248 | 52.8911
30.2448 | 52.8832
30.2648 | 52.8892
30.2848 | 52.8866
30.3048 | 52.882
30.3248 | 52.8841
30.3448 | 52.8742
30.3648 | 52.8672
30.3848 | 52.8643
30.4049 | 52.8677
30.4249 | 52.8656
30.4449 | 52.8676
30.4649 | 52.8675
30.4849 | 52.8645
30.5049 | 52.8541
30.5249 | 52.8453
30.5449 | 52.8499
30.5649 | 52.8637
30.5849 | 52.8484
30.605 | 52.832
30.625 | 52.835
30.645 | 52.8515
30.665 | 52.8396
30.685 | 52.8153
30.705 | 52.8174
30.725 | 52.8385
30.745 | 52.8438
30.765 | 52.8096
30.785 | 52.7902
30.8051 | 52.8153
30.8251 | 52.8322
30.8451 | 52.7982
30.8651 | 52.7662
30.8851 | 52.7808
30.9051 | 52.8166
30.9251 | 52.8092
30.9451 | 52.7714
30.9651 | 52.7648
30.9851 | 52.781
31.0052 | 52.7882
31.0252 | 52.7767
31.0452 | 52.7693
31.0652 | 52.774
31.0852 | 52.7731
31.1052 | 52.7639
31.1252 | 52.7544
31.1452 | 52.7576
31.1652 | 52.7638
31.1852 | 52.7532
31.2052 | 52.747
31.2253 | 52.757
31.2453 | 52.757
31.2653 | 52.7384
31.2853 | 52.7164
31.3053 | 52.7306
31.3253 | 52.7485
31.3453 | 52.7354
31.3653 | 52.6996
31.3853 | 52.6966
31.4053 | 52.7186
31.4254 | 52.7263
31.4454 | 52.7039
31.4654 | 52.6912
31.4854 | 52.7002
31.5054 | 52.6922
31.5254 | 52.681
31.5454 | 52.6944
31.5654 | 52.6961
31.5854 | 52.6762
31.6054 | 52.6578
31.6255 | 52.673
31.6455 | 52.6813
31.6655 | 52.6617
31.6855 | 52.6392
31.7055 | 52.6493
31.7255 | 52.6718
31.7455 | 52.6706
31.7655 | 52.6359
31.7855 | 52.6244
31.8055 | 52.6355
31.8256 | 52.6425
31.8456 | 52.6503
31.8656 | 52.636
31.8856 | 52.6227
31.9056 | 52.608
31.9256 | 52.6162
31.9456 | 52.6361
31.9656 | 52.6278
31.9856 | 52.5912
32.0056 | 52.5826
32.0257 | 52.5982
32.0457 | 52.6065
32.0657 | 52.5889
32.0857 | 52.5774
32.1057 | 52.5819
32.1257 | 52.5797
32.1457 | 52.5685
32.1657 | 52.5765
32.1857 | 52.5812
32.2057 | 52.5694
32.2258 | 52.5479
32.2458 | 52.5518
32.2658 | 52.5621
32.2858 | 52.5525
32.3058 | 52.5463
32.3258 | 52.5565
32.3458 | 52.5414
32.3658 | 52.5175
32.3858 | 52.5208
32.4058 | 52.5473
32.4259 | 52.5415
32.4459 | 52.503
32.4659 | 52.4985
32.4859 | 52.5189
32.5059 | 52.5178
32.5259 | 52.4991
32.5459 | 52.4937
32.5659 | 52.5063
32.5859 | 52.5042
32.6059 | 52.4907
32.6259 | 52.4858
32.646 | 52.4862
32.666 | 52.488
32.686 | 52.4853
32.706 | 52.4761
32.726 | 52.4629
32.746 | 52.4726
32.766 | 52.4746
32.786 | 52.4577
32.806 | 52.4481
32.826 | 52.4606
32.8461 | 52.459
32.8661 | 52.442
32.8861 | 52.4481
32.9061 | 52.4418
32.9261 | 52.4159
32.9461 | 52.4078
32.9661 | 52.4349
32.9861 | 52.4472
33.0061 | 52.419
33.0261 | 52.4088
33.0462 | 52.4209
33.0662 | 52.4176
33.0862 | 52.3994
33.1062 | 52.4107
33.1262 | 52.415
33.1462 | 52.3955
33.1662 | 52.3853
33.1862 | 52.3962
33.2062 | 52.4028
33.2262 | 52.392
33.2463 | 52.3811
33.2663 | 52.3852
33.2863 | 52.3844
33.3063 | 52.3796
33.3263 | 52.3733
33.3463 | 52.3696
33.3663 | 52.3604
33.3863 | 52.3605
33.4063 | 52.3653
33.4263 | 52.352
33.4464 | 52.3354
33.4664 | 52.3371
33.4864 | 52.345
33.5064 | 52.3477
33.5264 | 52.3404
33.5464 | 52.3276
33.5664 | 52.3042
33.5864 | 52.3143
33.6064 | 52.339
33.6264 | 52.3139
33.6464 | 52.2779
33.6665 | 52.2888
33.6865 | 52.3239
33.7065 | 52.3081
33.7265 | 52.2743
33.7465 | 52.285
33.7665 | 52.2957
33.7865 | 52.274
33.8065 | 52.2679
33.8265 | 52.2896
33.8465 | 52.2899
33.8666 | 52.2506
33.8866 | 52.2392
33.9066 | 52.2663
33.9266 | 52.2795
33.9466 | 52.2492
33.9666 | 52.2326
33.9866 | 52.2362
34.0066 | 52.2371
34.0266 | 52.24
34.0466 | 52.2461
34.0667 | 52.2324
34.0867 | 52.2201
34.1067 | 52.2148
34.1267 | 52.2365
34.1467 | 52.2409
34.1667 | 52.213
34.1867 | 52.1937
34.2067 | 52.1977
34.2267 | 52.2313
34.2467 | 52.2198
34.2668 | 52.1806
34.2868 | 52.1851
34.3068 | 52.2104
34.3268 | 52.213
34.3468 | 52.1738
34.3668 | 52.1602
34.3868 | 52.1725
34.4068 | 52.1983
34.4268 | 52.187
34.4468 | 52.1478
34.4669 | 52.1392
34.4869 | 52.1552
34.5069 | 52.1802
34.5269 | 52.166
34.5469 | 52.1311
34.5669 | 52.1323
34.5869 | 52.1427
34.6069 | 52.1451
34.6269 | 52.1362
34.6469 | 52.1254
34.6669 | 52.1175
34.687 | 52.118
34.707 | 52.142
34.727 | 52.1441
34.747 | 52.1155
34.767 | 52.1008
34.787 | 52.1116
34.807 | 52.1157
34.827 | 52.1004
34.847 | 52.102
34.867 | 52.1158
34.8871 | 52.0959
34.9071 | 52.0764
34.9271 | 52.0897
34.9471 | 52.1032
34.9671 | 52.0942
34.9871 | 52.0696
35.0071 | 52.0543
35.0271 | 52.0586
35.0471 | 52.0829
35.0671 | 52.0794
35.0872 | 52.0437
35.1072 | 52.0307
35.1272 | 52.0521
35.1472 | 52.0741
35.1672 | 52.0459
35.1872 | 52.0147
35.2072 | 52.0258
35.2272 | 52.0324
35.2472 | 52.0323
35.2672 | 52.0221
35.2873 | 52.0144
35.3073 | 52.0073
35.3273 | 52.0114
35.3473 | 52.0315
35.3673 | 52.0255
35.3873 | 51.9914
35.4073 | 51.9757
35.4273 | 51.9899
35.4473 | 52.0122
35.4673 | 51.9964
35.4874 | 51.968
35.5074 | 51.9861
35.5274 | 51.9914
35.5474 | 51.9709
35.5674 | 51.9494
35.5874 | 51.9649
35.6074 | 51.979
35.6274 | 51.9698
35.6474 | 51.9536
35.6674 | 51.9576
35.6874 | 51.9525
35.7075 | 51.9394
35.7275 | 51.9387
35.7475 | 51.9508
35.7675 | 51.9429
35.7875 | 51.9218
35.8075 | 51.9297
35.8275 | 51.941
35.8475 | 51.9278
35.8675 | 51.9188
35.8875 | 51.9169
35.9076 | 51.9089
35.9276 | 51.8988
35.9476 | 51.9179
35.9676 | 51.9208
35.9876 | 51.8977
36.0076 | 51.8825
36.0276 | 51.8884
36.0476 | 51.8978
36.0676 | 51.9026
36.0876 | 51.8836
36.1077 | 51.8648
36.1277 | 51.863
36.1477 | 51.8865
36.1677 | 51.8754
36.1877 | 51.848
36.2077 | 51.8592
36.2277 | 51.8767
36.2477 | 51.8647
36.2677 | 51.8315
36.2877 | 51.8309
36.3078 | 51.8485
36.3278 | 51.8656
36.3478 | 51.8377
36.3678 | 51.8155
36.3878 | 51.8179
36.4078 | 51.8331
36.4278 | 51.8309
36.4478 | 51.8039
36.4678 | 51.8079
36.4878 | 51.8258
36.5079 | 51.824
36.5279 | 51.8075
36.5479 | 51.8042
36.5679 | 51.8158
36.5879 | 51.8228
36.6079 | 51.8174
36.6279 | 51.8018
36.6479 | 51.7835
36.6679 | 51.7708
36.6879 | 51.799
36.708 | 51.8192
36.728 | 51.785
36.748 | 51.747
36.768 | 51.7481
36.788 | 51.7785
36.808 | 51.8011
36.828 | 51.7635
36.848 | 51.7412
36.868 | 51.7453
36.888 | 51.758
36.908 | 51.7709
36.9281 | 51.7607
36.9481 | 51.7318
36.9681 | 51.7161
36.9881 | 51.7432
37.0081 | 51.7621
37.0281 | 51.7401
37.0481 | 51.7046
37.0681 | 51.6966
37.0881 | 51.713
37.1081 | 51.7506
37.1282 | 51.7367
37.1482 | 51.7084
37.1682 | 51.6925
37.1882 | 51.6939
37.2082 | 51.7162
37.2282 | 51.7144
37.2482 | 51.6928
37.2682 | 51.6923
37.2882 | 51.7077
37.3082 | 51.7005
37.3283 | 51.6656
37.3483 | 51.6629
37.3683 | 51.6964
37.3883 | 51.6969
37.4083 | 51.657
37.4283 | 51.6397
37.4483 | 51.6576
37.4683 | 51.6816
37.4883 | 51.6606
37.5083 | 51.636
37.5284 | 51.6298
37.5484 | 51.6322
37.5684 | 51.6493
37.5884 | 51.6443
37.6084 | 51.6248
37.6284 | 51.6099
37.6484 | 51.6315
37.6684 | 51.6362
37.6884 | 51.6062
37.7084 | 51.59
37.7285 | 51.6089
37.7485 | 51.624
37.7685 | 51.6053
37.7885 | 51.5893
37.8085 | 51.5815
37.8285 | 51.5794
37.8485 | 51.5886
37.8685 | 51.5812
37.8885 | 51.5693
37.9085 | 51.5513
37.9286 | 51.5612
37.9486 | 51.5716
37.9686 | 51.5555
37.9886 | 51.5359
38.0086 | 51.5414
38.0286 | 51.5719
38.0486 | 51.5693
38.0686 | 51.5287
38.0886 | 51.5039
38.1086 | 51.5133
38.1286 | 51.5373
38.1487 | 51.5395
38.1687 | 51.512
38.1887 | 51.5046
38.2087 | 51.5143
38.2287 | 51.5224
38.2487 | 51.5178
38.2687 | 51.513
38.2887 | 51.5026
38.3087 | 51.4967
38.3287 | 51.5016
38.3488 | 51.493
38.3688 | 51.469
38.3888 | 51.4798
38.4088 | 51.5013
38.4288 | 51.4828
38.4488 | 51.4433
38.4688 | 51.4364
38.4888 | 51.4697
38.5088 | 51.4843
38.5288 | 51.4422
38.5489 | 51.4256
38.5689 | 51.4421
38.5889 | 51.4523
38.6089 | 51.4153
38.6289 | 51.3926
38.6489 | 51.424
38.6689 | 51.4636
38.6889 | 51.4304
38.7089 | 51.3841
38.7289 | 51.3885
38.749 | 51.4245
38.769 | 51.4214
38.789 | 51.3827
38.809 | 51.3812
38.829 | 51.4112
38.849 | 51.4028
38.869 | 51.3749
38.889 | 51.3859
38.909 | 51.4022
38.929 | 51.3694
38.949 | 51.3524
38.9691 | 51.3796
38.9891 | 51.3905
39.0091 | 51.3612
39.0291 | 51.3524
39.0491 | 51.3795
39.0691 | 51.3834
39.0891 | 51.354
39.1091 | 51.3299
39.1291 | 51.3321
39.1491 | 51.3664
39.1692 | 51.3785
39.1892 | 51.3599
39.2092 | 51.3665
39.2292 | 51.3719
39.2492 | 51.3445
39.2692 | 51.3064
39.2892 | 51.2879
39.3092 | 51.3048
39.3292 | 51.3527
39.3492 | 51.3579
39.3693 | 51.3212
39.3893 | 51.2873
39.4093 | 51.2695
39.4293 | 51.2754
39.4493 | 51.3025
39.4693 | 51.3074
39.4893 | 51.3093
39.5093 | 51.3117
39.5293 | 51.2849
39.5493 | 51.2714
39.5694 | 51.2842
39.5894 | 51.3051
39.6094 | 51.286
39.6294 | 51.2581
39.6494 | 51.2513
39.6694 | 51.2656
39.6894 | 51.2841
39.7094 | 51.2691
39.7294 | 51.2405
39.7494 | 51.2374
39.7695 | 51.2756
39.7895 | 51.274
39.8095 | 51.244
39.8295 | 51.2282
39.8495 | 51.2525
39.8695 | 51.2726
39.8895 | 51.2319
39.9095 | 51.1993
39.9295 | 51.2082
39.9495 | 51.2427
39.9695 | 51.2537
39.9896 | 51.2148
40.0096 | 51.1805
40.0296 | 51.1609
40.0496 | 51.1822
40.0696 | 51.2306
40.0896 | 51.2131
40.1096 | 51.1703
40.1296 | 51.1464
40.1496 | 51.15
40.1696 | 51.1972
40.1897 | 51.2021
40.2097 | 51.1559
40.2297 | 51.1246
40.2497 | 51.1266
40.2697 | 51.1739
40.2897 | 51.1837
40.3097 | 51.1301
40.3297 | 51.0996
40.3497 | 51.1074
40.3697 | 51.153
40.3898 | 51.1541
40.4098 | 51.1099
40.4298 | 51.0889
40.4498 | 51.0891
40.4698 | 51.1366
40.4898 | 51.1307
40.5098 | 51.0856
40.5298 | 51.0789
40.5498 | 51.0997
40.5698 | 51.1131
40.5899 | 51.0836
40.6099 | 51.0854
40.6299 | 51.0848
40.6499 | 51.0682
40.6699 | 51.064
40.6899 | 51.0965
40.7099 | 51.0862
40.7299 | 51.0537
40.7499 | 51.0498
40.7699 | 51.0687
40.79 | 51.0773
40.81 | 51.0487
40.83 | 51.0291
40.85 | 51.0288
40.87 | 51.0598
40.89 | 51.0753
40.91 | 51.0431
40.93 | 51.0168
40.95 | 51.0144
40.97 | 51.0379
40.9901 | 51.0438
41.0101 | 51.0088
41.0301 | 50.9766
41.0501 | 50.9873
41.0701 | 51.04
41.0901 | 51.0521
41.1101 | 50.9997
41.1301 | 50.9708
41.1501 | 50.9705
41.1701 | 51.0093
41.1901 | 51.0253
41.2102 | 50.991
41.2302 | 50.9633
41.2502 | 50.9482
41.2702 | 50.9516
41.2902 | 50.9995
41.3102 | 50.9887
41.3302 | 50.9601
41.3502 | 50.9345
41.3702 | 50.9323
41.3902 | 50.957
41.4103 | 50.9681
41.4303 | 50.9453
41.4503 | 50.9302
41.4703 | 50.9388
41.4903 | 50.954
41.5103 | 50.9443
41.5303 | 50.9377
41.5503 | 50.9393
41.5703 | 50.9288
41.5903 | 50.9122
41.6104 | 50.9381
41.6304 | 50.9538
41.6504 | 50.9329
41.6704 | 50.892
41.6904 | 50.8772
41.7104 | 50.9004
41.7304 | 50.9352
41.7504 | 50.9144
41.7704 | 50.8828
41.7904 | 50.8546
41.8105 | 50.8474
41.8305 | 50.8691
41.8505 | 50.9304
41.8705 | 50.9001
41.8905 | 50.861
41.9105 | 50.842
41.9305 | 50.828
41.9505 | 50.841
41.9705 | 50.8822
41.9905 | 50.8817
42.0106 | 50.8556
42.0306 | 50.8262
42.0506 | 50.8223
42.0706 | 50.8461
42.0906 | 50.8438
42.1106 | 50.8245
42.1306 | 50.8433
42.1506 | 50.8438
42.1706 | 50.8085
42.1906 | 50.7779
42.2106 | 50.7818
42.2307 | 50.8392
42.2507 | 50.8337
42.2707 | 50.7948
42.2907 | 50.7793
42.3107 | 50.7956
42.3307 | 50.8116
42.3507 | 50.7853
42.3707 | 50.7508
42.3907 | 50.7588
42.4107 | 50.8125
42.4308 | 50.8049
42.4508 | 50.7514
42.4708 | 50.7247
42.4908 | 50.7347
42.5108 | 50.7885
42.5308 | 50.7793
42.5508 | 50.7367
42.5708 | 50.7151
42.5908 | 50.7226
42.6108 | 50.7667
42.6309 | 50.7574
42.6509 | 50.7224
42.6709 | 50.7251
42.6909 | 50.7508
42.7109 | 50.7437
42.7309 | 50.7095
42.7509 | 50.7215
42.7709 | 50.7347
42.7909 | 50.7162
42.8109 | 50.6816
42.831 | 50.6631
42.851 | 50.6704
42.871 | 50.7172
42.891 | 50.7191
42.911 | 50.6839
42.931 | 50.6617
42.951 | 50.6585
42.971 | 50.692
42.991 | 50.6886
43.011 | 50.6501
43.0311 | 50.6375
43.0511 | 50.6616
43.0711 | 50.6557
43.0911 | 50.6271
43.1111 | 50.6234
43.1311 | 50.6414
43.1511 | 50.6222
43.1711 | 50.5897
43.1911 | 50.593
43.2111 | 50.6398
43.2312 | 50.64
43.2512 | 50.5969
43.2712 | 50.5685
43.2912 | 50.5582
43.3112 | 50.5655
43.3312 | 50.6102
43.3512 | 50.6181
43.3712 | 50.5804
43.3912 | 50.5537
43.4112 | 50.5689
43.4312 | 50.5998
43.4513 | 50.5735
43.4713 | 50.5261
43.4913 | 50.5025
43.5113 | 50.5115
43.5313 | 50.5761
43.5513 | 50.5909
43.5713 | 50.5503
43.5913 | 50.4917
43.6113 | 50.4703
43.6313 | 50.4914
43.6514 | 50.5503
43.6714 | 50.5434
43.6914 | 50.5008
43.7114 | 50.4779
43.7314 | 50.4726
43.7514 | 50.4891
43.7714 | 50.5208
43.7914 | 50.4977
43.8114 | 50.4787
43.8314 | 50.4789
43.8515 | 50.4884
43.8715 | 50.4957
43.8915 | 50.4757
43.9115 | 50.4576
43.9315 | 50.4389
43.9515 | 50.4456
43.9715 | 50.487
43.9915 | 50.4824
44.0115 | 50.4486
44.0315 | 50.4232
44.0516 | 50.4105
44.0716 | 50.445
44.0916 | 50.4673
44.1116 | 50.4446
44.1316 | 50.4145
44.1516 | 50.4052
44.1716 | 50.389
44.1916 | 50.3828
44.2116 | 50.3937
44.2316 | 50.4353
44.2517 | 50.4232
44.2717 | 50.3898
44.2917 | 50.3635
44.3117 | 50.3473
44.3317 | 50.3867
44.3517 | 50.4054
44.3717 | 50.3925
44.3917 | 50.3637
44.4117 | 50.3395
44.4317 | 50.3621
44.4517 | 50.4137
44.4718 | 50.3965
44.4918 | 50.3453
44.5118 | 50.3137
44.5318 | 50.3108
44.5518 | 50.3675
44.5718 | 50.3789
44.5918 | 50.348
44.6118 | 50.3113
44.6318 | 50.2962
44.6518 | 50.3215
44.6719 | 50.3617
44.6919 | 50.3416
44.7119 | 50.3047
44.7319 | 50.2865
44.7519 | 50.3
44.7719 | 50.3156
44.7919 | 50.292
44.8119 | 50.2889
44.8319 | 50.31
44.8519 | 50.3084
44.872 | 50.2799
44.892 | 50.2555
44.912 | 50.2631
44.932 | 50.2864
44.952 | 50.2845
44.972 | 50.2592
44.992 | 50.2287
45.012 | 50.2221
45.032 | 50.2616
45.052 | 50.2833
45.0721 | 50.2625
45.0921 | 50.2228
45.1121 | 50.2002
45.1321 | 50.2131
45.1521 | 50.2409
45.1721 | 50.2274
45.1921 | 50.197
45.2121 | 50.1961
45.2321 | 50.2285
45.2521 | 50.2287
45.2722 | 50.1866
45.2922 | 50.169
45.3122 | 50.2096
45.3322 | 50.2314
45.3522 | 50.2003
45.3722 | 50.1668
45.3922 | 50.1732
45.4122 | 50.2106
45.4322 | 50.1918
45.4522 | 50.1551
45.4723 | 50.1556
45.4923 | 50.1732
45.5123 | 50.1774
45.5323 | 50.1489
45.5523 | 50.1427
45.5723 | 50.1618
45.5923 | 50.1648
45.6123 | 50.1473
45.6323 | 50.1207
45.6523 | 50.1121
45.6723 | 50.1467
45.6924 | 50.1642
45.7124 | 50.1403
45.7324 | 50.1026
45.7524 | 50.0773
45.7724 | 50.0711
45.7924 | 50.0977
45.8124 | 50.1184
45.8324 | 50.1171
45.8524 | 50.1028
45.8724 | 50.0713
45.8925 | 50.0597
45.9125 | 50.0897
45.9325 | 50.1093
45.9525 | 50.0858
45.9725 | 50.061
45.9925 | 50.0385
46.0125 | 50.0311
46.0325 | 50.0774
46.0525 | 50.085
46.0725 | 50.0593
46.0926 | 50.0279
46.1126 | 50.0036
46.1326 | 50.0012
46.1526 | 50.0478
46.1726 | 50.0609
46.1926 | 50.0239
46.2126 | 49.9945
46.2326 | 49.9845
46.2526 | 50.0187
46.2726 | 50.0395
46.2927 | 50.0128
46.3127 | 49.9905
46.3327 | 49.9827
46.3527 | 49.9813
46.3727 | 49.9712
46.3927 | 49.994
46.4127 | 50.0034
46.4327 | 49.9719
46.4527 | 49.9442
46.4727 | 49.9464
46.4927 | 49.9906
46.5128 | 49.9827
46.5328 | 49.9487
46.5528 | 49.9165
46.5728 | 49.908
46.5928 | 49.9159
46.6128 | 49.9439
46.6328 | 49.9522
46.6528 | 49.9463
46.6728 | 49.922
46.6928 | 49.8929
46.7129 | 49.8733
46.7329 | 49.8868
46.7529 | 49.9212
46.7729 | 49.9304
46.7929 | 49.9
46.8129 | 49.8786
46.8329 | 49.8798
46.8529 | 49.9043
46.8729 | 49.9079
46.8929 | 49.8701
46.913 | 49.8436
46.933 | 49.8332
46.953 | 49.8561
46.973 | 49.8879
46.993 | 49.8679
47.013 | 49.8349
47.033 | 49.8119
47.053 | 49.8189
47.073 | 49.8667
47.093 | 49.866
47.1131 | 49.8251
47.1331 | 49.7962
47.1531 | 49.797
47.1731 | 49.8392
47.1931 | 49.8333
47.2131 | 49.7962
47.2331 | 49.7837
47.2531 | 49.8058
47.2731 | 49.8213
47.2931 | 49.7777
47.3132 | 49.7466
47.3332 | 49.7523
47.3532 | 49.8039
47.3732 | 49.7946
47.3932 | 49.7541
47.4132 | 49.7275
47.4332 | 49.715
47.4532 | 49.739
47.4732 | 49.7806
47.4932 | 49.7623
47.5132 | 49.7331
47.5333 | 49.7052
47.5533 | 49.7046
47.5733 | 49.751
47.5933 | 49.7491
47.6133 | 49.7229
47.6333 | 49.6966
47.6533 | 49.6982
47.6733 | 49.7408
47.6933 | 49.736
47.7133 | 49.6979
47.7334 | 49.6704
47.7534 | 49.6656
47.7734 | 49.7058
47.7934 | 49.7101
47.8134 | 49.6906
47.8334 | 49.6585
47.8534 | 49.6405
47.8734 | 49.6544
47.8934 | 49.688
47.9134 | 49.6797
47.9335 | 49.6544
47.9535 | 49.6344
47.9735 | 49.6429
47.9935 | 49.6837
48.0135 | 49.6746
48.0335 | 49.6379
48.0535 | 49.6213
48.0735 | 49.6498
48.0935 | 49.6692
48.1135 | 49.6442
48.1336 | 49.6066
48.1536 | 49.5982
48.1736 | 49.6151
48.1936 | 49.6424
48.2136 | 49.6259
48.2336 | 49.5971
48.2536 | 49.5735
48.2736 | 49.5816
48.2936 | 49.6242
48.3136 | 49.6242
48.3337 | 49.5791
48.3537 | 49.5498
48.3737 | 49.5378
48.3937 | 49.53
48.4137 | 49.5214
48.4337 | 49.5395
48.4537 | 49.5852
48.4737 | 49.5854
48.4937 | 49.5481
48.5137 | 49.5209
48.5337 | 49.5098
48.5538 | 49.5164
48.5738 | 49.5554
48.5938 | 49.561
48.6138 | 49.5374
48.6338 | 49.5
48.6538 | 49.4868
48.6738 | 49.5042
48.6938 | 49.5389
48.7138 | 49.535
48.7338 | 49.5129
48.7539 | 49.4833
48.7739 | 49.4717
48.7939 | 49.498
48.8139 | 49.5288
48.8339 | 49.5112
48.8539 | 49.4828
48.8739 | 49.463
48.8939 | 49.4615
48.9139 | 49.4971
48.9339 | 49.4875
48.954 | 49.4589
48.974 | 49.4435
48.994 | 49.4722
49.014 | 49.4677
49.034 | 49.4441
49.054 | 49.4128
49.074 | 49.4156
49.094 | 49.4595
49.114 | 49.4471
49.134 | 49.4143
49.1541 | 49.3904
49.1741 | 49.3814
49.1941 | 49.3957
49.2141 | 49.4038
49.2341 | 49.3935
49.2541 | 49.4091
49.2741 | 49.4021
49.2941 | 49.3926
49.3141 | 49.3959
49.3341 | 49.3999
49.3542 | 49.3667
49.3742 | 49.3398
49.3942 | 49.3295
49.4142 | 49.3355
49.4342 | 49.3416
49.4542 | 49.3904
49.4742 | 49.3891
49.4942 | 49.3533
49.5142 | 49.3245
49.5342 | 49.3131
49.5543 | 49.3566
49.5743 | 49.3686
49.5943 | 49.3461
49.6143 | 49.3224
49.6343 | 49.3232
49.6543 | 49.3425
49.6743 | 49.353
49.6943 | 49.3226
49.7143 | 49.3016
49.7343 | 49.3248
49.7544 | 49.33
49.7744 | 49.3023
49.7944 | 49.2815
49.8144 | 49.2931
49.8344 | 49.2972
49.8544 | 49.2733
49.8744 | 49.2939
49.8944 | 49.3108
49.9144 | 49.2831
49.9344 | 49.2526
49.9544 | 49.2332
49.9745 | 49.2726
49.9945 | 49.3028
50.0145 | 49.2793
50.0345 | 49.2595
50.0545 | 49.25
50.0745 | 49.2494
50.0945 | 49.2563
50.1145 | 49.2666
50.1345 | 49.2591
50.1545 | 49.2271
50.1746 | 49.2078
50.1946 | 49.2287
50.2146 | 49.2525
50.2346 | 49.2278
50.2546 | 49.1872
50.2746 | 49.1714
50.2946 | 49.1746
50.3146 | 49.2022
50.3346 | 49.2179
50.3546 | 49.2015
50.3747 | 49.1662
50.3947 | 49.1519
50.4147 | 49.1477
50.4347 | 49.1746
50.4547 | 49.192
50.4747 | 49.1801
50.4947 | 49.1521
50.5147 | 49.1364
50.5347 | 49.1547
50.5547 | 49.1835
50.5748 | 49.1715
50.5948 | 49.1437
50.6148 | 49.1202
50.6348 | 49.1147
50.6548 | 49.1527
50.6748 | 49.1491
50.6948 | 49.1241
50.7148 | 49.0945
50.7348 | 49.1021
50.7548 | 49.1426
50.7748 | 49.1365
50.7949 | 49.0971
50.8149 | 49.0659
50.8349 | 49.0689
50.8549 | 49.1153
50.8749 | 49.111
50.8949 | 49.0866
50.9149 | 49.0593
50.9349 | 49.0576
50.9549 | 49.0958
50.9749 | 49.0855
50.995 | 49.0633
51.015 | 49.04
51.035 | 49.0194
51.055 | 49.0195
51.075 | 49.0514
51.095 | 49.0639
51.115 | 49.0343
51.135 | 49.0271
51.155 | 49.0543
51.175 | 49.0554
51.1951 | 49.0208
51.2151 | 49.0042
51.2351 | 49.0284
51.2551 | 49.034
51.2751 | 48.9895
51.2951 | 48.9659
51.3151 | 48.9824
51.3351 | 49.0315
51.3551 | 49.0124
51.3751 | 48.968
51.3952 | 48.9392
51.4152 | 48.939
51.4352 | 48.9738
51.4552 | 48.9859
51.4752 | 48.9685
51.4952 | 48.9413
51.5152 | 48.9218
51.5352 | 48.9425
51.5552 | 48.9828
51.5752 | 48.9704
51.5953 | 48.9361
51.6153 | 48.9084
51.6353 | 48.893
51.6553 | 48.8902
51.6753 | 48.9196
51.6953 | 48.9446
51.7153 | 48.934
51.7353 | 48.9065
51.7553 | 48.8831
51.7753 | 48.8648
51.7953 | 48.8644
51.8154 | 48.8949
51.8354 | 48.9173
51.8554 | 48.9035
51.8754 | 48.873
51.8954 | 48.8536
51.9154 | 48.8451
51.9354 | 48.8584
51.9554 | 48.8804
51.9754 | 48.889
51.9954 | 48.8639
52.0155 | 48.8358
52.0355 | 48.8132
52.0555 | 48.7943
52.0755 | 48.8069
52.0955 | 48.8483
52.1155 | 48.8611
52.1355 | 48.8435
52.1555 | 48.8055
52.1755 | 48.7995
52.1955 | 48.8213
52.2156 | 48.8365
52.2356 | 48.8266
52.2556 | 48.7971
52.2756 | 48.7788
52.2956 | 48.7829
52.3156 | 48.8154
52.3356 | 48.8174
52.3556 | 48.7931
52.3756 | 48.7586
52.3956 | 48.7492
52.4157 | 48.7708
52.4357 | 48.7873
52.4557 | 48.7805
52.4757 | 48.7437
52.4957 | 48.7253
52.5157 | 48.7451
52.5357 | 48.7612
52.5557 | 48.7475
52.5757 | 48.7105
52.5957 | 48.7137
52.6158 | 48.7357
52.6358 | 48.7315
52.6558 | 48.7019
52.6758 | 48.6822
52.6958 | 48.6686
52.7158 | 48.6801
52.7358 | 48.7136
52.7558 | 48.7125
52.7758 | 48.6791
52.7958 | 48.6591
52.8158 | 48.6281
52.8359 | 48.653
52.8559 | 48.6779
52.8759 | 48.6754
52.8959 | 48.6497
52.9159 | 48.6485
52.9359 | 48.6542
52.9559 | 48.6609
52.9759 | 48.6516
52.9959 | 48.6526
53.0159 | 48.6471
53.036 | 48.6412
53.056 | 48.6364
53.076 | 48.6435
53.096 | 48.6331
53.116 | 48.6012
53.136 | 48.6082
53.156 | 48.6388
53.176 | 48.6287
53.196 | 48.6007
53.216 | 48.5875
53.2361 | 48.6129
53.2561 | 48.6157
53.2761 | 48.5847
53.2961 | 48.5584
53.3161 | 48.5408
53.3361 | 48.5372
53.3561 | 48.5643
53.3761 | 48.5888
53.3961 | 48.5749
53.4161 | 48.5408
53.4362 | 48.5328
53.4562 | 48.5632
53.4762 | 48.5738
53.4962 | 48.5434
53.5162 | 48.5141
53.5362 | 48.4971
53.5562 | 48.487
53.5762 | 48.5053
53.5962 | 48.5318
53.6162 | 48.5365
53.6363 | 48.5053
53.6563 | 48.4894
53.6763 | 48.5159
53.6963 | 48.5169
53.7163 | 48.4937
53.7363 | 48.4712
53.7563 | 48.4697
53.7763 | 48.5012
53.7963 | 48.5091
53.8163 | 48.4855
53.8364 | 48.4654
53.8564 | 48.4642
53.8764 | 48.4846
53.8964 | 48.4711
53.9164 | 48.4443
53.9364 | 48.4192
53.9564 | 48.4013
53.9764 | 48.4109
53.9964 | 48.457
54.0164 | 48.4516
54.0365 | 48.4268
54.0565 | 48.3996
54.0765 | 48.382
54.0965 | 48.3801
54.1165 | 48.3925
54.1365 | 48.4096
54.1565 | 48.4047
54.1765 | 48.3922
54.1965 | 48.3873
54.2165 | 48.4192
54.2365 | 48.4034
54.2566 | 48.3759
54.2766 | 48.3698
54.2966 | 48.4043
54.3166 | 48.4074
54.3366 | 48.3801
54.3566 | 48.3634
54.3766 | 48.3831
54.3966 | 48.3907
54.4166 | 48.3653
54.4366 | 48.3597
54.4567 | 48.3719
54.4767 | 48.3753
54.4967 | 48.3497
54.5167 | 48.3211
54.5367 | 48.3184
54.5567 | 48.3529
54.5767 | 48.3497
54.5967 | 48.3195
54.6167 | 48.2994
54.6367 | 48.28
54.6568 | 48.2675
54.6768 | 48.2936
54.6968 | 48.3261
54.7168 | 48.318
54.7368 | 48.286
54.7568 | 48.2711
54.7768 | 48.298
54.7968 | 48.3157
54.8168 | 48.2863
54.8368 | 48.2561
54.8569 | 48.2426
54.8769 | 48.2465
54.8969 | 48.2747
54.9169 | 48.28
54.9369 | 48.2527
54.9569 | 48.2286
54.9769 | 48.2333
54.9969 | 48.2677
55.0169 | 48.2671
55.0369 | 48.2335
55.057 | 48.2094
55.077 | 48.1926
55.097 | 48.19
55.117 | 48.1779
55.137 | 48.1753
55.157 | 48.1886
55.177 | 48.2307
55.197 | 48.2289
55.217 | 48.1924
55.237 | 48.1648
55.257 | 48.1411
55.2771 | 48.1661
55.2971 | 48.2111
55.3171 | 48.207
55.3371 | 48.1745
55.3571 | 48.1395
55.3771 | 48.1639
55.3971 | 48.187
55.4171 | 48.1759
55.4371 | 48.1447
55.4571 | 48.1339
55.4772 | 48.1529
55.4972 | 48.1712
55.5172 | 48.1313
55.5372 | 48.1102
55.5572 | 48.1194
55.5772 | 48.1487
55.5972 | 48.1451
55.6172 | 48.1163
55.6372 | 48.0905
55.6572 | 48.0662
55.6773 | 48.0666
55.6973 | 48.0956
55.7173 | 48.1074
55.7373 | 48.0871
55.7573 | 48.0642
55.7773 | 48.0381
55.7973 | 48.0323
55.8173 | 48.0542
55.8373 | 48.0677
55.8573 | 48.0532
55.8774 | 48.0339
55.8974 | 48.0358
55.9174 | 48.0542
55.9374 | 48.06
55.9574 | 48.0381
55.9774 | 48.0107
55.9974 | 48.0124
56.0174 | 48.0388
56.0374 | 48.0463
56.0574 | 48.023
56.0775 | 47.9952
56.0975 | 47.9757
56.1175 | 47.9624
56.1375 | 47.9577
56.1575 | 47.9453
56.1775 | 47.952
56.1975 | 47.9886
56.2175 | 48.0122
56.2375 | 47.9887
56.2575 | 47.9622
56.2775 | 47.9362
56.2976 | 47.9109
56.3176 | 47.9447
56.3376 | 47.968
56.3576 | 47.9591
56.3776 | 47.9265
56.3976 | 47.9186
56.4176 | 47.9441
56.4376 | 47.957
56.4576 | 47.9266
56.4776 | 47.907
56.4977 | 47.926
56.5177 | 47.9571
56.5377 | 47.9442
56.5577 | 47.9064
56.5777 | 47.8802
56.5977 | 47.8735
56.6177 | 47.9094
56.6377 | 47.9218
56.6577 | 47.8997
56.6777 | 47.8753
56.6978 | 47.843
56.7178 | 47.8295
56.7378 | 47.8584
56.7578 | 47.8821
56.7778 | 47.867
56.7978 | 47.8449
56.8178 | 47.854
56.8378 | 47.8691
56.8578 | 47.8627
56.8778 | 47.823
56.8979 | 47.8107
56.9179 | 47.8047
56.9379 | 47.8303
56.9579 | 47.8477
56.9779 | 47.826
56.9979 | 47.8081
57.0179 | 47.7851
57.0379 | 47.7652
57.0579 | 47.7716
57.0779 | 47.8043
57.098 | 47.8146
57.118 | 47.7931
57.138 | 47.7644
57.158 | 47.7496
57.178 | 47.7634
57.198 | 47.7824
57.218 | 47.7759
57.238 | 47.7506
57.258 | 47.7318
57.278 | 47.7285
57.2981 | 47.7133
57.3181 | 47.7057
57.3381 | 47.715
57.3581 | 47.7516
57.3781 | 47.7669
57.3981 | 47.741
57.4181 | 47.7325
57.4381 | 47.7538
57.4581 | 47.7467
57.4781 | 47.719
57.4981 | 47.6924
57.5182 | 47.6803
57.5382 | 47.6854
57.5582 | 47.7148
57.5782 | 47.7181
57.5982 | 47.6923
57.6182 | 47.6728
57.6382 | 47.6459
57.6582 | 47.6573
57.6782 | 47.6905
57.6982 | 47.6961
57.7183 | 47.6711
57.7383 | 47.6507
57.7583 | 47.6691
57.7783 | 47.6827
57.7983 | 47.6593
57.8183 | 47.6423
57.8383 | 47.6414
57.8583 | 47.6663
57.8783 | 47.6559
57.8983 | 47.6397
57.9184 | 47.608
57.9384 | 47.5983
57.9584 | 47.6152
57.9784 | 47.6155
57.9984 | 47.6018
58.0184 | 47.5787
58.0384 | 47.5873
58.0584 | 47.6023
58.0784 | 47.5724
58.0984 | 47.5331
58.1185 | 47.5117
58.1385 | 47.5023
58.1585 | 47.5225
58.1785 | 47.5528
58.1985 | 47.5627
58.2185 | 47.5339
58.2385 | 47.515
58.2585 | 47.4956
58.2785 | 47.4934
58.2985 | 47.4884
58.3186 | 47.4932
58.3386 | 47.532
58.3586 | 47.5344
58.3786 | 47.5147
58.3986 | 47.4914
58.4186 | 47.4734
58.4386 | 47.4726
58.4586 | 47.4809
58.4786 | 47.514
58.4986 | 47.5134
58.5186 | 47.4842
58.5387 | 47.4564
58.5587 | 47.4431
58.5787 | 47.4718
58.5987 | 47.4995
58.6187 | 47.4887
58.6387 | 47.473
58.6587 | 47.4471
58.6787 | 47.4312
58.6987 | 47.4212
58.7187 | 47.4454
58.7388 | 47.4486
58.7588 | 47.425
58.7788 | 47.4073
58.7988 | 47.3943
58.8188 | 47.4033
58.8388 | 47.4195
58.8588 | 47.4078
58.8788 | 47.3803
58.8988 | 47.3564
58.9188 | 47.3667
58.9389 | 47.3885
58.9589 | 47.3893
58.9789 | 47.3677
58.9989 | 47.3395
59.0189 | 47.3455
59.0389 | 47.369
59.0589 | 47.3684
59.0789 | 47.3438
59.0989 | 47.3236
59.1189 | 47.321
59.139 | 47.3122
59.159 | 47.3327
59.179 | 47.3498
59.199 | 47.3366
59.219 | 47.3115
59.239 | 47.3066
59.259 | 47.2988
59.279 | 47.3358
59.299 | 47.337
59.319 | 47.3177
59.3391 | 47.2949
59.3591 | 47.3119
59.3791 | 47.3235
59.3991 | 47.308
59.4191 | 47.2896
59.4391 | 47.2816
59.4591 | 47.2942
59.4791 | 47.2829
59.4991 | 47.2572
59.5191 | 47.2527
59.5392 | 47.2725
59.5592 | 47.2718
59.5792 | 47.2505
59.5992 | 47.2463
59.6192 | 47.2569
59.6392 | 47.2488
59.6592 | 47.216
59.6792 | 47.1956
59.6992 | 47.219
59.7192 | 47.2279
59.7392 | 47.2009
59.7593 | 47.175
59.7793 | 47.1502
59.7993 | 47.1535
59.8193 | 47.1864
59.8393 | 47.198
59.8593 | 47.1813
59.8793 | 47.1632
59.8993 | 47.1378
59.9193 | 47.1447
59.9393 | 47.1754
59.9594 | 47.1764
59.9794 | 47.1512
59.9994 | 47.1261
60.0194 | 47.1338
60.0394 | 47.1749
60.0594 | 47.1703
60.0794 | 47.1399
60.0994 | 47.1154
60.1194 | 47.0889
60.1394 | 47.0537
60.1595 | 46.9916
60.1795 | 47.0512
60.1995 | 47.1127
60.2195 | 47.1061
60.2395 | 47.104
60.2595 | 47.0742
60.2795 | 47.0956
60.2995 | 47.1062
60.3195 | 47.0868
60.3395 | 47.0782
60.3596 | 47.0572
60.3796 | 47.0684
60.3996 | 47.0937
60.4196 | 47.088
60.4396 | 47.0669
60.4596 | 47.0393
60.4796 | 47.0449
60.4996 | 47.0628
60.5196 | 47.0607
60.5396 | 47.0377
60.5596 | 47.028
60.5797 | 47.0182
60.5997 | 47.0416
60.6197 | 47.0529
60.6397 | 47.0378
60.6597 | 47.0097
60.6797 | 46.9956
60.6997 | 46.9904
60.7197 | 46.9954
60.7397 | 47.0141
60.7597 | 47.0136
60.7798 | 46.9861
60.7998 | 46.9722
60.8198 | 46.977
60.8398 | 46.9951
60.8598 | 46.9928
60.8798 | 46.9662
60.8998 | 46.9437
60.9198 | 46.93
60.9398 | 46.9274
60.9598 | 46.9622
60.9799 | 46.9655
60.9999 | 46.9437
61.0199 | 46.9057
61.0399 | 46.9049
61.0599 | 46.9464
61.0799 | 46.9561
61.0999 | 46.9223
61.1199 | 46.8993
61.1399 | 46.8891
61.1599 | 46.8775
61.18 | 46.8948
61.2 | 46.9194
61.22 | 46.9085
61.24 | 46.8867
61.26 | 46.8607
61.28 | 46.8816
61.3 | 46.9097
61.32 | 46.8918
61.34 | 46.8615
61.36 | 46.8574
61.3801 | 46.8448
61.4001 | 46.8304
61.4201 | 46.8354
61.4401 | 46.8629
61.4601 | 46.8779
61.4801 | 46.854
61.5001 | 46.8342
61.5201 | 46.8095
61.5401 | 46.8019
61.5601 | 46.8234
61.5801 | 46.8383
61.6002 | 46.8253
61.6202 | 46.7982
61.6402 | 46.7921
61.6602 | 46.817
61.6802 | 46.8224
61.7002 | 46.7874
61.7202 | 46.776
61.7402 | 46.7889
61.7602 | 46.8104
61.7802 | 46.8054
61.8003 | 46.7731
61.8203 | 46.7481
61.8403 | 46.7451
61.8603 | 46.7429
61.8803 | 46.7554
61.9003 | 46.7336
61.9203 | 46.7609
61.9403 | 46.7817
61.9603 | 46.7576
61.9803 | 46.7476
62.0004 | 46.7128
62.0204 | 46.7372
62.0404 | 46.7466
62.0604 | 46.7307
62.0804 | 46.7184
62.1004 | 46.7301
62.1204 | 46.7408
62.1404 | 46.7199
62.1604 | 46.6947
62.1804 | 46.6699
62.2005 | 46.6656
62.2205 | 46.6595
62.2405 | 46.643
62.2605 | 46.674
62.2805 | 46.7001
62.3005 | 46.6806
62.3205 | 46.6606
62.3405 | 46.6486
62.3605 | 46.6626
62.3805 | 46.6753
62.4006 | 46.6624
62.4206 | 46.6574
62.4406 | 46.6678
62.4606 | 46.6848
62.4806 | 46.6581
62.5006 | 46.6452
62.5206 | 46.6478
62.5406 | 46.5639
62.5606 | 46.5126
62.5806 | 46.4919
62.6006 | 46.4831
62.6207 | 46.4629
62.6407 | 46.4591
62.6607 | 46.4979
62.6807 | 46.526
62.7007 | 46.5049
62.7207 | 46.4682
62.7407 | 46.4686
62.7607 | 46.4611
62.7807 | 46.447
62.8007 | 46.4575
62.8208 | 46.4458
62.8408 | 46.4312
62.8608 | 46.4615
62.8808 | 46.4837
62.9008 | 46.4872
62.9208 | 46.4978
62.9408 | 46.4802
62.9608 | 46.4756
62.9808 | 46.4623
63.0008 | 46.4791
63.0209 | 46.4782
63.0409 | 46.5249
63.0609 | 46.5273
63.0809 | 46.5042
63.1009 | 46.4786
63.1209 | 46.4989
63.1409 | 46.5052
63.1609 | 46.4848
63.1809 | 46.4794
63.2009 | 46.4925
63.221 | 46.4911
63.241 | 46.4652
63.261 | 46.4437
63.281 | 46.4208
63.301 | 46.4164
63.321 | 46.4101
63.341 | 46.4207
63.361 | 46.4676
63.381 | 46.4427
63.401 | 46.4158
63.4211 | 46.4022
63.4411 | 46.3908
63.4611 | 46.4187
63.4811 | 46.4345
63.5011 | 46.4151
63.5211 | 46.397
63.5411 | 46.3881
63.5611 | 46.4046
63.5811 | 46.3978
63.6011 | 46.3699
63.6211 | 46.34
63.6412 | 46.3294
63.6612 | 46.361
63.6812 | 46.3691
63.7012 | 46.3515
63.7212 | 46.3305
63.7412 | 46.3035
63.7612 | 46.3081
63.7812 | 46.334
63.8012 | 46.3421
63.8212 | 46.3249
63.8413 | 46.3029
63.8613 | 46.2929
63.8813 | 46.2961
63.9013 | 46.3132
63.9213 | 46.3082
63.9413 | 46.2898
63.9613 | 46.2713
63.9813 | 46.2698
64.0013 | 46.2875
64.0213 | 46.2792
64.0414 | 46.2261
64.0614 | 46.2264
64.0814 | 46.2157
64.1014 | 46.2201
64.1214 | 46.2506
64.1414 | 46.2549
64.1614 | 46.2287
64.1814 | 46.2123
64.2014 | 46.2211
64.2214 | 46.2347
64.2415 | 46.2285
64.2615 | 46.2145
64.2815 | 46.2268
64.3015 | 46.2361
64.3215 | 46.2138
64.3415 | 46.1851
64.3615 | 46.1701
64.3815 | 46.1541
64.4015 | 46.1549
64.4215 | 46.1797
64.4416 | 46.1931
64.4616 | 46.176
64.4816 | 46.1579
64.5016 | 46.163
64.5216 | 46.1789
64.5416 | 46.0961
64.5616 | 46.0474
64.5816 | 46.0709
64.6016 | 46.0799
64.6216 | 46.1131
64.6417 | 46.1428
64.6617 | 46.117
64.6817 | 46.1039
64.7017 | 46.0842
64.7217 | 46.0986
64.7417 | 46.1233
64.7617 | 46.1148
64.7817 | 46.0986
64.8017 | 46.081
64.8217 | 46.0905
64.8417 | 46.1145
64.8618 | 46.0988
64.8818 | 46.0891
64.9018 | 46.0911
64.9218 | 46.0935
64.9418 | 46.0819
64.9618 | 46.0619
64.9818 | 46.0488
65.0018 | 46.0465
65.0218 | 46.0238
65.0418 | 46.0223
65.0619 | 46.0086
65.0819 | 46.0189
65.1019 | 46.0612
65.1219 | 46.0422
65.1419 | 46.0142
65.1619 | 45.9905
65.1819 | 45.9754
65.2019 | 46.0089
65.2219 | 46.0218
65.2419 | 46.0053
65.262 | 45.9898
65.282 | 45.9891
65.302 | 46.0099
65.322 | 46.006
65.342 | 45.9865
65.362 | 45.9812
65.382 | 45.9942
65.402 | 45.9908
65.422 | 45.9699
65.442 | 45.9381
65.4621 | 45.9276
65.4821 | 45.915
65.5021 | 45.9255
65.5221 | 45.9487
65.5421 | 45.9489
65.5621 | 45.9338
65.5821 | 45.9022
65.6021 | 45.895
65.6221 | 45.9168
65.6421 | 45.9188
65.6622 | 45.8978
65.6822 | 45.8859
65.7022 | 45.8944
65.7222 | 45.9249
65.7422 | 45.898
65.7622 | 45.8689
65.7822 | 45.8493
65.8022 | 45.8336
65.8222 | 45.8607
65.8422 | 45.88
65.8623 | 45.8605
65.8823 | 45.8338
65.9023 | 45.816
65.9223 | 45.8085
65.9423 | 45.8297
65.9623 | 45.8465
65.9823 | 45.8491
66.0023 | 45.8205
66.0223 | 45.8135
66.0423 | 45.7994
66.0623 | 45.7778
66.0824 | 45.7744
66.1024 | 45.8062
66.1224 | 45.8136
66.1424 | 45.7978
66.1624 | 45.7787
66.1824 | 45.7594
66.2024 | 45.7579
66.2224 | 45.7694
66.2424 | 45.7707
66.2624 | 45.7651
66.2825 | 45.7603
66.3025 | 45.7463
66.3225 | 45.754
66.3425 | 45.7753
66.3625 | 45.7719
66.3825 | 45.7353
66.4025 | 45.7163
66.4225 | 45.739
66.4425 | 45.7609
66.4625 | 45.7453
66.4826 | 45.7162
66.5026 | 45.6997
66.5226 | 45.7004
66.5426 | 45.6901
66.5626 | 45.6636
66.5826 | 45.6603
66.6026 | 45.6918
66.6226 | 45.6948
66.6426 | 45.6768
66.6626 | 45.6677
66.6827 | 45.6805
66.7027 | 45.6905
66.7227 | 45.6748
66.7427 | 45.6572
66.7627 | 45.6585
66.7827 | 45.6663
66.8027 | 45.6744
66.8227 | 45.6552
66.8427 | 45.6342
66.8627 | 45.6254
66.8828 | 45.617
66.9028 | 45.6106
66.9228 | 45.6397
66.9428 | 45.6287
66.9628 | 45.5969
66.9828 | 45.5812
67.0028 | 45.5879
67.0228 | 45.6119
67.0428 | 45.5999
67.0628 | 45.5817
67.0829 | 45.5822
67.1029 | 45.5884
67.1229 | 45.5813
67.1429 | 45.5557
67.1629 | 45.5318
67.1829 | 45.5226
67.2029 | 45.5186
67.2229 | 45.5115
67.2429 | 45.5162
67.2629 | 45.5485
67.2829 | 45.5453
67.303 | 45.5235
67.323 | 45.5195
67.343 | 45.5396
67.363 | 45.5344
67.383 | 45.5301
67.403 | 45.5315
67.423 | 45.5242
67.443 | 45.4912
67.463 | 45.4491
67.483 | 45.3779
67.5031 | 45.3335
67.5231 | 45.4217
67.5431 | 45.3965
67.5631 | 45.4189
67.5831 | 45.4582
67.6031 | 45.4464
67.6231 | 45.4302
67.6431 | 45.4189
67.6631 | 45.4169
67.6831 | 45.4352
67.7032 | 45.4557
67.7232 | 45.4535
67.7432 | 45.4331
67.7632 | 45.4119
67.7832 | 45.4199
67.8032 | 45.4438
67.8232 | 45.439
67.8432 | 45.4174
67.8632 | 45.3978
67.8832 | 45.3978
67.9033 | 45.4146
67.9233 | 45.4285
67.9433 | 45.4064
67.9633 | 45.3976
67.9833 | 45.4038
68.0033 | 45.406
68.0233 | 45.3873
68.0433 | 45.3807
68.0633 | 45.373
68.0833 | 45.3671
68.1034 | 45.3561
68.1234 | 45.3578
68.1434 | 45.3529
68.1634 | 45.3324
68.1834 | 45.3145
68.2034 | 45.3166
68.2234 | 45.3397
68.2434 | 45.3423
68.2634 | 45.3278
68.2834 | 45.31
68.3035 | 45.3049
68.3235 | 45.2907
68.3435 | 45.2718
68.3635 | 45.2907
68.3835 | 45.3112
68.4035 | 45.2921
68.4235 | 45.2737
68.4435 | 45.2582
68.4635 | 45.25
68.4835 | 45.241
68.5036 | 45.2442
68.5236 | 45.2772
68.5436 | 45.2761
68.5636 | 45.2424
68.5836 | 45.2268
68.6036 | 45.2559
68.6236 | 45.269
68.6436 | 45.2526
68.6636 | 45.2247
68.6836 | 45.1984
68.7036 | 45.202
68.7237 | 45.1727
68.7437 | 45.1268
68.7637 | 45.1075
68.7837 | 45.1335
68.8037 | 45.1326
68.8237 | 45.1691
68.8437 | 45.1846
68.8637 | 45.1657
68.8837 | 45.141
68.9037 | 45.1438
68.9238 | 45.1759
68.9438 | 45.1695
68.9638 | 45.1492
68.9838 | 45.141
69.0038 | 45.1286
69.0238 | 45.1459
69.0438 | 45.1391
69.0638 | 45.1159
69.0838 | 45.1127
69.1038 | 45.0979
69.1239 | 45.0961
69.1439 | 45.0868
69.1639 | 45.0836
69.1839 | 45.1126
69.2039 | 45.1166
69.2239 | 45.101
69.2439 | 45.0873
69.2639 | 45.06
69.2839 | 45.0684
69.3039 | 45.0857
69.324 | 45.0917
69.344 | 45.0747
69.364 | 45.0704
69.384 | 45.078
69.404 | 45.0715
69.424 | 45.0498
69.444 | 45.0238
69.464 | 45.0169
69.484 | 45.0236
69.504 | 45.0521
69.5241 | 45.0603
69.5441 | 45.0378
69.5641 | 45.0113
69.5841 | 44.9905
69.6041 | 44.9913
69.6241 | 44.9939
69.6441 | 45.0259
69.6641 | 45.0132
69.6841 | 44.9871
69.7041 | 44.9694
69.7241 | 44.9846
69.7442 | 45.0113
69.7642 | 44.9922
69.7842 | 44.9678
69.8042 | 44.9626
69.8242 | 44.9629
69.8442 | 44.9693
69.8642 | 44.9554
69.8842 | 44.9447
69.9042 | 44.9398
69.9242 | 44.9394
69.9443 | 44.942
69.9643 | 44.9368
69.9843 | 44.9279
70.0043 | 44.9055
70.0243 | 44.9004
70.0443 | 44.914
70.0643 | 44.9002
70.0843 | 44.8841
70.1043 | 44.8682
70.1243 | 44.8652
70.1444 | 44.8609
70.1644 | 44.8477
70.1844 | 44.8564
70.2044 | 44.8774
70.2244 | 44.8639
70.2444 | 44.8391
70.2644 | 44.8009
70.2844 | 44.8081
70.3044 | 44.8346
70.3244 | 44.8408
70.3445 | 44.8351
70.3645 | 44.8232
70.3845 | 44.838
70.4045 | 44.8446
70.4245 | 44.8294
70.4445 | 44.8113
70.4645 | 44.7902
70.4845 | 44.7773
70.5045 | 44.8147
70.5245 | 44.825
70.5446 | 44.8103
70.5646 | 44.7864
70.5846 | 44.7683
70.6046 | 44.7781
70.6246 | 44.803
70.6446 | 44.7856
70.6646 | 44.7005
70.6846 | 44.6913
70.7046 | 44.6826
70.7246 | 44.7252
70.7447 | 44.7428
70.7647 | 44.7439
70.7847 | 44.7425
70.8047 | 44.7153
70.8247 | 44.7249
70.8447 | 44.7399
70.8647 | 44.7286
70.8847 | 44.7161
70.9047 | 44.7005
70.9247 | 44.6894
70.9447 | 44.693
70.9648 | 44.7237
70.9848 | 44.7275
71.0048 | 44.7128
71.0248 | 44.6968
71.0448 | 44.6858
71.0648 | 44.6763
71.0848 | 44.6778
71.1048 | 44.6862
71.1248 | 44.6801
71.1449 | 44.6667
71.1649 | 44.6455
71.1849 | 44.6432
71.2049 | 44.5997
71.2249 | 44.5443
71.2449 | 44.5516
71.2649 | 44.6079
71.2849 | 44.6338
71.3049 | 44.6211
71.3249 | 44.5799
71.3449 | 44.5746
71.365 | 44.566
71.385 | 44.5789
71.405 | 44.5847
71.425 | 44.5662
71.445 | 44.5894
71.465 | 44.5793
71.485 | 44.5602
71.505 | 44.5249
71.525 | 44.5101
71.545 | 44.5096
71.5651 | 44.4747
71.5851 | 44.4511
71.6051 | 44.4517
71.6251 | 44.4612
71.6451 | 44.4445
71.6651 | 44.4193
71.6851 | 44.4153
71.7051 | 44.4095
71.7251 | 44.3871
71.7451 | 44.3619
71.7652 | 44.4004
71.7852 | 44.3942
71.8052 | 44.4135
71.8252 | 44.3889
71.8452 | 44.3747
71.8652 | 44.3945
71.8852 | 44.4331
71.9052 | 44.4466
71.9252 | 44.4564
71.9452 | 44.4551
71.9653 | 44.4425
71.9853 | 44.4337
72.0053 | 44.4244
72.0253 | 44.4117
72.0453 | 44.4128
72.0653 | 44.4228
72.0853 | 44.4036
72.1053 | 44.4191
72.1253 | 44.4619
72.1453 | 44.4517
72.1654 | 44.432
72.1854 | 44.4283
72.2054 | 44.4248
72.2254 | 44.4135
72.2454 | 44.3983
72.2654 | 44.387
72.2854 | 44.3757
72.3054 | 44.3647
72.3254 | 44.379
72.3454 | 44.4028
72.3655 | 44.3936
72.3855 | 44.3775
72.4055 | 44.382
72.4255 | 44.3804
72.4455 | 44.3664
72.4655 | 44.349
72.4855 | 44.3352
72.5055 | 44.3302
72.5255 | 44.3289
72.5455 | 44.3527
72.5656 | 44.3543
72.5856 | 44.3279
72.6056 | 44.31
72.6256 | 44.3276
72.6456 | 44.34
72.6656 | 44.3282
72.6856 | 44.3131
72.7056 | 44.3284
72.7256 | 44.3289
72.7456 | 44.3094
72.7656 | 44.2948
72.7857 | 44.2766
72.8057 | 44.2872
72.8257 | 44.2952
72.8457 | 44.2848
72.8657 | 44.2581
72.8857 | 44.2485
72.9057 | 44.2439
72.9257 | 44.2524
72.9457 | 44.27
72.9657 | 44.2676
72.9858 | 44.2659
73.0058 | 44.2796
73.0258 | 44.2859
73.0458 | 44.2519
73.0658 | 44.2328
73.0858 | 44.2405
73.1058 | 44.2393
73.1258 | 44.2246
73.1458 | 44.2077
73.1658 | 44.2032
73.1859 | 44.2219
73.2059 | 44.2258
73.2259 | 44.2072
73.2459 | 44.1874
73.2659 | 44.1695
73.2859 | 44.1663
73.3059 | 44.1795
73.3259 | 44.1683
73.3459 | 44.1503
73.3659 | 44.1651
73.386 | 44.1677
73.406 | 44.1546
73.426 | 44.1423
73.446 | 44.1585
73.466 | 44.1579
73.486 | 44.1406
73.506 | 44.1208
73.526 | 44.1159
73.546 | 44.112
73.566 | 44.1237
73.5861 | 44.1344
73.6061 | 44.1262
73.6261 | 44.0997
73.6461 | 44.1027
73.6661 | 44.1113
73.6861 | 44.1015
73.7061 | 44.0843
73.7261 | 44.0605
73.7461 | 44.0603
73.7661 | 44.0783
73.7862 | 44.0865
73.8062 | 44.0684
73.8262 | 44.0469
73.8462 | 44.0341
73.8662 | 44.0303
73.8862 | 44.0199
73.9062 | 44.0209
73.9262 | 44.0319
73.9462 | 44.0282
73.9662 | 44.0158
73.9862 | 44.0124
74.0063 | 43.9931
74.0263 | 43.9985
74.0463 | 43.9819
74.0663 | 43.9864
74.0863 | 44.0084
74.1063 | 44.0087
74.1263 | 43.9908
74.1463 | 43.9759
74.1663 | 43.9731
74.1863 | 43.9718
74.2064 | 43.9551
74.2264 | 43.9493
74.2464 | 43.9753
74.2664 | 43.9853
74.2864 | 43.9684
74.3064 | 43.9417
74.3264 | 43.9312
74.3464 | 43.9353
74.3664 | 43.9552
74.3864 | 43.955
74.4065 | 43.9562
74.4265 | 43.9376
74.4465 | 43.9258
74.4665 | 43.9189
74.4865 | 43.8997
74.5065 | 43.8777
74.5265 | 43.8712
74.5465 | 43.9055
74.5665 | 43.8804
74.5865 | 43.8566
74.6066 | 43.8575
74.6266 | 43.8709
74.6466 | 43.8624
74.6666 | 43.8434
74.6866 | 43.8366
74.7066 | 43.8204
74.7266 | 43.7797
74.7466 | 43.7997
74.7666 | 43.8122
74.7866 | 43.8061
74.8067 | 43.7875
74.8267 | 43.8007
74.8467 | 43.8106
74.8667 | 43.7905
74.8867 | 43.7591
74.9067 | 43.7393
74.9267 | 43.7309
74.9467 | 43.7587
74.9667 | 43.7306
74.9867 | 43.7057
75.0067 | 43.6762
75.0268 | 43.6834
75.0468 | 43.7062
75.0668 | 43.7087
75.0868 | 43.6861
75.1068 | 43.6734
75.1268 | 43.6696
75.1468 | 43.6747
75.1668 | 43.6404
75.1868 | 43.6349
75.2068 | 43.6342
75.2269 | 43.6458
75.2469 | 43.6344
75.2669 | 43.6229
75.2869 | 43.5875
75.3069 | 43.5746
75.3269 | 43.6365
75.3469 | 43.6856
75.3669 | 43.682
75.3869 | 43.6752
75.4069 | 43.6825
75.427 | 43.707
75.447 | 43.6938
75.467 | 43.6766
75.487 | 43.6493
75.507 | 43.6483
75.527 | 43.6563
75.547 | 43.6536
75.567 | 43.6416
75.587 | 43.6215
75.607 | 43.6491
75.6271 | 43.6598
75.6471 | 43.6458
75.6671 | 43.6446
75.6871 | 43.6481
75.7071 | 43.6431
75.7271 | 43.6357
75.7471 | 43.648
75.7671 | 43.6279
75.7871 | 43.6139
75.8071 | 43.6234
75.8272 | 43.628
75.8472 | 43.6116
75.8672 | 43.5929
75.8872 | 43.5842
75.9072 | 43.576
75.9272 | 43.5587
75.9472 | 43.5472
75.9672 | 43.5393
75.9872 | 43.5373
76.0072 | 43.5387
76.0273 | 43.5336
76.0473 | 43.5225
76.0673 | 43.5365
76.0873 | 43.5424
76.1073 | 43.5243
76.1273 | 43.5237
76.1473 | 43.517
76.1673 | 43.4856
76.1873 | 43.4903
76.2073 | 43.5203
76.2273 | 43.5153
76.2474 | 43.5062
76.2674 | 43.5087
76.2874 | 43.5092
76.3074 | 43.5013
76.3274 | 43.4861
76.3474 | 43.4706
76.3674 | 43.4603
76.3874 | 43.4523
76.4074 | 43.4501
76.4274 | 43.4256
76.4475 | 43.4189
76.4675 | 43.4359
76.4875 | 43.4
76.5075 | 43.3962
76.5275 | 43.4071
76.5475 | 43.3957
76.5675 | 43.3995
76.5875 | 43.422
76.6075 | 43.4126
76.6275 | 43.4051
76.6476 | 43.4164
76.6676 | 43.4263
76.6876 | 43.4095
76.7076 | 43.3853
76.7276 | 43.368
76.7476 | 43.3671
76.7676 | 43.3696
76.7876 | 43.3798
76.8076 | 43.3816
76.8276 | 43.3678
76.8477 | 43.3587
76.8677 | 43.3535
76.8877 | 43.3397
76.9077 | 43.3339
76.9277 | 43.3305
76.9477 | 43.3462
76.9677 | 43.3496
76.9877 | 43.3332
77.0077 | 43.32
77.0277 | 43.3126
77.0478 | 43.3066
77.0678 | 43.2949
77.0878 | 43.285
77.1078 | 43.2807
77.1278 | 43.2579
77.1478 | 43.2818
77.1678 | 43.2506
77.1878 | 43.2451
77.2078 | 43.2424
77.2278 | 43.2461
77.2478 | 43.2482
77.2679 | 43.2245
77.2879 | 43.1853
77.3079 | 43.188
77.3279 | 43.2005
77.3479 | 43.1793
77.3679 | 43.1771
77.3879 | 43.1767
77.4079 | 43.1435
77.4279 | 43.1197
77.4479 | 43.0946
77.468 | 43.0938
77.488 | 43.0999
77.508 | 43.0721
77.528 | 43.092
77.548 | 43.1064
77.568 | 43.0971
77.588 | 43.0694
77.608 | 43.068
77.628 | 43.0787
77.648 | 43.0639
77.6681 | 43.0605
77.6881 | 43.0631
77.7081 | 43.0499
77.7281 | 43.0231
77.7481 | 43.0816
77.7681 | 43.1068
77.7881 | 43.108
77.8081 | 43.1009
77.8281 | 43.1055
77.8481 | 43.1319
77.8682 | 43.112
77.8882 | 43.0929
77.9082 | 43.0762
77.9282 | 43.0692
77.9482 | 43.0754
77.9682 | 43.0793
77.9882 | 43.0805
78.0082 | 43.0635
78.0282 | 43.0563
78.0482 | 43.0609
78.0683 | 43.0747
78.0883 | 43.0722
78.1083 | 43.0513
78.1283 | 43.0417
78.1483 | 43.0531
78.1683 | 43.0688
78.1883 | 43.0598
78.2083 | 43.0468
78.2283 | 43.0353
78.2483 | 43.045
78.2683 | 43.055
78.2884 | 43.0446
78.3084 | 43.0222
78.3284 | 42.9067
78.3484 | 42.893
78.3684 | 42.9723
78.3884 | 42.9806
78.4084 | 42.965
78.4284 | 42.9689
78.4484 | 42.9793
78.4684 | 42.9608
78.4885 | 42.9579
78.5085 | 42.9544
78.5285 | 42.953
78.5485 | 42.948
78.5685 | 42.9667
78.5885 | 42.9728
78.6085 | 42.9524
78.6285 | 42.9403
78.6485 | 42.9321
78.6685 | 42.9233
78.6886 | 42.9165
78.7086 | 42.908
78.7286 | 42.9075
78.7486 | 42.9285
78.7686 | 42.9498
78.7886 | 42.9407
78.8086 | 42.9236
78.8286 | 42.9083
78.8486 | 42.9013
78.8686 | 42.8938
78.8887 | 42.8853
78.9087 | 42.8657
78.9287 | 42.8444
78.9487 | 42.8442
78.9687 | 42.8411
78.9887 | 42.8261
79.0087 | 42.8178
79.0287 | 42.8151
79.0487 | 42.8491
79.0687 | 42.8489
79.0887 | 42.8359
79.1088 | 42.8082
79.1288 | 42.8029
79.1488 | 42.8015
79.1688 | 42.7952
79.1888 | 42.7943
79.2088 | 42.7882
79.2288 | 42.7854
79.2488 | 42.7854
79.2688 | 42.774
79.2888 | 42.7661
79.3089 | 42.7676
79.3289 | 42.7825
79.3489 | 42.7952
79.3689 | 42.7111
79.3889 | 42.7015
79.4089 | 42.7265
79.4289 | 42.7157
79.4489 | 42.6924
79.4689 | 42.6998
79.4889 | 42.7106
79.509 | 42.7393
79.529 | 42.7396
79.549 | 42.7093
79.569 | 42.6761
79.589 | 42.6574
79.609 | 42.6409
79.629 | 42.6223
79.649 | 42.6101
79.669 | 42.5934
79.689 | 42.575
79.7091 | 42.5986
79.7291 | 42.6035
79.7491 | 42.5903
79.7691 | 42.5679
79.7891 | 42.5461
79.8091 | 42.5311
79.8291 | 42.5517
79.8491 | 42.5807
79.8691 | 42.5586
79.8891 | 42.5525
79.9091 | 42.5895
79.9292 | 42.5982
79.9492 | 42.5934
79.9692 | 42.6023
79.9892 | 42.6363
80.0092 | 42.6206
80.0292 | 42.606
80.0492 | 42.5981
80.0692 | 42.5855
80.0892 | 42.5976
80.1092 | 42.608
80.1293 | 42.5966
80.1493 | 42.578
80.1693 | 42.5788
80.1893 | 42.5908
80.2093 | 42.5826
80.2293 | 42.5755
80.2493 | 42.5733
80.2693 | 42.5555
80.2893 | 42.5529
80.3093 | 42.5724
80.3294 | 42.5679
80.3494 | 42.5415
80.3694 | 42.5177
80.3894 | 42.5036
80.4094 | 42.5016
80.4294 | 42.5023
80.4494 | 42.4969
80.4694 | 42.4823
80.4894 | 42.4849
80.5094 | 42.481
80.5295 | 42.4698
80.5495 | 42.4569
80.5695 | 42.4651
80.5895 | 42.4602
80.6095 | 42.4523
80.6295 | 42.4607
80.6495 | 42.4604
80.6695 | 42.4507
80.6895 | 42.4373
80.7095 | 42.4539
80.7296 | 42.4548
80.7496 | 42.4498
80.7696 | 42.4379
80.7896 | 42.4275
80.8096 | 42.4237
80.8296 | 42.4347
80.8496 | 42.449
80.8696 | 42.4284
80.8896 | 42.4159
80.9096 | 42.4064
80.9297 | 42.4223
80.9497 | 42.4274
80.9697 | 42.4072
80.9897 | 42.3805
81.0097 | 42.36
81.0297 | 42.3713
81.0497 | 42.3817
81.0697 | 42.3692
81.0897 | 42.3521
81.1097 | 42.3413
81.1297 | 42.3246
81.1498 | 42.3158
81.1698 | 42.3018
81.1898 | 42.2048
81.2098 | 42.2062
81.2298 | 42.2633
81.2498 | 42.2738
81.2698 | 42.2679
81.2898 | 42.2783
81.3098 | 42.2907
81.3298 | 42.2958
81.3499 | 42.2901
81.3699 | 42.2856
81.3899 | 42.2742
81.4099 | 42.2605
81.4299 | 42.2583
81.4499 | 42.2556
81.4699 | 42.2485
81.4899 | 42.2323
81.5099 | 42.2344
81.5299 | 42.2578
81.55 | 42.2584
81.57 | 42.2437
81.59 | 42.2316
81.61 | 42.2223
81.63 | 42.2191
81.65 | 42.209
81.67 | 42.2017
81.69 | 42.2052
81.71 | 42.2006
81.73 | 42.1925
81.7501 | 42.1785
81.7701 | 42.1604
81.7901 | 42.0829
81.8101 | 42.1391
81.8301 | 42.1589
81.8501 | 42.1568
81.8701 | 42.1562
81.8901 | 42.1747
81.9101 | 42.1814
81.9301 | 42.1664
81.9502 | 42.173
81.9702 | 42.1828
81.9902 | 42.1654
82.0102 | 42.1455
82.0302 | 42.1498
82.0502 | 42.1477
82.0702 | 42.13
82.0902 | 42.1167
82.1102 | 42.1072
82.1302 | 42.1061
82.1502 | 42.1012
82.1703 | 42.0946
82.1903 | 42.0914
82.2103 | 42.0967
82.2303 | 42.1013
82.2503 | 42.0908
82.2703 | 42.0905
82.2903 | 42.0855
82.3103 | 42.081
82.3303 | 42.0882
82.3503 | 42.0775
82.3704 | 42.0746
82.3904 | 42.086
82.4104 | 42.0864
82.4304 | 42.0635
82.4504 | 42.033
82.4704 | 42.0164
82.4904 | 42.0188
82.5104 | 42.0181
82.5304 | 42.0167
82.5504 | 42.0421
82.5705 | 42.026
82.5905 | 42.0051
82.6105 | 41.9906
82.6305 | 41.9872
82.6505 | 41.9788
82.6705 | 41.9764
82.6905 | 41.9835
82.7105 | 41.9951
82.7305 | 41.9852
82.7505 | 41.9641
82.7706 | 41.9612
82.7906 | 41.9731
82.8106 | 41.9607
82.8306 | 41.9361
82.8506 | 41.9153
82.8706 | 41.8385
82.8906 | 41.8176
82.9106 | 41.8355
82.9306 | 41.8849
82.9506 | 41.8804
82.9707 | 41.8745
82.9907 | 41.8866
83.0107 | 41.9006
83.0307 | 41.8989
83.0507 | 41.894
83.0707 | 41.886
83.0907 | 41.9021
83.1107 | 41.903
83.1307 | 41.8853
83.1507 | 41.8619
83.1707 | 41.8539
83.1908 | 41.8528
83.2108 | 41.8526
83.2308 | 41.8387
83.2508 | 41.832
83.2708 | 41.8288
83.2908 | 41.82
83.3108 | 41.8255
83.3308 | 41.839
83.3508 | 41.8325
83.3708 | 41.8285
83.3909 | 41.81
83.4109 | 41.7933
83.4309 | 41.7855
83.4509 | 41.8011
83.4709 | 41.8029
83.4909 | 41.7925
83.5109 | 41.7861
83.5309 | 41.77
83.5509 | 41.7577
83.5709 | 41.759
83.591 | 41.7666
83.611 | 41.7461
83.631 | 41.6975
83.651 | 41.7277
83.671 | 41.7281
83.691 | 41.7051
83.711 | 41.6839
83.731 | 41.6977
83.751 | 41.7135
83.771 | 41.7114
83.7911 | 41.6744
83.8111 | 41.6499
83.8311 | 41.6433
83.8511 | 41.6237
83.8711 | 41.5884
83.8911 | 41.5671
83.9111 | 41.5544
83.9311 | 41.5509
83.9511 | 41.553
83.9711 | 41.5607
83.9912 | 41.5609
84.0112 | 41.563
84.0312 | 41.579
84.0512 | 41.5679
84.0712 | 41.5577
84.0912 | 41.5619
84.1112 | 41.525
84.1312 | 41.5188
84.1512 | 41.5118
84.1712 | 41.5726
84.1913 | 41.5991
84.2113 | 41.5869
84.2313 | 41.5829
84.2513 | 41.5859
84.2713 | 41.5999
84.2913 | 41.5944
84.3113 | 41.5689
84.3313 | 41.5761
84.3513 | 41.596
84.3713 | 41.5902
84.3914 | 41.5832
84.4114 | 41.5869
84.4314 | 41.5829
84.4514 | 41.5563
84.4714 | 41.5509
84.4914 | 41.5388
84.5114 | 41.5352
84.5314 | 41.528
84.5514 | 41.5376
84.5714 | 41.5237
84.5914 | 41.5144
84.6115 | 41.5076
84.6315 | 41.5032
84.6515 | 41.4849
84.6715 | 41.3991
84.6915 | 41.4056
84.7115 | 41.4605
84.7315 | 41.4733
84.7515 | 41.4667
84.7715 | 41.4716
84.7915 | 41.4741
84.8116 | 41.4781
84.8316 | 41.4956
84.8516 | 41.4991
84.8716 | 41.4764
84.8916 | 41.4614
84.9116 | 41.4542
84.9316 | 41.4489
84.9516 | 41.4622
84.9716 | 41.475
84.9916 | 41.47
85.0117 | 41.455
85.0317 | 41.4512
85.0517 | 41.453
85.0717 | 41.4447
85.0917 | 41.4258
85.1117 | 41.4143
85.1317 | 41.4044
85.1517 | 41.3628
85.1717 | 41.3436
85.1917 | 41.3508
85.2118 | 41.339
85.2318 | 41.323
85.2518 | 41.3496
85.2718 | 41.3541
85.2918 | 41.3455
85.3118 | 41.3361
85.3318 | 41.3305
85.3518 | 41.2823
85.3718 | 41.27
85.3918 | 41.2564
85.4119 | 41.2483
85.4319 | 41.2424
85.4519 | 41.232
85.4719 | 41.2188
85.4919 | 41.2024
85.5119 | 41.195
85.5319 | 41.1879
85.5519 | 41.2062
85.5719 | 41.2098
85.5919 | 41.217
85.612 | 41.198
85.632 | 41.2124
85.652 | 41.2118
85.672 | 41.2402
85.692 | 41.2306
85.712 | 41.2458
85.732 | 41.2499
85.752 | 41.2355
85.772 | 41.2312
85.792 | 41.2282
85.812 | 41.2225
85.8321 | 41.2216
85.8521 | 41.2204
85.8721 | 41.2147
85.8921 | 41.2108
85.9121 | 41.2057
85.9321 | 41.2076
85.9521 | 41.218
85.9721 | 41.2199
85.9921 | 41.2074
86.0121 | 41.1964
86.0322 | 41.1933
86.0522 | 41.194
86.0722 | 41.187
86.0922 | 41.1774
86.1122 | 41.1677
86.1322 | 41.1397
86.1522 | 41.1003
86.1722 | 41.1177
86.1922 | 41.1125
86.2122 | 41.1032
86.2323 | 41.1377
86.2523 | 41.1365
86.2723 | 41.1138
86.2923 | 41.1112
86.3123 | 41.1033
86.3323 | 41.0849
86.3523 | 41.0892
86.3723 | 41.0607
86.3923 | 41.0266
86.4123 | 41.0005
86.4324 | 40.9733
86.4524 | 40.9583
86.4724 | 40.9663
86.4924 | 40.9651
86.5124 | 40.9506
86.5324 | 40.9431
86.5524 | 40.9341
86.5724 | 40.9412
86.5924 | 40.9495
86.6124 | 40.9541
86.6325 | 40.9459
86.6525 | 40.9351
86.6725 | 40.9776
86.6925 | 41.0052
86.7125 | 40.9967
86.7325 | 41.0068
86.7525 | 41.0121
86.7725 | 41.0215
86.7925 | 41.0181
86.8125 | 41.0107
86.8325 | 41.0146
86.8526 | 41.021
86.8726 | 41.0088
86.8926 | 40.9912
86.9126 | 40.9828
86.9326 | 40.9776
86.9526 | 40.9783
86.9726 | 40.9876
86.9926 | 40.9873
87.0126 | 40.9736
87.0326 | 40.9594
87.0527 | 40.9486
87.0727 | 40.9446
87.0927 | 40.9461
87.1127 | 40.9417
87.1327 | 40.8951
87.1527 | 40.9114
87.1727 | 40.9017
87.1927 | 40.8817
87.2127 | 40.8723
87.2327 | 40.8729
87.2528 | 40.8588
87.2728 | 40.8397
87.2928 | 40.8201
87.3128 | 40.8031
87.3328 | 40.775
87.3528 | 40.732
87.3728 | 40.7536
87.3928 | 40.7438
87.4128 | 40.736
87.4328 | 40.7672
87.4529 | 40.7409
87.4729 | 40.7372
87.4929 | 40.7282
87.5129 | 40.7216
87.5329 | 40.7039
87.5529 | 40.7013
87.5729 | 40.7561
87.5929 | 40.7612
87.6129 | 40.7788
87.6329 | 40.7857
87.653 | 40.7956
87.673 | 40.8026
87.693 | 40.7981
87.713 | 40.7902
87.733 | 40.7749
87.753 | 40.7587
87.773 | 40.7517
87.793 | 40.7456
87.813 | 40.7566
87.833 | 40.7624
87.853 | 40.7545
87.8731 | 40.7415
87.8931 | 40.7311
87.9131 | 40.7249
87.9331 | 40.7165
87.9531 | 40.7089
87.9731 | 40.6889
87.9931 | 40.6991
88.0131 | 40.7155
88.0331 | 40.7084
88.0531 | 40.7018
88.0732 | 40.7059
88.0932 | 40.6994
88.1132 | 40.686
88.1332 | 40.6711
88.1532 | 40.6633
88.1732 | 40.6567
88.1932 | 40.6512
88.2132 | 40.6614
88.2332 | 40.6683
88.2532 | 40.657
88.2733 | 40.6425
88.2933 | 40.6304
88.3133 | 40.6187
88.3333 | 40.6111
88.3533 | 40.6097
88.3733 | 40.6024
88.3933 | 40.5979
88.4133 | 40.5979
88.4333 | 40.6023
88.4533 | 40.6093
88.4734 | 40.6001
88.4934 | 40.5863
88.5134 | 40.5737
88.5334 | 40.5668
88.5534 | 40.5573
88.5734 | 40.554
88.5934 | 40.5605
88.6134 | 40.5802
88.6334 | 40.5705
88.6534 | 40.5582
88.6734 | 40.5481
88.6935 | 40.5537
88.7135 | 40.5539
88.7335 | 40.5386
88.7535 | 40.5257
88.7735 | 40.5141
88.7935 | 40.5085
88.8135 | 40.5043
88.8335 | 40.4976
88.8535 | 40.4928
88.8735 | 40.4845
88.8936 | 40.4807
88.9136 | 40.4948
88.9336 | 40.5035
88.9536 | 40.4965
88.9736 | 40.4931
88.9936 | 40.4825
89.0136 | 40.481
89.0336 | 40.4792
89.0536 | 40.4646
89.0736 | 40.4548
89.0937 | 40.4446
89.1137 | 40.4407
89.1337 | 40.4348
89.1537 | 40.431
89.1737 | 40.4179
89.1937 | 40.4219
89.2137 | 40.4327
89.2337 | 40.4341
89.2537 | 40.4229
89.2737 | 40.414
89.2938 | 40.4189
89.3138 | 40.4084
89.3338 | 40.395
89.3538 | 40.3793
89.3738 | 40.3698
89.3938 | 40.3642
89.4138 | 40.3558
89.4338 | 40.3513
89.4538 | 40.3472
89.4738 | 40.3339
89.4939 | 40.3427
89.5139 | 40.3574
89.5339 | 40.3527
89.5539 | 40.3433
89.5739 | 40.3324
89.5939 | 40.3321
89.6139 | 40.3468
89.6339 | 40.343
89.6539 | 40.3356
89.6739 | 40.3183
89.694 | 40.3122
89.714 | 40.3142
89.734 | 40.3068
89.754 | 40.2907
89.774 | 40.2813
89.794 | 40.2762
89.814 | 40.2793
89.834 | 40.2973
89.854 | 40.2965
89.874 | 40.2875
89.894 | 40.2773
89.9141 | 40.2775
89.9341 | 40.2793
89.9541 | 40.2786
89.9741 | 40.2652
89.9941 | 40.2533
90.0141 | 40.2412
90.0341 | 40.2358
90.0541 | 40.2311
90.0741 | 40.2238
90.0941 | 40.2262
90.1142 | 40.2222
90.1342 | 40.2166
90.1542 | 40.2148
90.1742 | 40.2098
90.1942 | 40.2211
90.2142 | 40.2057
90.2342 | 40.212
90.2542 | 40.2126
90.2742 | 40.2056
90.2942 | 40.1909
90.3143 | 40.1781
90.3343 | 40.1771
90.3543 | 40.1687
90.3743 | 40.1609
90.3943 | 40.1515
90.4143 | 40.1495
90.4343 | 40.1398
90.4543 | 40.1323
90.4743 | 40.13
90.4943 | 40.1431
90.5144 | 40.1452
90.5344 | 40.1389
90.5544 | 40.1306
90.5744 | 40.1277
90.5944 | 40.1162
90.6144 | 40.1015
90.6344 | 40.0912
90.6544 | 40.0838
90.6744 | 40.0907
90.6944 | 40.0973
90.7145 | 40.0786
90.7345 | 40.0717
90.7545 | 40.0611
90.7745 | 40.0509
90.7945 | 40.0548
90.8145 | 40.048
90.8345 | 40.0469
90.8545 | 40.0476
90.8745 | 40.055
90.8945 | 40.0476
90.9146 | 40.03
90.9346 | 40.0232
90.9546 | 40.0124
90.9746 | 40.0152
90.9946 | 40.0157
91.0146 | 40.006
91.0346 | 40.0046
91.0546 | 40.0097
91.0746 | 40.0089
91.0946 | 40.0022
91.1146 | 39.9956
91.1347 | 39.9825
91.1547 | 39.972
91.1747 | 39.9649
91.1947 | 39.9547
91.2147 | 39.9462
91.2347 | 39.9389
91.2547 | 39.9391
91.2747 | 39.9373
91.2947 | 39.9281
91.3147 | 39.918
91.3348 | 39.9144
91.3548 | 39.9157
91.3748 | 39.9087
91.3948 | 39.8987
91.4148 | 39.8945
91.4348 | 39.8955
91.4548 | 39.8908
91.4748 | 39.8885
91.4948 | 39.8803
91.5148 | 39.8735
91.5349 | 39.8659
91.5549 | 39.8687
91.5749 | 39.8738
91.5949 | 39.8689
91.6149 | 39.8628
91.6349 | 39.8607
91.6549 | 39.8612
91.6749 | 39.8618
91.6949 | 39.851
91.7149 | 39.8416
91.735 | 39.834
91.755 | 39.8238
91.775 | 39.8123
91.795 | 39.8049
91.815 | 39.7984
91.835 | 39.8041
91.855 | 39.8127
91.875 | 39.8023
91.895 | 39.7863
91.915 | 39.7755
91.9351 | 39.7746
91.9551 | 39.7674
91.9751 | 39.7589
91.9951 | 39.7536
92.0151 | 39.7509
92.0351 | 39.7492
92.0551 | 39.7414
92.0751 | 39.739
92.0951 | 39.7513
92.1151 | 39.7587
92.1352 | 39.7566
92.1552 | 39.7486
92.1752 | 39.744
92.1952 | 39.7312
92.2152 | 39.7195
92.2352 | 39.7333
92.2552 | 39.7406
92.2752 | 39.7258
92.2952 | 39.7114
92.3152 | 39.7023
92.3353 | 39.6946
92.3553 | 39.6825
92.3753 | 39.6719
92.3953 | 39.6688
92.4153 | 39.6885
92.4353 | 39.7012
92.4553 | 39.6886
92.4753 | 39.6729
92.4953 | 39.6618
92.5153 | 39.6539
92.5353 | 39.6493
92.5554 | 39.6439
92.5754 | 39.6403
92.5954 | 39.6375
92.6154 | 39.6324
92.6354 | 39.6187
92.6554 | 39.6051
92.6754 | 39.6046
92.6954 | 39.6186
92.7154 | 39.6225
92.7354 | 39.6104
92.7555 | 39.6065
92.7755 | 39.6235
92.7955 | 39.62
92.8155 | 39.6113
92.8355 | 39.6006
92.8555 | 39.5947
92.8755 | 39.5893
92.8955 | 39.5789
92.9155 | 39.5683
92.9355 | 39.5561
92.9556 | 39.5467
92.9756 | 39.5404
92.9956 | 39.5452
93.0156 | 39.5413
93.0356 | 39.5369
93.0556 | 39.5398
93.0756 | 39.5439
93.0956 | 39.5318
93.1156 | 39.5196
93.1356 | 39.5099
93.1557 | 39.5058
93.1757 | 39.5007
93.1957 | 39.4923
93.2157 | 39.4886
93.2357 | 39.4824
93.2557 | 39.4733
93.2757 | 39.4693
93.2957 | 39.4724
93.3157 | 39.4706
93.3357 | 39.4613
93.3558 | 39.4602
93.3758 | 39.4573
93.3958 | 39.4533
93.4158 | 39.4531
93.4358 | 39.4528
93.4558 | 39.4545
93.4758 | 39.4492
93.4958 | 39.4182
93.5158 | 39.4027
93.5358 | 39.4162
93.5558 | 39.4271
93.5759 | 39.4287
93.5959 | 39.4321
93.6159 | 39.4449
93.6359 | 39.4307
93.6559 | 39.4019
93.6759 | 39.3967
93.6959 | 39.3944
93.7159 | 39.3829
93.7359 | 39.3737
93.7559 | 39.3579
93.776 | 39.3536
93.796 | 39.3469
93.816 | 39.3413
93.836 | 39.336
93.856 | 39.3339
93.876 | 39.3275
93.896 | 39.3221
93.916 | 39.326
93.936 | 39.3296
93.956 | 39.321
93.9761 | 39.3098
93.9961 | 39.3055
94.0161 | 39.3043
94.0361 | 39.3146
94.0561 | 39.3105
94.0761 | 39.297
94.0961 | 39.2844
94.1161 | 39.2818
94.1361 | 39.2747
94.1561 | 39.2714
94.1762 | 39.2771
94.1962 | 39.2791
94.2162 | 39.2781
94.2362 | 39.2819
94.2562 | 39.2774
94.2762 | 39.2601
94.2962 | 39.2486
94.3162 | 39.2383
94.3362 | 39.2332
94.3562 | 39.244
94.3762 | 39.2289
94.3963 | 39.2104
94.4163 | 39.1997
94.4363 | 39.1979
94.4563 | 39.2012
94.4763 | 39.1935
94.4963 | 39.1818
94.5163 | 39.1685
94.5363 | 39.1608
94.5563 | 39.1513
94.5764 | 39.1394
94.5964 | 39.1325
94.6164 | 39.1331
94.6364 | 39.1455
94.6564 | 39.151
94.6764 | 39.1416
94.6964 | 39.1211
94.7164 | 39.116
94.7364 | 39.1189
94.7564 | 39.1106
94.7764 | 39.0971
94.7965 | 39.0886
94.8165 | 39.0895
94.8365 | 39.089
94.8565 | 39.0874
94.8765 | 39.09
94.8965 | 39.0781
94.9165 | 39.0701
94.9365 | 39.0658
94.9565 | 39.06
94.9765 | 39.0523
94.9966 | 39.0424
95.0166 | 39.0426
95.0366 | 39.0401
95.0566 | 39.0322
95.0766 | 39.0267
95.0966 | 39.0309
95.1166 | 39.0237
95.1366 | 39.0106
95.1566 | 39.0126
95.1766 | 39.0126
95.1967 | 39.0013
95.2167 | 39.0009
95.2367 | 38.9939
95.2567 | 38.9866
95.2767 | 38.9779
95.2967 | 38.9751
95.3167 | 38.9753
95.3367 | 38.9713
95.3567 | 38.9578
95.3767 | 38.9513
95.3968 | 38.9449
95.4168 | 38.9405
95.4368 | 38.9345
95.4568 | 38.9346
95.4768 | 38.9385
95.4968 | 38.9354
95.5168 | 38.9263
95.5368 | 38.9209
95.5568 | 38.9122
95.5768 | 38.9047
95.5968 | 38.8966
95.6169 | 38.896
95.6369 | 38.8893
95.6569 | 38.8834
95.6769 | 38.8745
95.6969 | 38.8706
95.7169 | 38.8738
95.7369 | 38.8639
95.7569 | 38.8606
95.7769 | 38.8625
95.7969 | 38.8528
95.817 | 38.8405
95.837 | 38.8304
95.857 | 38.8304
95.877 | 38.8277
95.897 | 38.8207
95.917 | 38.8156
95.937 | 38.8157
95.957 | 38.8141
95.977 | 38.8093
95.997 | 38.7974
96.0171 | 38.795
96.0371 | 38.8001
96.0571 | 38.7928
96.0771 | 38.7782
96.0971 | 38.767
96.1171 | 38.7583
96.1371 | 38.7494
96.1571 | 38.7524
96.1771 | 38.7506
96.1971 | 38.7388
96.2172 | 38.7276
96.2372 | 38.7225
96.2572 | 38.7158
96.2772 | 38.7115
96.2972 | 38.704
96.3172 | 38.6911
96.3372 | 38.6935
96.3572 | 38.6919
96.3772 | 38.6809
96.3972 | 38.6729
96.4172 | 38.6707
96.4373 | 38.6727
96.4573 | 38.6676
96.4773 | 38.6666
96.4973 | 38.6659
96.5173 | 38.6605
96.5373 | 38.6612
96.5573 | 38.663
96.5773 | 38.6523
96.5973 | 38.6428
96.6173 | 38.6402
96.6374 | 38.6335
96.6574 | 38.6268
96.6774 | 38.6367
96.6974 | 38.6281
96.7174 | 38.6167
96.7374 | 38.6073
96.7574 | 38.6034
96.7774 | 38.5947
96.7974 | 38.5892
96.8174 | 38.5835
96.8375 | 38.5789
96.8575 | 38.5853
96.8775 | 38.5776
96.8975 | 38.5637
96.9175 | 38.5623
96.9375 | 38.5531
96.9575 | 38.5392
96.9775 | 38.5375
96.9975 | 38.5388
97.0175 | 38.5298
97.0376 | 38.5242
97.0576 | 38.5238
97.0776 | 38.5187
97.0976 | 38.5176
97.1176 | 38.5204
97.1376 | 38.5183
97.1576 | 38.5195
97.1776 | 38.5173
97.1976 | 38.5053
97.2176 | 38.496
97.2377 | 38.4947
97.2577 | 38.5072
97.2777 | 38.5063
97.2977 | 38.4985
97.3177 | 38.4843
97.3377 | 38.4778
97.3577 | 38.4705
97.3777 | 38.4709
97.3977 | 38.4726
97.4177 | 38.468
97.4378 | 38.4604
97.4578 | 38.4619
97.4778 | 38.454
97.4978 | 38.4418
97.5178 | 38.4306
97.5378 | 38.4224
97.5578 | 38.4341
97.5778 | 38.4319
97.5978 | 38.4166
97.6178 | 38.4045
97.6379 | 38.4
97.6579 | 38.3996
97.6779 | 38.3986
97.6979 | 38.3876
97.7179 | 38.3785
97.7379 | 38.3713
97.7579 | 38.3629
97.7779 | 38.3548
97.7979 | 38.3498
97.8179 | 38.3497
97.8379 | 38.3662
97.858 | 38.3618
97.878 | 38.3497
97.898 | 38.3363
97.918 | 38.3254
97.938 | 38.3228
97.958 | 38.3199
97.978 | 38.3289
97.998 | 38.3319
98.018 | 38.322
98.038 | 38.3114
98.0581 | 38.3088
98.0781 | 38.3169
98.0981 | 38.3062
98.1181 | 38.2944
98.1381 | 38.2899
98.1581 | 38.281
98.1781 | 38.2749
98.1981 | 38.278
98.2181 | 38.2814
98.2381 | 38.2754
98.2582 | 38.2609
98.2782 | 38.2495
98.2982 | 38.2385
98.3182 | 38.2346
98.3382 | 38.2237
98.3582 | 38.2266
98.3782 | 38.2307
98.3982 | 38.2254
98.4182 | 38.2211
98.4382 | 38.2105
98.4583 | 38.2012
98.4783 | 38.1917
98.4983 | 38.188
98.5183 | 38.1872
98.5383 | 38.1922
98.5583 | 38.1926
98.5783 | 38.1876
98.5983 | 38.1804
98.6183 | 38.1666
98.6383 | 38.1641
98.6583 | 38.1585
98.6784 | 38.1507
98.6984 | 38.1469
98.7184 | 38.1377
98.7384 | 38.1302
98.7584 | 38.1288
98.7784 | 38.1337
98.7984 | 38.1382
98.8184 | 38.132
98.8384 | 38.1189
98.8584 | 38.1115
98.8785 | 38.106
98.8985 | 38.0945
98.9185 | 38.0885
98.9385 | 38.0991
98.9585 | 38.1036
98.9785 | 38.0929
98.9985 | 38.094
99.0185 | 38.087
99.0385 | 38.074
99.0585 | 38.0634
99.0786 | 38.0631
99.0986 | 38.0684
99.1186 | 38.0648
99.1386 | 38.0522
99.1586 | 38.0387
99.1786 | 38.033
99.1986 | 38.0276
99.2186 | 38.02
99.2386 | 38.0155
99.2586 | 38.0063
99.2787 | 37.9989
99.2987 | 37.997
99.3187 | 37.9863
99.3387 | 37.9874
99.3587 | 37.9847
99.3787 | 37.9815
99.3987 | 37.9881
99.4187 | 37.9835
99.4387 | 37.9746
99.4587 | 37.9623
99.4788 | 37.953
99.4988 | 37.9479
99.5188 | 37.9505
99.5388 | 37.9574
99.5588 | 37.9563
99.5788 | 37.9493
99.5988 | 37.9486
99.6188 | 37.9513
99.6388 | 37.9507
99.6588 | 37.9435
99.6788 | 37.9338
99.6989 | 37.9182
99.7189 | 37.9119
99.7389 | 37.9042
99.7589 | 37.9054
99.7789 | 37.8966
99.7989 | 37.8827
99.8189 | 37.8706
99.8389 | 37.8686
99.8589 | 37.8643
99.8789 | 37.8575
99.899 | 37.8471
99.919 | 37.8409
99.939 | 37.8478
99.959 | 37.8521
99.979 | 37.8479
99.999 | 37.8416
100.019 | 37.8326
100.039 | 37.8204
100.059 | 37.8126
100.079 | 37.8061
100.0991 | 37.8052
100.1191 | 37.804
100.1391 | 37.7971
100.1591 | 37.7925
100.1791 | 37.8106
100.1991 | 37.8037
100.2191 | 37.7951
100.2391 | 37.785
100.2591 | 37.7785
100.2791 | 37.7734
100.2992 | 37.7705
100.3192 | 37.7791
100.3392 | 37.7712
100.3592 | 37.759
100.3792 | 37.7499
100.3992 | 37.7411
100.4192 | 37.7337
100.4392 | 37.7244
100.4592 | 37.719
100.4792 | 37.7127
100.4993 | 37.7089
100.5193 | 37.7218
100.5393 | 37.7183
100.5593 | 37.7095
100.5793 | 37.6984
100.5993 | 37.6932
100.6193 | 37.6847
100.6393 | 37.6742
100.6593 | 37.6752
100.6793 | 37.6813
100.6993 | 37.6733
100.7194 | 37.6602
100.7394 | 37.6535
100.7594 | 37.6567
100.7794 | 37.6498
100.7994 | 37.6416
100.8194 | 37.636
100.8394 | 37.6429
100.8594 | 37.633
100.8794 | 37.6301
100.8994 | 37.6278
100.9195 | 37.6262
100.9395 | 37.6224
100.9595 | 37.617
100.9795 | 37.612
100.9995 | 37.6069
101.0195 | 37.6009
101.0395 | 37.5976
101.0595 | 37.5892
101.0795 | 37.5813
101.0995 | 37.5804
101.1196 | 37.5775
101.1396 | 37.5662
101.1596 | 37.5596
101.1796 | 37.5563
101.1996 | 37.5665
101.2196 | 37.5665
101.2396 | 37.5578
101.2596 | 37.5504
101.2796 | 37.5372
101.2996 | 37.5279
101.3197 | 37.5219
101.3397 | 37.5132
101.3597 | 37.5071
101.3797 | 37.5005
101.3997 | 37.5026
101.4197 | 37.4977
101.4397 | 37.4841
101.4597 | 37.4753
101.4797 | 37.471
101.4997 | 37.4736
101.5198 | 37.4713
101.5398 | 37.4702
101.5598 | 37.4621
101.5798 | 37.4577
101.5998 | 37.4524
101.6198 | 37.4535
101.6398 | 37.4491
101.6598 | 37.4411
101.6798 | 37.4358
101.6998 | 37.4293
101.7198 | 37.4227
101.7399 | 37.4214
101.7599 | 37.4209
101.7799 | 37.4196
101.7999 | 37.4186
101.8199 | 37.4179
101.8399 | 37.412
101.8599 | 37.3995
101.8799 | 37.3975
101.8999 | 37.3987
101.9199 | 37.3951
101.94 | 37.3837
101.96 | 37.3774
101.98 | 37.3736
102 | 37.3608
102.02 | 37.3553
102.04 | 37.3519
102.06 | 37.3407
102.08 | 37.3418
102.1 | 37.3445
102.12 | 37.3346
102.1401 | 37.3261
102.1601 | 37.3148
102.1801 | 37.3108
102.2001 | 37.3093
102.2201 | 37.3049
102.2401 | 37.2947
102.2601 | 37.2897
102.2801 | 37.2852
102.3001 | 37.2849
102.3201 | 37.278
102.3402 | 37.2727
102.3602 | 37.266
102.3802 | 37.2622
102.4002 | 37.2561
102.4202 | 37.2475
102.4402 | 37.2472
102.4602 | 37.2516
102.4802 | 37.2472
102.5002 | 37.2434
102.5202 | 37.2437
102.5403 | 37.2372
102.5603 | 37.2261
102.5803 | 37.2239
102.6003 | 37.2189
102.6203 | 37.2116
102.6403 | 37.2058
102.6603 | 37.2043
102.6803 | 37.2046
102.7003 | 37.2037
102.7203 | 37.2002
102.7404 | 37.1871
102.7604 | 37.1797
102.7804 | 37.173
102.8004 | 37.1676
102.8204 | 37.1619
102.8404 | 37.1556
102.8604 | 37.1497
102.8804 | 37.147
102.9004 | 37.1384
102.9204 | 37.1423
102.9404 | 37.1422
102.9605 | 37.1281
102.9805 | 37.1169
103.0005 | 37.1111
103.0205 | 37.1076
103.0405 | 37.114
103.0605 | 37.1137
103.0805 | 37.1048
103.1005 | 37.1006
103.1205 | 37.0934
103.1405 | 37.0843
103.1606 | 37.0829
103.1806 | 37.0825
103.2006 | 37.0809
103.2206 | 37.0762
103.2406 | 37.0714
103.2606 | 37.0607
103.2806 | 37.0521
103.3006 | 37.0488
103.3206 | 37.0396
103.3406 | 37.0344
103.3607 | 37.0284
103.3807 | 37.0252
103.4007 | 37.0245
103.4207 | 37.0241
103.4407 | 37.0134
103.4607 | 37.0017
103.4807 | 36.9974
103.5007 | 36.9937
103.5207 | 37.0009
103.5407 | 37.0068
103.5608 | 37.0021
103.5808 | 36.9907
103.6008 | 36.9824
103.6208 | 36.9866
103.6408 | 36.9852
103.6608 | 36.9758
103.6808 | 36.9645
103.7008 | 36.9543
103.7208 | 36.9493
103.7408 | 36.9596
103.7608 | 36.9595
103.7809 | 36.9506
103.8009 | 36.9403
103.8209 | 36.9313
103.8409 | 36.9291
103.8609 | 36.9213
103.8809 | 36.9072
103.9009 | 36.8997
103.9209 | 36.8983
103.9409 | 36.8965
103.9609 | 36.8854
103.981 | 36.8806
104.001 | 36.8753
104.021 | 36.8686
104.041 | 36.8584
104.061 | 36.8562
104.081 | 36.8563
104.101 | 36.8578
104.121 | 36.8548
104.141 | 36.8473
104.161 | 36.8395
104.1811 | 36.8353
104.2011 | 36.8394
104.2211 | 36.8419
104.2411 | 36.8384
104.2611 | 36.8254
104.2811 | 36.8149
104.3011 | 36.8093
104.3211 | 36.8082
104.3411 | 36.8061
104.3611 | 36.7959
104.3812 | 36.7957
104.4012 | 36.792
104.4212 | 36.7915
104.4412 | 36.7842
104.4612 | 36.7714
104.4812 | 36.7653
104.5012 | 36.7653
104.5212 | 36.764
104.5412 | 36.7557
104.5612 | 36.7438
104.5813 | 36.7452
104.6013 | 36.7398
104.6213 | 36.7334
104.6413 | 36.7326
104.6613 | 36.7272
104.6813 | 36.7217
104.7013 | 36.7219
104.7213 | 36.7156
104.7413 | 36.7081
104.7613 | 36.705
104.7813 | 36.7055
104.8014 | 36.7028
104.8214 | 36.6975
104.8414 | 36.7011
104.8614 | 36.6922
104.8814 | 36.6802
104.9014 | 36.6714
104.9214 | 36.6647
104.9414 | 36.6597
104.9614 | 36.6579
104.9814 | 36.6472
105.0015 | 36.6468
105.0215 | 36.6371
105.0415 | 36.6279
105.0615 | 36.6238
105.0815 | 36.625
105.1015 | 36.6276
105.1215 | 36.6184
105.1415 | 36.619
105.1615 | 36.6187
105.1815 | 36.6097
105.2016 | 36.6054
105.2216 | 36.6072
105.2416 | 36.5955
105.2616 | 36.5874
105.2816 | 36.5776
105.3016 | 36.5704
105.3216 | 36.5686
105.3416 | 36.5655
105.3616 | 36.5609
105.3816 | 36.5508
105.4017 | 36.5492
105.4217 | 36.5489
105.4417 | 36.5443
105.4617 | 36.5467
105.4817 | 36.5469
105.5017 | 36.5328
105.5217 | 36.525
105.5417 | 36.5179
105.5617 | 36.5148
105.5817 | 36.5135
105.6018 | 36.5017
105.6218 | 36.4938
105.6418 | 36.4886
105.6618 | 36.4847
105.6818 | 36.4767
105.7018 | 36.4736
105.7218 | 36.4742
105.7418 | 36.4686
105.7618 | 36.4686
105.7818 | 36.4661
105.8018 | 36.4622
105.8219 | 36.4627
105.8419 | 36.4557
105.8619 | 36.4412
105.8819 | 36.4325
105.9019 | 36.4298
105.9219 | 36.4291
105.9419 | 36.4278
105.9619 | 36.4222
105.9819 | 36.4135
106.0019 | 36.4063
106.022 | 36.4131
106.042 | 36.4117
106.062 | 36.3999
106.082 | 36.3928
106.102 | 36.3876
106.122 | 36.3793
106.142 | 36.3704
106.162 | 36.3701
106.182 | 36.3718
106.202 | 36.3672
106.2221 | 36.3616
106.2421 | 36.3583
106.2621 | 36.3506
106.2821 | 36.3427
106.3021 | 36.3362
106.3221 | 36.3272
106.3421 | 36.3296
106.3621 | 36.3321
106.3821 | 36.3266
106.4021 | 36.3181
106.4222 | 36.3119
106.4422 | 36.3092
106.4622 | 36.3049
106.4822 | 36.2984
106.5022 | 36.2957
106.5222 | 36.2843
106.5422 | 36.2777
106.5622 | 36.2691
106.5822 | 36.2613
106.6022 | 36.2642
106.6222 | 36.2604
106.6423 | 36.2501
106.6623 | 36.2471
106.6823 | 36.2414
106.7023 | 36.2359
106.7223 | 36.2275
106.7423 | 36.2315
106.7623 | 36.2326
106.7823 | 36.2284
106.8023 | 36.222
106.8223 | 36.2188
106.8424 | 36.2137
106.8624 | 36.2012
106.8824 | 36.1933
106.9024 | 36.194
106.9224 | 36.1884
106.9424 | 36.1894
106.9624 | 36.1978
106.9824 | 36.192
107.0024 | 36.1828
107.0224 | 36.1766
107.0425 | 36.1705
107.0625 | 36.164
107.0825 | 36.1617
107.1025 | 36.1552
107.1225 | 36.1489
107.1425 | 36.1401
107.1625 | 36.1313
107.1825 | 36.1279
107.2025 | 36.1288
107.2225 | 36.1258
107.2426 | 36.1133
107.2626 | 36.1032
107.2826 | 36.0994
107.3026 | 36.1074
107.3226 | 36.1032
107.3426 | 36.0973
107.3626 | 36.0892
107.3826 | 36.0905
107.4026 | 36.0854
107.4226 | 36.0725
107.4427 | 36.0605
107.4627 | 36.051
107.4827 | 36.0495
107.5027 | 36.043
107.5227 | 36.0428
107.5427 | 36.0448
107.5627 | 36.0437
107.5827 | 36.0342
107.6027 | 36.0275
107.6227 | 36.0207
107.6428 | 36.0154
107.6628 | 36.0163
107.6828 | 36.0099
107.7028 | 36.0087
107.7228 | 36.0032
107.7428 | 35.9946
107.7628 | 35.9898
107.7828 | 35.9942
107.8028 | 35.9827
107.8228 | 35.9744
107.8428 | 35.9687
107.8629 | 35.9706
107.8829 | 35.9677
107.9029 | 35.9616
107.9229 | 35.9533
107.9429 | 35.9459
107.9629 | 35.9449
107.9829 | 35.9436
108.0029 | 35.9329
108.0229 | 35.9303
108.0429 | 35.9333
108.063 | 35.9217
108.083 | 35.9129
108.103 | 35.911
108.123 | 35.9058
108.143 | 35.8965
108.163 | 35.8926
108.183 | 35.8905
108.203 | 35.8788
108.223 | 35.8735
108.243 | 35.8689
108.2631 | 35.8659
108.2831 | 35.8596
108.3031 | 35.8574
108.3231 | 35.8579
108.3431 | 35.8574
108.3631 | 35.8518
108.3831 | 35.8397
108.4031 | 35.8344
108.4231 | 35.829
108.4431 | 35.8231
108.4632 | 35.8178
108.4832 | 35.8162
108.5032 | 35.8194
108.5232 | 35.8097
108.5432 | 35.8069
108.5632 | 35.8075
108.5832 | 35.8029
108.6032 | 35.8057
108.6232 | 35.799
108.6432 | 35.7908
108.6633 | 35.7874
108.6833 | 35.7853
108.7033 | 35.773
108.7233 | 35.7646
108.7433 | 35.757
108.7633 | 35.7499
108.7833 | 35.7489
108.8033 | 35.7432
108.8233 | 35.7361
108.8433 | 35.7275
108.8633 | 35.7234
108.8834 | 35.7214
108.9034 | 35.7104
108.9234 | 35.7084
108.9434 | 35.7106
108.9634 | 35.7031
108.9834 | 35.6989
109.0034 | 35.6913
109.0234 | 35.6799
109.0434 | 35.6766
109.0635 | 35.6767
109.0835 | 35.6756
109.1035 | 35.6702
109.1235 | 35.663
109.1435 | 35.6638
109.1635 | 35.6581
109.1835 | 35.6574
109.2035 | 35.6527
109.2235 | 35.6418
109.2435 | 35.6432
109.2635 | 35.6443
109.2836 | 35.6362
109.3036 | 35.6267
109.3236 | 35.6215
109.3436 | 35.6128
109.3636 | 35.6088
109.3836 | 35.6029
109.4036 | 35.5976
109.4236 | 35.5891
109.4436 | 35.5869
109.4636 | 35.5818
109.4837 | 35.5768
109.5037 | 35.5697
109.5237 | 35.5654
109.5437 | 35.5669
109.5637 | 35.567
109.5837 | 35.5587
109.6037 | 35.5482
109.6237 | 35.544
109.6437 | 35.5372
109.6637 | 35.5309
109.6838 | 35.5314
109.7038 | 35.526
109.7238 | 35.5176
109.7438 | 35.5182
109.7638 | 35.5131
109.7838 | 35.5063
109.8038 | 35.5017
109.8238 | 35.5002
109.8438 | 35.4979
109.8638 | 35.4936
109.8839 | 35.4907
109.9039 | 35.4875
109.9239 | 35.4803
109.9439 | 35.4704
109.9639 | 35.4673
109.9839 | 35.4628
110.0039 | 35.4589
110.0239 | 35.4491
110.0439 | 35.4461
110.0639 | 35.4505
110.084 | 35.4448
110.104 | 35.4331
110.124 | 35.436
110.144 | 35.4338
110.164 | 35.4265
110.184 | 35.4169
110.204 | 35.4117
110.224 | 35.4031
110.244 | 35.3951
110.264 | 35.39
110.284 | 35.3905
110.3041 | 35.3897
110.3241 | 35.3843
110.3441 | 35.375
110.3641 | 35.3649
110.3841 | 35.3615
110.4041 | 35.3588
110.4241 | 35.3623
110.4441 | 35.359
110.4641 | 35.3527
110.4841 | 35.3487
110.5042 | 35.3384
110.5242 | 35.3328
110.5442 | 35.3283
110.5642 | 35.3307
110.5842 | 35.323
110.6042 | 35.3139
110.6242 | 35.3133
110.6442 | 35.3172
110.6642 | 35.3112
110.6842 | 35.2992
110.7043 | 35.2942
110.7243 | 35.2875
110.7443 | 35.2886
110.7643 | 35.2898
110.7843 | 35.2849
110.8043 | 35.2729
110.8243 | 35.2631
110.8443 | 35.2607
110.8643 | 35.2611
110.8843 | 35.2539
110.9044 | 35.2478
110.9244 | 35.2425
110.9444 | 35.2379
110.9644 | 35.2315
110.9844 | 35.2276
111.0044 | 35.2217
111.0244 | 35.219
111.0444 | 35.2112
111.0644 | 35.1996
111.0844 | 35.2012
111.1045 | 35.1969
111.1245 | 35.1956
111.1445 | 35.1892
111.1645 | 35.1813
111.1845 | 35.176
111.2045 | 35.181
111.2245 | 35.1792
111.2445 | 35.173
111.2645 | 35.164
111.2845 | 35.1584
111.3046 | 35.1523
111.3246 | 35.1496
111.3446 | 35.1458
111.3646 | 35.1399
111.3846 | 35.1388
111.4046 | 35.1357
111.4246 | 35.1336
111.4446 | 35.1282
111.4646 | 35.119
111.4846 | 35.1141
111.5046 | 35.1079
111.5247 | 35.0993
111.5447 | 35.0915
111.5647 | 35.0829
111.5847 | 35.0818
111.6047 | 35.0848
111.6247 | 35.0761
111.6447 | 35.07
111.6647 | 35.0663
111.6847 | 35.057
111.7047 | 35.0539
111.7248 | 35.0549
111.7448 | 35.0502
111.7648 | 35.0439
111.7848 | 35.0445
111.8048 | 35.0426
111.8248 | 35.0317
111.8448 | 35.027
111.8648 | 35.0234
111.8848 | 35.0297
111.9048 | 35.0235
111.9249 | 35.0147
111.9449 | 35.0075
111.9649 | 35.002
111.9849 | 34.9946
112.0049 | 34.9894
112.0249 | 34.9885
112.0449 | 34.9787
112.0649 | 34.9677
112.0849 | 34.9711
112.1049 | 34.9697
112.125 | 34.9607
112.145 | 34.9535
112.165 | 34.9489
112.185 | 34.9454
112.205 | 34.935
112.225 | 34.9275
112.245 | 34.9213
112.265 | 34.9239
112.285 | 34.9167
112.305 | 34.9127
112.3251 | 34.9064
112.3451 | 34.9036
112.3651 | 34.9019
112.3851 | 34.8966
112.4051 | 34.893
112.4251 | 34.8889
112.4451 | 34.886
112.4651 | 34.8836
112.4851 | 34.8818
112.5051 | 34.8776
112.5251 | 34.8684
112.5452 | 34.8577
112.5652 | 34.8542
112.5852 | 34.8576
112.6052 | 34.8539
112.6252 | 34.8468
112.6452 | 34.8402
112.6652 | 34.8369
112.6852 | 34.834
112.7052 | 34.8319
112.7252 | 34.8317
112.7453 | 34.8235
112.7653 | 34.816
112.7853 | 34.8052
112.8053 | 34.7989
112.8253 | 34.796
112.8453 | 34.7992
112.8653 | 34.7954
112.8853 | 34.7875
112.9053 | 34.778
112.9253 | 34.7787
112.9454 | 34.7765
112.9654 | 34.7691
112.9854 | 34.7688
113.0054 | 34.7668
113.0254 | 34.7569
113.0454 | 34.7508
113.0654 | 34.7437
113.0854 | 34.736
113.1054 | 34.7347
113.1254 | 34.7209
113.1455 | 34.7173
113.1655 | 34.718
113.1855 | 34.7206
113.2055 | 34.7103
113.2255 | 34.7056
113.2455 | 34.6996
113.2655 | 34.6921
113.2855 | 34.6933
113.3055 | 34.6914
113.3255 | 34.6825
113.3456 | 34.6775
113.3656 | 34.6661
113.3856 | 34.6592
113.4056 | 34.6589
113.4256 | 34.6601
113.4456 | 34.6596
113.4656 | 34.6527
113.4856 | 34.6533
113.5056 | 34.6512
113.5256 | 34.6392
113.5456 | 34.6294
113.5657 | 34.6286
113.5857 | 34.6289
113.6057 | 34.6214
113.6257 | 34.6117
113.6457 | 34.6028
113.6657 | 34.6031
113.6857 | 34.5975
113.7057 | 34.5885
113.7257 | 34.5877
113.7457 | 34.5873
113.7658 | 34.5851
113.7858 | 34.575
113.8058 | 34.5684
113.8258 | 34.5647
113.8458 | 34.5622
113.8658 | 34.5597
113.8858 | 34.5567
113.9058 | 34.5515
113.9258 | 34.5378
113.9458 | 34.5304
113.9659 | 34.526
113.9859 | 34.5222
114.0059 | 34.5244
114.0259 | 34.5192
114.0459 | 34.5142
114.0659 | 34.5082
114.0859 | 34.5029
114.1059 | 34.4972
114.1259 | 34.4887
114.1459 | 34.4912
114.166 | 34.4834
114.186 | 34.4765
114.206 | 34.4695
114.226 | 34.4705
114.246 | 34.4651
114.266 | 34.4567
114.286 | 34.453
114.306 | 34.4538
114.326 | 34.446
114.346 | 34.4386
114.3661 | 34.4344
114.3861 | 34.43
114.4061 | 34.4281
114.4261 | 34.4243
114.4461 | 34.4176
114.4661 | 34.4117
114.4861 | 34.4045
114.5061 | 34.3976
114.5261 | 34.3958
114.5461 | 34.3909
114.5662 | 34.3851
114.5862 | 34.3782
114.6062 | 34.3806
114.6262 | 34.3794
114.6462 | 34.3717
114.6662 | 34.3659
114.6862 | 34.3596
114.7062 | 34.3603
114.7262 | 34.3523
114.7462 | 34.3461
114.7662 | 34.3418
114.7863 | 34.3432
114.8063 | 34.3434
114.8263 | 34.3317
114.8463 | 34.3222
114.8663 | 34.3208
114.8863 | 34.3159
114.9063 | 34.3044
114.9263 | 34.307
114.9463 | 34.3078
114.9663 | 34.3002
114.9864 | 34.2954
115.0064 | 34.2861
115.0264 | 34.2832
115.0464 | 34.282
115.0664 | 34.2718
115.0864 | 34.2687
115.1064 | 34.2569
115.1264 | 34.2565
115.1464 | 34.2572
115.1664 | 34.254
115.1865 | 34.248
115.2065 | 34.2399
115.2265 | 34.2305
115.2465 | 34.2292
115.2665 | 34.2238
115.2865 | 34.2212
115.3065 | 34.2122
115.3265 | 34.2085
115.3465 | 34.2069
115.3665 | 34.2038
115.3866 | 34.1952
115.4066 | 34.1886
115.4266 | 34.1829
115.4466 | 34.1829
115.4666 | 34.182
115.4866 | 34.179
115.5066 | 34.1752
115.5266 | 34.1677
115.5466 | 34.1585
115.5666 | 34.1565
115.5867 | 34.1565
115.6067 | 34.1547
115.6267 | 34.1489
115.6467 | 34.1434
115.6667 | 34.1296
115.6867 | 34.1259
115.7067 | 34.1257
115.7267 | 34.1222
115.7467 | 34.1147
115.7667 | 34.1102
115.7867 | 34.1051
115.8068 | 34.1049
115.8268 | 34.1031
115.8468 | 34.0945
115.8668 | 34.0875
115.8868 | 34.0838
115.9068 | 34.0803
115.9268 | 34.0752
115.9468 | 34.0672
115.9668 | 34.0644
115.9868 | 34.0606
116.0069 | 34.0552
116.0269 | 34.051
116.0469 | 34.056
116.0669 | 34.0498
116.0869 | 34.0404
116.1069 | 34.0292
116.1269 | 34.0258
116.1469 | 34.0221
116.1669 | 34.0209
116.1869 | 34.0131
116.207 | 34.0066
116.227 | 34.0003
116.247 | 33.9964
116.267 | 33.995
116.287 | 33.9931
116.307 | 33.9833
116.327 | 33.978
116.347 | 33.9735
116.367 | 33.9689
116.387 | 33.9639
116.4071 | 33.9582
116.4271 | 33.9592
116.4471 | 33.9546
116.4671 | 33.957
116.4871 | 33.9484
116.5071 | 33.9414
116.5271 | 33.933
116.5471 | 33.9284
116.5671 | 33.9234
116.5871 | 33.9172
116.6072 | 33.9149
116.6272 | 33.9217
116.6472 | 33.9151
116.6672 | 33.9037
116.6872 | 33.8993
116.7072 | 33.8932
116.7272 | 33.8902
116.7472 | 33.8908
116.7672 | 33.8826
116.7872 | 33.8759
116.8072 | 33.8701
116.8273 | 33.8644
116.8473 | 33.8668
116.8673 | 33.8583
116.8873 | 33.8499
116.9073 | 33.8419
116.9273 | 33.8398
116.9473 | 33.833
116.9673 | 33.8222
116.9873 | 33.8166
117.0073 | 33.8207
117.0274 | 33.8217
117.0474 | 33.8165
117.0674 | 33.8099
117.0874 | 33.7995
117.1074 | 33.7938
117.1274 | 33.7888
117.1474 | 33.7838
117.1674 | 33.7782
117.1874 | 33.7818
117.2074 | 33.7752
117.2275 | 33.7701
117.2475 | 33.7704
117.2675 | 33.7646
117.2875 | 33.7595
117.3075 | 33.7569
117.3275 | 33.7494
117.3475 | 33.7439
117.3675 | 33.7455
117.3875 | 33.7421
117.4075 | 33.7349
117.4276 | 33.7357
117.4476 | 33.7298
117.4676 | 33.7179
117.4876 | 33.712
117.5076 | 33.7074
117.5276 | 33.7057
117.5476 | 33.6972
117.5676 | 33.6921
117.5876 | 33.6893
117.6076 | 33.6862
117.6277 | 33.6807
117.6477 | 33.6762
117.6677 | 33.6718
117.6877 | 33.6674
117.7077 | 33.6601
117.7277 | 33.657
117.7477 | 33.6584
117.7677 | 33.6492
117.7877 | 33.6427
117.8077 | 33.6395
117.8278 | 33.6366
117.8478 | 33.6249
117.8678 | 33.6186
117.8878 | 33.6146
117.9078 | 33.6101
117.9278 | 33.6125
117.9478 | 33.6106
117.9678 | 33.6057
117.9878 | 33.5987
118.0078 | 33.5927
118.0279 | 33.587
118.0479 | 33.5811
118.0679 | 33.5736
118.0879 | 33.5722
118.1079 | 33.5635
118.1279 | 33.5577
118.1479 | 33.5564
118.1679 | 33.5548
118.1879 | 33.5492
118.2079 | 33.5465
118.2279 | 33.5404
118.248 | 33.5368
118.268 | 33.5365
118.288 | 33.5335
118.308 | 33.5305
118.328 | 33.522
118.348 | 33.514
118.368 | 33.508
118.388 | 33.5038
118.408 | 33.4943
118.428 | 33.4944
118.4481 | 33.492
118.4681 | 33.4829
118.4881 | 33.4774
118.5081 | 33.4735
118.5281 | 33.4729
118.5481 | 33.4732
118.5681 | 33.4638
118.5881 | 33.4601
118.6081 | 33.4579
118.6281 | 33.4522
118.6482 | 33.4423
118.6682 | 33.4353
118.6882 | 33.4285
118.7082 | 33.4242
118.7282 | 33.4249
118.7482 | 33.4171
118.7682 | 33.4101
118.7882 | 33.404
118.8082 | 33.3999
118.8282 | 33.4076
118.8483 | 33.4037
118.8683 | 33.3953
118.8883 | 33.3863
118.9083 | 33.3808
118.9283 | 33.3802
118.9483 | 33.3754
118.9683 | 33.3662
118.9883 | 33.3689
119.0083 | 33.3627
119.0283 | 33.3541
119.0483 | 33.3475
119.0684 | 33.3434
119.0884 | 33.3389
119.1084 | 33.3315
119.1284 | 33.3272
119.1484 | 33.3259
119.1684 | 33.3245
119.1884 | 33.3235
119.2084 | 33.3171
119.2284 | 33.3087
119.2484 | 33.3003
119.2685 | 33.2933
119.2885 | 33.2894
119.3085 | 33.2859
119.3285 | 33.2793
119.3485 | 33.273
119.3685 | 33.2672
119.3885 | 33.2645
119.4085 | 33.2704
119.4285 | 33.2586
119.4485 | 33.2532
119.4686 | 33.2479
119.4886 | 33.2465
119.5086 | 33.2434
119.5286 | 33.2373
119.5486 | 33.2322
119.5686 | 33.2258
119.5886 | 33.2234
119.6086 | 33.2218
119.6286 | 33.2131
119.6486 | 33.2073
119.6687 | 33.2002
119.6887 | 33.1971
119.7087 | 33.1902
119.7287 | 33.1884
119.7487 | 33.1842
119.7687 | 33.1824
119.7887 | 33.1773
119.8087 | 33.1713
119.8287 | 33.1645
119.8487 | 33.1594
119.8688 | 33.1533
119.8888 | 33.1509
119.9088 | 33.1466
119.9288 | 33.1412
119.9488 | 33.1323
119.9688 | 33.1344
119.9888 | 33.1325
120.0088 | 33.1215
120.0288 | 33.1118
120.0488 | 33.1083
120.0688 | 33.1127
120.0889 | 33.1048
120.1089 | 33.0942
120.1289 | 33.0954
120.1489 | 33.0924
120.1689 | 33.088
120.1889 | 33.0843
120.2089 | 33.0788
120.2289 | 33.0661
120.2489 | 33.064
120.2689 | 33.0647
120.289 | 33.0624
120.309 | 33.0539
120.329 | 33.046
120.349 | 33.0415
120.369 | 33.038
120.389 | 33.038
120.409 | 33.0324
120.429 | 33.0216
120.449 | 33.0144
120.469 | 33.0084
120.4891 | 33.006
120.5091 | 33.0051
120.5291 | 32.9995
120.5491 | 32.9959
120.5691 | 32.994
120.5891 | 32.9897
120.6091 | 32.9802
120.6291 | 32.9787
120.6491 | 32.9719
120.6691 | 32.9649
120.6892 | 32.9646
120.7092 | 32.9611
120.7292 | 32.9555
120.7492 | 32.9516
120.7692 | 32.9428
120.7892 | 32.9383
120.8092 | 32.9364
120.8292 | 32.9325
120.8492 | 32.931
120.8692 | 32.924
120.8893 | 32.9186
120.9093 | 32.9117
120.9293 | 32.9076
120.9493 | 32.9105
120.9693 | 32.9044
120.9893 | 32.8949
121.0093 | 32.8896
121.0293 | 32.8827
121.0493 | 32.8752
121.0693 | 32.875
121.0893 | 32.8676
121.1094 | 32.862
121.1294 | 32.8577
121.1494 | 32.8523
121.1694 | 32.8496
121.1894 | 32.8476
121.2094 | 32.8405
121.2294 | 32.8365
121.2494 | 32.8324
121.2694 | 32.8259
121.2894 | 32.8207
121.3095 | 32.8219
121.3295 | 32.8132
121.3495 | 32.8076
121.3695 | 32.8079
121.3895 | 32.8065
121.4095 | 32.8018
121.4295 | 32.7969
121.4495 | 32.791
121.4695 | 32.7821
121.4895 | 32.7808
121.5096 | 32.7744
121.5296 | 32.7734
121.5496 | 32.7691
121.5696 | 32.7612
121.5896 | 32.7549
121.6096 | 32.7456
121.6296 | 32.7445
121.6496 | 32.7395
121.6696 | 32.7377
121.6896 | 32.7336
121.7097 | 32.7302
121.7297 | 32.7233
121.7497 | 32.7191
121.7697 | 32.7117
121.7897 | 32.705
121.8097 | 32.7023
121.8297 | 32.7008
121.8497 | 32.699
121.8697 | 32.6985
121.8897 | 32.6926
121.9098 | 32.6816
121.9298 | 32.677
121.9498 | 32.6828
121.9698 | 32.6735
121.9898 | 32.6668
122.0098 | 32.6589
122.0298 | 32.6569
122.0498 | 32.6482
122.0698 | 32.6457
122.0898 | 32.6376
122.1099 | 32.6363
122.1299 | 32.6352
122.1499 | 32.6265
122.1699 | 32.6222
122.1899 | 32.6149
122.2099 | 32.61
122.2299 | 32.6117
122.2499 | 32.6035
122.2699 | 32.5989
122.2899 | 32.5909
122.31 | 32.5871
122.33 | 32.583
122.35 | 32.5797
122.37 | 32.5716
122.39 | 32.5682
122.41 | 32.5645
122.43 | 32.5665
122.45 | 32.5641
122.47 | 32.5561
122.49 | 32.5496
122.51 | 32.5475
122.5301 | 32.5409
122.5501 | 32.5396
122.5701 | 32.5332
122.5901 | 32.526
122.6101 | 32.5223
122.6301 | 32.5196
122.6501 | 32.5126
122.6701 | 32.5033
122.6901 | 32.5017
122.7101 | 32.4949
122.7302 | 32.4959
122.7502 | 32.4909
122.7702 | 32.4815
122.7902 | 32.4792
122.8102 | 32.4753
122.8302 | 32.4691
122.8502 | 32.4643
122.8702 | 32.458
122.8902 | 32.456
122.9102 | 32.4528
122.9303 | 32.4439
122.9503 | 32.4376
122.9703 | 32.4335
122.9903 | 32.4334
123.0103 | 32.4275
123.0303 | 32.4258
123.0503 | 32.4249
123.0703 | 32.414
123.0903 | 32.409
123.1103 | 32.4041
123.1304 | 32.4019
123.1504 | 32.3953
123.1704 | 32.3889
123.1904 | 32.3874
123.2104 | 32.3929
123.2304 | 32.3853
123.2504 | 32.3803
123.2704 | 32.3735
123.2904 | 32.3671
123.3104 | 32.3622
123.3305 | 32.3594
123.3505 | 32.3522
123.3705 | 32.3465
123.3905 | 32.3458
123.4105 | 32.3433
123.4305 | 32.3388
123.4505 | 32.3301
123.4705 | 32.3291
123.4905 | 32.3221
123.5105 | 32.3175
123.5305 | 32.3087
123.5506 | 32.3059
123.5706 | 32.3005
123.5906 | 32.2968
123.6106 | 32.2942
123.6306 | 32.2937
123.6506 | 32.2855
123.6706 | 32.277
123.6906 | 32.2735
123.7106 | 32.2674
123.7306 | 32.2649
123.7507 | 32.2583
123.7707 | 32.2578
123.7907 | 32.2588
123.8107 | 32.2569
123.8307 | 32.2484
123.8507 | 32.2423
123.8707 | 32.2372
123.8907 | 32.2369
123.9107 | 32.23
123.9307 | 32.2214
123.9508 | 32.214
123.9708 | 32.2111
123.9908 | 32.2085
124.0108 | 32.2034
124.0308 | 32.204
124.0508 | 32.1978
124.0708 | 32.1891
124.0908 | 32.1873
124.1108 | 32.1821
124.1308 | 32.1804
124.1509 | 32.1752
124.1709 | 32.1703
124.1909 | 32.164
124.2109 | 32.1572
124.2309 | 32.1507
124.2509 | 32.1456
124.2709 | 32.1403
124.2909 | 32.139
124.3109 | 32.1338
124.3309 | 32.1337
124.351 | 32.1332
124.371 | 32.1264
124.391 | 32.1172
124.411 | 32.111
124.431 | 32.1094
124.451 | 32.1076
124.471 | 32.1011
124.491 | 32.0996
124.511 | 32.0891
124.531 | 32.0871
124.5511 | 32.0773
124.5711 | 32.0732
124.5911 | 32.0751
124.6111 | 32.0719
124.6311 | 32.0602
124.6511 | 32.053
124.6711 | 32.0489
124.6911 | 32.0485
124.7111 | 32.0489
124.7311 | 32.0408
124.7511 | 32.0325
124.7712 | 32.0295
124.7912 | 32.0222
124.8112 | 32.0255
124.8312 | 32.0189
124.8512 | 32.0128
124.8712 | 32.0075
124.8912 | 32.0083
124.9112 | 32.0018
124.9312 | 31.9948
124.9512 | 31.9888
124.9713 | 31.9858
124.9913 | 31.9804
125.0113 | 31.9812
125.0313 | 31.9746
125.0513 | 31.9714
125.0713 | 31.9664
125.0913 | 31.9616
125.1113 | 31.957
125.1313 | 31.9556
125.1513 | 31.9494
125.1714 | 31.9408
125.1914 | 31.9348
125.2114 | 31.9266
125.2314 | 31.9262
125.2514 | 31.924
125.2714 | 31.9188
125.2914 | 31.9176
125.3114 | 31.9073
125.3314 | 31.9035
125.3514 | 31.9003
125.3715 | 31.8964
125.3915 | 31.8913
125.4115 | 31.886
125.4315 | 31.888
125.4515 | 31.8821
125.4715 | 31.8746
125.4915 | 31.8669
125.5115 | 31.861
125.5315 | 31.8623
125.5515 | 31.8549
125.5716 | 31.8501
125.5916 | 31.8507
125.6116 | 31.845
125.6316 | 31.8394
125.6516 | 31.8342
125.6716 | 31.827
125.6916 | 31.8244
125.7116 | 31.8224
125.7316 | 31.8226
125.7516 | 31.8141
125.7716 | 31.8068
125.7917 | 31.8043
125.8117 | 31.8025
125.8317 | 31.7916
125.8517 | 31.789
125.8717 | 31.787
125.8917 | 31.7865
125.9117 | 31.7769
125.9317 | 31.7676
125.9517 | 31.7627
125.9717 | 31.7622
125.9918 | 31.762
126.0118 | 31.7545
126.0318 | 31.7452
126.0518 | 31.7379
126.0718 | 31.7302
126.0918 | 31.733
126.1118 | 31.7267
126.1318 | 31.72
126.1518 | 31.7216
126.1718 | 31.716
126.1919 | 31.7116
126.2119 | 31.7112
126.2319 | 31.7035
126.2519 | 31.6974
126.2719 | 31.692
126.2919 | 31.6909
126.3119 | 31.6862
126.3319 | 31.6785
126.3519 | 31.6782
126.3719 | 31.676
126.392 | 31.6669
126.412 | 31.6646
126.432 | 31.6598
126.452 | 31.6602
126.472 | 31.6529
126.492 | 31.6472
126.512 | 31.6432
126.532 | 31.6376
126.552 | 31.6328
126.572 | 31.6255
126.5921 | 31.6227
126.6121 | 31.6162
126.6321 | 31.6086
126.6521 | 31.6015
126.6721 | 31.5992
126.6921 | 31.5988
126.7121 | 31.5939
126.7321 | 31.5871
126.7521 | 31.5801
126.7721 | 31.5817
126.7922 | 31.581
126.8122 | 31.5745
126.8322 | 31.5629
126.8522 | 31.5591
126.8722 | 31.5595
126.8922 | 31.5527
126.9122 | 31.5467
126.9322 | 31.5396
126.9522 | 31.5389
126.9722 | 31.5346
126.9922 | 31.5329
127.0123 | 31.5277
127.0323 | 31.5206
127.0523 | 31.5155
127.0723 | 31.515
127.0923 | 31.512
127.1123 | 31.5059
127.1323 | 31.4969
127.1523 | 31.4916
127.1723 | 31.4842
127.1923 | 31.4785
127.2124 | 31.4782
127.2324 | 31.4774
127.2524 | 31.4709
127.2724 | 31.4628
127.2924 | 31.4575
127.3124 | 31.4585
127.3324 | 31.4546
127.3524 | 31.4504
127.3724 | 31.4428
127.3924 | 31.4353
127.4125 | 31.4305
127.4325 | 31.4278
127.4525 | 31.426
127.4725 | 31.4199
127.4925 | 31.4122
127.5125 | 31.4091
127.5325 | 31.4031
127.5525 | 31.3974
127.5725 | 31.3963
127.5925 | 31.3884
127.6126 | 31.3826
127.6326 | 31.3856
127.6526 | 31.3793
127.6726 | 31.3764
127.6926 | 31.3706
127.7126 | 31.3625
127.7326 | 31.3561
127.7526 | 31.3502
127.7726 | 31.3532
127.7926 | 31.3482
127.8127 | 31.3405
127.8327 | 31.3367
127.8527 | 31.3319
127.8727 | 31.3286
127.8927 | 31.3251
127.9127 | 31.3228
127.9327 | 31.3133
127.9527 | 31.3069
127.9727 | 31.3052
127.9927 | 31.3018
128.0128 | 31.297
128.0328 | 31.2911
128.0528 | 31.2864
128.0728 | 31.2846
128.0928 | 31.2823
128.1128 | 31.2758
128.1328 | 31.2718
128.1528 | 31.2636
128.1728 | 31.263
128.1928 | 31.2587
128.2128 | 31.2509
128.2329 | 31.2478
128.2529 | 31.2426
128.2729 | 31.2374
128.2929 | 31.232
128.3129 | 31.2257
128.3329 | 31.2251
128.3529 | 31.2223
128.3729 | 31.2137
128.3929 | 31.2121
128.4129 | 31.205
128.433 | 31.1987
128.453 | 31.1971
128.473 | 31.1948
128.493 | 31.188
128.513 | 31.1815
128.533 | 31.1761
128.553 | 31.1754
128.573 | 31.1712
128.593 | 31.1599
128.613 | 31.1597
128.6331 | 31.1627
128.6531 | 31.1567
128.6731 | 31.1486
128.6931 | 31.1433
128.7131 | 31.1386
128.7331 | 31.1325
128.7531 | 31.1303
128.7731 | 31.1257
128.7931 | 31.1209
128.8131 | 31.119
128.8332 | 31.1133
128.8532 | 31.1081
128.8732 | 31.1029
128.8932 | 31.0994
128.9132 | 31.0985
128.9332 | 31.0938
128.9532 | 31.0872
128.9732 | 31.0807
128.9932 | 31.0753
129.0132 | 31.0727
129.0333 | 31.0671
129.0533 | 31.0659
129.0733 | 31.0561
129.0933 | 31.0501
129.1133 | 31.0517
129.1333 | 31.0454
129.1533 | 31.038
129.1733 | 31.0357
129.1933 | 31.0336
129.2133 | 31.0284
129.2334 | 31.0186
129.2534 | 31.0163
129.2734 | 31.0136
129.2934 | 31.0047
129.3134 | 31.0029
129.3334 | 31.0011
129.3534 | 30.9945
129.3734 | 30.9912
129.3934 | 30.9859
129.4134 | 30.9778
129.4334 | 30.9744
129.4535 | 30.9716
129.4735 | 30.9704
129.4935 | 30.9692
129.5135 | 30.9612
129.5335 | 30.9539
129.5535 | 30.9481
129.5735 | 30.9462
129.5935 | 30.9399
129.6135 | 30.9361
129.6335 | 30.9329
129.6536 | 30.9244
129.6736 | 30.9214
129.6936 | 30.9182
129.7136 | 30.9167
129.7336 | 30.9121
129.7536 | 30.9072
129.7736 | 30.8998
129.7936 | 30.8926
129.8136 | 30.8883
129.8336 | 30.89
129.8537 | 30.8836
129.8737 | 30.8806
129.8937 | 30.8754
129.9137 | 30.8706
129.9337 | 30.8655
129.9537 | 30.8628
129.9737 | 30.8558
129.9937 | 30.8491
130.0137 | 30.8434
130.0337 | 30.8432
130.0538 | 30.8403
130.0738 | 30.8307
130.0938 | 30.8248
130.1138 | 30.8199
130.1338 | 30.8192
130.1538 | 30.8123
130.1738 | 30.8071
130.1938 | 30.808
130.2138 | 30.805
130.2338 | 30.7975
130.2539 | 30.793
130.2739 | 30.7917
130.2939 | 30.7842
130.3139 | 30.7751
130.3339 | 30.776
130.3539 | 30.7696
130.3739 | 30.7605
130.3939 | 30.7586
130.4139 | 30.7561
130.4339 | 30.7538
130.4539 | 30.7486
130.474 | 30.7409
130.494 | 30.7385
130.514 | 30.7367
130.534 | 30.7298
130.554 | 30.7243
130.574 | 30.7194
130.594 | 30.7183
130.614 | 30.7119
130.634 | 30.7059
130.654 | 30.6993
130.6741 | 30.6966
130.6941 | 30.6936
130.7141 | 30.6842
130.7341 | 30.681
130.7541 | 30.6758
130.7741 | 30.6734
130.7941 | 30.6696
130.8141 | 30.6675
130.8341 | 30.6642
130.8541 | 30.657
130.8742 | 30.6503
130.8942 | 30.6478
130.9142 | 30.6478
130.9342 | 30.6386
130.9542 | 30.6307
130.9742 | 30.6337
130.9942 | 30.6321
131.0142 | 30.6233
131.0342 | 30.6158
131.0542 | 30.6102
131.0743 | 30.6117
131.0943 | 30.606
131.1143 | 30.5999
131.1343 | 30.592
131.1543 | 30.5899
131.1743 | 30.5874
131.1943 | 30.5826
131.2143 | 30.5743
131.2343 | 30.5708
131.2543 | 30.567
131.2744 | 30.5639
131.2944 | 30.5607
131.3144 | 30.5516
131.3344 | 30.5475
131.3544 | 30.5443
131.3744 | 30.5415
131.3944 | 30.5418
131.4144 | 30.5288
131.4344 | 30.5226
131.4544 | 30.5234
131.4744 | 30.5183
131.4945 | 30.5151
131.5145 | 30.5086
131.5345 | 30.505
131.5545 | 30.5014
131.5745 | 30.4963
131.5945 | 30.4923
131.6145 | 30.4878
131.6345 | 30.4861
131.6545 | 30.4793
131.6745 | 30.476
131.6946 | 30.4739
131.7146 | 30.4669
131.7346 | 30.4606
131.7546 | 30.4566
131.7746 | 30.4519
131.7946 | 30.4462
131.8146 | 30.441
131.8346 | 30.4363
131.8546 | 30.4311
131.8746 | 30.4251
131.8947 | 30.4184
131.9147 | 30.4131
131.9347 | 30.4148
131.9547 | 30.415
131.9747 | 30.4072
131.9947 | 30.3994
132.0147 | 30.3947
132.0347 | 30.3929
132.0547 | 30.392
132.0747 | 30.3832
132.0948 | 30.378
132.1148 | 30.3719
132.1348 | 30.3708
132.1548 | 30.369
132.1748 | 30.3627
132.1948 | 30.359
132.2148 | 30.351
132.2348 | 30.3469
132.2548 | 30.3497
132.2748 | 30.3425
132.2949 | 30.3349
132.3149 | 30.3273
132.3349 | 30.3264
132.3549 | 30.3253
132.3749 | 30.3175
132.3949 | 30.3125
132.4149 | 30.3079
132.4349 | 30.3019
132.4549 | 30.2954
132.4749 | 30.2924
132.4949 | 30.2913
132.515 | 30.2871
132.535 | 30.2814
132.555 | 30.2722
132.575 | 30.2722
132.595 | 30.2699
132.615 | 30.2637
132.635 | 30.2573
132.655 | 30.2545
132.675 | 30.2492
132.695 | 30.2468
132.7151 | 30.242
132.7351 | 30.2347
132.7551 | 30.2307
132.7751 | 30.2263
132.7951 | 30.2193
132.8151 | 30.2183
132.8351 | 30.2182
132.8551 | 30.2149
132.8751 | 30.2029
132.8951 | 30.199
132.9152 | 30.196
132.9352 | 30.1903
132.9552 | 30.1838
132.9752 | 30.1792
132.9952 | 30.1755
133.0152 | 30.1725
133.0352 | 30.1691
133.0552 | 30.1644
133.0752 | 30.1605
133.0952 | 30.1515
133.1153 | 30.1452
133.1353 | 30.1469
133.1553 | 30.145
133.1753 | 30.1376
133.1953 | 30.1309
133.2153 | 30.1265
133.2353 | 30.1224
133.2553 | 30.1207
133.2753 | 30.1226
133.2953 | 30.113
133.3154 | 30.1076
133.3354 | 30.1007
133.3554 | 30.0951
133.3754 | 30.0949
133.3954 | 30.093
133.4154 | 30.0886
133.4354 | 30.0808
133.4554 | 30.0753
133.4754 | 30.0689
133.4954 | 30.0641
133.5154 | 30.0624
133.5355 | 30.0572
133.5555 | 30.0529
133.5755 | 30.0469
133.5955 | 30.0456
133.6155 | 30.0371
133.6355 | 30.0317
133.6555 | 30.0267
133.6755 | 30.023
133.6955 | 30.018
133.7155 | 30.0147
133.7356 | 30.0101
133.7556 | 30.0045
133.7756 | 30.0036
133.7956 | 29.9974
133.8156 | 29.994
133.8356 | 29.9921
133.8556 | 29.9855
133.8756 | 29.9804
133.8956 | 29.9754
133.9156 | 29.9707
133.9357 | 29.9685
133.9557 | 29.966
133.9757 | 29.9589
133.9957 | 29.9512
134.0157 | 29.9518
134.0357 | 29.9475
134.0557 | 29.9402
134.0757 | 29.932
134.0957 | 29.9314
134.1157 | 29.9282
134.1358 | 29.9184
134.1558 | 29.9178
134.1758 | 29.9095
134.1958 | 29.9068
134.2158 | 29.9051
134.2358 | 29.8994
134.2558 | 29.8911
134.2758 | 29.8856
134.2958 | 29.8861
134.3158 | 29.8797
134.3359 | 29.877
134.3559 | 29.8729
134.3759 | 29.8697
134.3959 | 29.8625
134.4159 | 29.8579
134.4359 | 29.8554
134.4559 | 29.8495
134.4759 | 29.8442
134.4959 | 29.841
134.5159 | 29.8372
134.5359 | 29.8304
134.556 | 29.8223
134.576 | 29.8227
134.596 | 29.8179
134.616 | 29.811
134.636 | 29.8078
134.656 | 29.8047
134.676 | 29.7999
134.696 | 29.7919
134.716 | 29.7901
134.736 | 29.7849
134.7561 | 29.7802
134.7761 | 29.7775
134.7961 | 29.7741
134.8161 | 29.7699
134.8361 | 29.7607
134.8561 | 29.7571
134.8761 | 29.7566
134.8961 | 29.7545
134.9161 | 29.7473
134.9361 | 29.7415
134.9562 | 29.7358
134.9762 | 29.7345
134.9962 | 29.7281
135.0162 | 29.7198
135.0362 | 29.7203
135.0562 | 29.7169
135.0762 | 29.7126
135.0962 | 29.706
135.1162 | 29.6985
135.1362 | 29.6961
135.1563 | 29.689
135.1763 | 29.6855
135.1963 | 29.685
135.2163 | 29.6787
135.2363 | 29.6742
135.2563 | 29.6649
135.2763 | 29.6621
135.2963 | 29.6591
135.3163 | 29.6575
135.3363 | 29.6515
135.3564 | 29.6468
135.3764 | 29.6435
135.3964 | 29.6358
135.4164 | 29.633
135.4364 | 29.6293
135.4564 | 29.6269
135.4764 | 29.6206
135.4964 | 29.6189
135.5164 | 29.6126
135.5364 | 29.6089
135.5564 | 29.6005
135.5765 | 29.5957
135.5965 | 29.5947
135.6165 | 29.5917
135.6365 | 29.5876
135.6565 | 29.5805
135.6765 | 29.5766
135.6965 | 29.5708
135.7165 | 29.5632
135.7365 | 29.5643
135.7565 | 29.5568
135.7766 | 29.5528
135.7966 | 29.5503
135.8166 | 29.5459
135.8366 | 29.5443
135.8566 | 29.5402
135.8766 | 29.5334
135.8966 | 29.5263
135.9166 | 29.5235
135.9366 | 29.5161
135.9566 | 29.5124
135.9767 | 29.5126
135.9967 | 29.5071
136.0167 | 29.4989
136.0367 | 29.4948
136.0567 | 29.4937
136.0767 | 29.4877
136.0967 | 29.4845
136.1167 | 29.4805
136.1367 | 29.4745
136.1567 | 29.4692
136.1768 | 29.4641
136.1968 | 29.4656
136.2168 | 29.4596
136.2368 | 29.4511
136.2568 | 29.4461
136.2768 | 29.4443
136.2968 | 29.4395
136.3168 | 29.4348
136.3368 | 29.4302
136.3568 | 29.4233
136.3769 | 29.4224
136.3969 | 29.4226
136.4169 | 29.4175
136.4369 | 29.408
136.4569 | 29.4023
136.4769 | 29.3985
136.4969 | 29.3955
136.5169 | 29.3908
136.5369 | 29.3861
136.5569 | 29.377
136.577 | 29.3714
136.597 | 29.3746
136.617 | 29.3695
136.637 | 29.3631
136.657 | 29.3589
136.677 | 29.355
136.697 | 29.3499
136.717 | 29.3437
136.737 | 29.3365
136.757 | 29.3366
136.777 | 29.3332
136.7971 | 29.3281
136.8171 | 29.3241
136.8371 | 29.3213
136.8571 | 29.3116
136.8771 | 29.3105
136.8971 | 29.307
136.9171 | 29.3015
136.9371 | 29.2987
136.9571 | 29.2942
136.9771 | 29.2895
136.9972 | 29.2816
137.0172 | 29.2783
137.0372 | 29.2763
137.0572 | 29.2661
137.0772 | 29.2615
137.0972 | 29.2609
137.1172 | 29.2508
137.1372 | 29.2493
137.1572 | 29.2494
137.1772 | 29.2389
137.1973 | 29.2372
137.2173 | 29.2319
137.2373 | 29.2279
137.2573 | 29.2251
137.2773 | 29.2192
137.2973 | 29.2153
137.3173 | 29.2126
137.3373 | 29.2061
137.3573 | 29.202
137.3773 | 29.1992
137.3974 | 29.1943
137.4174 | 29.1892
137.4374 | 29.1854
137.4574 | 29.1806
137.4774 | 29.1738
137.4974 | 29.1699
137.5174 | 29.1641
137.5374 | 29.163
137.5574 | 29.1576
137.5774 | 29.1545
137.5975 | 29.148
137.6175 | 29.1421
137.6375 | 29.1358
137.6575 | 29.1344
137.6775 | 29.1275
137.6975 | 29.1245
137.7175 | 29.1255
137.7375 | 29.1179
137.7575 | 29.1089
137.7775 | 29.105
137.7975 | 29.0998
137.8176 | 29.0948
137.8376 | 29.095
137.8576 | 29.0903
137.8776 | 29.085
137.8976 | 29.0795
137.9176 | 29.0742
137.9376 | 29.0711
137.9576 | 29.0675
137.9776 | 29.0669
137.9976 | 29.0607
138.0177 | 29.0541
138.0377 | 29.0492
138.0577 | 29.0426
138.0777 | 29.0393
138.0977 | 29.0365
138.1177 | 29.0331
138.1377 | 29.0274
138.1577 | 29.0222
138.1777 | 29.0212
138.1977 | 29.0161
138.2178 | 29.0083
138.2378 | 29.0017
138.2578 | 28.9995
138.2778 | 28.9969
138.2978 | 28.9932
138.3178 | 28.9862
138.3378 | 28.9796
138.3578 | 28.9801
138.3778 | 28.9746
138.3978 | 28.9706
138.4179 | 28.964
138.4379 | 28.9584
138.4579 | 28.9548
138.4779 | 28.9522
138.4979 | 28.9491
138.5179 | 28.9439
138.5379 | 28.9382
138.5579 | 28.9341
138.5779 | 28.9288
138.5979 | 28.9262
138.618 | 28.9211
138.638 | 28.9158
138.658 | 28.9129
138.678 | 28.9064
138.698 | 28.9005
138.718 | 28.8959
138.738 | 28.8976
138.758 | 28.8901
138.778 | 28.8869
138.798 | 28.883
138.8181 | 28.878
138.8381 | 28.8732
138.8581 | 28.8669
138.8781 | 28.8627
138.8981 | 28.8595
138.9181 | 28.857
138.9381 | 28.8497
138.9581 | 28.8444
138.9781 | 28.8428
138.9981 | 28.8366
139.0182 | 28.831
139.0382 | 28.8259
139.0582 | 28.8231
139.0782 | 28.8224
139.0982 | 28.8158
139.1182 | 28.8112
139.1382 | 28.8095
139.1582 | 28.8022
139.1782 | 28.7983
139.1982 | 28.7934
139.2182 | 28.7913
139.2383 | 28.7859
139.2583 | 28.7789
139.2783 | 28.7729
139.2983 | 28.7688
139.3183 | 28.7659
139.3383 | 28.7619
139.3583 | 28.7563
139.3783 | 28.7538
139.3983 | 28.7497
139.4183 | 28.7422
139.4384 | 28.7406
139.4584 | 28.7374
139.4784 | 28.7307
139.4984 | 28.7272
139.5184 | 28.7262
139.5384 | 28.7221
139.5584 | 28.7111
139.5784 | 28.7082
139.5984 | 28.7037
139.6184 | 28.701
139.6385 | 28.6971
139.6585 | 28.6894
139.6785 | 28.687
139.6985 | 28.6831
139.7185 | 28.6772
139.7385 | 28.6758
139.7585 | 28.671
139.7785 | 28.6684
139.7985 | 28.663
139.8185 | 28.6542
139.8386 | 28.6512
139.8586 | 28.6472
139.8786 | 28.642
139.8986 | 28.6382
139.9186 | 28.635
139.9386 | 28.6302
139.9586 | 28.625
139.9786 | 28.6181
139.9986 | 28.6155
140.0186 | 28.6097
140.0387 | 28.6044
140.0587 | 28.6043
140.0787 | 28.6029
140.0987 | 28.5955
140.1187 | 28.588
140.1387 | 28.5863
140.1587 | 28.5836
140.1787 | 28.5794
140.1987 | 28.571
140.2187 | 28.5679
140.2387 | 28.5669
140.2588 | 28.562
140.2788 | 28.5536
140.2988 | 28.551
140.3188 | 28.5446
140.3388 | 28.5421
140.3588 | 28.5389
140.3788 | 28.5331
140.3988 | 28.5271
140.4188 | 28.5251
140.4388 | 28.5197
140.4589 | 28.5145
140.4789 | 28.5135
140.4989 | 28.5095
140.5189 | 28.5029
140.5389 | 28.4973
140.5589 | 28.4951
140.5789 | 28.4905
140.5989 | 28.4812
140.6189 | 28.4835
140.6389 | 28.4797
140.659 | 28.4706
140.679 | 28.4685
140.699 | 28.4613
140.719 | 28.4605
140.739 | 28.4565
140.759 | 28.4472
140.779 | 28.4461
140.799 | 28.4433
140.819 | 28.4355
140.839 | 28.4321
140.8591 | 28.4262
140.8791 | 28.4219
140.8991 | 28.4197
140.9191 | 28.4165
140.9391 | 28.4088
140.9591 | 28.4046
140.9791 | 28.4034
140.9991 | 28.3939
141.0191 | 28.3902
141.0391 | 28.3925
141.0592 | 28.3876
141.0792 | 28.3793
141.0992 | 28.3757
141.1192 | 28.3689
141.1392 | 28.3667
141.1592 | 28.3614
141.1792 | 28.3605
141.1992 | 28.3572
141.2192 | 28.3504
141.2392 | 28.344
141.2592 | 28.3402
141.2793 | 28.337
141.2993 | 28.3314
141.3193 | 28.3253
141.3393 | 28.3265
141.3593 | 28.3188
141.3793 | 28.3126
141.3993 | 28.3096
141.4193 | 28.3033
141.4393 | 28.2997
141.4593 | 28.2981
141.4794 | 28.2925
141.4994 | 28.2857
141.5194 | 28.2835
141.5394 | 28.2781
141.5594 | 28.2737
141.5794 | 28.2683
141.5994 | 28.2664
141.6194 | 28.2608
141.6394 | 28.2596
141.6594 | 28.2537
141.6795 | 28.249
141.6995 | 28.2466
141.7195 | 28.2371
141.7395 | 28.2379
141.7595 | 28.2358
141.7795 | 28.2283
141.7995 | 28.2226
141.8195 | 28.2194
141.8395 | 28.2171
141.8595 | 28.2115
141.8796 | 28.2052
141.8996 | 28.1994
141.9196 | 28.1958
141.9396 | 28.1913
141.9596 | 28.1877
141.9796 | 28.1845
141.9996 | 28.182
142.0196 | 28.1765
142.0396 | 28.1729
142.0596 | 28.1662
142.0796 | 28.1621
142.0997 | 28.1552
142.1197 | 28.1501
142.1397 | 28.1452
142.1597 | 28.142
142.1797 | 28.1354
142.1997 | 28.1372
142.2197 | 28.1325
142.2397 | 28.1242
142.2597 | 28.1212
142.2797 | 28.1175
142.2998 | 28.1154
142.3198 | 28.1084
142.3398 | 28.1032
142.3598 | 28.1003
142.3798 | 28.0965
142.3998 | 28.0927
142.4198 | 28.0876
142.4398 | 28.085
142.4598 | 28.0784
142.4798 | 28.0742
142.4999 | 28.0716
142.5199 | 28.0649
142.5399 | 28.0631
142.5599 | 28.0604
142.5799 | 28.0538
142.5999 | 28.0488
142.6199 | 28.044
142.6399 | 28.041
142.6599 | 28.0351
142.6799 | 28.0301
142.7 | 28.024
142.72 | 28.0204
142.74 | 28.0147
142.76 | 28.0137
142.78 | 28.0095
142.8 | 28.0008
142.82 | 27.999
142.84 | 27.9972
142.86 | 27.9901
142.88 | 27.9873
142.9001 | 27.9802
142.9201 | 27.9801
142.9401 | 27.973
142.9601 | 27.9685
142.9801 | 27.9651
143.0001 | 27.961
143.0201 | 27.9561
143.0401 | 27.9498
143.0601 | 27.9458
143.0801 | 27.9434
143.1002 | 27.9416
143.1202 | 27.9398
143.1402 | 27.9309
143.1602 | 27.9228
143.1802 | 27.9215
143.2002 | 27.9206
143.2202 | 27.9141
143.2402 | 27.9087
143.2602 | 27.9055
143.2802 | 27.9017
143.3002 | 27.896
143.3203 | 27.8911
143.3403 | 27.8859
143.3603 | 27.8782
143.3803 | 27.8754
143.4003 | 27.876
143.4203 | 27.8694
143.4403 | 27.8654
143.4603 | 27.8592
143.4803 | 27.8576
143.5003 | 27.8535
143.5204 | 27.8483
143.5404 | 27.8416
143.5604 | 27.8395
143.5804 | 27.8356
143.6004 | 27.8323
143.6204 | 27.8251
143.6404 | 27.82
143.6604 | 27.8149
143.6804 | 27.8158
143.7004 | 27.8091
143.7205 | 27.8034
143.7405 | 27.8027
143.7605 | 27.7983
143.7805 | 27.7902
143.8005 | 27.7887
143.8205 | 27.7836
143.8405 | 27.7778
143.8605 | 27.7717
143.8805 | 27.7718
143.9005 | 27.7646
143.9206 | 27.759
143.9406 | 27.7582
143.9606 | 27.7546
143.9806 | 27.7454
144.0006 | 27.7446
144.0206 | 27.7411
144.0406 | 27.7367
144.0606 | 27.7316
144.0806 | 27.7267
144.1006 | 27.7258
144.1207 | 27.7214
144.1407 | 27.716
144.1607 | 27.7102
144.1807 | 27.7059
144.2007 | 27.7011
144.2207 | 27.6971
144.2407 | 27.6966
144.2607 | 27.6877
144.2807 | 27.6799
144.3007 | 27.6832
144.3207 | 27.6779
144.3408 | 27.6714
144.3608 | 27.6658
144.3808 | 27.6621
144.4008 | 27.6546
144.4208 | 27.6544
144.4408 | 27.6481
144.4608 | 27.6433
144.4808 | 27.642
144.5008 | 27.6384
144.5208 | 27.6306
144.5409 | 27.6253
144.5609 | 27.624
144.5809 | 27.6206
144.6009 | 27.6195
144.6209 | 27.6113
144.6409 | 27.6059
144.6609 | 27.6006
144.6809 | 27.6009
144.7009 | 27.594
144.7209 | 27.5896
144.741 | 27.5859
144.761 | 27.5822
144.781 | 27.5805
144.801 | 27.5733
144.821 | 27.5656
144.841 | 27.5671
144.861 | 27.5615
144.881 | 27.5559
144.901 | 27.55
144.921 | 27.5467
144.9411 | 27.5425
144.9611 | 27.5348
144.9811 | 27.5334
145.0011 | 27.5276
145.0211 | 27.5249
145.0411 | 27.5229
145.0611 | 27.5163
145.0811 | 27.511
145.1011 | 27.5085
145.1211 | 27.5
145.1412 | 27.5008
145.1612 | 27.4948
145.1812 | 27.4891
145.2012 | 27.4831
145.2212 | 27.4827
145.2412 | 27.4806
145.2612 | 27.4729
145.2812 | 27.4701
145.3012 | 27.4638
145.3212 | 27.4609
145.3413 | 27.4572
145.3613 | 27.4495
145.3813 | 27.446
145.4013 | 27.4431
145.4213 | 27.4384
145.4413 | 27.436
145.4613 | 27.4307
145.4813 | 27.4268
145.5013 | 27.4219
145.5213 | 27.4165
145.5413 | 27.4114
145.5614 | 27.4092
145.5814 | 27.4054
145.6014 | 27.398
145.6214 | 27.3941
145.6414 | 27.3932
145.6614 | 27.3857
145.6814 | 27.3827
145.7014 | 27.3792
145.7214 | 27.3733
145.7414 | 27.3704
145.7615 | 27.3636
145.7815 | 27.3626
145.8015 | 27.3578
145.8215 | 27.3525
145.8415 | 27.349
145.8615 | 27.345
145.8815 | 27.3417
145.9015 | 27.3358
145.9215 | 27.3314
145.9415 | 27.3286
145.9616 | 27.3223
145.9816 | 27.3184
146.0016 | 27.3132
146.0216 | 27.3108
146.0416 | 27.3063
146.0616 | 27.3019
146.0816 | 27.2973
146.1016 | 27.292
146.1216 | 27.291
146.1416 | 27.2855
146.1617 | 27.2781
146.1817 | 27.2744
146.2017 | 27.2729
146.2217 | 27.2653
146.2417 | 27.2609
146.2617 | 27.2597
146.2817 | 27.2536
146.3017 | 27.2491
146.3217 | 27.2445
146.3417 | 27.2425
146.3617 | 27.2377
146.3818 | 27.2298
146.4018 | 27.228
146.4218 | 27.2236
146.4418 | 27.2228
146.4618 | 27.2165
146.4818 | 27.2129
146.5018 | 27.2102
146.5218 | 27.2054
146.5418 | 27.199
146.5618 | 27.1934
146.5819 | 27.1883
146.6019 | 27.1867
146.6219 | 27.1815
146.6419 | 27.1775
146.6619 | 27.1723
146.6819 | 27.1705
146.7019 | 27.166
146.7219 | 27.157
146.7419 | 27.1585
146.7619 | 27.1532
146.782 | 27.146
146.802 | 27.1417
146.822 | 27.1379
146.842 | 27.134
146.862 | 27.1282
146.882 | 27.1253
146.902 | 27.1226
146.922 | 27.1153
146.942 | 27.1081
146.962 | 27.1054
146.9821 | 27.1064
147.0021 | 27.1001
147.0221 | 27.0965
147.0421 | 27.0937
147.0621 | 27.0883
147.0821 | 27.0848
147.1021 | 27.0814
147.1221 | 27.0758
147.1421 | 27.072
147.1621 | 27.0653
147.1822 | 27.0626
147.2022 | 27.0592
147.2222 | 27.052
147.2422 | 27.0498
147.2622 | 27.0458
147.2822 | 27.0412
147.3022 | 27.0352
147.3222 | 27.0333
147.3422 | 27.0242
147.3622 | 27.0207
147.3822 | 27.0176
147.4023 | 27.0137
147.4223 | 27.0118
147.4423 | 27.0086
147.4623 | 27.0025
147.4823 | 26.9953
147.5023 | 26.9932
147.5223 | 26.9895
147.5423 | 26.9836
147.5623 | 26.9801
147.5823 | 26.9766
147.6024 | 26.9725
147.6224 | 26.9707
147.6424 | 26.9664
147.6624 | 26.961
147.6824 | 26.9558
147.7024 | 26.9531
147.7224 | 26.9451
147.7424 | 26.9421
147.7624 | 26.9372
147.7824 | 26.9306
147.8025 | 26.9307
147.8225 | 26.9252
147.8425 | 26.9238
147.8625 | 26.9165
147.8825 | 26.9113
147.9025 | 26.9077
147.9225 | 26.906
147.9425 | 26.9022
147.9625 | 26.898
147.9825 | 26.8934
148.0026 | 26.889
148.0226 | 26.8844
148.0426 | 26.8793
148.0626 | 26.8744
148.0826 | 26.8706
148.1026 | 26.8665
148.1226 | 26.8651
148.1426 | 26.8572
148.1626 | 26.8522
148.1826 | 26.8497
148.2027 | 26.8453
148.2227 | 26.8404
148.2427 | 26.8393
148.2627 | 26.8352
148.2827 | 26.8262
148.3027 | 26.821
148.3227 | 26.8174
148.3427 | 26.8149
148.3627 | 26.8114
148.3827 | 26.8091
148.4027 | 26.8053
148.4228 | 26.7982
148.4428 | 26.793
148.4628 | 26.7871
148.4828 | 26.7871
148.5028 | 26.7822
148.5228 | 26.7766
148.5428 | 26.7757
148.5628 | 26.7701
148.5828 | 26.7667
148.6028 | 26.7633
148.6229 | 26.7574
148.6429 | 26.754
148.6629 | 26.751
148.6829 | 26.7463
148.7029 | 26.7395
148.7229 | 26.7333
148.7429 | 26.7329
148.7629 | 26.7305
148.7829 | 26.7254
148.8029 | 26.7211
148.823 | 26.7157
148.843 | 26.711
148.863 | 26.7052
148.883 | 26.7028
148.903 | 26.6996
148.923 | 26.6904
148.943 | 26.6917
148.963 | 26.6855
148.983 | 26.6807
149.003 | 26.6738
149.0231 | 26.6701
149.0431 | 26.6683
149.0631 | 26.6617
149.0831 | 26.6592
149.1031 | 26.6581
149.1231 | 26.6539
149.1431 | 26.6472
149.1631 | 26.644
149.1831 | 26.6406
149.2031 | 26.6359
149.2232 | 26.6323
149.2432 | 26.6283
149.2632 | 26.6208
149.2832 | 26.6177
149.3032 | 26.6146
149.3232 | 26.6103
149.3432 | 26.6068
149.3632 | 26.6014
149.3832 | 26.5958
149.4032 | 26.5893
149.4232 | 26.5891
149.4433 | 26.5865
149.4633 | 26.5771
149.4833 | 26.5737
149.5033 | 26.5714
149.5233 | 26.568
149.5433 | 26.5611
149.5633 | 26.5533
149.5833 | 26.5546
149.6033 | 26.5501
149.6233 | 26.5418
149.6434 | 26.541
149.6634 | 26.5372
149.6834 | 26.5303
149.7034 | 26.5262
149.7234 | 26.521
149.7434 | 26.5179
149.7634 | 26.5166
149.7834 | 26.5119
149.8034 | 26.5084
149.8234 | 26.5018
149.8435 | 26.5012
149.8635 | 26.4939
149.8835 | 26.4894
149.9035 | 26.4884
149.9235 | 26.4815
149.9435 | 26.4799
149.9635 | 26.4767
149.9835 | 26.4724
150.0035 | 26.4652
150.0235 | 26.4589
150.0436 | 26.4551
150.0636 | 26.4531
150.0836 | 26.4507
150.1036 | 26.4455
150.1236 | 26.4381
150.1436 | 26.4338
150.1636 | 26.4338
150.1836 | 26.4286
150.2036 | 26.4235
150.2236 | 26.4206
150.2437 | 26.412
150.2637 | 26.4087
150.2837 | 26.4071
150.3037 | 26.4067
150.3237 | 26.3995
150.3437 | 26.3964
150.3637 | 26.3904
150.3837 | 26.3841
150.4037 | 26.3797
150.4237 | 26.3768
150.4438 | 26.3768
150.4638 | 26.3695
150.4838 | 26.3657
150.5038 | 26.3639
150.5238 | 26.3568
150.5438 | 26.3511
150.5638 | 26.3444
150.5838 | 26.3407
150.6038 | 26.3398
150.6238 | 26.3371
150.6438 | 26.3311
150.6639 | 26.327
150.6839 | 26.3215
150.7039 | 26.3185
150.7239 | 26.3139
150.7439 | 26.311
150.7639 | 26.3077
150.7839 | 26.2995
150.8039 | 26.2953
150.8239 | 26.292
150.8439 | 26.2902
150.864 | 26.2862
150.884 | 26.2799
150.904 | 26.2773
150.924 | 26.2733
150.944 | 26.2669
150.964 | 26.2623
150.984 | 26.2596
151.004 | 26.2582
151.024 | 26.2512
151.044 | 26.2509
151.0641 | 26.2455
151.0841 | 26.2386
151.1041 | 26.233
151.1241 | 26.2303
151.1441 | 26.2255
151.1641 | 26.223
151.1841 | 26.2154
151.2041 | 26.2137
151.2241 | 26.2106
151.2441 | 26.2022
151.2642 | 26.1995
151.2842 | 26.1964
151.3042 | 26.1934
151.3242 | 26.1871
151.3442 | 26.1807
151.3642 | 26.1786
151.3842 | 26.1772
151.4042 | 26.1719
151.4242 | 26.1639
151.4442 | 26.1616
151.4643 | 26.1592
151.4843 | 26.1534
151.5043 | 26.1493
151.5243 | 26.1472
151.5443 | 26.1431
151.5643 | 26.1349
151.5843 | 26.1324
151.6043 | 26.1283
151.6243 | 26.1238
151.6443 | 26.1197
151.6644 | 26.1179
151.6844 | 26.1136
151.7044 | 26.1107
151.7244 | 26.1036
151.7444 | 26.0975
151.7644 | 26.099
151.7844 | 26.0918
151.8044 | 26.0846
151.8244 | 26.0835
151.8444 | 26.0792
151.8644 | 26.0767
151.8845 | 26.0704
151.9045 | 26.0655
151.9245 | 26.0598
151.9445 | 26.0579
151.9645 | 26.0517
151.9845 | 26.0488
152.0045 | 26.0456
152.0245 | 26.0415
152.0445 | 26.0372
152.0645 | 26.0347
152.0846 | 26.03
152.1046 | 26.0222
152.1246 | 26.0182
152.1446 | 26.0169
152.1646 | 26.0104
152.1846 | 26.0057
152.2046 | 26.0043
152.2246 | 25.9994
152.2446 | 25.9938
152.2646 | 25.9881
152.2847 | 25.9846
152.3047 | 25.9829
152.3247 | 25.9785
152.3447 | 25.9742
152.3647 | 25.9693
152.3847 | 25.9672
152.4047 | 25.9613
152.4247 | 25.9545
152.4447 | 25.9554
152.4647 | 25.9498
152.4848 | 25.9461
152.5048 | 25.943
152.5248 | 25.9322
152.5448 | 25.9332
152.5648 | 25.9272
152.5848 | 25.9251
152.6048 | 25.9222
152.6248 | 25.9155
152.6448 | 25.9103
152.6648 | 25.9038
152.6849 | 25.9036
152.7049 | 25.8989
152.7249 | 25.8952
152.7449 | 25.8902
152.7649 | 25.8872
152.7849 | 25.8825
152.8049 | 25.8794
152.8249 | 25.8751
152.8449 | 25.8717
152.8649 | 25.8666
152.8849 | 25.8623
152.905 | 25.8581
152.925 | 25.8544
152.945 | 25.8503
152.965 | 25.8453
152.985 | 25.8442
153.005 | 25.839
153.025 | 25.833
153.045 | 25.8307
153.065 | 25.8208
153.085 | 25.8167
153.1051 | 25.8152
153.1251 | 25.8094
153.1451 | 25.8073
153.1651 | 25.8054
153.1851 | 25.801
153.2051 | 25.7958
153.2251 | 25.7901
153.2451 | 25.7882
153.2651 | 25.7825
153.2851 | 25.7754
153.3052 | 25.7742
153.3252 | 25.7744
153.3452 | 25.7683
153.3652 | 25.7631
153.3852 | 25.758
153.4052 | 25.7562
153.4252 | 25.7489
153.4452 | 25.749
153.4652 | 25.7407
153.4852 | 25.738
153.5053 | 25.7328
153.5253 | 25.7301
153.5453 | 25.7238
153.5653 | 25.7185
153.5853 | 25.7119
153.6053 | 25.7124
153.6253 | 25.7065
153.6453 | 25.7004
153.6653 | 25.6966
153.6853 | 25.6953
153.7054 | 25.6939
153.7254 | 25.687
153.7454 | 25.6849
153.7654 | 25.678
153.7854 | 25.6737
153.8054 | 25.6723
153.8254 | 25.6661
153.8454 | 25.6651
153.8654 | 25.6628
153.8854 | 25.6561
153.9054 | 25.6515
153.9255 | 25.6474
153.9455 | 25.6418
153.9655 | 25.638
153.9855 | 25.6331
154.0055 | 25.6278
154.0255 | 25.6255
154.0455 | 25.621
154.0655 | 25.616
154.0855 | 25.6123
154.1055 | 25.6119
154.1256 | 25.6027
154.1456 | 25.599
154.1656 | 25.5959
154.1856 | 25.5909
154.2056 | 25.5872
154.2256 | 25.583
154.2456 | 25.5847
154.2656 | 25.5779
154.2856 | 25.571
154.3056 | 25.5667
154.3257 | 25.5605
154.3457 | 25.5617
154.3657 | 25.5532
154.3857 | 25.55
154.4057 | 25.5515
154.4257 | 25.5452
154.4457 | 25.5411
154.4657 | 25.5374
154.4857 | 25.5327
154.5057 | 25.5271
154.5258 | 25.5214
154.5458 | 25.5184
154.5658 | 25.5126
154.5858 | 25.5105
154.6058 | 25.5055
154.6258 | 25.5025
154.6458 | 25.4971
154.6658 | 25.4935
154.6858 | 25.4885
154.7058 | 25.4861
154.7259 | 25.4803
154.7459 | 25.4763
154.7659 | 25.4725
154.7859 | 25.4715
154.8059 | 25.4687
154.8259 | 25.4599
154.8459 | 25.4578
154.8659 | 25.4515
154.8859 | 25.4521
154.9059 | 25.4452
154.9259 | 25.4389
154.946 | 25.4361
154.966 | 25.4313
154.986 | 25.4295
155.006 | 25.426
155.026 | 25.4204
155.046 | 25.4161
155.066 | 25.4102
155.086 | 25.4063
155.106 | 25.4032
155.126 | 25.4021
155.1461 | 25.3996
155.1661 | 25.3906
155.1861 | 25.388
155.2061 | 25.3856
155.2261 | 25.3779
155.2461 | 25.373
155.2661 | 25.3712
155.2861 | 25.3663
155.3061 | 25.3608
155.3261 | 25.3564
155.3462 | 25.3547
155.3662 | 25.3514
155.3862 | 25.3466
155.4062 | 25.3411
155.4262 | 25.3392
155.4462 | 25.333
155.4662 | 25.3285
155.4862 | 25.3253
155.5062 | 25.3222
155.5262 | 25.3176
155.5463 | 25.3132
155.5663 | 25.3089
155.5863 | 25.3067
155.6063 | 25.3029
155.6263 | 25.2937
155.6463 | 25.2894
155.6663 | 25.29
155.6863 | 25.2874
155.7063 | 25.2812
155.7263 | 25.278
155.7463 | 25.2765
155.7664 | 25.2666
155.7864 | 25.2642
155.8064 | 25.2618
155.8264 | 25.2557
155.8464 | 25.2527
155.8664 | 25.2482
155.8864 | 25.2451
155.9064 | 25.2407
155.9264 | 25.2365
155.9464 | 25.2322
155.9665 | 25.2278
155.9865 | 25.2236
156.0065 | 25.2192
156.0265 | 25.2169
156.0465 | 25.2133
156.0665 | 25.207
156.0865 | 25.2037
156.1065 | 25.1962
156.1265 | 25.1966
156.1465 | 25.1912
156.1666 | 25.1846
156.1866 | 25.1799
156.2066 | 25.1785
156.2266 | 25.177
156.2466 | 25.1716
156.2666 | 25.1684
156.2866 | 25.1651
156.3066 | 25.1577
156.3266 | 25.1564
156.3466 | 25.1506
156.3667 | 25.145
156.3867 | 25.1432
156.4067 | 25.141
156.4267 | 25.1342
156.4467 | 25.1276
156.4667 | 25.1265
156.4867 | 25.1218
156.5067 | 25.1205
156.5267 | 25.1156
156.5467 | 25.1108
156.5668 | 25.1057
156.5868 | 25.1033
156.6068 | 25.0964
156.6268 | 25.0902
156.6468 | 25.0867
156.6668 | 25.0873
156.6868 | 25.0837
156.7068 | 25.0762
156.7268 | 25.073
156.7468 | 25.0694
156.7668 | 25.0641
156.7869 | 25.0606
156.8069 | 25.0545
156.8269 | 25.0505
156.8469 | 25.0475
156.8669 | 25.0454
156.8869 | 25.0387
156.9069 | 25.0353
156.9269 | 25.0308
156.9469 | 25.0321
156.9669 | 25.0244
156.987 | 25.0185
157.007 | 25.0173
157.027 | 25.0121
157.047 | 25.0104
157.067 | 25.0038
157.087 | 24.9996
157.107 | 24.9963
157.127 | 24.9909
157.147 | 24.9887
157.167 | 24.9808
157.1871 | 24.9752
157.2071 | 24.974
157.2271 | 24.9726
157.2471 | 24.9649
157.2671 | 24.9592
157.2871 | 24.9574
157.3071 | 24.9555
157.3271 | 24.9506
157.3471 | 24.9455
157.3671 | 24.9419
157.3872 | 24.9397
157.4072 | 24.9347
157.4272 | 24.9305
157.4472 | 24.9264
157.4672 | 24.9222
157.4872 | 24.9195
157.5072 | 24.9176
157.5272 | 24.9084
157.5472 | 24.9053
157.5672 | 24.9017
157.5873 | 24.8983
157.6073 | 24.893
157.6273 | 24.8901
157.6473 | 24.8872
157.6673 | 24.882
157.6873 | 24.8791
157.7073 | 24.8752
157.7273 | 24.8671
157.7473 | 24.8638
157.7673 | 24.8644
157.7874 | 24.8597
157.8074 | 24.8537
157.8274 | 24.849
157.8474 | 24.8451
157.8674 | 24.8414
157.8874 | 24.8368
157.9074 | 24.8319
157.9274 | 24.8301
157.9474 | 24.8244
157.9674 | 24.8212
157.9874 | 24.8188
158.0075 | 24.813
158.0275 | 24.8075
158.0475 | 24.807
158.0675 | 24.8037
158.0875 | 24.7954
158.1075 | 24.7922
158.1275 | 24.7905
158.1475 | 24.7832
158.1675 | 24.7783
158.1875 | 24.7765
158.2076 | 24.7713
158.2276 | 24.7691
158.2476 | 24.7694
158.2676 | 24.7595
158.2876 | 24.7529
158.3076 | 24.7526
158.3276 | 24.7509
158.3476 | 24.7458
158.3676 | 24.7409
158.3876 | 24.7366
158.4077 | 24.7332
158.4277 | 24.73
158.4477 | 24.7244
158.4677 | 24.7192
158.4877 | 24.7188
158.5077 | 24.7127
158.5277 | 24.7129
158.5477 | 24.7069
158.5677 | 24.6989
158.5877 | 24.6945
158.6078 | 24.6938
158.6278 | 24.6905
158.6478 | 24.6858
158.6678 | 24.6814
158.6878 | 24.6753
158.7078 | 24.6699
158.7278 | 24.6673
158.7478 | 24.6651
158.7678 | 24.6579
158.7878 | 24.656
158.8079 | 24.6499
158.8279 | 24.6455
158.8479 | 24.6409
158.8679 | 24.6417
158.8879 | 24.6373
158.9079 | 24.6309
158.9279 | 24.626
158.9479 | 24.6239
158.9679 | 24.6197
158.9879 | 24.6134
159.0079 | 24.6106
159.028 | 24.6079
159.048 | 24.6037
159.068 | 24.6033
159.088 | 24.5985
159.108 | 24.5913
159.128 | 24.5867
159.148 | 24.5863
159.168 | 24.5807
159.188 | 24.5759
159.208 | 24.5724
159.2281 | 24.5672
159.2481 | 24.5661
159.2681 | 24.5614
159.2881 | 24.5582
159.3081 | 24.5513
159.3281 | 24.5473
159.3481 | 24.543
159.3681 | 24.5397
159.3881 | 24.534
159.4081 | 24.5317
159.4282 | 24.5284
159.4482 | 24.5239
159.4682 | 24.5163
159.4882 | 24.5132
159.5082 | 24.5094
159.5282 | 24.5045
159.5482 | 24.5022
159.5682 | 24.4989
159.5882 | 24.4971
159.6082 | 24.4958
159.6283 | 24.4905
159.6483 | 24.4841
159.6683 | 24.4762
159.6883 | 24.4746
159.7083 | 24.4704
159.7283 | 24.469
159.7483 | 24.4642
159.7683 | 24.4591
159.7883 | 24.4579
159.8083 | 24.4538
159.8284 | 24.4482
159.8484 | 24.4439
159.8684 | 24.4425
159.8884 | 24.4377
159.9084 | 24.4335
159.9284 | 24.4265
159.9484 | 24.4241
159.9684 | 24.4209
159.9884 | 24.4186
160.0084 | 24.4093
160.0284 | 24.4085
160.0485 | 24.404
160.0685 | 24.3989
160.0885 | 24.3945
160.1085 | 24.3881
160.1285 | 24.387
160.1485 | 24.3855
160.1685 | 24.3795
160.1885 | 24.3765
160.2085 | 24.3726
160.2285 | 24.3653
160.2486 | 24.3635
160.2686 | 24.3586
160.2886 | 24.3545
160.3086 | 24.3511
160.3286 | 24.3489
160.3486 | 24.3451
160.3686 | 24.3397
160.3886 | 24.3344
160.4086 | 24.3342
160.4286 | 24.3295
160.4487 | 24.3238
160.4687 | 24.3169
160.4887 | 24.316
160.5087 | 24.3123
160.5287 | 24.3113
160.5487 | 24.3029
160.5687 | 24.2981
160.5887 | 24.2949
160.6087 | 24.2914
160.6287 | 24.2863
160.6488 | 24.2801
160.6688 | 24.2777
160.6888 | 24.2754
160.7088 | 24.2711
160.7288 | 24.2648
160.7488 | 24.2613
160.7688 | 24.2581
160.7888 | 24.2542
160.8088 | 24.2527
160.8288 | 24.2485
160.8489 | 24.2421
160.8689 | 24.2385
160.8889 | 24.2371
160.9089 | 24.2335
160.9289 | 24.2285
160.9489 | 24.2252
160.9689 | 24.2215
160.9889 | 24.2149
161.0089 | 24.2138
161.0289 | 24.2072
161.049 | 24.2023
161.069 | 24.1988
161.089 | 24.1984
161.109 | 24.193
161.129 | 24.1882
161.149 | 24.1804
161.169 | 24.1796
161.189 | 24.1776
161.209 | 24.1706
161.229 | 24.1645
161.249 | 24.1636
161.2691 | 24.1588
161.2891 | 24.1543
161.3091 | 24.1507
161.3291 | 24.1465
161.3491 | 24.1434
161.3691 | 24.1393
161.3891 | 24.1333
161.4091 | 24.1329
161.4291 | 24.1267
161.4491 | 24.1222
161.4692 | 24.1214
161.4892 | 24.1148
161.5092 | 24.1122
161.5292 | 24.1059
161.5492 | 24.1047
161.5692 | 24.1033
161.5892 | 24.0973
161.6092 | 24.089
161.6292 | 24.0883
161.6492 | 24.087
161.6693 | 24.0809
161.6893 | 24.073
161.7093 | 24.0694
161.7293 | 24.0693
161.7493 | 24.0646
161.7693 | 24.0579
161.7893 | 24.0553
161.8093 | 24.0504
161.8293 | 24.0464
161.8493 | 24.0442
161.8694 | 24.0399
161.8894 | 24.0372
161.9094 | 24.0313
161.9294 | 24.0267
161.9494 | 24.0268
161.9694 | 24.0206
161.9894 | 24.0152
162.0094 | 24.0097
162.0294 | 24.0092
162.0494 | 24.0071
162.0695 | 23.9978
162.0895 | 23.9949
162.1095 | 23.9947
162.1295 | 23.9905
162.1495 | 23.9826
162.1695 | 23.9815
162.1895 | 23.978
162.2095 | 23.9738
162.2295 | 23.9681
162.2495 | 23.9648
162.2696 | 23.9623
162.2896 | 23.9595
162.3096 | 23.9553
162.3296 | 23.9512
162.3496 | 23.945
162.3696 | 23.9415
162.3896 | 23.9405
162.4096 | 23.9326
162.4296 | 23.9277
162.4496 | 23.9247
162.4696 | 23.9222
162.4897 | 23.9176
162.5097 | 23.9145
162.5297 | 23.9093
162.5497 | 23.9058
162.5697 | 23.9009
162.5897 | 23.8985
162.6097 | 23.8954
162.6297 | 23.8864
162.6497 | 23.8833
162.6697 | 23.882
162.6898 | 23.875
162.7098 | 23.8727
162.7298 | 23.87
162.7498 | 23.8657
162.7698 | 23.8599
162.7898 | 23.8565
162.8098 | 23.8521
162.8298 | 23.8493
162.8498 | 23.8487
162.8698 | 23.8449
162.8899 | 23.8368
162.9099 | 23.8348
162.9299 | 23.8324
162.9499 | 23.8281
162.9699 | 23.8242
162.9899 | 23.8185
163.0099 | 23.8168
163.0299 | 23.811
163.0499 | 23.8061
163.0699 | 23.8045
163.09 | 23.7992
163.11 | 23.7934
163.13 | 23.7901
163.15 | 23.7911
163.17 | 23.7845
163.19 | 23.7756
163.21 | 23.7772
163.23 | 23.7689
163.25 | 23.7639
163.27 | 23.7618
163.2901 | 23.76
163.3101 | 23.7536
163.3301 | 23.7482
163.3501 | 23.7452
163.3701 | 23.741
163.3901 | 23.7403
163.4101 | 23.7366
163.4301 | 23.7292
163.4501 | 23.7271
163.4701 | 23.7233
163.4902 | 23.7194
163.5102 | 23.7143
163.5302 | 23.7074
163.5502 | 23.7076
163.5702 | 23.7039
163.5902 | 23.7013
163.6102 | 23.6976
163.6302 | 23.6923
163.6502 | 23.6871
163.6702 | 23.6838
163.6902 | 23.6849
163.7103 | 23.6783
163.7303 | 23.671
163.7503 | 23.6705
163.7703 | 23.6662
163.7903 | 23.6593
163.8103 | 23.6542
163.8303 | 23.6532
163.8503 | 23.6502
163.8703 | 23.6454
163.8903 | 23.6399
163.9104 | 23.6348
163.9304 | 23.6334
163.9504 | 23.6276
163.9704 | 23.6235
163.9904 | 23.6193
164.0104 | 23.6169
164.0304 | 23.6126
164.0504 | 23.6063
164.0704 | 23.6053
164.0904 | 23.6012
164.1105 | 23.5963
164.1305 | 23.5914
164.1505 | 23.5895
164.1705 | 23.5849
164.1905 | 23.5804
164.2105 | 23.5774
164.2305 | 23.5751
164.2505 | 23.5695
164.2705 | 23.5653
164.2905 | 23.5626
164.3106 | 23.5609
164.3306 | 23.5523
164.3506 | 23.5453
164.3706 | 23.5433
164.3906 | 23.5402
164.4106 | 23.5367
164.4306 | 23.5325
164.4506 | 23.5273
164.4706 | 23.5249
164.4906 | 23.5221
164.5107 | 23.5185
164.5307 | 23.5116
164.5507 | 23.5099
164.5707 | 23.5088
164.5907 | 23.4983
164.6107 | 23.4981
164.6307 | 23.495
164.6507 | 23.4877
164.6707 | 23.4869
164.6907 | 23.482
164.7107 | 23.4805
164.7308 | 23.4724
164.7508 | 23.4704
164.7708 | 23.4677
164.7908 | 23.4635
164.8108 | 23.4585
164.8308 | 23.4558
164.8508 | 23.4541
164.8708 | 23.4439
164.8908 | 23.442
164.9108 | 23.439
164.9309 | 23.433
164.9509 | 23.4288
164.9709 | 23.427
164.9909 | 23.4241
165.0109 | 23.4188
165.0309 | 23.4166
165.0509 | 23.411
165.0709 | 23.4081
165.0909 | 23.4054
165.1109 | 23.4039
165.131 | 23.3952
165.151 | 23.3932
165.171 | 23.3882
165.191 | 23.3877
165.211 | 23.3814
165.231 | 23.3751
165.251 | 23.3756
165.271 | 23.3686
165.291 | 23.3642
165.311 | 23.3619
165.3311 | 23.3574
165.3511 | 23.3542
165.3711 | 23.3489
165.3911 | 23.3461
165.4111 | 23.341
165.4311 | 23.3353
165.4511 | 23.3326
165.4711 | 23.3296
165.4911 | 23.3262
165.5111 | 23.3212
165.5312 | 23.3209
165.5512 | 23.3123
165.5712 | 23.3092
165.5912 | 23.3067
165.6112 | 23.3037
165.6312 | 23.2993
165.6512 | 23.2975
165.6712 | 23.2903
165.6912 | 23.2863
165.7112 | 23.2807
165.7312 | 23.2775
165.7513 | 23.2771
165.7713 | 23.2705
165.7913 | 23.2671
165.8113 | 23.2626
165.8313 | 23.2603
165.8513 | 23.2559
165.8713 | 23.2494
165.8913 | 23.2503
165.9113 | 23.2396
165.9313 | 23.2378
165.9514 | 23.2393
165.9714 | 23.2328
165.9914 | 23.2266
166.0114 | 23.221
166.0314 | 23.2203
166.0514 | 23.2136
166.0714 | 23.2123
166.0914 | 23.2093
166.1114 | 23.2023
166.1314 | 23.2001
166.1515 | 23.198
166.1715 | 23.1932
166.1915 | 23.1886
166.2115 | 23.184
166.2315 | 23.1811
166.2515 | 23.176
166.2715 | 23.17
166.2915 | 23.1712
166.3115 | 23.1668
166.3315 | 23.1635
166.3516 | 23.1552
166.3716 | 23.1531
166.3916 | 23.1526
166.4116 | 23.1452
166.4316 | 23.1422
166.4516 | 23.1343
166.4716 | 23.134
166.4916 | 23.1357
166.5116 | 23.1286
166.5316 | 23.1236
166.5517 | 23.1179
166.5717 | 23.1157
166.5917 | 23.1125
166.6117 | 23.1063
166.6317 | 23.1029
166.6517 | 23.0971
166.6717 | 23.0975
166.6917 | 23.0913
166.7117 | 23.087
166.7317 | 23.0832
166.7517 | 23.0799
166.7718 | 23.0765
166.7918 | 23.0711
166.8118 | 23.0685
166.8318 | 23.0663
166.8518 | 23.0614
166.8718 | 23.0588
166.8918 | 23.0509
166.9118 | 23.0478
166.9318 | 23.0456
166.9518 | 23.0417
166.9719 | 23.0377
166.9919 | 23.0312
167.0119 | 23.0277
167.0319 | 23.0267
167.0519 | 23.0204
167.0719 | 23.0174
167.0919 | 23.0137
167.1119 | 23.0103
167.1319 | 23.0063
167.1519 | 22.999
167.172 | 22.9991
167.192 | 22.9943
167.212 | 22.9915
167.232 | 22.9877
167.252 | 22.9832
167.272 | 22.9781
167.292 | 22.9747
167.312 | 22.9718
167.332 | 22.9682
167.352 | 22.9657
167.3721 | 22.96
167.3921 | 22.955
167.4121 | 22.953
167.4321 | 22.9493
167.4521 | 22.9447
167.4721 | 22.9416
167.4921 | 22.9365
167.5121 | 22.9326
167.5321 | 22.9286
167.5521 | 22.9257
167.5721 | 22.9211
167.5922 | 22.9188
167.6122 | 22.914
167.6322 | 22.909
167.6522 | 22.9063
167.6722 | 22.9034
167.6922 | 22.8952
167.7122 | 22.894
167.7322 | 22.8924
167.7522 | 22.8876
167.7722 | 22.8859
167.7923 | 22.8798
167.8123 | 22.8741
167.8323 | 22.8706
167.8523 | 22.8676
167.8723 | 22.8649
167.8923 | 22.8611
167.9123 | 22.856
167.9323 | 22.8519
167.9523 | 22.8456
167.9723 | 22.845
167.9924 | 22.8414
168.0124 | 22.8362
168.0324 | 22.831
168.0524 | 22.8273
168.0724 | 22.826
168.0924 | 22.8222
168.1124 | 22.8184
168.1324 | 22.8119
168.1524 | 22.8113
168.1724 | 22.8072
168.1925 | 22.803
168.2125 | 22.8008
168.2325 | 22.7946
168.2525 | 22.7928
168.2725 | 22.791
168.2925 | 22.7829
168.3125 | 22.7791
168.3325 | 22.7729
168.3525 | 22.7714
168.3725 | 22.7642
168.3926 | 22.7632
168.4126 | 22.7615
168.4326 | 22.7568
168.4526 | 22.7516
168.4726 | 22.7482
168.4926 | 22.7455
168.5126 | 22.7395
168.5326 | 22.7377
168.5526 | 22.7338
168.5726 | 22.7288
168.5926 | 22.7246
168.6127 | 22.7246
168.6327 | 22.7182
168.6527 | 22.7123
168.6727 | 22.7087
168.6927 | 22.708
168.7127 | 22.7025
168.7327 | 22.6984
168.7527 | 22.6969
168.7727 | 22.6938
168.7927 | 22.6895
168.8128 | 22.6867
168.8328 | 22.6802
168.8528 | 22.675
168.8728 | 22.6711
168.8928 | 22.6706
168.9128 | 22.6633
168.9328 | 22.6602
168.9528 | 22.6559
168.9728 | 22.653
168.9928 | 22.6503
169.0129 | 22.6455
169.0329 | 22.6416
169.0529 | 22.6387
169.0729 | 22.6352
169.0929 | 22.6306
169.1129 | 22.6289
169.1329 | 22.6225
169.1529 | 22.6201
169.1729 | 22.6161
169.1929 | 22.6114
169.213 | 22.6046
169.233 | 22.6044
169.253 | 22.5991
169.273 | 22.5953
169.293 | 22.595
169.313 | 22.5899
169.333 | 22.5849
169.353 | 22.5816
169.373 | 22.5783
169.393 | 22.5721
169.413 | 22.5693
169.4331 | 22.564
169.4531 | 22.5605
169.4731 | 22.5605
169.4931 | 22.5541
169.5131 | 22.5511
169.5331 | 22.5462
169.5531 | 22.5405
169.5731 | 22.5399
169.5931 | 22.5359
169.6131 | 22.5307
169.6332 | 22.5287
169.6532 | 22.5259
169.6732 | 22.5237
169.6932 | 22.5194
169.7132 | 22.5155
169.7332 | 22.5099
169.7532 | 22.504
169.7732 | 22.5008
169.7932 | 22.4996
169.8132 | 22.4945
169.8333 | 22.4912
169.8533 | 22.4826
169.8733 | 22.4821
169.8933 | 22.479
169.9133 | 22.4755
169.9333 | 22.4711
169.9533 | 22.4675
169.9733 | 22.4626
169.9933 | 22.4623
170.0133 | 22.4602
170.0334 | 22.4536
170.0534 | 22.4498
170.0734 | 22.4444
170.0934 | 22.4411
170.1134 | 22.4376
170.1334 | 22.4359
170.1534 | 22.4295
170.1734 | 22.4248
170.1934 | 22.4202
170.2134 | 22.4203
170.2335 | 22.4164
170.2535 | 22.4108
170.2735 | 22.4049
170.2935 | 22.4042
170.3135 | 22.398
170.3335 | 22.3974
170.3535 | 22.3907
170.3735 | 22.3882
170.3935 | 22.3802
170.4135 | 22.3788
170.4336 | 22.3767
170.4536 | 22.3737
170.4736 | 22.3685
170.4936 | 22.3668
170.5136 | 22.3607
170.5336 | 22.3576
170.5536 | 22.3573
170.5736 | 22.3529
170.5936 | 22.3486
170.6136 | 22.3407
170.6336 | 22.3366
170.6537 | 22.3324
170.6737 | 22.3303
170.6937 | 22.3259
170.7137 | 22.3211
170.7337 | 22.3181
170.7537 | 22.3158
170.7737 | 22.313
170.7937 | 22.3092
170.8137 | 22.3022
170.8337 | 22.301
170.8538 | 22.2949
170.8738 | 22.2961
170.8938 | 22.2871
170.9138 | 22.2828
170.9338 | 22.278
170.9538 | 22.2758
170.9738 | 22.2746
170.9938 | 22.2697
171.0138 | 22.2653
171.0338 | 22.2641
171.0539 | 22.2591
171.0739 | 22.2534
171.0939 | 22.2504
171.1139 | 22.2492
171.1339 | 22.2482
171.1539 | 22.2418
171.1739 | 22.2339
171.1939 | 22.232
171.2139 | 22.2295
171.2339 | 22.2249
171.254 | 22.2188
171.274 | 22.2181
171.294 | 22.2132
171.314 | 22.2113
171.334 | 22.2065
171.354 | 22.2007
171.374 | 22.1972
171.394 | 22.1936
171.414 | 22.1918
171.434 | 22.1848
171.454 | 22.1831
171.4741 | 22.1773
171.4941 | 22.1733
171.5141 | 22.1732
171.5341 | 22.1682
171.5541 | 22.1624
171.5741 | 22.1606
171.5941 | 22.158
171.6141 | 22.151
171.6341 | 22.1458
171.6541 | 22.1456
171.6742 | 22.142
171.6942 | 22.1375
171.7142 | 22.1312
171.7342 | 22.1251
171.7542 | 22.1219
171.7742 | 22.1185
171.7942 | 22.1178
171.8142 | 22.1128
171.8342 | 22.1085
171.8542 | 22.1051
171.8743 | 22.1018
171.8943 | 22.0971
171.9143 | 22.0926
171.9343 | 22.0905
171.9543 | 22.0882
171.9743 | 22.0828
171.9943 | 22.0786
172.0143 | 22.0762
172.0343 | 22.0703
172.0543 | 22.0676
172.0744 | 22.0635
172.0944 | 22.0569
172.1144 | 22.0545
172.1344 | 22.0524
172.1544 | 22.0461
172.1744 | 22.0433
172.1944 | 22.0406
172.2144 | 22.0371
172.2344 | 22.0343
172.2544 | 22.0309
172.2745 | 22.0233
172.2945 | 22.0225
172.3145 | 22.0155
172.3345 | 22.0133
172.3545 | 22.012
172.3745 | 22.0059
172.3945 | 22.0023
172.4145 | 22.0019
172.4345 | 21.9953
172.4545 | 21.9922
172.4746 | 21.9871
172.4946 | 21.9831
172.5146 | 21.9774
172.5346 | 21.9751
172.5546 | 21.9742
172.5746 | 21.9687
172.5946 | 21.9628
172.6146 | 21.9612
172.6346 | 21.957
172.6546 | 21.9532
172.6746 | 21.9496
172.6947 | 21.9456
172.7147 | 21.943
172.7347 | 21.9394
172.7547 | 21.9339
172.7747 | 21.9321
172.7947 | 21.9305
172.8147 | 21.9239
172.8347 | 21.9201
172.8547 | 21.9157
172.8747 | 21.9112
172.8948 | 21.9127
172.9148 | 21.9019
172.9348 | 21.9003
172.9548 | 21.9012
172.9748 | 21.8978
172.9948 | 21.8917
173.0148 | 21.8868
173.0348 | 21.8862
173.0548 | 21.8769
173.0748 | 21.8754
173.0949 | 21.8735
173.1149 | 21.867
173.1349 | 21.8636
173.1549 | 21.8586
173.1749 | 21.8539
173.1949 | 21.8516
173.2149 | 21.8483
173.2349 | 21.8456
173.2549 | 21.8402
173.2749 | 21.8389
173.295 | 21.8332
173.315 | 21.8307
173.335 | 21.8318
173.355 | 21.8232
173.375 | 21.8187
173.395 | 21.8146
173.415 | 21.8105
173.435 | 21.8111
173.455 | 21.8039
173.475 | 21.8
173.495 | 21.8027
173.5151 | 21.7977
173.5351 | 21.7904
173.5551 | 21.7887
173.5751 | 21.7845
173.5951 | 21.7791
173.6151 | 21.7733
173.6351 | 21.7743
173.6551 | 21.7692
173.6751 | 21.765
173.6951 | 21.7618
173.7152 | 21.7562
173.7352 | 21.7513
173.7552 | 21.7462
173.7752 | 21.7472
173.7952 | 21.7422
173.8152 | 21.7398
173.8352 | 21.7341
173.8552 | 21.7306
173.8752 | 21.7284
173.8952 | 21.7222
173.9153 | 21.7209
173.9353 | 21.717
173.9553 | 21.7114
173.9753 | 21.709
173.9953 | 21.7056
174.0153 | 21.7005
174.0353 | 21.7003
174.0553 | 21.6937
174.0753 | 21.6903
174.0953 | 21.6867
174.1154 | 21.683
174.1354 | 21.6795
174.1554 | 21.6739
174.1754 | 21.6702
174.1954 | 21.6669
174.2154 | 21.6633
174.2354 | 21.6584
174.2554 | 21.655
174.2754 | 21.6507
174.2954 | 21.6479
174.3155 | 21.6441
174.3355 | 21.6405
174.3555 | 21.6364
174.3755 | 21.6353
174.3955 | 21.6297
174.4155 | 21.6247
174.4355 | 21.6199
174.4555 | 21.6203
174.4755 | 21.6157
174.4955 | 21.6121
174.5155 | 21.609
174.5356 | 21.6042
174.5556 | 21.5987
174.5756 | 21.5999
174.5956 | 21.5934
174.6156 | 21.5892
174.6356 | 21.5847
174.6556 | 21.5844
174.6756 | 21.5802
174.6956 | 21.5726
174.7156 | 21.5707
174.7357 | 21.5673
174.7557 | 21.5614
174.7757 | 21.557
174.7957 | 21.5573
174.8157 | 21.5513
174.8357 | 21.5506
174.8557 | 21.5455
174.8757 | 21.5418
174.8957 | 21.5357
174.9157 | 21.5335
174.9358 | 21.5296
174.9558 | 21.5233
174.9758 | 21.5184
174.9958 | 21.5188
175.0158 | 21.5164
175.0358 | 21.5118
175.0558 | 21.5086
175.0758 | 21.5013
175.0958 | 21.497
175.1158 | 21.4985
175.1359 | 21.4935
175.1559 | 21.4898
175.1759 | 21.4834
175.1959 | 21.4829
175.2159 | 21.4783
175.2359 | 21.4746
175.2559 | 21.4699
175.2759 | 21.4658
175.2959 | 21.4647
175.3159 | 21.4591
175.336 | 21.458
175.356 | 21.4515
175.376 | 21.4516
175.396 | 21.4463
175.416 | 21.4386
175.436 | 21.4374
175.456 | 21.4341
175.476 | 21.4334
175.496 | 21.4252
175.516 | 21.4233
175.5361 | 21.4185
175.5561 | 21.4166
175.5761 | 21.4117
175.5961 | 21.4085
175.6161 | 21.4008
175.6361 | 21.3992
175.6561 | 21.3973
175.6761 | 21.394
175.6961 | 21.3886
175.7161 | 21.383
175.7361 | 21.3815
175.7562 | 21.3776
175.7762 | 21.3733
175.7962 | 21.3687
175.8162 | 21.3637
175.8362 | 21.3624
175.8562 | 21.3608
175.8762 | 21.3562
175.8962 | 21.3516
175.9162 | 21.3515
175.9362 | 21.347
175.9563 | 21.3378
175.9763 | 21.3365
175.9963 | 21.3323
176.0163 | 21.3324
176.0363 | 21.3273
176.0563 | 21.321
176.0763 | 21.3163
176.0963 | 21.3166
176.1163 | 21.3141
176.1363 | 21.3091
176.1564 | 21.3041
176.1764 | 21.302
176.1964 | 21.2987
176.2164 | 21.2942
176.2364 | 21.2926
176.2564 | 21.2852
176.2764 | 21.2791
176.2964 | 21.2818
176.3164 | 21.278
176.3364 | 21.2692
176.3565 | 21.2658
176.3765 | 21.2652
176.3965 | 21.2608
176.4165 | 21.2564
176.4365 | 21.2508
176.4565 | 21.2485
176.4765 | 21.2482
176.4965 | 21.2419
176.5165 | 21.237
176.5365 | 21.235
176.5565 | 21.2314
176.5766 | 21.2284
176.5966 | 21.2233
176.6166 | 21.2182
176.6366 | 21.2144
176.6566 | 21.2125
176.6766 | 21.2091
176.6966 | 21.2046
176.7166 | 21.2008
176.7366 | 21.1949
176.7566 | 21.1938
176.7767 | 21.1916
176.7967 | 21.186
176.8167 | 21.1816
176.8367 | 21.1825
176.8567 | 21.1761
176.8767 | 21.1701
176.8967 | 21.17
176.9167 | 21.1665
176.9367 | 21.1593
176.9567 | 21.1557
176.9768 | 21.1507
176.9968 | 21.1494
177.0168 | 21.1445
177.0368 | 21.1408
177.0568 | 21.1375
177.0768 | 21.1328
177.0968 | 21.1292
177.1168 | 21.1254
177.1368 | 21.1236
177.1568 | 21.1191
177.1769 | 21.1174
177.1969 | 21.1112
177.2169 | 21.107
177.2369 | 21.1091
177.2569 | 21.1042
177.2769 | 21.0964
177.2969 | 21.0977
177.3169 | 21.0918
177.3369 | 21.0879
177.3569 | 21.0861
177.377 | 21.0802
177.397 | 21.0762
177.417 | 21.0709
177.437 | 21.0702
177.457 | 21.0659
177.477 | 21.0612
177.497 | 21.0599
177.517 | 21.0564
177.537 | 21.0522
177.557 | 21.0469
177.5771 | 21.0452
177.5971 | 21.0412
177.6171 | 21.0348
177.6371 | 21.0325
177.6571 | 21.0293
177.6771 | 21.024
177.6971 | 21.0211
177.7171 | 21.0198
177.7371 | 21.0148
177.7571 | 21.0093
177.7771 | 21.0102
177.7972 | 21.0053
177.8172 | 20.9998
177.8372 | 20.9988
177.8572 | 20.992
177.8772 | 20.9909
177.8972 | 20.9913
177.9172 | 20.9804
177.9372 | 20.9753
177.9572 | 20.9703
177.9772 | 20.9705
177.9973 | 20.9691
178.0173 | 20.9652
178.0373 | 20.9597
178.0573 | 20.9573
178.0773 | 20.9518
178.0973 | 20.9515
178.1173 | 20.947
178.1373 | 20.9426
178.1573 | 20.9349
178.1773 | 20.934
178.1974 | 20.9283
178.2174 | 20.9268
178.2374 | 20.9243
178.2574 | 20.9184
178.2774 | 20.9147
178.2974 | 20.9107
178.3174 | 20.9084
178.3374 | 20.9045
178.3574 | 20.9014
178.3774 | 20.8993
178.3975 | 20.8925
178.4175 | 20.8901
178.4375 | 20.8903
178.4575 | 20.8821
178.4775 | 20.8791
178.4975 | 20.8742
178.5175 | 20.8729
178.5375 | 20.8714
178.5575 | 20.863
178.5775 | 20.8602
178.5976 | 20.8589
178.6176 | 20.8528
178.6376 | 20.8517
178.6576 | 20.8492
178.6776 | 20.8461
178.6976 | 20.8398
178.7176 | 20.8367
178.7376 | 20.8341
178.7576 | 20.8315
178.7776 | 20.827
178.7976 | 20.8232
178.8177 | 20.8187
178.8377 | 20.817
178.8577 | 20.8105
178.8777 | 20.8056
178.8977 | 20.8039
178.9177 | 20.8005
178.9377 | 20.795
178.9577 | 20.7913
178.9777 | 20.7934
178.9977 | 20.7871
179.0178 | 20.7819
179.0378 | 20.7774
179.0578 | 20.7767
179.0778 | 20.7713
179.0978 | 20.7675
179.1178 | 20.7637
179.1378 | 20.7607
179.1578 | 20.7561
179.1778 | 20.7535
179.1978 | 20.7528
179.2179 | 20.7458
179.2379 | 20.741
179.2579 | 20.7384
179.2779 | 20.7397
179.2979 | 20.7337
179.3179 | 20.7306
179.3379 | 20.7271
179.3579 | 20.7225
179.3779 | 20.7189
179.3979 | 20.7128
179.418 | 20.709
179.438 | 20.7082
179.458 | 20.7035
179.478 | 20.6978
179.498 | 20.6962
179.518 | 20.6939
179.538 | 20.6892
179.558 | 20.6823
179.578 | 20.6803
179.598 | 20.6789
179.6181 | 20.6709
179.6381 | 20.6701
179.6581 | 20.6665
179.6781 | 20.6618
179.6981 | 20.6593
179.7181 | 20.6548
179.7381 | 20.6551
179.7581 | 20.6505
179.7781 | 20.6422
179.7981 | 20.6405
179.8182 | 20.6391
179.8382 | 20.6365
179.8582 | 20.6306
179.8782 | 20.6282
179.8982 | 20.6252
179.9182 | 20.6231
179.9382 | 20.6178
179.9582 | 20.6144
179.9782 | 20.6125
179.9982 | 20.6088
180.0182 | 20.6035
180.0383 | 20.6007
180.0583 | 20.5968
180.0783 | 20.592
180.0983 | 20.5869
180.1183 | 20.584
180.1383 | 20.5813
180.1583 | 20.5759
180.1783 | 20.5757
180.1983 | 20.5712
180.2183 | 20.5652
180.2384 | 20.5637
180.2584 | 20.5567
180.2784 | 20.5585
180.2984 | 20.553
180.3184 | 20.5435
180.3384 | 20.5455
180.3584 | 20.5454
180.3784 | 20.5374
180.3984 | 20.5341
180.4184 | 20.5314
180.4385 | 20.5285
180.4585 | 20.5253
180.4785 | 20.5179
180.4985 | 20.5166
180.5185 | 20.5146
180.5385 | 20.5107
180.5585 | 20.5076
180.5785 | 20.5044
180.5985 | 20.4993
180.6185 | 20.4962
180.6386 | 20.4939
180.6586 | 20.4899
180.6786 | 20.4891
180.6986 | 20.4793
180.7186 | 20.4777
180.7386 | 20.4759
180.7586 | 20.4696
180.7786 | 20.4674
180.7986 | 20.4628
180.8186 | 20.4587
180.8387 | 20.4558
180.8587 | 20.452
180.8787 | 20.451
180.8987 | 20.4479
180.9187 | 20.438
180.9387 | 20.4367
180.9587 | 20.4343
180.9787 | 20.4318
180.9987 | 20.4287
181.0187 | 20.4212
181.0388 | 20.4206
181.0588 | 20.4156
181.0788 | 20.4143
181.0988 | 20.4105
181.1188 | 20.4055
181.1388 | 20.3996
181.1588 | 20.3971
181.1788 | 20.3952
181.1988 | 20.3914
181.2188 | 20.3893
181.2389 | 20.3847
181.2589 | 20.3798
181.2789 | 20.3771
181.2989 | 20.3748
181.3189 | 20.3678
181.3389 | 20.3657
181.3589 | 20.3615
181.3789 | 20.3589
181.3989 | 20.3551
181.4189 | 20.3555
181.4389 | 20.3517
181.459 | 20.3431
181.479 | 20.3399
181.499 | 20.3385
181.519 | 20.3374
181.539 | 20.3313
181.559 | 20.3246
181.579 | 20.3244
181.599 | 20.3204
181.619 | 20.3167
181.639 | 20.3127
181.6591 | 20.3101
181.6791 | 20.3035
181.6991 | 20.3031
181.7191 | 20.2987
181.7391 | 20.2948
181.7591 | 20.2935
181.7791 | 20.2873
181.7991 | 20.283
181.8191 | 20.2786
181.8391 | 20.278
181.8592 | 20.2733
181.8792 | 20.2695
181.8992 | 20.2697
181.9192 | 20.263
181.9392 | 20.2613
181.9592 | 20.2599
181.9792 | 20.2579
181.9992 | 20.248
182.0192 | 20.2418
182.0392 | 20.242
182.0593 | 20.2401
182.0793 | 20.2324
182.0993 | 20.2266
182.1193 | 20.2267
182.1393 | 20.2247
182.1593 | 20.2179
182.1793 | 20.2175
182.1993 | 20.2118
182.2193 | 20.2063
182.2393 | 20.2062
182.2593 | 20.2026
182.2794 | 20.1983
182.2994 | 20.1959
182.3194 | 20.191
182.3394 | 20.1876
182.3594 | 20.1811
182.3794 | 20.178
182.3994 | 20.174
182.4194 | 20.1712
182.4394 | 20.1722
182.4594 | 20.1664
182.4795 | 20.1645
182.4995 | 20.1609
182.5195 | 20.157
182.5395 | 20.1505
182.5595 | 20.1489
182.5795 | 20.1453
182.5995 | 20.1412
182.6195 | 20.1352
182.6395 | 20.1316
182.6595 | 20.1301
182.6796 | 20.128
182.6996 | 20.1238
182.7196 | 20.1206
182.7396 | 20.1168
182.7596 | 20.1113
182.7796 | 20.1086
182.7996 | 20.1064
182.8196 | 20.1019
182.8396 | 20.1003
182.8596 | 20.0974
182.8797 | 20.095
182.8997 | 20.0853
182.9197 | 20.0826
182.9397 | 20.0807
182.9597 | 20.079
182.9797 | 20.0766
182.9997 | 20.0712
183.0197 | 20.068
183.0397 | 20.068
183.0597 | 20.0616
183.0798 | 20.0564
183.0998 | 20.0516
183.1198 | 20.0502
183.1398 | 20.0446
183.1598 | 20.0406
183.1798 | 20.0362
183.1998 | 20.0347
183.2198 | 20.0302
183.2398 | 20.0292
183.2598 | 20.0247
183.2799 | 20.0223
183.2999 | 20.0154
183.3199 | 20.013
183.3399 | 20.009
183.3599 | 20.0044
183.3799 | 20.0037
183.3999 | 20.0009
183.4199 | 19.9981
183.4399 | 19.9905
183.4599 | 19.9864
183.4799 | 19.9866
183.5 | 19.9832
183.52 | 19.9804
183.54 | 19.9741
183.56 | 19.972
183.58 | 19.9713
183.6 | 19.9656
183.62 | 19.959
183.64 | 19.957
183.66 | 19.9526
183.68 | 19.9519
183.7001 | 19.9497
183.7201 | 19.9413
183.7401 | 19.9373
183.7601 | 19.9344
183.7801 | 19.9355
183.8001 | 19.93
183.8201 | 19.9287
183.8401 | 19.9236
183.8601 | 19.9176
183.8801 | 19.9147
183.9002 | 19.913
183.9202 | 19.9106
183.9402 | 19.9061
183.9602 | 19.904
183.9802 | 19.8976
184.0002 | 19.8959
184.0202 | 19.8894
184.0402 | 19.8909
184.0602 | 19.8879
184.0802 | 19.8803
184.1003 | 19.8796
184.1203 | 19.8788
184.1403 | 19.8734
184.1603 | 19.8668
184.1803 | 19.864
184.2003 | 19.8607
184.2203 | 19.86
184.2403 | 19.8542
184.2603 | 19.8486
184.2803 | 19.8427
184.3004 | 19.842
184.3204 | 19.8391
184.3404 | 19.8367
184.3604 | 19.8333
184.3804 | 19.8277
184.4004 | 19.8242
184.4204 | 19.8228
184.4404 | 19.818
184.4604 | 19.8119
184.4804 | 19.811
184.5005 | 19.8095
184.5205 | 19.8025
184.5405 | 19.7992
184.5605 | 19.7945
184.5805 | 19.7945
184.6005 | 19.7896
184.6205 | 19.7836
184.6405 | 19.7825
184.6605 | 19.7826
184.6805 | 19.7784
184.7005 | 19.7704
184.7206 | 19.7673
184.7406 | 19.7662
184.7606 | 19.7621
184.7806 | 19.7582
184.8006 | 19.7539
184.8206 | 19.7488
184.8406 | 19.7499
184.8606 | 19.7427
184.8806 | 19.7391
184.9006 | 19.737
184.9207 | 19.7329
184.9407 | 19.7301
184.9607 | 19.731
184.9807 | 19.7239
185.0007 | 19.7191
185.0207 | 19.7164
185.0407 | 19.7143
185.0607 | 19.7105
185.0807 | 19.7066
185.1007 | 19.7011
185.1208 | 19.6982
185.1408 | 19.6975
185.1608 | 19.6915
185.1808 | 19.69
185.2008 | 19.6902
185.2208 | 19.6816
185.2408 | 19.6759
185.2608 | 19.6747
185.2808 | 19.672
185.3008 | 19.6684
185.3209 | 19.6641
185.3409 | 19.6603
185.3609 | 19.6575
185.3809 | 19.655
185.4009 | 19.6474
185.4209 | 19.645
185.4409 | 19.6461
185.4609 | 19.6369
185.4809 | 19.6354
185.5009 | 19.6354
185.521 | 19.6271
185.541 | 19.6237
185.561 | 19.6197
185.581 | 19.6215
185.601 | 19.614
185.621 | 19.6099
185.641 | 19.6056
185.661 | 19.602
185.681 | 19.6025
185.701 | 19.5969
185.721 | 19.5964
185.7411 | 19.5915
185.7611 | 19.585
185.7811 | 19.5817
185.8011 | 19.5798
185.8211 | 19.5736
185.8411 | 19.5739
185.8611 | 19.5719
185.8811 | 19.5653
185.9011 | 19.5632
185.9211 | 19.5582
185.9412 | 19.5531
185.9612 | 19.5524
185.9812 | 19.547
186.0012 | 19.5433
186.0212 | 19.5411
186.0412 | 19.5404
186.0612 | 19.5334
186.0812 | 19.5307
186.1012 | 19.5263
186.1212 | 19.5246
186.1413 | 19.5224
186.1613 | 19.5169
186.1813 | 19.5099
186.2013 | 19.5084
186.2213 | 19.5073
186.2413 | 19.5036
186.2613 | 19.4992
186.2813 | 19.4938
186.3013 | 19.4921
186.3213 | 19.4894
186.3414 | 19.4834
186.3614 | 19.4781
186.3814 | 19.4787
186.4014 | 19.476
186.4214 | 19.4709
186.4414 | 19.4704
186.4614 | 19.4655
186.4814 | 19.458
186.5014 | 19.4567
186.5214 | 19.4539
186.5415 | 19.4505
186.5615 | 19.4477
186.5815 | 19.4472
186.6015 | 19.441
186.6215 | 19.4377
186.6415 | 19.4328
186.6615 | 19.431
186.6815 | 19.4311
186.7015 | 19.4212
186.7215 | 19.417
186.7416 | 19.4155
186.7616 | 19.4131
186.7816 | 19.4111
186.8016 | 19.4073
186.8216 | 19.4032
186.8416 | 19.4004
186.8616 | 19.3954
186.8816 | 19.3887
186.9016 | 19.387
186.9216 | 19.3856
186.9416 | 19.3824
186.9617 | 19.3787
186.9817 | 19.3764
187.0017 | 19.371
187.0217 | 19.3688
187.0417 | 19.3676
187.0617 | 19.3641
187.0817 | 19.3553
187.1017 | 19.3548
187.1217 | 19.352
187.1417 | 19.3475
187.1618 | 19.3426
187.1818 | 19.34
187.2018 | 19.3391
187.2218 | 19.3317
187.2418 | 19.3301
187.2618 | 19.323
187.2818 | 19.3206
187.3018 | 19.3174
187.3218 | 19.3142
187.3418 | 19.311
187.3619 | 19.3068
187.3819 | 19.3044
187.4019 | 19.2991
187.4219 | 19.2944
187.4419 | 19.2918
187.4619 | 19.2921
187.4819 | 19.288
187.5019 | 19.2847
187.5219 | 19.2816
187.5419 | 19.2772
187.562 | 19.2761
187.582 | 19.2718
187.602 | 19.2671
187.622 | 19.2608
187.642 | 19.2626
187.662 | 19.2585
187.682 | 19.2559
187.702 | 19.2495
187.722 | 19.2455
187.742 | 19.2468
187.762 | 19.2382
187.7821 | 19.2359
187.8021 | 19.232
187.8221 | 19.2281
187.8421 | 19.2242
187.8621 | 19.2232
187.8821 | 19.2206
187.9021 | 19.2155
187.9221 | 19.2118
187.9421 | 19.2054
187.9621 | 19.2061
187.9822 | 19.2014
188.0022 | 19.1978
188.0222 | 19.1943
188.0422 | 19.1912
188.0622 | 19.1862
188.0822 | 19.1821
188.1022 | 19.1846
188.1222 | 19.1798
188.1422 | 19.1766
188.1622 | 19.17
188.1823 | 19.1687
188.2023 | 19.1674
188.2223 | 19.1621
188.2423 | 19.1556
188.2623 | 19.1531
188.2823 | 19.1531
188.3023 | 19.1457
188.3223 | 19.1451
188.3423 | 19.1408
188.3623 | 19.1363
188.3824 | 19.132
188.4024 | 19.1299
188.4224 | 19.1285
188.4424 | 19.1249
188.4624 | 19.1187
188.4824 | 19.1175
188.5024 | 19.1151
188.5224 | 19.1091
188.5424 | 19.1054
188.5624 | 19.1041
188.5825 | 19.1024
188.6025 | 19.096
188.6225 | 19.0911
188.6425 | 19.0948
188.6625 | 19.0885
188.6825 | 19.0824
188.7025 | 19.0789
188.7225 | 19.0767
188.7425 | 19.0733
188.7625 | 19.0704
188.7826 | 19.0659
188.8026 | 19.0612
188.8226 | 19.0581
188.8426 | 19.0532
188.8626 | 19.0536
188.8826 | 19.046
188.9026 | 19.0429
188.9226 | 19.0391
188.9426 | 19.0373
188.9626 | 19.0328
188.9827 | 19.0273
189.0027 | 19.0245
189.0227 | 19.0224
189.0427 | 19.0181
189.0627 | 19.0159
189.0827 | 19.0115
189.1027 | 19.013
189.1227 | 19.0065
189.1427 | 19.0007
189.1627 | 18.9982
189.1827 | 18.9982
189.2028 | 18.9946
189.2228 | 18.9905
189.2428 | 18.9856
189.2628 | 18.9792
189.2828 | 18.9801
189.3028 | 18.9753
189.3228 | 18.9736
189.3428 | 18.9684
189.3628 | 18.965
189.3828 | 18.9628
189.4029 | 18.9623
189.4229 | 18.9534
189.4429 | 18.9519
189.4629 | 18.9507
189.4829 | 18.945
189.5029 | 18.9413
189.5229 | 18.9371
189.5429 | 18.9345
189.5629 | 18.9285
189.5829 | 18.927
189.603 | 18.9252
189.623 | 18.9214
189.643 | 18.9205
189.663 | 18.9144
189.683 | 18.9068
189.703 | 18.909
189.723 | 18.9054
189.743 | 18.9007
189.763 | 18.8959
189.783 | 18.8939
189.8031 | 18.8909
189.8231 | 18.8898
189.8431 | 18.8834
189.8631 | 18.8785
189.8831 | 18.8795
189.9031 | 18.8732
189.9231 | 18.8726
189.9431 | 18.8663
189.9631 | 18.8597
189.9831 | 18.8621
190.0032 | 18.8591
190.0232 | 18.8511
190.0432 | 18.847
190.0632 | 18.8458
190.0832 | 18.8419
190.1032 | 18.8358
190.1232 | 18.8372
190.1432 | 18.8323
190.1632 | 18.8298
190.1832 | 18.8263
190.2032 | 18.8219
190.2233 | 18.8151
190.2433 | 18.8198
190.2633 | 18.8108
190.2833 | 18.8088
190.3033 | 18.8053
190.3233 | 18.7993
190.3433 | 18.7972
190.3633 | 18.7933
190.3833 | 18.7859
190.4033 | 18.788
190.4234 | 18.7842
190.4434 | 18.7807
190.4634 | 18.7763
190.4834 | 18.7724
190.5034 | 18.7727
190.5234 | 18.7681
190.5434 | 18.7634
190.5634 | 18.7567
190.5834 | 18.7575
190.6034 | 18.7569
190.6235 | 18.7507
190.6435 | 18.7462
190.6635 | 18.7475
190.6835 | 18.7404
190.7035 | 18.7376
190.7235 | 18.7365
190.7435 | 18.7278
190.7635 | 18.7283
190.7835 | 18.7245
190.8035 | 18.7243
190.8236 | 18.7178
190.8436 | 18.7163
190.8636 | 18.708
190.8836 | 18.7071
190.9036 | 18.701
190.9236 | 18.698
190.9436 | 18.6996
190.9636 | 18.6901
190.9836 | 18.6896
191.0036 | 18.6847
191.0237 | 18.6812
191.0437 | 18.6815
191.0637 | 18.6755
191.0837 | 18.6684
191.1037 | 18.6667
191.1237 | 18.6667
191.1437 | 18.6651
191.1637 | 18.6592
191.1837 | 18.6534
191.2037 | 18.6513
191.2237 | 18.6476
191.2438 | 18.6465
191.2638 | 18.6421
191.2838 | 18.6405
191.3038 | 18.6361
191.3238 | 18.6321
191.3438 | 18.6334
191.3638 | 18.6298
191.3838 | 18.6248
191.4038 | 18.6168
191.4238 | 18.6136
191.4439 | 18.6106
191.4639 | 18.6078
191.4839 | 18.6057
191.5039 | 18.601
191.5239 | 18.5978
191.5439 | 18.5923
191.5639 | 18.5938
191.5839 | 18.5897
191.6039 | 18.5834
191.6239 | 18.5786
191.644 | 18.5781
191.664 | 18.5762
191.684 | 18.5742
191.704 | 18.5691
191.724 | 18.5675
191.744 | 18.5595
191.764 | 18.5594
191.784 | 18.5572
191.804 | 18.5513
191.824 | 18.5508
191.8441 | 18.545
191.8641 | 18.5416
191.8841 | 18.5429
191.9041 | 18.5398
191.9241 | 18.534
191.9441 | 18.5261
191.9641 | 18.5225
191.9841 | 18.5208
192.0041 | 18.5162
192.0241 | 18.514
192.0442 | 18.5131
192.0642 | 18.507
192.0842 | 18.5044
192.1042 | 18.5039
192.1242 | 18.5
192.1442 | 18.4957
192.1642 | 18.4905
192.1842 | 18.4891
192.2042 | 18.4857
192.2242 | 18.4824
192.2442 | 18.4763
192.2643 | 18.4746
192.2843 | 18.4685
192.3043 | 18.4676
192.3243 | 18.4662
192.3443 | 18.4589
192.3643 | 18.4599
192.3843 | 18.4542
192.4043 | 18.4549
192.4243 | 18.4507
192.4443 | 18.449
192.4644 | 18.4371
192.4844 | 18.4353
192.5044 | 18.4328
192.5244 | 18.4279
192.5444 | 18.4243
192.5644 | 18.4223
192.5844 | 18.4185
192.6044 | 18.4133
192.6244 | 18.4101
192.6444 | 18.4139
192.6645 | 18.4102
192.6845 | 18.4013
192.7045 | 18.3995
192.7245 | 18.3978
192.7445 | 18.3945
192.7645 | 18.3904
192.7845 | 18.3878
192.8045 | 18.3815
192.8245 | 18.3806
192.8445 | 18.3801
192.8646 | 18.372
192.8846 | 18.3695
192.9046 | 18.3691
192.9246 | 18.3629
192.9446 | 18.3625
192.9646 | 18.358
192.9846 | 18.355
193.0046 | 18.3459
193.0246 | 18.3445
193.0446 | 18.341
193.0646 | 18.3376
193.0847 | 18.3358
193.1047 | 18.3346
193.1247 | 18.3255
193.1447 | 18.3241
193.1647 | 18.3201
193.1847 | 18.3232
193.2047 | 18.3143
193.2247 | 18.3094
193.2447 | 18.3123
193.2647 | 18.3092
193.2848 | 18.3044
193.3048 | 18.2998
193.3248 | 18.2971
193.3448 | 18.291
193.3648 | 18.2919
193.3848 | 18.2845
193.4048 | 18.2802
193.4248 | 18.2791
193.4448 | 18.2792
193.4648 | 18.2722
193.4849 | 18.2688
193.5049 | 18.2669
193.5249 | 18.2593
193.5449 | 18.2594
193.5649 | 18.254
193.5849 | 18.2521
193.6049 | 18.2476
193.6249 | 18.2507
193.6449 | 18.2436
193.6649 | 18.2381
193.685 | 18.2373
193.705 | 18.2376
193.725 | 18.233
193.745 | 18.2262
193.765 | 18.2205
193.785 | 18.2216
193.805 | 18.2199
193.825 | 18.2143
193.845 | 18.2086
193.865 | 18.2045
193.8851 | 18.204
193.9051 | 18.2018
193.9251 | 18.1945
193.9451 | 18.1899
193.9651 | 18.1896
193.9851 | 18.1881
194.0051 | 18.1813
194.0251 | 18.1791
194.0451 | 18.1758
194.0651 | 18.1729
194.0851 | 18.171
194.1052 | 18.1643
194.1252 | 18.1567
194.1452 | 18.1588
194.1652 | 18.1622
194.1852 | 18.1518
194.2052 | 18.1507
194.2252 | 18.1461
194.2452 | 18.1518
194.2652 | 18.143
194.2852 | 18.1345
194.3053 | 18.1319
194.3253 | 18.1324
194.3453 | 18.1283
194.3653 | 18.1185
194.3853 | 18.1174
194.4053 | 18.1127
194.4253 | 18.1133
194.4453 | 18.1096
194.4653 | 18.1014
194.4853 | 18.1002
194.5054 | 18.0992
194.5254 | 18.0953
194.5454 | 18.0916
194.5654 | 18.0902
194.5854 | 18.0854
194.6054 | 18.0857
194.6254 | 18.0834
194.6454 | 18.0756
194.6654 | 18.0719
194.6854 | 18.0752
194.7055 | 18.0684
194.7255 | 18.0636
194.7455 | 18.0608
194.7655 | 18.0557
194.7855 | 18.0565
194.8055 | 18.0533
194.8255 | 18.0461
194.8455 | 18.0453
194.8655 | 18.041
194.8855 | 18.0368
194.9056 | 18.0288
194.9256 | 18.0299
194.9456 | 18.0274
194.9656 | 18.0275
194.9856 | 18.0184
195.0056 | 18.0118
195.0256 | 18.0111
195.0456 | 18.0085
195.0656 | 18.0021
195.0856 | 18.002
195.1056 | 18.0033
195.1257 | 17.9954
195.1457 | 17.993
195.1657 | 17.9899
195.1857 | 17.9851
195.2057 | 17.982
195.2257 | 17.9812
195.2457 | 17.9771
195.2657 | 17.9752
195.2857 | 17.9676
195.3057 | 17.9647
195.3258 | 17.9645
195.3458 | 17.958
195.3658 | 17.9535
195.3858 | 17.9539
195.4058 | 17.9506
195.4258 | 17.9445
195.4458 | 17.9393
195.4658 | 17.9354
195.4858 | 17.9369
195.5058 | 17.9361
195.5259 | 17.9267
195.5459 | 17.9226
195.5659 | 17.9204
195.5859 | 17.9175
195.6059 | 17.9151
195.6259 | 17.9136
195.6459 | 17.9114
195.6659 | 17.9037
195.6859 | 17.9019
195.7059 | 17.9011
195.726 | 17.8987
195.746 | 17.8948
195.766 | 17.8906
195.786 | 17.8895
195.806 | 17.8867
195.826 | 17.8776
195.846 | 17.8788
195.866 | 17.8729
195.886 | 17.8681
195.906 | 17.8682
195.9261 | 17.8644
195.9461 | 17.8602
195.9661 | 17.8529
195.9861 | 17.8507
196.0061 | 17.8499
196.0261 | 17.8462
196.0461 | 17.8433
196.0661 | 17.835
196.0861 | 17.8339
196.1061 | 17.8355
196.1261 | 17.8306
196.1462 | 17.8266
196.1662 | 17.8235
196.1862 | 17.8197
196.2062 | 17.8186
196.2262 | 17.8153
196.2462 | 17.8121
196.2662 | 17.8099
196.2862 | 17.8047
196.3062 | 17.8003
196.3262 | 17.8042
196.3463 | 17.7932
196.3663 | 17.7912
196.3863 | 17.7926
196.4063 | 17.7852
196.4263 | 17.7812
196.4463 | 17.7803
196.4663 | 17.7755
196.4863 | 17.7715
196.5063 | 17.7672
196.5263 | 17.7653
196.5464 | 17.7599
196.5664 | 17.7594
196.5864 | 17.7512
196.6064 | 17.746
196.6264 | 17.7439
196.6464 | 17.7439
196.6664 | 17.7396
196.6864 | 17.737
196.7064 | 17.7349
196.7264 | 17.7301
196.7465 | 17.731
196.7665 | 17.7263
196.7865 | 17.723
196.8065 | 17.7206
196.8265 | 17.7139
196.8465 | 17.714
196.8665 | 17.7109
196.8865 | 17.7047
196.9065 | 17.7051
196.9265 | 17.6985
196.9466 | 17.6956
196.9666 | 17.6888
196.9866 | 17.6885
197.0066 | 17.6846
197.0266 | 17.6815
197.0466 | 17.6783
197.0666 | 17.6738
197.0866 | 17.6726
197.1066 | 17.6683
197.1266 | 17.6629
197.1466 | 17.6592
197.1667 | 17.6559
197.1867 | 17.6539
197.2067 | 17.6502
197.2267 | 17.6493
197.2467 | 17.6444
197.2667 | 17.642
197.2867 | 17.6423
197.3067 | 17.6348
197.3267 | 17.6316
197.3467 | 17.6305
197.3668 | 17.6247
197.3868 | 17.6246
197.4068 | 17.6191
197.4268 | 17.6175
197.4468 | 17.6159
197.4668 | 17.6073
197.4868 | 17.6025
197.5068 | 17.5988
197.5268 | 17.5982
197.5468 | 17.5944
197.5669 | 17.5951
197.5869 | 17.5883
197.6069 | 17.5836
197.6269 | 17.5832
197.6469 | 17.5808
197.6669 | 17.5777
197.6869 | 17.571
197.7069 | 17.5708
197.7269 | 17.5655
197.7469 | 17.5657
197.767 | 17.5627
197.787 | 17.5589
197.807 | 17.5562
197.827 | 17.55
197.847 | 17.5495
197.867 | 17.5469
197.887 | 17.5397
197.907 | 17.5373
197.927 | 17.5343
197.947 | 17.5288
197.9671 | 17.5287
197.9871 | 17.5236
198.0071 | 17.5191
198.0271 | 17.5141
198.0471 | 17.5166
198.0671 | 17.5101
198.0871 | 17.508
198.1071 | 17.5051
198.1271 | 17.4996
198.1471 | 17.4998
198.1671 | 17.4945
198.1872 | 17.4906
198.2072 | 17.4832
198.2272 | 17.4805
198.2472 | 17.4787
198.2672 | 17.4766
198.2872 | 17.4742
198.3072 | 17.4731
198.3272 | 17.4666
198.3472 | 17.4648
198.3672 | 17.4623
198.3873 | 17.4609
198.4073 | 17.4541
198.4273 | 17.4496
198.4473 | 17.4482
198.4673 | 17.446
198.4873 | 17.44
198.5073 | 17.4392
198.5273 | 17.4314
198.5473 | 17.426
198.5673 | 17.4263
198.5874 | 17.4242
198.6074 | 17.4182
198.6274 | 17.4163
198.6474 | 17.4132
198.6674 | 17.4143
198.6874 | 17.4058
198.7074 | 17.4059
198.7274 | 17.4013
198.7474 | 17.3956
198.7674 | 17.3931
198.7875 | 17.3908
198.8075 | 17.3879
198.8275 | 17.3876
198.8475 | 17.3837
198.8675 | 17.3788
198.8875 | 17.3772
198.9075 | 17.3734
198.9275 | 17.3703
198.9475 | 17.368
198.9675 | 17.363
198.9876 | 17.3605
199.0076 | 17.3551
199.0276 | 17.3519
199.0476 | 17.3507
199.0676 | 17.3475
199.0876 | 17.3447
199.1076 | 17.341
199.1276 | 17.3333
199.1476 | 17.3298
199.1676 | 17.3299
199.1877 | 17.3249
199.2077 | 17.3222
199.2277 | 17.3159
199.2477 | 17.3176
199.2677 | 17.3143
199.2877 | 17.3109
199.3077 | 17.3056
199.3277 | 17.2985
199.3477 | 17.2971
199.3677 | 17.2981
199.3878 | 17.2954
199.4078 | 17.2923
199.4278 | 17.289
199.4478 | 17.2863
199.4678 | 17.282
199.4878 | 17.2807
199.5078 | 17.2762
199.5278 | 17.2704
199.5478 | 17.2655
199.5678 | 17.2648
199.5878 | 17.2623
199.6079 | 17.2584
199.6279 | 17.2558
199.6479 | 17.2498
199.6679 | 17.2434
199.6879 | 17.2442
199.7079 | 17.2412
199.7279 | 17.2397
199.7479 | 17.2316
199.7679 | 17.2283
199.7879 | 17.2277
199.808 | 17.2283
199.828 | 17.2197
199.848 | 17.2166
199.868 | 17.2119
199.888 | 17.2122
199.908 | 17.2103
199.928 | 17.2089
199.948 | 17.2018
199.968 | 17.198
199.988 | 17.1955
200.0081 | 17.1951
200.0281 | 17.1894
200.0481 | 17.1848
200.0681 | 17.1797
200.0881 | 17.1782
200.1081 | 17.1745
200.1281 | 17.1694
200.1481 | 17.1677
200.1681 | 17.1652
200.1881 | 17.159
200.2082 | 17.1559
200.2282 | 17.1536
200.2482 | 17.1545
200.2682 | 17.1491
200.2882 | 17.1413
200.3082 | 17.1414
200.3282 | 17.1411
200.3482 | 17.1351
200.3682 | 17.1317
200.3882 | 17.1264
200.4083 | 17.1281
200.4283 | 17.1236
200.4483 | 17.1209
200.4683 | 17.1162
200.4883 | 17.1125
200.5083 | 17.1098
200.5283 | 17.107
200.5483 | 17.1076
200.5683 | 17.1003
200.5883 | 17.0962
200.6084 | 17.0932
200.6284 | 17.0872
200.6484 | 17.0856
200.6684 | 17.0813
200.6884 | 17.0791
200.7084 | 17.0768
200.7284 | 17.0686
200.7484 | 17.0677
200.7684 | 17.0658
200.7884 | 17.0653
200.8084 | 17.0565
200.8285 | 17.0524
200.8485 | 17.0584
200.8685 | 17.0518
200.8885 | 17.0452
200.9085 | 17.0432
200.9285 | 17.0417
200.9485 | 17.0392
200.9685 | 17.034
200.9885 | 17.0304
201.0085 | 17.0241
201.0286 | 17.0225
201.0486 | 17.0207
201.0686 | 17.0221
201.0886 | 17.0169
201.1086 | 17.0107
201.1286 | 17.007
201.1486 | 17.0031
201.1686 | 17.0002
201.1886 | 17.0013
201.2086 | 16.9967
201.2287 | 16.9926
201.2487 | 16.9878
201.2687 | 16.982
201.2887 | 16.9835
201.3087 | 16.9808
201.3287 | 16.976
201.3487 | 16.9692
201.3687 | 16.9698
201.3887 | 16.9665
201.4087 | 16.9597
201.4288 | 16.9572
201.4488 | 16.9514
201.4688 | 16.9513
201.4888 | 16.947
201.5088 | 16.9423
201.5288 | 16.9396
201.5488 | 16.9361
201.5688 | 16.9329
201.5888 | 16.9343
201.6088 | 16.9297
201.6289 | 16.9247
201.6489 | 16.9197
201.6689 | 16.9151
201.6889 | 16.9132
201.7089 | 16.9134
201.7289 | 16.909
201.7489 | 16.905
201.7689 | 16.9009
201.7889 | 16.8958
201.8089 | 16.8958
201.829 | 16.8904
201.849 | 16.8897
201.869 | 16.884
201.889 | 16.8824
201.909 | 16.8815
201.929 | 16.8742
201.949 | 16.8705
201.969 | 16.8666
201.989 | 16.865
202.009 | 16.8628
202.029 | 16.8579
202.0491 | 16.856
202.0691 | 16.8514
202.0891 | 16.8445
202.1091 | 16.8446
202.1291 | 16.8445
202.1491 | 16.8405
202.1691 | 16.8366
202.1891 | 16.8326
202.2091 | 16.828
202.2291 | 16.8275
202.2492 | 16.8227
202.2692 | 16.823
202.2892 | 16.8182
202.3092 | 16.8147
202.3292 | 16.8103
202.3492 | 16.8063
202.3692 | 16.8045
202.3892 | 16.8007
202.4092 | 16.7989
202.4292 | 16.798
202.4493 | 16.7913
202.4693 | 16.7874
202.4893 | 16.7867
202.5093 | 16.7814
202.5293 | 16.7794
202.5493 | 16.771
202.5693 | 16.7714
202.5893 | 16.7663
202.6093 | 16.761
202.6293 | 16.758
202.6494 | 16.7566
202.6694 | 16.7546
202.6894 | 16.7474
202.7094 | 16.7476
202.7294 | 16.7432
202.7494 | 16.7404
202.7694 | 16.7354
202.7894 | 16.7335
202.8094 | 16.7306
202.8294 | 16.7289
202.8495 | 16.725
202.8695 | 16.7223
202.8895 | 16.7168
202.9095 | 16.7126
202.9295 | 16.7126
202.9495 | 16.7122
202.9695 | 16.7052
202.9895 | 16.6984
203.0095 | 16.6982
203.0295 | 16.693
203.0496 | 16.6906
203.0696 | 16.6886
203.0896 | 16.6843
203.1096 | 16.6791
203.1296 | 16.675
203.1496 | 16.672
203.1696 | 16.6714
203.1896 | 16.6671
203.2096 | 16.6618
203.2296 | 16.6608
203.2497 | 16.6571
203.2697 | 16.6537
203.2897 | 16.6521
203.3097 | 16.645
203.3297 | 16.6424
203.3497 | 16.6404
203.3697 | 16.6376
203.3897 | 16.6361
203.4097 | 16.6319
203.4297 | 16.6271
203.4497 | 16.6238
203.4698 | 16.6231
203.4898 | 16.6214
203.5098 | 16.6149
203.5298 | 16.6089
203.5498 | 16.6081
203.5698 | 16.6009
203.5898 | 16.6033
203.6098 | 16.5993
203.6298 | 16.5951
203.6498 | 16.5901
203.6699 | 16.5884
203.6899 | 16.5872
203.7099 | 16.5829
203.7299 | 16.5759
203.7499 | 16.575
203.7699 | 16.5716
203.7899 | 16.568
203.8099 | 16.5645
203.8299 | 16.5617
203.8499 | 16.5571
203.87 | 16.5527
203.89 | 16.5515
203.91 | 16.5486
203.93 | 16.5466
203.95 | 16.5399
203.97 | 16.5382
203.99 | 16.5378
204.01 | 16.5331
204.03 | 16.5304
204.05 | 16.5241
204.0701 | 16.5211
204.0901 | 16.514
204.1101 | 16.5127
204.1301 | 16.5113
204.1501 | 16.5091
204.1701 | 16.5015
204.1901 | 16.4977
204.2101 | 16.4961
204.2301 | 16.4939
204.2501 | 16.4911
204.2701 | 16.4885
204.2902 | 16.4839
204.3102 | 16.4792
204.3302 | 16.4741
204.3502 | 16.4744
204.3702 | 16.471
204.3902 | 16.4641
204.4102 | 16.462
204.4302 | 16.4602
204.4502 | 16.4584
204.4702 | 16.4546
204.4903 | 16.4516
204.5103 | 16.4504
204.5303 | 16.4445
204.5503 | 16.441
204.5703 | 16.4388
204.5903 | 16.4388
204.6103 | 16.4325
204.6303 | 16.4284
204.6503 | 16.4273
204.6703 | 16.4225
204.6904 | 16.4175
204.7104 | 16.4144
204.7304 | 16.4097
204.7504 | 16.4094
204.7704 | 16.4042
204.7904 | 16.4032
204.8104 | 16.3984
204.8304 | 16.3947
204.8504 | 16.3897
204.8704 | 16.3869
204.8905 | 16.3851
204.9105 | 16.3814
204.9305 | 16.3745
204.9505 | 16.3738
204.9705 | 16.371
204.9905 | 16.3683
205.0105 | 16.3634
205.0305 | 16.3641
205.0505 | 16.3599
205.0705 | 16.3541
205.0906 | 16.3524
205.1106 | 16.3529
205.1306 | 16.3467
205.1506 | 16.3392
205.1706 | 16.3393
205.1906 | 16.3366
205.2106 | 16.3315
205.2306 | 16.328
205.2506 | 16.3247
205.2706 | 16.321
205.2906 | 16.3182
205.3107 | 16.3148
205.3307 | 16.3095
205.3507 | 16.3077
205.3707 | 16.3026
205.3907 | 16.3017
205.4107 | 16.2989
205.4307 | 16.2942
205.4507 | 16.2885
205.4707 | 16.2851
205.4907 | 16.2818
205.5108 | 16.2821
205.5308 | 16.2762
205.5508 | 16.2734
205.5708 | 16.2705
205.5908 | 16.2665
205.6108 | 16.2652
205.6308 | 16.2626
205.6508 | 16.2598
205.6708 | 16.2534
205.6908 | 16.254
205.7109 | 16.2527
205.7309 | 16.247
205.7509 | 16.2433
205.7709 | 16.2382
205.7909 | 16.2334
205.8109 | 16.2319
205.8309 | 16.2301
205.8509 | 16.2237
205.8709 | 16.2197
205.8909 | 16.2179
205.911 | 16.2152
205.931 | 16.2137
205.951 | 16.2091
205.971 | 16.2036
205.991 | 16.1983
206.011 | 16.1971
206.031 | 16.1976
206.051 | 16.1931
206.071 | 16.1866
206.091 | 16.1851
206.111 | 16.1805
206.1311 | 16.1779
206.1511 | 16.1765
206.1711 | 16.1738
206.1911 | 16.1692
206.2111 | 16.1648
206.2311 | 16.1651
206.2511 | 16.1634
206.2711 | 16.1573
206.2911 | 16.154
206.3111 | 16.1498
206.3312 | 16.1471
206.3512 | 16.1462
206.3712 | 16.1409
206.3912 | 16.135
206.4112 | 16.1326
206.4312 | 16.1295
206.4512 | 16.1311
206.4712 | 16.1266
206.4912 | 16.1188
206.5112 | 16.1125
206.5313 | 16.1112
206.5513 | 16.11
206.5713 | 16.1089
206.5913 | 16.1011
206.6113 | 16.0986
206.6313 | 16.0952
206.6513 | 16.0935
206.6713 | 16.0907
206.6913 | 16.0884
206.7113 | 16.0834
206.7314 | 16.0786
206.7514 | 16.0767
206.7714 | 16.0785
206.7914 | 16.0723
206.8114 | 16.068
206.8314 | 16.064
206.8514 | 16.0594
206.8714 | 16.0601
206.8914 | 16.057
206.9114 | 16.0509
206.9315 | 16.0475
206.9515 | 16.046
206.9715 | 16.045
206.9915 | 16.0397
207.0115 | 16.0335
207.0315 | 16.0287
207.0515 | 16.0268
207.0715 | 16.0235
207.0915 | 16.0233
207.1115 | 16.0165
207.1315 | 16.0125
207.1516 | 16.0088
207.1716 | 16.0051
207.1916 | 16.0031
207.2116 | 16.0018
207.2316 | 15.9989
207.2516 | 15.9957
207.2716 | 15.9897
207.2916 | 15.9912
207.3116 | 15.9897
207.3316 | 15.9833
207.3517 | 15.9795
207.3717 | 15.9761
207.3917 | 15.9757
207.4117 | 15.9731
207.4317 | 15.9657
207.4517 | 15.9639
207.4717 | 15.9604
207.4917 | 15.9587
207.5117 | 15.9558
207.5317 | 15.9517
207.5518 | 15.9479
207.5718 | 15.9435
207.5918 | 15.9388
207.6118 | 15.9373
207.6318 | 15.9327
207.6518 | 15.9288
207.6718 | 15.924
207.6918 | 15.9196
207.7118 | 15.9176
207.7318 | 15.9182
207.7519 | 15.9133
207.7719 | 15.9118
207.7919 | 15.9071
207.8119 | 15.9043
207.8319 | 15.905
207.8519 | 15.9016
207.8719 | 15.8966
207.8919 | 15.8907
207.9119 | 15.8894
207.9319 | 15.8896
207.952 | 15.8841
207.972 | 15.8796
207.992 | 15.8742
208.012 | 15.8726
208.032 | 15.87
208.052 | 15.8664
208.072 | 15.8614
208.092 | 15.8582
208.112 | 15.8546
208.132 | 15.8492
208.152 | 15.8466
208.1721 | 15.8417
208.1921 | 15.8382
208.2121 | 15.8338
208.2321 | 15.8302
208.2521 | 15.8302
208.2721 | 15.8269
208.2921 | 15.825
208.3121 | 15.8209
208.3321 | 15.819
208.3521 | 15.822
208.3722 | 15.8152
208.3922 | 15.811
208.4122 | 15.8056
208.4322 | 15.8033
208.4522 | 15.8041
208.4722 | 15.8004
208.4922 | 15.795
208.5122 | 15.7893
208.5322 | 15.7866
208.5522 | 15.7866
208.5723 | 15.7818
208.5923 | 15.777
208.6123 | 15.7739
208.6323 | 15.7726
208.6523 | 15.7675
208.6723 | 15.7643
208.6923 | 15.7602
208.7123 | 15.7559
208.7323 | 15.7536
208.7523 | 15.7472
208.7724 | 15.7456
208.7924 | 15.7422
208.8124 | 15.7387
208.8324 | 15.7359
208.8524 | 15.734
208.8724 | 15.7346
208.8924 | 15.7312
208.9124 | 15.7274
208.9324 | 15.7226
208.9524 | 15.7205
208.9724 | 15.7176
208.9925 | 15.717
209.0125 | 15.7134
209.0325 | 15.7091
209.0525 | 15.7033
209.0725 | 15.7022
209.0925 | 15.698
209.1125 | 15.6925
209.1325 | 15.6882
209.1525 | 15.685
209.1725 | 15.6818
209.1926 | 15.6785
209.2126 | 15.6761
209.2326 | 15.6703
209.2526 | 15.6695
209.2726 | 15.6649
209.2926 | 15.6617
209.3126 | 15.6581
209.3326 | 15.6551
209.3526 | 15.6515
209.3726 | 15.6484
209.3927 | 15.6474
209.4127 | 15.6463
209.4327 | 15.6429
209.4527 | 15.6396
209.4727 | 15.6347
209.4927 | 15.6326
209.5127 | 15.6319
209.5327 | 15.629
209.5527 | 15.6257
209.5727 | 15.6212
209.5928 | 15.6169
209.6128 | 15.6127
209.6328 | 15.6086
209.6528 | 15.6055
209.6728 | 15.6019
209.6928 | 15.5989
209.7128 | 15.5938
209.7328 | 15.5909
209.7528 | 15.5858
209.7728 | 15.5829
209.7928 | 15.582
209.8129 | 15.5777
209.8329 | 15.5739
209.8529 | 15.571
209.8729 | 15.5676
209.8929 | 15.5647
209.9129 | 15.562
209.9329 | 15.5605
209.9529 | 15.5571
209.9729 | 15.5555
209.9929 | 15.5509
210.013 | 15.5472
210.033 | 15.5443
210.053 | 15.5439
210.073 | 15.5401
210.093 | 15.537
210.113 | 15.5324
210.133 | 15.5303
210.153 | 15.525
210.173 | 15.5206
210.193 | 15.5174
210.2131 | 15.5146
210.2331 | 15.5101
210.2531 | 15.506
210.2731 | 15.5018
210.2931 | 15.499
210.3131 | 15.4967
210.3331 | 15.4944
210.3531 | 15.4903
210.3731 | 15.4863
210.3931 | 15.4811
210.4132 | 15.4785
210.4332 | 15.4778
210.4532 | 15.4761
210.4732 | 15.4729
210.4932 | 15.4694
210.5132 | 15.4659
210.5332 | 15.4627
210.5532 | 15.4592
210.5732 | 15.4579
210.5932 | 15.4572
210.6133 | 15.4522
210.6333 | 15.4491
210.6533 | 15.4451
210.6733 | 15.4402
210.6933 | 15.4364
210.7133 | 15.434
210.7333 | 15.4316
210.7533 | 15.4281
210.7733 | 15.4248
210.7933 | 15.4206
210.8134 | 15.4168
210.8334 | 15.4126
210.8534 | 15.41
210.8734 | 15.4071
210.8934 | 15.4043
210.9134 | 15.4001
210.9334 | 15.3958
210.9534 | 15.3936
210.9734 | 15.3931
210.9934 | 15.3892
211.0134 | 15.3857
211.0335 | 15.3832
211.0535 | 15.3796
211.0735 | 15.3775
211.0935 | 15.3745
211.1135 | 15.3734
211.1335 | 15.3687
211.1535 | 15.3659
211.1735 | 15.363
211.1935 | 15.3585
211.2135 | 15.3543
211.2336 | 15.3498
211.2536 | 15.3475
211.2736 | 15.3447
211.2936 | 15.3404
211.3136 | 15.3384
211.3336 | 15.3337
211.3536 | 15.331
211.3736 | 15.3277
211.3936 | 15.3245
211.4136 | 15.3206
211.4337 | 15.3165
211.4537 | 15.3127
211.4737 | 15.3109
211.4937 | 15.3095
211.5137 | 15.3055
211.5337 | 15.303
211.5537 | 15.2996
211.5737 | 15.2978
211.5937 | 15.2942
211.6137 | 15.2912
211.6338 | 15.2881
211.6538 | 15.2856
211.6738 | 15.2805
211.6938 | 15.2783
211.7138 | 15.2744
211.7338 | 15.2699
211.7538 | 15.2646
211.7738 | 15.2626
211.7938 | 15.2605
211.8138 | 15.2565
211.8339 | 15.2543
211.8539 | 15.2498
211.8739 | 15.2456
211.8939 | 15.2442
211.9139 | 15.2405
211.9339 | 15.2391
211.9539 | 15.2332
211.9739 | 15.23
211.9939 | 15.2296
212.0139 | 15.2257
212.034 | 15.2215
212.054 | 15.2187
212.074 | 15.2174
212.094 | 15.2118
212.114 | 15.2119
212.134 | 15.2115
212.154 | 15.2062
212.174 | 15.201
212.194 | 15.1982
212.214 | 15.1945
212.234 | 15.192
212.2541 | 15.1855
212.2741 | 15.1799
212.2941 | 15.1785
212.3141 | 15.1746
212.3341 | 15.1729
212.3541 | 15.1704
212.3741 | 15.1668
212.3941 | 15.165
212.4141 | 15.16
212.4341 | 15.1566
212.4542 | 15.1538
212.4742 | 15.1509
212.4942 | 15.1478
212.5142 | 15.1456
212.5342 | 15.1419
212.5542 | 15.1398
212.5742 | 15.1367
212.5942 | 15.1351
212.6142 | 15.1295
212.6342 | 15.1277
212.6543 | 15.1278
212.6743 | 15.1217
212.6943 | 15.1175
212.7143 | 15.1137
212.7343 | 15.1108
212.7543 | 15.1078
212.7743 | 15.1035
212.7943 | 15.0993
212.8143 | 15.0967
212.8343 | 15.0933
212.8544 | 15.0917
212.8744 | 15.0867
212.8944 | 15.0849
212.9144 | 15.0809
212.9344 | 15.0777
212.9544 | 15.0745
212.9744 | 15.0708
212.9944 | 15.0685
213.0144 | 15.0643
213.0344 | 15.0634
213.0545 | 15.0592
213.0745 | 15.0571
213.0945 | 15.0542
213.1145 | 15.0519
213.1345 | 15.0499
213.1545 | 15.0445
213.1745 | 15.0448
213.1945 | 15.04
213.2145 | 15.0359
213.2345 | 15.0323
213.2546 | 15.0286
213.2746 | 15.0256
213.2946 | 15.0217
213.3146 | 15.0189
213.3346 | 15.0149
213.3546 | 15.0106
213.3746 | 15.007
213.3946 | 15.0062
213.4146 | 15.0017
213.4346 | 14.9978
213.4547 | 14.9951
213.4747 | 14.9926
213.4947 | 14.9896
213.5147 | 14.9877
213.5347 | 14.9832
213.5547 | 14.9819
213.5747 | 14.9798
213.5947 | 14.9762
213.6147 | 14.9725
213.6347 | 14.9689
213.6548 | 14.9674
213.6748 | 14.9632
213.6948 | 14.9624
213.7148 | 14.9587
213.7348 | 14.9521
213.7548 | 14.95
213.7748 | 14.9475
213.7948 | 14.9445
213.8148 | 14.9407
213.8348 | 14.9352
213.8548 | 14.9324
213.8749 | 14.9272
213.8949 | 14.9244
213.9149 | 14.923
213.9349 | 14.9186
213.9549 | 14.9149
213.9749 | 14.9133
213.9949 | 14.9102
214.0149 | 14.9053
214.0349 | 14.9031
214.0549 | 14.9004
214.075 | 14.897
214.095 | 14.8941
214.115 | 14.8903
214.135 | 14.8902
214.155 | 14.8857
214.175 | 14.883
214.195 | 14.8789
214.215 | 14.8762
214.235 | 14.8738
214.255 | 14.8709
214.2751 | 14.8681
214.2951 | 14.8643
214.3151 | 14.8608
214.3351 | 14.857
214.3551 | 14.8521
214.3751 | 14.8491
214.3951 | 14.8463
214.4151 | 14.8425
214.4351 | 14.8397
214.4551 | 14.8384
214.4752 | 14.8356
214.4952 | 14.8322
214.5152 | 14.8277
214.5352 | 14.8232
214.5552 | 14.82
214.5752 | 14.8185
214.5952 | 14.8144
214.6152 | 14.8124
214.6352 | 14.8106
214.6552 | 14.8081
214.6752 | 14.8044
214.6953 | 14.8012
214.7153 | 14.7985
214.7353 | 14.7964
214.7553 | 14.7949
214.7753 | 14.7897
214.7953 | 14.7855
214.8153 | 14.7834
214.8353 | 14.7791
214.8553 | 14.7765
214.8753 | 14.7719
214.8954 | 14.7691
214.9154 | 14.7643
214.9354 | 14.7609
214.9554 | 14.7568
214.9754 | 14.7536
214.9954 | 14.7508
215.0154 | 14.7475
215.0354 | 14.7439
215.0554 | 14.7409
215.0754 | 14.7371
215.0955 | 14.7363
215.1155 | 14.7326
215.1355 | 14.7302
215.1555 | 14.7273
215.1755 | 14.7263
215.1955 | 14.7227
215.2155 | 14.7184
215.2355 | 14.7173
215.2555 | 14.713
215.2755 | 14.7101
215.2956 | 14.7075
215.3156 | 14.7034
215.3356 | 14.7021
215.3556 | 14.6965
215.3756 | 14.6936
215.3956 | 14.6894
215.4156 | 14.6857
215.4356 | 14.6841
215.4556 | 14.6787
215.4756 | 14.6771
215.4957 | 14.6739
215.5157 | 14.6717
215.5357 | 14.666
215.5557 | 14.6621
215.5757 | 14.6599
215.5957 | 14.6559
215.6157 | 14.6529
215.6357 | 14.6522
215.6557 | 14.6476
215.6757 | 14.6461
215.6958 | 14.6446
215.7158 | 14.6408
215.7358 | 14.6363
215.7558 | 14.6337
215.7758 | 14.6322
215.7958 | 14.6291
215.8158 | 14.6251
215.8358 | 14.621
215.8558 | 14.6198
215.8758 | 14.617
215.8958 | 14.6127
215.9159 | 14.6085
215.9359 | 14.6041
215.9559 | 14.5995
215.9759 | 14.5979
215.9959 | 14.5942
216.0159 | 14.592
216.0359 | 14.5882
216.0559 | 14.584
216.0759 | 14.5827
216.0959 | 14.5808
216.116 | 14.5762
216.136 | 14.5738
216.156 | 14.5709
216.176 | 14.567
216.196 | 14.5647
216.216 | 14.5626
216.236 | 14.5607
216.256 | 14.5569
216.276 | 14.5529
216.296 | 14.5522
216.3161 | 14.5488
216.3361 | 14.5448
216.3561 | 14.5417
216.3761 | 14.54
216.3961 | 14.5364
216.4161 | 14.5336
216.4361 | 14.5298
216.4561 | 14.5247
216.4761 | 14.5213
216.4961 | 14.5181
216.5162 | 14.5162
216.5362 | 14.5112
216.5562 | 14.5087
216.5762 | 14.5056
216.5962 | 14.5041
216.6162 | 14.5004
216.6362 | 14.4982
216.6562 | 14.4952
216.6762 | 14.493
216.6962 | 14.4899
216.7163 | 14.4871
216.7363 | 14.4836
216.7563 | 14.4811
216.7763 | 14.4784
216.7963 | 14.4741
216.8163 | 14.4718
216.8363 | 14.4691
216.8563 | 14.4644
216.8763 | 14.4609
216.8963 | 14.4584
216.9164 | 14.4554
216.9364 | 14.4525
216.9564 | 14.4474
216.9764 | 14.4442
216.9964 | 14.4411
217.0164 | 14.4392
217.0364 | 14.4358
217.0564 | 14.4311
217.0764 | 14.4266
217.0964 | 14.424
217.1164 | 14.4214
217.1365 | 14.4197
217.1565 | 14.4159
217.1765 | 14.4135
217.1965 | 14.4106
217.2165 | 14.408
217.2365 | 14.4055
217.2565 | 14.4025
217.2765 | 14.399
217.2965 | 14.3979
217.3165 | 14.3921
217.3366 | 14.3901
217.3566 | 14.387
217.3766 | 14.3835
217.3966 | 14.3794
217.4166 | 14.3781
217.4366 | 14.3738
217.4566 | 14.3703
217.4766 | 14.3673
217.4966 | 14.3632
217.5166 | 14.3594
217.5367 | 14.3561
217.5567 | 14.3533
217.5767 | 14.3502
217.5967 | 14.347
217.6167 | 14.343
217.6367 | 14.3418
217.6567 | 14.3394
217.6767 | 14.3365
217.6967 | 14.333
217.7167 | 14.3281
217.7368 | 14.3264
217.7568 | 14.3235
217.7768 | 14.3201
217.7968 | 14.3195
217.8168 | 14.3173
217.8368 | 14.3123
217.8568 | 14.3091
217.8768 | 14.3062
217.8968 | 14.303
217.9168 | 14.3005
217.9368 | 14.2984
217.9569 | 14.2956
217.9769 | 14.2913
217.9969 | 14.2871
218.0169 | 14.2842
218.0369 | 14.2807
218.0569 | 14.2762
218.0769 | 14.2725
218.0969 | 14.2685
218.1169 | 14.2644
218.137 | 14.2631
218.157 | 14.2611
218.177 | 14.26
218.197 | 14.2567
218.217 | 14.2525
218.237 | 14.2494
218.257 | 14.2456
218.277 | 14.2432
218.297 | 14.2405
218.317 | 14.238
218.337 | 14.2366
218.3571 | 14.2326
218.3771 | 14.2293
218.3971 | 14.2243
218.4171 | 14.2222
218.4371 | 14.2196
218.4571 | 14.2161
218.4771 | 14.2138
218.4971 | 14.2097
218.5171 | 14.2066
218.5371 | 14.2038
218.5572 | 14.1997
218.5772 | 14.1958
218.5972 | 14.1924
218.6172 | 14.1909
218.6372 | 14.1872
218.6572 | 14.1821
218.6772 | 14.1815
218.6972 | 14.1779
218.7172 | 14.1742
218.7372 | 14.1726
218.7573 | 14.1688
218.7773 | 14.166
218.7973 | 14.1636
218.8173 | 14.1623
218.8373 | 14.1576
218.8573 | 14.1542
218.8773 | 14.1507
218.8973 | 14.1476
218.9173 | 14.1445
218.9373 | 14.1417
218.9574 | 14.1357
218.9774 | 14.1322
218.9974 | 14.1301
219.0174 | 14.1254
219.0374 | 14.1226
219.0574 | 14.1179
219.0774 | 14.1154
219.0974 | 14.1127
219.1174 | 14.11
219.1374 | 14.1085
219.1575 | 14.1035
219.1775 | 14.0995
219.1975 | 14.0974
219.2175 | 14.0956
219.2375 | 14.0935
219.2575 | 14.0893
219.2775 | 14.0867
219.2975 | 14.0827
219.3175 | 14.0794
219.3375 | 14.0779
219.3575 | 14.0738
219.3776 | 14.0707
219.3976 | 14.069
219.4176 | 14.0644
219.4376 | 14.0616
219.4576 | 14.0584
219.4776 | 14.0555
219.4976 | 14.0505
219.5176 | 14.0494
219.5376 | 14.0438
219.5576 | 14.0412
219.5777 | 14.0379
219.5977 | 14.035
219.6177 | 14.0301
219.6377 | 14.0273
219.6577 | 14.0255
219.6777 | 14.0239
219.6977 | 14.0202
219.7177 | 14.0177
219.7377 | 14.0129
219.7577 | 14.0099
219.7778 | 14.0083
219.7978 | 14.0061
219.8178 | 14.0027
219.8378 | 14.0002
219.8578 | 13.9976
219.8778 | 13.9933
219.8978 | 13.9914
219.9178 | 13.9868
219.9378 | 13.9838
219.9578 | 13.9798
219.9779 | 13.9775
219.9979 | 13.9743
220.0179 | 13.9714
220.0379 | 13.9685
220.0579 | 13.9648
220.0779 | 13.9622
220.0979 | 13.9584
220.1179 | 13.9555
220.1379 | 13.9514
220.1579 | 13.9483
220.1779 | 13.9465
220.198 | 13.9444
220.218 | 13.9415
220.238 | 13.9377
220.258 | 13.9332
220.278 | 13.9315
220.298 | 13.9295
220.318 | 13.9251
220.338 | 13.9219
220.358 | 13.9192
220.378 | 13.9165
220.3981 | 13.9136
220.4181 | 13.9096
220.4381 | 13.9061
220.4581 | 13.9032
220.4781 | 13.9004
220.4981 | 13.8975
220.5181 | 13.8931
220.5381 | 13.8905
220.5581 | 13.8868
220.5781 | 13.885
220.5982 | 13.8815
220.6182 | 13.8775
220.6382 | 13.8736
220.6582 | 13.8701
220.6782 | 13.8674
220.6982 | 13.8644
220.7182 | 13.8633
220.7382 | 13.8607
220.7582 | 13.8569
220.7782 | 13.8543
220.7983 | 13.8524
220.8183 | 13.8481
220.8383 | 13.8457
220.8583 | 13.8431
220.8783 | 13.8395
220.8983 | 13.8365
220.9183 | 13.8329
220.9383 | 13.8303
220.9583 | 13.827
220.9783 | 13.823
220.9983 | 13.8195
221.0184 | 13.8163
221.0384 | 13.816
221.0584 | 13.8104
221.0784 | 13.8071
221.0984 | 13.8053
221.1184 | 13.8017
221.1384 | 13.7999
221.1584 | 13.7954
221.1784 | 13.7907
221.1984 | 13.788
221.2185 | 13.7844
221.2385 | 13.7823
221.2585 | 13.7792
221.2785 | 13.7769
221.2985 | 13.773
221.3185 | 13.7718
221.3385 | 13.7686
221.3585 | 13.7656
221.3785 | 13.7626
221.3985 | 13.7595
221.4186 | 13.7555
221.4386 | 13.7523
221.4586 | 13.7485
221.4786 | 13.7472
221.4986 | 13.7427
221.5186 | 13.7389
221.5386 | 13.7369
221.5586 | 13.7341
221.5786 | 13.7292
221.5986 | 13.726
221.6187 | 13.7219
221.6387 | 13.7193
221.6587 | 13.7166
221.6787 | 13.7139
221.6987 | 13.7092
221.7187 | 13.7066
221.7387 | 13.7041
221.7587 | 13.7005
221.7787 | 13.6984
221.7987 | 13.6949
221.8188 | 13.6929
221.8388 | 13.6905
221.8588 | 13.6864
221.8788 | 13.6832
221.8988 | 13.6799
221.9188 | 13.6766
221.9388 | 13.6742
221.9588 | 13.6701
221.9788 | 13.6678
221.9988 | 13.6641
222.0189 | 13.6616
222.0389 | 13.6591
222.0589 | 13.6542
222.0789 | 13.6518
222.0989 | 13.6477
222.1189 | 13.6429
222.1389 | 13.6413
222.1589 | 13.6371
222.1789 | 13.6352
222.1989 | 13.633
222.2189 | 13.629
222.239 | 13.6269
222.259 | 13.6218
222.279 | 13.6196
222.299 | 13.6169
222.319 | 13.6128
222.339 | 13.6109
222.359 | 13.6082
222.379 | 13.6057
222.399 | 13.6028
222.419 | 13.5993
222.4391 | 13.5979
222.4591 | 13.5932
222.4791 | 13.5897
222.4991 | 13.5855
222.5191 | 13.5829
222.5391 | 13.58
222.5591 | 13.5777
222.5791 | 13.5748
222.5991 | 13.5713
222.6191 | 13.5672
222.6392 | 13.5639
222.6592 | 13.5606
222.6792 | 13.5571
222.6992 | 13.5529
222.7192 | 13.5499
222.7392 | 13.5469
222.7592 | 13.5434
222.7792 | 13.5398
222.7992 | 13.5364
222.8192 | 13.533
222.8393 | 13.5305
222.8593 | 13.5274
222.8793 | 13.5256
222.8993 | 13.5221
222.9193 | 13.5188
222.9393 | 13.5169
222.9593 | 13.5121
222.9793 | 13.5096
222.9993 | 13.508
223.0193 | 13.5032
223.0394 | 13.4995
223.0594 | 13.4962
223.0794 | 13.4941
223.0994 | 13.4916
223.1194 | 13.4869
223.1394 | 13.4837
223.1594 | 13.4796
223.1794 | 13.4767
223.1994 | 13.4743
223.2194 | 13.4711
223.2395 | 13.4685
223.2595 | 13.466
223.2795 | 13.4616
223.2995 | 13.458
223.3195 | 13.4543
223.3395 | 13.4518
223.3595 | 13.4481
223.3795 | 13.4445
223.3995 | 13.4422
223.4195 | 13.4391
223.4395 | 13.4368
223.4596 | 13.435
223.4796 | 13.4304
223.4996 | 13.4277
223.5196 | 13.4249
223.5396 | 13.4214
223.5596 | 13.4186
223.5796 | 13.4149
223.5996 | 13.4109
223.6196 | 13.4071
223.6396 | 13.4046
223.6597 | 13.4008
223.6797 | 13.3973
223.6997 | 13.3934
223.7197 | 13.3904
223.7397 | 13.3877
223.7597 | 13.3848
223.7797 | 13.3819
223.7997 | 13.3784
223.8197 | 13.3761
223.8397 | 13.3725
223.8598 | 13.3695
223.8798 | 13.3655
223.8998 | 13.3627
223.9198 | 13.3597
223.9398 | 13.3573
223.9598 | 13.3534
223.9798 | 13.3521
223.9998 | 13.3486
224.0198 | 13.3452
224.0398 | 13.3422
224.0599 | 13.3392
224.0799 | 13.3345
224.0999 | 13.3319
224.1199 | 13.3292
224.1399 | 13.3258
224.1599 | 13.3222
224.1799 | 13.3192
224.1999 | 13.3161
224.2199 | 13.3123
224.2399 | 13.3103
224.2599 | 13.307
224.28 | 13.303
224.3 | 13.2994
224.32 | 13.296
224.34 | 13.2925
224.36 | 13.2896
224.38 | 13.2874
224.4 | 13.2841
224.42 | 13.2803
224.44 | 13.2793
224.46 | 13.2763
224.4801 | 13.2717
224.5001 | 13.2688
224.5201 | 13.265
224.5401 | 13.2622
224.5601 | 13.2591
224.5801 | 13.2564
224.6001 | 13.2531
224.6201 | 13.2496
224.6401 | 13.2465
224.6601 | 13.2418
224.6802 | 13.2386
224.7002 | 13.2348
224.7202 | 13.2318
224.7402 | 13.2285
224.7602 | 13.2236
224.7802 | 13.2225
224.8002 | 13.2195
224.8202 | 13.2165
224.8402 | 13.2123
224.8602 | 13.2092
224.8803 | 13.2053
224.9003 | 13.2031
224.9203 | 13.2009
224.9403 | 13.1979
224.9603 | 13.1935
224.9803 | 13.1901
225.0003 | 13.187
225.0203 | 13.1839
225.0403 | 13.1797
225.0603 | 13.1774
225.0804 | 13.173
225.1004 | 13.1705
225.1204 | 13.1679
225.1404 | 13.1643
225.1604 | 13.1606
225.1804 | 13.1569
225.2004 | 13.1532
225.2204 | 13.151
225.2404 | 13.1467
225.2604 | 13.1449
225.2805 | 13.1403
225.3005 | 13.1374
225.3205 | 13.1351
225.3405 | 13.132
225.3605 | 13.1281
225.3805 | 13.1245
225.4005 | 13.1215
225.4205 | 13.1191
225.4405 | 13.1148
225.4605 | 13.1118
225.4805 | 13.1092
225.5006 | 13.1065
225.5206 | 13.1029
225.5406 | 13.0996
225.5606 | 13.0957
225.5806 | 13.0932
225.6006 | 13.0903
225.6206 | 13.0867
225.6406 | 13.084
225.6606 | 13.0797
225.6806 | 13.0772
225.7007 | 13.0728
225.7207 | 13.0689
225.7407 | 13.0656
225.7607 | 13.062
225.7807 | 13.0589
225.8007 | 13.0562
225.8207 | 13.0524
225.8407 | 13.0481
225.8607 | 13.0459
225.8807 | 13.0438
225.9008 | 13.0395
225.9208 | 13.034
225.9408 | 13.032
225.9608 | 13.0288
225.9808 | 13.0252
226.0008 | 13.0226
226.0208 | 13.0184
226.0408 | 13.0153
226.0608 | 13.0122
226.0808 | 13.0079
226.1009 | 13.005
226.1209 | 13.0012
226.1409 | 12.9992
226.1609 | 12.9961
226.1809 | 12.9935
226.2009 | 12.9896
226.2209 | 12.9858
226.2409 | 12.9822
226.2609 | 12.9788
226.2809 | 12.9746
226.301 | 12.9717
226.321 | 12.9683
226.341 | 12.9647
226.361 | 12.9621
226.381 | 12.9589
226.401 | 12.9558
226.421 | 12.9519
226.441 | 12.9485
226.461 | 12.9457
226.481 | 12.9432
226.5011 | 12.9389
226.5211 | 12.935
226.5411 | 12.9316
226.5611 | 12.9282
226.5811 | 12.9255
226.6011 | 12.9223
226.6211 | 12.9183
226.6411 | 12.9155
226.6611 | 12.9119
226.6811 | 12.9096
226.7012 | 12.9063
226.7212 | 12.9024
226.7412 | 12.8984
226.7612 | 12.8942
226.7812 | 12.8911
226.8012 | 12.8876
226.8212 | 12.8847
226.8412 | 12.8814
226.8612 | 12.8786
226.8812 | 12.876
226.9012 | 12.872
226.9213 | 12.8678
226.9413 | 12.8655
226.9613 | 12.8616
226.9813 | 12.8591
227.0013 | 12.856
227.0213 | 12.852
227.0413 | 12.8503
227.0613 | 12.8452
227.0813 | 12.8416
227.1013 | 12.8384
227.1214 | 12.8347
227.1414 | 12.8311
227.1614 | 12.8278
227.1814 | 12.8245
227.2014 | 12.8212
227.2214 | 12.8165
227.2414 | 12.8139
227.2614 | 12.8108
227.2814 | 12.8081
227.3014 | 12.8044
227.3215 | 12.8011
227.3415 | 12.7973
227.3615 | 12.7945
227.3815 | 12.7914
227.4015 | 12.788
227.4215 | 12.7834
227.4415 | 12.7815
227.4615 | 12.7779
227.4815 | 12.7741
227.5015 | 12.7717
227.5216 | 12.768
227.5416 | 12.7651
227.5616 | 12.7613
227.5816 | 12.7591
227.6016 | 12.756
227.6216 | 12.7525
227.6416 | 12.7478
227.6616 | 12.7441
227.6816 | 12.7416
227.7016 | 12.738
227.7217 | 12.7353
227.7417 | 12.7321
227.7617 | 12.728
227.7817 | 12.725
227.8017 | 12.7218
227.8217 | 12.7175
227.8417 | 12.7147
227.8617 | 12.7112
227.8817 | 12.7069
227.9017 | 12.7047
227.9217 | 12.7006
227.9418 | 12.6971
227.9618 | 12.694
227.9818 | 12.6908
228.0018 | 12.6877
228.0218 | 12.6838
228.0418 | 12.6816
228.0618 | 12.6776
228.0818 | 12.6747
228.1018 | 12.6723
228.1218 | 12.6683
228.1419 | 12.665
228.1619 | 12.6598
228.1819 | 12.6571
228.2019 | 12.6541
228.2219 | 12.649
228.2419 | 12.6463
228.2619 | 12.6418
228.2819 | 12.6398
228.3019 | 12.6361
228.3219 | 12.6317
228.342 | 12.6296
228.362 | 12.6258
228.382 | 12.623
228.402 | 12.6185
228.422 | 12.6154
228.442 | 12.6114
228.462 | 12.6079
228.482 | 12.6053
228.502 | 12.6019
228.522 | 12.598
228.5421 | 12.5948
228.5621 | 12.5916
228.5821 | 12.5897
228.6021 | 12.5864
228.6221 | 12.5829
228.6421 | 12.5796
228.6621 | 12.577
228.6821 | 12.5732
228.7021 | 12.5693
228.7221 | 12.5647
228.7422 | 12.5608
228.7622 | 12.5575
228.7822 | 12.5551
228.8022 | 12.5502
228.8222 | 12.5458
228.8422 | 12.5433
228.8622 | 12.54
228.8822 | 12.537
228.9022 | 12.5335
228.9222 | 12.5297
228.9422 | 12.5269
228.9623 | 12.524
228.9823 | 12.5209
229.0023 | 12.5169
229.0223 | 12.5133
229.0423 | 12.5113
229.0623 | 12.5076
229.0823 | 12.504
229.1023 | 12.5013
229.1223 | 12.4967
229.1423 | 12.494
229.1624 | 12.4915
229.1824 | 12.4885
229.2024 | 12.4846
229.2224 | 12.4802
229.2424 | 12.4776
229.2624 | 12.4753
229.2824 | 12.4707
229.3024 | 12.4668
229.3224 | 12.4631
229.3424 | 12.4597
229.3625 | 12.455
229.3825 | 12.4528
229.4025 | 12.4492
229.4225 | 12.4471
229.4425 | 12.4427
229.4625 | 12.4388
229.4825 | 12.4358
229.5025 | 12.4331
229.5225 | 12.4303
229.5425 | 12.4273
229.5626 | 12.4243
229.5826 | 12.4213
229.6026 | 12.4176
229.6226 | 12.4144
229.6426 | 12.4113
229.6626 | 12.4068
229.6826 | 12.4048
229.7026 | 12.4014
229.7226 | 12.3975
229.7426 | 12.394
229.7627 | 12.3903
229.7827 | 12.3865
229.8027 | 12.3836
229.8227 | 12.3799
229.8427 | 12.377
229.8627 | 12.3721
229.8827 | 12.3684
229.9027 | 12.3657
229.9227 | 12.3622
229.9427 | 12.359
229.9627 | 12.3555
229.9828 | 12.3523
230.0028 | 12.3485
230.0228 | 12.3465
230.0428 | 12.3434
230.0628 | 12.3398
230.0828 | 12.3372
230.1028 | 12.3345
230.1228 | 12.3296
230.1428 | 12.3268
230.1628 | 12.3238
230.1829 | 12.3211
230.2029 | 12.318
230.2229 | 12.3137
230.2429 | 12.312
230.2629 | 12.307
230.2829 | 12.3031
230.3029 | 12.2992
230.3229 | 12.2953
230.3429 | 12.2926
230.3629 | 12.2902
230.383 | 12.2872
230.403 | 12.2825
230.423 | 12.2782
230.443 | 12.2749
230.463 | 12.2712
230.483 | 12.268
230.503 | 12.265
230.523 | 12.2621
230.543 | 12.2601
230.563 | 12.2552
230.5831 | 12.2516
230.6031 | 12.2487
230.6231 | 12.2459
230.6431 | 12.2429
230.6631 | 12.2396
230.6831 | 12.2363
230.7031 | 12.2331
230.7231 | 12.2287
230.7431 | 12.2258
230.7631 | 12.2221
230.7832 | 12.2188
230.8032 | 12.2164
230.8232 | 12.2115
230.8432 | 12.2086
230.8632 | 12.2046
230.8832 | 12.2013
230.9032 | 12.1984
230.9232 | 12.1942
230.9432 | 12.1903
230.9632 | 12.1866
230.9832 | 12.1832
231.0033 | 12.1803
231.0233 | 12.1768
231.0433 | 12.1743
231.0633 | 12.1706
231.0833 | 12.1674
231.1033 | 12.1645
231.1233 | 12.1616
231.1433 | 12.1577
231.1633 | 12.1537
231.1833 | 12.1503
231.2034 | 12.148
231.2234 | 12.1442
231.2434 | 12.1409
231.2634 | 12.1372
231.2834 | 12.1338
231.3034 | 12.1299
231.3234 | 12.1265
231.3434 | 12.1228
231.3634 | 12.1189
231.3834 | 12.1159
231.4035 | 12.1125
231.4235 | 12.1104
231.4435 | 12.1072
231.4635 | 12.1028
231.4835 | 12.0998
231.5035 | 12.0968
231.5235 | 12.0943
231.5435 | 12.0909
231.5635 | 12.087
231.5835 | 12.084
231.6036 | 12.0801
231.6236 | 12.0777
231.6436 | 12.0746
231.6636 | 12.0698
231.6836 | 12.0671
231.7036 | 12.0642
231.7236 | 12.0604
231.7436 | 12.0578
231.7636 | 12.0536
231.7836 | 12.0506
231.8037 | 12.0478
231.8237 | 12.0441
231.8437 | 12.0398
231.8637 | 12.0361
231.8837 | 12.0327
231.9037 | 12.0292
231.9237 | 12.0262
231.9437 | 12.0221
231.9637 | 12.0174
231.9837 | 12.0148
232.0037 | 12.0113
232.0238 | 12.0083
232.0438 | 12.0049
232.0638 | 12.0014
232.0838 | 11.9984
232.1038 | 11.9938
232.1238 | 11.9912
232.1438 | 11.989
232.1638 | 11.9841
232.1838 | 11.9809
232.2038 | 11.9788
232.2239 | 11.9752
232.2439 | 11.9712
232.2639 | 11.968
232.2839 | 11.9649
232.3039 | 11.9618
232.3239 | 11.9566
232.3439 | 11.9533
232.3639 | 11.9497
232.3839 | 11.9466
232.4039 | 11.9429
232.424 | 11.9391
232.444 | 11.9366
232.464 | 11.9315
232.484 | 11.9292
232.504 | 11.9258
232.524 | 11.9208
232.544 | 11.9184
232.564 | 11.9146
232.584 | 11.9119
232.604 | 11.9088
232.6241 | 11.9066
232.6441 | 11.9039
232.6641 | 11.8988
232.6841 | 11.8959
232.7041 | 11.8923
232.7241 | 11.889
232.7441 | 11.8851
232.7641 | 11.881
232.7841 | 11.8785
232.8041 | 11.8751
232.8242 | 11.8723
232.8442 | 11.8686
232.8642 | 11.8647
232.8842 | 11.8618
232.9042 | 11.8583
232.9242 | 11.8541
232.9442 | 11.8506
232.9642 | 11.8472
232.9842 | 11.8444
233.0042 | 11.8401
233.0243 | 11.8364
233.0443 | 11.8332
233.0643 | 11.8302
233.0843 | 11.8259
233.1043 | 11.8225
233.1243 | 11.8201
233.1443 | 11.8153
233.1643 | 11.8127
233.1843 | 11.8085
233.2043 | 11.8052
233.2243 | 11.8025
233.2444 | 11.7989
233.2644 | 11.7949
233.2844 | 11.7918
233.3044 | 11.7892
233.3244 | 11.785
233.3444 | 11.7818
233.3644 | 11.7785
233.3844 | 11.7748
233.4044 | 11.7718
233.4244 | 11.7681
233.4445 | 11.7642
233.4645 | 11.7607
233.4845 | 11.7582
233.5045 | 11.7553
233.5245 | 11.7509
233.5445 | 11.7469
233.5645 | 11.7424
233.5845 | 11.7397
233.6045 | 11.7364
233.6245 | 11.7324
233.6446 | 11.7298
233.6646 | 11.7264
233.6846 | 11.7235
233.7046 | 11.7194
233.7246 | 11.7158
233.7446 | 11.7133
233.7646 | 11.7085
233.7846 | 11.7061
233.8046 | 11.7029
233.8246 | 11.6997
233.8447 | 11.6954
233.8647 | 11.6912
233.8847 | 11.6885
233.9047 | 11.6855
233.9247 | 11.681
233.9447 | 11.6778
233.9647 | 11.6738
233.9847 | 11.6716
234.0047 | 11.6691
234.0247 | 11.6643
234.0448 | 11.6606
234.0648 | 11.6578
234.0848 | 11.6537
234.1048 | 11.651
234.1248 | 11.6475
234.1448 | 11.6441
234.1648 | 11.6398
234.1848 | 11.6368
234.2048 | 11.634
234.2248 | 11.6301
234.2448 | 11.6269
234.2649 | 11.6226
234.2849 | 11.6192
234.3049 | 11.6155
234.3249 | 11.6118
234.3449 | 11.6095
234.3649 | 11.6055
234.3849 | 11.6026
234.4049 | 11.5991
234.4249 | 11.596
234.4449 | 11.5921
234.465 | 11.5882
234.485 | 11.5844
234.505 | 11.5811
234.525 | 11.5775
234.545 | 11.5738
234.565 | 11.5699
234.585 | 11.5665
234.605 | 11.5634
234.625 | 11.5593
234.645 | 11.5563
234.6651 | 11.5528
234.6851 | 11.5483
234.7051 | 11.5466
234.7251 | 11.543
234.7451 | 11.5399
234.7651 | 11.5364
234.7851 | 11.532
234.8051 | 11.5286
234.8251 | 11.5251
234.8451 | 11.5216
234.8652 | 11.5181
234.8852 | 11.5149
234.9052 | 11.5114
234.9252 | 11.5084
234.9452 | 11.5048
234.9652 | 11.5007
234.9852 | 11.4973
235.0052 | 11.4925
235.0252 | 11.4895
235.0452 | 11.4879
235.0653 | 11.4833
235.0853 | 11.4793
235.1053 | 11.4761
235.1253 | 11.4717
235.1453 | 11.4679
235.1653 | 11.464
235.1853 | 11.4613
235.2053 | 11.458
235.2253 | 11.4543
235.2453 | 11.451
235.2654 | 11.4481
235.2854 | 11.4453
235.3054 | 11.4411
235.3254 | 11.4378
235.3454 | 11.4344
235.3654 | 11.4303
235.3854 | 11.4271
235.4054 | 11.4235
235.4254 | 11.4206
235.4454 | 11.4175
235.4654 | 11.4143
235.4855 | 11.4106
235.5055 | 11.4074
235.5255 | 11.4033
235.5455 | 11.3996
235.5655 | 11.3963
235.5855 | 11.3932
235.6055 | 11.3897
235.6255 | 11.3857
235.6455 | 11.3822
235.6655 | 11.3785
235.6856 | 11.3762
235.7056 | 11.3725
235.7256 | 11.3691
235.7456 | 11.3664
235.7656 | 11.3611
235.7856 | 11.3577
235.8056 | 11.3551
235.8256 | 11.3516
235.8456 | 11.349
235.8656 | 11.3449
235.8857 | 11.3415
235.9057 | 11.3385
235.9257 | 11.334
235.9457 | 11.3312
235.9657 | 11.3272
235.9857 | 11.3231
236.0057 | 11.3206
236.0257 | 11.3167
236.0457 | 11.3137
236.0657 | 11.3094
236.0858 | 11.3062
236.1058 | 11.303
236.1258 | 11.2992
236.1458 | 11.296
236.1658 | 11.2921
236.1858 | 11.2882
236.2058 | 11.286
236.2258 | 11.2828
236.2458 | 11.2812
236.2658 | 11.2769
236.2859 | 11.273
236.3059 | 11.2694
236.3259 | 11.2663
236.3459 | 11.2613
236.3659 | 11.259
236.3859 | 11.2559
236.4059 | 11.2524
236.4259 | 11.2493
236.4459 | 11.2448
236.4659 | 11.2412
236.486 | 11.2378
236.506 | 11.2342
236.526 | 11.2316
236.546 | 11.2272
236.566 | 11.2241
236.586 | 11.2214
236.606 | 11.2178
236.626 | 11.2143
236.646 | 11.2103
236.666 | 11.2081
236.686 | 11.2041
236.7061 | 11.2004
236.7261 | 11.1967
236.7461 | 11.1934
236.7661 | 11.1901
236.7861 | 11.1867
236.8061 | 11.1828
236.8261 | 11.1794
236.8461 | 11.1748
236.8661 | 11.1726
236.8861 | 11.1701
236.9062 | 11.1666
236.9262 | 11.1635
236.9462 | 11.1599
236.9662 | 11.1556
236.9862 | 11.1529
237.0062 | 11.1484
237.0262 | 11.1457
237.0462 | 11.1428
237.0662 | 11.1389
237.0862 | 11.1354
237.1063 | 11.1315
237.1263 | 11.1293
237.1463 | 11.1244
237.1663 | 11.1213
237.1863 | 11.118
237.2063 | 11.114
237.2263 | 11.1099
237.2463 | 11.1076
237.2663 | 11.1034
237.2863 | 11.101
237.3064 | 11.0976
237.3264 | 11.0945
237.3464 | 11.0909
237.3664 | 11.0865
237.3864 | 11.0839
237.4064 | 11.0802
237.4264 | 11.0766
237.4464 | 11.0738
237.4664 | 11.0701
237.4864 | 11.0671
237.5064 | 11.064
237.5265 | 11.0598
237.5465 | 11.0565
237.5665 | 11.0526
237.5865 | 11.0498
237.6065 | 11.0465
237.6265 | 11.0433
237.6465 | 11.0394
237.6665 | 11.0358
237.6865 | 11.0319
237.7065 | 11.0279
237.7266 | 11.0247
237.7466 | 11.0229
237.7666 | 11.0203
237.7866 | 11.0164
237.8066 | 11.0133
237.8266 | 11.0086
237.8466 | 11.0052
237.8666 | 11.0019
237.8866 | 10.9983
237.9066 | 10.9954
237.9267 | 10.992
237.9467 | 10.9887
237.9667 | 10.9853
237.9867 | 10.9813
238.0067 | 10.9797
238.0267 | 10.9751
238.0467 | 10.9705
238.0667 | 10.9681
238.0867 | 10.9644
238.1067 | 10.9614
238.1268 | 10.9573
238.1468 | 10.9547
238.1668 | 10.9508
238.1868 | 10.9465
238.2068 | 10.9433
238.2268 | 10.9396
238.2468 | 10.9363
238.2668 | 10.9338
238.2868 | 10.9306
238.3068 | 10.9273
238.3269 | 10.923
238.3469 | 10.9208
238.3669 | 10.9171
238.3869 | 10.9143
238.4069 | 10.9102
238.4269 | 10.9074
238.4469 | 10.9052
238.4669 | 10.9015
238.4869 | 10.898
238.5069 | 10.8941
238.527 | 10.8892
238.547 | 10.8863
238.567 | 10.8821
238.587 | 10.8791
238.607 | 10.8756
238.627 | 10.8735
238.647 | 10.8708
238.667 | 10.8672
238.687 | 10.8631
238.707 | 10.8591
238.727 | 10.8559
238.7471 | 10.8522
238.7671 | 10.8482
238.7871 | 10.8456
238.8071 | 10.8415
238.8271 | 10.8389
238.8471 | 10.8357
238.8671 | 10.8321
238.8871 | 10.8282
238.9071 | 10.8254
238.9271 | 10.8221
238.9472 | 10.8185
238.9672 | 10.8151
238.9872 | 10.812
239.0072 | 10.8085
239.0272 | 10.8044
239.0472 | 10.8022
239.0672 | 10.7983
239.0872 | 10.7945
239.1072 | 10.7911
239.1272 | 10.7871
239.1473 | 10.7842
239.1673 | 10.7808
239.1873 | 10.7776
239.2073 | 10.7753
239.2273 | 10.7722
239.2473 | 10.768
239.2673 | 10.7647
239.2873 | 10.7621
239.3073 | 10.7585
239.3273 | 10.7538
239.3474 | 10.7508
239.3674 | 10.7468
239.3874 | 10.7439
239.4074 | 10.7407
239.4274 | 10.7362
239.4474 | 10.7326
239.4674 | 10.7292
239.4874 | 10.7262
239.5074 | 10.7232
239.5274 | 10.7195
239.5474 | 10.7161
239.5675 | 10.7138
239.5875 | 10.7103
239.6075 | 10.7064
239.6275 | 10.7025
239.6475 | 10.6997
239.6675 | 10.6964
239.6875 | 10.6927
239.7075 | 10.6896
239.7275 | 10.6865
239.7475 | 10.6833
239.7676 | 10.679
239.7876 | 10.6769
239.8076 | 10.6724
239.8276 | 10.6691
239.8476 | 10.6669
239.8676 | 10.6619
239.8876 | 10.6595
239.9076 | 10.6561
239.9276 | 10.6527
239.9476 | 10.6489
239.9677 | 10.6463
239.9877 | 10.6433
240.0077 | 10.6396
240.0277 | 10.6356
240.0477 | 10.6326
240.0677 | 10.6284
240.0877 | 10.6255
240.1077 | 10.622
240.1277 | 10.6183
240.1477 | 10.6152
240.1678 | 10.6113
240.1878 | 10.6083
240.2078 | 10.6047
240.2278 | 10.6019
240.2478 | 10.5989
240.2678 | 10.5941
240.2878 | 10.5911
240.3078 | 10.5877
240.3278 | 10.5847
240.3478 | 10.582
240.3679 | 10.5781
240.3879 | 10.5749
240.4079 | 10.5713
240.4279 | 10.5675
240.4479 | 10.5643
240.4679 | 10.5602
240.4879 | 10.5576
240.5079 | 10.5541
240.5279 | 10.5507
240.5479 | 10.5472
240.5679 | 10.5435
240.588 | 10.5404
240.608 | 10.5374
240.628 | 10.5338
240.648 | 10.5309
240.668 | 10.5268
240.688 | 10.525
240.708 | 10.5212
240.728 | 10.518
240.748 | 10.5143
240.768 | 10.5099
240.7881 | 10.5071
240.8081 | 10.503
240.8281 | 10.4996
240.8481 | 10.4977
240.8681 | 10.4943
240.8881 | 10.4907
240.9081 | 10.4871
240.9281 | 10.4837
240.9481 | 10.4803
240.9681 | 10.477
240.9882 | 10.4738
241.0082 | 10.4707
241.0282 | 10.4671
241.0482 | 10.4644
241.0682 | 10.4605
241.0882 | 10.4573
241.1082 | 10.454
241.1282 | 10.4505
241.1482 | 10.4468
241.1682 | 10.4432
241.1883 | 10.4397
241.2083 | 10.4362
241.2283 | 10.4334
241.2483 | 10.4302
241.2683 | 10.4264
241.2883 | 10.4246
241.3083 | 10.4213
241.3283 | 10.4167
241.3483 | 10.4138
241.3683 | 10.4102
241.3884 | 10.4073
241.4084 | 10.4041
241.4284 | 10.4001
241.4484 | 10.3974
241.4684 | 10.3939
241.4884 | 10.3911
241.5084 | 10.3872
241.5284 | 10.3827
241.5484 | 10.3804
241.5684 | 10.3765
241.5885 | 10.3732
241.6085 | 10.3699
241.6285 | 10.367
241.6485 | 10.3642
241.6685 | 10.3605
241.6885 | 10.3575
241.7085 | 10.3546
241.7285 | 10.3511
241.7485 | 10.3481
241.7685 | 10.3432
241.7885 | 10.3408
241.8086 | 10.3362
241.8286 | 10.3328
241.8486 | 10.3292
241.8686 | 10.3259
241.8886 | 10.3236
241.9086 | 10.3197
241.9286 | 10.3165
241.9486 | 10.3136
241.9686 | 10.31
241.9886 | 10.3082
242.0087 | 10.3044
242.0287 | 10.3
242.0487 | 10.297
242.0687 | 10.2933
242.0887 | 10.2904
242.1087 | 10.2868
242.1287 | 10.2825
242.1487 | 10.2796
242.1687 | 10.2761
242.1887 | 10.2739
242.2088 | 10.27
242.2288 | 10.2658
242.2488 | 10.2643
242.2688 | 10.2596
242.2888 | 10.2569
242.3088 | 10.2525
242.3288 | 10.2489
242.3488 | 10.2467
242.3688 | 10.2432
242.3888 | 10.2404
242.4089 | 10.2371
242.4289 | 10.2327
242.4489 | 10.2294
242.4689 | 10.2256
242.4889 | 10.2229
242.5089 | 10.2189
242.5289 | 10.2146
242.5489 | 10.2129
242.5689 | 10.2095
242.5889 | 10.2067
242.6089 | 10.2043
242.629 | 10.1994
242.649 | 10.1965
242.669 | 10.1937
242.689 | 10.1905
242.709 | 10.1863
242.729 | 10.183
242.749 | 10.1795
242.769 | 10.1761
242.789 | 10.1728
242.809 | 10.1695
242.8291 | 10.165
242.8491 | 10.1626
242.8691 | 10.159
242.8891 | 10.156
242.9091 | 10.1533
242.9291 | 10.1497
242.9491 | 10.1467
242.9691 | 10.1427
242.9891 | 10.1402
243.0091 | 10.137
243.0292 | 10.1338
243.0492 | 10.1301
243.0692 | 10.1273
243.0892 | 10.1243
243.1092 | 10.1209
243.1292 | 10.1167
243.1492 | 10.1139
243.1692 | 10.1107
243.1892 | 10.1078
243.2092 | 10.1042
243.2293 | 10.1012
243.2493 | 10.0972
243.2693 | 10.0948
243.2893 | 10.0913
243.3093 | 10.0879
243.3293 | 10.084
243.3493 | 10.0804
243.3693 | 10.0762
243.3893 | 10.074
243.4093 | 10.0727
243.4294 | 10.0676
243.4494 | 10.0648
243.4694 | 10.0615
243.4894 | 10.0577
243.5094 | 10.0545
243.5294 | 10.0509
243.5494 | 10.0477
243.5694 | 10.0443
243.5894 | 10.0412
243.6094 | 10.0379
243.6294 | 10.0353
243.6495 | 10.031
243.6695 | 10.028
243.6895 | 10.0235
243.7095 | 10.0206
243.7295 | 10.0174
243.7495 | 10.0143
243.7695 | 10.0104
243.7895 | 10.0074
243.8095 | 10.0043
243.8295 | 10.0005
243.8496 | 9.9982
243.8696 | 9.9942
243.8896 | 9.9915
243.9096 | 9.9878
243.9296 | 9.9846
243.9496 | 9.9814
243.9696 | 9.9791
243.9896 | 9.9753
244.0096 | 9.972
244.0296 | 9.969
244.0497 | 9.9655
244.0697 | 9.9619
244.0897 | 9.9594
244.1097 | 9.9557
244.1297 | 9.9514
244.1497 | 9.9494
244.1697 | 9.9448
244.1897 | 9.9426
244.2097 | 9.939
244.2297 | 9.9369
244.2498 | 9.9332
244.2698 | 9.9287
244.2898 | 9.9258
244.3098 | 9.9224
244.3298 | 9.9191
244.3498 | 9.9156
244.3698 | 9.9111
244.3898 | 9.908
244.4098 | 9.906
244.4298 | 9.9025
244.4498 | 9.8992
244.4699 | 9.8969
244.4899 | 9.8935
244.5099 | 9.8887
244.5299 | 9.8855
244.5499 | 9.8825
244.5699 | 9.8789
244.5899 | 9.8752
244.6099 | 9.8724
244.6299 | 9.8689
244.6499 | 9.8661
244.67 | 9.8614
244.69 | 9.8587
244.71 | 9.856
244.73 | 9.8521
244.75 | 9.8491
244.77 | 9.8454
244.79 | 9.8427
244.81 | 9.84
244.83 | 9.8363
244.85 | 9.8326
244.8701 | 9.83
244.8901 | 9.8278
244.9101 | 9.8242
244.9301 | 9.821
244.9501 | 9.8169
244.9701 | 9.8138
244.9901 | 9.8105
245.0101 | 9.8064
245.0301 | 9.8032
245.0501 | 9.8015
245.0702 | 9.7972
245.0902 | 9.794
245.1102 | 9.791
245.1302 | 9.7876
245.1502 | 9.7843
245.1702 | 9.7807
245.1902 | 9.7784
245.2102 | 9.7749
245.2302 | 9.7709
245.2502 | 9.7677
245.2703 | 9.7648
245.2903 | 9.7611
245.3103 | 9.7574
245.3303 | 9.7555
245.3503 | 9.7536
245.3703 | 9.749
245.3903 | 9.745
245.4103 | 9.7416
245.4303 | 9.7379
245.4503 | 9.7358
245.4704 | 9.7325
245.4904 | 9.7292
245.5104 | 9.7266
245.5304 | 9.722
245.5504 | 9.7189
245.5704 | 9.716
245.5904 | 9.7125
245.6104 | 9.7087
245.6304 | 9.7054
245.6504 | 9.7023
245.6704 | 9.6996
245.6905 | 9.6955
245.7105 | 9.6933
245.7305 | 9.6894
245.7505 | 9.685
245.7705 | 9.6818
245.7905 | 9.6788
245.8105 | 9.6754
245.8305 | 9.672
245.8505 | 9.6684
245.8705 | 9.6655
245.8906 | 9.6634
245.9106 | 9.66
245.9306 | 9.6557
245.9506 | 9.6529
245.9706 | 9.6499
245.9906 | 9.6467
246.0106 | 9.6432
246.0306 | 9.6398
246.0506 | 9.6372
246.0706 | 9.6332
246.0907 | 9.6302
246.1107 | 9.627
246.1307 | 9.6228
246.1507 | 9.6202
246.1707 | 9.6168
246.1907 | 9.6136
246.2107 | 9.6106
246.2307 | 9.6067
246.2507 | 9.6037
246.2707 | 9.6004
246.2908 | 9.598
246.3108 | 9.5938
246.3308 | 9.5907
246.3508 | 9.5879
246.3708 | 9.5843
246.3908 | 9.5812
246.4108 | 9.5775
246.4308 | 9.5745
246.4508 | 9.5714
246.4708 | 9.5693
246.4909 | 9.5664
246.5109 | 9.5623
246.5309 | 9.5591
246.5509 | 9.5549
246.5709 | 9.5516
246.5909 | 9.548
246.6109 | 9.5451
246.6309 | 9.5418
246.6509 | 9.5392
246.6709 | 9.5353
246.691 | 9.5322
246.711 | 9.5287
246.731 | 9.5257
246.751 | 9.5222
246.771 | 9.5193
246.791 | 9.5172
246.811 | 9.513
246.831 | 9.5097
246.851 | 9.506
246.871 | 9.5026
246.891 | 9.5005
246.9111 | 9.4965
246.9311 | 9.4934
246.9511 | 9.4901
246.9711 | 9.4875
246.9911 | 9.4848
247.0111 | 9.4812
247.0311 | 9.4774
247.0511 | 9.475
247.0711 | 9.4716
247.0911 | 9.4692
247.1112 | 9.4649
247.1312 | 9.461
247.1512 | 9.4586
247.1712 | 9.455
247.1912 | 9.4523
247.2112 | 9.4489
247.2312 | 9.4455
247.2512 | 9.4423
247.2712 | 9.4391
247.2912 | 9.4362
247.3113 | 9.4336
247.3313 | 9.4301
247.3513 | 9.4263
247.3713 | 9.4233
247.3913 | 9.4207
247.4113 | 9.4168
247.4313 | 9.4139
247.4513 | 9.41
247.4713 | 9.4065
247.4913 | 9.404
247.5114 | 9.4009
247.5314 | 9.3977
247.5514 | 9.3956
247.5714 | 9.3922
247.5914 | 9.388
247.6114 | 9.3848
247.6314 | 9.3812
247.6514 | 9.379
247.6714 | 9.3751
247.6914 | 9.3719
247.7115 | 9.3695
247.7315 | 9.3657
247.7515 | 9.3622
247.7715 | 9.359
247.7915 | 9.3561
247.8115 | 9.3529
247.8315 | 9.3503
247.8515 | 9.3464
247.8715 | 9.3444
247.8915 | 9.3408
247.9116 | 9.3369
247.9316 | 9.3333
247.9516 | 9.3309
247.9716 | 9.3271
247.9916 | 9.3237
248.0116 | 9.3215
248.0316 | 9.318
248.0516 | 9.3152
248.0716 | 9.3107
248.0916 | 9.3081
248.1116 | 9.3059
248.1317 | 9.3031
248.1517 | 9.2988
248.1717 | 9.2955
248.1917 | 9.292
248.2117 | 9.2892
248.2317 | 9.2874
248.2517 | 9.283
248.2717 | 9.2796
248.2917 | 9.2769
248.3117 | 9.2737
248.3318 | 9.2704
248.3518 | 9.2675
248.3718 | 9.2637
248.3918 | 9.2612
248.4118 | 9.2577
248.4318 | 9.2544
248.4518 | 9.251
248.4718 | 9.2485
248.4918 | 9.2446
248.5118 | 9.2406
248.5319 | 9.2375
248.5519 | 9.2351
248.5719 | 9.2316
248.5919 | 9.2287
248.6119 | 9.2253
248.6319 | 9.2232
248.6519 | 9.2197
248.6719 | 9.217
248.6919 | 9.2147
248.7119 | 9.2093
248.732 | 9.2057
248.752 | 9.2029
248.772 | 9.1992
248.792 | 9.1966
248.812 | 9.1929
248.832 | 9.1897
248.852 | 9.187
248.872 | 9.183
248.892 | 9.1813
248.912 | 9.1772
248.932 | 9.174
248.9521 | 9.1709
248.9721 | 9.1667
248.9921 | 9.1646
249.0121 | 9.1626
249.0321 | 9.1581
249.0521 | 9.1555
249.0721 | 9.1526
249.0921 | 9.149
249.1121 | 9.1455
249.1321 | 9.1421
249.1522 | 9.1401
249.1722 | 9.1358
249.1922 | 9.1343
249.2122 | 9.1299
249.2322 | 9.1256
249.2522 | 9.1228
249.2722 | 9.1205
249.2922 | 9.1167
249.3122 | 9.1134
249.3322 | 9.1099
249.3523 | 9.1071
249.3723 | 9.1027
249.3923 | 9.1005
249.4123 | 9.0978
249.4323 | 9.0946
249.4523 | 9.0905
249.4723 | 9.0877
249.4923 | 9.0852
249.5123 | 9.0818
249.5323 | 9.0783
249.5524 | 9.0756
249.5724 | 9.072
249.5924 | 9.0697
249.6124 | 9.0659
249.6324 | 9.0626
249.6524 | 9.0589
249.6724 | 9.0562
249.6924 | 9.053
249.7124 | 9.051
249.7324 | 9.0468
249.7525 | 9.0432
249.7725 | 9.0405
249.7925 | 9.0372
249.8125 | 9.0335
249.8325 | 9.0315
249.8525 | 9.0277
249.8725 | 9.024
249.8925 | 9.021
249.9125 | 9.0186
249.9325 | 9.015
249.9526 | 9.0119
249.9726 | 9.0082
249.9926 | 9.0051
250.0126 | 9.0033
250.0326 | 9.0004
250.0526 | 8.9972
250.0726 | 8.993
250.0926 | 8.99
250.1126 | 8.987
250.1326 | 8.9849
250.1526 | 8.981
250.1727 | 8.9776
250.1927 | 8.9744
250.2127 | 8.9715
250.2327 | 8.9684
250.2527 | 8.9642
250.2727 | 8.9623
250.2927 | 8.9601
250.3127 | 8.9556
250.3327 | 8.9524
250.3527 | 8.9493
250.3728 | 8.9447
250.3928 | 8.9424
250.4128 | 8.9395
250.4328 | 8.9361
250.4528 | 8.9327
250.4728 | 8.9292
250.4928 | 8.9271
250.5128 | 8.9252
250.5328 | 8.9212
250.5528 | 8.9171
250.5729 | 8.9145
250.5929 | 8.9109
250.6129 | 8.9079
250.6329 | 8.9044
250.6529 | 8.9017
250.6729 | 8.8989
250.6929 | 8.8956
250.7129 | 8.8921
250.7329 | 8.8898
250.7529 | 8.8874
250.773 | 8.8832
250.793 | 8.8803
250.813 | 8.8769
250.833 | 8.874
250.853 | 8.8705
250.873 | 8.8677
250.893 | 8.864
250.913 | 8.8607
250.933 | 8.8585
250.953 | 8.8551
250.9731 | 8.8515
250.9931 | 8.8481
251.0131 | 8.8455
251.0331 | 8.8429
251.0531 | 8.8392
251.0731 | 8.836
251.0931 | 8.8329
251.1131 | 8.8301
251.1331 | 8.8275
251.1531 | 8.8245
251.1732 | 8.8211
251.1932 | 8.8176
251.2132 | 8.8153
251.2332 | 8.8121
251.2532 | 8.8093
251.2732 | 8.8067
251.2932 | 8.803
251.3132 | 8.799
251.3332 | 8.7964
251.3532 | 8.7925
251.3733 | 8.7901
251.3933 | 8.7863
251.4133 | 8.7834
251.4333 | 8.7804
251.4533 | 8.7776
251.4733 | 8.7741
251.4933 | 8.7708
251.5133 | 8.7667
251.5333 | 8.7641
251.5533 | 8.7603
251.5733 | 8.7579
251.5934 | 8.7552
251.6134 | 8.7514
251.6334 | 8.7484
251.6534 | 8.7456
251.6734 | 8.7436
251.6934 | 8.7409
251.7134 | 8.7361
251.7334 | 8.7331
251.7534 | 8.73
251.7734 | 8.727
251.7935 | 8.7245
251.8135 | 8.7213
251.8335 | 8.717
251.8535 | 8.7143
251.8735 | 8.7113
251.8935 | 8.7087
251.9135 | 8.7046
251.9335 | 8.7017
251.9535 | 8.699
251.9735 | 8.6951
251.9936 | 8.6925
252.0136 | 8.6897
252.0336 | 8.6856
252.0536 | 8.6827
252.0736 | 8.6794
252.0936 | 8.6772
252.1136 | 8.6742
252.1336 | 8.6702
252.1536 | 8.6684
252.1736 | 8.664
252.1937 | 8.6606
252.2137 | 8.658
252.2337 | 8.6546
252.2537 | 8.6515
252.2737 | 8.6489
252.2937 | 8.6462
252.3137 | 8.6428
252.3337 | 8.6393
252.3537 | 8.6365
252.3737 | 8.6329
252.3938 | 8.6293
252.4138 | 8.6262
252.4338 | 8.6229
252.4538 | 8.62
252.4738 | 8.6168
252.4938 | 8.6147
252.5138 | 8.6116
252.5338 | 8.6081
252.5538 | 8.6059
252.5738 | 8.601
252.5939 | 8.5979
252.6139 | 8.5947
252.6339 | 8.5911
252.6539 | 8.5882
252.6739 | 8.5856
252.6939 | 8.5832
252.7139 | 8.5797
252.7339 | 8.5761
252.7539 | 8.573
252.7739 | 8.5703
252.7939 | 8.5674
252.814 | 8.564
252.834 | 8.5601
252.854 | 8.558
252.874 | 8.5547
252.894 | 8.5521
252.914 | 8.5486
252.934 | 8.5451
252.954 | 8.542
252.974 | 8.5389
252.994 | 8.5365
253.0141 | 8.5328
253.0341 | 8.5298
253.0541 | 8.5264
253.0741 | 8.5243
253.0941 | 8.52
253.1141 | 8.5179
253.1341 | 8.5141
253.1541 | 8.5107
253.1741 | 8.5085
253.1941 | 8.5052
253.2142 | 8.5024
253.2342 | 8.4994
253.2542 | 8.4961
253.2742 | 8.4936
253.2942 | 8.4905
253.3142 | 8.487
253.3342 | 8.4838
253.3542 | 8.4802
253.3742 | 8.4771
253.3942 | 8.4744
253.4143 | 8.4715
253.4343 | 8.4685
253.4543 | 8.4654
253.4743 | 8.4616
253.4943 | 8.4587
253.5143 | 8.4558
253.5343 | 8.4516
253.5543 | 8.4491
253.5743 | 8.4458
253.5943 | 8.4431
253.6144 | 8.4404
253.6344 | 8.4374
253.6544 | 8.4342
253.6744 | 8.4312
253.6944 | 8.429
253.7144 | 8.4254
253.7344 | 8.4214
253.7544 | 8.4183
253.7744 | 8.4159
253.7944 | 8.4135
253.8144 | 8.4095
253.8345 | 8.4061
253.8545 | 8.4027
253.8745 | 8.4003
253.8945 | 8.3967
253.9145 | 8.3933
253.9345 | 8.3899
253.9545 | 8.3876
253.9745 | 8.3841
253.9945 | 8.3812
254.0145 | 8.3774
254.0346 | 8.3747
254.0546 | 8.3715
254.0746 | 8.3687
254.0946 | 8.3657
254.1146 | 8.3631
254.1346 | 8.36
254.1546 | 8.3565
254.1746 | 8.3542
254.1946 | 8.3508
254.2146 | 8.3484
254.2347 | 8.3447
254.2547 | 8.3417
254.2747 | 8.3384
254.2947 | 8.3351
254.3147 | 8.3326
254.3347 | 8.329
254.3547 | 8.3256
254.3747 | 8.323
254.3947 | 8.3195
254.4147 | 8.3175
254.4348 | 8.3135
254.4548 | 8.3112
254.4748 | 8.3074
254.4948 | 8.3043
254.5148 | 8.3009
254.5348 | 8.2982
254.5548 | 8.2946
254.5748 | 8.2922
254.5948 | 8.289
254.6148 | 8.2859
254.6349 | 8.2829
254.6549 | 8.2812
254.6749 | 8.2782
254.6949 | 8.274
254.7149 | 8.2703
254.7349 | 8.2685
254.7549 | 8.2646
254.7749 | 8.2612
254.7949 | 8.259
254.8149 | 8.2554
254.835 | 8.2528
254.855 | 8.25
254.875 | 8.2468
254.895 | 8.2443
254.915 | 8.2402
254.935 | 8.2374
254.955 | 8.2345
254.975 | 8.2325
254.995 | 8.2286
255.015 | 8.2253
255.035 | 8.2213
255.0551 | 8.2189
255.0751 | 8.2165
255.0951 | 8.2123
255.1151 | 8.2098
255.1351 | 8.2065
255.1551 | 8.2034
255.1751 | 8.2012
255.1951 | 8.1981
255.2151 | 8.1945
255.2351 | 8.1922
255.2552 | 8.1894
255.2752 | 8.186
255.2952 | 8.1837
255.3152 | 8.18
255.3352 | 8.1765
255.3552 | 8.1734
255.3752 | 8.1707
255.3952 | 8.1678
255.4152 | 8.1654
255.4352 | 8.1621
255.4553 | 8.1593
255.4753 | 8.1562
255.4953 | 8.1527
255.5153 | 8.149
255.5353 | 8.1461
255.5553 | 8.1429
255.5753 | 8.1403
255.5953 | 8.1371
255.6153 | 8.1336
255.6353 | 8.1305
255.6554 | 8.1276
255.6754 | 8.125
255.6954 | 8.1221
255.7154 | 8.1188
255.7354 | 8.1161
255.7554 | 8.1129
255.7754 | 8.1095
255.7954 | 8.1067
255.8154 | 8.1048
255.8354 | 8.1007
255.8554 | 8.0972
255.8755 | 8.0949
255.8955 | 8.0916
255.9155 | 8.0882
255.9355 | 8.0853
255.9555 | 8.0816
255.9755 | 8.0796
255.9955 | 8.0762
256.0155 | 8.0729
256.0355 | 8.0702
256.0555 | 8.0671
256.0756 | 8.0649
256.0956 | 8.0616
256.1156 | 8.0582
256.1356 | 8.055
256.1556 | 8.0519
256.1756 | 8.0491
256.1956 | 8.0465
256.2156 | 8.0428
256.2356 | 8.0401
256.2556 | 8.0369
256.2757 | 8.0346
256.2957 | 8.0316
256.3157 | 8.0282
256.3357 | 8.0254
256.3557 | 8.0223
256.3757 | 8.02
256.3957 | 8.016
256.4157 | 8.0132
256.4357 | 8.0105
256.4557 | 8.0067
256.4758 | 8.0043
256.4958 | 8.001
256.5158 | 7.9977
256.5358 | 7.9944
256.5558 | 7.9914
256.5758 | 7.9888
256.5958 | 7.9859
256.6158 | 7.9829
256.6358 | 7.9792
256.6558 | 7.9769
256.6759 | 7.9737
256.6959 | 7.9712
256.7159 | 7.9679
256.7359 | 7.9653
256.7559 | 7.9616
256.7759 | 7.9579
256.7959 | 7.9556
256.8159 | 7.9522
256.8359 | 7.9503
256.8559 | 7.949
256.876 | 7.9444
256.896 | 7.9414
256.916 | 7.9388
256.936 | 7.9352
256.956 | 7.9319
256.976 | 7.929
256.996 | 7.926
257.016 | 7.923
257.036 | 7.9202
257.056 | 7.9164
257.076 | 7.9132
257.0961 | 7.9115
257.1161 | 7.9072
257.1361 | 7.9042
257.1561 | 7.9013
257.1761 | 7.8992
257.1961 | 7.8961
257.2161 | 7.8931
257.2361 | 7.89
257.2561 | 7.8877
257.2761 | 7.8839
257.2962 | 7.8816
257.3162 | 7.8787
257.3362 | 7.875
257.3562 | 7.872
257.3762 | 7.8689
257.3962 | 7.8656
257.4162 | 7.8625
257.4362 | 7.8596
257.4562 | 7.8566
257.4762 | 7.8537
257.4963 | 7.8498
257.5163 | 7.847
257.5363 | 7.8445
257.5563 | 7.8413
257.5763 | 7.8386
257.5963 | 7.8353
257.6163 | 7.832
257.6363 | 7.8292
257.6563 | 7.8259
257.6763 | 7.8225
257.6964 | 7.8196
257.7164 | 7.8163
257.7364 | 7.8135
257.7564 | 7.8112
257.7764 | 7.8075
257.7964 | 7.8048
257.8164 | 7.802
257.8364 | 7.7982
257.8564 | 7.7958
257.8764 | 7.7932
257.8965 | 7.7901
257.9165 | 7.7867
257.9365 | 7.784
257.9565 | 7.7812
257.9765 | 7.7773
257.9965 | 7.7751
258.0165 | 7.7711
258.0365 | 7.7687
258.0565 | 7.7655
258.0765 | 7.7629
258.0966 | 7.7595
258.1166 | 7.7559
258.1366 | 7.7537
258.1566 | 7.7519
258.1766 | 7.7487
258.1966 | 7.7447
258.2166 | 7.7406
258.2366 | 7.7387
258.2566 | 7.7374
258.2766 | 7.7332
258.2967 | 7.7302
258.3167 | 7.727
258.3367 | 7.7237
258.3567 | 7.7201
258.3767 | 7.7174
258.3967 | 7.7151
258.4167 | 7.7117
258.4367 | 7.7094
258.4567 | 7.7058
258.4767 | 7.7025
258.4968 | 7.6998
258.5168 | 7.696
258.5368 | 7.6938
258.5568 | 7.6904
258.5768 | 7.688
258.5968 | 7.6851
258.6168 | 7.6819
258.6368 | 7.6783
258.6568 | 7.6754
258.6768 | 7.6729
258.6968 | 7.6697
258.7169 | 7.6666
258.7369 | 7.6643
258.7569 | 7.6614
258.7769 | 7.6571
258.7969 | 7.6546
258.8169 | 7.6512
258.8369 | 7.6482
258.8569 | 7.6448
258.8769 | 7.6415
258.8969 | 7.6393
258.917 | 7.6374
258.937 | 7.635
258.957 | 7.6301
258.977 | 7.6269
258.997 | 7.6247
259.017 | 7.6205
259.037 | 7.6167
259.057 | 7.6148
259.077 | 7.612
259.097 | 7.6094
259.1171 | 7.6061
259.1371 | 7.6033
259.1571 | 7.6013
259.1771 | 7.5978
259.1971 | 7.5947
259.2171 | 7.5912
259.2371 | 7.5879
259.2571 | 7.5862
259.2771 | 7.5827
259.2971 | 7.58
259.3172 | 7.5766
259.3372 | 7.5734
259.3572 | 7.571
259.3772 | 7.5677
259.3972 | 7.5645
259.4172 | 7.5613
259.4372 | 7.5584
259.4572 | 7.5562
259.4772 | 7.5535
259.4972 | 7.5491
259.5173 | 7.5465
259.5373 | 7.5435
259.5573 | 7.54
259.5773 | 7.5376
259.5973 | 7.534
259.6173 | 7.5316
259.6373 | 7.5282
259.6573 | 7.5251
259.6773 | 7.5226
259.6973 | 7.5197
259.7173 | 7.5164
259.7374 | 7.5133
259.7574 | 7.5114
259.7774 | 7.5083
259.7974 | 7.5056
259.8174 | 7.5026
259.8374 | 7.5007
259.8574 | 7.4972
259.8774 | 7.4929
259.8974 | 7.4912
259.9174 | 7.4874
259.9375 | 7.4847
259.9575 | 7.4817
259.9775 | 7.4785
259.9975 | 7.4758
260.0175 | 7.4725
260.0375 | 7.4697
260.0575 | 7.4668
260.0775 | 7.4631
260.0975 | 7.4609
260.1175 | 7.4574
260.1376 | 7.4552
260.1576 | 7.4521
260.1776 | 7.4486
260.1976 | 7.447
260.2176 | 7.4436
260.2376 | 7.4403
260.2576 | 7.438
260.2776 | 7.4345
260.2976 | 7.4326
260.3176 | 7.429
260.3377 | 7.4258
260.3577 | 7.4221
260.3777 | 7.4195
260.3977 | 7.4171
260.4177 | 7.4138
260.4377 | 7.4109
260.4577 | 7.4083
260.4777 | 7.4058
260.4977 | 7.4021
260.5177 | 7.3989
260.5378 | 7.3962
260.5578 | 7.3931
260.5778 | 7.3903
260.5978 | 7.3874
260.6178 | 7.3844
260.6378 | 7.3811
260.6578 | 7.379
260.6778 | 7.376
260.6978 | 7.3733
260.7178 | 7.3704
260.7378 | 7.3675
260.7579 | 7.364
260.7779 | 7.3614
260.7979 | 7.3585
260.8179 | 7.3554
260.8379 | 7.353
260.8579 | 7.3496
260.8779 | 7.3471
260.8979 | 7.3438
260.9179 | 7.3412
260.938 | 7.3384
260.958 | 7.335
260.978 | 7.3316
260.998 | 7.3292
261.018 | 7.3261
261.038 | 7.3236
261.058 | 7.3216
261.078 | 7.3178
261.098 | 7.315
261.118 | 7.3126
261.138 | 7.3088
261.1581 | 7.3057
261.1781 | 7.3033
261.1981 | 7.3009
261.2181 | 7.2976
261.2381 | 7.2954
261.2581 | 7.2914
261.2781 | 7.2888
261.2981 | 7.2868
261.3181 | 7.283
261.3381 | 7.2807
261.3582 | 7.278
261.3782 | 7.2751
261.3982 | 7.2723
261.4182 | 7.2685
261.4382 | 7.266
261.4582 | 7.2636
261.4782 | 7.2605
261.4982 | 7.2579
261.5182 | 7.254
261.5382 | 7.2528
261.5583 | 7.2485
261.5783 | 7.246
261.5983 | 7.2431
261.6183 | 7.24
261.6383 | 7.2369
261.6583 | 7.2342
261.6783 | 7.2316
261.6983 | 7.2283
261.7183 | 7.2249
261.7383 | 7.2228
261.7584 | 7.2196
261.7784 | 7.2166
261.7984 | 7.2143
261.8184 | 7.2118
261.8384 | 7.2087
261.8584 | 7.2052
261.8784 | 7.2034
261.8984 | 7.2016
261.9184 | 7.1973
261.9384 | 7.195
261.9585 | 7.1911
261.9785 | 7.1878
261.9985 | 7.1862
262.0185 | 7.1826
262.0385 | 7.1796
262.0585 | 7.1765
262.0785 | 7.1737
262.0985 | 7.1704
262.1185 | 7.1679
262.1385 | 7.1651
262.1585 | 7.1621
262.1786 | 7.1588
262.1986 | 7.1566
262.2186 | 7.1532
262.2386 | 7.1507
262.2586 | 7.1477
262.2786 | 7.1452
262.2986 | 7.1422
262.3186 | 7.1389
262.3386 | 7.1364
262.3586 | 7.1335
262.3787 | 7.1311
262.3987 | 7.1289
262.4187 | 7.1251
262.4387 | 7.1219
262.4587 | 7.1195
262.4787 | 7.1174
262.4987 | 7.1141
262.5187 | 7.1105
262.5387 | 7.1075
262.5587 | 7.1045
262.5788 | 7.1027
262.5988 | 7.0986
262.6188 | 7.0955
262.6388 | 7.0931
262.6588 | 7.0897
262.6788 | 7.0874
262.6988 | 7.0843
262.7188 | 7.0805
262.7388 | 7.0782
262.7588 | 7.0748
262.7789 | 7.0722
262.7989 | 7.0693
262.8189 | 7.0666
262.8389 | 7.065
262.8589 | 7.0605
262.8789 | 7.0582
262.8989 | 7.0555
262.9189 | 7.0519
262.9389 | 7.0495
262.9589 | 7.0463
262.979 | 7.0444
262.999 | 7.0415
263.019 | 7.0378
263.039 | 7.0358
263.059 | 7.032
263.079 | 7.0298
263.099 | 7.0264
263.119 | 7.0235
263.139 | 7.021
263.159 | 7.0174
263.1791 | 7.016
263.1991 | 7.0125
263.2191 | 7.0092
263.2391 | 7.007
263.2591 | 7.0038
263.2791 | 7.001
263.2991 | 6.9981
263.3191 | 6.9949
263.3391 | 6.9923
263.3591 | 6.9894
263.3791 | 6.9875
263.3992 | 6.9852
263.4192 | 6.9806
263.4392 | 6.9781
263.4592 | 6.9755
263.4792 | 6.9724
263.4992 | 6.9703
263.5192 | 6.9669
263.5392 | 6.9646
263.5592 | 6.9613
263.5792 | 6.9587
263.5993 | 6.9566
263.6193 | 6.9526
263.6393 | 6.9499
263.6593 | 6.9469
263.6793 | 6.9435
263.6993 | 6.9415
263.7193 | 6.938
263.7393 | 6.9356
263.7593 | 6.9327
263.7793 | 6.9302
263.7994 | 6.9273
263.8194 | 6.924
263.8394 | 6.9216
263.8594 | 6.9187
263.8794 | 6.9162
263.8994 | 6.9139
263.9194 | 6.9105
263.9394 | 6.9076
263.9594 | 6.9047
263.9794 | 6.9016
263.9995 | 6.8992
264.0195 | 6.8962
264.0395 | 6.8934
264.0595 | 6.8902
264.0795 | 6.888
264.0995 | 6.8852
264.1195 | 6.8824
264.1395 | 6.8795
264.1595 | 6.8766
264.1795 | 6.8738
264.1996 | 6.8707
264.2196 | 6.868
264.2396 | 6.8653
264.2596 | 6.863
264.2796 | 6.8605
264.2996 | 6.8569
264.3196 | 6.8543
264.3396 | 6.8517
264.3596 | 6.8485
264.3796 | 6.8466
264.3997 | 6.8434
264.4197 | 6.8415
264.4397 | 6.8382
264.4597 | 6.8355
264.4797 | 6.8324
264.4997 | 6.8296
264.5197 | 6.8268
264.5397 | 6.8238
264.5597 | 6.8204
264.5797 | 6.8184
264.5997 | 6.8156
264.6198 | 6.8128
264.6398 | 6.8097
264.6598 | 6.8065
264.6798 | 6.8043
264.6998 | 6.8014
264.7198 | 6.7982
264.7398 | 6.7961
264.7598 | 6.793
264.7798 | 6.7898
264.7998 | 6.7883
264.8199 | 6.785
264.8399 | 6.7818
264.8599 | 6.7785
264.8799 | 6.7758
264.8999 | 6.7735
264.9199 | 6.7705
264.9399 | 6.768
264.9599 | 6.7649
264.9799 | 6.7627
264.9999 | 6.76
265.02 | 6.7566
265.04 | 6.7545
265.06 | 6.7515
265.08 | 6.7483
265.1 | 6.746
265.12 | 6.7428
265.14 | 6.7404
265.16 | 6.7369
265.18 | 6.7346
265.2 | 6.7319
265.2201 | 6.7295
265.2401 | 6.7266
265.2601 | 6.7233
265.2801 | 6.721
265.3001 | 6.7189
265.3201 | 6.7155
265.3401 | 6.7128
265.3601 | 6.7098
265.3801 | 6.7085
265.4001 | 6.7049
265.4201 | 6.7016
265.4402 | 6.6991
265.4602 | 6.6963
265.4802 | 6.6939
265.5002 | 6.6912
265.5202 | 6.6889
265.5402 | 6.6862
265.5602 | 6.6831
265.5802 | 6.6802
265.6002 | 6.6775
265.6202 | 6.675
265.6403 | 6.6721
265.6603 | 6.6693
265.6803 | 6.6662
265.7003 | 6.6637
265.7203 | 6.6613
265.7403 | 6.6582
265.7603 | 6.6551
265.7803 | 6.6528
265.8003 | 6.6496
265.8203 | 6.6474
265.8404 | 6.6443
265.8604 | 6.6417
265.8804 | 6.639
265.9004 | 6.6361
265.9204 | 6.633
265.9404 | 6.6307
265.9604 | 6.6281
265.9804 | 6.6259
266.0004 | 6.6226
266.0204 | 6.6202
266.0405 | 6.6164
266.0605 | 6.614
266.0805 | 6.6115
266.1005 | 6.6087
266.1205 | 6.606
266.1405 | 6.6034
266.1605 | 6.6006
266.1805 | 6.5977
266.2005 | 6.595
266.2205 | 6.592
266.2406 | 6.5892
266.2606 | 6.5866
266.2806 | 6.584
266.3006 | 6.5813
266.3206 | 6.5786
266.3406 | 6.5759
266.3606 | 6.5738
266.3806 | 6.5703
266.4006 | 6.5678
266.4206 | 6.5646
266.4406 | 6.5622
266.4607 | 6.5598
266.4807 | 6.5568
266.5007 | 6.5535
266.5207 | 6.5517
266.5407 | 6.549
266.5607 | 6.5452
266.5807 | 6.5435
266.6007 | 6.5405
266.6207 | 6.5376
266.6407 | 6.5348
266.6608 | 6.532
266.6808 | 6.5298
266.7008 | 6.5265
266.7208 | 6.524
266.7408 | 6.5209
266.7608 | 6.5179
266.7808 | 6.5155
266.8008 | 6.5136
266.8208 | 6.5098
266.8408 | 6.5073
266.8609 | 6.5046
266.8809 | 6.5022
266.9009 | 6.5001
266.9209 | 6.4964
266.9409 | 6.494
266.9609 | 6.491
266.9809 | 6.4886
267.0009 | 6.4858
267.0209 | 6.4834
267.0409 | 6.4808
267.061 | 6.4778
267.081 | 6.4753
267.101 | 6.4729
267.121 | 6.4692
267.141 | 6.467
267.161 | 6.4636
267.181 | 6.4616
267.201 | 6.4592
267.221 | 6.4555
267.241 | 6.454
267.2611 | 6.4503
267.2811 | 6.4476
267.3011 | 6.4452
267.3211 | 6.442
267.3411 | 6.4401
267.3611 | 6.4371
267.3811 | 6.4342
267.4011 | 6.4318
267.4211 | 6.4291
267.4411 | 6.4264
267.4611 | 6.4237
267.4812 | 6.4213
267.5012 | 6.4186
267.5212 | 6.4159
267.5412 | 6.4136
267.5612 | 6.4103
267.5812 | 6.408
267.6012 | 6.4049
267.6212 | 6.4024
267.6412 | 6.3994
267.6612 | 6.3969
267.6813 | 6.3947
267.7013 | 6.3927
267.7213 | 6.3889
267.7413 | 6.3863
267.7613 | 6.3824
267.7813 | 6.3807
267.8013 | 6.3783
267.8213 | 6.3749
267.8413 | 6.3722
267.8613 | 6.3696
267.8814 | 6.3671
267.9014 | 6.3646
267.9214 | 6.3621
267.9414 | 6.3592
267.9614 | 6.3562
267.9814 | 6.3541
268.0014 | 6.3516
268.0214 | 6.3479
268.0414 | 6.3468
268.0614 | 6.3428
268.0815 | 6.3404
268.1015 | 6.3382
268.1215 | 6.3353
268.1415 | 6.3326
268.1615 | 6.3295
268.1815 | 6.3272
268.2015 | 6.3247
268.2215 | 6.3216
268.2415 | 6.3188
268.2615 | 6.3166
268.2816 | 6.3135
268.3016 | 6.3111
268.3216 | 6.3081
268.3416 | 6.3052
268.3616 | 6.3029
268.3816 | 6.3
268.4016 | 6.2984
268.4216 | 6.2947
268.4416 | 6.2921
268.4616 | 6.2892
268.4817 | 6.2871
268.5017 | 6.2844
268.5217 | 6.2813
268.5417 | 6.2795
268.5617 | 6.2763
268.5817 | 6.2737
268.6017 | 6.2711
268.6217 | 6.2689
268.6417 | 6.2657
268.6617 | 6.2626
268.6817 | 6.2602
268.7018 | 6.2578
268.7218 | 6.2548
268.7418 | 6.2526
268.7618 | 6.2493
268.7818 | 6.247
268.8018 | 6.244
268.8218 | 6.2416
268.8418 | 6.2392
268.8618 | 6.236
268.8818 | 6.2331
268.9019 | 6.2308
268.9219 | 6.228
268.9419 | 6.2252
268.9619 | 6.2231
268.9819 | 6.2209
269.0019 | 6.2174
269.0219 | 6.2162
269.0419 | 6.2122
269.0619 | 6.2094
269.0819 | 6.2072
269.102 | 6.2052
269.122 | 6.202
269.142 | 6.199
269.162 | 6.1955
269.182 | 6.1935
269.202 | 6.1905
269.222 | 6.1881
269.242 | 6.1856
269.262 | 6.1824
269.282 | 6.18
269.3021 | 6.1771
269.3221 | 6.1755
269.3421 | 6.1722
269.3621 | 6.1685
269.3821 | 6.1664
269.4021 | 6.1644
269.4221 | 6.161
269.4421 | 6.1585
269.4621 | 6.1563
269.4821 | 6.1535
269.5021 | 6.1513
269.5222 | 6.149
269.5422 | 6.1468
269.5622 | 6.1426
269.5822 | 6.1403
269.6022 | 6.1383
269.6222 | 6.1344
269.6422 | 6.1322
269.6622 | 6.1287
269.6822 | 6.1267
269.7022 | 6.1242
269.7223 | 6.122
269.7423 | 6.1191
269.7623 | 6.1153
269.7823 | 6.1129
269.8023 | 6.1105
269.8223 | 6.1074
269.8423 | 6.1047
269.8623 | 6.1028
269.8823 | 6.1008
269.9023 | 6.0971
269.9224 | 6.0937
269.9424 | 6.0918
269.9624 | 6.088
269.9824 | 6.0859
270.0024 | 6.0844
270.0224 | 6.081
270.0424 | 6.0793
270.0624 | 6.0757
270.0824 | 6.0729
270.1024 | 6.0706
270.1225 | 6.0676
270.1425 | 6.0652
270.1625 | 6.0621
270.1825 | 6.0597
270.2025 | 6.0572
270.2225 | 6.0548
270.2425 | 6.052
270.2625 | 6.049
270.2825 | 6.0477
270.3025 | 6.0448
270.3226 | 6.041
270.3426 | 6.0385
270.3626 | 6.036
270.3826 | 6.0332
270.4026 | 6.0315
270.4226 | 6.0282
270.4426 | 6.0253
270.4626 | 6.0228
270.4826 | 6.0197
270.5026 | 6.018
270.5226 | 6.0149
270.5427 | 6.0119
270.5627 | 6.0094
270.5827 | 6.0071
270.6027 | 6.0047
270.6227 | 6.002
270.6427 | 5.9998
270.6627 | 5.9965
270.6827 | 5.9942
270.7027 | 5.991
270.7227 | 5.9884
270.7428 | 5.9858
270.7628 | 5.9829
270.7828 | 5.9806
270.8028 | 5.9775
270.8228 | 5.9751
270.8428 | 5.9726
270.8628 | 5.9698
270.8828 | 5.9676
270.9028 | 5.9645
270.9228 | 5.962
270.9429 | 5.9596
270.9629 | 5.9564
270.9829 | 5.9547
271.0029 | 5.9511
271.0229 | 5.949
271.0429 | 5.947
271.0629 | 5.9442
271.0829 | 5.9417
271.1029 | 5.9391
271.1229 | 5.9365
271.143 | 5.9341
271.163 | 5.9308
271.183 | 5.9282
271.203 | 5.9258
271.223 | 5.9231
271.243 | 5.9209
271.263 | 5.9174
271.283 | 5.9154
271.303 | 5.9126
271.323 | 5.9109
271.3431 | 5.9077
271.3631 | 5.905
271.3831 | 5.9026
271.4031 | 5.8998
271.4231 | 5.8967
271.4431 | 5.895
271.4631 | 5.8918
271.4831 | 5.8896
271.5031 | 5.8872
271.5231 | 5.8837
271.5432 | 5.8825
271.5632 | 5.8792
271.5832 | 5.8766
271.6032 | 5.8746
271.6232 | 5.8717
271.6432 | 5.8697
271.6632 | 5.8666
271.6832 | 5.864
271.7032 | 5.8619
271.7232 | 5.8592
271.7432 | 5.8573
271.7633 | 5.8542
271.7833 | 5.8508
271.8033 | 5.8479
271.8233 | 5.8453
271.8433 | 5.843
271.8633 | 5.8412
271.8833 | 5.8378
271.9033 | 5.8352
271.9233 | 5.8319
271.9433 | 5.8298
271.9634 | 5.827
271.9834 | 5.8256
272.0034 | 5.8229
272.0234 | 5.8201
272.0434 | 5.8173
272.0634 | 5.8146
272.0834 | 5.8129
272.1034 | 5.8095
272.1234 | 5.8072
272.1434 | 5.8045
272.1635 | 5.802
272.1835 | 5.799
272.2035 | 5.7966
272.2235 | 5.7942
272.2435 | 5.7909
272.2635 | 5.7882
272.2835 | 5.7867
272.3035 | 5.7848
272.3235 | 5.7823
272.3435 | 5.7786
272.3636 | 5.7755
272.3836 | 5.7735
272.4036 | 5.7716
272.4236 | 5.768
272.4436 | 5.766
272.4636 | 5.7628
272.4836 | 5.7603
272.5036 | 5.7587
272.5236 | 5.7549
272.5436 | 5.7527
272.5637 | 5.7495
272.5837 | 5.7474
272.6037 | 5.7449
272.6237 | 5.7421
272.6437 | 5.7396
272.6637 | 5.7375
272.6837 | 5.7349
272.7037 | 5.7325
272.7237 | 5.7295
272.7437 | 5.7268
272.7637 | 5.7239
272.7838 | 5.7218
272.8038 | 5.7191
272.8238 | 5.717
272.8438 | 5.7145
272.8638 | 5.7115
272.8838 | 5.7088
272.9038 | 5.7064
272.9238 | 5.704
272.9438 | 5.7015
272.9638 | 5.6987
272.9839 | 5.696
273.0039 | 5.6935
273.0239 | 5.6899
273.0439 | 5.6881
273.0639 | 5.6847
273.0839 | 5.6831
273.1039 | 5.6807
273.1239 | 5.6776
273.1439 | 5.675
273.1639 | 5.6722
273.184 | 5.6698
273.204 | 5.6674
273.224 | 5.6647
273.244 | 5.6626
273.264 | 5.6589
273.284 | 5.6574
273.304 | 5.6546
273.324 | 5.6518
273.344 | 5.6491
273.364 | 5.6457
273.3841 | 5.6446
273.4041 | 5.6424
273.4241 | 5.638
273.4441 | 5.6357
273.4641 | 5.6332
273.4841 | 5.6311
273.5041 | 5.6285
273.5241 | 5.6257
273.5441 | 5.6232
273.5641 | 5.6204
273.5842 | 5.618
273.6042 | 5.6163
273.6242 | 5.6148
273.6442 | 5.612
273.6642 | 5.6088
273.6842 | 5.6052
273.7042 | 5.6024
273.7242 | 5.5997
273.7442 | 5.5972
273.7642 | 5.5946
273.7842 | 5.5934
273.8043 | 5.5907
273.8243 | 5.5868
273.8443 | 5.5848
273.8643 | 5.5818
273.8843 | 5.5792
273.9043 | 5.5767
273.9243 | 5.5741
273.9443 | 5.5715
273.9643 | 5.5691
273.9843 | 5.5667
274.0044 | 5.5647
274.0244 | 5.5613
274.0444 | 5.5585
274.0644 | 5.5557
274.0844 | 5.5534
274.1044 | 5.5505
274.1244 | 5.548
274.1444 | 5.5459
274.1644 | 5.5429
274.1844 | 5.5401
274.2045 | 5.5372
274.2245 | 5.5351
274.2445 | 5.5329
274.2645 | 5.5293
274.2845 | 5.5274
274.3045 | 5.5247
274.3245 | 5.5219
274.3445 | 5.5195
274.3645 | 5.5167
274.3845 | 5.5143
274.4046 | 5.5119
274.4246 | 5.5091
274.4446 | 5.5079
274.4646 | 5.5037
274.4846 | 5.5013
274.5046 | 5.4993
274.5246 | 5.4962
274.5446 | 5.494
274.5646 | 5.4911
274.5846 | 5.4894
274.6047 | 5.4863
274.6247 | 5.4834
274.6447 | 5.4809
274.6647 | 5.4782
274.6847 | 5.476
274.7047 | 5.4734
274.7247 | 5.4709
274.7447 | 5.4685
274.7647 | 5.4656
274.7847 | 5.4633
274.8048 | 5.4603
274.8248 | 5.4576
274.8448 | 5.4552
274.8648 | 5.4521
274.8848 | 5.4498
274.9048 | 5.4475
274.9248 | 5.4442
274.9448 | 5.4424
274.9648 | 5.4395
274.9848 | 5.4373
275.0048 | 5.4347
275.0249 | 5.4325
275.0449 | 5.43
275.0649 | 5.4272
275.0849 | 5.4251
275.1049 | 5.4222
275.1249 | 5.419
275.1449 | 5.4175
275.1649 | 5.4149
275.1849 | 5.4123
275.2049 | 5.4097
275.225 | 5.407
275.245 | 5.4045
275.265 | 5.4018
275.285 | 5.3997
275.305 | 5.3971
275.325 | 5.3939
275.345 | 5.3919
275.365 | 5.3888
275.385 | 5.3867
275.405 | 5.384
275.4251 | 5.3808
275.4451 | 5.3797
275.4651 | 5.3778
275.4851 | 5.3739
275.5051 | 5.3711
275.5251 | 5.3688
275.5451 | 5.3663
275.5651 | 5.3635
275.5851 | 5.3614
275.6051 | 5.3586
275.6252 | 5.356
275.6452 | 5.3531
275.6652 | 5.3512
275.6852 | 5.3489
275.7052 | 5.3462
275.7252 | 5.3433
275.7452 | 5.3405
275.7652 | 5.3378
275.7852 | 5.3358
275.8052 | 5.3338
275.8253 | 5.3304
275.8453 | 5.3281
275.8653 | 5.3255
275.8853 | 5.3237
275.9053 | 5.3208
275.9253 | 5.3176
275.9453 | 5.3149
275.9653 | 5.3124
275.9853 | 5.3106
276.0053 | 5.3077
276.0254 | 5.3047
276.0454 | 5.3024
276.0654 | 5.3
276.0854 | 5.2981
276.1054 | 5.2948
276.1254 | 5.2921
276.1454 | 5.2897
276.1654 | 5.2869
276.1854 | 5.2852
276.2054 | 5.2834
276.2254 | 5.2797
276.2455 | 5.2772
276.2655 | 5.2738
276.2855 | 5.2722
276.3055 | 5.2697
276.3255 | 5.2672
276.3455 | 5.2648
276.3655 | 5.2617
276.3855 | 5.2598
276.4055 | 5.2575
276.4255 | 5.2553
276.4456 | 5.2525
276.4656 | 5.2491
276.4856 | 5.2481
276.5056 | 5.2447
276.5256 | 5.2419
276.5456 | 5.2395
276.5656 | 5.2373
276.5856 | 5.2348
276.6056 | 5.2324
276.6256 | 5.2292
276.6457 | 5.227
276.6657 | 5.224
276.6857 | 5.2219
276.7057 | 5.22
276.7257 | 5.2167
276.7457 | 5.2146
276.7657 | 5.2114
276.7857 | 5.2093
276.8057 | 5.2074
276.8257 | 5.2043
276.8458 | 5.2023
276.8658 | 5.1989
276.8858 | 5.197
276.9058 | 5.1948
276.9258 | 5.1929
276.9458 | 5.1892
276.9658 | 5.1866
276.9858 | 5.1838
277.0058 | 5.1819
277.0258 | 5.1787
277.0459 | 5.177
277.0659 | 5.174
277.0859 | 5.1723
277.1059 | 5.1708
277.1259 | 5.1668
277.1459 | 5.165
277.1659 | 5.1616
277.1859 | 5.1592
277.2059 | 5.1573
277.2259 | 5.1546
277.2459 | 5.1525
277.266 | 5.1492
277.286 | 5.1471
277.306 | 5.1449
277.326 | 5.1421
277.346 | 5.1397
277.366 | 5.1368
277.386 | 5.1347
277.406 | 5.1326
277.426 | 5.1294
277.446 | 5.1275
277.4661 | 5.1241
277.4861 | 5.1217
277.5061 | 5.1195
277.5261 | 5.1167
277.5461 | 5.1147
277.5661 | 5.1113
277.5861 | 5.1093
277.6061 | 5.1066
277.6261 | 5.1041
277.6461 | 5.102
277.6662 | 5.0992
277.6862 | 5.0967
277.7062 | 5.0944
277.7262 | 5.0919
277.7462 | 5.0896
277.7662 | 5.0864
277.7862 | 5.0845
277.8062 | 5.082
277.8262 | 5.0792
277.8462 | 5.0772
277.8663 | 5.0743
277.8863 | 5.0718
277.9063 | 5.0691
277.9263 | 5.0667
277.9463 | 5.0647
277.9663 | 5.0618
277.9863 | 5.0598
278.0063 | 5.0566
278.0263 | 5.054
278.0463 | 5.052
278.0664 | 5.0497
278.0864 | 5.0477
278.1064 | 5.0449
278.1264 | 5.0422
278.1464 | 5.0396
278.1664 | 5.0366
278.1864 | 5.0352
278.2064 | 5.0334
278.2264 | 5.0309
278.2464 | 5.0281
278.2664 | 5.0256
278.2865 | 5.0234
278.3065 | 5.0203
278.3265 | 5.0176
278.3465 | 5.0158
278.3665 | 5.0124
278.3865 | 5.0108
278.4065 | 5.0081
278.4265 | 5.0054
278.4465 | 5.0035
278.4665 | 5.0011
278.4866 | 4.9986
278.5066 | 4.9958
278.5266 | 4.9939
278.5466 | 4.9913
278.5666 | 4.989
278.5866 | 4.986
278.6066 | 4.9833
278.6266 | 4.981
278.6466 | 4.9789
278.6666 | 4.9762
278.6867 | 4.9738
278.7067 | 4.9712
278.7267 | 4.969
278.7467 | 4.9683
278.7667 | 4.9647
278.7867 | 4.9623
278.8067 | 4.9596
278.8267 | 4.9575
278.8467 | 4.9547
278.8667 | 4.9523
278.8868 | 4.9501
278.9068 | 4.9473
278.9268 | 4.9444
278.9468 | 4.9424
278.9668 | 4.9397
278.9868 | 4.9375
279.0068 | 4.9347
279.0268 | 4.9323
279.0468 | 4.9302
279.0668 | 4.9274
279.0869 | 4.9254
279.1069 | 4.9229
279.1269 | 4.9205
279.1469 | 4.9181
279.1669 | 4.9156
279.1869 | 4.9133
279.2069 | 4.911
279.2269 | 4.9083
279.2469 | 4.9061
279.2669 | 4.9036
279.2869 | 4.901
279.307 | 4.8987
279.327 | 4.8962
279.347 | 4.8941
279.367 | 4.8912
279.387 | 4.8898
279.407 | 4.8868
279.427 | 4.884
279.447 | 4.8816
279.467 | 4.8797
279.487 | 4.8775
279.5071 | 4.8746
279.5271 | 4.8717
279.5471 | 4.8694
279.5671 | 4.8668
279.5871 | 4.8649
279.6071 | 4.8624
279.6271 | 4.8601
279.6471 | 4.858
279.6671 | 4.8547
279.6871 | 4.8532
279.7072 | 4.8505
279.7272 | 4.848
279.7472 | 4.8455
279.7672 | 4.8432
279.7872 | 4.8412
279.8072 | 4.8389
279.8272 | 4.8363
279.8472 | 4.8339
279.8672 | 4.8312
279.8872 | 4.8291
279.9073 | 4.8271
279.9273 | 4.8245
279.9473 | 4.8219
279.9673 | 4.8193
279.9873 | 4.8172
280.0073 | 4.8159
280.0273 | 4.8127
280.0473 | 4.81
280.0673 | 4.8072
280.0873 | 4.8052
280.1073 | 4.8029
280.1274 | 4.7999
280.1474 | 4.7978
280.1674 | 4.7945
280.1874 | 4.7931
280.2074 | 4.7904
280.2274 | 4.7878
280.2474 | 4.7855
280.2674 | 4.783
280.2874 | 4.7806
280.3074 | 4.7788
280.3275 | 4.7761
280.3475 | 4.774
280.3675 | 4.7712
280.3875 | 4.7686
280.4075 | 4.7664
280.4275 | 4.7646
280.4475 | 4.7624
280.4675 | 4.7588
280.4875 | 4.7567
280.5075 | 4.755
280.5276 | 4.7517
280.5476 | 4.7504
280.5676 | 4.7476
280.5876 | 4.7455
280.6076 | 4.743
280.6276 | 4.7398
280.6476 | 4.7377
280.6676 | 4.7355
280.6876 | 4.7336
280.7076 | 4.7309
280.7277 | 4.7276
280.7477 | 4.7256
280.7677 | 4.723
280.7877 | 4.7204
280.8077 | 4.7193
280.8277 | 4.7166
280.8477 | 4.714
280.8677 | 4.7116
280.8877 | 4.7094
280.9077 | 4.707
280.9278 | 4.7046
280.9478 | 4.7022
280.9678 | 4.6996
280.9878 | 4.6976
281.0078 | 4.695
281.0278 | 4.6922
281.0478 | 4.6897
281.0678 | 4.6872
281.0878 | 4.6851
281.1078 | 4.683
281.1278 | 4.6805
281.1479 | 4.6784
281.1679 | 4.6761
281.1879 | 4.6738
281.2079 | 4.6715
281.2279 | 4.669
281.2479 | 4.6661
281.2679 | 4.6642
281.2879 | 4.6621
281.3079 | 4.6598
281.3279 | 4.6573
281.348 | 4.655
281.368 | 4.6524
281.388 | 4.6503
281.408 | 4.648
281.428 | 4.6462
281.448 | 4.6436
281.468 | 4.6408
281.488 | 4.6386
281.508 | 4.6363
281.528 | 4.6335
281.5481 | 4.6315
281.5681 | 4.6288
281.5881 | 4.6268
281.6081 | 4.6242
281.6281 | 4.622
281.6481 | 4.6205
281.6681 | 4.617
281.6881 | 4.6148
281.7081 | 4.6134
281.7281 | 4.6096
281.7482 | 4.6074
281.7682 | 4.605
281.7882 | 4.6036
281.8082 | 4.6011
281.8282 | 4.5982
281.8482 | 4.5967
281.8682 | 4.594
281.8882 | 4.5921
281.9082 | 4.5894
281.9282 | 4.5867
281.9482 | 4.585
281.9683 | 4.5822
281.9883 | 4.5807
282.0083 | 4.5782
282.0283 | 4.5755
282.0483 | 4.5733
282.0683 | 4.5716
282.0883 | 4.5687
282.1083 | 4.5663
282.1283 | 4.5628
282.1483 | 4.5611
282.1684 | 4.5596
282.1884 | 4.5568
282.2084 | 4.5538
282.2284 | 4.5516
282.2484 | 4.5494
282.2684 | 4.547
282.2884 | 4.545
282.3084 | 4.543
282.3284 | 4.5408
282.3484 | 4.5397
282.3685 | 4.5365
282.3885 | 4.5355
282.4085 | 4.5332
282.4285 | 4.5295
282.4485 | 4.527
282.4685 | 4.525
282.4885 | 4.5222
282.5085 | 4.5199
282.5285 | 4.5177
282.5485 | 4.5155
282.5686 | 4.5129
282.5886 | 4.5108
282.6086 | 4.5081
282.6286 | 4.5056
282.6486 | 4.5033
282.6686 | 4.5009
282.6886 | 4.4988
282.7086 | 4.4972
282.7286 | 4.4943
282.7486 | 4.4921
282.7687 | 4.4896
282.7887 | 4.4875
282.8087 | 4.4854
282.8287 | 4.4826
282.8487 | 4.4809
282.8687 | 4.478
282.8887 | 4.4763
282.9087 | 4.4735
282.9287 | 4.471
282.9487 | 4.4691
282.9688 | 4.4671
282.9888 | 4.465
283.0088 | 4.4626
283.0288 | 4.4602
283.0488 | 4.4583
283.0688 | 4.4552
283.0888 | 4.4528
283.1088 | 4.4509
283.1288 | 4.4484
283.1488 | 4.4461
283.1688 | 4.4431
283.1889 | 4.4414
283.2089 | 4.4394
283.2289 | 4.437
283.2489 | 4.4345
283.2689 | 4.4318
283.2889 | 4.4299
283.3089 | 4.4278
283.3289 | 4.4251
283.3489 | 4.4231
283.3689 | 4.4205
283.389 | 4.4185
283.409 | 4.4165
283.429 | 4.4145
283.449 | 4.4131
283.469 | 4.41
283.489 | 4.4073
283.509 | 4.4049
283.529 | 4.4024
283.549 | 4.4001
283.569 | 4.3969
283.5891 | 4.3953
283.6091 | 4.3931
283.6291 | 4.3903
283.6491 | 4.3888
283.6691 | 4.386
283.6891 | 4.3841
283.7091 | 4.3815
283.7291 | 4.3794
283.7491 | 4.3775
283.7691 | 4.3753
283.7892 | 4.3725
283.8092 | 4.3704
283.8292 | 4.368
283.8492 | 4.3667
283.8692 | 4.3638
283.8892 | 4.3617
283.9092 | 4.3596
283.9292 | 4.3571
283.9492 | 4.3551
283.9692 | 4.3525
283.9893 | 4.3503
284.0093 | 4.349
284.0293 | 4.346
284.0493 | 4.3439
284.0693 | 4.3413
284.0893 | 4.339
284.1093 | 4.3366
284.1293 | 4.3343
284.1493 | 4.3326
284.1693 | 4.3296
284.1893 | 4.3272
284.2094 | 4.3249
284.2294 | 4.3226
284.2494 | 4.3209
284.2694 | 4.3183
284.2894 | 4.3161
284.3094 | 4.3137
284.3294 | 4.3116
284.3494 | 4.3096
284.3694 | 4.3072
284.3894 | 4.305
284.4095 | 4.3024
284.4295 | 4.3008
284.4495 | 4.2992
284.4695 | 4.297
284.4895 | 4.2945
284.5095 | 4.2919
284.5295 | 4.2892
284.5495 | 4.2873
284.5695 | 4.2851
284.5895 | 4.2832
284.6096 | 4.2807
284.6296 | 4.2779
284.6496 | 4.2759
284.6696 | 4.2733
284.6896 | 4.2716
284.7096 | 4.27
284.7296 | 4.2669
284.7496 | 4.2651
284.7696 | 4.2633
284.7896 | 4.2609
284.8097 | 4.2579
284.8297 | 4.2556
284.8497 | 4.2539
284.8697 | 4.2515
284.8897 | 4.2507
284.9097 | 4.2476
284.9297 | 4.245
284.9497 | 4.2432
284.9697 | 4.2405
284.9897 | 4.2386
285.0098 | 4.236
285.0298 | 4.2344
285.0498 | 4.2324
285.0698 | 4.2301
285.0898 | 4.2279
285.1098 | 4.2255
285.1298 | 4.2222
285.1498 | 4.2207
285.1698 | 4.2183
285.1898 | 4.2167
285.2099 | 4.2146
285.2299 | 4.2115
285.2499 | 4.2097
285.2699 | 4.2075
285.2899 | 4.2056
285.3099 | 4.2037
285.3299 | 4.2008
285.3499 | 4.1987
285.3699 | 4.1966
285.3899 | 4.1946
285.4099 | 4.1924
285.43 | 4.1905
285.45 | 4.1884
285.47 | 4.1861
285.49 | 4.1838
285.51 | 4.1815
285.53 | 4.1792
285.55 | 4.1771
285.57 | 4.1749
285.59 | 4.1732
285.61 | 4.1708
285.6301 | 4.1681
285.6501 | 4.1657
285.6701 | 4.1641
285.6901 | 4.1618
285.7101 | 4.1601
285.7301 | 4.1574
285.7501 | 4.1553
285.7701 | 4.153
285.7901 | 4.1513
285.8101 | 4.1501
285.8302 | 4.1468
285.8502 | 4.1443
285.8702 | 4.1422
285.8902 | 4.1405
285.9102 | 4.1377
285.9302 | 4.1357
285.9502 | 4.1337
285.9702 | 4.1312
285.9902 | 4.1305
286.0102 | 4.1279
286.0303 | 4.1247
286.0503 | 4.1227
286.0703 | 4.1201
286.0903 | 4.1183
286.1103 | 4.116
286.1303 | 4.1137
286.1503 | 4.1117
286.1703 | 4.1095
286.1903 | 4.1082
286.2103 | 4.105
286.2303 | 4.1032
286.2504 | 4.1011
286.2704 | 4.0981
286.2904 | 4.0961
286.3104 | 4.0939
286.3304 | 4.0925
286.3504 | 4.0898
286.3704 | 4.0873
286.3904 | 4.0863
286.4104 | 4.0836
286.4304 | 4.081
286.4505 | 4.0794
286.4705 | 4.0769
286.4905 | 4.0747
286.5105 | 4.0727
286.5305 | 4.07
286.5505 | 4.0687
286.5705 | 4.0655
286.5905 | 4.0639
286.6105 | 4.062
286.6305 | 4.0592
286.6506 | 4.0573
286.6706 | 4.0543
286.6906 | 4.0526
286.7106 | 4.0506
286.7306 | 4.048
286.7506 | 4.0461
286.7706 | 4.0433
286.7906 | 4.0422
286.8106 | 4.0404
286.8306 | 4.0378
286.8507 | 4.0357
286.8707 | 4.0336
286.8907 | 4.0319
286.9107 | 4.0299
286.9307 | 4.0274
286.9507 | 4.0258
286.9707 | 4.0241
286.9907 | 4.0206
287.0107 | 4.0191
287.0307 | 4.0167
287.0508 | 4.0146
287.0708 | 4.012
287.0908 | 4.0101
287.1108 | 4.0084
287.1308 | 4.0062
287.1508 | 4.0042
287.1708 | 4.0016
287.1908 | 3.9994
287.2108 | 3.9979
287.2308 | 3.9956
287.2508 | 3.9935
287.2709 | 3.9911
287.2909 | 3.9896
287.3109 | 3.9873
287.3309 | 3.9857
287.3509 | 3.9831
287.3709 | 3.9806
287.3909 | 3.9783
287.4109 | 3.9765
287.4309 | 3.9741
287.4509 | 3.9727
287.471 | 3.9702
287.491 | 3.9687
287.511 | 3.9671
287.531 | 3.9644
287.551 | 3.9624
287.571 | 3.9604
287.591 | 3.958
287.611 | 3.9554
287.631 | 3.9533
287.651 | 3.9512
287.6711 | 3.949
287.6911 | 3.9475
287.7111 | 3.9466
287.7311 | 3.9437
287.7511 | 3.941
287.7711 | 3.9383
287.7911 | 3.937
287.8111 | 3.9343
287.8311 | 3.9326
287.8511 | 3.931
287.8712 | 3.9283
287.8912 | 3.9266
287.9112 | 3.9241
287.9312 | 3.9222
287.9512 | 3.9202
287.9712 | 3.9174
287.9912 | 3.9157
288.0112 | 3.9141
288.0312 | 3.9114
288.0512 | 3.9094
288.0713 | 3.9073
288.0913 | 3.9053
288.1113 | 3.9032
288.1313 | 3.9015
288.1513 | 3.8995
288.1713 | 3.8974
288.1913 | 3.8954
288.2113 | 3.8934
288.2313 | 3.8908
288.2513 | 3.8894
288.2713 | 3.8879
288.2914 | 3.8855
288.3114 | 3.883
288.3314 | 3.8804
288.3514 | 3.8786
288.3714 | 3.8768
288.3914 | 3.8749
288.4114 | 3.8724
288.4314 | 3.8698
288.4514 | 3.8683
288.4714 | 3.8661
288.4915 | 3.8644
288.5115 | 3.8621
288.5315 | 3.8599
288.5515 | 3.858
288.5715 | 3.8556
288.5915 | 3.8539
288.6115 | 3.8522
288.6315 | 3.8494
288.6515 | 3.8479
288.6715 | 3.8453
288.6916 | 3.8433
288.7116 | 3.8412
288.7316 | 3.8387
288.7516 | 3.8377
288.7716 | 3.8364
288.7916 | 3.8344
288.8116 | 3.8315
288.8316 | 3.8291
288.8516 | 3.8271
288.8716 | 3.8249
288.8917 | 3.8235
288.9117 | 3.821
288.9317 | 3.8186
288.9517 | 3.8165
288.9717 | 3.8149
288.9917 | 3.8134
289.0117 | 3.8115
289.0317 | 3.8095
289.0517 | 3.8069
289.0717 | 3.8047
289.0918 | 3.8028
289.1118 | 3.8012
289.1318 | 3.7994
289.1518 | 3.7969
289.1718 | 3.7945
289.1918 | 3.7929
289.2118 | 3.7904
289.2318 | 3.7882
289.2518 | 3.7858
289.2718 | 3.7847
289.2918 | 3.783
289.3119 | 3.7808
289.3319 | 3.7794
289.3519 | 3.776
289.3719 | 3.774
289.3919 | 3.7726
289.4119 | 3.7705
289.4319 | 3.7683
289.4519 | 3.7662
289.4719 | 3.7652
289.4919 | 3.7624
289.512 | 3.7605
289.532 | 3.7595
289.552 | 3.7564
289.572 | 3.754
289.592 | 3.7522
289.612 | 3.75
289.632 | 3.7481
289.652 | 3.7458
289.672 | 3.7437
289.692 | 3.7418
289.7121 | 3.7396
289.7321 | 3.7374
289.7521 | 3.7359
289.7721 | 3.733
289.7921 | 3.7317
289.8121 | 3.7302
289.8321 | 3.7272
289.8521 | 3.7252
289.8721 | 3.7227
289.8921 | 3.7221
289.9122 | 3.7203
289.9322 | 3.7176
289.9522 | 3.7159
289.9722 | 3.7132
289.9922 | 3.7114
290.0122 | 3.7091
290.0322 | 3.7071
290.0522 | 3.7054
290.0722 | 3.7041
290.0922 | 3.7019
290.1123 | 3.6987
290.1323 | 3.697
290.1523 | 3.695
290.1723 | 3.6926
290.1923 | 3.691
290.2123 | 3.6892
290.2323 | 3.6866
290.2523 | 3.6853
290.2723 | 3.6822
290.2923 | 3.6804
290.3123 | 3.6787
290.3324 | 3.6761
290.3524 | 3.6746
290.3724 | 3.6724
290.3924 | 3.6713
290.4124 | 3.6685
290.4324 | 3.6669
290.4524 | 3.6644
290.4724 | 3.6624
290.4924 | 3.6609
290.5124 | 3.6596
290.5325 | 3.6565
290.5525 | 3.655
290.5725 | 3.6538
290.5925 | 3.6509
290.6125 | 3.6498
290.6325 | 3.6468
290.6525 | 3.6443
290.6725 | 3.6423
290.6925 | 3.6404
290.7125 | 3.6388
290.7326 | 3.636
290.7526 | 3.6353
290.7726 | 3.6326
290.7926 | 3.6306
290.8126 | 3.6286
290.8326 | 3.6258
290.8526 | 3.6242
290.8726 | 3.6219
290.8926 | 3.6203
290.9126 | 3.6181
290.9327 | 3.6165
290.9527 | 3.6147
290.9727 | 3.6131
290.9927 | 3.6099
291.0127 | 3.608
291.0327 | 3.6059
291.0527 | 3.6046
291.0727 | 3.6025
291.0927 | 3.6016
291.1127 | 3.5996
291.1328 | 3.596
291.1528 | 3.5943
291.1728 | 3.5922
291.1928 | 3.5912
291.2128 | 3.5888
291.2328 | 3.586
291.2528 | 3.5848
291.2728 | 3.5822
291.2928 | 3.5802
291.3128 | 3.5779
291.3329 | 3.5756
291.3529 | 3.5742
291.3729 | 3.5724
291.3929 | 3.5705
291.4129 | 3.5684
291.4329 | 3.5664
291.4529 | 3.5648
291.4729 | 3.5626
291.4929 | 3.5608
291.5129 | 3.5588
291.5329 | 3.5564
291.553 | 3.5548
291.573 | 3.5533
291.593 | 3.5518
291.613 | 3.5495
291.633 | 3.5472
291.653 | 3.5454
291.673 | 3.5432
291.693 | 3.5414
291.713 | 3.5395
291.733 | 3.5372
291.7531 | 3.5353
291.7731 | 3.5338
291.7931 | 3.5319
291.8131 | 3.5301
291.8331 | 3.5276
291.8531 | 3.5262
291.8731 | 3.5239
291.8931 | 3.522
291.9131 | 3.52
291.9331 | 3.5175
291.9532 | 3.5159
291.9732 | 3.5152
291.9932 | 3.5123
292.0132 | 3.5107
292.0332 | 3.5086
292.0532 | 3.5069
292.0732 | 3.5051
292.0932 | 3.5028
292.1132 | 3.5007
292.1332 | 3.4983
292.1533 | 3.4962
292.1733 | 3.4944
292.1933 | 3.4928
292.2133 | 3.4907
292.2333 | 3.4887
292.2533 | 3.487
292.2733 | 3.4855
292.2933 | 3.4834
292.3133 | 3.4812
292.3333 | 3.4797
292.3533 | 3.4767
292.3734 | 3.4746
292.3934 | 3.4731
292.4134 | 3.4712
292.4334 | 3.469
292.4534 | 3.4664
292.4734 | 3.4653
292.4934 | 3.4634
292.5134 | 3.4611
292.5334 | 3.4596
292.5534 | 3.4582
292.5735 | 3.4554
292.5935 | 3.4535
292.6135 | 3.4518
292.6335 | 3.4505
292.6535 | 3.4472
292.6735 | 3.4458
292.6935 | 3.4444
292.7135 | 3.4425
292.7335 | 3.4411
292.7535 | 3.4388
292.7736 | 3.4365
292.7936 | 3.4355
292.8136 | 3.433
292.8336 | 3.4306
292.8536 | 3.4284
292.8736 | 3.4262
292.8936 | 3.4242
292.9136 | 3.4223
292.9336 | 3.4203
292.9536 | 3.4189
292.9737 | 3.4168
292.9937 | 3.4166
293.0137 | 3.4147
293.0337 | 3.411
293.0537 | 3.4092
293.0737 | 3.407
293.0937 | 3.4052
293.1137 | 3.4034
293.1337 | 3.4018
293.1537 | 3.4006
293.1738 | 3.398
293.1938 | 3.399
293.2138 | 3.3975
293.2338 | 3.3949
293.2538 | 3.3935
293.2738 | 3.3917
293.2938 | 3.3928
293.3138 | 3.3886
293.3338 | 3.3868
293.3538 | 3.3854
293.3739 | 3.383
293.3939 | 3.3805
293.4139 | 3.3754
293.4339 | 3.3743
293.4539 | 3.3727
293.4739 | 3.371
293.4939 | 3.3715
293.5139 | 3.3693
293.5339 | 3.367
293.5539 | 3.3659
293.574 | 3.3647
293.594 | 3.3644
293.614 | 3.3604
293.634 | 3.3587
293.654 | 3.3565
293.674 | 3.3555
293.694 | 3.3547
293.714 | 3.3515
293.734 | 3.3492
293.754 | 3.347
293.774 | 3.3453
293.7941 | 3.3453
293.8141 | 3.3432
293.8341 | 3.3398
293.8541 | 3.338
293.8741 | 3.3359
293.8941 | 3.3321
293.9141 | 3.3277
293.9341 | 3.3265
293.9541 | 3.3257
293.9741 | 3.323
293.9942 | 3.322
294.0142 | 3.32
294.0342 | 3.318
294.0542 | 3.3164
294.0742 | 3.314
294.0942 | 3.3139
294.1142 | 3.3108
294.1342 | 3.309
294.1542 | 3.3071
294.1742 | 3.3067
294.1943 | 3.3045
294.2143 | 3.3014
294.2343 | 3.2992
294.2543 | 3.2974
294.2743 | 3.2954
294.2943 | 3.2949
294.3143 | 3.2915
294.3343 | 3.2896
294.3543 | 3.2873
294.3743 | 3.2853
294.3944 | 3.2825
294.4144 | 3.2787
294.4344 | 3.2768
294.4544 | 3.2754
294.4744 | 3.2741
294.4944 | 3.2731
294.5144 | 3.2704
294.5344 | 3.2683
294.5544 | 3.2668
294.5744 | 3.2652
294.5944 | 3.2642
294.6145 | 3.2614
294.6345 | 3.2598
294.6545 | 3.258
294.6745 | 3.2569
294.6945 | 3.2549
294.7145 | 3.2526
294.7345 | 3.2501
294.7545 | 3.2481
294.7745 | 3.2471
294.7945 | 3.2452
294.8146 | 3.2424
294.8346 | 3.2402
294.8546 | 3.2395
294.8746 | 3.2361
294.8946 | 3.2331
294.9146 | 3.2303
294.9346 | 3.2278
294.9546 | 3.2263
294.9746 | 3.2247
294.9946 | 3.2241
295.0147 | 3.2217
295.0347 | 3.2188
295.0547 | 3.2174
295.0747 | 3.2162
295.0947 | 3.2146
295.1147 | 3.2117
295.1347 | 3.2107
295.1547 | 3.2086
295.1747 | 3.2079
295.1947 | 3.206
295.2148 | 3.2034
295.2348 | 3.2006
295.2548 | 3.1992
295.2748 | 3.1975
295.2948 | 3.1969
295.3148 | 3.1939
295.3348 | 3.1919
295.3548 | 3.1896
295.3748 | 3.1869
295.3948 | 3.1841
295.4149 | 3.1816
295.4349 | 3.1794
295.4549 | 3.1783
295.4749 | 3.1764
295.4949 | 3.1748
295.5149 | 3.173
295.5349 | 3.1709
295.5549 | 3.1691
295.5749 | 3.1686
295.5949 | 3.1664
295.6149 | 3.1644
295.635 | 3.1628
295.655 | 3.1609
295.675 | 3.1593
295.695 | 3.158
295.715 | 3.1555
295.735 | 3.154
295.755 | 3.1514
295.775 | 3.1498
295.795 | 3.1478
295.815 | 3.1458
295.8351 | 3.1441
295.8551 | 3.1412
295.8751 | 3.1393
295.8951 | 3.1366
295.9151 | 3.1347
295.9351 | 3.1335
295.9551 | 3.1299
295.9751 | 3.1286
295.9951 | 3.1271
296.0151 | 3.1249
296.0352 | 3.1231
296.0552 | 3.1213
296.0752 | 3.1202
296.0952 | 3.1183
296.1152 | 3.1162
296.1352 | 3.1146
296.1552 | 3.1133
296.1752 | 3.1119
296.1952 | 3.1101
296.2152 | 3.1076
296.2353 | 3.106
296.2553 | 3.1051
296.2753 | 3.102
296.2953 | 3.1004
296.3153 | 3.0986
296.3353 | 3.0961
296.3553 | 3.0942
296.3753 | 3.0917
296.3953 | 3.0891
296.4153 | 3.0872
296.4354 | 3.0852
296.4554 | 3.0835
296.4754 | 3.0811
296.4954 | 3.0801
296.5154 | 3.0779
296.5354 | 3.0761
296.5554 | 3.0741
296.5754 | 3.0727
296.5954 | 3.0713
296.6154 | 3.0694
296.6354 | 3.0675
296.6555 | 3.066
296.6755 | 3.0644
296.6955 | 3.0627
296.7155 | 3.0611
296.7355 | 3.0587
296.7555 | 3.0568
296.7755 | 3.055
296.7955 | 3.0532
296.8155 | 3.0514
296.8355 | 3.0499
296.8556 | 3.0472
296.8756 | 3.0448
296.8956 | 3.0422
296.9156 | 3.0402
296.9356 | 3.0387
296.9556 | 3.0363
296.9756 | 3.0352
296.9956 | 3.033
297.0156 | 3.031
297.0356 | 3.0296
297.0557 | 3.0279
297.0757 | 3.0265
297.0957 | 3.0242
297.1157 | 3.0226
297.1357 | 3.0211
297.1557 | 3.0193
297.1757 | 3.0179
297.1957 | 3.0157
297.2157 | 3.0144
297.2357 | 3.012
297.2558 | 3.0107
297.2758 | 3.0087
297.2958 | 3.0068
297.3158 | 3.0051
297.3358 | 3.0036
297.3558 | 3.0018
297.3758 | 3.0001
297.3958 | 2.9971
297.4158 | 2.9944
297.4358 | 2.9926
297.4558 | 2.9908
297.4759 | 2.9897
297.4959 | 2.988
297.5159 | 2.9859
297.5359 | 2.9842
297.5559 | 2.9822
297.5759 | 2.9805
297.5959 | 2.979
297.6159 | 2.9772
297.6359 | 2.976
297.6559 | 2.9739
297.676 | 2.9737
297.696 | 2.972
297.716 | 2.9685
297.736 | 2.9667
297.756 | 2.9653
297.776 | 2.9637
297.796 | 2.9614
297.816 | 2.9604
297.836 | 2.9579
297.856 | 2.9558
297.8761 | 2.9547
297.8961 | 2.9521
297.9161 | 2.9498
297.9361 | 2.948
297.9561 | 2.9458
297.9761 | 2.9444
297.9961 | 2.943
298.0161 | 2.9406
298.0361 | 2.9392
298.0561 | 2.9373
298.0762 | 2.9359
298.0962 | 2.9342
298.1162 | 2.9324
298.1362 | 2.9307
298.1562 | 2.9294
298.1762 | 2.9286
298.1962 | 2.9273
298.2162 | 2.9241
298.2362 | 2.9223
298.2562 | 2.9204
298.2763 | 2.9195
298.2963 | 2.9173
298.3163 | 2.9153
298.3363 | 2.9142
298.3563 | 2.9119
298.3763 | 2.9097
298.3963 | 2.9076
298.4163 | 2.9056
298.4363 | 2.9034
298.4563 | 2.9023
298.4764 | 2.9003
298.4964 | 2.8984
298.5164 | 2.8969
298.5364 | 2.8948
298.5564 | 2.8929
298.5764 | 2.8913
298.5964 | 2.8897
298.6164 | 2.8882
298.6364 | 2.8864
298.6564 | 2.8852
298.6764 | 2.8836
298.6965 | 2.8821
298.7165 | 2.8808
298.7365 | 2.8781
298.7565 | 2.8763
298.7765 | 2.8743
298.7965 | 2.8733
298.8165 | 2.8716
298.8365 | 2.8696
298.8565 | 2.8675
298.8765 | 2.865
298.8966 | 2.8636
298.9166 | 2.8617
298.9366 | 2.8601
298.9566 | 2.8576
298.9766 | 2.8564
298.9966 | 2.8547
299.0166 | 2.8529
299.0366 | 2.8514
299.0566 | 2.8493
299.0766 | 2.8477
299.0967 | 2.8465
299.1167 | 2.8449
299.1367 | 2.8428
299.1567 | 2.8411
299.1767 | 2.8401
299.1967 | 2.8387
299.2167 | 2.8367
299.2367 | 2.8352
299.2567 | 2.833
299.2767 | 2.8316
299.2968 | 2.8302
299.3168 | 2.8281
299.3368 | 2.8261
299.3568 | 2.8238
299.3768 | 2.8229
299.3968 | 2.8206
299.4168 | 2.8183
299.4368 | 2.8166
299.4568 | 2.8148
299.4768 | 2.8132
299.4969 | 2.8117
299.5169 | 2.8097
299.5369 | 2.8077
299.5569 | 2.8068
299.5769 | 2.8053
299.5969 | 2.8036
299.6169 | 2.8016
299.6369 | 2.8005
299.6569 | 2.7991
299.6769 | 2.7971
299.697 | 2.7954
299.717 | 2.7944
299.737 | 2.7922
299.757 | 2.7909
299.777 | 2.7897
299.797 | 2.7873
299.817 | 2.7855
299.837 | 2.7839
299.857 | 2.7823
299.877 | 2.7807
299.897 | 2.779
299.9171 | 2.7762
299.9371 | 2.7748
299.9571 | 2.7723
299.9771 | 2.7705
299.9971 | 2.7702
300.0171 | 2.7675
300.0371 | 2.7663
300.0571 | 2.7647
300.0771 | 2.7625
300.0971 | 2.761
300.1172 | 2.7595
300.1372 | 2.758
300.1572 | 2.7562
300.1772 | 2.7546
300.1972 | 2.7529
300.2172 | 2.7515
300.2372 | 2.7505
300.2572 | 2.7484
300.2772 | 2.7467
300.2972 | 2.7446
300.3173 | 2.7429
300.3373 | 2.7412
300.3573 | 2.7395
300.3773 | 2.7379
300.3973 | 2.7356
300.4173 | 2.734
300.4373 | 2.7328
300.4573 | 2.7304
300.4773 | 2.7293
300.4973 | 2.7276
300.5174 | 2.7257
300.5374 | 2.7245
300.5574 | 2.7221
300.5774 | 2.721
300.5974 | 2.7192
300.6174 | 2.7176
300.6374 | 2.7158
300.6574 | 2.7142
300.6774 | 2.7132
300.6974 | 2.7111
300.7175 | 2.7094
300.7375 | 2.708
300.7575 | 2.7059
300.7775 | 2.7047
300.7975 | 2.7026
300.8175 | 2.7008
300.8375 | 2.6995
300.8575 | 2.6977
300.8775 | 2.6972
300.8975 | 2.6948
300.9176 | 2.6919
300.9376 | 2.6907
300.9576 | 2.6886
300.9776 | 2.6878
300.9976 | 2.6859
301.0176 | 2.6838
301.0376 | 2.683
301.0576 | 2.6812
301.0776 | 2.6791
301.0976 | 2.6777
301.1176 | 2.676
301.1377 | 2.6752
301.1577 | 2.6725
301.1777 | 2.6711
301.1977 | 2.6699
301.2177 | 2.6675
301.2377 | 2.6661
301.2577 | 2.6644
301.2777 | 2.6633
301.2977 | 2.6616
301.3177 | 2.6591
301.3378 | 2.6581
301.3578 | 2.6555
301.3778 | 2.6541
301.3978 | 2.652
301.4178 | 2.6504
301.4378 | 2.6488
301.4578 | 2.6469
301.4778 | 2.6455
301.4978 | 2.6443
301.5178 | 2.6421
301.5379 | 2.6405
301.5579 | 2.6385
301.5779 | 2.6387
301.5979 | 2.6373
301.6179 | 2.6346
301.6379 | 2.6331
301.6579 | 2.6309
301.6779 | 2.6298
301.6979 | 2.6282
301.7179 | 2.6262
301.738 | 2.6247
301.758 | 2.6229
301.778 | 2.6214
301.798 | 2.62
301.818 | 2.6179
301.838 | 2.6166
301.858 | 2.6145
301.878 | 2.6128
301.898 | 2.6114
301.918 | 2.6093
301.938 | 2.6081
301.9581 | 2.6063
301.9781 | 2.6048
301.9981 | 2.6035
302.0181 | 2.6017
302.0381 | 2.5998
302.0581 | 2.5985
302.0781 | 2.5972
302.0981 | 2.5962
302.1181 | 2.5941
302.1381 | 2.592
302.1582 | 2.5901
302.1782 | 2.5888
302.1982 | 2.5879
302.2182 | 2.5864
302.2382 | 2.5841
302.2582 | 2.5826
302.2782 | 2.581
302.2982 | 2.5806
302.3182 | 2.5782
302.3382 | 2.5765
302.3583 | 2.5748
302.3783 | 2.5728
302.3983 | 2.5714
302.4183 | 2.5695
302.4383 | 2.5679
302.4583 | 2.5663
302.4783 | 2.5643
302.4983 | 2.5628
302.5183 | 2.5616
302.5383 | 2.5601
302.5584 | 2.5584
302.5784 | 2.5579
302.5984 | 2.5558
302.6184 | 2.5546
302.6384 | 2.5528
302.6584 | 2.5504
302.6784 | 2.5494
302.6984 | 2.5479
302.7184 | 2.5468
302.7384 | 2.5448
302.7585 | 2.5425
302.7785 | 2.5412
302.7985 | 2.5397
302.8185 | 2.5376
302.8385 | 2.5373
302.8585 | 2.5349
302.8785 | 2.533
302.8985 | 2.5318
302.9185 | 2.5294
302.9385 | 2.5275
302.9586 | 2.5261
302.9786 | 2.5246
302.9986 | 2.5235
303.0186 | 2.5224
303.0386 | 2.52
303.0586 | 2.5185
303.0786 | 2.5174
303.0986 | 2.5161
303.1186 | 2.5135
303.1386 | 2.5126
303.1586 | 2.5111
303.1787 | 2.5091
303.1987 | 2.5078
303.2187 | 2.5059
303.2387 | 2.5049
303.2587 | 2.5037
303.2787 | 2.502
303.2987 | 2.5006
303.3187 | 2.4983
303.3387 | 2.4972
303.3587 | 2.4964
303.3788 | 2.4938
303.3988 | 2.4921
303.4188 | 2.4908
303.4388 | 2.4888
303.4588 | 2.4873
303.4788 | 2.4855
303.4988 | 2.4843
303.5188 | 2.4823
303.5388 | 2.4816
303.5588 | 2.4797
303.5789 | 2.4778
303.5989 | 2.4769
303.6189 | 2.4753
303.6389 | 2.4739
303.6589 | 2.4727
303.6789 | 2.4717
303.6989 | 2.4689
303.7189 | 2.4673
303.7389 | 2.4658
303.7589 | 2.4637
303.779 | 2.4627
303.799 | 2.4618
303.819 | 2.4608
303.839 | 2.4579
303.859 | 2.4569
303.879 | 2.4549
303.899 | 2.453
303.919 | 2.4513
303.939 | 2.45
303.959 | 2.448
303.9791 | 2.4471
303.9991 | 2.4456
304.0191 | 2.4443
304.0391 | 2.4429
304.0591 | 2.4418
304.0791 | 2.4395
304.0991 | 2.438
304.1191 | 2.4364
304.1391 | 2.4356
304.1591 | 2.4333
304.1791 | 2.4319
304.1992 | 2.4302
304.2192 | 2.4284
304.2392 | 2.4271
304.2592 | 2.4251
304.2792 | 2.4237
304.2992 | 2.4221
304.3192 | 2.4208
304.3392 | 2.4192
304.3592 | 2.4174
304.3792 | 2.416
304.3993 | 2.4145
304.4193 | 2.4124
304.4393 | 2.4117
304.4593 | 2.4099
304.4793 | 2.4085
304.4993 | 2.407
304.5193 | 2.4051
304.5393 | 2.4038
304.5593 | 2.4023
304.5793 | 2.4012
304.5994 | 2.3996
304.6194 | 2.3979
304.6394 | 2.3965
304.6594 | 2.3949
304.6794 | 2.3933
304.6994 | 2.3921
304.7194 | 2.3898
304.7394 | 2.3895
304.7594 | 2.3874
304.7794 | 2.3862
304.7995 | 2.3843
304.8195 | 2.3822
304.8395 | 2.382
304.8595 | 2.3808
304.8795 | 2.3794
304.8995 | 2.3766
304.9195 | 2.375
304.9395 | 2.3736
304.9595 | 2.3714
304.9795 | 2.3701
304.9996 | 2.3692
305.0196 | 2.3674
305.0396 | 2.3661
305.0596 | 2.3648
305.0796 | 2.3634
305.0996 | 2.3618
305.1196 | 2.3599
305.1396 | 2.3585
305.1596 | 2.3573
305.1796 | 2.3558
305.1997 | 2.3546
305.2197 | 2.3531
305.2397 | 2.3515
305.2597 | 2.3498
305.2797 | 2.3481
305.2997 | 2.3464
305.3197 | 2.3446
305.3397 | 2.3433
305.3597 | 2.3416
305.3797 | 2.3404
305.3997 | 2.3394
305.4198 | 2.3373
305.4398 | 2.3358
305.4598 | 2.3343
305.4798 | 2.3329
305.4998 | 2.332
305.5198 | 2.3308
305.5398 | 2.3287
305.5598 | 2.3271
305.5798 | 2.3256
305.5998 | 2.3245
305.6199 | 2.3226
305.6399 | 2.3213
305.6599 | 2.3193
305.6799 | 2.318
305.6999 | 2.317
305.7199 | 2.3149
305.7399 | 2.3144
305.7599 | 2.3119
305.7799 | 2.3107
305.7999 | 2.3093
305.82 | 2.3072
305.84 | 2.3063
305.86 | 2.3053
305.88 | 2.3035
305.9 | 2.3018
305.92 | 2.3003
305.94 | 2.2992
305.96 | 2.2968
305.98 | 2.296
306 | 2.2944
306.0201 | 2.2934
306.0401 | 2.2913
306.0601 | 2.2903
306.0801 | 2.2894
306.1001 | 2.2881
306.1201 | 2.2858
306.1401 | 2.2852
306.1601 | 2.2821
306.1801 | 2.281
306.2001 | 2.28
306.2202 | 2.2779
306.2402 | 2.2763
306.2602 | 2.2751
306.2802 | 2.2738
306.3002 | 2.2729
306.3202 | 2.2712
306.3402 | 2.2697
306.3602 | 2.2679
306.3802 | 2.2665
306.4002 | 2.2653
306.4203 | 2.2642
306.4403 | 2.2629
306.4603 | 2.2605
306.4803 | 2.259
306.5003 | 2.2577
306.5203 | 2.2563
306.5403 | 2.2548
306.5603 | 2.2531
306.5803 | 2.2521
306.6003 | 2.2507
306.6204 | 2.2495
306.6404 | 2.2476
306.6604 | 2.2466
306.6804 | 2.2447
306.7004 | 2.2436
306.7204 | 2.2428
306.7404 | 2.2413
306.7604 | 2.2391
306.7804 | 2.2375
306.8004 | 2.2366
306.8204 | 2.2348
306.8405 | 2.2332
306.8605 | 2.2317
306.8805 | 2.2304
306.9005 | 2.2289
306.9205 | 2.2274
306.9405 | 2.2263
306.9605 | 2.2243
306.9805 | 2.2233
307.0005 | 2.222
307.0205 | 2.2205
307.0406 | 2.2194
307.0606 | 2.218
307.0806 | 2.2166
307.1006 | 2.215
307.1206 | 2.2136
307.1406 | 2.2128
307.1606 | 2.2103
307.1806 | 2.2092
307.2006 | 2.2092
307.2206 | 2.2065
307.2407 | 2.2051
307.2607 | 2.2033
307.2807 | 2.202
307.3007 | 2.2006
307.3207 | 2.1991
307.3407 | 2.1986
307.3607 | 2.1961
307.3807 | 2.195
307.4007 | 2.1934
307.4207 | 2.1923
307.4408 | 2.1909
307.4608 | 2.1893
307.4808 | 2.188
307.5008 | 2.1865
307.5208 | 2.1849
307.5408 | 2.1841
307.5608 | 2.1821
307.5808 | 2.1814
307.6008 | 2.1799
307.6208 | 2.1789
307.6409 | 2.1773
307.6609 | 2.1751
307.6809 | 2.1741
307.7009 | 2.1733
307.7209 | 2.1713
307.7409 | 2.1705
307.7609 | 2.169
307.7809 | 2.1673
307.8009 | 2.1655
307.8209 | 2.1641
307.841 | 2.1634
307.861 | 2.1626
307.881 | 2.1601
307.901 | 2.159
307.921 | 2.1582
307.941 | 2.1571
307.961 | 2.1545
307.981 | 2.1532
308.001 | 2.152
308.021 | 2.15
308.041 | 2.1495
308.0611 | 2.1479
308.0811 | 2.1465
308.1011 | 2.1451
308.1211 | 2.1434
308.1411 | 2.142
308.1611 | 2.1403
308.1811 | 2.1398
308.2011 | 2.138
308.2211 | 2.1361
308.2411 | 2.1351
308.2612 | 2.1336
308.2812 | 2.1329
308.3012 | 2.1313
308.3212 | 2.1292
308.3412 | 2.1283
308.3612 | 2.1268
308.3812 | 2.1257
308.4012 | 2.1242
308.4212 | 2.1224
308.4412 | 2.1211
308.4613 | 2.121
308.4813 | 2.1186
308.5013 | 2.1173
308.5213 | 2.1158
308.5413 | 2.1143
308.5613 | 2.1127
308.5813 | 2.1115
308.6013 | 2.1103
308.6213 | 2.109
308.6413 | 2.1076
308.6614 | 2.1066
308.6814 | 2.1049
308.7014 | 2.1036
308.7214 | 2.1017
308.7414 | 2.1006
308.7614 | 2.0991
308.7814 | 2.0979
308.8014 | 2.0964
308.8214 | 2.0954
308.8414 | 2.0941
308.8614 | 2.0923
308.8815 | 2.0911
308.9015 | 2.0899
308.9215 | 2.0878
308.9415 | 2.0869
308.9615 | 2.0852
308.9815 | 2.084
309.0015 | 2.0825
309.0215 | 2.0812
309.0415 | 2.0798
309.0615 | 2.0778
309.0816 | 2.0772
309.1016 | 2.0759
309.1216 | 2.0739
309.1416 | 2.0729
309.1616 | 2.0709
309.1816 | 2.0701
309.2016 | 2.0685
309.2216 | 2.0674
309.2416 | 2.0659
309.2616 | 2.0641
309.2817 | 2.0633
309.3017 | 2.0622
309.3217 | 2.0603
309.3417 | 2.0588
309.3617 | 2.0571
309.3817 | 2.0566
309.4017 | 2.0553
309.4217 | 2.0543
309.4417 | 2.0525
309.4617 | 2.0509
309.4818 | 2.0497
309.5018 | 2.0484
309.5218 | 2.0468
309.5418 | 2.0456
309.5618 | 2.044
309.5818 | 2.0429
309.6018 | 2.042
309.6218 | 2.0408
309.6418 | 2.0391
309.6618 | 2.0376
309.6819 | 2.0363
309.7019 | 2.0349
309.7219 | 2.0336
309.7419 | 2.0323
309.7619 | 2.0305
309.7819 | 2.0298
309.8019 | 2.0281
309.8219 | 2.0263
309.8419 | 2.0253
309.8619 | 2.0236
309.882 | 2.0225
309.902 | 2.0216
309.922 | 2.0194
309.942 | 2.019
309.962 | 2.0167
309.982 | 2.0155
310.002 | 2.0147
310.022 | 2.0134
310.042 | 2.0124
310.062 | 2.012
310.082 | 2.01
310.1021 | 2.0085
310.1221 | 2.0071
310.1421 | 2.0057
310.1621 | 2.0047
310.1821 | 2.0032
310.2021 | 2.002
310.2221 | 2.0004
310.2421 | 1.9996
310.2621 | 1.9978
310.2821 | 1.9968
310.3022 | 1.9962
310.3222 | 1.9935
310.3422 | 1.9926
310.3622 | 1.9912
310.3822 | 1.9898
310.4022 | 1.9884
310.4222 | 1.987
310.4422 | 1.9863
310.4622 | 1.9845
310.4822 | 1.9834
310.5023 | 1.9815
310.5223 | 1.9806
310.5423 | 1.9802
310.5623 | 1.9776
310.5823 | 1.9768
310.6023 | 1.9753
310.6223 | 1.9741
310.6423 | 1.9734
310.6623 | 1.9718
310.6823 | 1.9705
310.7024 | 1.9688
310.7224 | 1.9679
310.7424 | 1.9662
310.7624 | 1.9649
310.7824 | 1.9635
310.8024 | 1.9623
310.8224 | 1.9605
310.8424 | 1.9601
310.8624 | 1.9592
310.8824 | 1.9571
310.9025 | 1.9551
310.9225 | 1.9538
310.9425 | 1.9532
310.9625 | 1.9516
310.9825 | 1.9506
311.0025 | 1.9496
311.0225 | 1.9476
311.0425 | 1.9469
311.0625 | 1.9452
311.0825 | 1.9444
311.1026 | 1.943
311.1226 | 1.9413
311.1426 | 1.9407
311.1626 | 1.9387
311.1826 | 1.9378
311.2026 | 1.9365
311.2226 | 1.9349
311.2426 | 1.9341
311.2626 | 1.9321
311.2826 | 1.9311
311.3027 | 1.9301
311.3227 | 1.9279
311.3427 | 1.9273
311.3627 | 1.9254
311.3827 | 1.9252
311.4027 | 1.9245
311.4227 | 1.9228
311.4427 | 1.9213
311.4627 | 1.9195
311.4827 | 1.9183
311.5028 | 1.917
311.5228 | 1.9155
311.5428 | 1.9146
311.5628 | 1.9135
311.5828 | 1.9125
311.6028 | 1.9108
311.6228 | 1.9096
311.6428 | 1.9082
311.6628 | 1.9069
311.6828 | 1.9059
311.7028 | 1.9047
311.7229 | 1.9036
311.7429 | 1.9022
311.7629 | 1.9012
311.7829 | 1.8997
311.8029 | 1.8983
311.8229 | 1.8969
311.8429 | 1.8957
311.8629 | 1.8943
311.8829 | 1.8932
311.9029 | 1.8918
311.923 | 1.8903
311.943 | 1.8893
311.963 | 1.8873
311.983 | 1.8865
312.003 | 1.8855
312.023 | 1.884
312.043 | 1.8829
312.063 | 1.8813
312.083 | 1.8806
312.103 | 1.8793
312.1231 | 1.8778
312.1431 | 1.8768
312.1631 | 1.8754
312.1831 | 1.8746
312.2031 | 1.8732
312.2231 | 1.8718
312.2431 | 1.8707
312.2631 | 1.8688
312.2831 | 1.8679
312.3031 | 1.8675
312.3232 | 1.8659
312.3432 | 1.8643
312.3632 | 1.8624
312.3832 | 1.8619
312.4032 | 1.8605
312.4232 | 1.8597
312.4432 | 1.8579
312.4632 | 1.8559
312.4832 | 1.8555
312.5032 | 1.8541
312.5233 | 1.853
312.5433 | 1.8518
312.5633 | 1.8502
312.5833 | 1.8493
312.6033 | 1.8489
312.6233 | 1.8481
312.6433 | 1.8461
312.6633 | 1.8445
312.6833 | 1.8439
312.7033 | 1.8426
312.7233 | 1.8408
312.7434 | 1.8396
312.7634 | 1.8378
312.7834 | 1.8372
312.8034 | 1.8362
312.8234 | 1.8347
312.8434 | 1.8339
312.8634 | 1.832
312.8834 | 1.831
312.9034 | 1.8311
312.9234 | 1.8291
312.9435 | 1.8278
312.9635 | 1.8264
312.9835 | 1.8248
313.0035 | 1.8241
313.0235 | 1.8225
313.0435 | 1.8217
313.0635 | 1.82
313.0835 | 1.8189
313.1035 | 1.8182
313.1235 | 1.8164
313.1436 | 1.8155
313.1636 | 1.8138
313.1836 | 1.8129
313.2036 | 1.8119
313.2236 | 1.8105
313.2436 | 1.8094
313.2636 | 1.8081
313.2836 | 1.807
313.3036 | 1.8059
313.3236 | 1.8045
313.3437 | 1.8028
313.3637 | 1.8021
313.3837 | 1.8001
313.4037 | 1.7997
313.4237 | 1.798
313.4437 | 1.7971
313.4637 | 1.7968
313.4837 | 1.7958
313.5037 | 1.7938
313.5237 | 1.7922
313.5438 | 1.7914
313.5638 | 1.7904
313.5838 | 1.7892
313.6038 | 1.7875
313.6238 | 1.7864
313.6438 | 1.7863
313.6638 | 1.7847
313.6838 | 1.7835
313.7038 | 1.782
313.7238 | 1.7805
313.7439 | 1.7794
313.7639 | 1.7781
313.7839 | 1.7772
313.8039 | 1.776
313.8239 | 1.7743
313.8439 | 1.7735
313.8639 | 1.7726
313.8839 | 1.7712
313.9039 | 1.7698
313.9239 | 1.769
313.9439 | 1.768
313.964 | 1.7661
313.984 | 1.7657
314.004 | 1.7647
314.024 | 1.7624
314.044 | 1.7623
314.064 | 1.7605
314.084 | 1.759
314.104 | 1.7581
314.124 | 1.7564
314.144 | 1.7561
314.1641 | 1.7548
314.1841 | 1.7536
314.2041 | 1.7527
314.2241 | 1.7515
314.2441 | 1.7505
314.2641 | 1.7489
314.2841 | 1.7481
314.3041 | 1.7472
314.3241 | 1.7453
314.3441 | 1.7445
314.3642 | 1.7434
314.3842 | 1.7426
314.4042 | 1.741
314.4242 | 1.7394
314.4442 | 1.739
314.4642 | 1.7374
314.4842 | 1.7361
314.5042 | 1.7351
314.5242 | 1.7335
314.5442 | 1.7329
314.5643 | 1.7315
314.5843 | 1.7303
314.6043 | 1.7293
314.6243 | 1.7274
314.6443 | 1.7267
314.6643 | 1.7255
314.6843 | 1.7252
314.7043 | 1.7235
314.7243 | 1.722
314.7443 | 1.7214
314.7643 | 1.7197
314.7844 | 1.7186
314.8044 | 1.7178
314.8244 | 1.7159
314.8444 | 1.7153
314.8644 | 1.7139
314.8844 | 1.713
314.9044 | 1.7119
314.9244 | 1.7105
314.9444 | 1.7095
314.9644 | 1.7077
314.9845 | 1.7068
315.0045 | 1.7061
315.0245 | 1.7046
315.0445 | 1.7039
315.0645 | 1.7032
315.0845 | 1.7023
315.1045 | 1.7006
315.1245 | 1.6992
315.1445 | 1.6984
315.1645 | 1.6969
315.1846 | 1.6963
315.2046 | 1.6953
315.2246 | 1.6939
315.2446 | 1.6927
315.2646 | 1.6923
315.2846 | 1.6906
315.3046 | 1.6894
315.3246 | 1.6882
315.3446 | 1.6868
315.3646 | 1.6856
315.3847 | 1.6847
315.4047 | 1.6835
315.4247 | 1.6819
315.4447 | 1.6809
315.4647 | 1.6795
315.4847 | 1.679
315.5047 | 1.6779
315.5247 | 1.6764
315.5447 | 1.6754
315.5647 | 1.6738
315.5848 | 1.6733
315.6048 | 1.6725
315.6248 | 1.671
315.6448 | 1.6699
315.6648 | 1.669
315.6848 | 1.6678
315.7048 | 1.6668
315.7248 | 1.6656
315.7448 | 1.6656
315.7648 | 1.663
315.7849 | 1.6627
315.8049 | 1.6618
315.8249 | 1.66
315.8449 | 1.659
315.8649 | 1.6574
315.8849 | 1.6565
315.9049 | 1.6557
315.9249 | 1.6545
315.9449 | 1.653
315.9649 | 1.6521
315.9849 | 1.651
316.005 | 1.6499
316.025 | 1.6486
316.045 | 1.6477
316.065 | 1.6462
316.085 | 1.6458
316.105 | 1.6446
316.125 | 1.6432
316.145 | 1.6423
316.165 | 1.6403
316.185 | 1.6399
316.2051 | 1.6392
316.2251 | 1.6373
316.2451 | 1.6365
316.2651 | 1.6349
316.2851 | 1.6343
316.3051 | 1.6329
316.3251 | 1.6317
316.3451 | 1.6309
316.3651 | 1.6299
316.3851 | 1.6287
316.4052 | 1.6271
316.4252 | 1.6262
316.4452 | 1.625
316.4652 | 1.6235
316.4852 | 1.6225
316.5052 | 1.622
316.5252 | 1.6204
316.5452 | 1.6196
316.5652 | 1.6183
316.5852 | 1.6171
316.6053 | 1.6167
316.6253 | 1.6152
316.6453 | 1.6143
316.6653 | 1.613
316.6853 | 1.6122
316.7053 | 1.6112
316.7253 | 1.61
316.7453 | 1.6092
316.7653 | 1.6076
316.7853 | 1.6068
316.8053 | 1.6061
316.8254 | 1.6046
316.8454 | 1.6049
316.8654 | 1.6021
316.8854 | 1.6011
316.9054 | 1.6003
316.9254 | 1.5989
316.9454 | 1.5985
316.9654 | 1.5971
316.9854 | 1.5966
317.0054 | 1.595
317.0255 | 1.5936
317.0455 | 1.5933
317.0655 | 1.5914
317.0855 | 1.5905
317.1055 | 1.5891
317.1255 | 1.5884
317.1455 | 1.5885
317.1655 | 1.5865
317.1855 | 1.586
317.2055 | 1.5851
317.2256 | 1.5838
317.2456 | 1.5824
317.2656 | 1.5811
317.2856 | 1.5805
317.3056 | 1.5793
317.3256 | 1.5782
317.3456 | 1.5775
317.3656 | 1.5758
317.3856 | 1.5749
317.4056 | 1.5736
317.4257 | 1.5723
317.4457 | 1.5718
317.4657 | 1.5701
317.4857 | 1.5694
317.5057 | 1.5687
317.5257 | 1.5685
317.5457 | 1.5668
317.5657 | 1.5651
317.5857 | 1.5642
317.6057 | 1.563
317.6258 | 1.5616
317.6458 | 1.5612
317.6658 | 1.5606
317.6858 | 1.5591
317.7058 | 1.5581
317.7258 | 1.556
317.7458 | 1.556
317.7658 | 1.5545
317.7858 | 1.5542
317.8058 | 1.553
317.8259 | 1.5515
317.8459 | 1.5513
317.8659 | 1.5496
317.8859 | 1.5486
317.9059 | 1.5475
317.9259 | 1.5462
317.9459 | 1.5459
317.9659 | 1.544
317.9859 | 1.5431
318.0059 | 1.5424
318.0259 | 1.5406
318.046 | 1.5399
318.066 | 1.539
318.086 | 1.538
318.106 | 1.5383
318.126 | 1.5369
318.146 | 1.5359
318.166 | 1.5338
318.186 | 1.5333
318.206 | 1.5322
318.226 | 1.5309
318.2461 | 1.5305
318.2661 | 1.5291
318.2861 | 1.5284
318.3061 | 1.5273
318.3261 | 1.5261
318.3461 | 1.5253
318.3661 | 1.5246
318.3861 | 1.523
318.4061 | 1.5223
318.4261 | 1.521
318.4462 | 1.5197
318.4662 | 1.5189
318.4862 | 1.518
318.5062 | 1.5177
318.5262 | 1.5159
318.5462 | 1.5157
318.5662 | 1.5142
318.5862 | 1.513
318.6062 | 1.5122
318.6262 | 1.5104
318.6463 | 1.51
318.6663 | 1.5092
318.6863 | 1.5082
318.7063 | 1.5072
318.7263 | 1.506
318.7463 | 1.5052
318.7663 | 1.5043
318.7863 | 1.5035
318.8063 | 1.5031
318.8263 | 1.5009
318.8464 | 1.5001
318.8664 | 1.4994
318.8864 | 1.4983
318.9064 | 1.4972
318.9264 | 1.4957
318.9464 | 1.495
318.9664 | 1.4938
318.9864 | 1.4932
319.0064 | 1.4922
319.0264 | 1.4911
319.0464 | 1.4903
319.0665 | 1.4887
319.0865 | 1.4886
319.1065 | 1.4874
319.1265 | 1.486
319.1465 | 1.4855
319.1665 | 1.484
319.1865 | 1.4838
319.2065 | 1.4827
319.2265 | 1.4816
319.2465 | 1.4807
319.2666 | 1.4798
319.2866 | 1.479
319.3066 | 1.4778
319.3266 | 1.4764
319.3466 | 1.4759
319.3666 | 1.4741
319.3866 | 1.4737
319.4066 | 1.4728
319.4266 | 1.4716
319.4466 | 1.4707
319.4667 | 1.4694
319.4867 | 1.4693
319.5067 | 1.4684
319.5267 | 1.4665
319.5467 | 1.4657
319.5667 | 1.4641
319.5867 | 1.4634
319.6067 | 1.4631
319.6267 | 1.4615
319.6467 | 1.4608
319.6668 | 1.4598
319.6868 | 1.4591
319.7068 | 1.4584
319.7268 | 1.4571
319.7468 | 1.4566
319.7668 | 1.4553
319.7868 | 1.4541
319.8068 | 1.4534
319.8268 | 1.4522
319.8468 | 1.4518
319.8668 | 1.4509
319.8869 | 1.4491
319.9069 | 1.4483
319.9269 | 1.4471
319.9469 | 1.4463
319.9669 | 1.4451
319.9869 | 1.4444
320.0069 | 1.4433
320.0269 | 1.442
320.0469 | 1.4417
320.0669 | 1.4403
320.087 | 1.4395
320.107 | 1.4388
320.127 | 1.4376
320.147 | 1.4371
320.167 | 1.4353
320.187 | 1.4346
320.207 | 1.4338
320.227 | 1.433
320.247 | 1.4319
320.267 | 1.4305
320.2871 | 1.4298
320.3071 | 1.4284
320.3271 | 1.4283
320.3471 | 1.428
320.3671 | 1.4265
320.3871 | 1.4251
320.4071 | 1.4236
320.4271 | 1.4229
320.4471 | 1.4221
320.4671 | 1.4212
320.4872 | 1.4205
320.5072 | 1.4189
320.5272 | 1.4178
320.5472 | 1.4173
320.5672 | 1.4157
320.5872 | 1.4156
320.6072 | 1.4142
320.6272 | 1.414
320.6472 | 1.4135
320.6672 | 1.4119
320.6873 | 1.4111
320.7073 | 1.4092
320.7273 | 1.4083
320.7473 | 1.4081
320.7673 | 1.4073
320.7873 | 1.4058
320.8073 | 1.4047
320.8273 | 1.4034
320.8473 | 1.4035
320.8673 | 1.4018
320.8873 | 1.4011
320.9074 | 1.4003
320.9274 | 1.3986
320.9474 | 1.398
320.9674 | 1.3965
320.9874 | 1.396
321.0074 | 1.395
321.0274 | 1.3934
321.0474 | 1.3931
321.0674 | 1.3918
321.0874 | 1.3918
321.1075 | 1.39
321.1275 | 1.3881
321.1475 | 1.3878
321.1675 | 1.3867
321.1875 | 1.3863
321.2075 | 1.3851
321.2275 | 1.3839
321.2475 | 1.3837
321.2675 | 1.3825
321.2875 | 1.3827
321.3076 | 1.3808
321.3276 | 1.3793
321.3476 | 1.379
321.3676 | 1.3781
321.3876 | 1.3777
321.4076 | 1.3775
321.4276 | 1.376
321.4476 | 1.3755
321.4676 | 1.3734
321.4876 | 1.3733
321.5077 | 1.3716
321.5277 | 1.3705
321.5477 | 1.3698
321.5677 | 1.3685
321.5877 | 1.3677
321.6077 | 1.3669
321.6277 | 1.3658
321.6477 | 1.3646
321.6677 | 1.3637
321.6877 | 1.3631
321.7078 | 1.3629
321.7278 | 1.3609
321.7478 | 1.3599
321.7678 | 1.3591
321.7878 | 1.3587
321.8078 | 1.3583
321.8278 | 1.3578
321.8478 | 1.3564
321.8678 | 1.3546
321.8878 | 1.3539
321.9079 | 1.353
321.9279 | 1.3517
321.9479 | 1.3509
321.9679 | 1.3496
321.9879 | 1.3497
322.0079 | 1.3489
322.0279 | 1.3473
322.0479 | 1.3459
322.0679 | 1.345
322.0879 | 1.3444
322.108 | 1.3435
322.128 | 1.3428
322.148 | 1.3419
322.168 | 1.3405
322.188 | 1.3411
322.208 | 1.3395
322.228 | 1.3381
322.248 | 1.3376
322.268 | 1.3361
322.288 | 1.3353
322.308 | 1.3345
322.3281 | 1.3332
322.3481 | 1.3325
322.3681 | 1.3309
322.3881 | 1.3307
322.4081 | 1.3298
322.4281 | 1.3286
322.4481 | 1.3284
322.4681 | 1.327
322.4881 | 1.3265
322.5081 | 1.3252
322.5282 | 1.3239
322.5482 | 1.3233
322.5682 | 1.3219
322.5882 | 1.3214
322.6082 | 1.3206
322.6282 | 1.3194
322.6482 | 1.3185
322.6682 | 1.3171
322.6882 | 1.317
322.7082 | 1.316
322.7283 | 1.3148
322.7483 | 1.3145
322.7683 | 1.313
322.7883 | 1.3127
322.8083 | 1.3121
322.8283 | 1.3113
322.8483 | 1.3106
322.8683 | 1.3087
322.8883 | 1.3088
322.9083 | 1.3079
322.9284 | 1.3063
322.9484 | 1.3057
322.9684 | 1.3041
322.9884 | 1.3033
323.0084 | 1.3024
323.0284 | 1.3018
323.0484 | 1.3007
323.0684 | 1.2998
323.0884 | 1.2987
323.1084 | 1.298
323.1284 | 1.297
323.1485 | 1.2965
323.1685 | 1.295
323.1885 | 1.2956
323.2085 | 1.2949
323.2285 | 1.2928
323.2485 | 1.2932
323.2685 | 1.2913
323.2885 | 1.2903
323.3085 | 1.2894
323.3285 | 1.2885
323.3486 | 1.2886
323.3686 | 1.2865
323.3886 | 1.2861
323.4086 | 1.2859
323.4286 | 1.2841
323.4486 | 1.2834
323.4686 | 1.282
323.4886 | 1.2822
323.5086 | 1.2808
323.5286 | 1.2794
323.5487 | 1.2787
323.5687 | 1.2785
323.5887 | 1.2776
323.6087 | 1.2765
323.6287 | 1.276
323.6487 | 1.2756
323.6687 | 1.2736
323.6887 | 1.2727
323.7087 | 1.2717
323.7287 | 1.271
323.7488 | 1.2704
323.7688 | 1.2691
323.7888 | 1.2689
323.8088 | 1.2673
323.8288 | 1.2667
323.8488 | 1.2663
323.8688 | 1.2653
323.8888 | 1.2642
323.9088 | 1.2636
323.9288 | 1.2622
323.9488 | 1.2623
323.9689 | 1.2604
323.9889 | 1.26
324.0089 | 1.259
324.0289 | 1.258
324.0489 | 1.2573
324.0689 | 1.2561
324.0889 | 1.2555
324.1089 | 1.2553
324.1289 | 1.2541
324.1489 | 1.2534
324.169 | 1.2529
324.189 | 1.2527
324.209 | 1.2512
324.229 | 1.249
324.249 | 1.2493
324.269 | 1.2486
324.289 | 1.2475
324.309 | 1.2465
324.329 | 1.2453
324.349 | 1.2445
324.3691 | 1.244
324.3891 | 1.2431
324.4091 | 1.2424
324.4291 | 1.2406
324.4491 | 1.2403
324.4691 | 1.2392
324.4891 | 1.2389
324.5091 | 1.238
324.5291 | 1.2366
324.5491 | 1.2358
324.5692 | 1.2348
324.5892 | 1.2343
324.6092 | 1.2337
324.6292 | 1.2321
324.6492 | 1.2317
324.6692 | 1.2307
324.6892 | 1.2301
324.7092 | 1.2292
324.7292 | 1.2278
324.7492 | 1.2275
324.7693 | 1.2262
324.7893 | 1.2261
324.8093 | 1.2251
324.8293 | 1.2239
324.8493 | 1.2234
324.8693 | 1.2223
324.8893 | 1.2216
324.9093 | 1.2212
324.9293 | 1.2197
324.9493 | 1.2188
324.9694 | 1.2178
324.9894 | 1.2173
325.0094 | 1.2167
325.0294 | 1.2153
325.0494 | 1.2141
325.0694 | 1.2134
325.0894 | 1.2129
325.1094 | 1.2123
325.1294 | 1.2113
325.1494 | 1.2109
325.1694 | 1.2104
325.1895 | 1.209
325.2095 | 1.208
325.2295 | 1.2073
325.2495 | 1.2059
325.2695 | 1.2056
325.2895 | 1.2047
325.3095 | 1.2039
325.3295 | 1.2029
325.3495 | 1.2023
325.3695 | 1.2014
325.3896 | 1.201
325.4096 | 1.2012
325.4296 | 1.2004
325.4496 | 1.199
325.4696 | 1.1972
325.4896 | 1.1962
325.5096 | 1.1954
325.5296 | 1.1946
325.5496 | 1.194
325.5696 | 1.1927
325.5897 | 1.1924
325.6097 | 1.1919
325.6297 | 1.1903
325.6497 | 1.1898
325.6697 | 1.1896
325.6897 | 1.1884
325.7097 | 1.1874
325.7297 | 1.1866
325.7497 | 1.1855
325.7697 | 1.1841
325.7898 | 1.1839
325.8098 | 1.1836
325.8298 | 1.1823
325.8498 | 1.1818
325.8698 | 1.1809
325.8898 | 1.1803
325.9098 | 1.1798
325.9298 | 1.1784
325.9498 | 1.1781
325.9698 | 1.1769
325.9898 | 1.1766
326.0099 | 1.1762
326.0299 | 1.1751
326.0499 | 1.1743
326.0699 | 1.1729
326.0899 | 1.1724
326.1099 | 1.1717
326.1299 | 1.1707
326.1499 | 1.1705
326.1699 | 1.1688
326.1899 | 1.1682
326.21 | 1.1676
326.23 | 1.1668
326.25 | 1.1668
326.27 | 1.1653
326.29 | 1.1646
326.31 | 1.1639
326.33 | 1.1635
326.35 | 1.1626
326.37 | 1.1609
326.39 | 1.1605
326.4101 | 1.16
326.4301 | 1.1587
326.4501 | 1.1585
326.4701 | 1.1574
326.4901 | 1.1566
326.5101 | 1.1563
326.5301 | 1.1553
326.5501 | 1.155
326.5701 | 1.1536
326.5901 | 1.1527
326.6102 | 1.1525
326.6302 | 1.1521
326.6502 | 1.1509
326.6702 | 1.1503
326.6902 | 1.149
326.7102 | 1.1484
326.7302 | 1.1472
326.7502 | 1.1469
326.7702 | 1.1459
326.7902 | 1.1451
326.8103 | 1.1446
326.8303 | 1.1438
326.8503 | 1.1434
326.8703 | 1.1422
326.8903 | 1.1415
326.9103 | 1.1412
326.9303 | 1.1399
326.9503 | 1.1392
326.9703 | 1.1388
326.9903 | 1.1377
327.0104 | 1.1369
327.0304 | 1.1358
327.0504 | 1.1355
327.0704 | 1.1344
327.0904 | 1.1346
327.1104 | 1.1337
327.1304 | 1.1327
327.1504 | 1.1315
327.1704 | 1.1305
327.1904 | 1.1299
327.2105 | 1.129
327.2305 | 1.1282
327.2505 | 1.1276
327.2705 | 1.1277
327.2905 | 1.1266
327.3105 | 1.1248
327.3305 | 1.1245
327.3505 | 1.1236
327.3705 | 1.1223
327.3905 | 1.122
327.4105 | 1.1218
327.4306 | 1.1209
327.4506 | 1.1207
327.4706 | 1.1192
327.4906 | 1.1193
327.5106 | 1.1173
327.5306 | 1.1168
327.5506 | 1.1162
327.5706 | 1.1152
327.5906 | 1.1158
327.6106 | 1.1147
327.6307 | 1.1126
327.6507 | 1.1122
327.6707 | 1.1111
327.6907 | 1.1109
327.7107 | 1.1098
327.7307 | 1.1085
327.7507 | 1.1083
327.7707 | 1.1076
327.7907 | 1.1071
327.8107 | 1.1062
327.8308 | 1.1049
327.8508 | 1.1051
327.8708 | 1.1037
327.8908 | 1.1031
327.9108 | 1.1034
327.9308 | 1.1015
327.9508 | 1.1006
327.9708 | 1.1002
327.9908 | 1.1001
328.0108 | 1.099
328.0309 | 1.0976
328.0509 | 1.0971
328.0709 | 1.0961
328.0909 | 1.0964
328.1109 | 1.0953
328.1309 | 1.0938
328.1509 | 1.0935
328.1709 | 1.0922
328.1909 | 1.0917
328.2109 | 1.0911
328.231 | 1.09
328.251 | 1.0892
328.271 | 1.0888
328.291 | 1.0882
328.311 | 1.0872
328.331 | 1.0859
328.351 | 1.0861
328.371 | 1.0849
328.391 | 1.0842
328.411 | 1.0835
328.4311 | 1.0827
328.4511 | 1.0814
328.4711 | 1.0809
328.4911 | 1.0804
328.5111 | 1.0799
328.5311 | 1.0793
328.5511 | 1.0787
328.5711 | 1.0769
328.5911 | 1.0766
328.6111 | 1.0759
328.6311 | 1.0749
328.6512 | 1.0742
328.6712 | 1.0737
328.6912 | 1.0733
328.7112 | 1.0721
328.7312 | 1.0715
328.7512 | 1.0707
328.7712 | 1.0699
328.7912 | 1.0691
328.8112 | 1.0684
328.8312 | 1.0677
328.8513 | 1.0669
328.8713 | 1.0662
328.8913 | 1.0653
328.9113 | 1.0649
328.9313 | 1.0638
328.9513 | 1.0632
328.9713 | 1.0626
328.9913 | 1.0621
329.0113 | 1.0616
329.0313 | 1.0605
329.0514 | 1.0597
329.0714 | 1.0588
329.0914 | 1.0586
329.1114 | 1.0574
329.1314 | 1.0564
329.1514 | 1.056
329.1714 | 1.0549
329.1914 | 1.0544
329.2114 | 1.0537
329.2314 | 1.0527
329.2515 | 1.0523
329.2715 | 1.0518
329.2915 | 1.0519
329.3115 | 1.0507
329.3315 | 1.0495
329.3515 | 1.0489
329.3715 | 1.0474
329.3915 | 1.0475
329.4115 | 1.047
329.4315 | 1.0463
329.4515 | 1.0455
329.4716 | 1.0444
329.4916 | 1.0442
329.5116 | 1.0438
329.5316 | 1.0433
329.5516 | 1.0418
329.5716 | 1.0409
329.5916 | 1.0408
329.6116 | 1.0399
329.6316 | 1.0387
329.6516 | 1.0389
329.6717 | 1.0376
329.6917 | 1.0363
329.7117 | 1.0362
329.7317 | 1.035
329.7517 | 1.0346
329.7717 | 1.0343
329.7917 | 1.0329
329.8117 | 1.0323
329.8317 | 1.0315
329.8517 | 1.031
329.8718 | 1.0308
329.8918 | 1.0303
329.9118 | 1.0289
329.9318 | 1.0292
329.9518 | 1.0285
329.9718 | 1.0267
329.9918 | 1.0262
330.0118 | 1.0257
330.0318 | 1.0248
330.0518 | 1.0241
330.0719 | 1.0237
330.0919 | 1.0228
330.1119 | 1.0222
330.1319 | 1.0219
330.1519 | 1.0205
330.1719 | 1.0201
330.1919 | 1.0189
330.2119 | 1.0184
330.2319 | 1.0174
330.2519 | 1.0171
330.272 | 1.0162
330.292 | 1.0155
330.312 | 1.0155
330.332 | 1.0145
330.352 | 1.0135
330.372 | 1.0124
330.392 | 1.0133
330.412 | 1.0116
330.432 | 1.0101
330.452 | 1.01
330.472 | 1.0093
330.4921 | 1.0088
330.5121 | 1.0077
330.5321 | 1.0071
330.5521 | 1.0066
330.5721 | 1.0067
330.5921 | 1.0053
330.6121 | 1.0046
330.6321 | 1.0038
330.6521 | 1.0033
330.6721 | 1.0024
330.6922 | 1.0018
330.7122 | 1.0008
330.7322 | 1.0002
330.7522 | 0.99924
330.7722 | 0.99905
330.7922 | 0.99863
330.8122 | 0.9974
330.8322 | 0.99659
330.8522 | 0.99681
330.8722 | 0.99563
330.8923 | 0.9949
330.9123 | 0.99415
330.9323 | 0.99439
330.9523 | 0.99376
330.9723 | 0.99205
330.9923 | 0.99193
331.0123 | 0.9918
331.0323 | 0.99031
331.0523 | 0.98956
331.0723 | 0.98872
331.0924 | 0.98881
331.1124 | 0.98813
331.1324 | 0.98706
331.1524 | 0.98648
331.1724 | 0.98578
331.1924 | 0.98519
331.2124 | 0.98436
331.2324 | 0.98341
331.2524 | 0.98294
331.2724 | 0.98236
331.2925 | 0.98195
331.3125 | 0.98116
331.3325 | 0.98018
331.3525 | 0.97984
331.3725 | 0.97881
331.3925 | 0.9788
331.4125 | 0.97871
331.4325 | 0.97667
331.4525 | 0.97617
331.4725 | 0.97575
331.4925 | 0.97516
331.5126 | 0.97544
331.5326 | 0.97448
331.5526 | 0.97323
331.5726 | 0.9731
331.5926 | 0.97185
331.6126 | 0.97137
331.6326 | 0.97079
331.6526 | 0.97014
331.6726 | 0.96948
331.6926 | 0.96917
331.7127 | 0.96896
331.7327 | 0.96776
331.7527 | 0.96693
331.7727 | 0.96613
331.7927 | 0.96533
331.8127 | 0.96474
331.8327 | 0.96403
331.8527 | 0.96321
331.8727 | 0.96295
331.8927 | 0.96235
331.9128 | 0.96224
331.9328 | 0.96089
331.9528 | 0.96003
331.9728 | 0.96066
331.9928 | 0.96056
332.0128 | 0.95973
332.0328 | 0.95802
332.0528 | 0.95803
332.0728 | 0.95714
332.0928 | 0.95643
332.1129 | 0.95646
332.1329 | 0.95512
332.1529 | 0.95423
332.1729 | 0.955
332.1929 | 0.95414
332.2129 | 0.95275
332.2329 | 0.95169
332.2529 | 0.95109
332.2729 | 0.95051
332.2929 | 0.95011
332.313 | 0.94945
332.333 | 0.94894
332.353 | 0.94795
332.373 | 0.94739
332.393 | 0.94685
332.413 | 0.946
332.433 | 0.94512
332.453 | 0.94471
332.473 | 0.9446
332.493 | 0.94498
332.5131 | 0.94471
332.5331 | 0.94254
332.5531 | 0.94192
332.5731 | 0.94081
332.5931 | 0.94096
332.6131 | 0.94019
332.6331 | 0.93942
332.6531 | 0.93901
332.6731 | 0.93795
332.6931 | 0.93749
332.7131 | 0.93683
332.7332 | 0.93608
332.7532 | 0.93552
332.7732 | 0.93435
332.7932 | 0.93432
332.8132 | 0.93368
332.8332 | 0.93285
332.8532 | 0.93234
332.8732 | 0.93158
332.8932 | 0.93143
332.9132 | 0.93047
332.9333 | 0.92948
332.9533 | 0.92898
332.9733 | 0.92829
332.9933 | 0.92812
333.0133 | 0.92769
333.0333 | 0.9268
333.0533 | 0.92624
333.0733 | 0.9258
333.0933 | 0.92478
333.1133 | 0.92438
333.1334 | 0.92333
333.1534 | 0.92311
333.1734 | 0.92261
333.1934 | 0.92146
333.2134 | 0.92115
333.2334 | 0.92013
333.2534 | 0.91953
333.2734 | 0.91886
333.2934 | 0.91807
333.3134 | 0.91769
333.3335 | 0.91657
333.3535 | 0.91653
333.3735 | 0.91607
333.3935 | 0.91556
333.4135 | 0.91477
333.4335 | 0.91404
333.4535 | 0.91362
333.4735 | 0.91279
333.4935 | 0.9122
333.5135 | 0.91193
333.5336 | 0.91099
333.5536 | 0.91054
333.5736 | 0.9098
333.5936 | 0.90922
333.6136 | 0.90865
333.6336 | 0.90802
333.6536 | 0.90734
333.6736 | 0.90739
333.6936 | 0.90708
333.7136 | 0.90568
333.7337 | 0.90492
333.7537 | 0.90428
333.7737 | 0.90358
333.7937 | 0.90319
333.8137 | 0.90243
333.8337 | 0.90269
333.8537 | 0.90168
333.8737 | 0.90066
333.8937 | 0.90004
333.9137 | 0.89898
333.9337 | 0.89848
333.9538 | 0.89787
333.9738 | 0.89761
333.9938 | 0.89687
334.0138 | 0.89603
334.0338 | 0.89549
334.0538 | 0.89633
334.0738 | 0.89469
334.0938 | 0.89432
334.1138 | 0.89319
334.1338 | 0.89262
334.1539 | 0.89263
334.1739 | 0.89234
334.1939 | 0.89085
334.2139 | 0.88996
334.2339 | 0.88935
334.2539 | 0.88896
334.2739 | 0.88863
334.2939 | 0.88813
334.3139 | 0.88655
334.3339 | 0.88596
334.354 | 0.88565
334.374 | 0.88543
334.394 | 0.88469
334.414 | 0.88399
334.434 | 0.88295
334.454 | 0.88253
334.474 | 0.88162
334.494 | 0.8815
334.514 | 0.88124
334.534 | 0.88056
334.5541 | 0.87986
334.5741 | 0.87932
334.5941 | 0.87892
334.6141 | 0.87843
334.6341 | 0.87744
334.6541 | 0.87787
334.6741 | 0.87716
334.6941 | 0.87675
334.7141 | 0.87621
334.7341 | 0.87418
334.7541 | 0.87367
334.7742 | 0.87334
334.7942 | 0.87294
334.8142 | 0.87271
334.8342 | 0.87232
334.8542 | 0.87084
334.8742 | 0.87046
334.8942 | 0.87004
334.9142 | 0.86929
334.9342 | 0.86797
334.9542 | 0.86762
334.9743 | 0.86706
334.9943 | 0.86681
335.0143 | 0.8667
335.0343 | 0.866
335.0543 | 0.86511
335.0743 | 0.86466
335.0943 | 0.86409
335.1143 | 0.86335
335.1343 | 0.8625
335.1543 | 0.86161
335.1744 | 0.86127
335.1944 | 0.86076
335.2144 | 0.86049
335.2344 | 0.85959
335.2544 | 0.85916
335.2744 | 0.8586
335.2944 | 0.85823
335.3144 | 0.85765
335.3344 | 0.8566
335.3544 | 0.85592
335.3745 | 0.85638
335.3945 | 0.85511
335.4145 | 0.85432
335.4345 | 0.85385
335.4545 | 0.85307
335.4745 | 0.85287
335.4945 | 0.85264
335.5145 | 0.85181
335.5345 | 0.85077
335.5545 | 0.85074
335.5746 | 0.85007
335.5946 | 0.84966
335.6146 | 0.84997
335.6346 | 0.84835
335.6546 | 0.84747
335.6746 | 0.84753
335.6946 | 0.84681
335.7146 | 0.84593
335.7346 | 0.84537
335.7546 | 0.84485
335.7747 | 0.84431
335.7947 | 0.84412
335.8147 | 0.84331
335.8347 | 0.84304
335.8547 | 0.84216
335.8747 | 0.84142
335.8947 | 0.84192
335.9147 | 0.84051
335.9347 | 0.83983
335.9547 | 0.83936
335.9747 | 0.83854
335.9948 | 0.83801
336.0148 | 0.83723
336.0348 | 0.83663
336.0548 | 0.83644
336.0748 | 0.83573
336.0948 | 0.83594
336.1148 | 0.8351
336.1348 | 0.83453
336.1548 | 0.83342
336.1748 | 0.83362
336.1949 | 0.83359
336.2149 | 0.83261
336.2349 | 0.83189
336.2549 | 0.83111
336.2749 | 0.83045
336.2949 | 0.82993
336.3149 | 0.82989
336.3349 | 0.8284
336.3549 | 0.82794
336.3749 | 0.82731
336.395 | 0.82676
336.415 | 0.8264
336.435 | 0.82572
336.455 | 0.82513
336.475 | 0.82529
336.495 | 0.82438
336.515 | 0.82371
336.535 | 0.82292
336.555 | 0.82252
336.575 | 0.82228
336.5951 | 0.82164
336.6151 | 0.82181
336.6351 | 0.82024
336.6551 | 0.81995
336.6751 | 0.81945
336.6951 | 0.81876
336.7151 | 0.81859
336.7351 | 0.81808
336.7551 | 0.8174
336.7751 | 0.81679
336.7952 | 0.81681
336.8152 | 0.81627
336.8352 | 0.81534
336.8552 | 0.81429
336.8752 | 0.81418
336.8952 | 0.81352
336.9152 | 0.81374
336.9352 | 0.81257
336.9552 | 0.81175
336.9752 | 0.81114
336.9952 | 0.81088
337.0153 | 0.80983
337.0353 | 0.81005
337.0553 | 0.80921
337.0753 | 0.80853
337.0953 | 0.80896
337.1153 | 0.80752
337.1353 | 0.80659
337.1553 | 0.80626
337.1753 | 0.80616
337.1953 | 0.80581
337.2154 | 0.80494
337.2354 | 0.80443
337.2554 | 0.80373
337.2754 | 0.80314
337.2954 | 0.80338
337.3154 | 0.80253
337.3354 | 0.80171
337.3554 | 0.80098
337.3754 | 0.80066
337.3954 | 0.80009
337.4155 | 0.79991
337.4355 | 0.79887
337.4555 | 0.7985
337.4755 | 0.79795
337.4955 | 0.79759
337.5155 | 0.79689
337.5355 | 0.79661
337.5555 | 0.79587
337.5755 | 0.79518
337.5955 | 0.79486
337.6156 | 0.79442
337.6356 | 0.79439
337.6556 | 0.79352
337.6756 | 0.7932
337.6956 | 0.79279
337.7156 | 0.79175
337.7356 | 0.79208
337.7556 | 0.79138
337.7756 | 0.7903
337.7956 | 0.78998
337.8157 | 0.78932
337.8357 | 0.78839
337.8557 | 0.78835
337.8757 | 0.78751
337.8957 | 0.78721
337.9157 | 0.78666
337.9357 | 0.78597
337.9557 | 0.78532
337.9757 | 0.78511
337.9957 | 0.78524
338.0158 | 0.78467
338.0358 | 0.78325
338.0558 | 0.7836
338.0758 | 0.78293
338.0958 | 0.78183
338.1158 | 0.78168
338.1358 | 0.78054
338.1558 | 0.78049
338.1758 | 0.78007
338.1958 | 0.77968
338.2158 | 0.77931
338.2359 | 0.77945
338.2559 | 0.77816
338.2759 | 0.77811
338.2959 | 0.778
338.3159 | 0.77658
338.3359 | 0.77589
338.3559 | 0.77528
338.3759 | 0.77508
338.3959 | 0.77452
338.4159 | 0.77426
338.436 | 0.77359
338.456 | 0.77316
338.476 | 0.77246
338.496 | 0.77205
338.516 | 0.77128
338.536 | 0.7706
338.556 | 0.76996
338.576 | 0.76975
338.596 | 0.76938
338.616 | 0.7689
338.6361 | 0.76829
338.6561 | 0.76751
338.6761 | 0.76755
338.6961 | 0.7675
338.7161 | 0.76676
338.7361 | 0.76622
338.7561 | 0.76533
338.7761 | 0.76529
338.7961 | 0.76489
338.8161 | 0.76389
338.8362 | 0.76314
338.8562 | 0.76278
338.8762 | 0.76305
338.8962 | 0.76254
338.9162 | 0.76133
338.9362 | 0.76105
338.9562 | 0.76031
338.9762 | 0.75996
338.9962 | 0.76003
339.0162 | 0.76015
339.0362 | 0.75971
339.0563 | 0.75839
339.0763 | 0.75749
339.0963 | 0.7572
339.1163 | 0.75695
339.1363 | 0.75616
339.1563 | 0.75556
339.1763 | 0.75517
339.1963 | 0.75471
339.2163 | 0.75434
339.2363 | 0.75496
339.2564 | 0.75337
339.2764 | 0.75298
339.2964 | 0.75285
339.3164 | 0.75202
339.3364 | 0.75164
339.3564 | 0.75118
339.3764 | 0.75043
339.3964 | 0.75062
339.4164 | 0.74957
339.4364 | 0.74895
339.4565 | 0.74871
339.4765 | 0.749
339.4965 | 0.74784
339.5165 | 0.74728
339.5365 | 0.7469
339.5565 | 0.74678
339.5765 | 0.74561
339.5965 | 0.74496
339.6165 | 0.74605
339.6365 | 0.74505
339.6566 | 0.74397
339.6766 | 0.74359
339.6966 | 0.74274
339.7166 | 0.74271
339.7366 | 0.7423
339.7566 | 0.74132
339.7766 | 0.7414
339.7966 | 0.74107
339.8166 | 0.74033
339.8366 | 0.7398
339.8566 | 0.73907
339.8767 | 0.73893
339.8967 | 0.73827
339.9167 | 0.7377
339.9367 | 0.73722
339.9567 | 0.73668
339.9767 | 0.7363
339.9967 | 0.73592
340.0167 | 0.73559
340.0367 | 0.7355
340.0567 | 0.7347
340.0768 | 0.73431
340.0968 | 0.73386
340.1168 | 0.73366
340.1368 | 0.73286
340.1568 | 0.73237
340.1768 | 0.73239
340.1968 | 0.73179
340.2168 | 0.73178
340.2368 | 0.73142
340.2568 | 0.73054
340.2769 | 0.73019
340.2969 | 0.72976
340.3169 | 0.72887
340.3369 | 0.72879
340.3569 | 0.72821
340.3769 | 0.7277
340.3969 | 0.72752
340.4169 | 0.72661
340.4369 | 0.726
340.4569 | 0.72558
340.477 | 0.72572
340.497 | 0.72508
340.517 | 0.72426
340.537 | 0.7243
340.557 | 0.72343
340.577 | 0.72346
340.597 | 0.72373
340.617 | 0.72216
340.637 | 0.72198
340.657 | 0.72106
340.6771 | 0.72155
340.6971 | 0.72052
340.7171 | 0.71991
340.7371 | 0.71976
340.7571 | 0.71917
340.7771 | 0.71887
340.7971 | 0.7185
340.8171 | 0.71744
340.8371 | 0.71764
340.8571 | 0.71722
340.8771 | 0.71693
340.8972 | 0.71648
340.9172 | 0.71626
340.9372 | 0.71501
340.9572 | 0.7143
340.9772 | 0.71446
340.9972 | 0.71397
341.0172 | 0.71338
341.0372 | 0.71291
341.0572 | 0.71257
341.0772 | 0.71205
341.0973 | 0.71177
341.1173 | 0.71115
341.1373 | 0.71052
341.1573 | 0.71015
341.1773 | 0.71012
341.1973 | 0.70985
341.2173 | 0.70895
341.2373 | 0.70865
341.2573 | 0.70822
341.2773 | 0.70813
341.2974 | 0.70744
341.3174 | 0.70778
341.3374 | 0.70674
341.3574 | 0.70625
341.3774 | 0.70602
341.3974 | 0.7058
341.4174 | 0.70544
341.4374 | 0.7047
341.4574 | 0.70403
341.4774 | 0.70353
341.4975 | 0.70348
341.5175 | 0.70262
341.5375 | 0.70221
341.5575 | 0.70135
341.5775 | 0.70155
341.5975 | 0.70124
341.6175 | 0.70109
341.6375 | 0.70029
341.6575 | 0.70006
341.6775 | 0.69924
341.6976 | 0.699
341.7176 | 0.69828
341.7376 | 0.69815
341.7576 | 0.6974
341.7776 | 0.69748
341.7976 | 0.69761
341.8176 | 0.69683
341.8376 | 0.69646
341.8576 | 0.69552
341.8776 | 0.6959
341.8976 | 0.69491
341.9177 | 0.69424
341.9377 | 0.69461
341.9577 | 0.69377
341.9777 | 0.69319
341.9977 | 0.69266
342.0177 | 0.69234
342.0377 | 0.69205
342.0577 | 0.69101
342.0777 | 0.69112
342.0977 | 0.69103
342.1178 | 0.69041
342.1378 | 0.69005
342.1578 | 0.68891
342.1778 | 0.68939
342.1978 | 0.68882
342.2178 | 0.68803
342.2378 | 0.68785
342.2578 | 0.68713
342.2778 | 0.6868
342.2978 | 0.68658
342.3179 | 0.68595
342.3379 | 0.68583
342.3579 | 0.68479
342.3779 | 0.68455
342.3979 | 0.68485
342.4179 | 0.68389
342.4379 | 0.68369
342.4579 | 0.68402
342.4779 | 0.68245
342.4979 | 0.68237
342.518 | 0.68185
342.538 | 0.68135
342.558 | 0.68102
342.578 | 0.68037
342.598 | 0.68036
342.618 | 0.67936
342.638 | 0.67923
342.658 | 0.67901
342.678 | 0.67842
342.698 | 0.67897
342.7181 | 0.67862
342.7381 | 0.67829
342.7581 | 0.67735
342.7781 | 0.67674
342.7981 | 0.67667
342.8181 | 0.67583
342.8381 | 0.67601
342.8581 | 0.67498
342.8781 | 0.67474
342.8981 | 0.67472
342.9182 | 0.67371
342.9382 | 0.67393
342.9582 | 0.67299
342.9782 | 0.67271
342.9982 | 0.67193
343.0182 | 0.67164
343.0382 | 0.6712
343.0582 | 0.67135
343.0782 | 0.67191
343.0982 | 0.67104
343.1182 | 0.66971
343.1383 | 0.67
343.1583 | 0.66895
343.1783 | 0.66864
343.1983 | 0.66828
343.2183 | 0.66762
343.2383 | 0.66772
343.2583 | 0.6672
343.2783 | 0.66767
343.2983 | 0.66663
343.3183 | 0.66618
343.3384 | 0.666
343.3584 | 0.66527
343.3784 | 0.66476
343.3984 | 0.66462
343.4184 | 0.66506
343.4384 | 0.6651
343.4584 | 0.66362
343.4784 | 0.66241
343.4984 | 0.66219
343.5184 | 0.66165
343.5385 | 0.66163
343.5585 | 0.66136
343.5785 | 0.6613
343.5985 | 0.66096
343.6185 | 0.66039
343.6385 | 0.66031
343.6585 | 0.65907
343.6785 | 0.65892
343.6985 | 0.65817
343.7185 | 0.65761
343.7386 | 0.6577
343.7586 | 0.65728
343.7786 | 0.65682
343.7986 | 0.65661
343.8186 | 0.65578
343.8386 | 0.65595
343.8586 | 0.65541
343.8786 | 0.6553
343.8986 | 0.65592
343.9186 | 0.65377
343.9387 | 0.65408
343.9587 | 0.65352
343.9787 | 0.65362
343.9987 | 0.65347
344.0187 | 0.65183
344.0387 | 0.65218
344.0587 | 0.65162
344.0787 | 0.65125
344.0987 | 0.65099
344.1187 | 0.64998
344.1388 | 0.6502
344.1588 | 0.64969
344.1788 | 0.64968
344.1988 | 0.6496
344.2188 | 0.64858
344.2388 | 0.64854
344.2588 | 0.64823
344.2788 | 0.64855
344.2988 | 0.6475
344.3188 | 0.64733
344.3388 | 0.64774
344.3589 | 0.64712
344.3789 | 0.64629
344.3989 | 0.64591
344.4189 | 0.64535
344.4389 | 0.64474
344.4589 | 0.64465
344.4789 | 0.64416
344.4989 | 0.6441
344.5189 | 0.64368
344.5389 | 0.64287
344.559 | 0.64329
344.579 | 0.64224
344.599 | 0.64194
344.619 | 0.6413
344.639 | 0.64081
344.659 | 0.64065
344.679 | 0.64034
344.699 | 0.6405
344.719 | 0.63957
344.739 | 0.63926
344.7591 | 0.6386
344.7791 | 0.63855
344.7991 | 0.63858
344.8191 | 0.638
344.8391 | 0.63768
344.8591 | 0.63725
344.8791 | 0.63696
344.8991 | 0.63692
344.9191 | 0.63644
344.9391 | 0.63594
344.9592 | 0.63557
344.9792 | 0.63569
344.9992 | 0.63495
345.0192 | 0.6341
345.0392 | 0.63416
345.0592 | 0.63344
345.0792 | 0.63362
345.0992 | 0.63295
345.1192 | 0.63246
345.1392 | 0.63222
345.1592 | 0.63164
345.1793 | 0.63233
345.1993 | 0.63156
345.2193 | 0.63094
345.2393 | 0.63052
345.2593 | 0.62974
345.2793 | 0.62987
345.2993 | 0.62984
345.3193 | 0.62898
345.3393 | 0.62875
345.3593 | 0.62766
345.3794 | 0.62772
345.3994 | 0.62851
345.4194 | 0.6285
345.4394 | 0.62742
345.4594 | 0.62675
345.4794 | 0.62668
345.4994 | 0.62624
345.5194 | 0.62597
345.5394 | 0.62665
345.5594 | 0.6261
345.5795 | 0.62459
345.5995 | 0.62463
345.6195 | 0.62384
345.6395 | 0.62378
345.6595 | 0.62274
345.6795 | 0.62273
345.6995 | 0.62253
345.7195 | 0.62215
345.7395 | 0.62207
345.7595 | 0.62133
345.7796 | 0.62122
345.7996 | 0.62194
345.8196 | 0.62093
345.8396 | 0.62079
345.8596 | 0.62002
345.8796 | 0.61986
345.8996 | 0.61946
345.9196 | 0.61953
345.9396 | 0.62004
345.9596 | 0.61818
345.9797 | 0.61851
345.9997 | 0.61795
346.0197 | 0.61755
346.0397 | 0.61717
346.0597 | 0.61658
346.0797 | 0.61659
346.0997 | 0.61635
346.1197 | 0.61564
346.1397 | 0.61551
346.1597 | 0.61485
346.1798 | 0.61479
346.1998 | 0.61479
346.2198 | 0.61404
346.2398 | 0.61423
346.2598 | 0.61324
346.2798 | 0.61304
346.2998 | 0.61297
346.3198 | 0.61301
346.3398 | 0.61235
346.3598 | 0.61151
346.3798 | 0.61162
346.3999 | 0.61168
346.4199 | 0.61079
346.4399 | 0.61086
346.4599 | 0.61042
346.4799 | 0.61073
346.4999 | 0.60979
346.5199 | 0.60922
346.5399 | 0.60938
346.5599 | 0.60873
346.5799 | 0.60848
346.6 | 0.60787
346.62 | 0.60757
346.64 | 0.6078
346.66 | 0.60654
346.68 | 0.6067
346.7 | 0.60611
346.72 | 0.60607
346.74 | 0.60597
346.76 | 0.60569
346.78 | 0.60474
346.8001 | 0.60451
346.8201 | 0.6045
346.8401 | 0.60468
346.8601 | 0.60419
346.8801 | 0.60437
346.9001 | 0.60332
346.9201 | 0.60318
346.9401 | 0.60302
346.9601 | 0.60235
346.9801 | 0.60262
347.0002 | 0.60231
347.0202 | 0.60114
347.0402 | 0.60146
347.0602 | 0.6009
347.0802 | 0.60061
347.1002 | 0.60017
347.1202 | 0.5996
347.1402 | 0.59974
347.1602 | 0.59884
347.1802 | 0.59906
347.2002 | 0.59898
347.2203 | 0.59814
347.2403 | 0.59795
347.2603 | 0.59755
347.2803 | 0.5979
347.3003 | 0.59725
347.3203 | 0.59702
347.3403 | 0.59671
347.3603 | 0.59626
347.3803 | 0.59639
347.4003 | 0.59587
347.4204 | 0.59519
347.4404 | 0.5961
347.4604 | 0.59513
347.4804 | 0.59499
347.5004 | 0.59519
347.5204 | 0.59381
347.5404 | 0.59411
347.5604 | 0.59304
347.5804 | 0.59292
347.6004 | 0.59286
347.6205 | 0.59256
347.6405 | 0.59203
347.6605 | 0.59164
347.6805 | 0.5919
347.7005 | 0.59163
347.7205 | 0.59069
347.7405 | 0.5905
347.7605 | 0.58991
347.7805 | 0.59024
347.8005 | 0.58987
347.8206 | 0.5892
347.8406 | 0.58914
347.8606 | 0.58904
347.8806 | 0.58879
347.9006 | 0.58829
347.9206 | 0.58766
347.9406 | 0.58752
347.9606 | 0.58768
347.9806 | 0.58736
348.0006 | 0.58683
348.0207 | 0.58664
348.0407 | 0.58653
348.0607 | 0.58603
348.0807 | 0.58565
348.1007 | 0.58529
348.1207 | 0.5845
348.1407 | 0.58445
348.1607 | 0.58418
348.1807 | 0.58447
348.2007 | 0.58383
348.2208 | 0.58347
348.2408 | 0.58296
348.2608 | 0.58274
348.2808 | 0.58326
348.3008 | 0.58253
348.3208 | 0.58215
348.3408 | 0.58214
348.3608 | 0.58107
348.3808 | 0.58133
348.4008 | 0.58128
348.4209 | 0.58143
348.4409 | 0.58107
348.4609 | 0.58043
348.4809 | 0.57995
348.5009 | 0.58011
348.5209 | 0.57932
348.5409 | 0.57963
348.5609 | 0.57858
348.5809 | 0.57848
348.6009 | 0.57855
348.621 | 0.57774
348.641 | 0.57797
348.661 | 0.5772
348.681 | 0.57756
348.701 | 0.57687
348.721 | 0.5764
348.741 | 0.57622
348.761 | 0.57544
348.781 | 0.57574
348.801 | 0.57573
348.8211 | 0.57518
348.8411 | 0.57525
348.8611 | 0.57466
348.8811 | 0.57495
348.9011 | 0.57568
348.9211 | 0.57484
348.9411 | 0.57445
348.9611 | 0.57359
348.9811 | 0.57355
349.0011 | 0.57343
349.0211 | 0.57289
349.0412 | 0.57272
349.0612 | 0.57237
349.0812 | 0.57163
349.1012 | 0.57211
349.1212 | 0.57159
349.1412 | 0.57162
349.1612 | 0.57093
349.1812 | 0.5707
349.2012 | 0.57065
349.2212 | 0.57051
349.2413 | 0.57029
349.2613 | 0.56976
349.2813 | 0.56955
349.3013 | 0.56945
349.3213 | 0.56954
349.3413 | 0.56989
349.3613 | 0.56843
349.3813 | 0.56825
349.4013 | 0.56818
349.4213 | 0.56757
349.4414 | 0.56796
349.4614 | 0.56716
349.4814 | 0.56707
349.5014 | 0.56718
349.5214 | 0.56642
349.5414 | 0.5664
349.5614 | 0.56616
349.5814 | 0.56612
349.6014 | 0.56525
349.6214 | 0.56512
349.6415 | 0.56509
349.6615 | 0.56459
349.6815 | 0.56452
349.7015 | 0.56433
349.7215 | 0.56401
349.7415 | 0.56364
349.7615 | 0.56315
349.7815 | 0.5633
349.8015 | 0.56273
349.8215 | 0.56247
349.8416 | 0.56258
349.8616 | 0.56229
349.8816 | 0.56248
349.9016 | 0.56196
349.9216 | 0.56151
349.9416 | 0.56194
349.9616 | 0.56172
349.9816 | 0.56158
350.0016 | 0.56162
350.0216 | 0.56161
350.0417 | 0.56056
350.0617 | 0.56004
350.0817 | 0.55996
350.1017 | 0.55968
350.1217 | 0.55924
350.1417 | 0.55903
350.1617 | 0.55841
350.1817 | 0.55862
350.2017 | 0.55831
350.2217 | 0.55768
350.2417 | 0.55757
350.2618 | 0.55705
350.2818 | 0.55749
350.3018 | 0.55724
350.3218 | 0.55666
350.3418 | 0.55668
350.3618 | 0.55649
350.3818 | 0.55609
350.4018 | 0.55599
350.4218 | 0.55571
350.4418 | 0.55571
350.4619 | 0.55518
350.4819 | 0.55511
350.5019 | 0.55482
350.5219 | 0.55509
350.5419 | 0.55471
350.5619 | 0.55398
350.5819 | 0.5548
350.6019 | 0.55398
350.6219 | 0.55337
350.6419 | 0.55354
350.662 | 0.55256
350.682 | 0.55265
350.702 | 0.55223
350.722 | 0.55174
350.742 | 0.55306
350.762 | 0.5526
350.782 | 0.55224
350.802 | 0.55138
350.822 | 0.55072
350.842 | 0.55086
350.8621 | 0.55045
350.8821 | 0.55047
350.9021 | 0.55048
350.9221 | 0.54976
350.9421 | 0.54991
350.9621 | 0.549
350.9821 | 0.54939
351.0021 | 0.549
351.0221 | 0.54845
351.0421 | 0.54861
351.0621 | 0.54937
351.0822 | 0.54837
351.1022 | 0.54825
351.1222 | 0.54795
351.1422 | 0.54815
351.1622 | 0.54686
351.1822 | 0.54713
351.2022 | 0.54701
351.2222 | 0.54659
351.2422 | 0.54691
351.2622 | 0.54617
351.2823 | 0.54621
351.3023 | 0.54622
351.3223 | 0.54565
351.3423 | 0.54555
351.3623 | 0.54522
351.3823 | 0.5453
351.4023 | 0.54527
351.4223 | 0.54439
351.4423 | 0.54473
351.4623 | 0.54428
351.4824 | 0.54418
351.5024 | 0.54429
351.5224 | 0.54387
351.5424 | 0.54332
351.5624 | 0.54276
351.5824 | 0.54372
351.6024 | 0.54282
351.6224 | 0.54331
351.6424 | 0.54262
351.6624 | 0.54203
351.6825 | 0.54214
351.7025 | 0.5414
351.7225 | 0.54144
351.7425 | 0.54154
351.7625 | 0.54056
351.7825 | 0.54107
351.8025 | 0.54098
351.8225 | 0.54046
351.8425 | 0.54057
351.8625 | 0.5398
351.8825 | 0.54012
351.9026 | 0.53981
351.9226 | 0.53912
351.9426 | 0.5398
351.9626 | 0.53873
351.9826 | 0.53978
352.0026 | 0.53912
352.0226 | 0.53928
352.0426 | 0.53949
352.0626 | 0.53857
352.0826 | 0.53816
352.1027 | 0.53817
352.1227 | 0.53786
352.1427 | 0.53781
352.1627 | 0.53745
352.1827 | 0.53711
352.2027 | 0.53662
352.2227 | 0.5363
352.2427 | 0.53639
352.2627 | 0.53599
352.2827 | 0.53571
352.3028 | 0.53584
352.3228 | 0.53549
352.3428 | 0.53541
352.3628 | 0.53535
352.3828 | 0.53515
352.4028 | 0.53461
352.4228 | 0.5343
352.4428 | 0.53435
352.4628 | 0.53493
352.4828 | 0.53358
352.5029 | 0.53419
352.5229 | 0.53347
352.5429 | 0.5336
352.5629 | 0.53293
352.5829 | 0.53296
352.6029 | 0.53306
352.6229 | 0.53253
352.6429 | 0.53295
352.6629 | 0.53219
352.6829 | 0.53209
352.703 | 0.53196
352.723 | 0.53163
352.743 | 0.53172
352.763 | 0.53147
352.783 | 0.53134
352.803 | 0.53149
352.823 | 0.53083
352.843 | 0.5311
352.863 | 0.53044
352.883 | 0.53087
352.9031 | 0.53045
352.9231 | 0.52961
352.9431 | 0.52986
352.9631 | 0.52951
352.9831 | 0.53011
353.0031 | 0.52925
353.0231 | 0.5291
353.0431 | 0.52937
353.0631 | 0.53003
353.0831 | 0.52915
353.1031 | 0.52831
353.1232 | 0.52782
353.1432 | 0.52879
353.1632 | 0.52755
353.1832 | 0.52832
353.2032 | 0.52759
353.2232 | 0.52714
353.2432 | 0.52726
353.2632 | 0.52736
353.2832 | 0.52684
353.3032 | 0.52652
353.3233 | 0.52724
353.3433 | 0.52712
353.3633 | 0.52604
353.3833 | 0.52603
353.4033 | 0.52567
353.4233 | 0.52573
353.4433 | 0.52589
353.4633 | 0.52513
353.4833 | 0.5253
353.5033 | 0.52535
353.5234 | 0.52471
353.5434 | 0.52481
353.5634 | 0.52421
353.5834 | 0.52423
353.6034 | 0.52511
353.6234 | 0.52356
353.6434 | 0.52369
353.6634 | 0.52355
353.6834 | 0.52362
353.7034 | 0.5243
353.7235 | 0.5227
353.7435 | 0.52321
353.7635 | 0.5222
353.7835 | 0.52245
353.8035 | 0.52284
353.8235 | 0.52164
353.8435 | 0.52201
353.8635 | 0.52149
353.8835 | 0.52159
353.9035 | 0.52269
353.9235 | 0.52177
353.9436 | 0.52105
353.9636 | 0.52063
353.9836 | 0.52076
354.0036 | 0.52063
354.0236 | 0.52032
354.0436 | 0.52022
354.0636 | 0.52021
354.0836 | 0.52032
354.1036 | 0.51985
354.1236 | 0.51955
354.1437 | 0.51967
354.1637 | 0.51906
354.1837 | 0.51942
354.2037 | 0.5192
354.2237 | 0.51892
354.2437 | 0.51865
354.2637 | 0.51842
354.2837 | 0.51832
354.3037 | 0.51811
354.3237 | 0.51773
354.3438 | 0.5181
354.3638 | 0.51764
354.3838 | 0.51784
354.4038 | 0.51726
354.4238 | 0.51676
354.4438 | 0.51659
354.4638 | 0.51703
354.4838 | 0.51712
354.5038 | 0.5168
354.5238 | 0.5162
354.5439 | 0.51639
354.5639 | 0.51595
354.5839 | 0.51675
354.6039 | 0.51634
354.6239 | 0.51637
354.6439 | 0.51561
354.6639 | 0.51517
354.6839 | 0.51535
354.7039 | 0.51535
354.7239 | 0.51524
354.744 | 0.51523
354.764 | 0.51526
354.784 | 0.51506
354.804 | 0.51427
354.824 | 0.51378
354.844 | 0.514
354.864 | 0.51393
354.884 | 0.51396
354.904 | 0.51347
354.924 | 0.51316
354.9441 | 0.51351
354.9641 | 0.51258
354.9841 | 0.51278
355.0041 | 0.51273
355.0241 | 0.51288
355.0441 | 0.51275
355.0641 | 0.51215
355.0841 | 0.51233
355.1041 | 0.5121
355.1241 | 0.51179
355.1441 | 0.51193
355.1642 | 0.51136
355.1842 | 0.51233
355.2042 | 0.51164
355.2242 | 0.51114
355.2442 | 0.51135
355.2642 | 0.51145
355.2842 | 0.51064
355.3042 | 0.51056
355.3242 | 0.5101
355.3442 | 0.51012
355.3643 | 0.50964
355.3843 | 0.50989
355.4043 | 0.50964
355.4243 | 0.50919
355.4443 | 0.50983
355.4643 | 0.50885
355.4843 | 0.50848
355.5043 | 0.50912
355.5243 | 0.50899
355.5443 | 0.50977
355.5644 | 0.50881
355.5844 | 0.50848
355.6044 | 0.5084
355.6244 | 0.50837
355.6444 | 0.50845
355.6644 | 0.508
355.6844 | 0.50776
355.7044 | 0.50823
355.7244 | 0.50835
355.7444 | 0.50848
355.7645 | 0.50686
355.7845 | 0.50681
355.8045 | 0.50703
355.8245 | 0.50654
355.8445 | 0.50674
355.8645 | 0.50626
355.8845 | 0.5062
355.9045 | 0.5062
355.9245 | 0.50591
355.9445 | 0.50614
355.9646 | 0.50612
355.9846 | 0.50587
356.0046 | 0.5058
356.0246 | 0.50574
356.0446 | 0.50629
356.0646 | 0.50542
356.0846 | 0.50586
356.1046 | 0.50513
356.1246 | 0.50475
356.1446 | 0.50521
356.1646 | 0.50485
356.1847 | 0.50456
356.2047 | 0.50418
356.2247 | 0.50386
356.2447 | 0.50409
356.2647 | 0.50468
356.2847 | 0.50431
356.3047 | 0.50352
356.3247 | 0.50326
356.3447 | 0.50297
356.3647 | 0.5026
356.3848 | 0.50296
356.4048 | 0.50246
356.4248 | 0.50239
356.4448 | 0.50251
356.4648 | 0.50244
356.4848 | 0.50212
356.5048 | 0.50259
356.5248 | 0.50292
356.5448 | 0.50232
356.5648 | 0.5015
356.5849 | 0.50168
356.6049 | 0.5015
356.6249 | 0.5024
356.6449 | 0.50162
356.6649 | 0.50133
356.6849 | 0.50132
356.7049 | 0.50139
356.7249 | 0.50085
356.7449 | 0.50083
356.7649 | 0.50035
356.785 | 0.501
356.805 | 0.50026
356.825 | 0.50022
356.845 | 0.50029
356.865 | 0.49959
356.885 | 0.49956
356.905 | 0.49962
356.925 | 0.49962
356.945 | 0.49977
356.965 | 0.49876
356.9851 | 0.49923
357.0051 | 0.49923
357.0251 | 0.49856
357.0451 | 0.49965
357.0651 | 0.49873
357.0851 | 0.49933
357.1051 | 0.49906
357.1251 | 0.49825
357.1451 | 0.49848
357.1651 | 0.49784
357.1852 | 0.49859
357.2052 | 0.49836
357.2252 | 0.49781
357.2452 | 0.49796
357.2652 | 0.49784
357.2852 | 0.49797
357.3052 | 0.49746
357.3252 | 0.49712
357.3452 | 0.49768
357.3652 | 0.49705
357.3852 | 0.49739
357.4053 | 0.49719
357.4253 | 0.49663
357.4453 | 0.49661
357.4653 | 0.49633
357.4853 | 0.49664
357.5053 | 0.49647
357.5253 | 0.49646
357.5453 | 0.49745
357.5653 | 0.49614
357.5853 | 0.4967
357.6054 | 0.49646
357.6254 | 0.49586
357.6454 | 0.49588
357.6654 | 0.49603
357.6854 | 0.49672
357.7054 | 0.49611
357.7254 | 0.49552
357.7454 | 0.49558
357.7654 | 0.49533
357.7854 | 0.49656
357.8055 | 0.49513
357.8255 | 0.49474
357.8455 | 0.49581
357.8655 | 0.49522
357.8855 | 0.49505
357.9055 | 0.49495
357.9255 | 0.49394
357.9455 | 0.49405
357.9655 | 0.49375
357.9855 | 0.49449
358.0056 | 0.49433
358.0256 | 0.49373
358.0456 | 0.49404
358.0656 | 0.49402
358.0856 | 0.4939
358.1056 | 0.49365
358.1256 | 0.49358
358.1456 | 0.49368
358.1656 | 0.49301
358.1856 | 0.49356
358.2057 | 0.49344
358.2257 | 0.49303
358.2457 | 0.49321
358.2657 | 0.49367
358.2857 | 0.49395
358.3057 | 0.49283
358.3257 | 0.49299
358.3457 | 0.49286
358.3657 | 0.49208
358.3857 | 0.49253
358.4057 | 0.49356
358.4258 | 0.49207
358.4458 | 0.49262
358.4658 | 0.49145
358.4858 | 0.49302
358.5058 | 0.49221
358.5258 | 0.49124
358.5458 | 0.49174
358.5658 | 0.49194
358.5858 | 0.4915
358.6058 | 0.49144
358.6259 | 0.49127
358.6459 | 0.49182
358.6659 | 0.491
358.6859 | 0.49136
358.7059 | 0.49112
358.7259 | 0.49174
358.7459 | 0.49127
358.7659 | 0.49048
358.7859 | 0.49092
358.8059 | 0.49131
358.826 | 0.49073
358.846 | 0.49085
358.866 | 0.49033
358.886 | 0.49054
358.906 | 0.49065
358.926 | 0.49031
358.946 | 0.49064
358.966 | 0.48988
358.986 | 0.48984
359.006 | 0.48986
359.0261 | 0.48979
359.0461 | 0.49007
359.0661 | 0.48979
359.0861 | 0.48967
359.1061 | 0.48999
359.1261 | 0.48958
359.1461 | 0.49047
359.1661 | 0.49005
359.1861 | 0.49051
359.2061 | 0.48979
359.2262 | 0.48914
359.2462 | 0.48958
359.2662 | 0.48889
359.2862 | 0.48878
359.3062 | 0.48909
359.3262 | 0.48895
359.3462 | 0.48908
359.3662 | 0.48866
359.3862 | 0.48847
359.4062 | 0.48874
359.4262 | 0.48852
359.4463 | 0.48892
359.4663 | 0.4883
359.4863 | 0.48864
359.5063 | 0.48812
359.5263 | 0.48857
359.5463 | 0.48802
359.5663 | 0.48783
359.5863 | 0.48797
359.6063 | 0.48802
359.6263 | 0.48782
359.6464 | 0.48844
359.6664 | 0.48762
359.6864 | 0.48793
359.7064 | 0.48744
359.7264 | 0.48761
359.7464 | 0.48801
359.7664 | 0.48751
359.7864 | 0.48741
359.8064 | 0.48716
359.8264 | 0.48734
359.8465 | 0.48755
359.8665 | 0.48679
359.8865 | 0.48706
359.9065 | 0.48779
359.9265 | 0.48749
359.9465 | 0.48639
359.9665 | 0.48628
359.9865 | 0.48686
360.0065 | 0.48715
360.0265 | 0.48618
360.0466 | 0.48635
360.0666 | 0.48596
360.0866 | 0.48626
360.1066 | 0.48596
360.1266 | 0.48667
360.1466 | 0.48615
360.1666 | 0.48586
360.1866 | 0.48634
360.2066 | 0.48606
360.2266 | 0.48578
360.2467 | 0.48625
360.2667 | 0.48651
360.2867 | 0.48601
360.3067 | 0.48571
360.3267 | 0.48517
360.3467 | 0.48575
360.3667 | 0.48517
360.3867 | 0.4856
360.4067 | 0.4855
360.4267 | 0.48497
360.4468 | 0.4852
360.4668 | 0.48512
360.4868 | 0.48507
360.5068 | 0.48524
360.5268 | 0.48483
360.5468 | 0.48468
360.5668 | 0.48483
360.5868 | 0.48537
360.6068 | 0.48468
360.6268 | 0.48415
360.6468 | 0.48506
360.6669 | 0.48497
360.6869 | 0.48499
360.7069 | 0.48481
360.7269 | 0.48462
360.7469 | 0.48481
360.7669 | 0.48423
360.7869 | 0.48477
360.8069 | 0.48466
360.8269 | 0.48389
360.8469 | 0.48573
360.867 | 0.48432
360.887 | 0.48452
360.907 | 0.48427
360.927 | 0.48357
360.947 | 0.48398
360.967 | 0.48347
360.987 | 0.48382
361.007 | 0.48397
361.027 | 0.48382
361.047 | 0.48412
361.0671 | 0.48392
361.0871 | 0.48402
361.1071 | 0.48381
361.1271 | 0.48436
361.1471 | 0.48384
361.1671 | 0.48344
361.1871 | 0.48388
361.2071 | 0.48393
361.2271 | 0.4836
361.2471 | 0.48368
361.2672 | 0.48371
361.2872 | 0.48371
361.3072 | 0.48379
361.3272 | 0.48333
361.3472 | 0.48307
361.3672 | 0.48299
361.3872 | 0.48357
361.4072 | 0.48318
361.4272 | 0.48299
361.4472 | 0.48281
361.4673 | 0.48269
361.4873 | 0.48282
361.5073 | 0.48304
361.5273 | 0.48292
361.5473 | 0.48324
361.5673 | 0.48271
361.5873 | 0.48296
361.6073 | 0.48292
361.6273 | 0.48256
361.6473 | 0.48268
361.6674 | 0.48235
361.6874 | 0.48329
361.7074 | 0.48365
361.7274 | 0.48273
361.7474 | 0.48308
361.7674 | 0.48195
361.7874 | 0.48267
361.8074 | 0.48239
361.8274 | 0.48253
361.8474 | 0.48273
361.8675 | 0.48201
361.8875 | 0.48262
361.9075 | 0.48274
361.9275 | 0.482
361.9475 | 0.48229
361.9675 | 0.48188
361.9875 | 0.48259
362.0075 | 0.48228
362.0275 | 0.4819
362.0475 | 0.48237
362.0675 | 0.48184
362.0876 | 0.48244
362.1076 | 0.48199
362.1276 | 0.4819
362.1476 | 0.48285
362.1676 | 0.48187
362.1876 | 0.48185
362.2076 | 0.48203
362.2276 | 0.48287
362.2476 | 0.48315
362.2676 | 0.48183
362.2877 | 0.48136
362.3077 | 0.48175
362.3277 | 0.48153
362.3477 | 0.48265
362.3677 | 0.48195
362.3877 | 0.48159
362.4077 | 0.48156
362.4277 | 0.48117
362.4477 | 0.48201
362.4677 | 0.48154
362.4878 | 0.48137
362.5078 | 0.48145
362.5278 | 0.48126
362.5478 | 0.48165
362.5678 | 0.48099
362.5878 | 0.48126
362.6078 | 0.48167
362.6278 | 0.48147
362.6478 | 0.48251
362.6678 | 0.4816
362.6879 | 0.48122
362.7079 | 0.4818
362.7279 | 0.48118
362.7479 | 0.48205
362.7679 | 0.48146
362.7879 | 0.48149
362.8079 | 0.48153
362.8279 | 0.48139
362.8479 | 0.48159
362.8679 | 0.48124
362.888 | 0.48155
362.908 | 0.48164
362.928 | 0.48119
362.948 | 0.48094
362.968 | 0.48047
362.988 | 0.48145
363.008 | 0.48067
363.028 | 0.48089
363.048 | 0.48059
363.068 | 0.48092
363.0881 | 0.48213
363.1081 | 0.48118
363.1281 | 0.48095
363.1481 | 0.48199
363.1681 | 0.4816
363.1881 | 0.48102
363.2081 | 0.48096
363.2281 | 0.48193
363.2481 | 0.48125
363.2681 | 0.48139
363.2881 | 0.48148
363.3082 | 0.48133
363.3282 | 0.48116
363.3482 | 0.48127
363.3682 | 0.48087
363.3882 | 0.48121
363.4082 | 0.48101
363.4282 | 0.48082
363.4482 | 0.48113
363.4682 | 0.4806
363.4882 | 0.48081
363.5083 | 0.48197
363.5283 | 0.48063
363.5483 | 0.48067
363.5683 | 0.4808
363.5883 | 0.4811
363.6083 | 0.48094
363.6283 | 0.4804
363.6483 | 0.48095
363.6683 | 0.48055
363.6883 | 0.48078
363.7084 | 0.48145
363.7284 | 0.48083
363.7484 | 0.48187
363.7684 | 0.48069
363.7884 | 0.48117
363.8084 | 0.48114
363.8284 | 0.48041
363.8484 | 0.48111
363.8684 | 0.48112
363.8884 | 0.48117
363.9085 | 0.48135
363.9285 | 0.48073
363.9485 | 0.48172
363.9685 | 0.48036
363.9885 | 0.48107
364.0085 | 0.48183
364.0285 | 0.48081
364.0485 | 0.48125
364.0685 | 0.4811
364.0885 | 0.48133
364.1086 | 0.48194
364.1286 | 0.48059
364.1486 | 0.48093
364.1686 | 0.48089
364.1886 | 0.48107
364.2086 | 0.48175
364.2286 | 0.48115
364.2486 | 0.4809
364.2686 | 0.48062
364.2886 | 0.48093
364.3087 | 0.48125
364.3287 | 0.48144
364.3487 | 0.4809
364.3687 | 0.48072
364.3887 | 0.48101
364.4087 | 0.48104
364.4287 | 0.48087
364.4487 | 0.48048
364.4687 | 0.48044
364.4887 | 0.48061
364.5087 | 0.4807
364.5288 | 0.48043
364.5488 | 0.48051
364.5688 | 0.4802
364.5888 | 0.48054
364.6088 | 0.48082
364.6288 | 0.48046
364.6488 | 0.48137
364.6688 | 0.48054
364.6888 | 0.48086
364.7088 | 0.48065
364.7289 | 0.48072
364.7489 | 0.48074
364.7689 | 0.48078
364.7889 | 0.48115
364.8089 | 0.48108
364.8289 | 0.48164
364.8489 | 0.48078
364.8689 | 0.48046
364.8889 | 0.48038
364.9089 | 0.48027
364.929 | 0.48052
364.949 | 0.48082
364.969 | 0.48013
364.989 | 0.48073
365.009 | 0.48077
365.029 | 0.48031
365.049 | 0.48048
365.069 | 0.48023
365.089 | 0.48059
365.109 | 0.48071
365.1291 | 0.48044
365.1491 | 0.48122
365.1691 | 0.48054
365.1891 | 0.48069
365.2091 | 0.48033
365.2291 | 0.48035
365.2491 | 0.48059
365.2691 | 0.48029
365.2891 | 0.48099
365.3091 | 0.48093
365.3292 | 0.48041
365.3492 | 0.48061
365.3692 | 0.48036
365.3892 | 0.48088
365.4092 | 0.481
365.4292 | 0.48101
365.4492 | 0.48085
365.4692 | 0.48073
365.4892 | 0.48058
365.5092 | 0.48052
365.5293 | 0.48005
365.5493 | 0.48037
365.5693 | 0.48041
365.5893 | 0.48059
365.6093 | 0.48182
365.6293 | 0.48065
365.6493 | 0.48049
365.6693 | 0.48032
365.6893 | 0.48042
365.7093 | 0.48089
365.7293 | 0.48035
365.7494 | 0.48106
365.7694 | 0.48066
365.7894 | 0.48057
365.8094 | 0.48091
365.8294 | 0.48069
365.8494 | 0.48098
365.8694 | 0.48085
365.8894 | 0.48072
365.9094 | 0.48084
365.9294 | 0.48075
365.9495 | 0.4809
365.9695 | 0.48029
365.9895 | 0.48103
366.0095 | 0.48062
366.0295 | 0.4804
366.0495 | 0.48089
366.0695 | 0.48099
366.0895 | 0.48057
366.1095 | 0.48058
366.1295 | 0.48037
366.1496 | 0.48061
366.1696 | 0.48019
366.1896 | 0.48046
366.2096 | 0.48055
366.2296 | 0.4816
366.2496 | 0.48121
366.2696 | 0.48061
366.2896 | 0.48084
366.3096 | 0.4807
366.3296 | 0.48059
366.3496 | 0.48075
366.3697 | 0.48019
366.3897 | 0.48086
366.4097 | 0.48058
366.4297 | 0.48039
366.4497 | 0.48049
366.4697 | 0.48058
366.4897 | 0.48121
366.5097 | 0.48112
366.5297 | 0.48081
366.5497 | 0.48112
366.5698 | 0.48088
366.5898 | 0.48096
366.6098 | 0.48077
366.6298 | 0.48066
366.6498 | 0.48138
366.6698 | 0.48072
366.6898 | 0.48151
366.7098 | 0.48097
366.7298 | 0.48087
366.7498 | 0.48099
366.7699 | 0.48133
366.7899 | 0.48117
366.8099 | 0.4811
366.8299 | 0.48112
366.8499 | 0.48127
366.8699 | 0.48207
366.8899 | 0.48151
366.9099 | 0.48094
366.9299 | 0.48073
366.9499 | 0.48133
366.97 | 0.48078
366.99 | 0.48159
367.01 | 0.48131
367.03 | 0.48127
367.05 | 0.481
367.07 | 0.48071
367.09 | 0.4811
367.11 | 0.481
367.13 | 0.4809
367.15 | 0.48105
367.1701 | 0.48071
367.1901 | 0.48105
367.2101 | 0.48137
367.2301 | 0.48082
367.2501 | 0.48099
367.2701 | 0.48074
367.2901 | 0.48141
367.3101 | 0.48151
367.3301 | 0.48177
367.3501 | 0.48206
367.3701 | 0.48124
367.3902 | 0.4814
367.4102 | 0.48138
367.4302 | 0.48103
367.4502 | 0.48155
367.4702 | 0.4814
367.4902 | 0.48161
367.5102 | 0.48155
367.5302 | 0.48105
367.5502 | 0.48127
367.5702 | 0.48113
367.5903 | 0.48123
367.6103 | 0.48142
367.6303 | 0.48182
367.6503 | 0.48153
367.6703 | 0.48121
367.6903 | 0.48178
367.7103 | 0.4814
367.7303 | 0.48127
367.7503 | 0.48138
367.7703 | 0.48119
367.7904 | 0.48209
367.8104 | 0.48207
367.8304 | 0.48153
367.8504 | 0.48156
367.8704 | 0.48189
367.8904 | 0.48197
367.9104 | 0.482
367.9304 | 0.48169
367.9504 | 0.48206
367.9704 | 0.4816
367.9905 | 0.482
368.0105 | 0.4823
368.0305 | 0.48229
368.0505 | 0.48181
368.0705 | 0.48171
368.0905 | 0.48282
368.1105 | 0.48189
368.1305 | 0.48157
368.1505 | 0.48155
368.1705 | 0.48136
368.1906 | 0.48187
368.2106 | 0.48168
368.2306 | 0.48172
368.2506 | 0.48143
368.2706 | 0.48152
368.2906 | 0.48187
368.3106 | 0.48151
368.3306 | 0.48148
368.3506 | 0.48197
368.3706 | 0.48143
368.3906 | 0.48199
368.4107 | 0.4819
368.4307 | 0.48194
368.4507 | 0.48281
368.4707 | 0.48193
368.4907 | 0.48203
368.5107 | 0.48186
368.5307 | 0.4814
368.5507 | 0.48205
368.5707 | 0.48217
368.5907 | 0.48185
368.6108 | 0.48258
368.6308 | 0.48173
368.6508 | 0.48242
368.6708 | 0.4815
368.6908 | 0.48206
368.7108 | 0.48193
368.7308 | 0.48221
368.7508 | 0.48181
368.7708 | 0.48143
368.7908 | 0.48203
368.8109 | 0.48219
368.8309 | 0.48181
368.8509 | 0.48216
368.8709 | 0.48188
368.8909 | 0.48197
368.9109 | 0.48238
368.9309 | 0.48222
368.9509 | 0.48206
368.9709 | 0.48172
368.9909 | 0.48253
369.011 | 0.48191
369.031 | 0.48186
369.051 | 0.48196
369.071 | 0.48173
369.091 | 0.48144
369.111 | 0.48227
369.131 | 0.48127
369.151 | 0.48164
369.171 | 0.48088
369.191 | 0.48172
369.2111 | 0.4819
369.2311 | 0.48131
369.2511 | 0.48136
369.2711 | 0.48123
369.2911 | 0.48179
369.3111 | 0.48165
369.3311 | 0.48156
369.3511 | 0.48232
369.3711 | 0.48173
369.3911 | 0.48212
369.4112 | 0.48245
369.4312 | 0.48319
369.4512 | 0.48278
369.4712 | 0.48204
369.4912 | 0.48239
369.5112 | 0.48246
369.5312 | 0.48201
369.5512 | 0.48206
369.5712 | 0.48224
369.5912 | 0.48291
369.6113 | 0.48215
369.6313 | 0.48195
369.6513 | 0.48238
369.6713 | 0.48184
369.6913 | 0.48221
369.7113 | 0.48203
369.7313 | 0.48202
369.7513 | 0.48206
369.7713 | 0.48205
369.7913 | 0.48223
369.8113 | 0.48276
369.8314 | 0.48256
369.8514 | 0.48323
369.8714 | 0.48254
369.8914 | 0.48232
369.9114 | 0.48236
369.9314 | 0.482
369.9514 | 0.48252
369.9714 | 0.48277
369.9914 | 0.48245
370.0114 | 0.48236
370.0315 | 0.48268
370.0515 | 0.48234
370.0715 | 0.48222
370.0915 | 0.48234
370.1115 | 0.48207
370.1315 | 0.48236
370.1515 | 0.48218
370.1715 | 0.48203
370.1915 | 0.48225
370.2115 | 0.48237
370.2316 | 0.48365
370.2516 | 0.4832
370.2716 | 0.48224
370.2916 | 0.4824
370.3116 | 0.48295
370.3316 | 0.48256
370.3516 | 0.48245
370.3716 | 0.48239
370.3916 | 0.48238
370.4116 | 0.48267
370.4317 | 0.48253
370.4517 | 0.48318
370.4717 | 0.48256
370.4917 | 0.48236
370.5117 | 0.48257
370.5317 | 0.48236
370.5517 | 0.4825
370.5717 | 0.4825
370.5917 | 0.48266
370.6117 | 0.4826
370.6318 | 0.48206
370.6518 | 0.48254
370.6718 | 0.48263
370.6918 | 0.48273
370.7118 | 0.48248
370.7318 | 0.48202
370.7518 | 0.48261
370.7718 | 0.48245
370.7918 | 0.48254
370.8118 | 0.48233
370.8318 | 0.48191
370.8519 | 0.48255
370.8719 | 0.48289
370.8919 | 0.48309
370.9119 | 0.48305
370.9319 | 0.48291
370.9519 | 0.48276
370.9719 | 0.4828
370.9919 | 0.48319
371.0119 | 0.48337
371.0319 | 0.48273
371.052 | 0.48265
371.072 | 0.48305
371.092 | 0.48321
371.112 | 0.48294
371.132 | 0.48199
371.152 | 0.48213
371.172 | 0.48226
371.192 | 0.48237
371.212 | 0.48278
371.232 | 0.48329
371.2521 | 0.48275
371.2721 | 0.48257
371.2921 | 0.48267
371.3121 | 0.48296
371.3321 | 0.48262
371.3521 | 0.48283
371.3721 | 0.48376
371.3921 | 0.4831
371.4121 | 0.48301
371.4321 | 0.48269
371.4522 | 0.48275
371.4722 | 0.483
371.4922 | 0.48323
371.5122 | 0.48305
371.5322 | 0.48274
371.5522 | 0.48266
371.5722 | 0.48269
371.5922 | 0.48299
371.6122 | 0.48296
371.6322 | 0.48255
371.6523 | 0.4827
371.6723 | 0.48261
371.6923 | 0.48268
371.7123 | 0.48272
371.7323 | 0.48245
371.7523 | 0.48274
371.7723 | 0.4824
371.7923 | 0.48279
371.8123 | 0.48299
371.8323 | 0.483
371.8523 | 0.48359
371.8724 | 0.4823
371.8924 | 0.48289
371.9124 | 0.48296
371.9324 | 0.48266
371.9524 | 0.48323
371.9724 | 0.48241
371.9924 | 0.4829
372.0124 | 0.48288
372.0324 | 0.48298
372.0524 | 0.48275
372.0725 | 0.48259
372.0925 | 0.48291
372.1125 | 0.48299
372.1325 | 0.48285
372.1525 | 0.48346
372.1725 | 0.48258
372.1925 | 0.4834
372.2125 | 0.48308
372.2325 | 0.48289
372.2525 | 0.48293
372.2726 | 0.48315
372.2926 | 0.48329
372.3126 | 0.48303
372.3326 | 0.48295
372.3526 | 0.48312
372.3726 | 0.48279
372.3926 | 0.48298
372.4126 | 0.48327
372.4326 | 0.48289
372.4526 | 0.48304
372.4727 | 0.48301
372.4927 | 0.48381
372.5127 | 0.48365
372.5327 | 0.48318
372.5527 | 0.48314
372.5727 | 0.48339
372.5927 | 0.48378
372.6127 | 0.48327
372.6327 | 0.48321
372.6527 | 0.48332
372.6728 | 0.48298
372.6928 | 0.48312
372.7128 | 0.48294
372.7328 | 0.48295
372.7528 | 0.48264
372.7728 | 0.4832
372.7928 | 0.48299
372.8128 | 0.48299
372.8328 | 0.48303
372.8528 | 0.48367
372.8728 | 0.48341
372.8929 | 0.48311
372.9129 | 0.4833
372.9329 | 0.48339
372.9529 | 0.48354
372.9729 | 0.4832
372.9929 | 0.48328
373.0129 | 0.4834
373.0329 | 0.48316
373.0529 | 0.48335
373.0729 | 0.48337
373.093 | 0.48335
373.113 | 0.48334
373.133 | 0.48377
373.153 | 0.48352
373.173 | 0.48338
373.193 | 0.48333
373.213 | 0.48316
373.233 | 0.48362
373.253 | 0.48362
373.273 | 0.48345
373.2931 | 0.48358
373.3131 | 0.48335
373.3331 | 0.4833
373.3531 | 0.48334
373.3731 | 0.48336
373.3931 | 0.48349
373.4131 | 0.48326
373.4331 | 0.48341
373.4531 | 0.48358
373.4731 | 0.48332
373.4932 | 0.48364
373.5132 | 0.48393
373.5332 | 0.48342
373.5532 | 0.4836
373.5732 | 0.48331
373.5932 | 0.48399
373.6132 | 0.48335
373.6332 | 0.48336
373.6532 | 0.48376
373.6732 | 0.4843
373.6932 | 0.48352
373.7133 | 0.48383
373.7333 | 0.48281
373.7533 | 0.48315
373.7733 | 0.48337
373.7933 | 0.48341
373.8133 | 0.48344
373.8333 | 0.48321
373.8533 | 0.48362
373.8733 | 0.48341
373.8933 | 0.48342
373.9134 | 0.48344
373.9334 | 0.48285
373.9534 | 0.48325
373.9734 | 0.48386
373.9934 | 0.48372
374.0134 | 0.48379
374.0334 | 0.48336
374.0534 | 0.48352
374.0734 | 0.48372
374.0934 | 0.48477
374.1135 | 0.48376
374.1335 | 0.48353
374.1535 | 0.4836
374.1735 | 0.48391
374.1935 | 0.48361
374.2135 | 0.48381
374.2335 | 0.48342
374.2535 | 0.48349
374.2735 | 0.48338
374.2935 | 0.48376
374.3136 | 0.48391
374.3336 | 0.48388
374.3536 | 0.48373
374.3736 | 0.48412
374.3936 | 0.48462
374.4136 | 0.48436
374.4336 | 0.4836
374.4536 | 0.48353
374.4736 | 0.48388
374.4936 | 0.48416
374.5136 | 0.4842
374.5337 | 0.48382
374.5537 | 0.48338
374.5737 | 0.48454
374.5937 | 0.48451
374.6137 | 0.48404
374.6337 | 0.48405
374.6537 | 0.48377
374.6737 | 0.48464
374.6937 | 0.48452
374.7137 | 0.48405
374.7338 | 0.48396
374.7538 | 0.48343
374.7738 | 0.48487
374.7938 | 0.48432
374.8138 | 0.48376
374.8338 | 0.48374
374.8538 | 0.48424
374.8738 | 0.48374
374.8938 | 0.48411
374.9138 | 0.48384
374.9339 | 0.48376
374.9539 | 0.48317
374.9739 | 0.48359
374.9939 | 0.48389
375.0139 | 0.48515
375.0339 | 0.48381
375.0539 | 0.48444
375.0739 | 0.48326
375.0939 | 0.48463
375.1139 | 0.48466
375.134 | 0.48449
375.154 | 0.48365
375.174 | 0.48375
375.194 | 0.48513
375.214 | 0.48402
375.234 | 0.48402
375.254 | 0.48369
375.274 | 0.48348
375.294 | 0.48387
375.314 | 0.48357
375.3341 | 0.48342
375.3541 | 0.48368
375.3741 | 0.48316
375.3941 | 0.48376
375.4141 | 0.48389
375.4341 | 0.48453
375.4541 | 0.48431
375.4741 | 0.48322
375.4941 | 0.48379
375.5141 | 0.48427
375.5342 | 0.48402
375.5542 | 0.48434
375.5742 | 0.48417
375.5942 | 0.48411
375.6142 | 0.48425
375.6342 | 0.48404
375.6542 | 0.48416
375.6742 | 0.48411
375.6942 | 0.48499
375.7142 | 0.48439
375.7342 | 0.4843
375.7543 | 0.48404
375.7743 | 0.48392
375.7943 | 0.48379
375.8143 | 0.48384
375.8343 | 0.48347
375.8543 | 0.4836
375.8743 | 0.48346
375.8943 | 0.4834
375.9143 | 0.4842
375.9343 | 0.48481
375.9544 | 0.48372
375.9744 | 0.48408
375.9944 | 0.48364
376.0144 | 0.4841
376.0344 | 0.4834
376.0544 | 0.48353
376.0744 | 0.48351
376.0944 | 0.48359
376.1144 | 0.48432
376.1344 | 0.48404
376.1545 | 0.48453
376.1745 | 0.48347
376.1945 | 0.4836
376.2145 | 0.48377
376.2345 | 0.48361
376.2545 | 0.4836
376.2745 | 0.48381
376.2945 | 0.48364
376.3145 | 0.48394
376.3345 | 0.4836
376.3546 | 0.48388
376.3746 | 0.48368
376.3946 | 0.48466
376.4146 | 0.48343
376.4346 | 0.48366
376.4546 | 0.48385
376.4746 | 0.4847
376.4946 | 0.48454
376.5146 | 0.48342
376.5346 | 0.48377
376.5546 | 0.48372
376.5747 | 0.48373
376.5947 | 0.48485
376.6147 | 0.48361
376.6347 | 0.48397
376.6547 | 0.48434
376.6747 | 0.48367
376.6947 | 0.48437
376.7147 | 0.48457
376.7347 | 0.48345
376.7547 | 0.48377
376.7748 | 0.48374
376.7948 | 0.48381
376.8148 | 0.48439
376.8348 | 0.48388
376.8548 | 0.48415
376.8748 | 0.48414
376.8948 | 0.48418
376.9148 | 0.48426
376.9348 | 0.48344
376.9548 | 0.48376
376.9749 | 0.48386
376.9949 | 0.48403
377.0149 | 0.48449
377.0349 | 0.48473
377.0549 | 0.48409
377.0749 | 0.4845
377.0949 | 0.48421
377.1149 | 0.4843
377.1349 | 0.48371
377.1549 | 0.48386
377.175 | 0.48402
377.195 | 0.48403
377.215 | 0.48385
377.235 | 0.48459
377.255 | 0.4839
377.275 | 0.48422
377.295 | 0.48404
377.315 | 0.48391
377.335 | 0.48318
377.355 | 0.48364
377.3751 | 0.4837
377.3951 | 0.48405
377.4151 | 0.48414
377.4351 | 0.48373
377.4551 | 0.48392
377.4751 | 0.4841
377.4951 | 0.48396
377.5151 | 0.48408
377.5351 | 0.48386
377.5551 | 0.48438
377.5752 | 0.48459
377.5952 | 0.48471
377.6152 | 0.48473
377.6352 | 0.48402
377.6552 | 0.48455
377.6752 | 0.48475
377.6952 | 0.48424
377.7152 | 0.48406
377.7352 | 0.48388
377.7552 | 0.48379
377.7752 | 0.48436
377.7953 | 0.48541
377.8153 | 0.48448
377.8353 | 0.48423
377.8553 | 0.48405
377.8753 | 0.48408
377.8953 | 0.48447
377.9153 | 0.48436
377.9353 | 0.4838
377.9553 | 0.48301
377.9753 | 0.48385
377.9954 | 0.48416
378.0154 | 0.48412
378.0354 | 0.48358
378.0554 | 0.48351
378.0754 | 0.48385
378.0954 | 0.48419
378.1154 | 0.48424
378.1354 | 0.48416
378.1554 | 0.48368
378.1754 | 0.48424
378.1955 | 0.48479
378.2155 | 0.48466
378.2355 | 0.48395
378.2555 | 0.48381
378.2755 | 0.48389
378.2955 | 0.48412
378.3155 | 0.4843
378.3355 | 0.48445
378.3555 | 0.48404
378.3755 | 0.48379
378.3956 | 0.48411
378.4156 | 0.48417
378.4356 | 0.48365
378.4556 | 0.48492
378.4756 | 0.48365
378.4956 | 0.48385
378.5156 | 0.48468
378.5356 | 0.48431
378.5556 | 0.48403
378.5756 | 0.48443
378.5957 | 0.48476
378.6157 | 0.48429
378.6357 | 0.48417
378.6557 | 0.48435
378.6757 | 0.48422
378.6957 | 0.48416
378.7157 | 0.48431
378.7357 | 0.48415
378.7557 | 0.48419
378.7757 | 0.48497
378.7957 | 0.48406
378.8158 | 0.48412
378.8358 | 0.48385
378.8558 | 0.48499
378.8758 | 0.48476
378.8958 | 0.48416
378.9158 | 0.48427
378.9358 | 0.48503
378.9558 | 0.48414
378.9758 | 0.48394
378.9958 | 0.48372
379.0159 | 0.48386
379.0359 | 0.4837
379.0559 | 0.48438
379.0759 | 0.48403
379.0959 | 0.48412
379.1159 | 0.48449
379.1359 | 0.48429
379.1559 | 0.48424
379.1759 | 0.4842
379.1959 | 0.48385
379.216 | 0.48431
379.236 | 0.48445
379.256 | 0.48446
379.276 | 0.48479
379.296 | 0.4844
379.316 | 0.48469
379.336 | 0.48395
379.356 | 0.48446
379.376 | 0.48429
379.396 | 0.4843
379.4161 | 0.4839
379.4361 | 0.48381
379.4561 | 0.48401
379.4761 | 0.48399
379.4961 | 0.48394
379.5161 | 0.48438
379.5361 | 0.48397
379.5561 | 0.48389
379.5761 | 0.48445
379.5961 | 0.48458
379.6162 | 0.4845
379.6362 | 0.4841
379.6562 | 0.48375
379.6762 | 0.48427
379.6962 | 0.48498
379.7162 | 0.48441
379.7362 | 0.4843
379.7562 | 0.48425
379.7762 | 0.48427
379.7962 | 0.48471
379.8163 | 0.4851
379.8363 | 0.48462
379.8563 | 0.48406
379.8763 | 0.48525
379.8963 | 0.48452
379.9163 | 0.48406
379.9363 | 0.48414
379.9563 | 0.48418
379.9763 | 0.48403
379.9963 | 0.48445
380.0163 | 0.48502
380.0364 | 0.48546
380.0564 | 0.48521
380.0764 | 0.4849
380.0964 | 0.48445
380.1164 | 0.48433
380.1364 | 0.48441
380.1564 | 0.48414
380.1764 | 0.48437
380.1964 | 0.48449
380.2164 | 0.48465
380.2365 | 0.48477
380.2565 | 0.48443
380.2765 | 0.48469
380.2965 | 0.48467
380.3165 | 0.48441
380.3365 | 0.48428
380.3565 | 0.48444
380.3765 | 0.48429
380.3965 | 0.48522
380.4165 | 0.48441
380.4366 | 0.48387
380.4566 | 0.48443
380.4766 | 0.48436
380.4966 | 0.4846
380.5166 | 0.48454
380.5366 | 0.48482
380.5566 | 0.48501
380.5766 | 0.4848
380.5966 | 0.48477
380.6166 | 0.48483
380.6367 | 0.48495
380.6567 | 0.48537
380.6767 | 0.48478
380.6967 | 0.48562
380.7167 | 0.48492
380.7367 | 0.4843
380.7567 | 0.48424
380.7767 | 0.48481
380.7967 | 0.48512
380.8167 | 0.48513
380.8368 | 0.48455
380.8568 | 0.48451
380.8768 | 0.48459
380.8968 | 0.48457
380.9168 | 0.48436
380.9368 | 0.48506
380.9568 | 0.48417
380.9768 | 0.48445
380.9968 | 0.48465
381.0168 | 0.48479
381.0368 | 0.48447
381.0569 | 0.48376
381.0769 | 0.48475
381.0969 | 0.48453
381.1169 | 0.48442
381.1369 | 0.48461
381.1569 | 0.48539
381.1769 | 0.48482
381.1969 | 0.4847
381.2169 | 0.48511
381.2369 | 0.48501
381.257 | 0.48456
381.277 | 0.48492
381.297 | 0.48456
381.317 | 0.4852
381.337 | 0.48472
381.357 | 0.48431
381.377 | 0.48457
381.397 | 0.48487
381.417 | 0.48437
381.437 | 0.48457
381.4571 | 0.48438
381.4771 | 0.48464
381.4971 | 0.48462
381.5171 | 0.48437
381.5371 | 0.48442
381.5571 | 0.48419
381.5771 | 0.48424
381.5971 | 0.48488
381.6171 | 0.48487
381.6371 | 0.48509
381.6572 | 0.48476
381.6772 | 0.48454
381.6972 | 0.4847
381.7172 | 0.48466
381.7372 | 0.48494
381.7572 | 0.48487
381.7772 | 0.48458
381.7972 | 0.48489
381.8172 | 0.48501
381.8372 | 0.48507
381.8573 | 0.48529
381.8773 | 0.48509
381.8973 | 0.4851
381.9173 | 0.48562
381.9373 | 0.48507
381.9573 | 0.48486
381.9773 | 0.48464
381.9973 | 0.48481
382.0173 | 0.48529
382.0373 | 0.48484
382.0573 | 0.48484
382.0774 | 0.4849
382.0974 | 0.48538
382.1174 | 0.48496
382.1374 | 0.48549
382.1574 | 0.48516
382.1774 | 0.48516
382.1974 | 0.48526
382.2174 | 0.48476
382.2374 | 0.48529
382.2574 | 0.48497
382.2775 | 0.48462
382.2975 | 0.48477
382.3175 | 0.4848
382.3375 | 0.48502
382.3575 | 0.48491
382.3775 | 0.48478
382.3975 | 0.48465
382.4175 | 0.48501
382.4375 | 0.48436
382.4575 | 0.48467
382.4776 | 0.48435
382.4976 | 0.48471
382.5176 | 0.48582
382.5376 | 0.48588
382.5576 | 0.48506
382.5776 | 0.48455
382.5976 | 0.48523
382.6176 | 0.48495
382.6376 | 0.48485
382.6576 | 0.48515
382.6777 | 0.48503
382.6977 | 0.48497
382.7177 | 0.48514
382.7377 | 0.4851
382.7577 | 0.48443
382.7777 | 0.48474
382.7977 | 0.48458
382.8177 | 0.48472
382.8377 | 0.48459
382.8577 | 0.48522
382.8778 | 0.48529
382.8978 | 0.4848
382.9178 | 0.48453
382.9378 | 0.48446
382.9578 | 0.48484
382.9778 | 0.48455
382.9978 | 0.48509
383.0178 | 0.48453
383.0378 | 0.48503
383.0578 | 0.48478
383.0779 | 0.48493
383.0979 | 0.48535
383.1179 | 0.4849
383.1379 | 0.48493
383.1579 | 0.48488
383.1779 | 0.48515
383.1979 | 0.48493
383.2179 | 0.48474
383.2379 | 0.48496
383.2579 | 0.48496
383.2779 | 0.48514
383.298 | 0.48518
383.318 | 0.48489
383.338 | 0.48485
383.358 | 0.4847
383.378 | 0.48476
383.398 | 0.48503
383.418 | 0.48568
383.438 | 0.48612
383.458 | 0.48605
383.478 | 0.486
383.4981 | 0.48541
383.5181 | 0.48484
383.5381 | 0.48481
383.5581 | 0.48455
383.5781 | 0.48512
383.5981 | 0.48504
383.6181 | 0.48483
383.6381 | 0.4852
383.6581 | 0.48488
383.6781 | 0.48486
383.6982 | 0.48497
383.7182 | 0.48554
383.7382 | 0.48515
383.7582 | 0.48561
383.7782 | 0.4856
383.7982 | 0.48535
383.8182 | 0.4851
383.8382 | 0.48476
383.8582 | 0.48482
383.8782 | 0.48544
383.8983 | 0.48511
383.9183 | 0.48509
383.9383 | 0.48477
383.9583 | 0.48476
383.9783 | 0.485
383.9983 | 0.48617
384.0183 | 0.4854
384.0383 | 0.48478
384.0583 | 0.48489
384.0783 | 0.48507
384.0983 | 0.48524
384.1184 | 0.48565
384.1384 | 0.48598
384.1584 | 0.48502
384.1784 | 0.48493
384.1984 | 0.48581
384.2184 | 0.48498
384.2384 | 0.48469
384.2584 | 0.48495
384.2784 | 0.4848
384.2984 | 0.48505
384.3185 | 0.48487
384.3385 | 0.48485
384.3585 | 0.48476
384.3785 | 0.48538
384.3985 | 0.48501
384.4185 | 0.48547
384.4385 | 0.48484
384.4585 | 0.48436
384.4785 | 0.48504
384.4985 | 0.48475
384.5186 | 0.48466
384.5386 | 0.48483
384.5586 | 0.48452
384.5786 | 0.48516
384.5986 | 0.48492
384.6186 | 0.48522
384.6386 | 0.48494
384.6586 | 0.48482
384.6786 | 0.48487
384.6986 | 0.48507
384.7187 | 0.48538
384.7387 | 0.48548
384.7587 | 0.48505
384.7787 | 0.48557
384.7987 | 0.48571
384.8187 | 0.48525
384.8387 | 0.48544
384.8587 | 0.48537
384.8787 | 0.48505
384.8987 | 0.48524
384.9188 | 0.48509
384.9388 | 0.48525
384.9588 | 0.48502
384.9788 | 0.48497
384.9988 | 0.48532
385.0188 | 0.48466
385.0388 | 0.48497
385.0588 | 0.48476
385.0788 | 0.48471
385.0988 | 0.48472
385.1189 | 0.4852
385.1389 | 0.48542
385.1589 | 0.48508
385.1789 | 0.4849
385.1989 | 0.48528
385.2189 | 0.48535
385.2389 | 0.48549
385.2589 | 0.48506
385.2789 | 0.48567
385.2989 | 0.48513
385.319 | 0.48508
385.339 | 0.48587
385.359 | 0.48606
385.379 | 0.48597
385.399 | 0.48486
385.419 | 0.48514
385.439 | 0.48515
385.459 | 0.48512
385.479 | 0.48598
385.499 | 0.48483
385.519 | 0.48493
385.5391 | 0.48521
385.5591 | 0.48473
385.5791 | 0.48493
385.5991 | 0.48466
385.6191 | 0.48466
385.6391 | 0.48517
385.6591 | 0.48442
385.6791 | 0.48486
385.6991 | 0.48498
385.7191 | 0.48481
385.7392 | 0.48523
385.7592 | 0.48488
385.7792 | 0.4853
385.7992 | 0.48503
385.8192 | 0.48494
385.8392 | 0.48512
385.8592 | 0.4853
385.8792 | 0.48547
385.8992 | 0.48649
385.9192 | 0.48562
385.9393 | 0.48528
385.9593 | 0.48505
385.9793 | 0.48509
385.9993 | 0.48495
386.0193 | 0.48448
386.0393 | 0.48485
386.0593 | 0.48488
386.0793 | 0.48505
386.0993 | 0.48502
386.1193 | 0.48456
386.1394 | 0.48484
386.1594 | 0.48478
386.1794 | 0.4852
386.1994 | 0.48499
386.2194 | 0.48475
386.2394 | 0.48529
386.2594 | 0.48533
386.2794 | 0.48551
386.2994 | 0.48566
386.3194 | 0.48472
386.3395 | 0.48536
386.3595 | 0.48496
386.3795 | 0.48516
386.3995 | 0.4855
386.4195 | 0.48479
386.4395 | 0.48527
386.4595 | 0.48478
386.4795 | 0.48628
386.4995 | 0.48627
386.5195 | 0.48465
386.5395 | 0.48497
386.5596 | 0.48469
386.5796 | 0.485
386.5996 | 0.48508
386.6196 | 0.48498
386.6396 | 0.485
386.6596 | 0.48513
386.6796 | 0.48524
386.6996 | 0.48535
386.7196 | 0.48526
386.7396 | 0.4851
386.7597 | 0.48524
386.7797 | 0.4853
386.7997 | 0.48523
386.8197 | 0.48574
386.8397 | 0.48557
386.8597 | 0.48556
386.8797 | 0.48563
386.8997 | 0.48567
386.9197 | 0.48541
386.9397 | 0.4853
386.9598 | 0.485
386.9798 | 0.48619
386.9998 | 0.48553
387.0198 | 0.48499
387.0398 | 0.48501
387.0598 | 0.48577
387.0798 | 0.48549
387.0998 | 0.48509
387.1198 | 0.48494
387.1398 | 0.48466
387.1599 | 0.48446
387.1799 | 0.48496
387.1999 | 0.48546
387.2199 | 0.48568
387.2399 | 0.48503
387.2599 | 0.48439
387.2799 | 0.48468
387.2999 | 0.48584
387.3199 | 0.48529
387.3399 | 0.48574
387.36 | 0.48536
387.38 | 0.48535
387.4 | 0.48578
387.42 | 0.48524
387.44 | 0.48544
387.46 | 0.48525
387.48 | 0.48569
387.5 | 0.48541
387.52 | 0.48486
387.54 | 0.48517
387.56 | 0.48551
387.5801 | 0.4854
387.6001 | 0.48616
387.6201 | 0.48478
387.6401 | 0.4853
387.6601 | 0.48509
387.6801 | 0.48512
387.7001 | 0.48525
387.7201 | 0.48496
387.7401 | 0.48532
387.7601 | 0.48494
387.7802 | 0.48578
387.8002 | 0.486
387.8202 | 0.48515
387.8402 | 0.48565
387.8602 | 0.48577
387.8802 | 0.48535
387.9002 | 0.48529
387.9202 | 0.48558
387.9402 | 0.48587
387.9602 | 0.48517
387.9803 | 0.48658
388.0003 | 0.48602
388.0203 | 0.48557
388.0403 | 0.4852
388.0603 | 0.48517
388.0803 | 0.48505
388.1003 | 0.48566
388.1203 | 0.48533
388.1403 | 0.4854
388.1603 | 0.48475
388.1804 | 0.48491
388.2004 | 0.48512
388.2204 | 0.48495
388.2404 | 0.48538
388.2604 | 0.48492
388.2804 | 0.48493
388.3004 | 0.48552
388.3204 | 0.48504
388.3404 | 0.48529
388.3604 | 0.48504
388.3805 | 0.4849
388.4005 | 0.48526
388.4205 | 0.48493
388.4405 | 0.48511
388.4605 | 0.4853
388.4805 | 0.48534
388.5005 | 0.48542
388.5205 | 0.48499
388.5405 | 0.48626
388.5605 | 0.48513
388.5806 | 0.48514
388.6006 | 0.48482
388.6206 | 0.4849
388.6406 | 0.48538
388.6606 | 0.48499
388.6806 | 0.4853
388.7006 | 0.48508
388.7206 | 0.4856
388.7406 | 0.48555
388.7606 | 0.48507
388.7806 | 0.48525
388.8007 | 0.48502
388.8207 | 0.48495
388.8407 | 0.48519
388.8607 | 0.48479
388.8807 | 0.48518
388.9007 | 0.48503
388.9207 | 0.48627
388.9407 | 0.48586
388.9607 | 0.48577
388.9807 | 0.4866
389.0008 | 0.48592
389.0208 | 0.48558
389.0408 | 0.4858
389.0608 | 0.48511
389.0808 | 0.48549
389.1008 | 0.48536
389.1208 | 0.48507
389.1408 | 0.48564
389.1608 | 0.48481
389.1808 | 0.4866
389.2009 | 0.48505
389.2209 | 0.48482
389.2409 | 0.48554
389.2609 | 0.48504
389.2809 | 0.48522
389.3009 | 0.4854
389.3209 | 0.48511
389.3409 | 0.48552
389.3609 | 0.48489
389.3809 | 0.48541
389.401 | 0.48548
389.421 | 0.48518
389.441 | 0.48573
389.461 | 0.48516
389.481 | 0.48547
389.501 | 0.48556
389.521 | 0.48527
389.541 | 0.48556
389.561 | 0.48515
389.581 | 0.48615
389.6011 | 0.4863
389.6211 | 0.4858
389.6411 | 0.4855
389.6611 | 0.48506
389.6811 | 0.48533
389.7011 | 0.48558
389.7211 | 0.48494
389.7411 | 0.48539
389.7611 | 0.48505
389.7811 | 0.48511
389.8012 | 0.4853
389.8212 | 0.48523
389.8412 | 0.48531
389.8612 | 0.48504
389.8812 | 0.48545
389.9012 | 0.4858
389.9212 | 0.48523
389.9412 | 0.4853
389.9612 | 0.48513
389.9812 | 0.48549
390.0012 | 0.4855
390.0213 | 0.48573
390.0413 | 0.48537
390.0613 | 0.48521
390.0813 | 0.48533
390.1013 | 0.48527
390.1213 | 0.48518
390.1413 | 0.48531
390.1613 | 0.48508
390.1813 | 0.48533
390.2013 | 0.48527
390.2214 | 0.48526
390.2414 | 0.48501
390.2614 | 0.48488
390.2814 | 0.48563
390.3014 | 0.48516
390.3214 | 0.48537
390.3414 | 0.48653
390.3614 | 0.48635
390.3814 | 0.48663
390.4014 | 0.4855
390.4215 | 0.48561
390.4415 | 0.48536
390.4615 | 0.48551
390.4815 | 0.4859
390.5015 | 0.48637
390.5215 | 0.48529
390.5415 | 0.48535
390.5615 | 0.48481
390.5815 | 0.48546
390.6015 | 0.48543
390.6216 | 0.48548
390.6416 | 0.48542
390.6616 | 0.48502
390.6816 | 0.48558
390.7016 | 0.48675
390.7216 | 0.48554
390.7416 | 0.48543
390.7616 | 0.48485
390.7816 | 0.48551
390.8016 | 0.48638
390.8217 | 0.48507
390.8417 | 0.4858
390.8617 | 0.48528
390.8817 | 0.48603
390.9017 | 0.48574
390.9217 | 0.48527
390.9417 | 0.486
390.9617 | 0.48522
390.9817 | 0.48529
391.0017 | 0.48572
391.0217 | 0.48548
391.0418 | 0.48586
391.0618 | 0.48622
391.0818 | 0.48538
391.1018 | 0.48553
391.1218 | 0.48539
391.1418 | 0.48575
391.1618 | 0.48603
391.1818 | 0.48628
391.2018 | 0.48588
391.2218 | 0.48567
391.2419 | 0.48613
391.2619 | 0.48648
391.2819 | 0.48523
391.3019 | 0.48555
391.3219 | 0.4852
391.3419 | 0.48525
391.3619 | 0.48522
391.3819 | 0.48556
391.4019 | 0.48651
391.4219 | 0.48538
391.442 | 0.48592
391.462 | 0.48537
391.482 | 0.48534
391.502 | 0.48588
391.522 | 0.4857
391.542 | 0.48546
391.562 | 0.48505
391.582 | 0.4852
391.602 | 0.48514
391.622 | 0.48502
391.6421 | 0.48556
391.6621 | 0.48512
391.6821 | 0.48537
391.7021 | 0.48532
391.7221 | 0.48559
391.7421 | 0.48625
391.7621 | 0.48504
391.7821 | 0.48539
391.8021 | 0.48507
391.8221 | 0.48513
391.8422 | 0.48544
391.8622 | 0.48499
391.8822 | 0.4858
391.9022 | 0.48545
391.9222 | 0.48517
391.9422 | 0.4853
391.9622 | 0.48521
391.9822 | 0.48587
392.0022 | 0.48563
392.0222 | 0.48559
392.0422 | 0.48614
392.0623 | 0.48558
392.0823 | 0.48581
392.1023 | 0.48559
392.1223 | 0.48555
392.1423 | 0.48559
392.1623 | 0.48512
392.1823 | 0.48574
392.2023 | 0.48525
392.2223 | 0.48497
392.2423 | 0.48526
392.2624 | 0.48487
392.2824 | 0.48515
392.3024 | 0.48519
392.3224 | 0.48494
392.3424 | 0.48565
392.3624 | 0.48501
392.3824 | 0.48579
392.4024 | 0.48532
392.4224 | 0.4853
392.4424 | 0.48562
392.4625 | 0.48513
392.4825 | 0.48548
392.5025 | 0.48543
392.5225 | 0.48547
392.5425 | 0.48559
392.5625 | 0.48534
392.5825 | 0.48578
392.6025 | 0.48557
392.6225 | 0.48617
392.6425 | 0.48658
392.6626 | 0.48559
392.6826 | 0.48579
392.7026 | 0.48573
392.7226 | 0.48506
392.7426 | 0.48675
392.7626 | 0.48515
392.7826 | 0.48573
392.8026 | 0.48572
392.8226 | 0.48537
392.8426 | 0.48551
392.8627 | 0.48523
392.8827 | 0.48565
392.9027 | 0.48582
392.9227 | 0.48558
392.9427 | 0.48558
392.9627 | 0.48538
392.9827 | 0.48595
393.0027 | 0.48613
393.0227 | 0.48534
393.0427 | 0.48586
393.0627 | 0.48596
393.0828 | 0.4859
393.1028 | 0.48581
393.1228 | 0.48525
393.1428 | 0.48606
393.1628 | 0.48572
393.1828 | 0.48603
393.2028 | 0.48588
393.2228 | 0.4855
393.2428 | 0.4854
393.2628 | 0.4853
393.2829 | 0.48581
393.3029 | 0.4858
393.3229 | 0.48521
393.3429 | 0.48543
393.3629 | 0.48532
393.3829 | 0.48549
393.4029 | 0.48563
393.4229 | 0.48593
393.4429 | 0.48613
393.4629 | 0.4857
393.483 | 0.48593
393.503 | 0.48649
393.523 | 0.48577
393.543 | 0.48572
393.563 | 0.48577
393.583 | 0.48611
393.603 | 0.48608
393.623 | 0.48577
393.643 | 0.4858
393.663 | 0.48586
393.6831 | 0.48586
393.7031 | 0.48602
393.7231 | 0.48657
393.7431 | 0.48595
393.7631 | 0.4866
393.7831 | 0.48719
393.8031 | 0.48725
393.8231 | 0.48686
393.8431 | 0.48603
393.8631 | 0.4868
393.8832 | 0.4861
393.9032 | 0.48613
393.9232 | 0.48599
393.9432 | 0.48593
393.9632 | 0.48566
393.9832 | 0.48647
394.0032 | 0.48679
394.0232 | 0.48619
394.0432 | 0.48721
394.0632 | 0.48566
394.0832 | 0.48642
394.1033 | 0.48727
394.1233 | 0.48706
394.1433 | 0.48619
394.1633 | 0.48603
394.1833 | 0.48642
394.2033 | 0.48604
394.2233 | 0.48577
394.2433 | 0.48609
394.2633 | 0.4854
394.2833 | 0.48693
394.3034 | 0.48728
394.3234 | 0.48578
394.3434 | 0.48622
394.3634 | 0.48593
394.3834 | 0.4873
394.4034 | 0.48687
394.4234 | 0.48641
394.4434 | 0.48672
394.4634 | 0.48596
394.4834 | 0.48582
394.5035 | 0.48625
394.5235 | 0.48569
394.5435 | 0.48634
394.5635 | 0.48695
394.5835 | 0.4862
394.6035 | 0.48616
394.6235 | 0.4859
394.6435 | 0.48609
394.6635 | 0.48574
394.6835 | 0.48636
394.7036 | 0.48599
394.7236 | 0.48558
394.7436 | 0.48565
394.7636 | 0.48605
394.7836 | 0.48613
394.8036 | 0.48679
394.8236 | 0.48583
394.8436 | 0.48647
394.8636 | 0.48617
394.8836 | 0.48584
394.9037 | 0.486
394.9237 | 0.48579
394.9437 | 0.48638
394.9637 | 0.48603
394.9837 | 0.48594
395.0037 | 0.48644
395.0237 | 0.48569
395.0437 | 0.4866
395.0637 | 0.48694
395.0837 | 0.48621
395.1037 | 0.48661
395.1238 | 0.48648
395.1438 | 0.48689
395.1638 | 0.48672
395.1838 | 0.48602
395.2038 | 0.48676
395.2238 | 0.48611
395.2438 | 0.48603
395.2638 | 0.48567
395.2838 | 0.48606
395.3038 | 0.48589
395.3239 | 0.48574
395.3439 | 0.48545
395.3639 | 0.48546
395.3839 | 0.48572
395.4039 | 0.48577
395.4239 | 0.48556
395.4439 | 0.48592
395.4639 | 0.48669
395.4839 | 0.48608
395.5039 | 0.48609
395.524 | 0.4859
395.544 | 0.48621
395.564 | 0.48587
395.584 | 0.48638
395.604 | 0.48605
395.624 | 0.48613
395.644 | 0.48656
395.664 | 0.48618
395.684 | 0.48626
395.704 | 0.48604
395.7241 | 0.4861
395.7441 | 0.48723
395.7641 | 0.48576
395.7841 | 0.4861
395.8041 | 0.48618
395.8241 | 0.48657
395.8441 | 0.48634
395.8641 | 0.48609
395.8841 | 0.48741
395.9041 | 0.48655
395.9242 | 0.48583
395.9442 | 0.48641
395.9642 | 0.48619
395.9842 | 0.48636
396.0042 | 0.48663
396.0242 | 0.48618
396.0442 | 0.48592
396.0642 | 0.48586
396.0842 | 0.48634
396.1042 | 0.48636
396.1242 | 0.48575
396.1443 | 0.48695
396.1643 | 0.48598
396.1843 | 0.48629
396.2043 | 0.48621
396.2243 | 0.48582
396.2443 | 0.48609
396.2643 | 0.48557
396.2843 | 0.4861
396.3043 | 0.48718
396.3243 | 0.48641
396.3444 | 0.48684
396.3644 | 0.48573
396.3844 | 0.486
396.4044 | 0.48618
396.4244 | 0.48581
396.4444 | 0.48642
396.4644 | 0.48586
396.4844 | 0.48636
396.5044 | 0.48622
396.5244 | 0.48599
396.5445 | 0.48619
396.5645 | 0.48586
396.5845 | 0.48609
396.6045 | 0.48652
396.6245 | 0.48612
396.6445 | 0.48613
396.6645 | 0.48645
396.6845 | 0.48629
396.7045 | 0.48642
396.7245 | 0.48589
396.7446 | 0.48608
396.7646 | 0.48586
396.7846 | 0.48623
396.8046 | 0.48618
396.8246 | 0.48624
396.8446 | 0.48647
396.8646 | 0.48618
396.8846 | 0.48679
396.9046 | 0.48613
396.9246 | 0.48577
396.9446 | 0.48676
396.9647 | 0.48518
396.9847 | 0.48595
397.0047 | 0.48595
397.0247 | 0.48567
397.0447 | 0.48645
397.0647 | 0.48621
397.0847 | 0.48626
397.1047 | 0.48619
397.1247 | 0.48619
397.1447 | 0.48602
397.1648 | 0.48623
397.1848 | 0.48614
397.2048 | 0.48623
397.2248 | 0.48694
397.2448 | 0.48682
397.2648 | 0.48562
397.2848 | 0.48624
397.3048 | 0.48613
397.3248 | 0.48597
397.3448 | 0.48642
397.3649 | 0.48574
397.3849 | 0.486
397.4049 | 0.486
397.4249 | 0.48557
397.4449 | 0.48595
397.4649 | 0.48553
397.4849 | 0.48565
397.5049 | 0.48675
397.5249 | 0.48597
397.5449 | 0.48706
397.565 | 0.48541
397.585 | 0.48614
397.605 | 0.48707
397.625 | 0.4856
397.645 | 0.48675
397.665 | 0.48574
397.685 | 0.48621
397.705 | 0.48602
397.725 | 0.48603
397.745 | 0.48622
397.7651 | 0.48604
397.7851 | 0.48615
397.8051 | 0.48616
397.8251 | 0.48591
397.8451 | 0.48632
397.8651 | 0.48578
397.8851 | 0.48625
397.9051 | 0.48683
397.9251 | 0.48622
397.9451 | 0.48612
397.9651 | 0.48573
397.9852 | 0.48666
398.0052 | 0.48777
398.0252 | 0.4871
398.0452 | 0.48639
398.0652 | 0.48709
398.0852 | 0.48642
398.1052 | 0.48682
398.1252 | 0.48618
398.1452 | 0.48717
398.1652 | 0.48645
398.1853 | 0.48638
398.2053 | 0.48686
398.2253 | 0.48734
398.2453 | 0.48669
398.2653 | 0.48627
398.2853 | 0.48697
398.3053 | 0.4866
398.3253 | 0.4862
398.3453 | 0.48607
398.3653 | 0.48596
398.3854 | 0.48599
398.4054 | 0.486
398.4254 | 0.48584
398.4454 | 0.48647
398.4654 | 0.48596
398.4854 | 0.48602
398.5054 | 0.48604
398.5254 | 0.48662
398.5454 | 0.4871
398.5654 | 0.48626
398.5855 | 0.48656
398.6055 | 0.48663
398.6255 | 0.48668
398.6455 | 0.48659
398.6655 | 0.48643
398.6855 | 0.48668
398.7055 | 0.48661
398.7255 | 0.48653
398.7455 | 0.48642
398.7655 | 0.48656
398.7856 | 0.48656
398.8056 | 0.48635
398.8256 | 0.48688
398.8456 | 0.48665
398.8656 | 0.48635
398.8856 | 0.4869
398.9056 | 0.48643
398.9256 | 0.48656
398.9456 | 0.48657
398.9656 | 0.48611
398.9857 | 0.48645
399.0057 | 0.4867
399.0257 | 0.48726
399.0457 | 0.4879
399.0657 | 0.48663
399.0857 | 0.48681
399.1057 | 0.48652
399.1257 | 0.48631
399.1457 | 0.48679
399.1657 | 0.48616
399.1857 | 0.48655
399.2058 | 0.48646
399.2258 | 0.48615
399.2458 | 0.48643
399.2658 | 0.48649
399.2858 | 0.48686
399.3058 | 0.48715
399.3258 | 0.48601
399.3458 | 0.48644
399.3658 | 0.48602
399.3858 | 0.48664
399.4059 | 0.48651
399.4259 | 0.48603
399.4459 | 0.48644
399.4659 | 0.48623
399.4859 | 0.48642
399.5059 | 0.48664
399.5259 | 0.48606
399.5459 | 0.4865
399.5659 | 0.48681
399.5859 | 0.48645
399.606 | 0.48659
399.626 | 0.48605
399.646 | 0.48687
399.666 | 0.48609
399.686 | 0.48668
399.706 | 0.48675
399.726 | 0.48632
399.746 | 0.48662
399.766 | 0.48644
399.786 | 0.48698
399.8061 | 0.4869
399.8261 | 0.48632
399.8461 | 0.48679
399.8661 | 0.48668
399.8861 | 0.48674
399.9061 | 0.48674
399.9261 | 0.48651
399.9461 | 0.48662
399.9661 | 0.48691
399.9861 | 0.48664
400.0061 | 0.48711
400.0262 | 0.48643
400.0462 | 0.4866
400.0662 | 0.48674
400.0862 | 0.48759
400.1062 | 0.48711
400.1262 | 0.48677
400.1462 | 0.48666
400.1662 | 0.48636
400.1862 | 0.48658
400.2062 | 0.48689
400.2263 | 0.48709
400.2463 | 0.48771
400.2663 | 0.48661
400.2863 | 0.48686
400.3063 | 0.4867
400.3263 | 0.48674
400.3463 | 0.48737
400.3663 | 0.48709
400.3863 | 0.48732
400.4063 | 0.48653
400.4264 | 0.48624
400.4464 | 0.48687
400.4664 | 0.48626
400.4864 | 0.48655
400.5064 | 0.48636
400.5264 | 0.48603
400.5464 | 0.48632
400.5664 | 0.48603
400.5864 | 0.48631
400.6064 | 0.48645
400.6265 | 0.4861
400.6465 | 0.48639
400.6665 | 0.48708
400.6865 | 0.48745
400.7065 | 0.487
400.7265 | 0.48696
400.7465 | 0.48732
400.7665 | 0.48613
400.7865 | 0.487
400.8065 | 0.48703
400.8266 | 0.48639
400.8466 | 0.48675
400.8666 | 0.48615
400.8866 | 0.48659
400.9066 | 0.48758
400.9266 | 0.48627
400.9466 | 0.48717
400.9666 | 0.48595
400.9866 | 0.4866
401.0066 | 0.48651
401.0267 | 0.48619
401.0467 | 0.48674
401.0667 | 0.48638
401.0867 | 0.48709
401.1067 | 0.48709
401.1267 | 0.48679
401.1467 | 0.48661
401.1667 | 0.48688
401.1867 | 0.48654
401.2067 | 0.48696
401.2267 | 0.48655
401.2468 | 0.48714
401.2668 | 0.48677
401.2868 | 0.48676
401.3068 | 0.48677
401.3268 | 0.48678
401.3468 | 0.48689
401.3668 | 0.48631
401.3868 | 0.48653
401.4068 | 0.48693
401.4268 | 0.48679
401.4469 | 0.48673
401.4669 | 0.48652
401.4869 | 0.487
401.5069 | 0.48721
401.5269 | 0.4861
401.5469 | 0.48669
401.5669 | 0.48652
401.5869 | 0.48703
401.6069 | 0.4871
401.6269 | 0.48658
401.647 | 0.48691
401.667 | 0.48623
401.687 | 0.48617
401.707 | 0.48655
401.727 | 0.48661
401.747 | 0.4868
401.767 | 0.48636
401.787 | 0.48692
401.807 | 0.48689
401.827 | 0.48658
401.8471 | 0.48656
401.8671 | 0.48641
401.8871 | 0.48661
401.9071 | 0.48651
401.9271 | 0.4864
401.9471 | 0.48659
401.9671 | 0.48715
401.9871 | 0.4873
402.0071 | 0.48622
402.0271 | 0.48682
402.0472 | 0.48645
402.0672 | 0.48639
402.0872 | 0.48693
402.1072 | 0.48681
402.1272 | 0.48676
402.1472 | 0.48649
402.1672 | 0.4863
402.1872 | 0.48681
402.2072 | 0.48683
402.2272 | 0.48702
402.2473 | 0.48791
402.2673 | 0.48692
402.2873 | 0.48674
402.3073 | 0.48702
402.3273 | 0.4873
402.3473 | 0.48638
402.3673 | 0.48592
402.3873 | 0.4867
402.4073 | 0.48692
402.4273 | 0.48622
402.4474 | 0.48735
402.4674 | 0.48624
402.4874 | 0.48677
402.5074 | 0.48667
402.5274 | 0.48643
402.5474 | 0.48678
402.5674 | 0.48631
402.5874 | 0.48675
402.6074 | 0.4865
402.6274 | 0.4865
402.6474 | 0.48717
402.6675 | 0.48677
402.6875 | 0.48686
402.7075 | 0.48683
402.7275 | 0.487
402.7475 | 0.48741
402.7675 | 0.487
402.7875 | 0.48728
402.8075 | 0.48692
402.8275 | 0.48699
402.8475 | 0.48758
402.8676 | 0.48798
402.8876 | 0.48719
402.9076 | 0.4876
402.9276 | 0.48643
402.9476 | 0.48684
402.9676 | 0.48623
402.9876 | 0.48679
403.0076 | 0.48685
403.0276 | 0.48654
403.0476 | 0.48695
403.0677 | 0.48684
403.0877 | 0.48706
403.1077 | 0.48675
403.1277 | 0.48664
403.1477 | 0.48709
403.1677 | 0.48656
403.1877 | 0.48679
403.2077 | 0.48691
403.2277 | 0.48695
403.2477 | 0.48711
403.2678 | 0.48717
403.2878 | 0.48712
403.3078 | 0.48716
403.3278 | 0.48705
403.3478 | 0.48667
403.3678 | 0.4868
403.3878 | 0.48675
403.4078 | 0.48682
403.4278 | 0.48667
403.4478 | 0.48668
403.4679 | 0.48654
403.4879 | 0.48675
403.5079 | 0.48667
403.5279 | 0.48669
403.5479 | 0.48704
403.5679 | 0.48683
403.5879 | 0.48717
403.6079 | 0.48664
403.6279 | 0.48633
403.6479 | 0.48772
403.6679 | 0.48765
403.688 | 0.48705
403.708 | 0.48694
403.728 | 0.48661
403.748 | 0.4868
403.768 | 0.48616
403.788 | 0.48648
403.808 | 0.48742
403.828 | 0.4863
403.848 | 0.48704
403.868 | 0.48658
403.8881 | 0.48709
403.9081 | 0.48706
403.9281 | 0.48684
403.9481 | 0.48718
403.9681 | 0.48654
403.9881 | 0.48737
404.0081 | 0.48691
404.0281 | 0.48674
404.0481 | 0.4871
404.0681 | 0.48689
404.0882 | 0.48671
404.1082 | 0.48732
404.1282 | 0.487
404.1482 | 0.48739
404.1682 | 0.48696
404.1882 | 0.48718
404.2082 | 0.48729
404.2282 | 0.48712
404.2482 | 0.48747
404.2682 | 0.4871
404.2883 | 0.48686
404.3083 | 0.48711
404.3283 | 0.48744
404.3483 | 0.48726
404.3683 | 0.48654
404.3883 | 0.48668
404.4083 | 0.48791
404.4283 | 0.48663
404.4483 | 0.48693
404.4683 | 0.48695
404.4884 | 0.48689
404.5084 | 0.48699
404.5284 | 0.48695
404.5484 | 0.48727
404.5684 | 0.48667
404.5884 | 0.48685
404.6084 | 0.48714
404.6284 | 0.48686
404.6484 | 0.48703
404.6684 | 0.48677
404.6884 | 0.48723
404.7085 | 0.48714
404.7285 | 0.48727
404.7485 | 0.48815
404.7685 | 0.48699
404.7885 | 0.4873
404.8085 | 0.48719
404.8285 | 0.48712
404.8485 | 0.48731
404.8685 | 0.48699
404.8885 | 0.4872
404.9086 | 0.48673
404.9286 | 0.48643
404.9486 | 0.4863
404.9686 | 0.48629
404.9886 | 0.4867
405.0086 | 0.48701
405.0286 | 0.48685
405.0486 | 0.48699
405.0686 | 0.48694
405.0886 | 0.48715
405.1087 | 0.48657
405.1287 | 0.48666
405.1487 | 0.48698
405.1687 | 0.48657
405.1887 | 0.4872
405.2087 | 0.4867
405.2287 | 0.48667
405.2487 | 0.4869
405.2687 | 0.48718
405.2887 | 0.48711
405.3088 | 0.48704
405.3288 | 0.48722
405.3488 | 0.48725
405.3688 | 0.48722
405.3888 | 0.4886
405.4088 | 0.48855
405.4288 | 0.48741
405.4488 | 0.4873
405.4688 | 0.48722
405.4888 | 0.48739
405.5089 | 0.48733
405.5289 | 0.48693
405.5489 | 0.48716
405.5689 | 0.48711
405.5889 | 0.48689
405.6089 | 0.48715
405.6289 | 0.48667
405.6489 | 0.48768
405.6689 | 0.48695
405.6889 | 0.48706
405.709 | 0.48753
405.729 | 0.4871
405.749 | 0.4872
405.769 | 0.48789
405.789 | 0.48798
405.809 | 0.48734
405.829 | 0.48731
405.849 | 0.48737
405.869 | 0.48685
405.889 | 0.48719
405.909 | 0.48745
405.9291 | 0.48702
405.9491 | 0.48704
405.9691 | 0.48649
405.9891 | 0.48692
406.0091 | 0.48804
406.0291 | 0.48792
406.0491 | 0.48713
406.0691 | 0.48696
406.0891 | 0.48731
406.1091 | 0.48774
406.1292 | 0.48729
406.1492 | 0.48729
406.1692 | 0.48709
406.1892 | 0.4873
406.2092 | 0.48777
406.2292 | 0.4875
406.2492 | 0.48779
406.2692 | 0.48819
406.2892 | 0.48724
406.3092 | 0.48803
406.3293 | 0.48732
406.3493 | 0.48733
406.3693 | 0.48723
406.3893 | 0.48869
406.4093 | 0.48777
406.4293 | 0.48749
406.4493 | 0.48741
406.4693 | 0.48726
406.4893 | 0.48699
406.5093 | 0.48734
406.5294 | 0.48685
406.5494 | 0.48738
406.5694 | 0.48714
406.5894 | 0.48747
406.6094 | 0.48721
406.6294 | 0.48711
406.6494 | 0.48729
406.6694 | 0.48677
406.6894 | 0.48771
406.7094 | 0.48775
406.7294 | 0.48859
406.7495 | 0.4875
406.7695 | 0.48706
406.7895 | 0.48726
406.8095 | 0.48734
406.8295 | 0.48731
406.8495 | 0.48785
406.8695 | 0.48776
406.8895 | 0.48806
406.9095 | 0.48785
406.9295 | 0.48715
406.9496 | 0.48743
406.9696 | 0.48801
406.9896 | 0.48737
407.0096 | 0.48768
407.0296 | 0.48751
407.0496 | 0.48743
407.0696 | 0.4874
407.0896 | 0.48736
407.1096 | 0.48753
407.1296 | 0.4873
407.1497 | 0.48745
407.1697 | 0.48734
407.1897 | 0.48733
407.2097 | 0.48753
407.2297 | 0.48731
407.2497 | 0.48721
407.2697 | 0.48733
407.2897 | 0.48722
407.3097 | 0.48778
407.3297 | 0.48759
407.3498 | 0.488
407.3698 | 0.48827
407.3898 | 0.48775
407.4098 | 0.48952
407.4298 | 0.48877
407.4498 | 0.48869
407.4698 | 0.48834
407.4898 | 0.48874
407.5098 | 0.48747
407.5298 | 0.48724
407.5498 | 0.4877
407.5699 | 0.48753
407.5899 | 0.48776
407.6099 | 0.48718
407.6299 | 0.48741
407.6499 | 0.48763
407.6699 | 0.48715
407.6899 | 0.48767
407.7099 | 0.48717
407.7299 | 0.48731
407.7499 | 0.48839
407.77 | 0.4883
407.79 | 0.48789
407.81 | 0.48768
407.83 | 0.48769
407.85 | 0.48803
407.87 | 0.48763
407.89 | 0.48767
407.91 | 0.48767
407.93 | 0.4876
407.95 | 0.48779
407.9701 | 0.48753
407.9901 | 0.48775
408.0101 | 0.48787
408.0301 | 0.48756
408.0501 | 0.48883
408.0701 | 0.48773
408.0901 | 0.48769
408.1101 | 0.48777
408.1301 | 0.48752
408.1501 | 0.48824
408.1702 | 0.48771
408.1902 | 0.488
408.2102 | 0.48745
408.2302 | 0.48824
408.2502 | 0.48814
408.2702 | 0.48757
408.2902 | 0.48782
408.3102 | 0.48796
408.3302 | 0.48801
408.3502 | 0.48776
408.3703 | 0.48799
408.3903 | 0.48798
408.4103 | 0.48756
408.4303 | 0.48732
408.4503 | 0.48846
408.4703 | 0.48747
408.4903 | 0.48781
408.5103 | 0.48808
408.5303 | 0.48746
408.5503 | 0.48826
408.5703 | 0.48751
408.5904 | 0.4877
408.6104 | 0.48788
408.6304 | 0.48759
408.6504 | 0.48794
408.6704 | 0.48771
408.6904 | 0.48785
408.7104 | 0.48731
408.7304 | 0.48722
408.7504 | 0.48759
408.7704 | 0.48722
408.7905 | 0.48735
408.8105 | 0.48737
408.8305 | 0.48726
408.8505 | 0.48768
408.8705 | 0.48764
408.8905 | 0.48876
408.9105 | 0.48821
408.9305 | 0.48785
408.9505 | 0.48746
408.9705 | 0.48738
408.9906 | 0.48812
409.0106 | 0.48781
409.0306 | 0.48784
409.0506 | 0.48743
409.0706 | 0.48736
409.0906 | 0.48767
409.1106 | 0.48762
409.1306 | 0.48749
409.1506 | 0.48768
409.1706 | 0.48787
409.1907 | 0.48812
409.2107 | 0.48805
409.2307 | 0.48746
409.2507 | 0.48722
409.2707 | 0.4875
409.2907 | 0.4876
409.3107 | 0.4879
409.3307 | 0.48761
409.3507 | 0.48796
409.3707 | 0.48756
409.3908 | 0.489
409.4108 | 0.48902
409.4308 | 0.48771
409.4508 | 0.4877
409.4708 | 0.4877
409.4908 | 0.48862
409.5108 | 0.48787
409.5308 | 0.48741
409.5508 | 0.48856
409.5708 | 0.48696
409.5909 | 0.48743
409.6109 | 0.48826
409.6309 | 0.48741
409.6509 | 0.48778
409.6709 | 0.48834
409.6909 | 0.48798
409.7109 | 0.48796
409.7309 | 0.48745
409.7509 | 0.48757
409.7709 | 0.48784
409.791 | 0.48777
409.811 | 0.48767
409.831 | 0.48788
409.851 | 0.48811
409.871 | 0.48874
409.891 | 0.48796
409.911 | 0.48789
409.931 | 0.48777
409.951 | 0.48885
409.971 | 0.48826
409.991 | 0.48824
410.0111 | 0.48817
410.0311 | 0.48775
410.0511 | 0.48803
410.0711 | 0.48808
410.0911 | 0.48781
410.1111 | 0.4878
410.1311 | 0.48771
410.1511 | 0.48778
410.1711 | 0.48779
410.1911 | 0.48745
410.2112 | 0.48758
410.2312 | 0.48745
410.2512 | 0.48748
410.2712 | 0.48766
410.2912 | 0.48797
410.3112 | 0.48773
410.3312 | 0.48763
410.3512 | 0.48785
410.3712 | 0.4876
410.3912 | 0.48776
410.4113 | 0.48761
410.4313 | 0.48771
410.4513 | 0.48801
410.4713 | 0.48767
410.4913 | 0.48881
410.5113 | 0.48825
410.5313 | 0.48839
410.5513 | 0.48794
410.5713 | 0.48739
410.5913 | 0.48783
410.6114 | 0.48759
410.6314 | 0.48765
410.6514 | 0.48834
410.6714 | 0.48766
410.6914 | 0.48775
410.7114 | 0.48757
410.7314 | 0.48729
410.7514 | 0.48763
410.7714 | 0.4881
410.7914 | 0.48842
410.8114 | 0.48763
410.8315 | 0.48755
410.8515 | 0.4878
410.8715 | 0.48752
410.8915 | 0.48838
410.9115 | 0.48823
410.9315 | 0.48785
410.9515 | 0.48805
410.9715 | 0.48836
410.9915 | 0.48791
411.0115 | 0.48829
411.0316 | 0.48775
411.0516 | 0.4881
411.0716 | 0.48764
411.0916 | 0.48821
411.1116 | 0.48785
411.1316 | 0.48849
411.1516 | 0.48828
411.1716 | 0.48752
411.1916 | 0.488
411.2116 | 0.48799
411.2317 | 0.48841
411.2517 | 0.48783
411.2717 | 0.48806
411.2917 | 0.48785
411.3117 | 0.48841
411.3317 | 0.48802
411.3517 | 0.48813
411.3717 | 0.4877
411.3917 | 0.48784
411.4117 | 0.48826
411.4318 | 0.48769
411.4518 | 0.4879
411.4718 | 0.48867
411.4918 | 0.48902
411.5118 | 0.48841
411.5318 | 0.48819
411.5518 | 0.48808
411.5718 | 0.48774
411.5918 | 0.48818
411.6118 | 0.48802
411.6319 | 0.48755
411.6519 | 0.48817
411.6719 | 0.4889
411.6919 | 0.48923
411.7119 | 0.48916
411.7319 | 0.48807
411.7519 | 0.48769
411.7719 | 0.48774
411.7919 | 0.48773
411.8119 | 0.48895
411.8319 | 0.48775
411.852 | 0.48801
411.872 | 0.48788
411.892 | 0.48813
411.912 | 0.48805
411.932 | 0.48783
411.952 | 0.48778
411.972 | 0.48795
411.992 | 0.4883
412.012 | 0.48829
412.032 | 0.48805
412.0521 | 0.48894
412.0721 | 0.48854
412.0921 | 0.48813
412.1121 | 0.48798
412.1321 | 0.48815
412.1521 | 0.48769
412.1721 | 0.48816
412.1921 | 0.48842
412.2121 | 0.48814
412.2321 | 0.48798
412.2522 | 0.48769
412.2722 | 0.48798
412.2922 | 0.48795
412.3122 | 0.48826
412.3322 | 0.48796
412.3522 | 0.4885
412.3722 | 0.48773
412.3922 | 0.48803
412.4122 | 0.48777
412.4322 | 0.48787
412.4523 | 0.48772
412.4723 | 0.48789
412.4923 | 0.48835
412.5123 | 0.48794
412.5323 | 0.48782
412.5523 | 0.48786
412.5723 | 0.48764
412.5923 | 0.48794
412.6123 | 0.48802
412.6323 | 0.48756
412.6523 | 0.48804
412.6724 | 0.48752
412.6924 | 0.48775
412.7124 | 0.48765
412.7324 | 0.48748
412.7524 | 0.48758
412.7724 | 0.48725
412.7924 | 0.48771
412.8124 | 0.48767
412.8324 | 0.48812
412.8524 | 0.48806
412.8725 | 0.48784
412.8925 | 0.48798
412.9125 | 0.48796
412.9325 | 0.48894
412.9525 | 0.48793
412.9725 | 0.48749
412.9925 | 0.48761
413.0125 | 0.48816
413.0325 | 0.48769
413.0525 | 0.48772
413.0726 | 0.48781
413.0926 | 0.48816
413.1126 | 0.48791
413.1326 | 0.48751
413.1526 | 0.48755
413.1726 | 0.48793
413.1926 | 0.48859
413.2126 | 0.48796
413.2326 | 0.48774
413.2526 | 0.48782
413.2727 | 0.488
413.2927 | 0.4878
413.3127 | 0.48806
413.3327 | 0.48812
413.3527 | 0.48887
413.3727 | 0.48791
413.3927 | 0.489
413.4127 | 0.48876
413.4327 | 0.48807
413.4527 | 0.48815
413.4728 | 0.4879
413.4928 | 0.48812
413.5128 | 0.48825
413.5328 | 0.48804
413.5528 | 0.48906
413.5728 | 0.48818
413.5928 | 0.48789
413.6128 | 0.48837
413.6328 | 0.48787
413.6528 | 0.48824
413.6728 | 0.48866
413.6929 | 0.48784
413.7129 | 0.48781
413.7329 | 0.48764
413.7529 | 0.48824
413.7729 | 0.48836
413.7929 | 0.48814
413.8129 | 0.48765
413.8329 | 0.48763
413.8529 | 0.488
413.8729 | 0.48754
413.893 | 0.48818
413.913 | 0.48842
413.933 | 0.4884
413.953 | 0.48795
413.973 | 0.488
413.993 | 0.4885
414.013 | 0.48872
414.033 | 0.48869
414.053 | 0.48908
414.073 | 0.48901
414.0931 | 0.48839
414.1131 | 0.48805
414.1331 | 0.48807
414.1531 | 0.48828
414.1731 | 0.48755
414.1931 | 0.48825
414.2131 | 0.48819
414.2331 | 0.488
414.2531 | 0.48784
414.2731 | 0.48808
414.2932 | 0.48922
414.3132 | 0.48845
414.3332 | 0.4879
414.3532 | 0.48851
414.3732 | 0.48845
414.3932 | 0.48846
414.4132 | 0.48841
414.4332 | 0.48801
414.4532 | 0.48828
414.4732 | 0.48889
414.4933 | 0.48858
414.5133 | 0.48858
414.5333 | 0.48835
414.5533 | 0.48855
414.5733 | 0.48843
414.5933 | 0.48879
414.6133 | 0.4884
414.6333 | 0.48811
414.6533 | 0.48816
414.6733 | 0.48813
414.6934 | 0.48839
414.7134 | 0.48805
414.7334 | 0.48806
414.7534 | 0.48814
414.7734 | 0.48796
414.7934 | 0.4881
414.8134 | 0.48853
414.8334 | 0.48809
414.8534 | 0.48804
414.8734 | 0.48773
414.8934 | 0.48855
414.9135 | 0.48816
414.9335 | 0.48817
414.9535 | 0.48822
414.9735 | 0.48844
414.9935 | 0.48895
415.0135 | 0.48856
415.0335 | 0.48894
415.0535 | 0.48886
415.0735 | 0.48849
415.0935 | 0.48862
415.1136 | 0.48879
415.1336 | 0.48844
415.1536 | 0.48822
415.1736 | 0.48793
415.1936 | 0.48822
415.2136 | 0.48864
415.2336 | 0.48847
415.2536 | 0.4877
415.2736 | 0.48866
415.2936 | 0.48908
415.3137 | 0.48944
415.3337 | 0.48856
415.3537 | 0.48834
415.3737 | 0.48861
415.3937 | 0.48973
415.4137 | 0.48964
415.4337 | 0.489
415.4537 | 0.4878
415.4737 | 0.48932
415.4937 | 0.48861
415.5138 | 0.48835
415.5338 | 0.48809
415.5538 | 0.48911
415.5738 | 0.48856
415.5938 | 0.48837
415.6138 | 0.48879
415.6338 | 0.48829
415.6538 | 0.48829
415.6738 | 0.48897
415.6938 | 0.48878
415.7139 | 0.48864
415.7339 | 0.48818
415.7539 | 0.48844
415.7739 | 0.48859
415.7939 | 0.4886
415.8139 | 0.48852
415.8339 | 0.48826
415.8539 | 0.48833
415.8739 | 0.48807
415.8939 | 0.48876
415.9139 | 0.48884
415.934 | 0.48828
415.954 | 0.4885
415.974 | 0.48802
415.994 | 0.48833
416.014 | 0.48829
416.034 | 0.48812
416.054 | 0.48846
416.074 | 0.48814
416.094 | 0.489
416.114 | 0.48847
416.1341 | 0.4883
416.1541 | 0.48843
416.1741 | 0.48819
416.1941 | 0.48845
416.2141 | 0.48844
416.2341 | 0.48828
416.2541 | 0.48843
416.2741 | 0.48847
416.2941 | 0.48844
416.3141 | 0.48848
416.3342 | 0.48878
416.3542 | 0.48974
416.3742 | 0.48871
416.3942 | 0.48834
416.4142 | 0.48838
416.4342 | 0.48859
416.4542 | 0.48875
416.4742 | 0.48915
416.4942 | 0.4885
416.5142 | 0.48868
416.5343 | 0.48857
416.5543 | 0.48919
416.5743 | 0.48845
416.5943 | 0.48885
416.6143 | 0.48888
416.6343 | 0.48884
416.6543 | 0.48889
416.6743 | 0.48863
416.6943 | 0.48842
416.7143 | 0.48838
416.7344 | 0.48813
416.7544 | 0.48842
416.7744 | 0.48861
416.7944 | 0.48883
416.8144 | 0.48887
416.8344 | 0.48842
416.8544 | 0.48882
416.8744 | 0.4898
416.8944 | 0.4891
416.9144 | 0.48972
416.9345 | 0.48841
416.9545 | 0.48848
416.9745 | 0.48869
416.9945 | 0.4885
417.0145 | 0.48867
417.0345 | 0.48925
417.0545 | 0.48931
417.0745 | 0.48878
417.0945 | 0.4889
417.1145 | 0.48865
417.1345 | 0.48834
417.1546 | 0.48838
417.1746 | 0.48832
417.1946 | 0.48867
417.2146 | 0.48923
417.2346 | 0.4886
417.2546 | 0.48826
417.2746 | 0.48859
417.2946 | 0.48876
417.3146 | 0.48858
417.3346 | 0.48801
417.3547 | 0.48841
417.3747 | 0.48976
417.3947 | 0.48976
417.4147 | 0.48933
417.4347 | 0.48875
417.4547 | 0.48872
417.4747 | 0.48873
417.4947 | 0.48891
417.5147 | 0.48929
417.5347 | 0.48856
417.5548 | 0.48936
417.5748 | 0.48873
417.5948 | 0.48919
417.6148 | 0.48908
417.6348 | 0.48868
417.6548 | 0.48877
417.6748 | 0.48865
417.6948 | 0.48904
417.7148 | 0.48877
417.7348 | 0.48894
417.7549 | 0.48851
417.7749 | 0.48858
417.7949 | 0.48881
417.8149 | 0.48896
417.8349 | 0.48816
417.8549 | 0.48843
417.8749 | 0.48831
417.8949 | 0.48914
417.9149 | 0.48908
417.9349 | 0.48828
417.9549 | 0.48854
417.975 | 0.48853
417.995 | 0.48874
418.015 | 0.48887
418.035 | 0.48877
418.055 | 0.48903
418.075 | 0.48897
418.095 | 0.48915
418.115 | 0.49039
418.135 | 0.48849
418.155 | 0.48873
418.1751 | 0.48877
418.1951 | 0.48883
418.2151 | 0.48978
418.2351 | 0.48973
418.2551 | 0.48833
418.2751 | 0.48854
418.2951 | 0.48865
418.3151 | 0.4887
418.3351 | 0.48818
418.3551 | 0.48839
418.3752 | 0.48841
418.3952 | 0.48884
418.4152 | 0.48998
418.4352 | 0.48987
418.4552 | 0.48859
418.4752 | 0.48879
418.4952 | 0.48888
418.5152 | 0.48891
418.5352 | 0.4888
418.5552 | 0.48857
418.5753 | 0.48925
418.5953 | 0.48859
418.6153 | 0.48935
418.6353 | 0.48908
418.6553 | 0.48846
418.6753 | 0.48885
418.6953 | 0.48872
418.7153 | 0.48875
418.7353 | 0.48859
418.7553 | 0.48813
418.7754 | 0.48848
418.7954 | 0.48833
418.8154 | 0.48847
418.8354 | 0.48858
418.8554 | 0.48908
418.8754 | 0.489
418.8954 | 0.48868
418.9154 | 0.48823
418.9354 | 0.48852
418.9554 | 0.4886
418.9755 | 0.48866
418.9955 | 0.4889
419.0155 | 0.48852
419.0355 | 0.48916
419.0555 | 0.48864
419.0755 | 0.48838
419.0955 | 0.48882
419.1155 | 0.4886
419.1355 | 0.48854
419.1555 | 0.48879
419.1755 | 0.48876
419.1956 | 0.48928
419.2156 | 0.48868
419.2356 | 0.48855
419.2556 | 0.48899
419.2756 | 0.48827
419.2956 | 0.48876
419.3156 | 0.48885
419.3356 | 0.48857
419.3556 | 0.48886
419.3756 | 0.48854
419.3957 | 0.48954
419.4157 | 0.48978
419.4357 | 0.48932
419.4557 | 0.48831
419.4757 | 0.48843
419.4957 | 0.48901
419.5157 | 0.48866
419.5357 | 0.4884
419.5557 | 0.48861
419.5757 | 0.48839
419.5958 | 0.48928
419.6158 | 0.48916
419.6358 | 0.48862
419.6558 | 0.48865
419.6758 | 0.4888
419.6958 | 0.48866
419.7158 | 0.48906
419.7358 | 0.48878
419.7558 | 0.48864
419.7758 | 0.48859
419.7959 | 0.48842
419.8159 | 0.48913
419.8359 | 0.48854
419.8559 | 0.48892
419.8759 | 0.48953
419.8959 | 0.48985
419.9159 | 0.48888
419.9359 | 0.48838
419.9559 | 0.4884
419.9759 | 0.4883
419.996 | 0.48832
420.016 | 0.48844
420.036 | 0.4882
420.056 | 0.48834
420.076 | 0.48846
420.096 | 0.48855
420.116 | 0.48916
420.136 | 0.48801
420.156 | 0.48875
420.176 | 0.4887
420.1961 | 0.48813
420.2161 | 0.48851
420.2361 | 0.48833
420.2561 | 0.48838
420.2761 | 0.48865
420.2961 | 0.48953
420.3161 | 0.48841
420.3361 | 0.4882
420.3561 | 0.48835
420.3761 | 0.48833
420.3962 | 0.48844
420.4162 | 0.4885
420.4362 | 0.48864
420.4562 | 0.48849
420.4762 | 0.48852
420.4962 | 0.48884
420.5162 | 0.48806
420.5362 | 0.48816
420.5562 | 0.48828
420.5762 | 0.48857
420.5962 | 0.4887
420.6163 | 0.48859
420.6363 | 0.48859
420.6563 | 0.48879
420.6763 | 0.4891
420.6963 | 0.48847
420.7163 | 0.48861
420.7363 | 0.48871
420.7563 | 0.48902
420.7763 | 0.48855
420.7963 | 0.48876
420.8164 | 0.48843
420.8364 | 0.48852
420.8564 | 0.48853
420.8764 | 0.48849
420.8964 | 0.48869
420.9164 | 0.48814
420.9364 | 0.48849
420.9564 | 0.48855
420.9764 | 0.48929
420.9964 | 0.48854
421.0165 | 0.48819
421.0365 | 0.48811
421.0565 | 0.48902
421.0765 | 0.48846
421.0965 | 0.4893
421.1165 | 0.48924
421.1365 | 0.48856
421.1565 | 0.48873
421.1765 | 0.48862
421.1965 | 0.48865
421.2166 | 0.48855
421.2366 | 0.48816
421.2566 | 0.48816
421.2766 | 0.48856
421.2966 | 0.48871
421.3166 | 0.48863
421.3366 | 0.48824
421.3566 | 0.48843
421.3766 | 0.48854
421.3966 | 0.48868
421.4167 | 0.4885
421.4367 | 0.48832
421.4567 | 0.48839
421.4767 | 0.48866
421.4967 | 0.48857
421.5167 | 0.48853
421.5367 | 0.48799
421.5567 | 0.48805
421.5767 | 0.48836
421.5967 | 0.48833
421.6168 | 0.48881
421.6368 | 0.48818
421.6568 | 0.48827
421.6768 | 0.48873
421.6968 | 0.48842
421.7168 | 0.48871
421.7368 | 0.48853
421.7568 | 0.48839
421.7768 | 0.48862
421.7968 | 0.48888
421.8168 | 0.4891
421.8369 | 0.48876
421.8569 | 0.48812
421.8769 | 0.48865
421.8969 | 0.48884
421.9169 | 0.48863
421.9369 | 0.48844
421.9569 | 0.48806
421.9769 | 0.4885
421.9969 | 0.48838
422.0169 | 0.48858
422.037 | 0.4883
422.057 | 0.48829
422.077 | 0.48867
422.097 | 0.48909
422.117 | 0.48876
422.137 | 0.48881
422.157 | 0.48883
422.177 | 0.48841
422.197 | 0.48914
422.217 | 0.48899
422.2371 | 0.4886
422.2571 | 0.4881
422.2771 | 0.4887
422.2971 | 0.48851
422.3171 | 0.48867
422.3371 | 0.48827
422.3571 | 0.48807
422.3771 | 0.48829
422.3971 | 0.48889
422.4171 | 0.4886
422.4372 | 0.48856
422.4572 | 0.48776
422.4772 | 0.48828
422.4972 | 0.48816
422.5172 | 0.48813
422.5372 | 0.48808
422.5572 | 0.48806
422.5772 | 0.4881
422.5972 | 0.48846
422.6172 | 0.48862
422.6373 | 0.4884
422.6573 | 0.48861
422.6773 | 0.48857
422.6973 | 0.4886
422.7173 | 0.48903
422.7373 | 0.48948
422.7573 | 0.48836
422.7773 | 0.48834
422.7973 | 0.48874
422.8173 | 0.48844
422.8373 | 0.48837
422.8574 | 0.48861
422.8774 | 0.48801
422.8974 | 0.48849
422.9174 | 0.48866
422.9374 | 0.48944
422.9574 | 0.48831
422.9774 | 0.48794
422.9974 | 0.48857
423.0174 | 0.48805
423.0374 | 0.48807
423.0575 | 0.48825
423.0775 | 0.48798
423.0975 | 0.48787
423.1175 | 0.48816
423.1375 | 0.48858
423.1575 | 0.48836
423.1775 | 0.48937
423.1975 | 0.48864
423.2175 | 0.48834
423.2375 | 0.4884
423.2576 | 0.48834
423.2776 | 0.48857
423.2976 | 0.48847
423.3176 | 0.48836
423.3376 | 0.489
423.3576 | 0.48866
423.3776 | 0.48865
423.3976 | 0.48871
423.4176 | 0.48851
423.4376 | 0.48872
423.4577 | 0.48868
423.4777 | 0.48887
423.4977 | 0.4885
423.5177 | 0.48861
423.5377 | 0.48882
423.5577 | 0.48831
423.5777 | 0.48855
423.5977 | 0.48908
423.6177 | 0.48897
423.6377 | 0.48918
423.6578 | 0.48895
423.6778 | 0.48915
423.6978 | 0.48903
423.7178 | 0.48863
423.7378 | 0.48903
423.7578 | 0.48906
423.7778 | 0.48906
423.7978 | 0.48957
423.8178 | 0.48883
423.8378 | 0.48937
423.8579 | 0.48928
423.8779 | 0.48838
423.8979 | 0.48893
423.9179 | 0.48839
423.9379 | 0.48866
423.9579 | 0.48858
423.9779 | 0.48863
423.9979 | 0.4899
424.0179 | 0.48913
424.0379 | 0.48931
424.058 | 0.48879
424.078 | 0.48902
424.098 | 0.48898
424.118 | 0.4885
424.138 | 0.48868
424.158 | 0.48853
424.178 | 0.48867
424.198 | 0.48904
424.218 | 0.48852
424.238 | 0.48882
424.258 | 0.48898
424.2781 | 0.4891
424.2981 | 0.48911
424.3181 | 0.4886
424.3381 | 0.48882
424.3581 | 0.48912
424.3781 | 0.48877
424.3981 | 0.48989
424.4181 | 0.48991
424.4381 | 0.49004
424.4581 | 0.48887
424.4782 | 0.48891
424.4982 | 0.48862
424.5182 | 0.48892
424.5382 | 0.48893
424.5582 | 0.4884
424.5782 | 0.4888
424.5982 | 0.48908
424.6182 | 0.48835
424.6382 | 0.48872
424.6582 | 0.48885
424.6783 | 0.48895
424.6983 | 0.48898
424.7183 | 0.48924
424.7383 | 0.48935
424.7583 | 0.48887
424.7783 | 0.489
424.7983 | 0.48925
424.8183 | 0.48917
424.8383 | 0.48915
424.8583 | 0.48889
424.8784 | 0.48923
424.8984 | 0.4891
424.9184 | 0.48907
424.9384 | 0.48917
424.9584 | 0.48965
424.9784 | 0.48926
424.9984 | 0.48919
425.0184 | 0.48897
425.0384 | 0.48916
425.0584 | 0.4897
425.0785 | 0.48985
425.0985 | 0.48901
425.1185 | 0.48907
425.1385 | 0.48936
425.1585 | 0.48919
425.1785 | 0.48934
425.1985 | 0.48934
425.2185 | 0.48939
425.2385 | 0.48927
425.2585 | 0.48889
425.2785 | 0.48925
425.2986 | 0.49037
425.3186 | 0.48919
425.3386 | 0.48881
425.3586 | 0.48877
425.3786 | 0.4893
425.3986 | 0.48891
425.4186 | 0.4885
425.4386 | 0.48949
425.4586 | 0.49028
425.4786 | 0.48895
425.4987 | 0.48908
425.5187 | 0.48879
425.5387 | 0.48983
425.5587 | 0.48877
425.5787 | 0.48909
425.5987 | 0.4888
425.6187 | 0.48963
425.6387 | 0.48938
425.6587 | 0.48904
425.6787 | 0.48946
425.6988 | 0.48886
425.7188 | 0.48901
425.7388 | 0.48869
425.7588 | 0.48968
425.7788 | 0.48861
425.7988 | 0.48862
425.8188 | 0.489
425.8388 | 0.48903
425.8588 | 0.48894
425.8788 | 0.48923
425.8989 | 0.48889
425.9189 | 0.48966
425.9389 | 0.48912
425.9589 | 0.48842
425.9789 | 0.48893
425.9989 | 0.4889
426.0189 | 0.48866
426.0389 | 0.48905
426.0589 | 0.48902
426.0789 | 0.48887
426.099 | 0.48876
426.119 | 0.48863
426.139 | 0.4887
426.159 | 0.48883
426.179 | 0.49017
426.199 | 0.48935
426.219 | 0.48903
426.239 | 0.4891
426.259 | 0.48896
426.279 | 0.48961
426.299 | 0.49044
426.3191 | 0.48904
426.3391 | 0.48914
426.3591 | 0.48913
426.3791 | 0.48972
426.3991 | 0.49044
426.4191 | 0.48928
426.4391 | 0.48911
426.4591 | 0.48904
426.4791 | 0.489
426.4991 | 0.48916
426.5192 | 0.48896
426.5392 | 0.4897
426.5592 | 0.48904
426.5792 | 0.48951
426.5992 | 0.48924
426.6192 | 0.48887
426.6392 | 0.48911
426.6592 | 0.48973
426.6792 | 0.49017
426.6992 | 0.49062
426.7193 | 0.48929
426.7393 | 0.48897
426.7593 | 0.48993
426.7793 | 0.4901
426.7993 | 0.49071
426.8193 | 0.49014
426.8393 | 0.48934
426.8593 | 0.48966
426.8793 | 0.48927
426.8993 | 0.48923
426.9194 | 0.48981
426.9394 | 0.48905
426.9594 | 0.48887
426.9794 | 0.48837
426.9994 | 0.48908
427.0194 | 0.48891
427.0394 | 0.48871
427.0594 | 0.48909
427.0794 | 0.49017
427.0994 | 0.48922
427.1194 | 0.48892
427.1395 | 0.48894
427.1595 | 0.4892
427.1795 | 0.48945
427.1995 | 0.48971
427.2195 | 0.48912
427.2395 | 0.48961
427.2595 | 0.48952
427.2795 | 0.49045
427.2995 | 0.48934
427.3195 | 0.49067
427.3396 | 0.49063
427.3596 | 0.49047
427.3796 | 0.49006
427.3996 | 0.49021
427.4196 | 0.48947
427.4396 | 0.48961
427.4596 | 0.48925
427.4796 | 0.48962
427.4996 | 0.48966
427.5196 | 0.48974
427.5397 | 0.48996
427.5597 | 0.48881
427.5797 | 0.48973
427.5997 | 0.48948
427.6197 | 0.48923
427.6397 | 0.48955
427.6597 | 0.48964
427.6797 | 0.4897
427.6997 | 0.48965
427.7197 | 0.4896
427.7398 | 0.48942
427.7598 | 0.48912
427.7798 | 0.48963
427.7998 | 0.48962
427.8198 | 0.48948
427.8398 | 0.48987
427.8598 | 0.49015
427.8798 | 0.48989
427.8998 | 0.4899
427.9198 | 0.48967
427.9399 | 0.49002
427.9599 | 0.48957
427.9799 | 0.48959
427.9999 | 0.48993
428.0199 | 0.4898
428.0399 | 0.48961
428.0599 | 0.48961
428.0799 | 0.4895
428.0999 | 0.48973
428.1199 | 0.48964
428.1399 | 0.4897
428.16 | 0.48935
428.18 | 0.49059
428.2 | 0.49103
428.22 | 0.48999
428.24 | 0.49012
428.26 | 0.48986
428.28 | 0.48984
428.3 | 0.49004
428.32 | 0.4904
428.34 | 0.49074
428.3601 | 0.49022
428.3801 | 0.48988
428.4001 | 0.49087
428.4201 | 0.48978
428.4401 | 0.49001
428.4601 | 0.48972
428.4801 | 0.48932
428.5001 | 0.48997
428.5201 | 0.48965
428.5401 | 0.48954
428.5602 | 0.48928
428.5802 | 0.48947
428.6002 | 0.48991
428.6202 | 0.4894
428.6402 | 0.48975
428.6602 | 0.48937
428.6802 | 0.48969
428.7002 | 0.48961
428.7202 | 0.48971
428.7402 | 0.4897
428.7603 | 0.48962
428.7803 | 0.4904
428.8003 | 0.48963
428.8203 | 0.49076
428.8403 | 0.4905
428.8603 | 0.48984
428.8803 | 0.49017
428.9003 | 0.48988
428.9203 | 0.48988
428.9403 | 0.48997
428.9603 | 0.48935
428.9804 | 0.48995
429.0004 | 0.48987
429.0204 | 0.48972
429.0404 | 0.48982
429.0604 | 0.48956
429.0804 | 0.48966
429.1004 | 0.48974
429.1204 | 0.48959
429.1404 | 0.48948
429.1604 | 0.4895
429.1805 | 0.48963
429.2005 | 0.48944
429.2205 | 0.4895
429.2405 | 0.48976
429.2605 | 0.48956
429.2805 | 0.49011
429.3005 | 0.49054
429.3205 | 0.49062
429.3405 | 0.49081
429.3605 | 0.48981
429.3806 | 0.49039
429.4006 | 0.48999
429.4206 | 0.48996
429.4406 | 0.49045
429.4606 | 0.48961
429.4806 | 0.49008
429.5006 | 0.49038
429.5206 | 0.48962
429.5406 | 0.49007
429.5606 | 0.48973
429.5807 | 0.48997
429.6007 | 0.48987
429.6207 | 0.48959
429.6407 | 0.49017
429.6607 | 0.48989
429.6807 | 0.49014
429.7007 | 0.48962
429.7207 | 0.48939
429.7407 | 0.48952
429.7607 | 0.48926
429.7808 | 0.49061
429.8008 | 0.49072
429.8208 | 0.4894
429.8408 | 0.49023
429.8608 | 0.48975
429.8808 | 0.49016
429.9008 | 0.4901
429.9208 | 0.48965
429.9408 | 0.49005
429.9608 | 0.48945
429.9808 | 0.48966
430.0009 | 0.48966
430.0209 | 0.48934
430.0409 | 0.48947
430.0609 | 0.48912
430.0809 | 0.48953
430.1009 | 0.4901
430.1209 | 0.49067
430.1409 | 0.48948
430.1609 | 0.48918
430.1809 | 0.48978
430.201 | 0.48956
430.221 | 0.48959
430.241 | 0.48934
430.261 | 0.4895
430.281 | 0.48991
430.301 | 0.48982
430.321 | 0.48926
430.341 | 0.48952
430.361 | 0.4892
430.381 | 0.48956
430.4011 | 0.48926
430.4211 | 0.48912
430.4411 | 0.48951
430.4611 | 0.48912
430.4811 | 0.48961
430.5011 | 0.49065
430.5211 | 0.49021
430.5411 | 0.4892
430.5611 | 0.48907
430.5811 | 0.48946
430.6012 | 0.48933
430.6212 | 0.48938
430.6412 | 0.48966
430.6612 | 0.48965
430.6812 | 0.48942
430.7012 | 0.48937
430.7212 | 0.48927
430.7412 | 0.48961
430.7612 | 0.48922
430.7812 | 0.4899
430.8013 | 0.48994
430.8213 | 0.48948
430.8413 | 0.48992
430.8613 | 0.48937
430.8813 | 0.48989
430.9013 | 0.48996
430.9213 | 0.48995
430.9413 | 0.48966
430.9613 | 0.48951
430.9813 | 0.49099
431.0014 | 0.48975
431.0214 | 0.48929
431.0414 | 0.4898
431.0614 | 0.49025
431.0814 | 0.49014
431.1014 | 0.49064
431.1214 | 0.48957
431.1414 | 0.48958
431.1614 | 0.48932
431.1814 | 0.49008
431.2014 | 0.48983
431.2215 | 0.48962
431.2415 | 0.49056
431.2615 | 0.48982
431.2815 | 0.48984
431.3015 | 0.48962
431.3215 | 0.48959
431.3415 | 0.48982
431.3615 | 0.48937
431.3815 | 0.48935
431.4015 | 0.49024
431.4216 | 0.48939
431.4416 | 0.48967
431.4616 | 0.48942
431.4816 | 0.48957
431.5016 | 0.48979
431.5216 | 0.48937
431.5416 | 0.48951
431.5616 | 0.48919
431.5816 | 0.48941
431.6016 | 0.4899
431.6217 | 0.4889
431.6417 | 0.48937
431.6617 | 0.48907
431.6817 | 0.48925
431.7017 | 0.48934
431.7217 | 0.48931
431.7417 | 0.48911
431.7617 | 0.49013
431.7817 | 0.49015
431.8017 | 0.48977
431.8218 | 0.48928
431.8418 | 0.48958
431.8618 | 0.48894
431.8818 | 0.48956
431.9018 | 0.4898
431.9218 | 0.4894
431.9418 | 0.48944
431.9618 | 0.48936
431.9818 | 0.48934
432.0018 | 0.48947
432.0219 | 0.4895
432.0419 | 0.49068
432.0619 | 0.48998
432.0819 | 0.48935
432.1019 | 0.48992
432.1219 | 0.48901
432.1419 | 0.48943
432.1619 | 0.48903
432.1819 | 0.48929
432.2019 | 0.4895
432.222 | 0.48937
432.242 | 0.48943
432.262 | 0.489
432.282 | 0.48932
432.302 | 0.48901
432.322 | 0.48966
432.342 | 0.49027
432.362 | 0.48962
432.382 | 0.49101
432.402 | 0.48928
432.4221 | 0.48902
432.4421 | 0.48924
432.4621 | 0.48936
432.4821 | 0.48956
432.5021 | 0.48927
432.5221 | 0.4888
432.5421 | 0.48904
432.5621 | 0.4887
432.5821 | 0.48983
432.6021 | 0.48871
432.6221 | 0.48895
432.6422 | 0.48945
432.6622 | 0.48908
432.6822 | 0.49029
432.7022 | 0.48952
432.7222 | 0.48894
432.7422 | 0.48909
432.7622 | 0.48882
432.7822 | 0.48889
432.8022 | 0.48922
432.8222 | 0.4891
432.8423 | 0.48936
432.8623 | 0.48885
432.8823 | 0.48955
432.9023 | 0.48961
432.9223 | 0.48929
432.9423 | 0.48973
432.9623 | 0.48955
432.9823 | 0.49032
433.0023 | 0.48964
433.0223 | 0.49016
433.0424 | 0.48952
433.0624 | 0.48927
433.0824 | 0.48932
433.1024 | 0.48922
433.1224 | 0.48883
433.1424 | 0.48953
433.1624 | 0.4891
433.1824 | 0.4893
433.2024 | 0.49011
433.2224 | 0.48928
433.2425 | 0.4899
433.2625 | 0.48996
433.2825 | 0.48962
433.3025 | 0.48973
433.3225 | 0.48938
433.3425 | 0.48979
433.3625 | 0.4895
433.3825 | 0.48975
433.4025 | 0.49007
433.4225 | 0.48949
433.4425 | 0.48987
433.4626 | 0.48945
433.4826 | 0.48949
433.5026 | 0.48963
433.5226 | 0.48963
433.5426 | 0.48956
433.5626 | 0.48932
433.5826 | 0.48972
433.6026 | 0.4896
433.6226 | 0.48936
433.6426 | 0.4891
433.6627 | 0.4888
433.6827 | 0.48963
433.7027 | 0.48932
433.7227 | 0.48917
433.7427 | 0.48933
433.7627 | 0.48918
433.7827 | 0.48944
433.8027 | 0.48908
433.8227 | 0.48904
433.8427 | 0.48908
433.8628 | 0.48974
433.8828 | 0.49044
433.9028 | 0.49116
433.9228 | 0.49041
433.9428 | 0.48993
433.9628 | 0.48971
433.9828 | 0.4906
434.0028 | 0.4905
434.0228 | 0.4901
434.0428 | 0.49066
434.0629 | 0.49003
434.0829 | 0.49023
434.1029 | 0.49
434.1229 | 0.48967
434.1429 | 0.48985
434.1629 | 0.48944
434.1829 | 0.48976
434.2029 | 0.48999
434.2229 | 0.48985
434.2429 | 0.48986
434.263 | 0.48997
434.283 | 0.49012
434.303 | 0.49017
434.323 | 0.48943
434.343 | 0.49073
434.363 | 0.49024
434.383 | 0.49023
434.403 | 0.49084
434.423 | 0.48984
434.443 | 0.49103
434.4631 | 0.48971
434.4831 | 0.48996
434.5031 | 0.48987
434.5231 | 0.48979
434.5431 | 0.48982
434.5631 | 0.48969
434.5831 | 0.48999
434.6031 | 0.49112
434.6231 | 0.48965
434.6431 | 0.49006
434.6631 | 0.48984
434.6832 | 0.48985
434.7032 | 0.48973
434.7232 | 0.48946
434.7432 | 0.49023
434.7632 | 0.49012
434.7832 | 0.48961
434.8032 | 0.48987
434.8232 | 0.49036
434.8432 | 0.49096
434.8632 | 0.48983
434.8833 | 0.48978
434.9033 | 0.4909
434.9233 | 0.48959
434.9433 | 0.48986
434.9633 | 0.48941
434.9833 | 0.48983
435.0033 | 0.49001
435.0233 | 0.48995
435.0433 | 0.48992
435.0633 | 0.48977
435.0834 | 0.48957
435.1034 | 0.48979
435.1234 | 0.48931
435.1434 | 0.48971
435.1634 | 0.48928
435.1834 | 0.49021
435.2034 | 0.49037
435.2234 | 0.48932
435.2434 | 0.48946
435.2634 | 0.48919
435.2835 | 0.48937
435.3035 | 0.48919
435.3235 | 0.48945
435.3435 | 0.48989
435.3635 | 0.48903
435.3835 | 0.48973
435.4035 | 0.49088
435.4235 | 0.48967
435.4435 | 0.49012
435.4635 | 0.48954
435.4836 | 0.48996
435.5036 | 0.48979
435.5236 | 0.48977
435.5436 | 0.49019
435.5636 | 0.49014
435.5836 | 0.48995
435.6036 | 0.49004
435.6236 | 0.48986
435.6436 | 0.4901
435.6636 | 0.48956
435.6837 | 0.48997
435.7037 | 0.48946
435.7237 | 0.48954
435.7437 | 0.48985
435.7637 | 0.48923
435.7837 | 0.48959
435.8037 | 0.4901
435.8237 | 0.48949
435.8437 | 0.48972
435.8637 | 0.48939
435.8837 | 0.49001
435.9038 | 0.48971
435.9238 | 0.48994
435.9438 | 0.48977
435.9638 | 0.48908
435.9838 | 0.48982
436.0038 | 0.49078
436.0238 | 0.4892
436.0438 | 0.49071
436.0638 | 0.4896
436.0838 | 0.48974
436.1039 | 0.48976
436.1239 | 0.48913
436.1439 | 0.48966
436.1639 | 0.48931
436.1839 | 0.48978
436.2039 | 0.49006
436.2239 | 0.49024
436.2439 | 0.48963
436.2639 | 0.4897
436.2839 | 0.48934
436.304 | 0.49072
436.324 | 0.49001
436.344 | 0.48978
436.364 | 0.48984
436.384 | 0.48989
436.404 | 0.48979
436.424 | 0.4896
436.444 | 0.48981
436.464 | 0.48978
436.484 | 0.49
436.5041 | 0.48973
436.5241 | 0.48965
436.5441 | 0.48995
436.5641 | 0.48941
436.5841 | 0.48997
436.6041 | 0.49024
436.6241 | 0.48984
436.6441 | 0.48984
436.6641 | 0.48974
436.6841 | 0.49
436.7042 | 0.4899
436.7242 | 0.48962
436.7442 | 0.48988
436.7642 | 0.48976
436.7842 | 0.48991
436.8042 | 0.48987
436.8242 | 0.4895
436.8442 | 0.48983
436.8642 | 0.48982
436.8842 | 0.49021
436.9042 | 0.49007
436.9243 | 0.48992
436.9443 | 0.48999
436.9643 | 0.48977
436.9843 | 0.49022
437.0043 | 0.49032
437.0243 | 0.49007
437.0443 | 0.49014
437.0643 | 0.49
437.0843 | 0.49091
437.1043 | 0.49054
437.1244 | 0.48989
437.1444 | 0.49078
437.1644 | 0.49005
437.1844 | 0.49018
437.2044 | 0.49031
437.2244 | 0.49093
437.2444 | 0.49024
437.2644 | 0.48969
437.2844 | 0.49007
437.3044 | 0.49064
437.3245 | 0.49041
437.3445 | 0.49011
437.3645 | 0.48901
437.3845 | 0.48957
437.4045 | 0.48983
437.4245 | 0.49006
437.4445 | 0.49021
437.4645 | 0.48965
437.4845 | 0.49032
437.5045 | 0.49044
437.5246 | 0.48955
437.5446 | 0.48995
437.5646 | 0.48971
437.5846 | 0.49018
437.6046 | 0.49041
437.6246 | 0.48991
437.6446 | 0.49048
437.6646 | 0.49009
437.6846 | 0.4906
437.7046 | 0.4914
437.7247 | 0.49045
437.7447 | 0.49072
437.7647 | 0.48928
437.7847 | 0.48973
437.8047 | 0.49027
437.8247 | 0.49016
437.8447 | 0.48996
437.8647 | 0.48979
437.8847 | 0.49023
437.9047 | 0.49015
437.9248 | 0.49049
437.9448 | 0.49094
437.9648 | 0.48949
437.9848 | 0.49009
438.0048 | 0.49085
438.0248 | 0.49072
438.0448 | 0.49082
438.0648 | 0.49083
438.0848 | 0.4902
438.1048 | 0.4906
438.1248 | 0.49054
438.1449 | 0.4909
438.1649 | 0.49008
438.1849 | 0.49062
438.2049 | 0.49027
438.2249 | 0.49025
438.2449 | 0.49063
438.2649 | 0.49036
438.2849 | 0.49038
438.3049 | 0.49055
438.3249 | 0.49097
438.345 | 0.49071
438.365 | 0.49008
438.385 | 0.49031
438.405 | 0.49016
438.425 | 0.4903
438.445 | 0.4906
438.465 | 0.49073
438.485 | 0.49061
438.505 | 0.49099
438.525 | 0.49024
438.5451 | 0.49099
438.5651 | 0.49034
438.5851 | 0.49114
438.6051 | 0.4907
438.6251 | 0.49048
438.6451 | 0.49068
438.6651 | 0.49031
438.6851 | 0.49098
438.7051 | 0.49043
438.7251 | 0.49025
438.7452 | 0.49058
438.7652 | 0.49001
438.7852 | 0.49022
438.8052 | 0.49044
438.8252 | 0.49024
438.8452 | 0.49109
438.8652 | 0.49024
438.8852 | 0.4905
438.9052 | 0.49028
438.9252 | 0.48998
438.9453 | 0.49039
438.9653 | 0.49004
438.9853 | 0.49032
439.0053 | 0.49143
439.0253 | 0.49096
439.0453 | 0.49066
439.0653 | 0.49119
439.0853 | 0.49033
439.1053 | 0.49016
439.1253 | 0.49035
439.1454 | 0.49121
439.1654 | 0.49025
439.1854 | 0.49019
439.2054 | 0.49024
439.2254 | 0.48975
439.2454 | 0.49022
439.2654 | 0.49021
439.2854 | 0.49032
439.3054 | 0.49043
439.3254 | 0.49021
439.3455 | 0.49052
439.3655 | 0.49021
439.3855 | 0.49099
439.4055 | 0.49141
439.4255 | 0.49097
439.4455 | 0.49034
439.4655 | 0.49021
439.4855 | 0.49058
439.5055 | 0.49041
439.5255 | 0.49023
439.5455 | 0.49088
439.5656 | 0.49029
439.5856 | 0.49055
439.6056 | 0.4906
439.6256 | 0.4897
439.6456 | 0.49047
439.6656 | 0.49016
439.6856 | 0.4904
439.7056 | 0.49039
439.7256 | 0.48985
439.7456 | 0.49061
439.7657 | 0.4903
439.7857 | 0.49034
439.8057 | 0.49061
439.8257 | 0.49026
439.8457 | 0.49108
439.8657 | 0.49095
439.8857 | 0.49044
439.9057 | 0.4901
439.9257 | 0.49131
439.9457 | 0.49084
439.9658 | 0.49078
439.9858 | 0.49009
440.0058 | 0.49039
440.0258 | 0.49004
440.0458 | 0.49021
440.0658 | 0.49011
440.0858 | 0.4905
440.1058 | 0.49051
440.1258 | 0.49097
440.1458 | 0.49052
440.1659 | 0.49013
440.1859 | 0.49049
440.2059 | 0.49047
440.2259 | 0.49018
440.2459 | 0.4899
440.2659 | 0.49008
440.2859 | 0.49092
440.3059 | 0.49068
440.3259 | 0.49129
440.3459 | 0.49113
440.366 | 0.49072
440.386 | 0.49045
440.406 | 0.49049
440.426 | 0.48996
440.446 | 0.4904
440.466 | 0.49023
440.486 | 0.49074
440.506 | 0.49074
440.526 | 0.4904
440.546 | 0.49086
440.566 | 0.49015
440.5861 | 0.4916
440.6061 | 0.4917
440.6261 | 0.49159
440.6461 | 0.49083
440.6661 | 0.4901
440.6861 | 0.49069
440.7061 | 0.49121
440.7261 | 0.49089
440.7461 | 0.49068
440.7661 | 0.48964
440.7862 | 0.49061
440.8062 | 0.49062
440.8262 | 0.49018
440.8462 | 0.49049
440.8662 | 0.49014
440.8862 | 0.49076
440.9062 | 0.49081
440.9262 | 0.49046
440.9462 | 0.49024
440.9662 | 0.48965
440.9863 | 0.49015
441.0063 | 0.49037
441.0263 | 0.49035
441.0463 | 0.49052
441.0663 | 0.48997
441.0863 | 0.49048
441.1063 | 0.49065
441.1263 | 0.49052
441.1463 | 0.49041
441.1663 | 0.4899
441.1864 | 0.49011
441.2064 | 0.49053
441.2264 | 0.49015
441.2464 | 0.49022
441.2664 | 0.49002
441.2864 | 0.49014
441.3064 | 0.49057
441.3264 | 0.49015
441.3464 | 0.49052
441.3664 | 0.49027
441.3865 | 0.4906
441.4065 | 0.49067
441.4265 | 0.49075
441.4465 | 0.49053
441.4665 | 0.49052
441.4865 | 0.49043
441.5065 | 0.49072
441.5265 | 0.4905
441.5465 | 0.49058
441.5665 | 0.49042
441.5865 | 0.49026
441.6066 | 0.49083
441.6266 | 0.49076
441.6466 | 0.49106
441.6666 | 0.49075
441.6866 | 0.49095
441.7066 | 0.49137
441.7266 | 0.49079
441.7466 | 0.4909
441.7666 | 0.49036
441.7866 | 0.49055
441.8067 | 0.49044
441.8267 | 0.4904
441.8467 | 0.49103
441.8667 | 0.49073
441.8867 | 0.49084
441.9067 | 0.49032
441.9267 | 0.49037
441.9467 | 0.49144
441.9667 | 0.49071
441.9867 | 0.49049
442.0068 | 0.49053
442.0268 | 0.49053
442.0468 | 0.49092
442.0668 | 0.49052
442.0868 | 0.49159
442.1068 | 0.49086
442.1268 | 0.49077
442.1468 | 0.49117
442.1668 | 0.49139
442.1868 | 0.49082
442.2069 | 0.49039
442.2269 | 0.49043
442.2469 | 0.49077
442.2669 | 0.49072
442.2869 | 0.49155
442.3069 | 0.49033
442.3269 | 0.49038
442.3469 | 0.49104
442.3669 | 0.49022
442.3869 | 0.49068
442.407 | 0.49089
442.427 | 0.4905
442.447 | 0.4906
442.467 | 0.49063
442.487 | 0.49059
442.507 | 0.49091
442.527 | 0.49014
442.547 | 0.49111
442.567 | 0.49078
442.587 | 0.49119
442.6071 | 0.49108
442.6271 | 0.49064
442.6471 | 0.49134
442.6671 | 0.49101
442.6871 | 0.4912
442.7071 | 0.49127
442.7271 | 0.49051
442.7471 | 0.49128
442.7671 | 0.49098
442.7871 | 0.49109
442.8071 | 0.49097
442.8272 | 0.49038
442.8472 | 0.49158
442.8672 | 0.49068
442.8872 | 0.49123
442.9072 | 0.49116
442.9272 | 0.4906
442.9472 | 0.49146
442.9672 | 0.49056
442.9872 | 0.4913
443.0072 | 0.49129
443.0273 | 0.49058
443.0473 | 0.49109
443.0673 | 0.4913
443.0873 | 0.4917
443.1073 | 0.49176
443.1273 | 0.4919
443.1473 | 0.49071
443.1673 | 0.49087
443.1873 | 0.49116
443.2073 | 0.49117
443.2274 | 0.49112
443.2474 | 0.49088
443.2674 | 0.49101
443.2874 | 0.49169
443.3074 | 0.49239
443.3274 | 0.49077
443.3474 | 0.4905
443.3674 | 0.49039
443.3874 | 0.49093
443.4074 | 0.49089
443.4275 | 0.49038
443.4475 | 0.49067
443.4675 | 0.49083
443.4875 | 0.49126
443.5075 | 0.49124
443.5275 | 0.49123
443.5475 | 0.49139
443.5675 | 0.49072
443.5875 | 0.49152
443.6075 | 0.49176
443.6275 | 0.49071
443.6476 | 0.49107
443.6676 | 0.49225
443.6876 | 0.49149
443.7076 | 0.49113
443.7276 | 0.49118
443.7476 | 0.49117
443.7676 | 0.49103
443.7876 | 0.49106
443.8076 | 0.4912
443.8276 | 0.49068
443.8477 | 0.49103
443.8677 | 0.49067
443.8877 | 0.49104
443.9077 | 0.49097
443.9277 | 0.49113
443.9477 | 0.49218
443.9677 | 0.49066
443.9877 | 0.49117
444.0077 | 0.49138
444.0277 | 0.49157
444.0478 | 0.49126
444.0678 | 0.49051
444.0878 | 0.49105
444.1078 | 0.49104
444.1278 | 0.49094
444.1478 | 0.49117
444.1678 | 0.49051
444.1878 | 0.4912
444.2078 | 0.49114
444.2278 | 0.49112
444.2479 | 0.49179
444.2679 | 0.49119
444.2879 | 0.49196
444.3079 | 0.4921
444.3279 | 0.49143
444.3479 | 0.49138
444.3679 | 0.49051
444.3879 | 0.49066
444.4079 | 0.4913
444.4279 | 0.49099
444.448 | 0.49118
444.468 | 0.49089
444.488 | 0.49149
444.508 | 0.49121
444.528 | 0.49065
444.548 | 0.49116
444.568 | 0.49071
444.588 | 0.49092
444.608 | 0.49132
444.628 | 0.49162
444.6481 | 0.49134
444.6681 | 0.49098
444.6881 | 0.49176
444.7081 | 0.4924
444.7281 | 0.49108
444.7481 | 0.49126
444.7681 | 0.49074
444.7881 | 0.49094
444.8081 | 0.49118
444.8281 | 0.49091
444.8481 | 0.49122
444.8682 | 0.4908
444.8882 | 0.49107
444.9082 | 0.49088
444.9282 | 0.49155
444.9482 | 0.49085
444.9682 | 0.49046
444.9882 | 0.49055
445.0082 | 0.49039
445.0282 | 0.4906
445.0482 | 0.49136
445.0683 | 0.49066
445.0883 | 0.4916
445.1083 | 0.49136
445.1283 | 0.49138
445.1483 | 0.49161
445.1683 | 0.49149
445.1883 | 0.49259
445.2083 | 0.49145
445.2283 | 0.49112
445.2483 | 0.49198
445.2684 | 0.49192
445.2884 | 0.49143
445.3084 | 0.49056
445.3284 | 0.49107
445.3484 | 0.49114
445.3684 | 0.49146
445.3884 | 0.49088
445.4084 | 0.49079
445.4284 | 0.49107
445.4484 | 0.49095
445.4685 | 0.49087
445.4885 | 0.49089
445.5085 | 0.4911
445.5285 | 0.49065
445.5485 | 0.49118
445.5685 | 0.49078
445.5885 | 0.49146
445.6085 | 0.49069
445.6285 | 0.49083
445.6485 | 0.4914
445.6686 | 0.49103
445.6886 | 0.49106
445.7086 | 0.49128
445.7286 | 0.49205
445.7486 | 0.49117
445.7686 | 0.49134
445.7886 | 0.49192
445.8086 | 0.49215
445.8286 | 0.49164
445.8486 | 0.49129
445.8687 | 0.49137
445.8887 | 0.49133
445.9087 | 0.49189
445.9287 | 0.49061
445.9487 | 0.49119
445.9687 | 0.49048
445.9887 | 0.49089
446.0087 | 0.49131
446.0287 | 0.49194
446.0487 | 0.49125
446.0688 | 0.49127
446.0888 | 0.49113
446.1088 | 0.49107
446.1288 | 0.49057
446.1488 | 0.49149
446.1688 | 0.49098
446.1888 | 0.49153
446.2088 | 0.49119
446.2288 | 0.4905
446.2488 | 0.49118
446.2688 | 0.49157
446.2889 | 0.49145
446.3089 | 0.49148
446.3289 | 0.49149
446.3489 | 0.49151
446.3689 | 0.49116
446.3889 | 0.49131
446.4089 | 0.491
446.4289 | 0.49098
446.4489 | 0.49142
446.4689 | 0.4911
446.489 | 0.49111
446.509 | 0.49131
446.529 | 0.49113
446.549 | 0.49074
446.569 | 0.4917
446.589 | 0.49166
446.609 | 0.49213
446.629 | 0.4912
446.649 | 0.49122
446.669 | 0.49214
446.6891 | 0.49151
446.7091 | 0.49129
446.7291 | 0.49105
446.7491 | 0.49122
446.7691 | 0.49086
446.7891 | 0.49145
446.8091 | 0.49149
446.8291 | 0.49113
446.8491 | 0.49106
446.8691 | 0.49111
446.8892 | 0.49129
446.9092 | 0.49108
446.9292 | 0.49097
446.9492 | 0.49101
446.9692 | 0.49079
446.9892 | 0.49108
447.0092 | 0.49132
447.0292 | 0.49081
447.0492 | 0.49091
447.0692 | 0.49105
447.0893 | 0.49133
447.1093 | 0.49107
447.1293 | 0.4914
447.1493 | 0.49109
447.1693 | 0.49033
447.1893 | 0.49087
447.2093 | 0.4914
447.2293 | 0.49085
447.2493 | 0.49109
447.2693 | 0.49062
447.2893 | 0.49148
447.3094 | 0.49207
447.3294 | 0.49144
447.3494 | 0.49202
447.3694 | 0.49098
447.3894 | 0.49149
447.4094 | 0.49117
447.4294 | 0.4908
447.4494 | 0.49211
447.4694 | 0.49101
447.4894 | 0.49153
447.5095 | 0.49118
447.5295 | 0.49061
447.5495 | 0.49201
447.5695 | 0.49132
447.5895 | 0.49096
447.6095 | 0.49104
447.6295 | 0.49116
447.6495 | 0.49114
447.6695 | 0.4906
447.6895 | 0.49144
447.7096 | 0.49239
447.7296 | 0.49239
447.7496 | 0.4916
447.7696 | 0.49096
447.7896 | 0.49139
447.8096 | 0.49159
447.8296 | 0.49133
447.8496 | 0.49155
447.8696 | 0.49122
447.8896 | 0.49167
447.9097 | 0.4916
447.9297 | 0.49127
447.9497 | 0.49149
447.9697 | 0.49104
447.9897 | 0.49101
448.0097 | 0.491
448.0297 | 0.49071
448.0497 | 0.49132
448.0697 | 0.49098
448.0897 | 0.49088
448.1098 | 0.49103
448.1298 | 0.49052
448.1498 | 0.49095
448.1698 | 0.49048
448.1898 | 0.49054
448.2098 | 0.49096
448.2298 | 0.49083
448.2498 | 0.49113
448.2698 | 0.49106
448.2898 | 0.49102
448.3099 | 0.49111
448.3299 | 0.49133
448.3499 | 0.49142
448.3699 | 0.49093
448.3899 | 0.49128
448.4099 | 0.49108
448.4299 | 0.49094
448.4499 | 0.4912
448.4699 | 0.49193
448.4899 | 0.4913
448.5099 | 0.49089
448.53 | 0.4912
448.55 | 0.49192
448.57 | 0.49099
448.59 | 0.49115
448.61 | 0.49076
448.63 | 0.49076
448.65 | 0.49102
448.67 | 0.49079
448.69 | 0.49104
448.71 | 0.49161
448.7301 | 0.4908
448.7501 | 0.49152
448.7701 | 0.49204
448.7901 | 0.49218
448.8101 | 0.49097
448.8301 | 0.49103
448.8501 | 0.49136
448.8701 | 0.49087
448.8901 | 0.49107
448.9101 | 0.49123
448.9302 | 0.49096
448.9502 | 0.49111
448.9702 | 0.49053
448.9902 | 0.49103
449.0102 | 0.49072
449.0302 | 0.49064
449.0502 | 0.49109
449.0702 | 0.49067
449.0902 | 0.49104
449.1102 | 0.4908
449.1303 | 0.49117
449.1503 | 0.49137
449.1703 | 0.4909
449.1903 | 0.49131
449.2103 | 0.49125
449.2303 | 0.4908
449.2503 | 0.49177
449.2703 | 0.49116
449.2903 | 0.49139
449.3103 | 0.49134
449.3304 | 0.49144
449.3504 | 0.49219
449.3704 | 0.49143
449.3904 | 0.49171
449.4104 | 0.49158
449.4304 | 0.49115
449.4504 | 0.49132
449.4704 | 0.49163
449.4904 | 0.49149
449.5104 | 0.49219
449.5304 | 0.49144
449.5505 | 0.49132
449.5705 | 0.49073
449.5905 | 0.49105
449.6105 | 0.49109
449.6305 | 0.49058
449.6505 | 0.49198
449.6705 | 0.49082
449.6905 | 0.49157
449.7105 | 0.4912
449.7305 | 0.49107
449.7506 | 0.49107
449.7706 | 0.49106
449.7906 | 0.49192
449.8106 | 0.49122
449.8306 | 0.49108
449.8506 | 0.49103
449.8706 | 0.49105
449.8906 | 0.49165
449.9106 | 0.49194
449.9306 | 0.49113
449.9507 | 0.49144
449.9707 | 0.49079
449.9907 | 0.49085
450.0107 | 0.49191
450.0307 | 0.49076
450.0507 | 0.49096
450.0707 | 0.49195
450.0907 | 0.49171
450.1107 | 0.49109
450.1307 | 0.49208
450.1508 | 0.49093
450.1708 | 0.49061
450.1908 | 0.49123
450.2108 | 0.49093
450.2308 | 0.49103
450.2508 | 0.49082
450.2708 | 0.49105
450.2908 | 0.49138
450.3108 | 0.4912
450.3308 | 0.491
450.3509 | 0.49124
450.3709 | 0.49153
450.3909 | 0.49151
450.4109 | 0.49153
450.4309 | 0.49111
450.4509 | 0.49136
450.4709 | 0.49125
450.4909 | 0.49136
450.5109 | 0.49136
450.5309 | 0.49081
450.5509 | 0.49141
450.571 | 0.49092
450.591 | 0.49236
450.611 | 0.49173
450.631 | 0.49099
450.651 | 0.4915
450.671 | 0.49096
450.691 | 0.49135
450.711 | 0.49141
450.731 | 0.49125
450.751 | 0.4912
450.7711 | 0.49121
450.7911 | 0.49215
450.8111 | 0.49177
450.8311 | 0.49155
450.8511 | 0.49225
450.8711 | 0.49117
450.8911 | 0.49158
450.9111 | 0.49136
450.9311 | 0.49133
450.9511 | 0.49171
450.9712 | 0.49084
450.9912 | 0.49106
451.0112 | 0.49113
451.0312 | 0.49098
451.0512 | 0.49106
451.0712 | 0.49054
451.0912 | 0.49107
451.1112 | 0.49095
451.1312 | 0.49129
451.1512 | 0.49208
451.1713 | 0.49149
451.1913 | 0.4908
451.2113 | 0.49086
451.2313 | 0.49094
451.2513 | 0.49115
451.2713 | 0.49131
451.2913 | 0.4911
451.3113 | 0.49127
451.3313 | 0.49085
451.3513 | 0.49116
451.3714 | 0.49096
451.3914 | 0.49098
451.4114 | 0.49145
451.4314 | 0.49112
451.4514 | 0.49195
451.4714 | 0.4924
451.4914 | 0.49157
451.5114 | 0.49099
451.5314 | 0.49063
451.5514 | 0.49114
451.5714 | 0.49116
451.5915 | 0.49188
451.6115 | 0.49212
451.6315 | 0.49185
451.6515 | 0.49143
451.6715 | 0.49099
451.6915 | 0.49073
451.7115 | 0.4908
451.7315 | 0.49069
451.7515 | 0.49079
451.7715 | 0.49062
451.7916 | 0.49115
451.8116 | 0.49067
451.8316 | 0.49083
451.8516 | 0.49125
451.8716 | 0.49124
451.8916 | 0.49139
451.9116 | 0.49084
451.9316 | 0.4911
451.9516 | 0.49119
451.9716 | 0.49102
451.9917 | 0.49168
452.0117 | 0.49104
452.0317 | 0.49085
452.0517 | 0.49103
452.0717 | 0.49098
452.0917 | 0.49118
452.1117 | 0.49048
452.1317 | 0.49079
452.1517 | 0.4912
452.1717 | 0.49057
452.1918 | 0.49115
452.2118 | 0.49089
452.2318 | 0.4918
452.2518 | 0.49147
452.2718 | 0.49097
452.2918 | 0.49119
452.3118 | 0.491
452.3318 | 0.4912
452.3518 | 0.49188
452.3718 | 0.49123
452.3919 | 0.4919
452.4119 | 0.49124
452.4319 | 0.49114
452.4519 | 0.49167
452.4719 | 0.49124
452.4919 | 0.49167
452.5119 | 0.49151
452.5319 | 0.49104
452.5519 | 0.49124
452.5719 | 0.49117
452.5919 | 0.49138
452.612 | 0.49167
452.632 | 0.49085
452.652 | 0.49126
452.672 | 0.49085
452.692 | 0.49203
452.712 | 0.49116
452.732 | 0.49021
452.752 | 0.49055
452.772 | 0.49079
452.792 | 0.49157
452.8121 | 0.4907
452.8321 | 0.49049
452.8521 | 0.49122
452.8721 | 0.49094
452.8921 | 0.49103
452.9121 | 0.49153
452.9321 | 0.49157
452.9521 | 0.4913
452.9721 | 0.49089
452.9921 | 0.49096
453.0122 | 0.49153
453.0322 | 0.49103
453.0522 | 0.49126
453.0722 | 0.49123
453.0922 | 0.49111
453.1122 | 0.49113
453.1322 | 0.49078
453.1522 | 0.49047
453.1722 | 0.4907
453.1922 | 0.49157
453.2123 | 0.49092
453.2323 | 0.49083
453.2523 | 0.49079
453.2723 | 0.49098
453.2923 | 0.49104
453.3123 | 0.49122
453.3323 | 0.49064
453.3523 | 0.4903
453.3723 | 0.49029
453.3923 | 0.49061
453.4124 | 0.49101
453.4324 | 0.49075
453.4524 | 0.49085
453.4724 | 0.4914
453.4924 | 0.49129
453.5124 | 0.49121
453.5324 | 0.49091
453.5524 | 0.49053
453.5724 | 0.49048
453.5924 | 0.49192
453.6125 | 0.49208
453.6325 | 0.49148
453.6525 | 0.49061
453.6725 | 0.49066
453.6925 | 0.4908
453.7125 | 0.49055
453.7325 | 0.49035
453.7525 | 0.49103
453.7725 | 0.49099
453.7925 | 0.49084
453.8125 | 0.49068
453.8326 | 0.49079
453.8526 | 0.49091
453.8726 | 0.49194
453.8926 | 0.49152
453.9126 | 0.49103
453.9326 | 0.49154
453.9526 | 0.49161
453.9726 | 0.49077
453.9926 | 0.49096
454.0126 | 0.49118
454.0327 | 0.49082
454.0527 | 0.49112
454.0727 | 0.49079
454.0927 | 0.49131
454.1127 | 0.49109
454.1327 | 0.49056
454.1527 | 0.49083
454.1727 | 0.49138
454.1927 | 0.49154
454.2127 | 0.4912
454.2328 | 0.49057
454.2528 | 0.4912
454.2728 | 0.49059
454.2928 | 0.49065
454.3128 | 0.49087
454.3328 | 0.49044
454.3528 | 0.49073
454.3728 | 0.49084
454.3928 | 0.49084
454.4128 | 0.49184
454.4329 | 0.49095
454.4529 | 0.49086
454.4729 | 0.49092
454.4929 | 0.49109
454.5129 | 0.49075
454.5329 | 0.49074
454.5529 | 0.49186
454.5729 | 0.49049
454.5929 | 0.49073
454.6129 | 0.49063
454.633 | 0.49055
454.653 | 0.49076
454.673 | 0.49045
454.693 | 0.49068
454.713 | 0.49092
454.733 | 0.49095
454.753 | 0.49042
454.773 | 0.4908
454.793 | 0.49079
454.813 | 0.49108
454.833 | 0.49074
454.8531 | 0.49096
454.8731 | 0.49119
454.8931 | 0.49093
454.9131 | 0.49144
454.9331 | 0.49124
454.9531 | 0.49102
454.9731 | 0.49122
454.9931 | 0.49151
455.0131 | 0.49159
455.0331 | 0.49088
455.0532 | 0.4912
455.0732 | 0.4914
455.0932 | 0.49223
455.1132 | 0.49076
455.1332 | 0.49062
455.1532 | 0.49107
455.1732 | 0.49081
455.1932 | 0.49103
455.2132 | 0.49074
455.2332 | 0.49038
455.2533 | 0.49064
455.2733 | 0.49116
455.2933 | 0.4911
455.3133 | 0.49136
455.3333 | 0.49128
455.3533 | 0.49133
455.3733 | 0.4908
455.3933 | 0.49118
455.4133 | 0.49144
455.4333 | 0.49092
455.4534 | 0.49236
455.4734 | 0.49166
455.4934 | 0.49164
455.5134 | 0.49118
455.5334 | 0.49107
455.5534 | 0.49125
455.5734 | 0.49111
455.5934 | 0.49157
455.6134 | 0.49199
455.6334 | 0.49187
455.6535 | 0.49179
455.6735 | 0.49145
455.6935 | 0.49184
455.7135 | 0.49133
455.7335 | 0.49114
455.7535 | 0.49118
455.7735 | 0.4912
455.7935 | 0.49161
455.8135 | 0.49171
455.8335 | 0.49102
455.8535 | 0.49107
455.8736 | 0.49081
455.8936 | 0.4913
455.9136 | 0.49159
455.9336 | 0.49101
455.9536 | 0.49111
455.9736 | 0.49123
455.9936 | 0.49185
456.0136 | 0.4915
456.0336 | 0.49094
456.0536 | 0.49153
456.0737 | 0.4921
456.0937 | 0.49148
456.1137 | 0.49183
456.1337 | 0.49066
456.1537 | 0.4906
456.1737 | 0.49079
456.1937 | 0.49087
456.2137 | 0.49083
456.2337 | 0.49043
456.2537 | 0.4907
456.2738 | 0.4911
456.2938 | 0.49099
456.3138 | 0.49077
456.3338 | 0.49057
456.3538 | 0.49068
456.3738 | 0.4911
456.3938 | 0.49107
456.4138 | 0.49149
456.4338 | 0.49081
456.4538 | 0.49131
456.4739 | 0.49105
456.4939 | 0.49139
456.5139 | 0.49229
456.5339 | 0.49133
456.5539 | 0.49083
456.5739 | 0.49119
456.5939 | 0.4911
456.6139 | 0.49124
456.6339 | 0.49103
456.6539 | 0.49094
456.674 | 0.49093
456.694 | 0.49118
456.714 | 0.49194
456.734 | 0.49166
456.754 | 0.49111
456.774 | 0.49057
456.794 | 0.49124
456.814 | 0.49129
456.834 | 0.49106
456.854 | 0.49126
456.874 | 0.4913
456.8941 | 0.49137
456.9141 | 0.49164
456.9341 | 0.49169
456.9541 | 0.49114
456.9741 | 0.49121
456.9941 | 0.49182
457.0141 | 0.49115
457.0341 | 0.49106
457.0541 | 0.49102
457.0741 | 0.49168
457.0942 | 0.4909
457.1142 | 0.49107
457.1342 | 0.49082
457.1542 | 0.4909
457.1742 | 0.49076
457.1942 | 0.49139
457.2142 | 0.49111
457.2342 | 0.4908
457.2542 | 0.49108
457.2742 | 0.49083
457.2943 | 0.49081
457.3143 | 0.49083
457.3343 | 0.49044
457.3543 | 0.49061
457.3743 | 0.49044
457.3943 | 0.49082
457.4143 | 0.49089
457.4343 | 0.49069
457.4543 | 0.49133
457.4743 | 0.4906
457.4944 | 0.49102
457.5144 | 0.49191
457.5344 | 0.49179
457.5544 | 0.49068
457.5744 | 0.49051
457.5944 | 0.49095
457.6144 | 0.49062
457.6344 | 0.49048
457.6544 | 0.49064
457.6744 | 0.4904
457.6945 | 0.49075
457.7145 | 0.49069
457.7345 | 0.49068
457.7545 | 0.49062
457.7745 | 0.49108
457.7945 | 0.49064
457.8145 | 0.49061
457.8345 | 0.4917
457.8545 | 0.49156
457.8745 | 0.49098
457.8945 | 0.49075
457.9146 | 0.49104
457.9346 | 0.49103
457.9546 | 0.49087
457.9746 | 0.49085
457.9946 | 0.49093
458.0146 | 0.49102
458.0346 | 0.4907
458.0546 | 0.49095
458.0746 | 0.491
458.0947 | 0.49084
458.1147 | 0.49109
458.1347 | 0.4911
458.1547 | 0.49077
458.1747 | 0.49108
458.1947 | 0.49079
458.2147 | 0.4909
458.2347 | 0.49074
458.2547 | 0.49039
458.2747 | 0.49056
458.2947 | 0.49112
458.3148 | 0.49127
458.3348 | 0.49055
458.3548 | 0.49077
458.3748 | 0.49063
458.3948 | 0.49108
458.4148 | 0.49078
458.4348 | 0.49105
458.4548 | 0.4912
458.4748 | 0.49089
458.4948 | 0.49141
458.5149 | 0.49193
458.5349 | 0.49119
458.5549 | 0.49089
458.5749 | 0.49061
458.5949 | 0.49116
458.6149 | 0.49187
458.6349 | 0.49115
458.6549 | 0.49108
458.6749 | 0.49128
458.6949 | 0.49095
458.715 | 0.49095
458.735 | 0.49136
458.755 | 0.49069
458.775 | 0.49075
458.795 | 0.49106
458.815 | 0.4907
458.835 | 0.49078
458.855 | 0.49124
458.875 | 0.49073
458.895 | 0.49089
458.9151 | 0.49068
458.9351 | 0.49084
458.9551 | 0.49068
458.9751 | 0.49153
458.9951 | 0.49098
459.0151 | 0.49092
459.0351 | 0.49074
459.0551 | 0.49148
459.0751 | 0.49103
459.0951 | 0.49122
459.1152 | 0.49118
459.1352 | 0.49034
459.1552 | 0.49089
459.1752 | 0.49039
459.1952 | 0.49071
459.2152 | 0.49111
459.2352 | 0.49031
459.2552 | 0.49022
459.2752 | 0.49045
459.2952 | 0.49059
459.3152 | 0.49056
459.3353 | 0.49036
459.3553 | 0.49024
459.3753 | 0.4906
459.3953 | 0.49082
459.4153 | 0.49128
459.4353 | 0.49117
459.4553 | 0.49082
459.4753 | 0.4907
459.4953 | 0.49088
459.5153 | 0.49101
459.5354 | 0.4904
459.5554 | 0.49065
459.5754 | 0.49068
459.5954 | 0.49088
459.6154 | 0.49118
459.6354 | 0.49045
459.6554 | 0.49091
459.6754 | 0.49104
459.6954 | 0.49093
459.7154 | 0.49097
459.7355 | 0.49065
459.7555 | 0.49049
459.7755 | 0.49068
459.7955 | 0.49106
459.8155 | 0.4907
459.8355 | 0.49126
459.8555 | 0.49052
459.8755 | 0.49111
459.8955 | 0.49085
459.9155 | 0.49103
459.9356 | 0.49046
459.9556 | 0.49028
459.9756 | 0.49179
459.9956 | 0.49209
460.0156 | 0.49203
460.0356 | 0.49084
460.0556 | 0.49041
460.0756 | 0.49096
460.0956 | 0.4908
460.1156 | 0.49096
460.1357 | 0.49038
460.1557 | 0.49055
460.1757 | 0.49086
460.1957 | 0.4909
460.2157 | 0.49109
460.2357 | 0.49033
460.2557 | 0.49029
460.2757 | 0.49079
460.2957 | 0.49093
460.3157 | 0.49173
460.3358 | 0.49079
460.3558 | 0.48999
460.3758 | 0.49045
460.3958 | 0.49069
460.4158 | 0.49053
460.4358 | 0.49022
460.4558 | 0.49018
460.4758 | 0.49019
460.4958 | 0.49017
460.5158 | 0.49068
460.5358 | 0.49011
460.5559 | 0.49055
460.5759 | 0.49008
460.5959 | 0.49067
460.6159 | 0.49121
460.6359 | 0.49018
460.6559 | 0.4905
460.6759 | 0.49083
460.6959 | 0.49089
460.7159 | 0.49106
460.7359 | 0.49004
460.756 | 0.49072
460.776 | 0.49039
460.796 | 0.49067
460.816 | 0.49049
460.836 | 0.49079
460.856 | 0.49061
460.876 | 0.49056
460.896 | 0.4906
460.916 | 0.49059
460.936 | 0.49041
460.9561 | 0.49134
460.9761 | 0.49036
460.9961 | 0.49072
461.0161 | 0.4908
461.0361 | 0.49113
461.0561 | 0.49033
461.0761 | 0.49095
461.0961 | 0.49038
461.1161 | 0.4908
461.1361 | 0.49019
461.1562 | 0.49092
461.1762 | 0.49072
461.1962 | 0.49044
461.2162 | 0.49049
461.2362 | 0.49071
461.2562 | 0.48989
461.2762 | 0.4902
461.2962 | 0.49034
461.3162 | 0.49069
461.3362 | 0.49113
461.3562 | 0.49017
461.3763 | 0.49027
461.3963 | 0.49023
461.4163 | 0.49029
461.4363 | 0.49007
461.4563 | 0.49009
461.4763 | 0.49044
461.4963 | 0.49041
461.5163 | 0.49065
461.5363 | 0.49037
461.5563 | 0.49048
461.5764 | 0.49021
461.5964 | 0.49079
461.6164 | 0.49069
461.6364 | 0.49053
461.6564 | 0.49043
461.6764 | 0.49054
461.6964 | 0.49043
461.7164 | 0.49014
461.7364 | 0.4902
461.7564 | 0.4897
461.7765 | 0.48989
461.7965 | 0.49039
461.8165 | 0.49006
461.8365 | 0.49
461.8565 | 0.48985
461.8765 | 0.49015
461.8965 | 0.49045
461.9165 | 0.48977
461.9365 | 0.49034
461.9565 | 0.4911
461.9766 | 0.49058
461.9966 | 0.49046
462.0166 | 0.49034
462.0366 | 0.49096
462.0566 | 0.49096
462.0766 | 0.49044
462.0966 | 0.4908
462.1166 | 0.49049
462.1366 | 0.4906
462.1566 | 0.49026
462.1766 | 0.49032
462.1967 | 0.49097
462.2167 | 0.49071
462.2367 | 0.49048
462.2567 | 0.49053
462.2767 | 0.49046
462.2967 | 0.49049
462.3167 | 0.49037
462.3367 | 0.49013
462.3567 | 0.49052
462.3767 | 0.49009
462.3968 | 0.49056
462.4168 | 0.49026
462.4368 | 0.49063
462.4568 | 0.49048
462.4768 | 0.4904
462.4968 | 0.49054
462.5168 | 0.49084
462.5368 | 0.49031
462.5568 | 0.49058
462.5768 | 0.49078
462.5969 | 0.49178
462.6169 | 0.49078
462.6369 | 0.49043
462.6569 | 0.49086
462.6769 | 0.49116
462.6969 | 0.49046
462.7169 | 0.49064
462.7369 | 0.49018
462.7569 | 0.49041
462.7769 | 0.49049
462.797 | 0.49046
462.817 | 0.49053
462.837 | 0.49053
462.857 | 0.49073
462.877 | 0.4915
462.897 | 0.49083
462.917 | 0.49087
462.937 | 0.49079
462.957 | 0.49069
462.977 | 0.49077
462.9971 | 0.49124
463.0171 | 0.49168
463.0371 | 0.49053
463.0571 | 0.49056
463.0771 | 0.49108
463.0971 | 0.49111
463.1171 | 0.49102
463.1371 | 0.49057
463.1571 | 0.49042
463.1771 | 0.49117
463.1972 | 0.49098
463.2172 | 0.49091
463.2372 | 0.49091
463.2572 | 0.4906
463.2772 | 0.49081
463.2972 | 0.49108
463.3172 | 0.49085
463.3372 | 0.49081
463.3572 | 0.49039
463.3772 | 0.49084
463.3973 | 0.49117
463.4173 | 0.49087
463.4373 | 0.49041
463.4573 | 0.49047
463.4773 | 0.49087
463.4973 | 0.49106
463.5173 | 0.49087
463.5373 | 0.49086
463.5573 | 0.49098
463.5773 | 0.49071
463.5973 | 0.49112
463.6174 | 0.4906
463.6374 | 0.49103
463.6574 | 0.49067
463.6774 | 0.4907
463.6974 | 0.49065
463.7174 | 0.49125
463.7374 | 0.49155
463.7574 | 0.49125
463.7774 | 0.49055
463.7974 | 0.49094
463.8175 | 0.49154
463.8375 | 0.49063
463.8575 | 0.49095
463.8775 | 0.49134
463.8975 | 0.49095
463.9175 | 0.49047
463.9375 | 0.4904
463.9575 | 0.49059
463.9775 | 0.49028
463.9975 | 0.49099
464.0176 | 0.49103
464.0376 | 0.49138
464.0576 | 0.4915
464.0776 | 0.49143
464.0976 | 0.49092
464.1176 | 0.49068
464.1376 | 0.49067
464.1576 | 0.49065
464.1776 | 0.49072
464.1976 | 0.49092
464.2177 | 0.49096
464.2377 | 0.49057
464.2577 | 0.49091
464.2777 | 0.49079
464.2977 | 0.49088
464.3177 | 0.49066
464.3377 | 0.49053
464.3577 | 0.4908
464.3777 | 0.49063
464.3977 | 0.49062
464.4177 | 0.49056
464.4378 | 0.49046
464.4578 | 0.4901
464.4778 | 0.49089
464.4978 | 0.49149
464.5178 | 0.49166
464.5378 | 0.49066
464.5578 | 0.49051
464.5778 | 0.49069
464.5978 | 0.49067
464.6178 | 0.49078
464.6379 | 0.49095
464.6579 | 0.49089
464.6779 | 0.49064
464.6979 | 0.49051
464.7179 | 0.49103
464.7379 | 0.49102
464.7579 | 0.49074
464.7779 | 0.49075
464.7979 | 0.49071
464.8179 | 0.49097
464.838 | 0.49082
464.858 | 0.49043
464.878 | 0.49075
464.898 | 0.49115
464.918 | 0.491
464.938 | 0.49103
464.958 | 0.49028
464.978 | 0.49018
464.998 | 0.49055
465.018 | 0.49049
465.0381 | 0.49102
465.0581 | 0.49122
465.0781 | 0.49056
465.0981 | 0.49051
465.1181 | 0.49057
465.1381 | 0.49069
465.1581 | 0.49053
465.1781 | 0.49078
465.1981 | 0.4914
465.2181 | 0.49051
465.2382 | 0.49071
465.2582 | 0.49046
465.2782 | 0.49091
465.2982 | 0.49082
465.3182 | 0.49072
465.3382 | 0.49076
465.3582 | 0.49031
465.3782 | 0.49133
465.3982 | 0.49137
465.4182 | 0.48987
465.4382 | 0.49043
465.4583 | 0.4907
465.4783 | 0.49057
465.4983 | 0.49067
465.5183 | 0.49039
465.5383 | 0.49034
465.5583 | 0.49024
465.5783 | 0.49081
465.5983 | 0.4907
465.6183 | 0.49109
465.6383 | 0.49053
465.6584 | 0.49075
465.6784 | 0.49089
465.6984 | 0.49082
465.7184 | 0.49054
465.7384 | 0.4907
465.7584 | 0.49015
465.7784 | 0.49044
465.7984 | 0.49056
465.8184 | 0.49075
465.8384 | 0.4907
465.8585 | 0.49057
465.8785 | 0.49112
465.8985 | 0.49079
465.9185 | 0.49092
465.9385 | 0.49062
465.9585 | 0.49062
465.9785 | 0.49161
465.9985 | 0.49098
466.0185 | 0.49037
466.0385 | 0.49008
466.0586 | 0.49047
466.0786 | 0.49069
466.0986 | 0.49072
466.1186 | 0.49121
466.1386 | 0.49031
466.1586 | 0.4905
466.1786 | 0.49045
466.1986 | 0.49072
466.2186 | 0.4904
466.2386 | 0.49043
466.2586 | 0.49025
466.2787 | 0.49046
466.2987 | 0.49059
466.3187 | 0.49024
466.3387 | 0.49038
466.3587 | 0.49041
466.3787 | 0.49059
466.3987 | 0.49036
466.4187 | 0.49104
466.4387 | 0.49023
466.4587 | 0.49026
466.4788 | 0.49087
466.4988 | 0.49085
466.5188 | 0.49038
466.5388 | 0.49018
466.5588 | 0.49
466.5788 | 0.49031
466.5988 | 0.49063
466.6188 | 0.49062
466.6388 | 0.49057
466.6588 | 0.49074
466.6789 | 0.49081
466.6989 | 0.4907
466.7189 | 0.49024
466.7389 | 0.49033
466.7589 | 0.49083
466.7789 | 0.49052
466.7989 | 0.49081
466.8189 | 0.49062
466.8389 | 0.49152
466.8589 | 0.49148
466.8789 | 0.49104
466.899 | 0.49088
466.919 | 0.49065
466.939 | 0.49044
466.959 | 0.49058
466.979 | 0.49036
466.999 | 0.49079
467.019 | 0.49131
467.039 | 0.49074
467.059 | 0.49035
467.079 | 0.49035
467.0991 | 0.49097
467.1191 | 0.49061
467.1391 | 0.49071
467.1591 | 0.49038
467.1791 | 0.49039
467.1991 | 0.49063
467.2191 | 0.4905
467.2391 | 0.49052
467.2591 | 0.49084
467.2791 | 0.49029
467.2992 | 0.49017
467.3192 | 0.49042
467.3392 | 0.49058
467.3592 | 0.49019
467.3792 | 0.49007
467.3992 | 0.49125
467.4192 | 0.49091
467.4392 | 0.49023
467.4592 | 0.49014
467.4792 | 0.49042
467.4993 | 0.49028
467.5193 | 0.49053
467.5393 | 0.49109
467.5593 | 0.49136
467.5793 | 0.49066
467.5993 | 0.4907
467.6193 | 0.4904
467.6393 | 0.49027
467.6593 | 0.49129
467.6793 | 0.49091
467.6994 | 0.49048
467.7194 | 0.4907
467.7394 | 0.49056
467.7594 | 0.49032
467.7794 | 0.49046
467.7994 | 0.49042
467.8194 | 0.49058
467.8394 | 0.49125
467.8594 | 0.49099
467.8794 | 0.49074
467.8994 | 0.49043
467.9195 | 0.49036
467.9395 | 0.49046
467.9595 | 0.48976
467.9795 | 0.49007
467.9995 | 0.49007
468.0195 | 0.49012
468.0395 | 0.49043
468.0595 | 0.49093
468.0795 | 0.49062
468.0995 | 0.49047
468.1196 | 0.49068
468.1396 | 0.49028
468.1596 | 0.49049
468.1796 | 0.49038
468.1996 | 0.49054
468.2196 | 0.49061
468.2396 | 0.49075
468.2596 | 0.49021
468.2796 | 0.49057
468.2996 | 0.49156
468.3197 | 0.49048
468.3397 | 0.49041
468.3597 | 0.49045
468.3797 | 0.49077
468.3997 | 0.49078
468.4197 | 0.49058
468.4397 | 0.49085
468.4597 | 0.49057
468.4797 | 0.49073
468.4997 | 0.4906
468.5198 | 0.49026
468.5398 | 0.49086
468.5598 | 0.49036
468.5798 | 0.49038
468.5998 | 0.49095
468.6198 | 0.49026
468.6398 | 0.49078
468.6598 | 0.49075
468.6798 | 0.49084
468.6998 | 0.49085
468.7199 | 0.49066
468.7399 | 0.49096
468.7599 | 0.49045
468.7799 | 0.49077
468.7999 | 0.49105
468.8199 | 0.49056
468.8399 | 0.49151
468.8599 | 0.49119
468.8799 | 0.49076
468.8999 | 0.49099
468.9199 | 0.49093
468.94 | 0.49063
468.96 | 0.49062
468.98 | 0.49127
469 | 0.49191
469.02 | 0.4907
469.04 | 0.49062
469.06 | 0.49052
469.08 | 0.49103
469.1 | 0.49078
469.12 | 0.49072
469.1401 | 0.49023
469.1601 | 0.49015
469.1801 | 0.49062
469.2001 | 0.49096
469.2201 | 0.49126
469.2401 | 0.49058
469.2601 | 0.49101
469.2801 | 0.49167
469.3001 | 0.49103
469.3201 | 0.49145
469.3402 | 0.49074
469.3602 | 0.49056
469.3802 | 0.49115
469.4002 | 0.49146
469.4202 | 0.49068
469.4402 | 0.49086
469.4602 | 0.49034
469.4802 | 0.49053
469.5002 | 0.4903
469.5202 | 0.49004
469.5403 | 0.49028
469.5603 | 0.48988
469.5803 | 0.49022
469.6003 | 0.49038
469.6203 | 0.49028
469.6403 | 0.49028
469.6603 | 0.48996
469.6803 | 0.49019
469.7003 | 0.49073
469.7203 | 0.49062
469.7404 | 0.49111
469.7604 | 0.49107
469.7804 | 0.49143
469.8004 | 0.49108
469.8204 | 0.49062
469.8404 | 0.491
469.8604 | 0.49034
469.8804 | 0.49118
469.9004 | 0.49108
469.9204 | 0.49078
469.9404 | 0.4909
469.9605 | 0.49016
469.9805 | 0.49149
470.0005 | 0.49066
470.0205 | 0.49054
470.0405 | 0.49069
470.0605 | 0.49017
470.0805 | 0.49087
470.1005 | 0.49082
470.1205 | 0.4903
470.1405 | 0.49069
470.1606 | 0.49032
470.1806 | 0.49083
470.2006 | 0.49045
470.2206 | 0.49067
470.2406 | 0.49121
470.2606 | 0.49055
470.2806 | 0.4908
470.3006 | 0.49099
470.3206 | 0.49048
470.3406 | 0.49023
470.3607 | 0.49058
470.3807 | 0.49037
470.4007 | 0.49133
470.4207 | 0.49071
470.4407 | 0.4907
470.4607 | 0.49027
470.4807 | 0.49074
470.5007 | 0.49159
470.5207 | 0.49003
470.5407 | 0.49016
470.5608 | 0.48993
470.5808 | 0.49008
470.6008 | 0.49052
470.6208 | 0.49011
470.6408 | 0.49125
470.6608 | 0.49157
470.6808 | 0.49114
470.7008 | 0.49065
470.7208 | 0.49169
470.7408 | 0.49094
470.7609 | 0.49056
470.7809 | 0.49047
470.8009 | 0.49058
470.8209 | 0.49139
470.8409 | 0.4908
470.8609 | 0.49044
470.8809 | 0.49043
470.9009 | 0.49066
470.9209 | 0.4907
470.9409 | 0.49084
470.961 | 0.4905
470.981 | 0.49045
471.001 | 0.49042
471.021 | 0.49115
471.041 | 0.49044
471.061 | 0.49027
471.081 | 0.49047
471.101 | 0.49061
471.121 | 0.49039
471.141 | 0.49055
471.161 | 0.48998
471.1811 | 0.49089
471.2011 | 0.49028
471.2211 | 0.49036
471.2411 | 0.49034
471.2611 | 0.49019
471.2811 | 0.49052
471.3011 | 0.49064
471.3211 | 0.49067
471.3411 | 0.49051
471.3611 | 0.48999
471.3812 | 0.49104
471.4012 | 0.4906
471.4212 | 0.49064
471.4412 | 0.49072
471.4612 | 0.48996
471.4812 | 0.4902
471.5012 | 0.49032
471.5212 | 0.49025
471.5412 | 0.49022
471.5612 | 0.4902
471.5813 | 0.49034
471.6013 | 0.49015
471.6213 | 0.49003
471.6413 | 0.49034
471.6613 | 0.4902
471.6813 | 0.49031
471.7013 | 0.49008
471.7213 | 0.48983
471.7413 | 0.49059
471.7613 | 0.4903
471.7814 | 0.49044
471.8014 | 0.49072
471.8214 | 0.49008
471.8414 | 0.4904
471.8614 | 0.49043
471.8814 | 0.49057
471.9014 | 0.49104
471.9214 | 0.49026
471.9414 | 0.49065
471.9614 | 0.49046
471.9815 | 0.4905
472.0015 | 0.49055
472.0215 | 0.48979
472.0415 | 0.49039
472.0615 | 0.49013
472.0815 | 0.49089
472.1015 | 0.49037
472.1215 | 0.49007
472.1415 | 0.49044
472.1615 | 0.49022
472.1815 | 0.49058
472.2016 | 0.49039
472.2216 | 0.4901
472.2416 | 0.49037
472.2616 | 0.49054
472.2816 | 0.49136
472.3016 | 0.49072
472.3216 | 0.48989
472.3416 | 0.4906
472.3616 | 0.49071
472.3816 | 0.49126
472.4017 | 0.49039
472.4217 | 0.49014
472.4417 | 0.48998
472.4617 | 0.49014
472.4817 | 0.49043
472.5017 | 0.49026
472.5217 | 0.49027
472.5417 | 0.49028
472.5617 | 0.49051
472.5817 | 0.49064
472.6018 | 0.49051
472.6218 | 0.49019
472.6418 | 0.49028
472.6618 | 0.49019
472.6818 | 0.49023
472.7018 | 0.4912
472.7218 | 0.49033
472.7418 | 0.49018
472.7618 | 0.48989
472.7818 | 0.49135
472.8019 | 0.4904
472.8219 | 0.49019
472.8419 | 0.49024
472.8619 | 0.49087
472.8819 | 0.49131
472.9019 | 0.49043
472.9219 | 0.49037
472.9419 | 0.4901
472.9619 | 0.4904
472.9819 | 0.49046
473.002 | 0.49067
473.022 | 0.49066
473.042 | 0.49041
473.062 | 0.48998
473.082 | 0.49045
473.102 | 0.49036
473.122 | 0.49035
473.142 | 0.49065
473.162 | 0.4902
473.182 | 0.49101
473.202 | 0.49027
473.2221 | 0.49012
473.2421 | 0.49058
473.2621 | 0.49029
473.2821 | 0.49062
473.3021 | 0.49058
473.3221 | 0.4905
473.3421 | 0.49096
473.3621 | 0.4905
473.3821 | 0.49082
473.4021 | 0.49079
473.4222 | 0.4904
473.4422 | 0.49063
473.4622 | 0.49034
473.4822 | 0.49084
473.5022 | 0.49122
473.5222 | 0.49109
473.5422 | 0.49082
473.5622 | 0.49049
473.5822 | 0.49065
473.6022 | 0.49083
473.6223 | 0.49126
473.6423 | 0.49118
473.6623 | 0.49039
473.6823 | 0.49037
473.7023 | 0.49068
473.7223 | 0.49034
473.7423 | 0.49075
473.7623 | 0.49024
473.7823 | 0.49088
473.8023 | 0.49181
473.8224 | 0.49084
473.8424 | 0.49137
473.8624 | 0.49046
473.8824 | 0.49046
473.9024 | 0.49062
473.9224 | 0.49099
473.9424 | 0.49074
473.9624 | 0.49036
473.9824 | 0.49013
474.0024 | 0.49049
474.0225 | 0.49047
474.0425 | 0.49057
474.0625 | 0.49016
474.0825 | 0.49004
474.1025 | 0.49025
474.1225 | 0.49082
474.1425 | 0.49138
474.1625 | 0.49014
474.1825 | 0.49015
474.2025 | 0.49049
474.2226 | 0.49085
474.2426 | 0.49081
474.2626 | 0.49051
474.2826 | 0.49038
474.3026 | 0.49056
474.3226 | 0.4903
474.3426 | 0.49088
474.3626 | 0.4911
474.3826 | 0.49077
474.4026 | 0.49069
474.4226 | 0.4906
474.4427 | 0.49076
474.4627 | 0.49057
474.4827 | 0.49071
474.5027 | 0.49058
474.5227 | 0.49079
474.5427 | 0.49134
474.5627 | 0.4903
474.5827 | 0.49054
474.6027 | 0.49061
474.6227 | 0.49056
474.6428 | 0.4917
474.6628 | 0.49116
474.6828 | 0.49095
474.7028 | 0.49034
474.7228 | 0.49074
474.7428 | 0.49071
474.7628 | 0.49036
474.7828 | 0.49054
474.8028 | 0.49041
474.8228 | 0.4903
474.8429 | 0.49068
474.8629 | 0.49076
474.8829 | 0.49128
474.9029 | 0.49088
474.9229 | 0.4904
474.9429 | 0.49053
474.9629 | 0.49046
474.9829 | 0.49068
475.0029 | 0.49092
475.0229 | 0.49047
475.043 | 0.49108
475.063 | 0.49076
475.083 | 0.49046
475.103 | 0.49088
475.123 | 0.4905
475.143 | 0.49082
475.163 | 0.49002
475.183 | 0.49077
475.203 | 0.49134
475.223 | 0.49016
475.243 | 0.49051
475.2631 | 0.4902
475.2831 | 0.49068
475.3031 | 0.49081
475.3231 | 0.49008
475.3431 | 0.49061
475.3631 | 0.4902
475.3831 | 0.49045
475.4031 | 0.49075
475.4231 | 0.49025
475.4431 | 0.4906
475.4632 | 0.49019
475.4832 | 0.49061
475.5032 | 0.49104
475.5232 | 0.49033
475.5432 | 0.49046
475.5632 | 0.49065
475.5832 | 0.49045
475.6032 | 0.49046
475.6232 | 0.49023
475.6432 | 0.49029
475.6633 | 0.49014
475.6833 | 0.49058
475.7033 | 0.49058
475.7233 | 0.49008
475.7433 | 0.49091
475.7633 | 0.48986
475.7833 | 0.49048
475.8033 | 0.49066
475.8233 | 0.4903
475.8433 | 0.49059
475.8634 | 0.49063
475.8834 | 0.49103
475.9034 | 0.49093
475.9234 | 0.49063
475.9434 | 0.49031
475.9634 | 0.49047
475.9834 | 0.4904
476.0034 | 0.49044
476.0234 | 0.49032
476.0434 | 0.49048
476.0635 | 0.49091
476.0835 | 0.49081
476.1035 | 0.49125
476.1235 | 0.49074
476.1435 | 0.4905
476.1635 | 0.49009
476.1835 | 0.49149
476.2035 | 0.49112
476.2235 | 0.49001
476.2435 | 0.49024
476.2636 | 0.48994
476.2836 | 0.49054
476.3036 | 0.49031
476.3236 | 0.48995
476.3436 | 0.49028
476.3636 | 0.49039
476.3836 | 0.49074
476.4036 | 0.49072
476.4236 | 0.49027
476.4436 | 0.49061
476.4636 | 0.49049
476.4837 | 0.49085
476.5037 | 0.49075
476.5237 | 0.49052
476.5437 | 0.49082
476.5637 | 0.49
476.5837 | 0.49081
476.6037 | 0.49198
476.6237 | 0.4914
476.6437 | 0.4917
476.6637 | 0.49107
476.6838 | 0.49159
476.7038 | 0.4906
476.7238 | 0.4911
476.7438 | 0.49143
476.7638 | 0.49008
476.7838 | 0.49037
476.8038 | 0.49082
476.8238 | 0.4905
476.8438 | 0.49079
476.8638 | 0.49039
476.8839 | 0.49082
476.9039 | 0.49081
476.9239 | 0.49077
476.9439 | 0.49092
476.9639 | 0.4908
476.9839 | 0.49036
477.0039 | 0.4911
477.0239 | 0.49075
477.0439 | 0.49065
477.0639 | 0.49065
477.084 | 0.4906
477.104 | 0.49075
477.124 | 0.49009
477.144 | 0.49067
477.164 | 0.4901
477.184 | 0.49023
477.204 | 0.49056
477.224 | 0.49093
477.244 | 0.49159
477.264 | 0.49118
477.2841 | 0.48978
477.3041 | 0.48992
477.3241 | 0.49024
477.3441 | 0.49033
477.3641 | 0.49005
477.3841 | 0.49045
477.4041 | 0.4906
477.4241 | 0.49024
477.4441 | 0.49066
477.4641 | 0.4906
477.4842 | 0.49024
477.5042 | 0.49065
477.5242 | 0.49011
477.5442 | 0.49089
477.5642 | 0.49011
477.5842 | 0.49052
477.6042 | 0.49017
477.6242 | 0.49016
477.6442 | 0.49027
477.6642 | 0.49053
477.6843 | 0.4905
477.7043 | 0.4902
477.7243 | 0.4898
477.7443 | 0.49038
477.7643 | 0.48977
477.7843 | 0.49022
477.8043 | 0.49086
477.8243 | 0.49099
477.8443 | 0.49042
477.8643 | 0.49041
477.8843 | 0.49059
477.9044 | 0.49034
477.9244 | 0.49015
477.9444 | 0.49085
477.9644 | 0.49008
477.9844 | 0.49055
478.0044 | 0.49035
478.0244 | 0.49033
478.0444 | 0.49048
478.0644 | 0.49002
478.0844 | 0.49047
478.1045 | 0.49019
478.1245 | 0.49013
478.1445 | 0.49026
478.1645 | 0.49018
478.1845 | 0.49068
478.2045 | 0.49148
478.2245 | 0.49037
478.2445 | 0.49057
478.2645 | 0.49028
478.2845 | 0.49045
478.3046 | 0.49014
478.3246 | 0.49003
478.3446 | 0.49107
478.3646 | 0.4909
478.3846 | 0.49076
478.4046 | 0.49069
478.4246 | 0.49042
478.4446 | 0.49075
478.4646 | 0.49048
478.4846 | 0.4907
478.5047 | 0.49107
478.5247 | 0.48991
478.5447 | 0.49039
478.5647 | 0.49089
478.5847 | 0.49099
478.6047 | 0.49027
478.6247 | 0.49021
478.6447 | 0.49065
478.6647 | 0.48979
478.6847 | 0.49003
478.7048 | 0.49005
478.7248 | 0.48961
478.7448 | 0.49015
478.7648 | 0.49037
478.7848 | 0.4902
478.8048 | 0.49006
478.8248 | 0.48973
478.8448 | 0.48949
478.8648 | 0.48989
478.8848 | 0.48994
478.9048 | 0.49073
478.9249 | 0.49148
478.9449 | 0.49148
478.9649 | 0.4907
478.9849 | 0.49049
479.0049 | 0.49046
479.0249 | 0.49022
479.0449 | 0.49012
479.0649 | 0.49024
479.0849 | 0.49039
479.1049 | 0.49032
479.125 | 0.48994
479.145 | 0.49001
479.165 | 0.48922
479.185 | 0.49027
479.205 | 0.4907
479.225 | 0.49025
479.245 | 0.49013
479.265 | 0.49022
479.285 | 0.49044
479.305 | 0.49061
479.3251 | 0.49117
479.3451 | 0.4902
479.3651 | 0.48977
479.3851 | 0.49002
479.4051 | 0.48998
479.4251 | 0.49005
479.4451 | 0.49004
479.4651 | 0.48979
479.4851 | 0.49023
479.5051 | 0.4905
479.5252 | 0.48973
479.5452 | 0.49028
479.5652 | 0.48974
479.5852 | 0.49041
479.6052 | 0.49021
479.6252 | 0.49001
479.6452 | 0.49014
479.6652 | 0.48998
479.6852 | 0.48987
479.7052 | 0.49009
479.7253 | 0.48976
479.7453 | 0.48996
479.7653 | 0.4892
479.7853 | 0.49003
479.8053 | 0.49017
479.8253 | 0.48981
479.8453 | 0.49002
479.8653 | 0.48954
479.8853 | 0.48993
479.9053 | 0.4901
479.9253 | 0.49003
479.9454 | 0.49032
479.9654 | 0.48989
479.9854 | 0.49017
480.0054 | 0.49035
480.0254 | 0.4897
480.0454 | 0.49005
480.0654 | 0.48945
480.0854 | 0.49061
480.1054 | 0.48972
480.1254 | 0.48954
480.1455 | 0.48985
480.1655 | 0.49039
480.1855 | 0.48966
480.2055 | 0.48999
480.2255 | 0.48943
480.2455 | 0.49029
480.2655 | 0.48974
480.2855 | 0.48991
480.3055 | 0.49015
480.3255 | 0.48992
480.3456 | 0.49008
480.3656 | 0.48967
480.3856 | 0.49027
480.4056 | 0.49032
480.4256 | 0.49014
480.4456 | 0.4898
480.4656 | 0.48986
480.4856 | 0.48976
480.5056 | 0.49017
480.5256 | 0.48983
480.5457 | 0.49003
480.5657 | 0.48959
480.5857 | 0.49032
480.6057 | 0.49
480.6257 | 0.49002
480.6457 | 0.49035
480.6657 | 0.48992
480.6857 | 0.4899
480.7057 | 0.4895
480.7257 | 0.48967
480.7458 | 0.49011
480.7658 | 0.4897
480.7858 | 0.48992
480.8058 | 0.49009
480.8258 | 0.49015
480.8458 | 0.4908
480.8658 | 0.4896
480.8858 | 0.4897
480.9058 | 0.48948
480.9258 | 0.4896
480.9459 | 0.49108
480.9659 | 0.48991
480.9859 | 0.48987
481.0059 | 0.4898
481.0259 | 0.48964
481.0459 | 0.4909
481.0659 | 0.48977
481.0859 | 0.49006
481.1059 | 0.48992
481.1259 | 0.49091
481.1459 | 0.49046
481.166 | 0.48977
481.186 | 0.48994
481.206 | 0.48994
481.226 | 0.48974
481.246 | 0.48984
481.266 | 0.48986
481.286 | 0.49005
481.306 | 0.48985
481.326 | 0.49073
481.346 | 0.49007
481.3661 | 0.48969
481.3861 | 0.49019
481.4061 | 0.4896
481.4261 | 0.48968
481.4461 | 0.49013
481.4661 | 0.48983
481.4861 | 0.48991
481.5061 | 0.48981
481.5261 | 0.49002
481.5461 | 0.48997
481.5662 | 0.4895
481.5862 | 0.49032
481.6062 | 0.49047
481.6262 | 0.48936
481.6462 | 0.49012
481.6662 | 0.49001
481.6862 | 0.49012
481.7062 | 0.49029
481.7262 | 0.48955
481.7462 | 0.4909
481.7663 | 0.49014
481.7863 | 0.48993
481.8063 | 0.48984
481.8263 | 0.4897
481.8463 | 0.49022
481.8663 | 0.48996
481.8863 | 0.48999
481.9063 | 0.49013
481.9263 | 0.48967
481.9463 | 0.48982
481.9664 | 0.48965
481.9864 | 0.49017
482.0064 | 0.49096
482.0264 | 0.49001
482.0464 | 0.49061
482.0664 | 0.49015
482.0864 | 0.49006
482.1064 | 0.48999
482.1264 | 0.4896
482.1464 | 0.49014
482.1664 | 0.48964
482.1865 | 0.48971
482.2065 | 0.49091
482.2265 | 0.48972
482.2465 | 0.48972
482.2665 | 0.49032
482.2865 | 0.48991
482.3065 | 0.48963
482.3265 | 0.48984
482.3465 | 0.48964
482.3665 | 0.48922
482.3866 | 0.48968
482.4066 | 0.48945
482.4266 | 0.48948
482.4466 | 0.48977
482.4666 | 0.48962
482.4866 | 0.49053
482.5066 | 0.49092
482.5266 | 0.49014
482.5466 | 0.48979
482.5666 | 0.48999
482.5867 | 0.49023
482.6067 | 0.49013
482.6267 | 0.49019
482.6467 | 0.49007
482.6667 | 0.49031
482.6867 | 0.48991
482.7067 | 0.49018
482.7267 | 0.48981
482.7467 | 0.49
482.7667 | 0.48959
482.7868 | 0.49045
482.8068 | 0.49031
482.8268 | 0.4905
482.8468 | 0.48995
482.8668 | 0.4898
482.8868 | 0.48985
482.9068 | 0.49015
482.9268 | 0.4898
482.9468 | 0.48997
482.9668 | 0.48953
482.9869 | 0.49088
483.0069 | 0.49086
483.0269 | 0.48975
483.0469 | 0.49045
483.0669 | 0.48977
483.0869 | 0.48992
483.1069 | 0.48997
483.1269 | 0.4899
483.1469 | 0.49011
483.1669 | 0.4893
483.187 | 0.4899
483.207 | 0.48988
483.227 | 0.48994
483.247 | 0.49059
483.267 | 0.48954
483.287 | 0.48975
483.307 | 0.4901
483.327 | 0.48954
483.347 | 0.48981
483.367 | 0.48923
483.387 | 0.49007
483.4071 | 0.49004
483.4271 | 0.49008
483.4471 | 0.49045
483.4671 | 0.48956
483.4871 | 0.49018
483.5071 | 0.48987
483.5271 | 0.49
483.5471 | 0.49031
483.5671 | 0.49044
483.5871 | 0.49083
483.6072 | 0.49039
483.6272 | 0.49
483.6472 | 0.49042
483.6672 | 0.48983
483.6872 | 0.49007
483.7072 | 0.49012
483.7272 | 0.48988
483.7472 | 0.4899
483.7672 | 0.48982
483.7872 | 0.48965
483.8073 | 0.49047
483.8273 | 0.48957
483.8473 | 0.4901
483.8673 | 0.48979
483.8873 | 0.49013
483.9073 | 0.49012
483.9273 | 0.48995
483.9473 | 0.49021
483.9673 | 0.48967
483.9873 | 0.49007
484.0074 | 0.49096
484.0274 | 0.48993
484.0474 | 0.49124
484.0674 | 0.49005
484.0874 | 0.4901
484.1074 | 0.49016
484.1274 | 0.48975
484.1474 | 0.49032
484.1674 | 0.48981
484.1874 | 0.49041
484.2075 | 0.49014
484.2275 | 0.48984
484.2475 | 0.49015
484.2675 | 0.48985
484.2875 | 0.48981
484.3075 | 0.48941
484.3275 | 0.48979
484.3475 | 0.48999
484.3675 | 0.48968
484.3875 | 0.49023
484.4076 | 0.48997
484.4276 | 0.49063
484.4476 | 0.49047
484.4676 | 0.48979
484.4876 | 0.49035
484.5076 | 0.49
484.5276 | 0.49037
484.5476 | 0.49028
484.5676 | 0.48986
484.5876 | 0.48996
484.6076 | 0.49013
484.6277 | 0.48995
484.6477 | 0.49017
484.6677 | 0.4904
484.6877 | 0.49066
484.7077 | 0.48997
484.7277 | 0.48987
484.7477 | 0.49105
484.7677 | 0.48986
484.7877 | 0.49
484.8077 | 0.49006
484.8278 | 0.48986
484.8478 | 0.49009
484.8678 | 0.48993
484.8878 | 0.49016
484.9078 | 0.48974
484.9278 | 0.48994
484.9478 | 0.49025
484.9678 | 0.48961
484.9878 | 0.49043
485.0078 | 0.49012
485.0279 | 0.48989
485.0479 | 0.49033
485.0679 | 0.49001
485.0879 | 0.49021
485.1079 | 0.49036
485.1279 | 0.4897
485.1479 | 0.48989
485.1679 | 0.48976
485.1879 | 0.49095
485.2079 | 0.49115
485.228 | 0.48966
485.248 | 0.49046
485.268 | 0.49022
485.288 | 0.49061
485.308 | 0.49028
485.328 | 0.48972
485.348 | 0.49088
485.368 | 0.48967
485.388 | 0.49013
485.408 | 0.49007
485.4281 | 0.48969
485.4481 | 0.48993
485.4681 | 0.48979
485.4881 | 0.49003
485.5081 | 0.49035
485.5281 | 0.49035
485.5481 | 0.49056
485.5681 | 0.48972
485.5881 | 0.49018
485.6081 | 0.48982
485.6281 | 0.4899
485.6482 | 0.48979
485.6682 | 0.49017
485.6882 | 0.48993
485.7082 | 0.49009
485.7282 | 0.48999
485.7482 | 0.49023
485.7682 | 0.48986
485.7882 | 0.49035
485.8082 | 0.4902
485.8282 | 0.48977
485.8483 | 0.49001
485.8683 | 0.48996
485.8883 | 0.49001
485.9083 | 0.48992
485.9283 | 0.49021
485.9483 | 0.49034
485.9683 | 0.48999
485.9883 | 0.49061
486.0083 | 0.48999
486.0283 | 0.48965
486.0484 | 0.4899
486.0684 | 0.48973
486.0884 | 0.49002
486.1084 | 0.49006
486.1284 | 0.48989
486.1484 | 0.48962
486.1684 | 0.48961
486.1884 | 0.49028
486.2084 | 0.48989
486.2284 | 0.48976
486.2485 | 0.4903
486.2685 | 0.49001
486.2885 | 0.49054
486.3085 | 0.49039
486.3285 | 0.48993
486.3485 | 0.49054
486.3685 | 0.48945
486.3885 | 0.48989
486.4085 | 0.49008
486.4285 | 0.48965
486.4485 | 0.48974
486.4686 | 0.48966
486.4886 | 0.4899
486.5086 | 0.49042
486.5286 | 0.48954
486.5486 | 0.48992
486.5686 | 0.4894
486.5886 | 0.48972
486.6086 | 0.48992
486.6286 | 0.48988
486.6486 | 0.49002
486.6687 | 0.48965
486.6887 | 0.48987
486.7087 | 0.48987
486.7287 | 0.48987
486.7487 | 0.49002
486.7687 | 0.48969
486.7887 | 0.49059
486.8087 | 0.49019
486.8287 | 0.48982
486.8487 | 0.49023
486.8688 | 0.48967
486.8888 | 0.48973
486.9088 | 0.48978
486.9288 | 0.4898
486.9488 | 0.48994
486.9688 | 0.4898
486.9888 | 0.49053
487.0088 | 0.48989
487.0288 | 0.48973
487.0488 | 0.48986
487.0689 | 0.48965
487.0889 | 0.48964
487.1089 | 0.48992
487.1289 | 0.48996
487.1489 | 0.48995
487.1689 | 0.48971
487.1889 | 0.49008
487.2089 | 0.49039
487.2289 | 0.48978
487.2489 | 0.49013
487.269 | 0.49009
487.289 | 0.49009
487.309 | 0.48995
487.329 | 0.49075
487.349 | 0.49116
487.369 | 0.49086
487.389 | 0.48971
487.409 | 0.48969
487.429 | 0.48933
487.449 | 0.48954
487.469 | 0.48914
487.4891 | 0.48929
487.5091 | 0.48983
487.5291 | 0.48927
487.5491 | 0.48986
487.5691 | 0.48933
487.5891 | 0.48937
487.6091 | 0.48981
487.6291 | 0.4898
487.6491 | 0.48992
487.6691 | 0.48957
487.6892 | 0.48996
487.7092 | 0.48996
487.7292 | 0.49001
487.7492 | 0.49012
487.7692 | 0.48961
487.7892 | 0.48988
487.8092 | 0.48985
487.8292 | 0.48937
487.8492 | 0.49008
487.8692 | 0.48998
487.8893 | 0.48991
487.9093 | 0.48963
487.9293 | 0.48947
487.9493 | 0.48987
487.9693 | 0.49014
487.9893 | 0.48981
488.0093 | 0.48935
488.0293 | 0.48921
488.0493 | 0.48969
488.0693 | 0.48945
488.0894 | 0.49008
488.1094 | 0.48961
488.1294 | 0.48983
488.1494 | 0.48989
488.1694 | 0.48953
488.1894 | 0.4906
488.2094 | 0.48959
488.2294 | 0.48935
488.2494 | 0.48951
488.2694 | 0.48969
488.2895 | 0.48965
488.3095 | 0.48963
488.3295 | 0.48934
488.3495 | 0.48968
488.3695 | 0.48924
488.3895 | 0.48968
488.4095 | 0.48974
488.4295 | 0.4897
488.4495 | 0.48962
488.4695 | 0.4896
488.4895 | 0.48964
488.5096 | 0.48959
488.5296 | 0.48938
488.5496 | 0.48972
488.5696 | 0.48935
488.5896 | 0.48944
488.6096 | 0.48972
488.6296 | 0.48918
488.6496 | 0.48999
488.6696 | 0.49007
488.6896 | 0.49003
488.7097 | 0.49107
488.7297 | 0.4891
488.7497 | 0.48983
488.7697 | 0.48939
488.7897 | 0.49011
488.8097 | 0.49008
488.8297 | 0.4895
488.8497 | 0.49024
488.8697 | 0.48984
488.8897 | 0.48982
488.9098 | 0.49027
488.9298 | 0.48935
488.9498 | 0.49029
488.9698 | 0.48929
488.9898 | 0.48977
489.0098 | 0.4894
489.0298 | 0.48905
489.0498 | 0.4901
489.0698 | 0.4901
489.0898 | 0.49037
489.1099 | 0.48947
489.1299 | 0.49057
489.1499 | 0.48982
489.1699 | 0.48965
489.1899 | 0.49004
489.2099 | 0.49004
489.2299 | 0.48979
489.2499 | 0.48964
489.2699 | 0.48974
489.2899 | 0.48997
489.31 | 0.48991
489.33 | 0.48965
489.35 | 0.48964
489.37 | 0.48947
489.39 | 0.49045
489.41 | 0.49009
489.43 | 0.48925
489.45 | 0.48978
489.47 | 0.48936
489.49 | 0.48971
489.51 | 0.48952
489.5301 | 0.49008
489.5501 | 0.48991
489.5701 | 0.48949
489.5901 | 0.48985
489.6101 | 0.48991
489.6301 | 0.48955
489.6501 | 0.48954
489.6701 | 0.49027
489.6901 | 0.48988
489.7101 | 0.48955
489.7302 | 0.48928
489.7502 | 0.48983
489.7702 | 0.48917
489.7902 | 0.48986
489.8102 | 0.49021
489.8302 | 0.48964
489.8502 | 0.48956
489.8702 | 0.48919
489.8902 | 0.48959
489.9102 | 0.48954
489.9303 | 0.48948
489.9503 | 0.48977
489.9703 | 0.48929
489.9903 | 0.48985
490.0103 | 0.48988
490.0303 | 0.48947
490.0503 | 0.48986
490.0703 | 0.48943
490.0903 | 0.48979
490.1103 | 0.48987
490.1304 | 0.48974
490.1504 | 0.49116
490.1704 | 0.4899
490.1904 | 0.49013
490.2104 | 0.49019
490.2304 | 0.48986
490.2504 | 0.48979
490.2704 | 0.48975
490.2904 | 0.48973
490.3104 | 0.48977
490.3305 | 0.48946
490.3505 | 0.49018
490.3705 | 0.48957
490.3905 | 0.49005
490.4105 | 0.49019
490.4305 | 0.48939
490.4505 | 0.48983
490.4705 | 0.48939
490.4905 | 0.49018
490.5105 | 0.48989
490.5305 | 0.48919
490.5506 | 0.48919
490.5706 | 0.48897
490.5906 | 0.48955
490.6106 | 0.48999
490.6306 | 0.49046
490.6506 | 0.48998
490.6706 | 0.48979
490.6906 | 0.48964
490.7106 | 0.49001
490.7306 | 0.48968
490.7507 | 0.48978
490.7707 | 0.48925
490.7907 | 0.49005
490.8107 | 0.48994
490.8307 | 0.48936
490.8507 | 0.4899
490.8707 | 0.49044
490.8907 | 0.49011
490.9107 | 0.49018
490.9307 | 0.48983
490.9508 | 0.49016
490.9708 | 0.48913
490.9908 | 0.48954
491.0108 | 0.49044
491.0308 | 0.4905
491.0508 | 0.49021
491.0708 | 0.4895
491.0908 | 0.48969
491.1108 | 0.48996
491.1308 | 0.48976
491.1509 | 0.49009
491.1709 | 0.49059
491.1909 | 0.49047
491.2109 | 0.48986
491.2309 | 0.48989
491.2509 | 0.48995
491.2709 | 0.48962
491.2909 | 0.49053
491.3109 | 0.48967
491.3309 | 0.48966
491.351 | 0.49005
491.371 | 0.48952
491.391 | 0.49042
491.411 | 0.49024
491.431 | 0.48986
491.451 | 0.49028
491.471 | 0.48975
491.491 | 0.48958
491.511 | 0.48943
491.531 | 0.48907
491.551 | 0.48962
491.5711 | 0.48899
491.5911 | 0.48958
491.6111 | 0.48968
491.6311 | 0.48881
491.6511 | 0.48981
491.6711 | 0.48947
491.6911 | 0.48964
491.7111 | 0.4895
491.7311 | 0.48951
491.7511 | 0.48954
491.7712 | 0.48928
491.7912 | 0.4907
491.8112 | 0.49094
491.8312 | 0.49065
491.8512 | 0.49045
491.8712 | 0.48938
491.8912 | 0.49017
491.9112 | 0.48966
491.9312 | 0.48928
491.9512 | 0.48958
491.9713 | 0.48965
491.9913 | 0.48962
492.0113 | 0.4893
492.0313 | 0.48868
492.0513 | 0.48901
492.0713 | 0.48899
492.0913 | 0.48908
492.1113 | 0.48933
492.1313 | 0.48891
492.1513 | 0.48925
492.1714 | 0.48914
492.1914 | 0.48895
492.2114 | 0.48918
492.2314 | 0.4891
492.2514 | 0.48956
492.2714 | 0.48942
492.2914 | 0.48952
492.3114 | 0.48937
492.3314 | 0.48896
492.3514 | 0.48972
492.3715 | 0.4905
492.3915 | 0.49012
492.4115 | 0.48972
492.4315 | 0.48912
492.4515 | 0.49038
492.4715 | 0.49027
492.4915 | 0.49003
492.5115 | 0.48932
492.5315 | 0.49034
492.5515 | 0.49013
492.5715 | 0.48947
492.5916 | 0.48982
492.6116 | 0.48954
492.6316 | 0.4892
492.6516 | 0.48908
492.6716 | 0.48921
492.6916 | 0.48931
492.7116 | 0.49006
492.7316 | 0.48953
492.7516 | 0.48947
492.7716 | 0.48946
492.7917 | 0.48966
492.8117 | 0.48942
492.8317 | 0.48944
492.8517 | 0.48932
492.8717 | 0.48943
492.8917 | 0.48947
492.9117 | 0.49022
492.9317 | 0.4898
492.9517 | 0.48925
492.9717 | 0.48922
492.9918 | 0.48936
493.0118 | 0.48931
493.0318 | 0.48934
493.0518 | 0.48904
493.0718 | 0.48925
493.0918 | 0.4893
493.1118 | 0.48928
493.1318 | 0.48897
493.1518 | 0.48927
493.1718 | 0.48905
493.1919 | 0.48951
493.2119 | 0.48973
493.2319 | 0.49034
493.2519 | 0.49079
493.2719 | 0.4892
493.2919 | 0.48922
493.3119 | 0.48951
493.3319 | 0.48935
493.3519 | 0.4897
493.3719 | 0.48937
493.392 | 0.48959
493.412 | 0.4899
493.432 | 0.48932
493.452 | 0.48991
493.472 | 0.48956
493.492 | 0.48973
493.512 | 0.48996
493.532 | 0.48934
493.552 | 0.48991
493.572 | 0.48909
493.592 | 0.48949
493.6121 | 0.4896
493.6321 | 0.48917
493.6521 | 0.49012
493.6721 | 0.48921
493.6921 | 0.48975
493.7121 | 0.48977
493.7321 | 0.48933
493.7521 | 0.48973
493.7721 | 0.49029
493.7921 | 0.48963
493.8122 | 0.48971
493.8322 | 0.48998
493.8522 | 0.48978
493.8722 | 0.48919
493.8922 | 0.48932
493.9122 | 0.48993
493.9322 | 0.4895
493.9522 | 0.48967
493.9722 | 0.48947
493.9922 | 0.48966
494.0123 | 0.48963
494.0323 | 0.48898
494.0523 | 0.4894
494.0723 | 0.48936
494.0923 | 0.48947
494.1123 | 0.48946
494.1323 | 0.48939
494.1523 | 0.48946
494.1723 | 0.48948
494.1923 | 0.48992
494.2124 | 0.48955
494.2324 | 0.48931
494.2524 | 0.48958
494.2724 | 0.48944
494.2924 | 0.48966
494.3124 | 0.49015
494.3324 | 0.49019
494.3524 | 0.48984
494.3724 | 0.48963
494.3924 | 0.48952
494.4125 | 0.48965
494.4325 | 0.49004
494.4525 | 0.48969
494.4725 | 0.48964
494.4925 | 0.48978
494.5125 | 0.48992
494.5325 | 0.48967
494.5525 | 0.48925
494.5725 | 0.48921
494.5925 | 0.48988
494.6125 | 0.48997
494.6326 | 0.49056
494.6526 | 0.48999
494.6726 | 0.48909
494.6926 | 0.48944
494.7126 | 0.49016
494.7326 | 0.48946
494.7526 | 0.48955
494.7726 | 0.48941
494.7926 | 0.49014
494.8126 | 0.48957
494.8327 | 0.49005
494.8527 | 0.49126
494.8727 | 0.48997
494.8927 | 0.49024
494.9127 | 0.4899
494.9327 | 0.48962
494.9527 | 0.48937
494.9727 | 0.48959
494.9927 | 0.49039
495.0127 | 0.48968
495.0328 | 0.49038
495.0528 | 0.49009
495.0728 | 0.48943
495.0928 | 0.48913
495.1128 | 0.4896
495.1328 | 0.48905
495.1528 | 0.48938
495.1728 | 0.48879
495.1928 | 0.48922
495.2128 | 0.4896
495.2329 | 0.48935
495.2529 | 0.48908
495.2729 | 0.4889
495.2929 | 0.4892
495.3129 | 0.4894
495.3329 | 0.48985
495.3529 | 0.48961
495.3729 | 0.48905
495.3929 | 0.48937
495.4129 | 0.48943
495.433 | 0.48944
495.453 | 0.48928
495.473 | 0.48908
495.493 | 0.49054
495.513 | 0.4908
495.533 | 0.4893
495.553 | 0.48939
495.573 | 0.49021
495.593 | 0.48955
495.613 | 0.48925
495.6331 | 0.48889
495.6531 | 0.489
495.6731 | 0.48944
495.6931 | 0.48923
495.7131 | 0.48917
495.7331 | 0.48894
495.7531 | 0.48885
495.7731 | 0.48906
495.7931 | 0.48935
495.8131 | 0.48956
495.8331 | 0.48919
495.8532 | 0.48867
495.8732 | 0.48883
495.8932 | 0.48913
495.9132 | 0.48882
495.9332 | 0.48902
495.9532 | 0.48866
495.9732 | 0.48921
495.9932 | 0.48912
496.0132 | 0.48948
496.0332 | 0.48921
496.0533 | 0.48922
496.0733 | 0.48937
496.0933 | 0.48941
496.1133 | 0.48934
496.1333 | 0.4894
496.1533 | 0.48963
496.1733 | 0.49
496.1933 | 0.49021
496.2133 | 0.48928
496.2333 | 0.48885
496.2534 | 0.48903
496.2734 | 0.48954
496.2934 | 0.49
496.3134 | 0.48932
496.3334 | 0.48935
496.3534 | 0.48918
496.3734 | 0.48949
496.3934 | 0.48967
496.4134 | 0.48978
496.4334 | 0.48954
496.4535 | 0.48924
496.4735 | 0.48959
496.4935 | 0.49008
496.5135 | 0.48938
496.5335 | 0.48911
496.5535 | 0.48973
496.5735 | 0.48956
496.5935 | 0.4895
496.6135 | 0.48953
496.6335 | 0.48948
496.6536 | 0.48995
496.6736 | 0.48932
496.6936 | 0.48982
496.7136 | 0.49038
496.7336 | 0.49014
496.7536 | 0.49023
496.7736 | 0.48935
496.7936 | 0.48952
496.8136 | 0.48934
496.8336 | 0.48921
496.8537 | 0.48922
496.8737 | 0.48938
496.8937 | 0.49025
496.9137 | 0.48993
496.9337 | 0.48952
496.9537 | 0.48921
496.9737 | 0.48914
496.9937 | 0.4893
497.0137 | 0.48963
497.0337 | 0.48917
497.0537 | 0.48944
497.0738 | 0.48922
497.0938 | 0.48904
497.1138 | 0.48945
497.1338 | 0.48912
497.1538 | 0.48891
497.1738 | 0.48894
497.1938 | 0.48905
497.2138 | 0.48908
497.2338 | 0.48884
497.2538 | 0.4891
497.2739 | 0.48909
497.2939 | 0.48905
497.3139 | 0.48955
497.3339 | 0.48921
497.3539 | 0.48987
497.3739 | 0.48945
497.3939 | 0.48948
497.4139 | 0.48967
497.4339 | 0.48925
497.4539 | 0.4894
497.474 | 0.48973
497.494 | 0.48966
497.514 | 0.4898
497.534 | 0.48936
497.554 | 0.48943
497.574 | 0.48944
497.594 | 0.48953
497.614 | 0.48937
497.634 | 0.48957
497.654 | 0.48898
497.6741 | 0.48936
497.6941 | 0.48908
497.7141 | 0.48921
497.7341 | 0.48886
497.7541 | 0.48889
497.7741 | 0.48872
497.7941 | 0.48927
497.8141 | 0.4898
497.8341 | 0.48912
497.8541 | 0.48963
497.8742 | 0.48941
497.8942 | 0.48955
497.9142 | 0.48949
497.9342 | 0.48922
497.9542 | 0.48913
497.9742 | 0.48933
497.9942 | 0.48941
498.0142 | 0.48921
498.0342 | 0.48906
498.0542 | 0.48924
498.0743 | 0.4889
498.0943 | 0.48957
498.1143 | 0.48907
498.1343 | 0.48843
498.1543 | 0.48876
498.1743 | 0.48848
498.1943 | 0.4899
498.2143 | 0.4897
498.2343 | 0.48871
498.2543 | 0.48895
498.2743 | 0.48942
498.2944 | 0.48873
498.3144 | 0.48852
498.3344 | 0.48855
498.3544 | 0.48926
498.3744 | 0.48899
498.3944 | 0.48955
498.4144 | 0.48937
498.4344 | 0.48975
498.4544 | 0.48932
498.4744 | 0.48901
498.4945 | 0.48931
498.5145 | 0.48982
498.5345 | 0.48884
498.5545 | 0.48911
498.5745 | 0.48914
498.5945 | 0.49
498.6145 | 0.48902
498.6345 | 0.48833
498.6545 | 0.48962
498.6745 | 0.48939
498.6946 | 0.48886
498.7146 | 0.48892
498.7346 | 0.48853
498.7546 | 0.48908
498.7746 | 0.4888
498.7946 | 0.48885
498.8146 | 0.48879
498.8346 | 0.48835
498.8546 | 0.48904
498.8746 | 0.48974
498.8947 | 0.48965
498.9147 | 0.48981
498.9347 | 0.48892
498.9547 | 0.48924
498.9747 | 0.48907
498.9947 | 0.48957
499.0147 | 0.48959
499.0347 | 0.48965
499.0547 | 0.48895
499.0747 | 0.4889
499.0948 | 0.48979
499.1148 | 0.48914
499.1348 | 0.48911
499.1548 | 0.48837
499.1748 | 0.48895
499.1948 | 0.48895
499.2148 | 0.48904
499.2348 | 0.48869
499.2548 | 0.48827
499.2748 | 0.48911
499.2948 | 0.48916
499.3149 | 0.48865
499.3349 | 0.4888
499.3549 | 0.48849
499.3749 | 0.48887
499.3949 | 0.48921
499.4149 | 0.48932
499.4349 | 0.4891
499.4549 | 0.48954
499.4749 | 0.48967
499.4949 | 0.49034
499.515 | 0.4892
499.535 | 0.48877
499.555 | 0.48878
499.575 | 0.48962
499.595 | 0.48953
499.615 | 0.48915
499.635 | 0.489
499.655 | 0.48904
499.675 | 0.48902
499.695 | 0.48888
499.7151 | 0.48915
499.7351 | 0.48853
499.7551 | 0.48884
499.7751 | 0.48879
499.7951 | 0.48929
499.8151 | 0.48894
499.8351 | 0.4887
499.8551 | 0.48903
499.8751 | 0.48882
499.8951 | 0.48927
499.9152 | 0.49021
499.9352 | 0.48872
499.9552 | 0.48887
499.9752 | 0.48898
499.9952 | 0.48959
500.0152 | 0.49032
500.0352 | 0.49028
500.0552 | 0.48942
500.0752 | 0.4888
500.0952 | 0.48904
500.1153 | 0.48955
500.1353 | 0.48906
500.1553 | 0.48922
500.1753 | 0.48917
500.1953 | 0.48985
500.2153 | 0.48874
500.2353 | 0.48885
500.2553 | 0.48902
500.2753 | 0.48906
500.2953 | 0.48954
500.3153 | 0.48943
500.3354 | 0.48928
500.3554 | 0.48954
500.3754 | 0.48963
500.3954 | 0.48887
500.4154 | 0.48926
500.4354 | 0.48958
500.4554 | 0.48936
500.4754 | 0.4894
500.4954 | 0.49002
500.5154 | 0.49049
500.5355 | 0.48921
500.5555 | 0.48889
500.5755 | 0.48895
500.5955 | 0.48931
500.6155 | 0.48932
500.6355 | 0.48917
500.6555 | 0.48923
500.6755 | 0.48902
500.6955 | 0.4886
500.7155 | 0.4888
500.7356 | 0.4886
500.7556 | 0.48889
500.7756 | 0.48879
500.7956 | 0.48881
500.8156 | 0.48882
500.8356 | 0.4887
500.8556 | 0.48883
500.8756 | 0.48905
500.8956 | 0.48861
500.9156 | 0.48909
500.9357 | 0.48924
500.9557 | 0.48918
500.9757 | 0.48904
500.9957 | 0.48951
501.0157 | 0.4889
501.0357 | 0.48905
501.0557 | 0.48903
501.0757 | 0.4896
501.0957 | 0.48974
501.1157 | 0.48892
501.1358 | 0.48904
501.1558 | 0.48905
501.1758 | 0.48883
501.1958 | 0.48868
501.2158 | 0.48931
501.2358 | 0.48902
501.2558 | 0.48876
501.2758 | 0.4886
501.2958 | 0.48938
501.3158 | 0.48959
501.3358 | 0.48864
501.3559 | 0.48892
501.3759 | 0.48871
501.3959 | 0.4891
501.4159 | 0.48888
501.4359 | 0.48891
501.4559 | 0.48963
501.4759 | 0.48967
501.4959 | 0.48917
501.5159 | 0.49
501.5359 | 0.48907
501.556 | 0.4891
501.576 | 0.48884
501.596 | 0.48937
501.616 | 0.48935
501.636 | 0.48934
501.656 | 0.48949
501.676 | 0.4895
501.696 | 0.48912
501.716 | 0.48921
501.736 | 0.48889
501.7561 | 0.48961
501.7761 | 0.48964
501.7961 | 0.49005
501.8161 | 0.48906
501.8361 | 0.48911
501.8561 | 0.48875
501.8761 | 0.48897
501.8961 | 0.48876
501.9161 | 0.48927
501.9361 | 0.48865
501.9562 | 0.48895
501.9762 | 0.48922
501.9962 | 0.48915
502.0162 | 0.48929
502.0362 | 0.48861
502.0562 | 0.48893
502.0762 | 0.48905
502.0962 | 0.48917
502.1162 | 0.48934
502.1362 | 0.48856
502.1562 | 0.48916
502.1763 | 0.48991
502.1963 | 0.48917
502.2163 | 0.48948
502.2363 | 0.48845
502.2563 | 0.4884
502.2763 | 0.48891
502.2963 | 0.48941
502.3163 | 0.489
502.3363 | 0.4886
502.3563 | 0.48848
502.3764 | 0.48864
502.3964 | 0.48882
502.4164 | 0.48895
502.4364 | 0.48814
502.4564 | 0.48956
502.4764 | 0.48948
502.4964 | 0.48919
502.5164 | 0.48889
502.5364 | 0.4892
502.5564 | 0.4883
502.5765 | 0.4898
502.5965 | 0.48913
502.6165 | 0.48894
502.6365 | 0.4891
502.6565 | 0.48951
502.6765 | 0.48895
502.6965 | 0.48904
502.7165 | 0.48906
502.7365 | 0.48843
502.7565 | 0.48821
502.7766 | 0.48906
502.7966 | 0.48885
502.8166 | 0.48872
502.8366 | 0.48837
502.8566 | 0.48933
502.8766 | 0.48888
502.8966 | 0.48927
502.9166 | 0.48902
502.9366 | 0.48877
502.9566 | 0.48959
502.9767 | 0.48894
502.9967 | 0.48913
503.0167 | 0.48898
503.0367 | 0.48901
503.0567 | 0.48895
503.0767 | 0.48922
503.0967 | 0.48944
503.1167 | 0.48912
503.1367 | 0.48903
503.1567 | 0.48921
503.1767 | 0.48902
503.1968 | 0.48965
503.2168 | 0.48997
503.2368 | 0.48876
503.2568 | 0.48927
503.2768 | 0.48905
503.2968 | 0.48933
503.3168 | 0.4893
503.3368 | 0.48888
503.3568 | 0.48907
503.3768 | 0.4889
503.3969 | 0.48912
503.4169 | 0.48899
503.4369 | 0.48916
503.4569 | 0.49021
503.4769 | 0.48928
503.4969 | 0.48929
503.5169 | 0.49034
503.5369 | 0.48905
503.5569 | 0.48935
503.5769 | 0.48969
503.597 | 0.48899
503.617 | 0.48936
503.637 | 0.48899
503.657 | 0.48935
503.677 | 0.48885
503.697 | 0.48901
503.717 | 0.48919
503.737 | 0.48898
503.757 | 0.48983
503.777 | 0.48912
503.7971 | 0.48933
503.8171 | 0.48945
503.8371 | 0.48895
503.8571 | 0.48878
503.8771 | 0.48925
503.8971 | 0.48893
503.9171 | 0.48904
503.9371 | 0.4889
503.9571 | 0.48995
503.9771 | 0.48872
503.9972 | 0.48901
504.0172 | 0.48897
504.0372 | 0.48963
504.0572 | 0.49017
504.0772 | 0.48906
504.0972 | 0.48881
504.1172 | 0.48927
504.1372 | 0.48888
504.1572 | 0.48935
504.1772 | 0.48902
504.1973 | 0.48888
504.2173 | 0.48867
504.2373 | 0.48903
504.2573 | 0.4899
504.2773 | 0.48906
504.2973 | 0.48877
504.3173 | 0.48835
504.3373 | 0.48907
504.3573 | 0.48887
504.3773 | 0.48887
504.3973 | 0.4889
504.4174 | 0.4889
504.4374 | 0.48959
504.4574 | 0.4889
504.4774 | 0.48911
504.4974 | 0.48899
504.5174 | 0.48889
504.5374 | 0.48912
504.5574 | 0.48925
504.5774 | 0.48883
504.5974 | 0.4891
504.6175 | 0.4889
504.6375 | 0.48925
504.6575 | 0.48926
504.6775 | 0.48871
504.6975 | 0.48921
504.7175 | 0.48891
504.7375 | 0.48857
504.7575 | 0.4885
504.7775 | 0.48852
504.7975 | 0.48873
504.8176 | 0.48844
504.8376 | 0.48915
504.8576 | 0.48909
504.8776 | 0.48879
504.8976 | 0.48981
504.9176 | 0.48941
504.9376 | 0.48833
504.9576 | 0.48832
504.9776 | 0.48932
504.9976 | 0.48878
505.0177 | 0.48848
505.0377 | 0.48869
505.0577 | 0.48855
505.0777 | 0.48883
505.0977 | 0.48971
505.1177 | 0.49047
505.1377 | 0.48848
505.1577 | 0.48873
505.1777 | 0.48897
505.1977 | 0.48941
505.2178 | 0.48924
505.2378 | 0.48879
505.2578 | 0.48889
505.2778 | 0.48908
505.2978 | 0.48889
505.3178 | 0.4888
505.3378 | 0.48893
505.3578 | 0.48935
505.3778 | 0.48926
505.3978 | 0.48944
505.4178 | 0.48906
505.4379 | 0.48867
505.4579 | 0.48874
505.4779 | 0.48889
505.4979 | 0.48899
505.5179 | 0.48869
505.5379 | 0.4888
505.5579 | 0.48871
505.5779 | 0.48888
505.5979 | 0.48931
505.6179 | 0.48943
505.638 | 0.48956
505.658 | 0.48991
505.678 | 0.48999
505.698 | 0.48893
505.718 | 0.48881
505.738 | 0.48876
505.758 | 0.48841
505.778 | 0.48874
505.798 | 0.48852
505.818 | 0.48915
505.8381 | 0.48833
505.8581 | 0.48815
505.8781 | 0.48864
505.8981 | 0.48867
505.9181 | 0.48866
505.9381 | 0.48871
505.9581 | 0.48824
505.9781 | 0.4888
505.9981 | 0.48872
506.0181 | 0.48901
506.0382 | 0.48862
506.0582 | 0.48888
506.0782 | 0.48895
506.0982 | 0.48943
506.1182 | 0.48922
506.1382 | 0.48866
506.1582 | 0.48918
506.1782 | 0.48852
506.1982 | 0.48906
506.2182 | 0.48889
506.2383 | 0.48863
506.2583 | 0.48874
506.2783 | 0.48841
506.2983 | 0.48879
506.3183 | 0.48864
506.3383 | 0.48821
506.3583 | 0.48864
506.3783 | 0.48819
506.3983 | 0.48863
506.4183 | 0.48855
506.4384 | 0.48844
506.4584 | 0.48878
506.4784 | 0.4885
506.4984 | 0.48866
506.5184 | 0.48839
506.5384 | 0.4887
506.5584 | 0.4889
506.5784 | 0.48841
506.5984 | 0.48877
506.6184 | 0.48874
506.6384 | 0.48852
506.6585 | 0.48872
506.6785 | 0.48843
506.6985 | 0.48862
506.7185 | 0.48884
506.7385 | 0.48884
506.7585 | 0.48848
506.7785 | 0.48857
506.7985 | 0.48874
506.8185 | 0.48873
506.8385 | 0.48833
506.8586 | 0.48886
506.8786 | 0.48886
506.8986 | 0.48818
506.9186 | 0.48859
506.9386 | 0.48855
506.9586 | 0.4886
506.9786 | 0.48847
506.9986 | 0.48827
507.0186 | 0.48828
507.0386 | 0.48855
507.0587 | 0.48858
507.0787 | 0.48914
507.0987 | 0.48841
507.1187 | 0.48863
507.1387 | 0.48882
507.1587 | 0.48968
507.1787 | 0.48863
507.1987 | 0.48853
507.2187 | 0.48855
507.2387 | 0.48877
507.2588 | 0.48859
507.2788 | 0.4886
507.2988 | 0.48851
507.3188 | 0.48856
507.3388 | 0.48876
507.3588 | 0.48901
507.3788 | 0.48834
507.3988 | 0.48845
507.4188 | 0.48849
507.4388 | 0.48842
507.4588 | 0.48831
507.4789 | 0.48837
507.4989 | 0.48839
507.5189 | 0.48826
507.5389 | 0.48834
507.5589 | 0.488
507.5789 | 0.4892
507.5989 | 0.48905
507.6189 | 0.48861
507.6389 | 0.4893
507.6589 | 0.48895
507.679 | 0.48852
507.699 | 0.48856
507.719 | 0.48848
507.739 | 0.48911
507.759 | 0.48957
507.779 | 0.48898
507.799 | 0.48904
507.819 | 0.48945
507.839 | 0.48834
507.859 | 0.48846
507.8791 | 0.48809
507.8991 | 0.48845
507.9191 | 0.48822
507.9391 | 0.48819
507.9591 | 0.48849
507.9791 | 0.48817
507.9991 | 0.48861
508.0191 | 0.48779
508.0391 | 0.48818
508.0591 | 0.48839
508.0792 | 0.48848
508.0992 | 0.48862
508.1192 | 0.48863
508.1392 | 0.48834
508.1592 | 0.48842
508.1792 | 0.48838
508.1992 | 0.48853
508.2192 | 0.48821
508.2392 | 0.48828
508.2592 | 0.48832
508.2793 | 0.48901
508.2993 | 0.48995
508.3193 | 0.48869
508.3393 | 0.48843
508.3593 | 0.48939
508.3793 | 0.48973
508.3993 | 0.48878
508.4193 | 0.48833
508.4393 | 0.48758
508.4593 | 0.48809
508.4793 | 0.48842
508.4994 | 0.48838
508.5194 | 0.48826
508.5394 | 0.48856
508.5594 | 0.48855
508.5794 | 0.48847
508.5994 | 0.48844
508.6194 | 0.48844
508.6394 | 0.48815
508.6594 | 0.48835
508.6794 | 0.48858
508.6995 | 0.48859
508.7195 | 0.48885
508.7395 | 0.48847
508.7595 | 0.48805
508.7795 | 0.48877
508.7995 | 0.48859
508.8195 | 0.48855
508.8395 | 0.48845
508.8595 | 0.48886
508.8795 | 0.48823
508.8996 | 0.48796
508.9196 | 0.48803
508.9396 | 0.48777
508.9596 | 0.48752
508.9796 | 0.48793
508.9996 | 0.48797
509.0196 | 0.4887
509.0396 | 0.4881
509.0596 | 0.48763
509.0796 | 0.48909
509.0997 | 0.4892
509.1197 | 0.48866
509.1397 | 0.48843
509.1597 | 0.48805
509.1797 | 0.48876
509.1997 | 0.48845
509.2197 | 0.48825
509.2397 | 0.48846
509.2597 | 0.48807
509.2797 | 0.48851
509.2998 | 0.48864
509.3198 | 0.48839
509.3398 | 0.48834
509.3598 | 0.48916
509.3798 | 0.48863
509.3998 | 0.48791
509.4198 | 0.48861
509.4398 | 0.48838
509.4598 | 0.48841
509.4798 | 0.48807
509.4999 | 0.48855
509.5199 | 0.48842
509.5399 | 0.48819
509.5599 | 0.48776
509.5799 | 0.48888
509.5999 | 0.48815
509.6199 | 0.4881
509.6399 | 0.48835
509.6599 | 0.48842
509.6799 | 0.48816
509.7 | 0.48858
509.72 | 0.48829
509.74 | 0.48839
509.76 | 0.48834
509.78 | 0.48855
509.8 | 0.48847
509.82 | 0.48858
509.84 | 0.48855
509.86 | 0.4882
509.88 | 0.48812
509.9 | 0.4881
509.9201 | 0.48822
509.9401 | 0.48881
509.9601 | 0.48765
509.9801 | 0.48809
510.0001 | 0.48822
510.0201 | 0.48851
510.0401 | 0.48836
510.0601 | 0.4883
510.0801 | 0.48805
510.1001 | 0.48841
510.1202 | 0.48821
510.1402 | 0.48931
510.1602 | 0.48832
510.1802 | 0.48804
510.2002 | 0.48795
510.2202 | 0.48826
510.2402 | 0.48832
510.2602 | 0.48806
510.2802 | 0.48832
510.3002 | 0.48792
510.3203 | 0.48802
510.3403 | 0.48842
510.3603 | 0.48852
510.3803 | 0.48813
510.4003 | 0.48757
510.4203 | 0.48877
510.4403 | 0.48916
510.4603 | 0.48777
510.4803 | 0.48799
510.5003 | 0.48806
510.5204 | 0.48838
510.5404 | 0.48821
510.5604 | 0.48825
510.5804 | 0.4881
510.6004 | 0.48823
510.6204 | 0.48813
510.6404 | 0.48786
510.6604 | 0.4883
510.6804 | 0.48794
510.7004 | 0.48822
510.7205 | 0.48788
510.7405 | 0.48821
510.7605 | 0.48895
510.7805 | 0.48805
510.8005 | 0.48806
510.8205 | 0.48788
510.8405 | 0.48836
510.8605 | 0.48843
510.8805 | 0.48804
510.9005 | 0.48823
510.9205 | 0.48756
510.9406 | 0.48823
510.9606 | 0.4878
510.9806 | 0.48768
511.0006 | 0.4878
511.0206 | 0.48821
511.0406 | 0.48854
511.0606 | 0.48792
511.0806 | 0.48797
511.1006 | 0.48837
511.1206 | 0.48754
511.1407 | 0.48787
511.1607 | 0.4875
511.1807 | 0.48774
511.2007 | 0.48813
511.2207 | 0.48769
511.2407 | 0.48779
511.2607 | 0.48858
511.2807 | 0.48855
511.3007 | 0.4882
511.3207 | 0.48908
511.3408 | 0.48812
511.3608 | 0.48795
511.3808 | 0.4892
511.4008 | 0.48887
511.4208 | 0.48769
511.4408 | 0.48849
511.4608 | 0.48738
511.4808 | 0.48729
511.5008 | 0.48764
511.5208 | 0.48842
511.5409 | 0.48749
511.5609 | 0.48728
511.5809 | 0.48763
511.6009 | 0.48808
511.6209 | 0.48735
511.6409 | 0.48742
511.6609 | 0.48749
511.6809 | 0.4883
511.7009 | 0.48782
511.7209 | 0.4876
511.7409 | 0.48782
511.761 | 0.48734
511.781 | 0.4879
511.801 | 0.48832
511.821 | 0.48778
511.841 | 0.48778
511.861 | 0.4881
511.881 | 0.48814
511.901 | 0.48819
511.921 | 0.48821
511.941 | 0.48834
511.9611 | 0.48777
511.9811 | 0.48804
512.0011 | 0.48805
512.0211 | 0.48767
512.0411 | 0.48788
512.0611 | 0.48756
512.0811 | 0.48913
512.1011 | 0.4884
512.1211 | 0.48774
512.1411 | 0.48778
512.1612 | 0.48749
512.1812 | 0.48772
512.2012 | 0.48816
512.2212 | 0.48781
512.2412 | 0.48816
512.2612 | 0.48766
512.2812 | 0.48825
512.3012 | 0.48801
512.3212 | 0.48801
512.3412 | 0.48812
512.3613 | 0.48744
512.3813 | 0.48765
512.4013 | 0.48836
512.4213 | 0.48782
512.4413 | 0.48755
512.4613 | 0.4877
512.4813 | 0.48788
512.5013 | 0.48784
512.5213 | 0.48794
512.5413 | 0.48758
512.5614 | 0.48749
512.5814 | 0.48777
512.6014 | 0.48826
512.6214 | 0.48804
512.6414 | 0.48793
512.6614 | 0.48743
512.6814 | 0.48752
512.7014 | 0.48802
512.7214 | 0.48806
512.7414 | 0.48795
512.7614 | 0.48769
512.7815 | 0.48806
512.8015 | 0.4879
512.8215 | 0.4876
512.8415 | 0.48815
512.8615 | 0.48762
512.8815 | 0.48824
512.9015 | 0.48796
512.9215 | 0.48805
512.9415 | 0.48804
512.9615 | 0.48744
512.9816 | 0.48869
513.0016 | 0.48788
513.0216 | 0.48753
513.0416 | 0.48808
513.0616 | 0.48737
513.0816 | 0.48758
513.1016 | 0.48796
513.1216 | 0.48761
513.1416 | 0.48795
513.1616 | 0.48747
513.1817 | 0.487
513.2017 | 0.4881
513.2217 | 0.48813
513.2417 | 0.48863
513.2617 | 0.48791
513.2817 | 0.4876
513.3017 | 0.48758
513.3217 | 0.48731
513.3417 | 0.48773
513.3617 | 0.48749
513.3818 | 0.48768
513.4018 | 0.48768
513.4218 | 0.4881
513.4418 | 0.48801
513.4618 | 0.48786
513.4818 | 0.48785
513.5018 | 0.48827
513.5218 | 0.48766
513.5418 | 0.48802
513.5618 | 0.48739
513.5819 | 0.488
513.6019 | 0.48791
513.6219 | 0.48881
513.6419 | 0.48919
513.6619 | 0.48859
513.6819 | 0.48799
513.7019 | 0.48782
513.7219 | 0.48776
513.7419 | 0.48808
513.7619 | 0.48745
513.782 | 0.488
513.802 | 0.48781
513.822 | 0.48753
513.842 | 0.48794
513.862 | 0.48771
513.882 | 0.48836
513.902 | 0.48797
513.922 | 0.48768
513.942 | 0.48818
513.962 | 0.48777
513.9821 | 0.4879
514.0021 | 0.48809
514.0221 | 0.48753
514.0421 | 0.48765
514.0621 | 0.48732
514.0821 | 0.48795
514.1021 | 0.48798
514.1221 | 0.48729
514.1421 | 0.48754
514.1621 | 0.48743
514.1822 | 0.48764
514.2022 | 0.48763
514.2222 | 0.48679
514.2422 | 0.48789
514.2622 | 0.48752
514.2822 | 0.48783
514.3022 | 0.48798
514.3222 | 0.48762
514.3422 | 0.48791
514.3622 | 0.48744
514.3822 | 0.48758
514.4023 | 0.48903
514.4223 | 0.48822
514.4423 | 0.48772
514.4623 | 0.48752
514.4823 | 0.48785
514.5023 | 0.48808
514.5223 | 0.48733
514.5423 | 0.48752
514.5623 | 0.48738
514.5823 | 0.48758
514.6024 | 0.4879
514.6224 | 0.48757
514.6424 | 0.48781
514.6624 | 0.48734
514.6824 | 0.48794
514.7024 | 0.48779
514.7224 | 0.48745
514.7424 | 0.48779
514.7624 | 0.48768
514.7824 | 0.48847
514.8025 | 0.48845
514.8225 | 0.48812
514.8425 | 0.48789
514.8625 | 0.48849
514.8825 | 0.4888
514.9025 | 0.48829
514.9225 | 0.48775
514.9425 | 0.48765
514.9625 | 0.48756
514.9825 | 0.4879
515.0026 | 0.4878
515.0226 | 0.4876
515.0426 | 0.48754
515.0626 | 0.48751
515.0826 | 0.48803
515.1026 | 0.48811
515.1226 | 0.48747
515.1426 | 0.48752
515.1626 | 0.48733
515.1826 | 0.4878
515.2027 | 0.48802
515.2227 | 0.48776
515.2427 | 0.48894
515.2627 | 0.4888
515.2827 | 0.48901
515.3027 | 0.48849
515.3227 | 0.48847
515.3427 | 0.48776
515.3627 | 0.48758
515.3827 | 0.4878
515.4028 | 0.48848
515.4228 | 0.48797
515.4428 | 0.4886
515.4628 | 0.48767
515.4828 | 0.48825
515.5028 | 0.48872
515.5228 | 0.48825
515.5428 | 0.4889
515.5628 | 0.48739
515.5828 | 0.48886
515.6028 | 0.48827
515.6229 | 0.48801
515.6429 | 0.48789
515.6629 | 0.48745
515.6829 | 0.48838
515.7029 | 0.48791
515.7229 | 0.48783
515.7429 | 0.48808
515.7629 | 0.48768
515.7829 | 0.48775
515.8029 | 0.48817
515.823 | 0.48802
515.843 | 0.48847
515.863 | 0.48842
515.883 | 0.48773
515.903 | 0.48801
515.923 | 0.48787
515.943 | 0.48766
515.963 | 0.48736
515.983 | 0.48789
516.003 | 0.48779
516.0231 | 0.48788
516.0431 | 0.48757
516.0631 | 0.48734
516.0831 | 0.487
516.1031 | 0.48759
516.1231 | 0.48853
516.1431 | 0.48806
516.1631 | 0.48712
516.1831 | 0.48745
516.2031 | 0.48741
516.2232 | 0.48736
516.2432 | 0.48737
516.2632 | 0.48716
516.2832 | 0.48763
516.3032 | 0.48775
516.3232 | 0.48756
516.3432 | 0.48861
516.3632 | 0.4874
516.3832 | 0.48757
516.4032 | 0.48784
516.4233 | 0.48749
516.4433 | 0.48829
516.4633 | 0.48847
516.4833 | 0.48785
516.5033 | 0.4879
516.5233 | 0.48768
516.5433 | 0.48792
516.5633 | 0.4875
516.5833 | 0.48763
516.6033 | 0.48829
516.6233 | 0.4878
516.6434 | 0.48792
516.6634 | 0.48784
516.6834 | 0.48774
516.7034 | 0.48773
516.7234 | 0.48873
516.7434 | 0.48803
516.7634 | 0.4874
516.7834 | 0.48789
516.8034 | 0.4878
516.8234 | 0.48813
516.8435 | 0.48895
516.8635 | 0.48782
516.8835 | 0.48828
516.9035 | 0.48828
516.9235 | 0.48789
516.9435 | 0.48853
516.9635 | 0.48775
516.9835 | 0.48792
517.0035 | 0.48845
517.0235 | 0.48809
517.0436 | 0.48824
517.0636 | 0.48772
517.0836 | 0.4878
517.1036 | 0.48756
517.1236 | 0.48752
517.1436 | 0.48796
517.1636 | 0.48733
517.1836 | 0.48769
517.2036 | 0.48736
517.2236 | 0.48761
517.2437 | 0.48758
517.2637 | 0.48735
517.2837 | 0.48733
517.3037 | 0.48764
517.3237 | 0.48708
517.3437 | 0.48766
517.3637 | 0.48741
517.3837 | 0.48806
517.4037 | 0.48793
517.4237 | 0.48704
517.4438 | 0.48734
517.4638 | 0.48711
517.4838 | 0.48795
517.5038 | 0.48769
517.5238 | 0.48703
517.5438 | 0.48771
517.5638 | 0.48692
517.5838 | 0.48763
517.6038 | 0.48766
517.6238 | 0.48693
517.6438 | 0.48758
517.6639 | 0.48732
517.6839 | 0.4877
517.7039 | 0.48837
517.7239 | 0.48705
517.7439 | 0.48757
517.7639 | 0.48711
517.7839 | 0.48799
517.8039 | 0.48745
517.8239 | 0.48798
517.8439 | 0.48818
517.864 | 0.48762
517.884 | 0.4889
517.904 | 0.48778
517.924 | 0.48784
517.944 | 0.48768
517.964 | 0.48802
517.984 | 0.48785
518.004 | 0.48776
518.024 | 0.48748
518.044 | 0.48753
518.0641 | 0.48764
518.0841 | 0.48746
518.1041 | 0.48751
518.1241 | 0.48722
518.1441 | 0.48701
518.1641 | 0.48726
518.1841 | 0.48777
518.2041 | 0.48768
518.2241 | 0.48853
518.2441 | 0.48711
518.2642 | 0.48718
518.2842 | 0.4875
518.3042 | 0.48724
518.3242 | 0.48736
518.3442 | 0.48717
518.3642 | 0.48789
518.3842 | 0.48813
518.4042 | 0.48753
518.4242 | 0.48718
518.4442 | 0.48813
518.4643 | 0.48766
518.4843 | 0.48775
518.5043 | 0.48773
518.5243 | 0.48787
518.5443 | 0.4874
518.5643 | 0.48712
518.5843 | 0.48793
518.6043 | 0.48771
518.6243 | 0.48781
518.6443 | 0.48746
518.6644 | 0.48689
518.6844 | 0.48748
518.7044 | 0.48791
518.7244 | 0.48829
518.7444 | 0.48799
518.7644 | 0.48718
518.7844 | 0.48746
518.8044 | 0.48754
518.8244 | 0.48746
518.8444 | 0.48763
518.8644 | 0.48714
518.8845 | 0.48835
518.9045 | 0.48827
518.9245 | 0.48754
518.9445 | 0.48811
518.9645 | 0.48818
518.9845 | 0.48746
519.0045 | 0.48779
519.0245 | 0.48732
519.0445 | 0.48773
519.0645 | 0.4872
519.0846 | 0.48823
519.1046 | 0.48791
519.1246 | 0.48751
519.1446 | 0.48757
519.1646 | 0.48697
519.1846 | 0.48749
519.2046 | 0.48805
519.2246 | 0.48739
519.2446 | 0.48747
519.2646 | 0.48754
519.2847 | 0.48731
519.3047 | 0.48784
519.3247 | 0.48733
519.3447 | 0.48772
519.3647 | 0.48721
519.3847 | 0.4874
519.4047 | 0.48787
519.4247 | 0.4874
519.4447 | 0.48802
519.4647 | 0.48802
519.4848 | 0.48718
519.5048 | 0.48803
519.5248 | 0.48749
519.5448 | 0.48777
519.5648 | 0.488
519.5848 | 0.48791
519.6048 | 0.48807
519.6248 | 0.48738
519.6448 | 0.48792
519.6648 | 0.48731
519.6848 | 0.48798
519.7049 | 0.48808
519.7249 | 0.48818
519.7449 | 0.48882
519.7649 | 0.4876
519.7849 | 0.48743
519.8049 | 0.48754
519.8249 | 0.48732
519.8449 | 0.48765
519.8649 | 0.48805
519.8849 | 0.48755
519.905 | 0.48796
519.925 | 0.48756
519.945 | 0.48788
519.965 | 0.48731
519.985 | 0.48731
520.005 | 0.48767
520.025 | 0.4881
520.045 | 0.48757
520.065 | 0.48736
520.085 | 0.48811
520.1051 | 0.48736
520.1251 | 0.48786
520.1451 | 0.48774
520.1651 | 0.48703
520.1851 | 0.4889
520.2051 | 0.48802
520.2251 | 0.48719
520.2451 | 0.48719
520.2651 | 0.48724
520.2851 | 0.48725
520.3052 | 0.48687
520.3252 | 0.48691
520.3452 | 0.48733
520.3652 | 0.48706
520.3852 | 0.48807
520.4052 | 0.48736
520.4252 | 0.48696
520.4452 | 0.48753
520.4652 | 0.4872
520.4852 | 0.48812
520.5053 | 0.48716
520.5253 | 0.48667
520.5453 | 0.48755
520.5653 | 0.48702
520.5853 | 0.48766
520.6053 | 0.48761
520.6253 | 0.48738
520.6453 | 0.48749
520.6653 | 0.48689
520.6853 | 0.48731
520.7053 | 0.48705
520.7254 | 0.48684
520.7454 | 0.48712
520.7654 | 0.48645
520.7854 | 0.48713
520.8054 | 0.4873
520.8254 | 0.48752
520.8454 | 0.48873
520.8654 | 0.48788
520.8854 | 0.48782
520.9054 | 0.48818
520.9255 | 0.48804
520.9455 | 0.4878
520.9655 | 0.48771
520.9855 | 0.4876
521.0055 | 0.48753
521.0255 | 0.48699
521.0455 | 0.48746
521.0655 | 0.48727
521.0855 | 0.48761
521.1055 | 0.48748
521.1256 | 0.48697
521.1456 | 0.48745
521.1656 | 0.48689
521.1856 | 0.48749
521.2056 | 0.48755
521.2256 | 0.48694
521.2456 | 0.48725
521.2656 | 0.48807
521.2856 | 0.48768
521.3056 | 0.48755
521.3257 | 0.48698
521.3457 | 0.48806
521.3657 | 0.48738
521.3857 | 0.48804
521.4057 | 0.48755
521.4257 | 0.48719
521.4457 | 0.48761
521.4657 | 0.48716
521.4857 | 0.48767
521.5057 | 0.48823
521.5258 | 0.48784
521.5458 | 0.4875
521.5658 | 0.48721
521.5858 | 0.48759
521.6058 | 0.48754
521.6258 | 0.48708
521.6458 | 0.48739
521.6658 | 0.48721
521.6858 | 0.48794
521.7058 | 0.48745
521.7258 | 0.48724
521.7459 | 0.48695
521.7659 | 0.48697
521.7859 | 0.48768
521.8059 | 0.48724
521.8259 | 0.48724
521.8459 | 0.48719
521.8659 | 0.48802
521.8859 | 0.48721
521.9059 | 0.48725
521.9259 | 0.48703
521.946 | 0.48693
521.966 | 0.48654
521.986 | 0.48778
522.006 | 0.48755
522.026 | 0.48711
522.046 | 0.48731
522.066 | 0.48678
522.086 | 0.48724
522.106 | 0.48736
522.126 | 0.48713
522.1461 | 0.48746
522.1661 | 0.48649
522.1861 | 0.48712
522.2061 | 0.4875
522.2261 | 0.48733
522.2461 | 0.48718
522.2661 | 0.48713
522.2861 | 0.48712
522.3061 | 0.48718
522.3261 | 0.48711
522.3462 | 0.48721
522.3662 | 0.48682
522.3862 | 0.48727
522.4062 | 0.48712
522.4262 | 0.48686
522.4462 | 0.48751
522.4662 | 0.48703
522.4862 | 0.48708
522.5062 | 0.48739
522.5262 | 0.48712
522.5463 | 0.48735
522.5663 | 0.48669
522.5863 | 0.4877
522.6063 | 0.48724
522.6263 | 0.48703
522.6463 | 0.48752
522.6663 | 0.48703
522.6863 | 0.4868
522.7063 | 0.4871
522.7263 | 0.48685
522.7463 | 0.48751
522.7664 | 0.48683
522.7864 | 0.48769
522.8064 | 0.48728
522.8264 | 0.48712
522.8464 | 0.48853
522.8664 | 0.48713
522.8864 | 0.48719
522.9064 | 0.48696
522.9264 | 0.48678
522.9464 | 0.48789
522.9665 | 0.4879
522.9865 | 0.48715
523.0065 | 0.48738
523.0265 | 0.48695
523.0465 | 0.48707
523.0665 | 0.48676
523.0865 | 0.48695
523.1065 | 0.48725
523.1265 | 0.48687
523.1465 | 0.48704
523.1666 | 0.48676
523.1866 | 0.48718
523.2066 | 0.48701
523.2266 | 0.48695
523.2466 | 0.4869
523.2666 | 0.48695
523.2866 | 0.48692
523.3066 | 0.48698
523.3266 | 0.48641
523.3466 | 0.48691
523.3667 | 0.48611
523.3867 | 0.48654
523.4067 | 0.48697
523.4267 | 0.48693
523.4467 | 0.48768
523.4667 | 0.48791
523.4867 | 0.48683
523.5067 | 0.48735
523.5267 | 0.48678
523.5467 | 0.48717
523.5667 | 0.4876
523.5868 | 0.48755
523.6068 | 0.48678
523.6268 | 0.48685
523.6468 | 0.48742
523.6668 | 0.48706
523.6868 | 0.48705
523.7068 | 0.48669
523.7268 | 0.48655
523.7468 | 0.48687
523.7668 | 0.48656
523.7869 | 0.48719
523.8069 | 0.48653
523.8269 | 0.48667
523.8469 | 0.48709
523.8669 | 0.48676
523.8869 | 0.48702
523.9069 | 0.48654
523.9269 | 0.48657
523.9469 | 0.48674
523.9669 | 0.48654
523.987 | 0.48685
524.007 | 0.4868
524.027 | 0.48663
524.047 | 0.48711
524.067 | 0.48656
524.087 | 0.48678
524.107 | 0.4869
524.127 | 0.48663
524.147 | 0.48732
524.167 | 0.4867
524.1871 | 0.487
524.2071 | 0.48681
524.2271 | 0.48628
524.2471 | 0.48669
524.2671 | 0.48662
524.2871 | 0.48686
524.3071 | 0.48679
524.3271 | 0.48643
524.3471 | 0.48701
524.3671 | 0.4867
524.3872 | 0.48717
524.4072 | 0.48707
524.4272 | 0.48668
524.4472 | 0.48721
524.4672 | 0.48682
524.4872 | 0.48735
524.5072 | 0.48715
524.5272 | 0.48639
524.5472 | 0.48664
524.5672 | 0.48652
524.5873 | 0.48716
524.6073 | 0.48693
524.6273 | 0.48641
524.6473 | 0.48725
524.6673 | 0.48669
524.6873 | 0.487
524.7073 | 0.48681
524.7273 | 0.48653
524.7473 | 0.48732
524.7673 | 0.48711
524.7873 | 0.48657
524.8074 | 0.48686
524.8274 | 0.48657
524.8474 | 0.48686
524.8674 | 0.48651
524.8874 | 0.4867
524.9074 | 0.4874
524.9274 | 0.48691
524.9474 | 0.48645
524.9674 | 0.48612
524.9874 | 0.48668
525.0075 | 0.48658
525.0275 | 0.48661
525.0475 | 0.48663
525.0675 | 0.48722
525.0875 | 0.48681
525.1075 | 0.48673
525.1275 | 0.48657
525.1475 | 0.4868
525.1675 | 0.48666
525.1875 | 0.48727
525.2076 | 0.48711
525.2276 | 0.48707
525.2476 | 0.48676
525.2676 | 0.48743
525.2876 | 0.48662
525.3076 | 0.48706
525.3276 | 0.48756
525.3476 | 0.48647
525.3676 | 0.48615
525.3876 | 0.48755
525.4077 | 0.48707
525.4277 | 0.48808
525.4477 | 0.48774
525.4677 | 0.48763
525.4877 | 0.48712
525.5077 | 0.4874
525.5277 | 0.48647
525.5477 | 0.48695
525.5677 | 0.48661
525.5877 | 0.48698
525.6078 | 0.48709
525.6278 | 0.48635
525.6478 | 0.48767
525.6678 | 0.48658
525.6878 | 0.48687
525.7078 | 0.48694
525.7278 | 0.48673
525.7478 | 0.48711
525.7678 | 0.48606
525.7878 | 0.48658
525.8078 | 0.48675
525.8279 | 0.48628
525.8479 | 0.48678
525.8679 | 0.48609
525.8879 | 0.48644
525.9079 | 0.48646
525.9279 | 0.48678
525.9479 | 0.48769
525.9679 | 0.48716
525.9879 | 0.48679
526.0079 | 0.48738
526.028 | 0.48638
526.048 | 0.48705
526.068 | 0.48643
526.088 | 0.48664
526.108 | 0.48708
526.128 | 0.48683
526.148 | 0.48651
526.168 | 0.48736
526.188 | 0.48648
526.208 | 0.48707
526.2281 | 0.48663
526.2481 | 0.48669
526.2681 | 0.48688
526.2881 | 0.48622
526.3081 | 0.48666
526.3281 | 0.48617
526.3481 | 0.48699
526.3681 | 0.48613
526.3881 | 0.48619
526.4081 | 0.48673
526.4282 | 0.48648
526.4482 | 0.48657
526.4682 | 0.48649
526.4882 | 0.48704
526.5082 | 0.4864
526.5282 | 0.48632
526.5482 | 0.48671
526.5682 | 0.48632
526.5882 | 0.48666
526.6082 | 0.48655
526.6282 | 0.48596
526.6483 | 0.4864
526.6683 | 0.48697
526.6883 | 0.48734
526.7083 | 0.48628
526.7283 | 0.48649
526.7483 | 0.48719
526.7683 | 0.48631
526.7883 | 0.48644
526.8083 | 0.48724
526.8283 | 0.48723
526.8484 | 0.48762
526.8684 | 0.48648
526.8884 | 0.48677
526.9084 | 0.48635
526.9284 | 0.48633
526.9484 | 0.48637
526.9684 | 0.48607
526.9884 | 0.48648
527.0084 | 0.48609
527.0284 | 0.4862
527.0485 | 0.48686
527.0685 | 0.48606
527.0885 | 0.48642
527.1085 | 0.48645
527.1285 | 0.48606
527.1485 | 0.48622
527.1685 | 0.48594
527.1885 | 0.48655
527.2085 | 0.48603
527.2285 | 0.48582
527.2486 | 0.4859
527.2686 | 0.48699
527.2886 | 0.48669
527.3086 | 0.48556
527.3286 | 0.48559
527.3486 | 0.48641
527.3686 | 0.48549
527.3886 | 0.48624
527.4086 | 0.48574
527.4286 | 0.48584
527.4487 | 0.4863
527.4687 | 0.48638
527.4887 | 0.48726
527.5087 | 0.48702
527.5287 | 0.48564
527.5487 | 0.48613
527.5687 | 0.48568
527.5887 | 0.48623
527.6087 | 0.4864
527.6287 | 0.48631
527.6487 | 0.4863
527.6688 | 0.48591
527.6888 | 0.4873
527.7088 | 0.48635
527.7288 | 0.48623
527.7488 | 0.48614
527.7688 | 0.48571
527.7888 | 0.48636
527.8088 | 0.4864
527.8288 | 0.48581
527.8488 | 0.48598
527.8689 | 0.48568
527.8889 | 0.48592
527.9089 | 0.48631
527.9289 | 0.48654
527.9489 | 0.4867
527.9689 | 0.48582
527.9889 | 0.48621
528.0089 | 0.48611
528.0289 | 0.48558
528.0489 | 0.48668
528.069 | 0.48736
528.089 | 0.48632
528.109 | 0.48609
528.129 | 0.48574
528.149 | 0.48624
528.169 | 0.48608
528.189 | 0.48637
528.209 | 0.48659
528.229 | 0.48592
528.249 | 0.48596
528.2691 | 0.48602
528.2891 | 0.48609
528.3091 | 0.48585
528.3291 | 0.48554
528.3491 | 0.48576
528.3691 | 0.48583
528.3891 | 0.48629
528.4091 | 0.48598
528.4291 | 0.48563
528.4491 | 0.48581
528.4692 | 0.48576
528.4892 | 0.48559
528.5092 | 0.48655
528.5292 | 0.48608
528.5492 | 0.48593
528.5692 | 0.48657
528.5892 | 0.48603
528.6092 | 0.48618
528.6292 | 0.48602
528.6492 | 0.48601
528.6693 | 0.48622
528.6893 | 0.48633
528.7093 | 0.48608
528.7293 | 0.48613
528.7493 | 0.48592
528.7693 | 0.4861
528.7893 | 0.48626
528.8093 | 0.4863
528.8293 | 0.48614
528.8493 | 0.48611
528.8694 | 0.4857
528.8894 | 0.48599
528.9094 | 0.48625
528.9294 | 0.48621
528.9494 | 0.48612
528.9694 | 0.48675
528.9894 | 0.48597
529.0094 | 0.48717
529.0294 | 0.48637
529.0494 | 0.48621
529.0694 | 0.4858
529.0895 | 0.48621
529.1095 | 0.48602
529.1295 | 0.48599
529.1495 | 0.48627
529.1695 | 0.48593
529.1895 | 0.48635
529.2095 | 0.4864
529.2295 | 0.48654
529.2495 | 0.48624
529.2695 | 0.48603
529.2896 | 0.48701
529.3096 | 0.48679
529.3296 | 0.48613
529.3496 | 0.48588
529.3696 | 0.4856
529.3896 | 0.48606
529.4096 | 0.48642
529.4296 | 0.48601
529.4496 | 0.48586
529.4696 | 0.48543
529.4897 | 0.48654
529.5097 | 0.48607
529.5297 | 0.4859
529.5497 | 0.48568
529.5697 | 0.48534
529.5897 | 0.48715
529.6097 | 0.48639
529.6297 | 0.48564
529.6497 | 0.48589
529.6697 | 0.48581
529.6898 | 0.4861
529.7098 | 0.48617
529.7298 | 0.48633
529.7498 | 0.48733
529.7698 | 0.48711
529.7898 | 0.48651
529.8098 | 0.48616
529.8298 | 0.48614
529.8498 | 0.48613
529.8698 | 0.48611
529.8899 | 0.48585
529.9099 | 0.48582
529.9299 | 0.48567
529.9499 | 0.48586
529.9699 | 0.48594
529.9899 | 0.48659
530.0099 | 0.48621
530.0299 | 0.48592
530.0499 | 0.48622
530.0699 | 0.48597
530.0899 | 0.48641
530.11 | 0.48654
530.13 | 0.48625
530.15 | 0.48641
530.17 | 0.48642
530.19 | 0.48681
530.21 | 0.48669
530.23 | 0.48661
530.25 | 0.48718
530.27 | 0.48608
530.29 | 0.48768
530.3101 | 0.48612
530.3301 | 0.48619
530.3501 | 0.48647
530.3701 | 0.48518
530.3901 | 0.4859
530.4101 | 0.48554
530.4301 | 0.48565
530.4501 | 0.48596
530.4701 | 0.48568
530.4901 | 0.48601
530.5102 | 0.48563
530.5302 | 0.48567
530.5502 | 0.48565
530.5702 | 0.48556
530.5902 | 0.48586
530.6102 | 0.4866
530.6302 | 0.48585
530.6502 | 0.48652
530.6702 | 0.48548
530.6902 | 0.48601
530.7103 | 0.48533
530.7303 | 0.48572
530.7503 | 0.48586
530.7703 | 0.48568
530.7903 | 0.48615
530.8103 | 0.48591
530.8303 | 0.48601
530.8503 | 0.48626
530.8703 | 0.48628
530.8903 | 0.48597
530.9104 | 0.48617
530.9304 | 0.486
530.9504 | 0.48614
530.9704 | 0.48601
530.9904 | 0.4859
531.0104 | 0.48583
531.0304 | 0.48559
531.0504 | 0.48684
531.0704 | 0.48655
531.0904 | 0.48612
531.1104 | 0.48607
531.1305 | 0.48572
531.1505 | 0.48623
531.1705 | 0.48553
531.1905 | 0.48611
531.2105 | 0.4864
531.2305 | 0.48571
531.2505 | 0.48695
531.2705 | 0.48595
531.2905 | 0.48615
531.3105 | 0.48603
531.3306 | 0.48572
531.3506 | 0.4862
531.3706 | 0.48602
531.3906 | 0.48606
531.4106 | 0.48608
531.4306 | 0.48529
531.4506 | 0.48608
531.4706 | 0.48581
531.4906 | 0.48569
531.5106 | 0.48544
531.5307 | 0.48524
531.5507 | 0.48574
531.5707 | 0.48522
531.5907 | 0.48528
531.6107 | 0.48563
531.6307 | 0.48556
531.6507 | 0.48557
531.6707 | 0.48562
531.6907 | 0.48587
531.7107 | 0.48583
531.7308 | 0.48543
531.7508 | 0.48559
531.7708 | 0.48543
531.7908 | 0.48596
531.8108 | 0.48585
531.8308 | 0.48573
531.8508 | 0.48552
531.8708 | 0.48575
531.8908 | 0.48585
531.9108 | 0.48577
531.9309 | 0.48558
531.9509 | 0.48575
531.9709 | 0.48534
531.9909 | 0.48589
532.0109 | 0.48604
532.0309 | 0.48564
532.0509 | 0.48571
532.0709 | 0.4855
532.0909 | 0.48593
532.1109 | 0.48626
532.131 | 0.48565
532.151 | 0.48566
532.171 | 0.48551
532.191 | 0.48595
532.211 | 0.48568
532.231 | 0.48574
532.251 | 0.48555
532.271 | 0.48523
532.291 | 0.48569
532.311 | 0.48577
532.3311 | 0.48563
532.3511 | 0.48595
532.3711 | 0.4857
532.3911 | 0.48656
532.4111 | 0.48578
532.4311 | 0.48551
532.4511 | 0.48574
532.4711 | 0.48546
532.4911 | 0.48591
532.5111 | 0.48636
532.5311 | 0.48553
532.5512 | 0.48687
532.5712 | 0.48615
532.5912 | 0.48619
532.6112 | 0.48616
532.6312 | 0.48574
532.6512 | 0.48608
532.6712 | 0.48556
532.6912 | 0.48653
532.7112 | 0.48579
532.7312 | 0.4856
532.7513 | 0.48612
532.7713 | 0.48562
532.7913 | 0.48633
532.8113 | 0.48624
532.8313 | 0.48576
532.8513 | 0.48561
532.8713 | 0.48554
532.8913 | 0.48563
532.9113 | 0.48642
532.9313 | 0.48644
532.9514 | 0.48654
532.9714 | 0.486
532.9914 | 0.48608
533.0114 | 0.48577
533.0314 | 0.48648
533.0514 | 0.48704
533.0714 | 0.48633
533.0914 | 0.48574
533.1114 | 0.48694
533.1314 | 0.48593
533.1515 | 0.48575
533.1715 | 0.48567
533.1915 | 0.48588
533.2115 | 0.4861
533.2315 | 0.48615
533.2515 | 0.48674
533.2715 | 0.48704
533.2915 | 0.48684
533.3115 | 0.48647
533.3315 | 0.48622
533.3516 | 0.48608
533.3716 | 0.48552
533.3916 | 0.48555
533.4116 | 0.48629
533.4316 | 0.48641
533.4516 | 0.48589
533.4716 | 0.48564
533.4916 | 0.48612
533.5116 | 0.4854
533.5316 | 0.48539
533.5516 | 0.4856
533.5717 | 0.48535
533.5917 | 0.48558
533.6117 | 0.4855
533.6317 | 0.48552
533.6517 | 0.48577
533.6717 | 0.48561
533.6917 | 0.48616
533.7117 | 0.48644
533.7317 | 0.48602
533.7517 | 0.48583
533.7718 | 0.48544
533.7918 | 0.4859
533.8118 | 0.48586
533.8318 | 0.48584
533.8518 | 0.48564
533.8718 | 0.48561
533.8918 | 0.48572
533.9118 | 0.48553
533.9318 | 0.48568
533.9518 | 0.48545
533.9719 | 0.48485
533.9919 | 0.48547
534.0119 | 0.48547
534.0319 | 0.4853
534.0519 | 0.48572
534.0719 | 0.48521
534.0919 | 0.48555
534.1119 | 0.48539
534.1319 | 0.48526
534.1519 | 0.48549
534.172 | 0.48502
534.192 | 0.48561
534.212 | 0.48574
534.232 | 0.48519
534.252 | 0.48586
534.272 | 0.48583
534.292 | 0.48589
534.312 | 0.48604
534.332 | 0.48543
534.352 | 0.48639
534.3721 | 0.48551
534.3921 | 0.48598
534.4121 | 0.48594
534.4321 | 0.48542
534.4521 | 0.4858
534.4721 | 0.48554
534.4921 | 0.48593
534.5121 | 0.48549
534.5321 | 0.48526
534.5521 | 0.48543
534.5721 | 0.48523
534.5922 | 0.48559
534.6122 | 0.48538
534.6322 | 0.48512
534.6522 | 0.48568
534.6722 | 0.48561
534.6922 | 0.48624
534.7122 | 0.48648
534.7322 | 0.48607
534.7522 | 0.4855
534.7722 | 0.48602
534.7923 | 0.48568
534.8123 | 0.48667
534.8323 | 0.48604
534.8523 | 0.48574
534.8723 | 0.48628
534.8923 | 0.48559
534.9123 | 0.48564
534.9323 | 0.48539
534.9523 | 0.48552
534.9723 | 0.48522
534.9924 | 0.4866
535.0124 | 0.48558
535.0324 | 0.48558
535.0524 | 0.48544
535.0724 | 0.4855
535.0924 | 0.48578
535.1124 | 0.48552
535.1324 | 0.48506
535.1524 | 0.48524
535.1724 | 0.48527
535.1925 | 0.48657
535.2125 | 0.48537
535.2325 | 0.4853
535.2525 | 0.48539
535.2725 | 0.48558
535.2925 | 0.48566
535.3125 | 0.48556
535.3325 | 0.48553
535.3525 | 0.48554
535.3725 | 0.48539
535.3926 | 0.48571
535.4126 | 0.48573
535.4326 | 0.48578
535.4526 | 0.48553
535.4726 | 0.4855
535.4926 | 0.48539
535.5126 | 0.48586
535.5326 | 0.4853
535.5526 | 0.48534
535.5726 | 0.48494
535.5927 | 0.48545
535.6127 | 0.48538
535.6327 | 0.48536
535.6527 | 0.48564
535.6727 | 0.48511
535.6927 | 0.48537
535.7127 | 0.48545
535.7327 | 0.48512
535.7527 | 0.48522
535.7727 | 0.48482
535.7927 | 0.48639
535.8128 | 0.48645
535.8328 | 0.4853
535.8528 | 0.48575
535.8728 | 0.48552
535.8928 | 0.48568
535.9128 | 0.48549
535.9328 | 0.48531
535.9528 | 0.48554
535.9728 | 0.4853
535.9928 | 0.48548
536.0129 | 0.48589
536.0329 | 0.4853
536.0529 | 0.48592
536.0729 | 0.48575
536.0929 | 0.48553
536.1129 | 0.48569
536.1329 | 0.48571
536.1529 | 0.48569
536.1729 | 0.48568
536.1929 | 0.48547
536.213 | 0.48578
536.233 | 0.48523
536.253 | 0.48553
536.273 | 0.48573
536.293 | 0.48553
536.313 | 0.48565
536.333 | 0.48544
536.353 | 0.48646
536.373 | 0.4854
536.393 | 0.48545
536.4131 | 0.4857
536.4331 | 0.4863
536.4531 | 0.48668
536.4731 | 0.48609
536.4931 | 0.48579
536.5131 | 0.48563
536.5331 | 0.48533
536.5531 | 0.48503
536.5731 | 0.48517
536.5931 | 0.48501
536.6132 | 0.48569
536.6332 | 0.4855
536.6532 | 0.48518
536.6732 | 0.48505
536.6932 | 0.48561
536.7132 | 0.48562
536.7332 | 0.48549
536.7532 | 0.48563
536.7732 | 0.48544
536.7932 | 0.48588
536.8132 | 0.48549
536.8333 | 0.48562
536.8533 | 0.48613
536.8733 | 0.48518
536.8933 | 0.48517
536.9133 | 0.48514
536.9333 | 0.48512
536.9533 | 0.48524
536.9733 | 0.48508
536.9933 | 0.48541
537.0133 | 0.48535
537.0334 | 0.48489
537.0534 | 0.48518
537.0734 | 0.48511
537.0934 | 0.48543
537.1134 | 0.48486
537.1334 | 0.48505
537.1534 | 0.48508
537.1734 | 0.48476
537.1934 | 0.48528
537.2134 | 0.48523
537.2335 | 0.48523
537.2535 | 0.48614
537.2735 | 0.48528
537.2935 | 0.48542
537.3135 | 0.4855
537.3335 | 0.48486
537.3535 | 0.48525
537.3735 | 0.48518
537.3935 | 0.48563
537.4135 | 0.48553
537.4336 | 0.48508
537.4536 | 0.48542
537.4736 | 0.48568
537.4936 | 0.48534
537.5136 | 0.48646
537.5336 | 0.48522
537.5536 | 0.48522
537.5736 | 0.48498
537.5936 | 0.48536
537.6136 | 0.48536
537.6337 | 0.48496
537.6537 | 0.48506
537.6737 | 0.48539
537.6937 | 0.48512
537.7137 | 0.48531
537.7337 | 0.48579
537.7537 | 0.48587
537.7737 | 0.48526
537.7937 | 0.48587
537.8137 | 0.48589
537.8337 | 0.48529
537.8538 | 0.4855
537.8738 | 0.48564
537.8938 | 0.48533
537.9138 | 0.48553
537.9338 | 0.4849
537.9538 | 0.48522
537.9738 | 0.48583
537.9938 | 0.48561
538.0138 | 0.48588
538.0338 | 0.48604
538.0539 | 0.48569
538.0739 | 0.4854
538.0939 | 0.48557
538.1139 | 0.48525
538.1339 | 0.48512
538.1539 | 0.48498
538.1739 | 0.4862
538.1939 | 0.48532
538.2139 | 0.48524
538.2339 | 0.48515
538.254 | 0.48575
538.274 | 0.48508
538.294 | 0.48571
538.314 | 0.4855
538.334 | 0.48522
538.354 | 0.48507
538.374 | 0.48551
538.394 | 0.48518
538.414 | 0.4851
538.434 | 0.48488
538.4541 | 0.4847
538.4741 | 0.48501
538.4941 | 0.48546
538.5141 | 0.48622
538.5341 | 0.48519
538.5541 | 0.48546
538.5741 | 0.48485
538.5941 | 0.48492
538.6141 | 0.48492
538.6341 | 0.48481
538.6542 | 0.48468
538.6742 | 0.48504
538.6942 | 0.48545
538.7142 | 0.48499
538.7342 | 0.48447
538.7542 | 0.48504
538.7742 | 0.48485
538.7942 | 0.4863
538.8142 | 0.48604
538.8342 | 0.48593
538.8543 | 0.48557
538.8743 | 0.48535
538.8943 | 0.48569
538.9143 | 0.48652
538.9343 | 0.48542
538.9543 | 0.48518
538.9743 | 0.48514
538.9943 | 0.48554
539.0143 | 0.48519
539.0343 | 0.48502
539.0543 | 0.48505
539.0744 | 0.48485
539.0944 | 0.48525
539.1144 | 0.48515
539.1344 | 0.48458
539.1544 | 0.48545
539.1744 | 0.48467
539.1944 | 0.48553
539.2144 | 0.48635
539.2344 | 0.4861
539.2544 | 0.48503
539.2745 | 0.4851
539.2945 | 0.48527
539.3145 | 0.48543
539.3345 | 0.48497
539.3545 | 0.48488
539.3745 | 0.48507
539.3945 | 0.48535
539.4145 | 0.48559
539.4345 | 0.48501
539.4545 | 0.48556
539.4746 | 0.48522
539.4946 | 0.48526
539.5146 | 0.48509
539.5346 | 0.48486
539.5546 | 0.48583
539.5746 | 0.48508
539.5946 | 0.48504
539.6146 | 0.48549
539.6346 | 0.48482
539.6546 | 0.48482
539.6747 | 0.48499
539.6947 | 0.48645
539.7147 | 0.48632
539.7347 | 0.48616
539.7547 | 0.48543
539.7747 | 0.48613
539.7947 | 0.48507
539.8147 | 0.48504
539.8347 | 0.48494
539.8547 | 0.48517
539.8748 | 0.48522
539.8948 | 0.4853
539.9148 | 0.4856
539.9348 | 0.48524
539.9548 | 0.48515
539.9748 | 0.48538
539.9948 | 0.48534
540.0148 | 0.48495
540.0348 | 0.48474
540.0548 | 0.48504
540.0748 | 0.48572
540.0949 | 0.48508
540.1149 | 0.48505
540.1349 | 0.48594
540.1549 | 0.48529
540.1749 | 0.4848
540.1949 | 0.48533
540.2149 | 0.48498
540.2349 | 0.48523
540.2549 | 0.48548
540.2749 | 0.48488
540.295 | 0.48529
540.315 | 0.48483
540.335 | 0.48444
540.355 | 0.48541
540.375 | 0.48487
540.395 | 0.48554
540.415 | 0.48599
540.435 | 0.48501
540.455 | 0.48585
540.475 | 0.48535
540.4951 | 0.48543
540.5151 | 0.48531
540.5351 | 0.48521
540.5551 | 0.48545
540.5751 | 0.48511
540.5951 | 0.48541
540.6151 | 0.4854
540.6351 | 0.48522
540.6551 | 0.48542
540.6751 | 0.48514
540.6952 | 0.48544
540.7152 | 0.48527
540.7352 | 0.48485
540.7552 | 0.48525
540.7752 | 0.48507
540.7952 | 0.48646
540.8152 | 0.48577
540.8352 | 0.48467
540.8552 | 0.48525
540.8752 | 0.48585
540.8953 | 0.4854
540.9153 | 0.48526
540.9353 | 0.48612
540.9553 | 0.48568
540.9753 | 0.4853
540.9953 | 0.48524
541.0153 | 0.48537
541.0353 | 0.48489
541.0553 | 0.48506
541.0753 | 0.48513
541.0953 | 0.48534
541.1154 | 0.48563
541.1354 | 0.48517
541.1554 | 0.48532
541.1754 | 0.48522
541.1954 | 0.48515
541.2154 | 0.48525
541.2354 | 0.485
541.2554 | 0.48506
541.2754 | 0.48586
541.2954 | 0.48509
541.3155 | 0.48514
541.3355 | 0.48592
541.3555 | 0.4851
541.3755 | 0.48531
541.3955 | 0.48541
541.4155 | 0.48653
541.4355 | 0.48563
541.4555 | 0.48504
541.4755 | 0.48578
541.4955 | 0.48549
541.5156 | 0.48522
541.5356 | 0.48513
541.5556 | 0.48482
541.5756 | 0.48513
541.5956 | 0.48551
541.6156 | 0.48553
541.6356 | 0.48575
541.6556 | 0.48461
541.6756 | 0.4851
541.6956 | 0.48508
541.7157 | 0.48521
541.7357 | 0.48468
541.7557 | 0.48464
541.7757 | 0.48527
541.7957 | 0.48537
541.8157 | 0.4854
541.8357 | 0.48522
541.8557 | 0.48566
541.8757 | 0.48526
541.8957 | 0.48561
541.9158 | 0.48605
541.9358 | 0.48551
541.9558 | 0.48595
541.9758 | 0.48544
541.9958 | 0.48566
542.0158 | 0.48566
542.0358 | 0.48512
542.0558 | 0.4853
542.0758 | 0.48529
542.0958 | 0.48546
542.1158 | 0.4851
542.1359 | 0.4846
542.1559 | 0.48466
542.1759 | 0.48455
542.1959 | 0.48491
542.2159 | 0.48536
542.2359 | 0.48595
542.2559 | 0.48618
542.2759 | 0.48592
542.2959 | 0.4863
542.3159 | 0.4856
542.336 | 0.48541
542.356 | 0.48562
542.376 | 0.4848
542.396 | 0.48553
542.416 | 0.48543
542.436 | 0.48516
542.456 | 0.48508
542.476 | 0.48487
542.496 | 0.48544
542.516 | 0.48546
542.5361 | 0.48532
542.5561 | 0.48525
542.5761 | 0.48601
542.5961 | 0.48529
542.6161 | 0.48572
542.6361 | 0.48502
542.6561 | 0.48578
542.6761 | 0.48586
542.6961 | 0.48492
542.7161 | 0.48512
542.7362 | 0.48513
542.7562 | 0.48556
542.7762 | 0.48595
542.7962 | 0.48522
542.8162 | 0.48519
542.8362 | 0.48468
542.8562 | 0.48491
542.8762 | 0.48566
542.8962 | 0.48506
542.9162 | 0.4859
542.9363 | 0.48542
542.9563 | 0.48522
542.9763 | 0.48517
542.9963 | 0.4852
543.0163 | 0.48563
543.0363 | 0.48512
543.0563 | 0.48529
543.0763 | 0.48521
543.0963 | 0.48519
543.1163 | 0.48544
543.1363 | 0.48527
543.1564 | 0.48508
543.1764 | 0.48488
543.1964 | 0.48542
543.2164 | 0.48526
543.2364 | 0.48492
543.2564 | 0.48491
543.2764 | 0.48535
543.2964 | 0.48531
543.3164 | 0.48526
543.3364 | 0.48509
543.3565 | 0.48512
543.3765 | 0.48477
543.3965 | 0.48494
543.4165 | 0.48517
543.4365 | 0.48516
543.4565 | 0.48542
543.4765 | 0.48539
543.4965 | 0.48516
543.5165 | 0.48508
543.5365 | 0.48627
543.5566 | 0.48497
543.5766 | 0.48527
543.5966 | 0.4854
543.6166 | 0.48512
543.6366 | 0.48562
543.6566 | 0.48549
543.6766 | 0.48531
543.6966 | 0.48506
543.7166 | 0.48514
543.7366 | 0.48477
543.7567 | 0.48495
543.7767 | 0.48542
543.7967 | 0.48558
543.8167 | 0.48537
543.8367 | 0.48545
543.8567 | 0.48527
543.8767 | 0.48518
543.8967 | 0.48572
543.9167 | 0.48643
543.9367 | 0.48517
543.9568 | 0.48505
543.9768 | 0.48529
543.9968 | 0.48545
544.0168 | 0.4854
544.0368 | 0.485
544.0568 | 0.48537
544.0768 | 0.48599
544.0968 | 0.48546
544.1168 | 0.48525
544.1368 | 0.48487
544.1569 | 0.48475
544.1769 | 0.48528
544.1969 | 0.48504
544.2169 | 0.48503
544.2369 | 0.48439
544.2569 | 0.48493
544.2769 | 0.48553
544.2969 | 0.48485
544.3169 | 0.48471
544.3369 | 0.48438
544.3569 | 0.48453
544.377 | 0.48519
544.397 | 0.48521
544.417 | 0.48495
544.437 | 0.48418
544.457 | 0.48464
544.477 | 0.48495
544.497 | 0.48485
544.517 | 0.48498
544.537 | 0.48507
544.557 | 0.48532
544.5771 | 0.48537
544.5971 | 0.48513
544.6171 | 0.48513
544.6371 | 0.48506
544.6571 | 0.48543
544.6771 | 0.48506
544.6971 | 0.48512
544.7171 | 0.48511
544.7371 | 0.48483
544.7571 | 0.48474
544.7772 | 0.48467
544.7972 | 0.48469
544.8172 | 0.48569
544.8372 | 0.48479
544.8572 | 0.48484
544.8772 | 0.48446
544.8972 | 0.48493
544.9172 | 0.48498
544.9372 | 0.48445
544.9572 | 0.48475
544.9773 | 0.48474
544.9973 | 0.48504
545.0173 | 0.48517
545.0373 | 0.48486
545.0573 | 0.48528
545.0773 | 0.48453
545.0973 | 0.48496
545.1173 | 0.48513
545.1373 | 0.48498
545.1573 | 0.48507
545.1774 | 0.48458
545.1974 | 0.48564
545.2174 | 0.48487
545.2374 | 0.48417
545.2574 | 0.48444
545.2774 | 0.48477
545.2974 | 0.48513
545.3174 | 0.48496
545.3374 | 0.48473
545.3574 | 0.48475
545.3774 | 0.4848
545.3975 | 0.48488
545.4175 | 0.48533
545.4375 | 0.48455
545.4575 | 0.48481
545.4775 | 0.48506
545.4975 | 0.48496
545.5175 | 0.48516
545.5375 | 0.48438
545.5575 | 0.48442
545.5775 | 0.4846
545.5976 | 0.48479
545.6176 | 0.4854
545.6376 | 0.4853
545.6576 | 0.48526
545.6776 | 0.48483
545.6976 | 0.48524
545.7176 | 0.48484
545.7376 | 0.48435
545.7576 | 0.4849
545.7776 | 0.48569
545.7977 | 0.48533
545.8177 | 0.48473
545.8377 | 0.48462
545.8577 | 0.4849
545.8777 | 0.48512
545.8977 | 0.48545
545.9177 | 0.48527
545.9377 | 0.4847
545.9577 | 0.48456
545.9777 | 0.48453
545.9978 | 0.48501
546.0178 | 0.48477
546.0378 | 0.48484
546.0578 | 0.48505
546.0778 | 0.48531
546.0978 | 0.48518
546.1178 | 0.48498
546.1378 | 0.48526
546.1578 | 0.48475
546.1778 | 0.48528
546.1979 | 0.48501
546.2179 | 0.48475
546.2379 | 0.48463
546.2579 | 0.48482
546.2779 | 0.48453
546.2979 | 0.48462
546.3179 | 0.4848
546.3379 | 0.48449
546.3579 | 0.48422
546.3779 | 0.48525
546.398 | 0.4857
546.418 | 0.48459
546.438 | 0.48469
546.458 | 0.48475
546.478 | 0.4847
546.498 | 0.48523
546.518 | 0.48466
546.538 | 0.48476
546.558 | 0.48441
546.578 | 0.48474
546.598 | 0.48532
546.6181 | 0.48596
546.6381 | 0.48549
546.6581 | 0.48519
546.6781 | 0.48504
546.6981 | 0.48486
546.7181 | 0.48503
546.7381 | 0.48478
546.7581 | 0.48486
546.7781 | 0.48456
546.7981 | 0.48473
546.8182 | 0.48479
546.8382 | 0.48416
546.8582 | 0.4847
546.8782 | 0.48482
546.8982 | 0.48498
546.9182 | 0.48496
546.9382 | 0.48454
546.9582 | 0.48452
546.9782 | 0.48462
546.9982 | 0.48531
547.0183 | 0.48495
547.0383 | 0.48432
547.0583 | 0.48471
547.0783 | 0.48504
547.0983 | 0.4847
547.1183 | 0.48479
547.1383 | 0.48558
547.1583 | 0.48598
547.1783 | 0.4852
547.1983 | 0.48455
547.2184 | 0.48498
547.2384 | 0.48398
547.2584 | 0.48433
547.2784 | 0.4847
547.2984 | 0.48461
547.3184 | 0.48429
547.3384 | 0.48426
547.3584 | 0.48411
547.3784 | 0.48427
547.3984 | 0.4853
547.4185 | 0.48471
547.4385 | 0.48496
547.4585 | 0.48439
547.4785 | 0.48439
547.4985 | 0.48445
547.5185 | 0.4847
547.5385 | 0.48439
547.5585 | 0.48381
547.5785 | 0.48524
547.5985 | 0.48559
547.6185 | 0.48577
547.6386 | 0.48458
547.6586 | 0.4841
547.6786 | 0.48476
547.6986 | 0.48526
547.7186 | 0.48453
547.7386 | 0.48434
547.7586 | 0.48489
547.7786 | 0.48457
547.7986 | 0.48474
547.8186 | 0.48458
547.8387 | 0.48456
547.8587 | 0.48424
547.8787 | 0.485
547.8987 | 0.48483
547.9187 | 0.4843
547.9387 | 0.48492
547.9587 | 0.48454
547.9787 | 0.48455
547.9987 | 0.48463
548.0187 | 0.48456
548.0388 | 0.48447
548.0588 | 0.4848
548.0788 | 0.48438
548.0988 | 0.48482
548.1188 | 0.48444
548.1388 | 0.48453
548.1588 | 0.48425
548.1788 | 0.4845
548.1988 | 0.48485
548.2188 | 0.48461
548.2389 | 0.48458
548.2589 | 0.48459
548.2789 | 0.48452
548.2989 | 0.48472
548.3189 | 0.4849
548.3389 | 0.48395
548.3589 | 0.48445
548.3789 | 0.48431
548.3989 | 0.48447
548.4189 | 0.48421
548.439 | 0.48423
548.459 | 0.48405
548.479 | 0.48368
548.499 | 0.48415
548.519 | 0.4845
548.539 | 0.48438
548.559 | 0.4846
548.579 | 0.48399
548.599 | 0.48456
548.619 | 0.48427
548.6391 | 0.48421
548.6591 | 0.48453
548.6791 | 0.48488
548.6991 | 0.48452
548.7191 | 0.48453
548.7391 | 0.48446
548.7591 | 0.48433
548.7791 | 0.48463
548.7991 | 0.48436
548.8191 | 0.48408
548.8392 | 0.48406
548.8592 | 0.48448
548.8792 | 0.48435
548.8992 | 0.48452
548.9192 | 0.48453
548.9392 | 0.48442
548.9592 | 0.48418
548.9792 | 0.4845
548.9992 | 0.48425
549.0192 | 0.48439
549.0392 | 0.48486
549.0593 | 0.48515
549.0793 | 0.48439
549.0993 | 0.48432
549.1193 | 0.48435
549.1393 | 0.48427
549.1593 | 0.48409
549.1793 | 0.48426
549.1993 | 0.48446
549.2193 | 0.48455
549.2393 | 0.4843
549.2594 | 0.48474
549.2794 | 0.48531
549.2994 | 0.48442
549.3194 | 0.48443
549.3394 | 0.48442
549.3594 | 0.48428
549.3794 | 0.48389
549.3994 | 0.48444
549.4194 | 0.48407
549.4394 | 0.48456
549.4595 | 0.48425
549.4795 | 0.48428
549.4995 | 0.4847
549.5195 | 0.4843
549.5395 | 0.48512
549.5595 | 0.48519
549.5795 | 0.48444
549.5995 | 0.48505
549.6195 | 0.48471
549.6395 | 0.48474
549.6596 | 0.48466
549.6796 | 0.48457
549.6996 | 0.4845
549.7196 | 0.48442
549.7396 | 0.48449
549.7596 | 0.48449
549.7796 | 0.48457
549.7996 | 0.48442
549.8196 | 0.4841
549.8396 | 0.48425
549.8597 | 0.48433
549.8797 | 0.48472
549.8997 | 0.48464
549.9197 | 0.48422
549.9397 | 0.48462
549.9597 | 0.48525
549.9797 | 0.48436
549.9997 | 0.48438
550.0197 | 0.48432
550.0397 | 0.48473
550.0598 | 0.48441
550.0798 | 0.48474
550.0998 | 0.48466
550.1198 | 0.4846
550.1398 | 0.48421
550.1598 | 0.48446
550.1798 | 0.48553
550.1998 | 0.48551
550.2198 | 0.48458
550.2398 | 0.48438
550.2598 | 0.48483
550.2799 | 0.48503
550.2999 | 0.48474
550.3199 | 0.48521
550.3399 | 0.48407
550.3599 | 0.48438
550.3799 | 0.48447
550.3999 | 0.48506
550.4199 | 0.48578
550.4399 | 0.48457
550.4599 | 0.48505
550.48 | 0.48521
550.5 | 0.48502
550.52 | 0.48416
550.54 | 0.48391
550.56 | 0.48364
550.58 | 0.48419
550.6 | 0.48471
550.62 | 0.4846
550.64 | 0.48418
550.66 | 0.48446
550.6801 | 0.48479
550.7001 | 0.48461
550.7201 | 0.48503
550.7401 | 0.48443
550.7601 | 0.48408
550.7801 | 0.48439
550.8001 | 0.4847
550.8201 | 0.48459
550.8401 | 0.48423
550.8601 | 0.48407
550.8802 | 0.48448
550.9002 | 0.48455
550.9202 | 0.48447
550.9402 | 0.48463
550.9602 | 0.48396
550.9802 | 0.48424
551.0002 | 0.48426
551.0202 | 0.48409
551.0402 | 0.4842
551.0602 | 0.48379
551.0803 | 0.48436
551.1003 | 0.48436
551.1203 | 0.48413
551.1403 | 0.48401
551.1603 | 0.48382
551.1803 | 0.48445
551.2003 | 0.48426
551.2203 | 0.48403
551.2403 | 0.48427
551.2603 | 0.48485
551.2804 | 0.4846
551.3004 | 0.48422
551.3204 | 0.48412
551.3404 | 0.48398
551.3604 | 0.48386
551.3804 | 0.48392
551.4004 | 0.48503
551.4204 | 0.48407
551.4404 | 0.48419
551.4604 | 0.48388
551.4804 | 0.48485
551.5005 | 0.48414
551.5205 | 0.4841
551.5405 | 0.48383
551.5605 | 0.48409
551.5805 | 0.48402
551.6005 | 0.48417
551.6205 | 0.48395
551.6405 | 0.48436
551.6605 | 0.4853
551.6805 | 0.48408
551.7006 | 0.48449
551.7206 | 0.48417
551.7406 | 0.48436
551.7606 | 0.48411
551.7806 | 0.48443
551.8006 | 0.48479
551.8206 | 0.48503
551.8406 | 0.4846
551.8606 | 0.48414
551.8806 | 0.48419
551.9007 | 0.48488
551.9207 | 0.48391
551.9407 | 0.48374
551.9607 | 0.48376
551.9807 | 0.48494
552.0007 | 0.48455
552.0207 | 0.48415
552.0407 | 0.48409
552.0607 | 0.48382
552.0807 | 0.48411
552.1008 | 0.48391
552.1208 | 0.48382
552.1408 | 0.48437
552.1608 | 0.4844
552.1808 | 0.48539
552.2008 | 0.48375
552.2208 | 0.48396
552.2408 | 0.48409
552.2608 | 0.48412
552.2808 | 0.48422
552.3009 | 0.48398
552.3209 | 0.48423
552.3409 | 0.48431
552.3609 | 0.48399
552.3809 | 0.48376
552.4009 | 0.48369
552.4209 | 0.48383
552.4409 | 0.48393
552.4609 | 0.48404
552.4809 | 0.48478
552.501 | 0.48424
552.521 | 0.48387
552.541 | 0.48402
552.561 | 0.48394
552.581 | 0.48417
552.601 | 0.4842
552.621 | 0.48412
552.641 | 0.48472
552.661 | 0.48415
552.681 | 0.48502
552.7011 | 0.48456
552.7211 | 0.48562
552.7411 | 0.48556
552.7611 | 0.48482
552.7811 | 0.48444
552.8011 | 0.48446
552.8211 | 0.48433
552.8411 | 0.48399
552.8611 | 0.484
552.8811 | 0.48421
552.9011 | 0.48418
552.9212 | 0.48432
552.9412 | 0.48435
552.9612 | 0.48402
552.9812 | 0.48387
553.0012 | 0.48404
553.0212 | 0.48387
553.0412 | 0.48392
553.0612 | 0.48398
553.0812 | 0.48402
553.1012 | 0.4849
553.1213 | 0.48373
553.1413 | 0.48483
553.1613 | 0.48392
553.1813 | 0.4846
553.2013 | 0.48479
553.2213 | 0.48389
553.2413 | 0.48425
553.2613 | 0.48413
553.2813 | 0.48444
553.3013 | 0.48457
553.3214 | 0.48374
553.3414 | 0.48421
553.3614 | 0.48403
553.3814 | 0.48423
553.4014 | 0.48426
553.4214 | 0.48389
553.4414 | 0.48401
553.4614 | 0.48373
553.4814 | 0.48402
553.5014 | 0.48406
553.5215 | 0.48412
553.5415 | 0.48383
553.5615 | 0.48373
553.5815 | 0.48388
553.6015 | 0.48474
553.6215 | 0.48406
553.6415 | 0.4836
553.6615 | 0.4842
553.6815 | 0.48434
553.7015 | 0.48413
553.7216 | 0.48381
553.7416 | 0.48362
553.7616 | 0.4837
553.7816 | 0.48431
553.8016 | 0.48408
553.8216 | 0.48366
553.8416 | 0.48351
553.8616 | 0.48352
553.8816 | 0.48381
553.9016 | 0.48386
553.9217 | 0.48378
553.9417 | 0.48417
553.9617 | 0.48347
553.9817 | 0.48386
554.0017 | 0.48394
554.0217 | 0.48399
554.0417 | 0.48426
554.0617 | 0.4838
554.0817 | 0.48396
554.1017 | 0.484
554.1218 | 0.48358
554.1418 | 0.48395
554.1618 | 0.48337
554.1818 | 0.48412
554.2018 | 0.48376
554.2218 | 0.48377
554.2418 | 0.48375
554.2618 | 0.48346
554.2818 | 0.48411
554.3018 | 0.48401
554.3218 | 0.48389
554.3419 | 0.48399
554.3619 | 0.48396
554.3819 | 0.48422
554.4019 | 0.48411
554.4219 | 0.48354
554.4419 | 0.48389
554.4619 | 0.48376
554.4819 | 0.48384
554.5019 | 0.48434
554.5219 | 0.48364
554.542 | 0.48375
554.562 | 0.48342
554.582 | 0.4837
554.602 | 0.48425
554.622 | 0.48508
554.642 | 0.48449
554.662 | 0.48371
554.682 | 0.48388
554.702 | 0.48443
554.722 | 0.4842
554.7421 | 0.48444
554.7621 | 0.4841
554.7821 | 0.4843
554.8021 | 0.48503
554.8221 | 0.48481
554.8421 | 0.4846
554.8621 | 0.48509
554.8821 | 0.48448
554.9021 | 0.48483
554.9221 | 0.48373
554.9422 | 0.48402
554.9622 | 0.48354
554.9822 | 0.48344
555.0022 | 0.4835
555.0222 | 0.48398
555.0422 | 0.48451
555.0622 | 0.48425
555.0822 | 0.48355
555.1022 | 0.48458
555.1222 | 0.48387
555.1423 | 0.48394
555.1623 | 0.48364
555.1823 | 0.48359
555.2023 | 0.48379
555.2223 | 0.48389
555.2423 | 0.48408
555.2623 | 0.48436
555.2823 | 0.48393
555.3023 | 0.48388
555.3223 | 0.48394
555.3424 | 0.4844
555.3624 | 0.48371
555.3824 | 0.48408
555.4024 | 0.48401
555.4224 | 0.4851
555.4424 | 0.48479
555.4624 | 0.48346
555.4824 | 0.48423
555.5024 | 0.4838
555.5224 | 0.48386
555.5424 | 0.48383
555.5625 | 0.4832
555.5825 | 0.48361
555.6025 | 0.48302
555.6225 | 0.48331
555.6425 | 0.48428
555.6625 | 0.48354
555.6825 | 0.4837
555.7025 | 0.4833
555.7225 | 0.4835
555.7425 | 0.48406
555.7626 | 0.48384
555.7826 | 0.4838
555.8026 | 0.48333
555.8226 | 0.48343
555.8426 | 0.48372
555.8626 | 0.48339
555.8826 | 0.48364
555.9026 | 0.48457
555.9226 | 0.48386
555.9426 | 0.48364
555.9627 | 0.48332
555.9827 | 0.48328
556.0027 | 0.48307
556.0227 | 0.4832
556.0427 | 0.48341
556.0627 | 0.48309
556.0827 | 0.483
556.1027 | 0.4836
556.1227 | 0.48338
556.1427 | 0.48348
556.1628 | 0.48284
556.1828 | 0.48342
556.2028 | 0.48333
556.2228 | 0.48291
556.2428 | 0.48328
556.2628 | 0.48298
556.2828 | 0.48345
556.3028 | 0.48369
556.3228 | 0.48297
556.3428 | 0.48314
556.3628 | 0.48319
556.3829 | 0.48405
556.4029 | 0.48335
556.4229 | 0.483
556.4429 | 0.48333
556.4629 | 0.4831
556.4829 | 0.48331
556.5029 | 0.48342
556.5229 | 0.48281
556.5429 | 0.48393
556.5629 | 0.48339
556.583 | 0.4833
556.603 | 0.48322
556.623 | 0.48284
556.643 | 0.48329
556.663 | 0.48318
556.683 | 0.48327
556.703 | 0.48269
556.723 | 0.48252
556.743 | 0.48319
556.763 | 0.48294
556.7831 | 0.48327
556.8031 | 0.48292
556.8231 | 0.48352
556.8431 | 0.48355
556.8631 | 0.48344
556.8831 | 0.48328
556.9031 | 0.48338
556.9231 | 0.48309
556.9431 | 0.48309
556.9631 | 0.48302
556.9832 | 0.48406
557.0032 | 0.48368
557.0232 | 0.48326
557.0432 | 0.48291
557.0632 | 0.48295
557.0832 | 0.48389
557.1032 | 0.48338
557.1232 | 0.48305
557.1432 | 0.48275
557.1632 | 0.4826
557.1833 | 0.4843
557.2033 | 0.4846
557.2233 | 0.48419
557.2433 | 0.48354
557.2633 | 0.48336
557.2833 | 0.48373
557.3033 | 0.48347
557.3233 | 0.48292
557.3433 | 0.48383
557.3633 | 0.48356
557.3834 | 0.48347
557.4034 | 0.48374
557.4234 | 0.48333
557.4434 | 0.48347
557.4634 | 0.48315
557.4834 | 0.48336
557.5034 | 0.48315
557.5234 | 0.48338
557.5434 | 0.48336
557.5634 | 0.48267
557.5834 | 0.48332
557.6035 | 0.48329
557.6235 | 0.48309
557.6435 | 0.48336
557.6635 | 0.48281
557.6835 | 0.48326
557.7035 | 0.48307
557.7235 | 0.48286
557.7435 | 0.48323
557.7635 | 0.48348
557.7835 | 0.48417
557.8036 | 0.48365
557.8236 | 0.48349
557.8436 | 0.4836
557.8636 | 0.48336
557.8836 | 0.48342
557.9036 | 0.48379
557.9236 | 0.48322
557.9436 | 0.48368
557.9636 | 0.48311
557.9836 | 0.4834
558.0037 | 0.48332
558.0237 | 0.48328
558.0437 | 0.48358
558.0637 | 0.48311
558.0837 | 0.48309
558.1037 | 0.48368
558.1237 | 0.48304
558.1437 | 0.48333
558.1637 | 0.48275
558.1837 | 0.48275
558.2038 | 0.48316
558.2238 | 0.48287
558.2438 | 0.48329
558.2638 | 0.4833
558.2838 | 0.48299
558.3038 | 0.48406
558.3238 | 0.48389
558.3438 | 0.48325
558.3638 | 0.48311
558.3838 | 0.48418
558.4039 | 0.48433
558.4239 | 0.48317
558.4439 | 0.48392
558.4639 | 0.48357
558.4839 | 0.48424
558.5039 | 0.48382
558.5239 | 0.48303
558.5439 | 0.483
558.5639 | 0.48288
558.5839 | 0.48303
558.604 | 0.48327
558.624 | 0.48303
558.644 | 0.48323
558.664 | 0.48268
558.684 | 0.48275
558.704 | 0.48281
558.724 | 0.48299
558.744 | 0.48322
558.764 | 0.48276
558.784 | 0.48327
558.804 | 0.48308
558.8241 | 0.48302
558.8441 | 0.48323
558.8641 | 0.4828
558.8841 | 0.48312
558.9041 | 0.48303
558.9241 | 0.48316
558.9441 | 0.48351
558.9641 | 0.48293
558.9841 | 0.48315
559.0041 | 0.4839
559.0242 | 0.48321
559.0442 | 0.48306
559.0642 | 0.48268
559.0842 | 0.48312
559.1042 | 0.48278
559.1242 | 0.48303
559.1442 | 0.48326
559.1642 | 0.48294
559.1842 | 0.4831
559.2042 | 0.48307
559.2243 | 0.48369
559.2443 | 0.48297
559.2643 | 0.48303
559.2843 | 0.48316
559.3043 | 0.48309
559.3243 | 0.48281
559.3443 | 0.48339
559.3643 | 0.48278
559.3843 | 0.48327
559.4043 | 0.48345
559.4244 | 0.48296
559.4444 | 0.48316
559.4644 | 0.48317
559.4844 | 0.48334
559.5044 | 0.4834
559.5244 | 0.48291
559.5444 | 0.48318
559.5644 | 0.4824
559.5844 | 0.48319
559.6044 | 0.48292
559.6245 | 0.4823
559.6445 | 0.48324
559.6645 | 0.48251
559.6845 | 0.48282
559.7045 | 0.48301
559.7245 | 0.48231
559.7445 | 0.48267
559.7645 | 0.4827
559.7845 | 0.483
559.8045 | 0.48303
559.8246 | 0.48296
559.8446 | 0.48357
559.8646 | 0.48311
559.8846 | 0.48356
559.9046 | 0.48353
559.9246 | 0.48299
559.9446 | 0.48343
559.9646 | 0.48305
559.9846 | 0.48366
560.0046 | 0.48345
560.0246 | 0.48288
560.0447 | 0.48337
560.0647 | 0.48267
560.0847 | 0.48317
560.1047 | 0.48339
560.1247 | 0.48298
560.1447 | 0.48319
560.1647 | 0.48299
560.1847 | 0.48288
560.2047 | 0.48299
560.2247 | 0.48264
560.2448 | 0.48275
560.2648 | 0.48267
560.2848 | 0.48281
560.3048 | 0.48306
560.3248 | 0.48291
560.3448 | 0.48333
560.3648 | 0.48403
560.3848 | 0.48392
560.4048 | 0.48328
560.4248 | 0.48284
560.4449 | 0.48312
560.4649 | 0.48297
560.4849 | 0.48303
560.5049 | 0.48335
560.5249 | 0.48334
560.5449 | 0.48287
560.5649 | 0.483
560.5849 | 0.48289
560.6049 | 0.48293
560.6249 | 0.48276
560.6449 | 0.48279
560.665 | 0.48261
560.685 | 0.48329
560.705 | 0.4831
560.725 | 0.48305
560.745 | 0.48277
560.765 | 0.48224
560.785 | 0.48308
560.805 | 0.48383
560.825 | 0.48264
560.845 | 0.48344
560.8651 | 0.48339
560.8851 | 0.48385
560.9051 | 0.4833
560.9251 | 0.48279
560.9451 | 0.48349
560.9651 | 0.48278
560.9851 | 0.48403
561.0051 | 0.48432
561.0251 | 0.48249
561.0451 | 0.48268
561.0652 | 0.48238
561.0852 | 0.48266
561.1052 | 0.48298
561.1252 | 0.48275
561.1452 | 0.48298
561.1652 | 0.48222
561.1852 | 0.48269
561.2052 | 0.48293
561.2252 | 0.48249
561.2452 | 0.48237
561.2653 | 0.48218
561.2853 | 0.48204
561.3053 | 0.48271
561.3253 | 0.48233
561.3453 | 0.48311
561.3653 | 0.48306
561.3853 | 0.48303
561.4053 | 0.48279
561.4253 | 0.48273
561.4453 | 0.48298
561.4654 | 0.48261
561.4854 | 0.48295
561.5054 | 0.48307
561.5254 | 0.48304
561.5454 | 0.48287
561.5654 | 0.4826
561.5854 | 0.48275
561.6054 | 0.48261
561.6254 | 0.48241
561.6454 | 0.48247
561.6654 | 0.48238
561.6855 | 0.48243
561.7055 | 0.48279
561.7255 | 0.48278
561.7455 | 0.48286
561.7655 | 0.48217
561.7855 | 0.48243
561.8055 | 0.48281
561.8255 | 0.48287
561.8455 | 0.48287
561.8655 | 0.48328
561.8856 | 0.48294
561.9056 | 0.48342
561.9256 | 0.48274
561.9456 | 0.48358
561.9656 | 0.48407
561.9856 | 0.48318
562.0056 | 0.48381
562.0256 | 0.48382
562.0456 | 0.4831
562.0656 | 0.48265
562.0857 | 0.48283
562.1057 | 0.48263
562.1257 | 0.48313
562.1457 | 0.48256
562.1657 | 0.48289
562.1857 | 0.48279
562.2057 | 0.48312
562.2257 | 0.48245
562.2457 | 0.48266
562.2657 | 0.4824
562.2858 | 0.48255
562.3058 | 0.48194
562.3258 | 0.48224
562.3458 | 0.4827
562.3658 | 0.48231
562.3858 | 0.48295
562.4058 | 0.48263
562.4258 | 0.4826
562.4458 | 0.4828
562.4658 | 0.48249
562.4859 | 0.48255
562.5059 | 0.48238
562.5259 | 0.48218
562.5459 | 0.48246
562.5659 | 0.48261
562.5859 | 0.48245
562.6059 | 0.48304
562.6259 | 0.48268
562.6459 | 0.48268
562.6659 | 0.48318
562.6859 | 0.48305
562.706 | 0.48261
562.726 | 0.48252
562.746 | 0.48292
562.766 | 0.48221
562.786 | 0.48274
562.806 | 0.4826
562.826 | 0.48232
562.846 | 0.48267
562.866 | 0.48318
562.886 | 0.48321
562.9061 | 0.48304
562.9261 | 0.482
562.9461 | 0.48254
562.9661 | 0.4821
562.9861 | 0.48269
563.0061 | 0.48271
563.0261 | 0.48216
563.0461 | 0.48257
563.0661 | 0.48236
563.0861 | 0.48227
563.1062 | 0.48219
563.1262 | 0.48166
563.1462 | 0.48223
563.1662 | 0.48226
563.1862 | 0.48307
563.2062 | 0.4824
563.2262 | 0.4818
563.2462 | 0.48288
563.2662 | 0.48227
563.2862 | 0.48227
563.3063 | 0.48321
563.3263 | 0.48217
563.3463 | 0.48252
563.3663 | 0.48214
563.3863 | 0.48278
563.4063 | 0.48293
563.4263 | 0.48252
563.4463 | 0.48264
563.4663 | 0.48231
563.4863 | 0.48273
563.5064 | 0.48283
563.5264 | 0.48253
563.5464 | 0.48285
563.5664 | 0.48211
563.5864 | 0.48268
563.6064 | 0.48278
563.6264 | 0.48288
563.6464 | 0.48266
563.6664 | 0.48247
563.6864 | 0.48285
563.7065 | 0.48314
563.7265 | 0.48215
563.7465 | 0.48247
563.7665 | 0.48231
563.7865 | 0.48241
563.8065 | 0.48279
563.8265 | 0.48188
563.8465 | 0.4822
563.8665 | 0.48221
563.8865 | 0.48346
563.9065 | 0.48333
563.9266 | 0.48261
563.9466 | 0.48218
563.9666 | 0.48191
563.9866 | 0.48231
564.0066 | 0.4823
564.0266 | 0.48236
564.0466 | 0.48242
564.0666 | 0.48248
564.0866 | 0.48349
564.1066 | 0.48293
564.1267 | 0.48217
564.1467 | 0.48249
564.1667 | 0.48163
564.1867 | 0.48191
564.2067 | 0.48199
564.2267 | 0.48195
564.2467 | 0.48223
564.2667 | 0.48221
564.2867 | 0.48235
564.3067 | 0.48225
564.3268 | 0.48218
564.3468 | 0.48232
564.3668 | 0.48222
564.3868 | 0.4823
564.4068 | 0.48298
564.4268 | 0.48378
564.4468 | 0.48279
564.4668 | 0.48202
564.4868 | 0.48213
564.5068 | 0.48258
564.5269 | 0.4823
564.5469 | 0.48251
564.5669 | 0.48205
564.5869 | 0.4825
564.6069 | 0.4828
564.6269 | 0.4825
564.6469 | 0.48321
564.6669 | 0.48278
564.6869 | 0.48239
564.7069 | 0.48266
564.727 | 0.48247
564.747 | 0.48281
564.767 | 0.48283
564.787 | 0.48202
564.807 | 0.48274
564.827 | 0.48222
564.847 | 0.48273
564.867 | 0.48273
564.887 | 0.48218
564.907 | 0.4822
564.927 | 0.48284
564.9471 | 0.48239
564.9671 | 0.48211
564.9871 | 0.48232
565.0071 | 0.48321
565.0271 | 0.48225
565.0471 | 0.48288
565.0671 | 0.48223
565.0871 | 0.48304
565.1071 | 0.48268
565.1271 | 0.48239
565.1472 | 0.48316
565.1672 | 0.48254
565.1872 | 0.48216
565.2072 | 0.48227
565.2272 | 0.48202
565.2472 | 0.48252
565.2672 | 0.48297
565.2872 | 0.48286
565.3072 | 0.48258
565.3272 | 0.48247
565.3473 | 0.48256
565.3673 | 0.48202
565.3873 | 0.48228
565.4073 | 0.48227
565.4273 | 0.48242
565.4473 | 0.48297
565.4673 | 0.48209
565.4873 | 0.48251
565.5073 | 0.48219
565.5273 | 0.48224
565.5474 | 0.48244
565.5674 | 0.48241
565.5874 | 0.48259
565.6074 | 0.48315
565.6274 | 0.48203
565.6474 | 0.48265
565.6674 | 0.48184
565.6874 | 0.48225
565.7074 | 0.48254
565.7274 | 0.48275
565.7475 | 0.48235
565.7675 | 0.48196
565.7875 | 0.48218
565.8075 | 0.48205
565.8275 | 0.48188
565.8475 | 0.48308
565.8675 | 0.48178
565.8875 | 0.48208
565.9075 | 0.48178
565.9275 | 0.48186
565.9475 | 0.48328
565.9676 | 0.48352
565.9876 | 0.48296
566.0076 | 0.48226
566.0276 | 0.482
566.0476 | 0.48256
566.0676 | 0.48226
566.0876 | 0.48289
566.1076 | 0.48252
566.1276 | 0.48195
566.1476 | 0.48264
566.1677 | 0.48215
566.1877 | 0.48252
566.2077 | 0.48245
566.2277 | 0.48238
566.2477 | 0.48238
566.2677 | 0.4826
566.2877 | 0.48249
566.3077 | 0.48221
566.3277 | 0.48185
566.3477 | 0.4825
566.3678 | 0.48246
566.3878 | 0.48216
566.4078 | 0.48248
566.4278 | 0.482
566.4478 | 0.48281
566.4678 | 0.48299
566.4878 | 0.48333
566.5078 | 0.48347
566.5278 | 0.48219
566.5478 | 0.48282
566.5679 | 0.48242
566.5879 | 0.48253
566.6079 | 0.48256
566.6279 | 0.48224
566.6479 | 0.48238
566.6679 | 0.48225
566.6879 | 0.4823
566.7079 | 0.48254
566.7279 | 0.48196
566.7479 | 0.48227
566.768 | 0.48197
566.788 | 0.48239
566.808 | 0.48204
566.828 | 0.48185
566.848 | 0.48147
566.868 | 0.48179
566.888 | 0.48265
566.908 | 0.48211
566.928 | 0.48246
566.948 | 0.4822
566.968 | 0.48204
566.9881 | 0.48213
567.0081 | 0.48246
567.0281 | 0.48231
567.0481 | 0.48273
567.0681 | 0.48167
567.0881 | 0.48191
567.1081 | 0.48195
567.1281 | 0.48187
567.1481 | 0.48206
567.1681 | 0.48171
567.1882 | 0.4825
567.2082 | 0.48248
567.2282 | 0.48197
567.2482 | 0.48156
567.2682 | 0.48191
567.2882 | 0.48197
567.3082 | 0.4817
567.3282 | 0.48199
567.3482 | 0.48227
567.3682 | 0.48194
567.3883 | 0.48287
567.4083 | 0.48235
567.4283 | 0.48149
567.4483 | 0.4819
567.4683 | 0.48162
567.4883 | 0.48207
567.5083 | 0.48227
567.5283 | 0.48185
567.5483 | 0.48244
567.5683 | 0.48225
567.5884 | 0.48297
567.6084 | 0.48348
567.6284 | 0.48194
567.6484 | 0.48235
567.6684 | 0.48219
567.6884 | 0.48241
567.7084 | 0.48283
567.7284 | 0.48313
567.7484 | 0.4827
567.7684 | 0.48181
567.7885 | 0.48212
567.8085 | 0.48193
567.8285 | 0.48195
567.8485 | 0.48202
567.8685 | 0.48153
567.8885 | 0.48191
567.9085 | 0.48183
567.9285 | 0.48159
567.9485 | 0.48217
567.9685 | 0.48201
567.9886 | 0.48204
568.0086 | 0.48277
568.0286 | 0.48257
568.0486 | 0.48248
568.0686 | 0.48218
568.0886 | 0.48219
568.1086 | 0.48231
568.1286 | 0.48186
568.1486 | 0.48264
568.1686 | 0.48254
568.1887 | 0.48272
568.2087 | 0.48214
568.2287 | 0.48297
568.2487 | 0.4821
568.2687 | 0.48226
568.2887 | 0.48196
568.3087 | 0.48227
568.3287 | 0.48183
568.3487 | 0.48234
568.3687 | 0.48147
568.3887 | 0.48176
568.4088 | 0.48197
568.4288 | 0.482
568.4488 | 0.48212
568.4688 | 0.48179
568.4888 | 0.4816
568.5088 | 0.48177
568.5288 | 0.48269
568.5488 | 0.48253
568.5688 | 0.48157
568.5888 | 0.48202
568.6089 | 0.48195
568.6289 | 0.4817
568.6489 | 0.48204
568.6689 | 0.4818
568.6889 | 0.48212
568.7089 | 0.48154
568.7289 | 0.48194
568.7489 | 0.48253
568.7689 | 0.48136
568.7889 | 0.48185
568.809 | 0.48165
568.829 | 0.48125
568.849 | 0.48216
568.869 | 0.48194
568.889 | 0.48167
568.909 | 0.48142
568.929 | 0.48147
568.949 | 0.48153
568.969 | 0.48135
568.989 | 0.48196
569.0091 | 0.48138
569.0291 | 0.48168
569.0491 | 0.48207
569.0691 | 0.48214
569.0891 | 0.48188
569.1091 | 0.48211
569.1291 | 0.48118
569.1491 | 0.48207
569.1691 | 0.48133
569.1891 | 0.48176
569.2092 | 0.48185
569.2292 | 0.48175
569.2492 | 0.48182
569.2692 | 0.48174
569.2892 | 0.48193
569.3092 | 0.48202
569.3292 | 0.48159
569.3492 | 0.48202
569.3692 | 0.48171
569.3892 | 0.4823
569.4093 | 0.48205
569.4293 | 0.48136
569.4493 | 0.48244
569.4693 | 0.48215
569.4893 | 0.48247
569.5093 | 0.48216
569.5293 | 0.48162
569.5493 | 0.48186
569.5693 | 0.48185
569.5893 | 0.48211
569.6093 | 0.48204
569.6294 | 0.4813
569.6494 | 0.48214
569.6694 | 0.48187
569.6894 | 0.48186
569.7094 | 0.4818
569.7294 | 0.48167
569.7494 | 0.48221
569.7694 | 0.48162
569.7894 | 0.48193
569.8094 | 0.48212
569.8295 | 0.48166
569.8495 | 0.48235
569.8695 | 0.48183
569.8895 | 0.48219
569.9095 | 0.48218
569.9295 | 0.48185
569.9495 | 0.48211
569.9695 | 0.48177
569.9895 | 0.48202
570.0095 | 0.48215
570.0296 | 0.48208
570.0496 | 0.48207
570.0696 | 0.4822
570.0896 | 0.48219
570.1096 | 0.4819
570.1296 | 0.48229
570.1496 | 0.48211
570.1696 | 0.48203
570.1896 | 0.48241
570.2096 | 0.48268
570.2297 | 0.48187
570.2497 | 0.48197
570.2697 | 0.48221
570.2897 | 0.48218
570.3097 | 0.4822
570.3297 | 0.48194
570.3497 | 0.48167
570.3697 | 0.48183
570.3897 | 0.4825
570.4097 | 0.48202
570.4298 | 0.48178
570.4498 | 0.4819
570.4698 | 0.48188
570.4898 | 0.48205
570.5098 | 0.48219
570.5298 | 0.48186
570.5498 | 0.48202
570.5698 | 0.48181
570.5898 | 0.48208
570.6098 | 0.48225
570.6299 | 0.482
570.6499 | 0.48211
570.6699 | 0.48205
570.6899 | 0.48217
570.7099 | 0.48196
570.7299 | 0.48201
570.7499 | 0.4823
570.7699 | 0.48156
570.7899 | 0.48194
570.8099 | 0.48248
570.83 | 0.48216
570.85 | 0.48268
570.87 | 0.48277
570.89 | 0.48294
570.91 | 0.48239
570.93 | 0.48188
570.95 | 0.48218
570.97 | 0.48138
570.99 | 0.48201
571.01 | 0.48186
571.03 | 0.48204
571.0501 | 0.48222
571.0701 | 0.48165
571.0901 | 0.48247
571.1101 | 0.48237
571.1301 | 0.48316
571.1501 | 0.48286
571.1701 | 0.48236
571.1901 | 0.48251
571.2101 | 0.48246
571.2301 | 0.48238
571.2502 | 0.4832
571.2702 | 0.4823
571.2902 | 0.48251
571.3102 | 0.48234
571.3302 | 0.48185
571.3502 | 0.48325
571.3702 | 0.48236
571.3902 | 0.4818
571.4102 | 0.48222
571.4302 | 0.48172
571.4503 | 0.48164
571.4703 | 0.48152
571.4903 | 0.48136
571.5103 | 0.48193
571.5303 | 0.48165
571.5503 | 0.48165
571.5703 | 0.48125
571.5903 | 0.48134
571.6103 | 0.48189
571.6303 | 0.48186
571.6504 | 0.48189
571.6704 | 0.48131
571.6904 | 0.48148
571.7104 | 0.48174
571.7304 | 0.48185
571.7504 | 0.48162
571.7704 | 0.48143
571.7904 | 0.48191
571.8104 | 0.4826
571.8304 | 0.4818
571.8504 | 0.48221
571.8705 | 0.48173
571.8905 | 0.4817
571.9105 | 0.48192
571.9305 | 0.48159
571.9505 | 0.48158
571.9705 | 0.48131
571.9905 | 0.48195
572.0105 | 0.48153
572.0305 | 0.48198
572.0505 | 0.48169
572.0706 | 0.48141
572.0906 | 0.48244
572.1106 | 0.48223
572.1306 | 0.48139
572.1506 | 0.48168
572.1706 | 0.48146
572.1906 | 0.48185
572.2106 | 0.482
572.2306 | 0.4815
572.2506 | 0.48187
572.2707 | 0.48137
572.2907 | 0.48208
572.3107 | 0.48205
572.3307 | 0.48167
572.3507 | 0.48198
572.3707 | 0.48123
572.3907 | 0.48145
572.4107 | 0.48181
572.4307 | 0.4817
572.4507 | 0.48196
572.4708 | 0.48198
572.4908 | 0.48266
572.5108 | 0.48177
572.5308 | 0.48139
572.5508 | 0.48207
572.5708 | 0.48162
572.5908 | 0.48191
572.6108 | 0.48193
572.6308 | 0.48165
572.6508 | 0.48211
572.6709 | 0.48154
572.6909 | 0.48168
572.7109 | 0.48191
572.7309 | 0.48165
572.7509 | 0.48227
572.7709 | 0.4817
572.7909 | 0.48218
572.8109 | 0.48199
572.8309 | 0.48216
572.8509 | 0.48243
572.8709 | 0.4818
572.891 | 0.48198
572.911 | 0.48225
572.931 | 0.48166
572.951 | 0.48189
572.971 | 0.48249
572.991 | 0.48247
573.011 | 0.48287
573.031 | 0.48151
573.051 | 0.48225
573.071 | 0.4818
573.0911 | 0.48189
573.1111 | 0.48227
573.1311 | 0.48154
573.1511 | 0.4818
573.1711 | 0.48204
573.1911 | 0.48236
573.2111 | 0.48203
573.2311 | 0.48184
573.2511 | 0.48168
573.2711 | 0.48213
573.2912 | 0.48234
573.3112 | 0.48206
573.3312 | 0.48182
573.3512 | 0.48168
573.3712 | 0.48139
573.3912 | 0.48191
573.4112 | 0.48187
573.4312 | 0.48157
573.4512 | 0.48139
573.4712 | 0.48188
573.4913 | 0.48181
573.5113 | 0.48197
573.5313 | 0.48178
573.5513 | 0.4813
573.5713 | 0.48127
573.5913 | 0.48149
573.6113 | 0.48172
573.6313 | 0.48151
573.6513 | 0.48187
573.6713 | 0.48176
573.6914 | 0.48173
573.7114 | 0.48207
573.7314 | 0.48257
573.7514 | 0.4825
573.7714 | 0.48145
573.7914 | 0.48271
573.8114 | 0.48252
573.8314 | 0.48161
573.8514 | 0.48173
573.8714 | 0.48157
573.8915 | 0.48175
573.9115 | 0.48164
573.9315 | 0.48194
573.9515 | 0.48285
573.9715 | 0.48218
573.9915 | 0.48161
574.0115 | 0.4815
574.0315 | 0.4814
574.0515 | 0.48257
574.0715 | 0.48172
574.0915 | 0.48176
574.1116 | 0.48151
574.1316 | 0.48143
574.1516 | 0.48189
574.1716 | 0.4814
574.1916 | 0.48167
574.2116 | 0.48196
574.2316 | 0.48163
574.2516 | 0.48191
574.2716 | 0.4814
574.2916 | 0.48184
574.3117 | 0.4818
574.3317 | 0.4818
574.3517 | 0.48218
574.3717 | 0.48125
574.3917 | 0.48167
574.4117 | 0.4824
574.4317 | 0.48164
574.4517 | 0.48223
574.4717 | 0.48122
574.4917 | 0.4814
574.5118 | 0.48173
574.5318 | 0.48118
574.5518 | 0.4816
574.5718 | 0.48176
574.5918 | 0.48228
574.6118 | 0.48198
574.6318 | 0.48178
574.6518 | 0.48173
574.6718 | 0.48219
574.6918 | 0.48179
574.7119 | 0.4816
574.7319 | 0.48141
574.7519 | 0.48134
574.7719 | 0.48133
574.7919 | 0.48128
574.8119 | 0.48163
574.8319 | 0.48107
574.8519 | 0.48154
574.8719 | 0.48258
574.8919 | 0.4814
574.912 | 0.48168
574.932 | 0.48213
574.952 | 0.48148
574.972 | 0.48153
574.992 | 0.48148
575.012 | 0.48223
575.032 | 0.48206
575.052 | 0.48168
575.072 | 0.48097
575.092 | 0.48143
575.1121 | 0.48172
575.1321 | 0.48142
575.1521 | 0.48153
575.1721 | 0.48113
575.1921 | 0.48133
575.2121 | 0.48137
575.2321 | 0.48139
575.2521 | 0.48166
575.2721 | 0.48126
575.2921 | 0.48159
575.3121 | 0.48124
575.3322 | 0.48157
575.3522 | 0.48228
575.3722 | 0.4814
575.3922 | 0.48171
575.4122 | 0.48197
575.4322 | 0.48148
575.4522 | 0.48165
575.4722 | 0.48134
575.4922 | 0.48131
575.5122 | 0.48129
575.5323 | 0.48113
575.5523 | 0.48106
575.5723 | 0.48086
575.5923 | 0.48152
575.6123 | 0.48116
575.6323 | 0.48089
575.6523 | 0.48131
575.6723 | 0.48136
575.6923 | 0.48175
575.7123 | 0.48147
575.7324 | 0.48129
575.7524 | 0.48146
575.7724 | 0.48122
575.7924 | 0.48191
575.8124 | 0.48126
575.8324 | 0.48133
575.8524 | 0.48152
575.8724 | 0.48172
575.8924 | 0.4821
575.9124 | 0.48161
575.9325 | 0.48077
575.9525 | 0.4815
575.9725 | 0.48091
575.9925 | 0.4813
576.0125 | 0.48141
576.0325 | 0.48071
576.0525 | 0.48133
576.0725 | 0.48115
576.0925 | 0.48137
576.1125 | 0.48185
576.1326 | 0.48092
576.1526 | 0.48149
576.1726 | 0.4817
576.1926 | 0.48166
576.2126 | 0.48137
576.2326 | 0.48085
576.2526 | 0.48096
576.2726 | 0.4812
576.2926 | 0.48213
576.3126 | 0.48142
576.3327 | 0.48063
576.3527 | 0.48145
576.3727 | 0.48137
576.3927 | 0.48178
576.4127 | 0.48147
576.4327 | 0.48126
576.4527 | 0.48189
576.4727 | 0.48115
576.4927 | 0.48172
576.5127 | 0.48139
576.5327 | 0.48038
576.5528 | 0.48175
576.5728 | 0.48123
576.5928 | 0.48109
576.6128 | 0.48102
576.6328 | 0.48129
576.6528 | 0.48069
576.6728 | 0.48098
576.6928 | 0.48196
576.7128 | 0.48245
576.7328 | 0.48095
576.7529 | 0.48044
576.7729 | 0.4809
576.7929 | 0.48126
576.8129 | 0.48134
576.8329 | 0.48109
576.8529 | 0.48094
576.8729 | 0.48101
576.8929 | 0.48158
576.9129 | 0.48135
576.9329 | 0.48171
576.953 | 0.48177
576.973 | 0.48103
576.993 | 0.48122
577.013 | 0.48111
577.033 | 0.48082
577.053 | 0.48097
577.073 | 0.48115
577.093 | 0.4813
577.113 | 0.4813
577.133 | 0.48125
577.1531 | 0.48108
577.1731 | 0.48031
577.1931 | 0.48074
577.2131 | 0.48092
577.2331 | 0.48081
577.2531 | 0.48122
577.2731 | 0.48078
577.2931 | 0.48143
577.3131 | 0.48112
577.3331 | 0.48121
577.3532 | 0.48107
577.3732 | 0.4806
577.3932 | 0.48108
577.4132 | 0.48191
577.4332 | 0.48095
577.4532 | 0.48126
577.4732 | 0.48117
577.4932 | 0.48084
577.5132 | 0.48075
577.5332 | 0.48075
577.5532 | 0.48079
577.5733 | 0.4806
577.5933 | 0.48096
577.6133 | 0.4812
577.6333 | 0.48092
577.6533 | 0.48092
577.6733 | 0.48077
577.6933 | 0.4809
577.7133 | 0.48093
577.7333 | 0.48182
577.7533 | 0.481
577.7734 | 0.48047
577.7934 | 0.48143
577.8134 | 0.48245
577.8334 | 0.48129
577.8534 | 0.48138
577.8734 | 0.48128
577.8934 | 0.48123
577.9134 | 0.48135
577.9334 | 0.48093
577.9534 | 0.48131
577.9735 | 0.48094
577.9935 | 0.48092
578.0135 | 0.48139
578.0335 | 0.48112
578.0535 | 0.48143
578.0735 | 0.48121
578.0935 | 0.48109
578.1135 | 0.48115
578.1335 | 0.48204
578.1535 | 0.4813
578.1736 | 0.48113
578.1936 | 0.48063
578.2136 | 0.48086
578.2336 | 0.48083
578.2536 | 0.48084
578.2736 | 0.48076
578.2936 | 0.48122
578.3136 | 0.48115
578.3336 | 0.48058
578.3536 | 0.4812
578.3737 | 0.48151
578.3937 | 0.48067
578.4137 | 0.48102
578.4337 | 0.48125
578.4537 | 0.48171
578.4737 | 0.48129
578.4937 | 0.48122
578.5137 | 0.4819
578.5337 | 0.48192
578.5537 | 0.48111
578.5738 | 0.481
578.5938 | 0.48101
578.6138 | 0.48083
578.6338 | 0.48101
578.6538 | 0.48099
578.6738 | 0.481
578.6938 | 0.48106
578.7138 | 0.48067
578.7338 | 0.48054
578.7538 | 0.48096
578.7738 | 0.48146
578.7939 | 0.48106
578.8139 | 0.48086
578.8339 | 0.48085
578.8539 | 0.48125
578.8739 | 0.48155
578.8939 | 0.48212
578.9139 | 0.48108
578.9339 | 0.48096
578.9539 | 0.48111
578.9739 | 0.48108
578.994 | 0.48099
579.014 | 0.48175
579.034 | 0.48073
579.054 | 0.48081
579.074 | 0.48089
579.094 | 0.48166
579.114 | 0.48174
579.134 | 0.48074
579.154 | 0.48072
579.174 | 0.48088
579.1941 | 0.48085
579.2141 | 0.48096
579.2341 | 0.48042
579.2541 | 0.48124
579.2741 | 0.48103
579.2941 | 0.48139
579.3141 | 0.48079
579.3341 | 0.48061
579.3541 | 0.48091
579.3741 | 0.4806
579.3942 | 0.48184
579.4142 | 0.48181
579.4342 | 0.48076
579.4542 | 0.48092
579.4742 | 0.48177
579.4942 | 0.48142
579.5142 | 0.48115
579.5342 | 0.48067
579.5542 | 0.48071
579.5742 | 0.48093
579.5943 | 0.48128
579.6143 | 0.48113
579.6343 | 0.48073
579.6543 | 0.48165
579.6743 | 0.48141
579.6943 | 0.48106
579.7143 | 0.48118
579.7343 | 0.48061
579.7543 | 0.4812
579.7743 | 0.48132
579.7944 | 0.48131
579.8144 | 0.48126
579.8344 | 0.48095
579.8544 | 0.48113
579.8744 | 0.4824
579.8944 | 0.48244
579.9144 | 0.48151
579.9344 | 0.48108
579.9544 | 0.4812
579.9744 | 0.48104
579.9945 | 0.48137
580.0145 | 0.48162
580.0345 | 0.48113
580.0545 | 0.48093
580.0745 | 0.48103
580.0945 | 0.4817
580.1145 | 0.4811
580.1345 | 0.48132
580.1545 | 0.48163
580.1745 | 0.48187
580.1946 | 0.48113
580.2146 | 0.48102
580.2346 | 0.48046
580.2546 | 0.48063
580.2746 | 0.48055
580.2946 | 0.48088
580.3146 | 0.48109
580.3346 | 0.48154
580.3546 | 0.4809
580.3746 | 0.48076
580.3946 | 0.48121
580.4147 | 0.48169
580.4347 | 0.48038
580.4547 | 0.48017
580.4747 | 0.48067
580.4947 | 0.48096
580.5147 | 0.48098
580.5347 | 0.48084
580.5547 | 0.4805
580.5747 | 0.48018
580.5947 | 0.48083
580.6148 | 0.48106
580.6348 | 0.48077
580.6548 | 0.48093
580.6748 | 0.48045
580.6948 | 0.48068
580.7148 | 0.48089
580.7348 | 0.48017
580.7548 | 0.48042
580.7748 | 0.4801
580.7948 | 0.48036
580.8149 | 0.48066
580.8349 | 0.48079
580.8549 | 0.4811
580.8749 | 0.48073
580.8949 | 0.48086
580.9149 | 0.4811
580.9349 | 0.48082
580.9549 | 0.48069
580.9749 | 0.48039
580.9949 | 0.48062
581.015 | 0.48077
581.035 | 0.48058
581.055 | 0.4809
581.075 | 0.4801
581.095 | 0.48041
581.115 | 0.48072
581.135 | 0.48031
581.155 | 0.48058
581.175 | 0.48062
581.195 | 0.4805
581.2151 | 0.48062
581.2351 | 0.48043
581.2551 | 0.48068
581.2751 | 0.48069
581.2951 | 0.48041
581.3151 | 0.48093
581.3351 | 0.48074
581.3551 | 0.48082
581.3751 | 0.4807
581.3951 | 0.48077
581.4151 | 0.48093
581.4352 | 0.48078
581.4552 | 0.4813
581.4752 | 0.48062
581.4952 | 0.48089
581.5152 | 0.4807
581.5352 | 0.48032
581.5552 | 0.48066
581.5752 | 0.48109
581.5952 | 0.48174
581.6152 | 0.48091
581.6353 | 0.48021
581.6553 | 0.4809
581.6753 | 0.4806
581.6953 | 0.48078
581.7153 | 0.48094
581.7353 | 0.4807
581.7553 | 0.48166
581.7753 | 0.48099
581.7953 | 0.48169
581.8153 | 0.48079
581.8354 | 0.48059
581.8554 | 0.48117
581.8754 | 0.48116
581.8954 | 0.48122
581.9154 | 0.4809
581.9354 | 0.48088
581.9554 | 0.48096
581.9754 | 0.48088
581.9954 | 0.48079
582.0154 | 0.48093
582.0355 | 0.4808
582.0555 | 0.48114
582.0755 | 0.48081
582.0955 | 0.4809
582.1155 | 0.48052
582.1355 | 0.48029
582.1555 | 0.48088
582.1755 | 0.48053
582.1955 | 0.48086
582.2155 | 0.48061
582.2356 | 0.48048
582.2556 | 0.48057
582.2756 | 0.48085
582.2956 | 0.4808
582.3156 | 0.48067
582.3356 | 0.48052
582.3556 | 0.4808
582.3756 | 0.48069
582.3956 | 0.48163
582.4156 | 0.4805
582.4357 | 0.48075
582.4557 | 0.48117
582.4757 | 0.48053
582.4957 | 0.48093
582.5157 | 0.48097
582.5357 | 0.48083
582.5557 | 0.48076
582.5757 | 0.48078
582.5957 | 0.48044
582.6157 | 0.48077
582.6357 | 0.48036
582.6558 | 0.48099
582.6758 | 0.48125
582.6958 | 0.481
582.7158 | 0.48052
582.7358 | 0.48006
582.7558 | 0.48047
582.7758 | 0.48029
582.7958 | 0.48097
582.8158 | 0.48077
582.8358 | 0.48087
582.8559 | 0.48074
582.8759 | 0.48079
582.8959 | 0.4807
582.9159 | 0.48073
582.9359 | 0.48006
582.9559 | 0.48054
582.9759 | 0.4802
582.9959 | 0.48057
583.0159 | 0.48071
583.0359 | 0.48016
583.056 | 0.48017
583.076 | 0.48039
583.096 | 0.48056
583.116 | 0.48057
583.136 | 0.48017
583.156 | 0.4804
583.176 | 0.4815
583.196 | 0.48065
583.216 | 0.48055
583.236 | 0.48087
583.2561 | 0.47999
583.2761 | 0.48036
583.2961 | 0.48044
583.3161 | 0.4809
583.3361 | 0.48074
583.3561 | 0.4801
583.3761 | 0.48033
583.3961 | 0.48043
583.4161 | 0.48048
583.4361 | 0.47989
583.4562 | 0.48037
583.4762 | 0.48067
583.4962 | 0.48047
583.5162 | 0.4806
583.5362 | 0.48069
583.5562 | 0.48011
583.5762 | 0.48058
583.5962 | 0.48053
583.6162 | 0.4803
583.6362 | 0.48037
583.6562 | 0.48026
583.6763 | 0.48057
583.6963 | 0.48073
583.7163 | 0.48153
583.7363 | 0.48111
583.7563 | 0.48008
583.7763 | 0.48042
583.7963 | 0.48071
583.8163 | 0.4806
583.8363 | 0.48043
583.8563 | 0.48033
583.8764 | 0.48102
583.8964 | 0.48108
583.9164 | 0.48167
583.9364 | 0.48031
583.9564 | 0.48049
583.9764 | 0.48003
583.9964 | 0.48079
584.0164 | 0.48073
584.0364 | 0.48036
584.0564 | 0.48058
584.0765 | 0.48026
584.0965 | 0.48079
584.1165 | 0.4809
584.1365 | 0.48138
584.1565 | 0.48006
584.1765 | 0.48114
584.1965 | 0.48055
584.2165 | 0.48027
584.2365 | 0.48037
584.2565 | 0.48045
584.2766 | 0.48046
584.2966 | 0.48047
584.3166 | 0.48042
584.3366 | 0.48012
584.3566 | 0.48057
584.3766 | 0.48062
584.3966 | 0.48107
584.4166 | 0.48085
584.4366 | 0.48017
584.4566 | 0.4814
584.4767 | 0.48098
584.4967 | 0.48097
584.5167 | 0.48111
584.5367 | 0.48031
584.5567 | 0.48047
584.5767 | 0.48067
584.5967 | 0.48043
584.6167 | 0.48054
584.6367 | 0.4801
584.6567 | 0.48056
584.6767 | 0.48016
584.6968 | 0.47993
584.7168 | 0.48017
584.7368 | 0.48013
584.7568 | 0.48065
584.7768 | 0.48011
584.7968 | 0.48019
584.8168 | 0.48047
584.8368 | 0.48003
584.8568 | 0.48035
584.8768 | 0.48092
584.8969 | 0.48007
584.9169 | 0.48039
584.9369 | 0.47969
584.9569 | 0.4801
584.9769 | 0.48022
584.9969 | 0.47983
585.0169 | 0.48037
585.0369 | 0.48
585.0569 | 0.48026
585.0769 | 0.48011
585.097 | 0.48034
585.117 | 0.48113
585.137 | 0.48119
585.157 | 0.48066
585.177 | 0.48065
585.197 | 0.48031
585.217 | 0.48002
585.237 | 0.4799
585.257 | 0.48029
585.277 | 0.48009
585.2971 | 0.47979
585.3171 | 0.47985
585.3371 | 0.48016
585.3571 | 0.47965
585.3771 | 0.47973
585.3971 | 0.48046
585.4171 | 0.48004
585.4371 | 0.47991
585.4571 | 0.48
585.4771 | 0.4803
585.4972 | 0.48073
585.5172 | 0.47997
585.5372 | 0.4799
585.5572 | 0.47965
585.5772 | 0.47985
585.5972 | 0.48036
585.6172 | 0.47977
585.6372 | 0.47989
585.6572 | 0.48008
585.6772 | 0.47982
585.6973 | 0.4801
585.7173 | 0.48056
585.7373 | 0.48044
585.7573 | 0.48012
585.7773 | 0.47991
585.7973 | 0.47988
585.8173 | 0.48068
585.8373 | 0.48088
585.8573 | 0.48053
585.8773 | 0.48
585.8974 | 0.48105
585.9174 | 0.48032
585.9374 | 0.48016
585.9574 | 0.4805
585.9774 | 0.48079
585.9974 | 0.48076
586.0174 | 0.48054
586.0374 | 0.48032
586.0574 | 0.48033
586.0774 | 0.48061
586.0974 | 0.48077
586.1175 | 0.48085
586.1375 | 0.48094
586.1575 | 0.47981
586.1775 | 0.47985
586.1975 | 0.48033
586.2175 | 0.48031
586.2375 | 0.47936
586.2575 | 0.48023
586.2775 | 0.48025
586.2975 | 0.48013
586.3176 | 0.48053
586.3376 | 0.47982
586.3576 | 0.48025
586.3776 | 0.48017
586.3976 | 0.48029
586.4176 | 0.48037
586.4376 | 0.48013
586.4576 | 0.48024
586.4776 | 0.47984
586.4976 | 0.48023
586.5177 | 0.48042
586.5377 | 0.48021
586.5577 | 0.48022
586.5777 | 0.48044
586.5977 | 0.48069
586.6177 | 0.48055
586.6377 | 0.48031
586.6577 | 0.48001
586.6777 | 0.48035
586.6977 | 0.47997
586.7178 | 0.48038
586.7378 | 0.48041
586.7578 | 0.47969
586.7778 | 0.48021
586.7978 | 0.48077
586.8178 | 0.48147
586.8378 | 0.48116
586.8578 | 0.48059
586.8778 | 0.48053
586.8978 | 0.48071
586.9179 | 0.48079
586.9379 | 0.48007
586.9579 | 0.48015
586.9779 | 0.48051
586.9979 | 0.48053
587.0179 | 0.48026
587.0379 | 0.48047
587.0579 | 0.48025
587.0779 | 0.48039
587.0979 | 0.48073
587.1179 | 0.48034
587.138 | 0.48008
587.158 | 0.48024
587.178 | 0.48037
587.198 | 0.48038
587.218 | 0.48046
587.238 | 0.48101
587.258 | 0.48123
587.278 | 0.48088
587.298 | 0.48071
587.318 | 0.48077
587.3381 | 0.48052
587.3581 | 0.48077
587.3781 | 0.4802
587.3981 | 0.48045
587.4181 | 0.4805
587.4381 | 0.48136
587.4581 | 0.48187
587.4781 | 0.48047
587.4981 | 0.48109
587.5181 | 0.48111
587.5382 | 0.48072
587.5582 | 0.48083
587.5782 | 0.48139
587.5982 | 0.48082
587.6182 | 0.48092
587.6382 | 0.48037
587.6582 | 0.48064
587.6782 | 0.48038
587.6982 | 0.47998
587.7182 | 0.48036
587.7383 | 0.48023
587.7583 | 0.48014
587.7783 | 0.48006
587.7983 | 0.48036
587.8183 | 0.48079
587.8383 | 0.48089
587.8583 | 0.48031
587.8783 | 0.48052
587.8983 | 0.48127
587.9183 | 0.48155
587.9384 | 0.48037
587.9584 | 0.48028
587.9784 | 0.48022
587.9984 | 0.48018
588.0184 | 0.48029
588.0384 | 0.4802
588.0584 | 0.48027
588.0784 | 0.48034
588.0984 | 0.4801
588.1184 | 0.48027
588.1385 | 0.48031
588.1585 | 0.48071
588.1785 | 0.48026
588.1985 | 0.48017
588.2185 | 0.48027
588.2385 | 0.47994
588.2585 | 0.47963
588.2785 | 0.48001
588.2985 | 0.47982
588.3185 | 0.4805
588.3385 | 0.4795
588.3586 | 0.47966
588.3786 | 0.4801
588.3986 | 0.47964
588.4186 | 0.48006
588.4386 | 0.47968
588.4586 | 0.47976
588.4786 | 0.48004
588.4986 | 0.4798
588.5186 | 0.47994
588.5386 | 0.47968
588.5587 | 0.47959
588.5787 | 0.48106
588.5987 | 0.48028
588.6187 | 0.48036
588.6387 | 0.48026
588.6587 | 0.48035
588.6787 | 0.48007
588.6987 | 0.48031
588.7187 | 0.48009
588.7387 | 0.47993
588.7588 | 0.47972
588.7788 | 0.47992
588.7988 | 0.48017
588.8188 | 0.47964
588.8388 | 0.47983
588.8588 | 0.48003
588.8788 | 0.48007
588.8988 | 0.48001
588.9188 | 0.47973
588.9388 | 0.47995
588.9589 | 0.47982
588.9789 | 0.47977
588.9989 | 0.48033
589.0189 | 0.48022
589.0389 | 0.48014
589.0589 | 0.48013
589.0789 | 0.48057
589.0989 | 0.48043
589.1189 | 0.47988
589.1389 | 0.47998
589.1589 | 0.48019
589.179 | 0.47981
589.199 | 0.48029
589.219 | 0.48022
589.239 | 0.47979
589.259 | 0.47975
589.279 | 0.48004
589.299 | 0.47986
589.319 | 0.47973
589.339 | 0.4803
589.359 | 0.48056
589.3791 | 0.4798
589.3991 | 0.47996
589.4191 | 0.47997
589.4391 | 0.47959
589.4591 | 0.47939
589.4791 | 0.47942
589.4991 | 0.47969
589.5191 | 0.47995
589.5391 | 0.47957
589.5591 | 0.47957
589.5792 | 0.47956
589.5992 | 0.47992
589.6192 | 0.47986
589.6392 | 0.47943
589.6592 | 0.47944
589.6792 | 0.47977
589.6992 | 0.47972
589.7192 | 0.47949
589.7392 | 0.47926
589.7592 | 0.47927
589.7793 | 0.47957
589.7993 | 0.47936
589.8193 | 0.47985
589.8393 | 0.47951
589.8593 | 0.47946
589.8793 | 0.47961
589.8993 | 0.4795
589.9193 | 0.47988
589.9393 | 0.47934
589.9593 | 0.47922
589.9794 | 0.47973
589.9994 | 0.47991
590.0194 | 0.4802
590.0394 | 0.47979
590.0594 | 0.47948
590.0794 | 0.47952
590.0994 | 0.47972
590.1194 | 0.47952
590.1394 | 0.47967
590.1594 | 0.47967
590.1795 | 0.48013
590.1995 | 0.47966
590.2195 | 0.4799
590.2395 | 0.47949
590.2595 | 0.47972
590.2795 | 0.48043
590.2995 | 0.47952
590.3195 | 0.48049
590.3395 | 0.47965
590.3595 | 0.47925
590.3796 | 0.47959
590.3996 | 0.47986
590.4196 | 0.47949
590.4396 | 0.47952
590.4596 | 0.47909
590.4796 | 0.47954
590.4996 | 0.47945
590.5196 | 0.47951
590.5396 | 0.47993
590.5596 | 0.47935
590.5796 | 0.47954
590.5997 | 0.47955
590.6197 | 0.47947
590.6397 | 0.47911
590.6597 | 0.4795
590.6797 | 0.47952
590.6997 | 0.47984
590.7197 | 0.47959
590.7397 | 0.47925
590.7597 | 0.47929
590.7797 | 0.47967
590.7998 | 0.47937
590.8198 | 0.47959
590.8398 | 0.47966
590.8598 | 0.47952
590.8798 | 0.47911
590.8998 | 0.47953
590.9198 | 0.47953
590.9398 | 0.47907
590.9598 | 0.47924
590.9798 | 0.47981
590.9999 | 0.47986
591.0199 | 0.47955
591.0399 | 0.47937
591.0599 | 0.47945
591.0799 | 0.47911
591.0999 | 0.4793
591.1199 | 0.47932
591.1399 | 0.47978
591.1599 | 0.47955
591.1799 | 0.47944
591.2 | 0.47975
591.22 | 0.47965
591.24 | 0.47942
591.26 | 0.47943
591.28 | 0.47919
591.3 | 0.4794
591.32 | 0.4793
591.34 | 0.47945
591.36 | 0.47971
591.38 | 0.47973
591.4001 | 0.47959
591.4201 | 0.47923
591.4401 | 0.47926
591.4601 | 0.47923
591.4801 | 0.47941
591.5001 | 0.47933
591.5201 | 0.4793
591.5401 | 0.47949
591.5601 | 0.47919
591.5801 | 0.47952
591.6002 | 0.4801
591.6202 | 0.48101
591.6402 | 0.48001
591.6602 | 0.47987
591.6802 | 0.47996
591.7002 | 0.47964
591.7202 | 0.47948
591.7402 | 0.47947
591.7602 | 0.47965
591.7802 | 0.48046
591.8002 | 0.47953
591.8203 | 0.4794
591.8403 | 0.47961
591.8603 | 0.47998
591.8803 | 0.47967
591.9003 | 0.47934
591.9203 | 0.47995
591.9403 | 0.48017
591.9603 | 0.47993
591.9803 | 0.47941
592.0003 | 0.47971
592.0204 | 0.47963
592.0404 | 0.47919
592.0604 | 0.47937
592.0804 | 0.47941
592.1004 | 0.47987
592.1204 | 0.4792
592.1404 | 0.47938
592.1604 | 0.47974
592.1804 | 0.48029
592.2004 | 0.47988
592.2205 | 0.47941
592.2405 | 0.47949
592.2605 | 0.47925
592.2805 | 0.47948
592.3005 | 0.47978
592.3205 | 0.47922
592.3405 | 0.48035
592.3605 | 0.47931
592.3805 | 0.47934
592.4005 | 0.47958
592.4206 | 0.47891
592.4406 | 0.47974
592.4606 | 0.47996
592.4806 | 0.47929
592.5006 | 0.47944
592.5206 | 0.4793
592.5406 | 0.47933
592.5606 | 0.47898
592.5806 | 0.47936
592.6006 | 0.47968
592.6207 | 0.48
592.6407 | 0.47962
592.6607 | 0.48018
592.6807 | 0.47974
592.7007 | 0.47998
592.7207 | 0.47922
592.7407 | 0.4794
592.7607 | 0.47912
592.7807 | 0.47927
592.8007 | 0.4792
592.8208 | 0.47925
592.8408 | 0.47987
592.8608 | 0.47976
592.8808 | 0.47948
592.9008 | 0.47956
592.9208 | 0.47932
592.9408 | 0.47879
592.9608 | 0.47883
592.9808 | 0.47881
593.0008 | 0.47875
593.0208 | 0.47892
593.0409 | 0.47875
593.0609 | 0.47931
593.0809 | 0.47947
593.1009 | 0.47929
593.1209 | 0.47969
593.1409 | 0.47951
593.1609 | 0.47882
593.1809 | 0.47926
593.2009 | 0.47919
593.2209 | 0.47935
593.241 | 0.4795
593.261 | 0.47924
593.281 | 0.47983
593.301 | 0.47967
593.321 | 0.47998
593.341 | 0.47956
593.361 | 0.47864
593.381 | 0.47972
593.401 | 0.47943
593.421 | 0.47919
593.4411 | 0.47927
593.4611 | 0.4788
593.4811 | 0.4796
593.5011 | 0.47926
593.5211 | 0.47922
593.5411 | 0.47925
593.5611 | 0.47959
593.5811 | 0.47964
593.6011 | 0.47936
593.6211 | 0.47915
593.6412 | 0.47916
593.6612 | 0.4788
593.6812 | 0.47923
593.7012 | 0.47901
593.7212 | 0.4791
593.7412 | 0.47921
593.7612 | 0.47885
593.7812 | 0.47921
593.8012 | 0.47908
593.8212 | 0.47937
593.8413 | 0.47928
593.8613 | 0.47849
593.8813 | 0.47908
593.9013 | 0.4792
593.9213 | 0.47877
593.9413 | 0.47905
593.9613 | 0.47834
593.9813 | 0.4784
594.0013 | 0.47864
594.0213 | 0.47895
594.0413 | 0.47882
594.0614 | 0.47862
594.0814 | 0.47839
594.1014 | 0.4789
594.1214 | 0.47881
594.1414 | 0.47903
594.1614 | 0.47884
594.1814 | 0.4786
594.2014 | 0.47911
594.2214 | 0.47887
594.2414 | 0.47883
594.2615 | 0.47875
594.2815 | 0.47993
594.3015 | 0.47883
594.3215 | 0.47892
594.3415 | 0.48014
594.3615 | 0.47974
594.3815 | 0.47855
594.4015 | 0.47923
594.4215 | 0.47906
594.4415 | 0.47905
594.4616 | 0.47878
594.4816 | 0.47939
594.5016 | 0.47892
594.5216 | 0.47999
594.5416 | 0.47913
594.5616 | 0.47844
594.5816 | 0.47901
594.6016 | 0.47895
594.6216 | 0.47896
594.6416 | 0.47911
594.6617 | 0.47908
594.6817 | 0.47895
594.7017 | 0.47889
594.7217 | 0.47948
594.7417 | 0.47876
594.7617 | 0.47876
594.7817 | 0.47891
594.8017 | 0.47881
594.8217 | 0.47905
594.8417 | 0.47933
594.8618 | 0.47912
594.8818 | 0.4791
594.9018 | 0.47872
594.9218 | 0.47877
594.9418 | 0.47866
594.9618 | 0.47837
594.9818 | 0.47874
595.0018 | 0.47855
595.0218 | 0.47864
595.0418 | 0.4786
595.0618 | 0.47865
595.0819 | 0.47952
595.1019 | 0.47953
595.1219 | 0.47865
595.1419 | 0.47869
595.1619 | 0.47851
595.1819 | 0.47893
595.2019 | 0.47872
595.2219 | 0.47882
595.2419 | 0.4786
595.2619 | 0.47859
595.282 | 0.47881
595.302 | 0.47869
595.322 | 0.47884
595.342 | 0.47908
595.362 | 0.47879
595.382 | 0.47867
595.402 | 0.47885
595.422 | 0.47838
595.442 | 0.47847
595.462 | 0.47812
595.4821 | 0.48001
595.5021 | 0.47912
595.5221 | 0.4782
595.5421 | 0.47876
595.5621 | 0.47826
595.5821 | 0.47877
595.6021 | 0.47864
595.6221 | 0.47794
595.6421 | 0.47848
595.6621 | 0.47903
595.6822 | 0.47851
595.7022 | 0.47853
595.7222 | 0.47837
595.7422 | 0.4786
595.7622 | 0.47812
595.7822 | 0.47844
595.8022 | 0.47852
595.8222 | 0.4787
595.8422 | 0.47897
595.8622 | 0.47902
595.8822 | 0.47888
595.9023 | 0.47925
595.9223 | 0.47878
595.9423 | 0.47885
595.9623 | 0.4787
595.9823 | 0.47867
596.0023 | 0.4792
596.0223 | 0.47921
596.0423 | 0.47876
596.0623 | 0.47851
596.0823 | 0.47832
596.1024 | 0.4788
596.1224 | 0.47833
596.1424 | 0.47866
596.1624 | 0.47945
596.1824 | 0.47908
596.2024 | 0.47909
596.2224 | 0.47883
596.2424 | 0.4787
596.2624 | 0.47864
596.2824 | 0.47872
596.3025 | 0.47854
596.3225 | 0.47887
596.3425 | 0.47895
596.3625 | 0.47884
596.3825 | 0.479
596.4025 | 0.479
596.4225 | 0.47886
596.4425 | 0.47853
596.4625 | 0.47854
596.4825 | 0.47871
596.5026 | 0.47847
596.5226 | 0.47863
596.5426 | 0.47893
596.5626 | 0.47934
596.5826 | 0.47942
596.6026 | 0.47879
596.6226 | 0.47843
596.6426 | 0.47889
596.6626 | 0.47828
596.6826 | 0.47883
596.7027 | 0.47956
596.7227 | 0.47881
596.7427 | 0.47938
596.7627 | 0.47833
596.7827 | 0.47901
596.8027 | 0.47864
596.8227 | 0.47852
596.8427 | 0.47883
596.8627 | 0.47834
596.8827 | 0.47879
596.9028 | 0.47893
596.9228 | 0.47848
596.9428 | 0.47827
596.9628 | 0.47769
596.9828 | 0.47827
597.0028 | 0.4785
597.0228 | 0.47815
597.0428 | 0.4786
597.0628 | 0.47835
597.0828 | 0.47837
597.1028 | 0.47875
597.1229 | 0.47823
597.1429 | 0.47823
597.1629 | 0.47804
597.1829 | 0.47883
597.2029 | 0.47892
597.2229 | 0.47867
597.2429 | 0.47882
597.2629 | 0.47878
597.2829 | 0.47908
597.3029 | 0.47906
597.323 | 0.47847
597.343 | 0.47915
597.363 | 0.47872
597.383 | 0.47838
597.403 | 0.47921
597.423 | 0.47878
597.443 | 0.47875
597.463 | 0.47894
597.483 | 0.4793
597.503 | 0.47899
597.5231 | 0.47927
597.5431 | 0.47845
597.5631 | 0.47788
597.5831 | 0.47823
597.6031 | 0.47856
597.6231 | 0.47807
597.6431 | 0.47838
597.6631 | 0.47844
597.6831 | 0.47839
597.7031 | 0.47878
597.7232 | 0.47902
597.7432 | 0.47873
597.7632 | 0.47821
597.7832 | 0.47822
597.8032 | 0.47878
597.8232 | 0.47875
597.8432 | 0.47887
597.8632 | 0.47865
597.8832 | 0.47854
597.9032 | 0.47885
597.9233 | 0.4784
597.9433 | 0.47856
597.9633 | 0.47891
597.9833 | 0.47817
598.0033 | 0.47849
598.0233 | 0.4787
598.0433 | 0.47856
598.0633 | 0.47891
598.0833 | 0.47857
598.1033 | 0.47837
598.1233 | 0.47843
598.1434 | 0.47883
598.1634 | 0.47824
598.1834 | 0.47865
598.2034 | 0.47861
598.2234 | 0.47911
598.2434 | 0.47902
598.2634 | 0.47852
598.2834 | 0.47889
598.3034 | 0.47855
598.3234 | 0.47848
598.3435 | 0.47886
598.3635 | 0.47816
598.3835 | 0.4785
598.4035 | 0.47868
598.4235 | 0.47873
598.4435 | 0.4787
598.4635 | 0.47835
598.4835 | 0.47817
598.5035 | 0.47827
598.5235 | 0.47827
598.5436 | 0.47856
598.5636 | 0.47788
598.5836 | 0.47863
598.6036 | 0.47833
598.6236 | 0.47833
598.6436 | 0.47868
598.6636 | 0.47934
598.6836 | 0.47869
598.7036 | 0.47831
598.7236 | 0.47791
598.7437 | 0.47842
598.7637 | 0.47818
598.7837 | 0.47871
598.8037 | 0.47927
598.8237 | 0.47802
598.8437 | 0.47838
598.8637 | 0.47813
598.8837 | 0.4786
598.9037 | 0.4786
598.9237 | 0.47797
598.9438 | 0.47829
598.9638 | 0.47789
598.9838 | 0.47823
599.0038 | 0.47886
599.0238 | 0.47835
599.0438 | 0.47809
599.0638 | 0.47798
599.0838 | 0.47823
599.1038 | 0.47808
599.1238 | 0.47797
599.1439 | 0.47834
599.1639 | 0.47805
599.1839 | 0.47815
599.2039 | 0.4784
599.2239 | 0.47821
599.2439 | 0.4786
599.2639 | 0.47889
599.2839 | 0.47999
599.3039 | 0.47945
599.3239 | 0.4785
599.3439 | 0.47868
599.364 | 0.47835
599.384 | 0.47875
599.404 | 0.47834
599.424 | 0.47841
599.444 | 0.479
599.464 | 0.47814
599.484 | 0.47816
599.504 | 0.47793
599.524 | 0.4787
599.544 | 0.47916
599.5641 | 0.47825
599.5841 | 0.47869
599.6041 | 0.47921
599.6241 | 0.4784
599.6441 | 0.47844
599.6641 | 0.47803
599.6841 | 0.47844
599.7041 | 0.4786
599.7241 | 0.47784
599.7441 | 0.47901
599.7642 | 0.47816
599.7842 | 0.47871
599.8042 | 0.47862
599.8242 | 0.47862
599.8442 | 0.47845
599.8642 | 0.47932
599.8842 | 0.47899
599.9042 | 0.47929
599.9242 | 0.4786
599.9442 | 0.47938
599.9643 | 0.47851
599.9843 | 0.47842
600.0043 | 0.47812
600.0243 | 0.47829
600.0443 | 0.47816
600.0643 | 0.47833
600.0843 | 0.47869
600.1043 | 0.47864
600.1243 | 0.47773
600.1443 | 0.47866
600.1644 | 0.47741
600.1844 | 0.47846
600.2044 | 0.47844
600.2244 | 0.4783
600.2444 | 0.47847
600.2644 | 0.47839
600.2844 | 0.47859
600.3044 | 0.4785
600.3244 | 0.47868
600.3444 | 0.47879
600.3645 | 0.47832
600.3845 | 0.47887
600.4045 | 0.47846
600.4245 | 0.47821
600.4445 | 0.47839
600.4645 | 0.47825
600.4845 | 0.47884
600.5045 | 0.47855
600.5245 | 0.47786
600.5445 | 0.47821
600.5645 | 0.47769
600.5846 | 0.47801
600.6046 | 0.47842
600.6246 | 0.47878
600.6446 | 0.47862
600.6646 | 0.47831
600.6846 | 0.47828
600.7046 | 0.4784
600.7246 | 0.47799
600.7446 | 0.47805
600.7646 | 0.4781
600.7847 | 0.47882
600.8047 | 0.47833
600.8247 | 0.478
600.8447 | 0.47823
600.8647 | 0.47783
600.8847 | 0.47798
600.9047 | 0.47823
600.9247 | 0.47821

## Exp16_InitTprofile
Initial temperature profile
Thermocouples at side of pipe | Position (m) | Temperature (°C)
TT201 | 0.08 | 23.7
TT206 | 1.599 | 24.6
TT207 | 3.198 | 24.4
TT208 | 4.798 | 24.4
TT209 | 6.397 | 24.4
TT210 | 7.996 | 24.5
TT211 | 9.595 | 24.5
TT242 | 15.292 | 24.7
TT212 | 19.99 | 24.6
TT213 | 29.986 | 24.7
TT252 | 30.686 | 24.8
TT214 | 39.984 | 24.7
TT262 | 46.085 | 24.7
TT215 | 49.982 | 24.6
TT272 | 61.279 | 24.9

## Exp17_Data
tPT | PT201
time PT201 | 0.08m, 180°
s | bar
-0.0515 | 123.4648
-0.05149 | 123.468
-0.05148 | 123.4958
-0.05147 | 123.4764
-0.05146 | 123.4561
-0.05145 | 123.4722
-0.05144 | 123.4838
-0.05143 | 123.4775
-0.05142 | 123.49
-0.05141 | 123.464
-0.0514 | 123.465
-0.05139 | 123.473
-0.05138 | 123.4764
-0.05137 | 123.4829
-0.05136 | 123.4637
-0.05135 | 123.4754
-0.05134 | 123.4884
-0.05133 | 123.4752
-0.05132 | 123.4667
-0.05131 | 123.4734
-0.0513 | 123.4778
-0.05129 | 123.4723
-0.05128 | 123.4695
-0.05127 | 123.4709
-0.05126 | 123.4643
-0.05125 | 123.4795
-0.05124 | 123.4872
-0.05123 | 123.4703
-0.05122 | 123.4727
-0.05121 | 123.4591
-0.0512 | 123.4789
-0.05119 | 123.4728
-0.05118 | 123.4907
-0.05117 | 123.4795
-0.05116 | 123.4753
-0.05115 | 123.4608
-0.05114 | 123.4776
-0.05113 | 123.4793
-0.05112 | 123.458
-0.05111 | 123.4719
-0.0511 | 123.4791
-0.05109 | 123.4787
-0.05108 | 123.4637
-0.05107 | 123.487
-0.05106 | 123.4637
-0.05105 | 123.4577
-0.05104 | 123.4719
-0.05103 | 123.492
-0.05102 | 123.4555
-0.05101 | 123.4622
-0.051 | 123.4866
-0.05099 | 123.4767
-0.05098 | 123.485
-0.05097 | 123.466
-0.05096 | 123.46
-0.05095 | 123.4812
-0.05094 | 123.4756
-0.05093 | 123.4734
-0.05092 | 123.4769
-0.05091 | 123.4624
-0.0509 | 123.4773
-0.05089 | 123.5015
-0.05088 | 123.4828
-0.05087 | 123.4718
-0.05086 | 123.4745
-0.05085 | 123.4745
-0.05084 | 123.4915
-0.05083 | 123.4874
-0.05082 | 123.4844
-0.05081 | 123.4728
-0.0508 | 123.4816
-0.05079 | 123.4706
-0.05078 | 123.4686
-0.05077 | 123.4953
-0.05076 | 123.4691
-0.05075 | 123.4596
-0.05074 | 123.4789
-0.05073 | 123.4803
-0.05072 | 123.4644
-0.05071 | 123.4639
-0.0507 | 123.4915
-0.05069 | 123.4689
-0.05068 | 123.4863
-0.05067 | 123.4697
-0.05066 | 123.4854
-0.05065 | 123.4879
-0.05064 | 123.4626
-0.05063 | 123.4946
-0.05062 | 123.4795
-0.05061 | 123.4663
-0.0506 | 123.4749
-0.05059 | 123.4844
-0.05058 | 123.4869
-0.05057 | 123.4598
-0.05056 | 123.4657
-0.05055 | 123.4717
-0.05054 | 123.493
-0.05053 | 123.4978
-0.05052 | 123.4721
-0.05051 | 123.4637
-0.0505 | 123.4792
-0.05049 | 123.4925
-0.05048 | 123.476
-0.05047 | 123.4709
-0.05046 | 123.4717
-0.05045 | 123.4812
-0.05044 | 123.4876
-0.05043 | 123.4882
-0.05042 | 123.4764
-0.05041 | 123.4693
-0.0504 | 123.473
-0.05039 | 123.4753
-0.05038 | 123.4891
-0.05037 | 123.4805
-0.05036 | 123.4693
-0.05035 | 123.4662
-0.05034 | 123.4875
-0.05033 | 123.4746
-0.05032 | 123.469
-0.05031 | 123.49
-0.0503 | 123.4831
-0.05029 | 123.4644
-0.05028 | 123.4877
-0.05027 | 123.4639
-0.05026 | 123.4817
-0.05025 | 123.4821
-0.05024 | 123.4909
-0.05023 | 123.4749
-0.05022 | 123.4741
-0.05021 | 123.4981
-0.0502 | 123.4705
-0.05019 | 123.4831
-0.05018 | 123.4752
-0.05017 | 123.4725
-0.05016 | 123.4786
-0.05015 | 123.4883
-0.05014 | 123.476
-0.05013 | 123.4859
-0.05012 | 123.4849
-0.05011 | 123.4648
-0.0501 | 123.489
-0.05009 | 123.469
-0.05008 | 123.4885
-0.05007 | 123.4695
-0.05006 | 123.467
-0.05005 | 123.4747
-0.05004 | 123.4936
-0.05003 | 123.5112
-0.05002 | 123.4773
-0.05001 | 123.4623
-0.05 | 123.4898
-0.04999 | 123.4648
-0.04998 | 123.4855
-0.04997 | 123.4682
-0.04996 | 123.4899
-0.04995 | 123.4775
-0.04994 | 123.4962
-0.04993 | 123.4974
-0.04992 | 123.4885
-0.04991 | 123.4706
-0.0499 | 123.4829
-0.04989 | 123.4794
-0.04988 | 123.4746
-0.04987 | 123.4842
-0.04986 | 123.4816
-0.04985 | 123.4909
-0.04984 | 123.5
-0.04983 | 123.4886
-0.04982 | 123.4682
-0.04981 | 123.4786
-0.0498 | 123.4813
-0.04979 | 123.4722
-0.04978 | 123.4828
-0.04977 | 123.4922
-0.04976 | 123.4519
-0.04975 | 123.472
-0.04974 | 123.4863
-0.04973 | 123.4894
-0.04972 | 123.4938
-0.04971 | 123.4624
-0.0497 | 123.4801
-0.04969 | 123.5012
-0.04968 | 123.4876
-0.04967 | 123.4788
-0.04966 | 123.4775
-0.04965 | 123.4857
-0.04964 | 123.4838
-0.04963 | 123.4997
-0.04962 | 123.4734
-0.04961 | 123.4713
-0.0496 | 123.4935
-0.04959 | 123.4808
-0.04958 | 123.4932
-0.04957 | 123.4911
-0.04956 | 123.4626
-0.04955 | 123.472
-0.04954 | 123.4819
-0.04953 | 123.5014
-0.04952 | 123.4977
-0.04951 | 123.4646
-0.0495 | 123.4913
-0.04949 | 123.4969
-0.04948 | 123.4959
-0.04947 | 123.4728
-0.04946 | 123.4843
-0.04945 | 123.4896
-0.04944 | 123.4682
-0.04943 | 123.5034
-0.04942 | 123.4748
-0.04941 | 123.4531
-0.0494 | 123.4902
-0.04939 | 123.5005
-0.04938 | 123.4693
-0.04937 | 123.4838
-0.04936 | 123.4743
-0.04935 | 123.4747
-0.04934 | 123.4863
-0.04933 | 123.4775
-0.04932 | 123.4985
-0.04931 | 123.4795
-0.0493 | 123.4596
-0.04929 | 123.4828
-0.04928 | 123.4828
-0.04927 | 123.4779
-0.04926 | 123.4648
-0.04925 | 123.4654
-0.04924 | 123.4838
-0.04923 | 123.4977
-0.04922 | 123.4909
-0.04921 | 123.4698
-0.0492 | 123.4931
-0.04919 | 123.4849
-0.04918 | 123.4732
-0.04917 | 123.465
-0.04916 | 123.4858
-0.04915 | 123.4866
-0.04914 | 123.4881
-0.04913 | 123.4941
-0.04912 | 123.4925
-0.04911 | 123.4835
-0.0491 | 123.4787
-0.04909 | 123.4792
-0.04908 | 123.5057
-0.04907 | 123.4852
-0.04906 | 123.4537
-0.04905 | 123.4956
-0.04904 | 123.4837
-0.04903 | 123.4862
-0.04902 | 123.4941
-0.04901 | 123.4549
-0.049 | 123.4779
-0.04899 | 123.4965
-0.04898 | 123.4907
-0.04897 | 123.4817
-0.04896 | 123.4795
-0.04895 | 123.4902
-0.04894 | 123.4805
-0.04893 | 123.4741
-0.04892 | 123.4792
-0.04891 | 123.4691
-0.0489 | 123.4777
-0.04889 | 123.5009
-0.04888 | 123.4984
-0.04887 | 123.4955
-0.04886 | 123.492
-0.04885 | 123.4574
-0.04884 | 123.5175
-0.04883 | 123.513
-0.04882 | 123.4665
-0.04881 | 123.4807
-0.0488 | 123.4903
-0.04879 | 123.5088
-0.04878 | 123.4792
-0.04877 | 123.4788
-0.04876 | 123.4859
-0.04875 | 123.4858
-0.04874 | 123.4848
-0.04873 | 123.4993
-0.04872 | 123.4763
-0.04871 | 123.4882
-0.0487 | 123.4907
-0.04869 | 123.4911
-0.04868 | 123.4907
-0.04867 | 123.4721
-0.04866 | 123.4846
-0.04865 | 123.4818
-0.04864 | 123.4684
-0.04863 | 123.4984
-0.04862 | 123.4762
-0.04861 | 123.4833
-0.0486 | 123.5004
-0.04859 | 123.4806
-0.04858 | 123.484
-0.04857 | 123.4969
-0.04856 | 123.4736
-0.04855 | 123.4863
-0.04854 | 123.4814
-0.04853 | 123.4812
-0.04852 | 123.4916
-0.04851 | 123.4568
-0.0485 | 123.4743
-0.04849 | 123.4923
-0.04848 | 123.5034
-0.04847 | 123.4773
-0.04846 | 123.4703
-0.04845 | 123.4883
-0.04844 | 123.4963
-0.04843 | 123.4966
-0.04842 | 123.4779
-0.04841 | 123.4672
-0.0484 | 123.4833
-0.04839 | 123.4977
-0.04838 | 123.4997
-0.04837 | 123.4732
-0.04836 | 123.475
-0.04835 | 123.4954
-0.04834 | 123.4906
-0.04833 | 123.5075
-0.04832 | 123.4926
-0.04831 | 123.4868
-0.0483 | 123.4855
-0.04829 | 123.4719
-0.04828 | 123.4797
-0.04827 | 123.4891
-0.04826 | 123.4747
-0.04825 | 123.4846
-0.04824 | 123.5011
-0.04823 | 123.4997
-0.04822 | 123.482
-0.04821 | 123.4784
-0.0482 | 123.4939
-0.04819 | 123.4893
-0.04818 | 123.4982
-0.04817 | 123.4922
-0.04816 | 123.4794
-0.04815 | 123.4916
-0.04814 | 123.4766
-0.04813 | 123.4999
-0.04812 | 123.4791
-0.04811 | 123.4757
-0.0481 | 123.4982
-0.04809 | 123.4917
-0.04808 | 123.4857
-0.04807 | 123.4825
-0.04806 | 123.4798
-0.04805 | 123.4839
-0.04804 | 123.5017
-0.04803 | 123.4913
-0.04802 | 123.4743
-0.04801 | 123.4901
-0.048 | 123.4926
-0.04799 | 123.4995
-0.04798 | 123.4976
-0.04797 | 123.492
-0.04796 | 123.4743
-0.04795 | 123.4811
-0.04794 | 123.5118
-0.04793 | 123.4928
-0.04792 | 123.4604
-0.04791 | 123.4803
-0.0479 | 123.4984
-0.04789 | 123.4905
-0.04788 | 123.508
-0.04787 | 123.4977
-0.04786 | 123.4773
-0.04785 | 123.4891
-0.04784 | 123.4995
-0.04783 | 123.511
-0.04782 | 123.4778
-0.04781 | 123.4811
-0.0478 | 123.4896
-0.04779 | 123.5085
-0.04778 | 123.4868
-0.04777 | 123.486
-0.04776 | 123.4868
-0.04775 | 123.4897
-0.04774 | 123.5149
-0.04773 | 123.4742
-0.04772 | 123.4954
-0.04771 | 123.48
-0.0477 | 123.4787
-0.04769 | 123.4854
-0.04768 | 123.4861
-0.04767 | 123.4904
-0.04766 | 123.4868
-0.04765 | 123.4972
-0.04764 | 123.4917
-0.04763 | 123.5083
-0.04762 | 123.4787
-0.04761 | 123.4793
-0.0476 | 123.4866
-0.04759 | 123.5004
-0.04758 | 123.5055
-0.04757 | 123.4943
-0.04756 | 123.4801
-0.04755 | 123.4891
-0.04754 | 123.5166
-0.04753 | 123.495
-0.04752 | 123.4956
-0.04751 | 123.4823
-0.0475 | 123.4796
-0.04749 | 123.5114
-0.04748 | 123.5114
-0.04747 | 123.495
-0.04746 | 123.4777
-0.04745 | 123.4909
-0.04744 | 123.5001
-0.04743 | 123.496
-0.04742 | 123.4976
-0.04741 | 123.4756
-0.0474 | 123.4996
-0.04739 | 123.504
-0.04738 | 123.4993
-0.04737 | 123.5242
-0.04736 | 123.4745
-0.04735 | 123.48
-0.04734 | 123.5045
-0.04733 | 123.5034
-0.04732 | 123.4898
-0.04731 | 123.4639
-0.0473 | 123.5064
-0.04729 | 123.5063
-0.04728 | 123.493
-0.04727 | 123.495
-0.04726 | 123.4976
-0.04725 | 123.4856
-0.04724 | 123.4943
-0.04723 | 123.4987
-0.04722 | 123.5217
-0.04721 | 123.4889
-0.0472 | 123.4809
-0.04719 | 123.5066
-0.04718 | 123.5038
-0.04717 | 123.49
-0.04716 | 123.4889
-0.04715 | 123.4853
-0.04714 | 123.5162
-0.04713 | 123.5115
-0.04712 | 123.4882
-0.04711 | 123.4814
-0.0471 | 123.5079
-0.04709 | 123.5044
-0.04708 | 123.514
-0.04707 | 123.4958
-0.04706 | 123.4837
-0.04705 | 123.5049
-0.04704 | 123.5031
-0.04703 | 123.4977
-0.04702 | 123.5011
-0.04701 | 123.4902
-0.047 | 123.4883
-0.04699 | 123.5251
-0.04698 | 123.529
-0.04697 | 123.4866
-0.04696 | 123.4803
-0.04695 | 123.5031
-0.04694 | 123.4958
-0.04693 | 123.4986
-0.04692 | 123.5209
-0.04691 | 123.4959
-0.0469 | 123.4835
-0.04689 | 123.5349
-0.04688 | 123.5211
-0.04687 | 123.4892
-0.04686 | 123.4859
-0.04685 | 123.5185
-0.04684 | 123.5076
-0.04683 | 123.4887
-0.04682 | 123.517
-0.04681 | 123.4939
-0.0468 | 123.4832
-0.04679 | 123.5056
-0.04678 | 123.5236
-0.04677 | 123.4919
-0.04676 | 123.496
-0.04675 | 123.515
-0.04674 | 123.5071
-0.04673 | 123.5091
-0.04672 | 123.4981
-0.04671 | 123.4934
-0.0467 | 123.4889
-0.04669 | 123.5071
-0.04668 | 123.5274
-0.04667 | 123.487
-0.04666 | 123.4928
-0.04665 | 123.5153
-0.04664 | 123.5154
-0.04663 | 123.4859
-0.04662 | 123.5056
-0.04661 | 123.5038
-0.0466 | 123.4913
-0.04659 | 123.5109
-0.04658 | 123.5234
-0.04657 | 123.5071
-0.04656 | 123.4753
-0.04655 | 123.516
-0.04654 | 123.5305
-0.04653 | 123.5188
-0.04652 | 123.5027
-0.04651 | 123.5019
-0.0465 | 123.5112
-0.04649 | 123.5232
-0.04648 | 123.5275
-0.04647 | 123.5031
-0.04646 | 123.4948
-0.04645 | 123.5021
-0.04644 | 123.5309
-0.04643 | 123.5124
-0.04642 | 123.5008
-0.04641 | 123.5009
-0.0464 | 123.5031
-0.04639 | 123.4913
-0.04638 | 123.5216
-0.04637 | 123.509
-0.04636 | 123.5133
-0.04635 | 123.4997
-0.04634 | 123.5295
-0.04633 | 123.5156
-0.04632 | 123.5066
-0.04631 | 123.5008
-0.0463 | 123.509
-0.04629 | 123.5103
-0.04628 | 123.5222
-0.04627 | 123.4996
-0.04626 | 123.5017
-0.04625 | 123.5045
-0.04624 | 123.5133
-0.04623 | 123.5163
-0.04622 | 123.5127
-0.04621 | 123.5057
-0.0462 | 123.5086
-0.04619 | 123.5283
-0.04618 | 123.5195
-0.04617 | 123.5035
-0.04616 | 123.5005
-0.04615 | 123.5103
-0.04614 | 123.5041
-0.04613 | 123.5112
-0.04612 | 123.5312
-0.04611 | 123.4801
-0.0461 | 123.5034
-0.04609 | 123.5486
-0.04608 | 123.5036
-0.04607 | 123.4993
-0.04606 | 123.5124
-0.04605 | 123.517
-0.04604 | 123.512
-0.04603 | 123.5237
-0.04602 | 123.5061
-0.04601 | 123.51
-0.046 | 123.5222
-0.04599 | 123.5204
-0.04598 | 123.523
-0.04597 | 123.5217
-0.04596 | 123.5119
-0.04595 | 123.5172
-0.04594 | 123.5137
-0.04593 | 123.5398
-0.04592 | 123.516
-0.04591 | 123.5025
-0.0459 | 123.5074
-0.04589 | 123.5323
-0.04588 | 123.5245
-0.04587 | 123.5097
-0.04586 | 123.5106
-0.04585 | 123.5358
-0.04584 | 123.5306
-0.04583 | 123.5154
-0.04582 | 123.5213
-0.04581 | 123.5244
-0.0458 | 123.5316
-0.04579 | 123.5195
-0.04578 | 123.5325
-0.04577 | 123.5358
-0.04576 | 123.5119
-0.04575 | 123.5357
-0.04574 | 123.5339
-0.04573 | 123.5249
-0.04572 | 123.5085
-0.04571 | 123.5222
-0.0457 | 123.5091
-0.04569 | 123.5236
-0.04568 | 123.5382
-0.04567 | 123.5117
-0.04566 | 123.5228
-0.04565 | 123.5233
-0.04564 | 123.5206
-0.04563 | 123.5275
-0.04562 | 123.514
-0.04561 | 123.5166
-0.0456 | 123.5331
-0.04559 | 123.5207
-0.04558 | 123.5269
-0.04557 | 123.5336
-0.04556 | 123.5222
-0.04555 | 123.5228
-0.04554 | 123.5391
-0.04553 | 123.5387
-0.04552 | 123.5411
-0.04551 | 123.5327
-0.0455 | 123.5181
-0.04549 | 123.5111
-0.04548 | 123.5466
-0.04547 | 123.5344
-0.04546 | 123.514
-0.04545 | 123.54
-0.04544 | 123.5137
-0.04543 | 123.5198
-0.04542 | 123.5342
-0.04541 | 123.5243
-0.0454 | 123.5232
-0.04539 | 123.5265
-0.04538 | 123.5479
-0.04537 | 123.5415
-0.04536 | 123.5075
-0.04535 | 123.5142
-0.04534 | 123.5363
-0.04533 | 123.547
-0.04532 | 123.5321
-0.04531 | 123.5034
-0.0453 | 123.5403
-0.04529 | 123.5439
-0.04528 | 123.5299
-0.04527 | 123.5411
-0.04526 | 123.5111
-0.04525 | 123.5176
-0.04524 | 123.5486
-0.04523 | 123.5454
-0.04522 | 123.518
-0.04521 | 123.5236
-0.0452 | 123.5333
-0.04519 | 123.5513
-0.04518 | 123.54
-0.04517 | 123.5559
-0.04516 | 123.5224
-0.04515 | 123.5281
-0.04514 | 123.5487
-0.04513 | 123.5264
-0.04512 | 123.5282
-0.04511 | 123.5156
-0.0451 | 123.5375
-0.04509 | 123.5263
-0.04508 | 123.541
-0.04507 | 123.5379
-0.04506 | 123.5293
-0.04505 | 123.5519
-0.04504 | 123.5514
-0.04503 | 123.5381
-0.04502 | 123.529
-0.04501 | 123.5291
-0.045 | 123.5242
-0.04499 | 123.5448
-0.04498 | 123.547
-0.04497 | 123.5424
-0.04496 | 123.5334
-0.04495 | 123.5304
-0.04494 | 123.5461
-0.04493 | 123.5484
-0.04492 | 123.5388
-0.04491 | 123.523
-0.0449 | 123.5188
-0.04489 | 123.5519
-0.04488 | 123.5402
-0.04487 | 123.5416
-0.04486 | 123.5342
-0.04485 | 123.5521
-0.04484 | 123.5405
-0.04483 | 123.5477
-0.04482 | 123.548
-0.04481 | 123.5278
-0.0448 | 123.5353
-0.04479 | 123.5527
-0.04478 | 123.5543
-0.04477 | 123.5432
-0.04476 | 123.5407
-0.04475 | 123.5253
-0.04474 | 123.5583
-0.04473 | 123.5423
-0.04472 | 123.5543
-0.04471 | 123.526
-0.0447 | 123.5457
-0.04469 | 123.5619
-0.04468 | 123.5268
-0.04467 | 123.5299
-0.04466 | 123.5463
-0.04465 | 123.5407
-0.04464 | 123.5629
-0.04463 | 123.5316
-0.04462 | 123.5457
-0.04461 | 123.5515
-0.0446 | 123.5227
-0.04459 | 123.5286
-0.04458 | 123.5507
-0.04457 | 123.5464
-0.04456 | 123.5257
-0.04455 | 123.5471
-0.04454 | 123.547
-0.04453 | 123.558
-0.04452 | 123.5446
-0.04451 | 123.5336
-0.0445 | 123.5578
-0.04449 | 123.5619
-0.04448 | 123.5481
-0.04447 | 123.5382
-0.04446 | 123.5221
-0.04445 | 123.5426
-0.04444 | 123.5721
-0.04443 | 123.5502
-0.04442 | 123.5556
-0.04441 | 123.5461
-0.0444 | 123.5301
-0.04439 | 123.5498
-0.04438 | 123.5629
-0.04437 | 123.541
-0.04436 | 123.5154
-0.04435 | 123.5498
-0.04434 | 123.5439
-0.04433 | 123.5562
-0.04432 | 123.5574
-0.04431 | 123.5394
-0.0443 | 123.5413
-0.04429 | 123.5609
-0.04428 | 123.5586
-0.04427 | 123.5491
-0.04426 | 123.5461
-0.04425 | 123.5552
-0.04424 | 123.562
-0.04423 | 123.5584
-0.04422 | 123.548
-0.04421 | 123.5558
-0.0442 | 123.554
-0.04419 | 123.5619
-0.04418 | 123.5532
-0.04417 | 123.5461
-0.04416 | 123.5457
-0.04415 | 123.5584
-0.04414 | 123.5668
-0.04413 | 123.5452
-0.04412 | 123.5573
-0.04411 | 123.5623
-0.0441 | 123.5536
-0.04409 | 123.5503
-0.04408 | 123.5726
-0.04407 | 123.5522
-0.04406 | 123.5422
-0.04405 | 123.5523
-0.04404 | 123.5706
-0.04403 | 123.5617
-0.04402 | 123.5585
-0.04401 | 123.5461
-0.044 | 123.556
-0.04399 | 123.553
-0.04398 | 123.5571
-0.04397 | 123.5689
-0.04396 | 123.5556
-0.04395 | 123.5547
-0.04394 | 123.5549
-0.04393 | 123.5575
-0.04392 | 123.5546
-0.04391 | 123.537
-0.0439 | 123.5693
-0.04389 | 123.5689
-0.04388 | 123.5517
-0.04387 | 123.5557
-0.04386 | 123.5688
-0.04385 | 123.5425
-0.04384 | 123.55
-0.04383 | 123.5668
-0.04382 | 123.5639
-0.04381 | 123.5396
-0.0438 | 123.5524
-0.04379 | 123.572
-0.04378 | 123.5716
-0.04377 | 123.5466
-0.04376 | 123.5358
-0.04375 | 123.5871
-0.04374 | 123.577
-0.04373 | 123.5521
-0.04372 | 123.5666
-0.04371 | 123.5647
-0.0437 | 123.5475
-0.04369 | 123.5639
-0.04368 | 123.5975
-0.04367 | 123.5375
-0.04366 | 123.5349
-0.04365 | 123.5617
-0.04364 | 123.5794
-0.04363 | 123.5566
-0.04362 | 123.5649
-0.04361 | 123.5565
-0.0436 | 123.5612
-0.04359 | 123.5944
-0.04358 | 123.5636
-0.04357 | 123.5549
-0.04356 | 123.5746
-0.04355 | 123.5659
-0.04354 | 123.5536
-0.04353 | 123.5683
-0.04352 | 123.5549
-0.04351 | 123.5611
-0.0435 | 123.568
-0.04349 | 123.559
-0.04348 | 123.573
-0.04347 | 123.5843
-0.04346 | 123.5606
-0.04345 | 123.5429
-0.04344 | 123.5909
-0.04343 | 123.5681
-0.04342 | 123.5617
-0.04341 | 123.5656
-0.0434 | 123.5577
-0.04339 | 123.5866
-0.04338 | 123.5804
-0.04337 | 123.5575
-0.04336 | 123.5683
-0.04335 | 123.5693
-0.04334 | 123.5698
-0.04333 | 123.5869
-0.04332 | 123.5576
-0.04331 | 123.5664
-0.0433 | 123.5785
-0.04329 | 123.5641
-0.04328 | 123.5867
-0.04327 | 123.5741
-0.04326 | 123.5534
-0.04325 | 123.5678
-0.04324 | 123.5804
-0.04323 | 123.5849
-0.04322 | 123.5657
-0.04321 | 123.549
-0.0432 | 123.5736
-0.04319 | 123.5966
-0.04318 | 123.5713
-0.04317 | 123.5559
-0.04316 | 123.5826
-0.04315 | 123.5728
-0.04314 | 123.5685
-0.04313 | 123.5627
-0.04312 | 123.5828
-0.04311 | 123.5819
-0.0431 | 123.5806
-0.04309 | 123.5808
-0.04308 | 123.5964
-0.04307 | 123.5687
-0.04306 | 123.5631
-0.04305 | 123.5873
-0.04304 | 123.569
-0.04303 | 123.5915
-0.04302 | 123.5865
-0.04301 | 123.5634
-0.043 | 123.5826
-0.04299 | 123.5797
-0.04298 | 123.5818
-0.04297 | 123.5884
-0.04296 | 123.5806
-0.04295 | 123.5625
-0.04294 | 123.5784
-0.04293 | 123.5918
-0.04292 | 123.5842
-0.04291 | 123.5728
-0.0429 | 123.5758
-0.04289 | 123.5795
-0.04288 | 123.5856
-0.04287 | 123.5748
-0.04286 | 123.5809
-0.04285 | 123.5857
-0.04284 | 123.5799
-0.04283 | 123.5825
-0.04282 | 123.5878
-0.04281 | 123.5649
-0.0428 | 123.5717
-0.04279 | 123.5712
-0.04278 | 123.6005
-0.04277 | 123.5936
-0.04276 | 123.5595
-0.04275 | 123.5834
-0.04274 | 123.5916
-0.04273 | 123.5935
-0.04272 | 123.5834
-0.04271 | 123.5733
-0.0427 | 123.5813
-0.04269 | 123.5974
-0.04268 | 123.6002
-0.04267 | 123.5905
-0.04266 | 123.5685
-0.04265 | 123.5826
-0.04264 | 123.5847
-0.04263 | 123.5944
-0.04262 | 123.5919
-0.04261 | 123.5696
-0.0426 | 123.6039
-0.04259 | 123.583
-0.04258 | 123.5936
-0.04257 | 123.5863
-0.04256 | 123.5786
-0.04255 | 123.5782
-0.04254 | 123.5971
-0.04253 | 123.5905
-0.04252 | 123.5952
-0.04251 | 123.5626
-0.0425 | 123.5946
-0.04249 | 123.6011
-0.04248 | 123.5957
-0.04247 | 123.5936
-0.04246 | 123.5816
-0.04245 | 123.5792
-0.04244 | 123.5924
-0.04243 | 123.6042
-0.04242 | 123.5752
-0.04241 | 123.5843
-0.0424 | 123.5757
-0.04239 | 123.5859
-0.04238 | 123.5968
-0.04237 | 123.589
-0.04236 | 123.5576
-0.04235 | 123.5866
-0.04234 | 123.5938
-0.04233 | 123.6038
-0.04232 | 123.5748
-0.04231 | 123.5733
-0.0423 | 123.6003
-0.04229 | 123.6041
-0.04228 | 123.6102
-0.04227 | 123.5785
-0.04226 | 123.599
-0.04225 | 123.5821
-0.04224 | 123.6042
-0.04223 | 123.5851
-0.04222 | 123.5908
-0.04221 | 123.5892
-0.0422 | 123.5868
-0.04219 | 123.6055
-0.04218 | 123.6012
-0.04217 | 123.5849
-0.04216 | 123.591
-0.04215 | 123.6005
-0.04214 | 123.61
-0.04213 | 123.5946
-0.04212 | 123.5735
-0.04211 | 123.5954
-0.0421 | 123.5864
-0.04209 | 123.6077
-0.04208 | 123.5988
-0.04207 | 123.5902
-0.04206 | 123.6079
-0.04205 | 123.5963
-0.04204 | 123.6032
-0.04203 | 123.6233
-0.04202 | 123.6143
-0.04201 | 123.5803
-0.042 | 123.6072
-0.04199 | 123.5914
-0.04198 | 123.6123
-0.04197 | 123.6094
-0.04196 | 123.5714
-0.04195 | 123.6108
-0.04194 | 123.619
-0.04193 | 123.5957
-0.04192 | 123.6149
-0.04191 | 123.582
-0.0419 | 123.5921
-0.04189 | 123.6124
-0.04188 | 123.6105
-0.04187 | 123.6008
-0.04186 | 123.6003
-0.04185 | 123.6048
-0.04184 | 123.5841
-0.04183 | 123.6207
-0.04182 | 123.606
-0.04181 | 123.5938
-0.0418 | 123.5946
-0.04179 | 123.6172
-0.04178 | 123.6087
-0.04177 | 123.5994
-0.04176 | 123.6061
-0.04175 | 123.6229
-0.04174 | 123.5956
-0.04173 | 123.5983
-0.04172 | 123.6261
-0.04171 | 123.5884
-0.0417 | 123.5932
-0.04169 | 123.6226
-0.04168 | 123.6161
-0.04167 | 123.588
-0.04166 | 123.6088
-0.04165 | 123.6138
-0.04164 | 123.6169
-0.04163 | 123.6272
-0.04162 | 123.6228
-0.04161 | 123.6033
-0.0416 | 123.6173
-0.04159 | 123.6123
-0.04158 | 123.6229
-0.04157 | 123.625
-0.04156 | 123.6144
-0.04155 | 123.6185
-0.04154 | 123.6311
-0.04153 | 123.6379
-0.04152 | 123.6102
-0.04151 | 123.5914
-0.0415 | 123.6172
-0.04149 | 123.627
-0.04148 | 123.6391
-0.04147 | 123.6087
-0.04146 | 123.6229
-0.04145 | 123.6227
-0.04144 | 123.6073
-0.04143 | 123.6212
-0.04142 | 123.6287
-0.04141 | 123.6011
-0.0414 | 123.6162
-0.04139 | 123.623
-0.04138 | 123.6165
-0.04137 | 123.6269
-0.04136 | 123.6106
-0.04135 | 123.6236
-0.04134 | 123.6207
-0.04133 | 123.6408
-0.04132 | 123.6328
-0.04131 | 123.6063
-0.0413 | 123.6097
-0.04129 | 123.6272
-0.04128 | 123.6361
-0.04127 | 123.6176
-0.04126 | 123.6209
-0.04125 | 123.6147
-0.04124 | 123.6171
-0.04123 | 123.6366
-0.04122 | 123.6365
-0.04121 | 123.6047
-0.0412 | 123.6166
-0.04119 | 123.6353
-0.04118 | 123.6143
-0.04117 | 123.6313
-0.04116 | 123.6219
-0.04115 | 123.6134
-0.04114 | 123.6214
-0.04113 | 123.644
-0.04112 | 123.618
-0.04111 | 123.6113
-0.0411 | 123.6242
-0.04109 | 123.6067
-0.04108 | 123.6454
-0.04107 | 123.625
-0.04106 | 123.6105
-0.04105 | 123.6434
-0.04104 | 123.6235
-0.04103 | 123.6229
-0.04102 | 123.6296
-0.04101 | 123.6101
-0.041 | 123.6094
-0.04099 | 123.6263
-0.04098 | 123.6635
-0.04097 | 123.6303
-0.04096 | 123.6141
-0.04095 | 123.6164
-0.04094 | 123.623
-0.04093 | 123.6459
-0.04092 | 123.6434
-0.04091 | 123.6248
-0.0409 | 123.6107
-0.04089 | 123.6403
-0.04088 | 123.6393
-0.04087 | 123.6385
-0.04086 | 123.6112
-0.04085 | 123.6255
-0.04084 | 123.6308
-0.04083 | 123.6305
-0.04082 | 123.6256
-0.04081 | 123.6384
-0.0408 | 123.6417
-0.04079 | 123.6403
-0.04078 | 123.6484
-0.04077 | 123.643
-0.04076 | 123.6321
-0.04075 | 123.6177
-0.04074 | 123.6365
-0.04073 | 123.6384
-0.04072 | 123.6406
-0.04071 | 123.6311
-0.0407 | 123.6425
-0.04069 | 123.6376
-0.04068 | 123.6553
-0.04067 | 123.6246
-0.04066 | 123.6311
-0.04065 | 123.6308
-0.04064 | 123.6282
-0.04063 | 123.6494
-0.04062 | 123.6425
-0.04061 | 123.6325
-0.0406 | 123.6317
-0.04059 | 123.6423
-0.04058 | 123.6578
-0.04057 | 123.6148
-0.04056 | 123.6114
-0.04055 | 123.6652
-0.04054 | 123.6357
-0.04053 | 123.6436
-0.04052 | 123.6484
-0.04051 | 123.6216
-0.0405 | 123.634
-0.04049 | 123.6453
-0.04048 | 123.6648
-0.04047 | 123.655
-0.04046 | 123.6136
-0.04045 | 123.6283
-0.04044 | 123.654
-0.04043 | 123.6645
-0.04042 | 123.6272
-0.04041 | 123.6488
-0.0404 | 123.6516
-0.04039 | 123.634
-0.04038 | 123.6552
-0.04037 | 123.6525
-0.04036 | 123.6329
-0.04035 | 123.6406
-0.04034 | 123.6413
-0.04033 | 123.6469
-0.04032 | 123.6393
-0.04031 | 123.6247
-0.0403 | 123.6457
-0.04029 | 123.6488
-0.04028 | 123.6417
-0.04027 | 123.6468
-0.04026 | 123.6341
-0.04025 | 123.6393
-0.04024 | 123.6399
-0.04023 | 123.6433
-0.04022 | 123.6537
-0.04021 | 123.6309
-0.0402 | 123.6497
-0.04019 | 123.6758
-0.04018 | 123.6384
-0.04017 | 123.6546
-0.04016 | 123.6385
-0.04015 | 123.6304
-0.04014 | 123.6486
-0.04013 | 123.6689
-0.04012 | 123.6494
-0.04011 | 123.6356
-0.0401 | 123.6383
-0.04009 | 123.6559
-0.04008 | 123.6411
-0.04007 | 123.6404
-0.04006 | 123.6548
-0.04005 | 123.6502
-0.04004 | 123.646
-0.04003 | 123.6712
-0.04002 | 123.6352
-0.04001 | 123.635
-0.04 | 123.654
-0.03999 | 123.6533
-0.03998 | 123.6405
-0.03997 | 123.6472
-0.03996 | 123.6426
-0.03995 | 123.657
-0.03994 | 123.6546
-0.03993 | 123.6558
-0.03992 | 123.6556
-0.03991 | 123.6579
-0.0399 | 123.6492
-0.03989 | 123.638
-0.03988 | 123.6409
-0.03987 | 123.6586
-0.03986 | 123.6491
-0.03985 | 123.6481
-0.03984 | 123.6557
-0.03983 | 123.6642
-0.03982 | 123.6664
-0.03981 | 123.6399
-0.0398 | 123.6509
-0.03979 | 123.6579
-0.03978 | 123.6512
-0.03977 | 123.6496
-0.03976 | 123.6514
-0.03975 | 123.6639
-0.03974 | 123.6851
-0.03973 | 123.6738
-0.03972 | 123.6591
-0.03971 | 123.6343
-0.0397 | 123.6613
-0.03969 | 123.6546
-0.03968 | 123.6592
-0.03967 | 123.6669
-0.03966 | 123.6414
-0.03965 | 123.6671
-0.03964 | 123.6815
-0.03963 | 123.6624
-0.03962 | 123.6678
-0.03961 | 123.6421
-0.0396 | 123.6499
-0.03959 | 123.6624
-0.03958 | 123.6644
-0.03957 | 123.6724
-0.03956 | 123.6529
-0.03955 | 123.6645
-0.03954 | 123.6763
-0.03953 | 123.6672
-0.03952 | 123.658
-0.03951 | 123.6655
-0.0395 | 123.6613
-0.03949 | 123.6793
-0.03948 | 123.6916
-0.03947 | 123.6506
-0.03946 | 123.6512
-0.03945 | 123.6647
-0.03944 | 123.6628
-0.03943 | 123.6768
-0.03942 | 123.6547
-0.03941 | 123.6661
-0.0394 | 123.6906
-0.03939 | 123.6883
-0.03938 | 123.6542
-0.03937 | 123.6627
-0.03936 | 123.673
-0.03935 | 123.6561
-0.03934 | 123.6823
-0.03933 | 123.6962
-0.03932 | 123.6635
-0.03931 | 123.6451
-0.0393 | 123.6807
-0.03929 | 123.6758
-0.03928 | 123.6566
-0.03927 | 123.6658
-0.03926 | 123.6784
-0.03925 | 123.6691
-0.03924 | 123.649
-0.03923 | 123.6882
-0.03922 | 123.6787
-0.03921 | 123.6657
-0.0392 | 123.6699
-0.03919 | 123.6786
-0.03918 | 123.6896
-0.03917 | 123.6656
-0.03916 | 123.664
-0.03915 | 123.6823
-0.03914 | 123.6664
-0.03913 | 123.6863
-0.03912 | 123.6767
-0.03911 | 123.6466
-0.0391 | 123.6781
-0.03909 | 123.6875
-0.03908 | 123.6906
-0.03907 | 123.6756
-0.03906 | 123.6638
-0.03905 | 123.6786
-0.03904 | 123.6828
-0.03903 | 123.6696
-0.03902 | 123.6742
-0.03901 | 123.6757
-0.039 | 123.679
-0.03899 | 123.6833
-0.03898 | 123.7003
-0.03897 | 123.6644
-0.03896 | 123.6649
-0.03895 | 123.6785
-0.03894 | 123.6731
-0.03893 | 123.6867
-0.03892 | 123.6986
-0.03891 | 123.655
-0.0389 | 123.672
-0.03889 | 123.7014
-0.03888 | 123.6822
-0.03887 | 123.6762
-0.03886 | 123.6573
-0.03885 | 123.6876
-0.03884 | 123.6982
-0.03883 | 123.685
-0.03882 | 123.6853
-0.03881 | 123.6774
-0.0388 | 123.6924
-0.03879 | 123.6879
-0.03878 | 123.6959
-0.03877 | 123.687
-0.03876 | 123.683
-0.03875 | 123.6803
-0.03874 | 123.6933
-0.03873 | 123.7025
-0.03872 | 123.6837
-0.03871 | 123.668
-0.0387 | 123.6917
-0.03869 | 123.675
-0.03868 | 123.7051
-0.03867 | 123.6824
-0.03866 | 123.6738
-0.03865 | 123.6806
-0.03864 | 123.7031
-0.03863 | 123.6963
-0.03862 | 123.6679
-0.03861 | 123.6865
-0.0386 | 123.6986
-0.03859 | 123.6989
-0.03858 | 123.695
-0.03857 | 123.698
-0.03856 | 123.6814
-0.03855 | 123.6926
-0.03854 | 123.685
-0.03853 | 123.7174
-0.03852 | 123.7109
-0.03851 | 123.6773
-0.0385 | 123.6788
-0.03849 | 123.6991
-0.03848 | 123.6928
-0.03847 | 123.6832
-0.03846 | 123.7014
-0.03845 | 123.6889
-0.03844 | 123.6951
-0.03843 | 123.7126
-0.03842 | 123.7077
-0.03841 | 123.6727
-0.0384 | 123.7003
-0.03839 | 123.7033
-0.03838 | 123.7146
-0.03837 | 123.6883
-0.03836 | 123.6736
-0.03835 | 123.696
-0.03834 | 123.7152
-0.03833 | 123.706
-0.03832 | 123.7027
-0.03831 | 123.6952
-0.0383 | 123.7008
-0.03829 | 123.7124
-0.03828 | 123.7195
-0.03827 | 123.6969
-0.03826 | 123.6949
-0.03825 | 123.6953
-0.03824 | 123.6961
-0.03823 | 123.7007
-0.03822 | 123.7094
-0.03821 | 123.6983
-0.0382 | 123.6814
-0.03819 | 123.7129
-0.03818 | 123.7228
-0.03817 | 123.7035
-0.03816 | 123.6913
-0.03815 | 123.6923
-0.03814 | 123.707
-0.03813 | 123.7137
-0.03812 | 123.7036
-0.03811 | 123.6847
-0.0381 | 123.6975
-0.03809 | 123.7118
-0.03808 | 123.7012
-0.03807 | 123.6986
-0.03806 | 123.6951
-0.03805 | 123.7034
-0.03804 | 123.712
-0.03803 | 123.7167
-0.03802 | 123.7045
-0.03801 | 123.6897
-0.038 | 123.7065
-0.03799 | 123.7195
-0.03798 | 123.7072
-0.03797 | 123.7141
-0.03796 | 123.7105
-0.03795 | 123.6997
-0.03794 | 123.7182
-0.03793 | 123.7209
-0.03792 | 123.6932
-0.03791 | 123.7031
-0.0379 | 123.7005
-0.03789 | 123.6991
-0.03788 | 123.7122
-0.03787 | 123.7252
-0.03786 | 123.7088
-0.03785 | 123.6995
-0.03784 | 123.7262
-0.03783 | 123.7333
-0.03782 | 123.7141
-0.03781 | 123.707
-0.0378 | 123.7041
-0.03779 | 123.7284
-0.03778 | 123.7246
-0.03777 | 123.7129
-0.03776 | 123.7077
-0.03775 | 123.7236
-0.03774 | 123.721
-0.03773 | 123.6978
-0.03772 | 123.7138
-0.03771 | 123.7206
-0.0377 | 123.6975
-0.03769 | 123.7364
-0.03768 | 123.7301
-0.03767 | 123.7012
-0.03766 | 123.7087
-0.03765 | 123.7282
-0.03764 | 123.7246
-0.03763 | 123.7124
-0.03762 | 123.7254
-0.03761 | 123.7046
-0.0376 | 123.7096
-0.03759 | 123.7167
-0.03758 | 123.7331
-0.03757 | 123.6978
-0.03756 | 123.7159
-0.03755 | 123.7206
-0.03754 | 123.7247
-0.03753 | 123.7432
-0.03752 | 123.7204
-0.03751 | 123.7018
-0.0375 | 123.7077
-0.03749 | 123.7291
-0.03748 | 123.7425
-0.03747 | 123.739
-0.03746 | 123.7047
-0.03745 | 123.7264
-0.03744 | 123.7426
-0.03743 | 123.7277
-0.03742 | 123.7188
-0.03741 | 123.7275
-0.0374 | 123.7241
-0.03739 | 123.7227
-0.03738 | 123.7211
-0.03737 | 123.7305
-0.03736 | 123.7065
-0.03735 | 123.732
-0.03734 | 123.7321
-0.03733 | 123.7372
-0.03732 | 123.7226
-0.03731 | 123.726
-0.0373 | 123.728
-0.03729 | 123.7323
-0.03728 | 123.7314
-0.03727 | 123.736
-0.03726 | 123.7247
-0.03725 | 123.7182
-0.03724 | 123.7362
-0.03723 | 123.726
-0.03722 | 123.7183
-0.03721 | 123.7372
-0.0372 | 123.7308
-0.03719 | 123.7299
-0.03718 | 123.7154
-0.03717 | 123.7176
-0.03716 | 123.7073
-0.03715 | 123.7386
-0.03714 | 123.7353
-0.03713 | 123.7254
-0.03712 | 123.7346
-0.03711 | 123.7158
-0.0371 | 123.7343
-0.03709 | 123.7378
-0.03708 | 123.7263
-0.03707 | 123.7207
-0.03706 | 123.7366
-0.03705 | 123.7285
-0.03704 | 123.7487
-0.03703 | 123.7227
-0.03702 | 123.7491
-0.03701 | 123.7311
-0.037 | 123.708
-0.03699 | 123.7495
-0.03698 | 123.7431
-0.03697 | 123.733
-0.03696 | 123.7277
-0.03695 | 123.742
-0.03694 | 123.7421
-0.03693 | 123.7374
-0.03692 | 123.7202
-0.03691 | 123.7253
-0.0369 | 123.7329
-0.03689 | 123.7588
-0.03688 | 123.7487
-0.03687 | 123.7379
-0.03686 | 123.7339
-0.03685 | 123.7432
-0.03684 | 123.7316
-0.03683 | 123.7435
-0.03682 | 123.7297
-0.03681 | 123.7293
-0.0368 | 123.739
-0.03679 | 123.7286
-0.03678 | 123.742
-0.03677 | 123.7445
-0.03676 | 123.7502
-0.03675 | 123.7372
-0.03674 | 123.7408
-0.03673 | 123.7531
-0.03672 | 123.7329
-0.03671 | 123.7284
-0.0367 | 123.7603
-0.03669 | 123.7476
-0.03668 | 123.7273
-0.03667 | 123.7502
-0.03666 | 123.7491
-0.03665 | 123.727
-0.03664 | 123.7243
-0.03663 | 123.7642
-0.03662 | 123.7364
-0.03661 | 123.7409
-0.0366 | 123.7277
-0.03659 | 123.7322
-0.03658 | 123.7456
-0.03657 | 123.7239
-0.03656 | 123.7325
-0.03655 | 123.7424
-0.03654 | 123.7608
-0.03653 | 123.7384
-0.03652 | 123.7508
-0.03651 | 123.7362
-0.0365 | 123.7359
-0.03649 | 123.7582
-0.03648 | 123.759
-0.03647 | 123.7394
-0.03646 | 123.7304
-0.03645 | 123.7492
-0.03644 | 123.7364
-0.03643 | 123.7483
-0.03642 | 123.7453
-0.03641 | 123.7441
-0.0364 | 123.7351
-0.03639 | 123.7491
-0.03638 | 123.7454
-0.03637 | 123.7635
-0.03636 | 123.7437
-0.03635 | 123.7358
-0.03634 | 123.7413
-0.03633 | 123.7405
-0.03632 | 123.7482
-0.03631 | 123.7344
-0.0363 | 123.7314
-0.03629 | 123.7379
-0.03628 | 123.7596
-0.03627 | 123.7354
-0.03626 | 123.7331
-0.03625 | 123.7423
-0.03624 | 123.7497
-0.03623 | 123.7464
-0.03622 | 123.7536
-0.03621 | 123.7491
-0.0362 | 123.7349
-0.03619 | 123.7648
-0.03618 | 123.7383
-0.03617 | 123.7485
-0.03616 | 123.7305
-0.03615 | 123.7542
-0.03614 | 123.7461
-0.03613 | 123.7521
-0.03612 | 123.7543
-0.03611 | 123.7355
-0.0361 | 123.7305
-0.03609 | 123.7522
-0.03608 | 123.7629
-0.03607 | 123.7427
-0.03606 | 123.7443
-0.03605 | 123.7476
-0.03604 | 123.7371
-0.03603 | 123.7594
-0.03602 | 123.7569
-0.03601 | 123.7267
-0.036 | 123.7355
-0.03599 | 123.7586
-0.03598 | 123.7578
-0.03597 | 123.7381
-0.03596 | 123.7567
-0.03595 | 123.7636
-0.03594 | 123.7515
-0.03593 | 123.7503
-0.03592 | 123.7558
-0.03591 | 123.7515
-0.0359 | 123.7487
-0.03589 | 123.7413
-0.03588 | 123.7609
-0.03587 | 123.7381
-0.03586 | 123.7405
-0.03585 | 123.7628
-0.03584 | 123.7698
-0.03583 | 123.7607
-0.03582 | 123.7163
-0.03581 | 123.7512
-0.0358 | 123.7732
-0.03579 | 123.7362
-0.03578 | 123.7626
-0.03577 | 123.7611
-0.03576 | 123.735
-0.03575 | 123.7746
-0.03574 | 123.7778
-0.03573 | 123.7385
-0.03572 | 123.7504
-0.03571 | 123.7622
-0.0357 | 123.742
-0.03569 | 123.7611
-0.03568 | 123.7617
-0.03567 | 123.7689
-0.03566 | 123.7577
-0.03565 | 123.7554
-0.03564 | 123.7619
-0.03563 | 123.7869
-0.03562 | 123.7586
-0.03561 | 123.7359
-0.0356 | 123.7587
-0.03559 | 123.7722
-0.03558 | 123.7578
-0.03557 | 123.78
-0.03556 | 123.7619
-0.03555 | 123.735
-0.03554 | 123.7623
-0.03553 | 123.7761
-0.03552 | 123.7535
-0.03551 | 123.7667
-0.0355 | 123.7549
-0.03549 | 123.7601
-0.03548 | 123.7638
-0.03547 | 123.7609
-0.03546 | 123.7381
-0.03545 | 123.7627
-0.03544 | 123.7603
-0.03543 | 123.7623
-0.03542 | 123.766
-0.03541 | 123.7633
-0.0354 | 123.7487
-0.03539 | 123.7534
-0.03538 | 123.7795
-0.03537 | 123.7675
-0.03536 | 123.7479
-0.03535 | 123.7689
-0.03534 | 123.783
-0.03533 | 123.767
-0.03532 | 123.753
-0.03531 | 123.7699
-0.0353 | 123.7687
-0.03529 | 123.761
-0.03528 | 123.7673
-0.03527 | 123.7779
-0.03526 | 123.7624
-0.03525 | 123.7725
-0.03524 | 123.7611
-0.03523 | 123.7851
-0.03522 | 123.7494
-0.03521 | 123.7495
-0.0352 | 123.7739
-0.03519 | 123.7655
-0.03518 | 123.7748
-0.03517 | 123.7712
-0.03516 | 123.7503
-0.03515 | 123.7665
-0.03514 | 123.7698
-0.03513 | 123.789
-0.03512 | 123.764
-0.03511 | 123.7543
-0.0351 | 123.7798
-0.03509 | 123.7872
-0.03508 | 123.7729
-0.03507 | 123.7718
-0.03506 | 123.7396
-0.03505 | 123.7801
-0.03504 | 123.781
-0.03503 | 123.7659
-0.03502 | 123.7552
-0.03501 | 123.7677
-0.035 | 123.764
-0.03499 | 123.7605
-0.03498 | 123.7793
-0.03497 | 123.7739
-0.03496 | 123.7785
-0.03495 | 123.7535
-0.03494 | 123.761
-0.03493 | 123.7847
-0.03492 | 123.7769
-0.03491 | 123.7817
-0.0349 | 123.7557
-0.03489 | 123.7739
-0.03488 | 123.7877
-0.03487 | 123.7739
-0.03486 | 123.7519
-0.03485 | 123.7742
-0.03484 | 123.7659
-0.03483 | 123.7829
-0.03482 | 123.7881
-0.03481 | 123.7563
-0.0348 | 123.7787
-0.03479 | 123.7845
-0.03478 | 123.7755
-0.03477 | 123.7858
-0.03476 | 123.7647
-0.03475 | 123.7651
-0.03474 | 123.8026
-0.03473 | 123.7808
-0.03472 | 123.7646
-0.03471 | 123.7571
-0.0347 | 123.7761
-0.03469 | 123.7761
-0.03468 | 123.7929
-0.03467 | 123.7888
-0.03466 | 123.7604
-0.03465 | 123.7793
-0.03464 | 123.7812
-0.03463 | 123.7716
-0.03462 | 123.7851
-0.03461 | 123.7836
-0.0346 | 123.7668
-0.03459 | 123.7797
-0.03458 | 123.7742
-0.03457 | 123.7794
-0.03456 | 123.7763
-0.03455 | 123.7722
-0.03454 | 123.7797
-0.03453 | 123.7878
-0.03452 | 123.7851
-0.03451 | 123.7819
-0.0345 | 123.7642
-0.03449 | 123.7877
-0.03448 | 123.794
-0.03447 | 123.7656
-0.03446 | 123.7681
-0.03445 | 123.7748
-0.03444 | 123.7939
-0.03443 | 123.7847
-0.03442 | 123.7796
-0.03441 | 123.7933
-0.0344 | 123.7724
-0.03439 | 123.7832
-0.03438 | 123.7968
-0.03437 | 123.7744
-0.03436 | 123.7828
-0.03435 | 123.8043
-0.03434 | 123.7963
-0.03433 | 123.7823
-0.03432 | 123.7617
-0.03431 | 123.8009
-0.0343 | 123.7713
-0.03429 | 123.7633
-0.03428 | 123.8039
-0.03427 | 123.7902
-0.03426 | 123.771
-0.03425 | 123.7637
-0.03424 | 123.804
-0.03423 | 123.7855
-0.03422 | 123.7864
-0.03421 | 123.7713
-0.0342 | 123.7767
-0.03419 | 123.7838
-0.03418 | 123.7786
-0.03417 | 123.8006
-0.03416 | 123.7694
-0.03415 | 123.7705
-0.03414 | 123.7651
-0.03413 | 123.8127
-0.03412 | 123.7971
-0.03411 | 123.7798
-0.0341 | 123.7728
-0.03409 | 123.7782
-0.03408 | 123.7901
-0.03407 | 123.7862
-0.03406 | 123.7799
-0.03405 | 123.7705
-0.03404 | 123.7734
-0.03403 | 123.7987
-0.03402 | 123.7793
-0.03401 | 123.76
-0.034 | 123.7964
-0.03399 | 123.7767
-0.03398 | 123.7825
-0.03397 | 123.8028
-0.03396 | 123.7874
-0.03395 | 123.7643
-0.03394 | 123.7982
-0.03393 | 123.8086
-0.03392 | 123.7788
-0.03391 | 123.764
-0.0339 | 123.7944
-0.03389 | 123.7985
-0.03388 | 123.7862
-0.03387 | 123.7931
-0.03386 | 123.7675
-0.03385 | 123.7713
-0.03384 | 123.7723
-0.03383 | 123.8054
-0.03382 | 123.7849
-0.03381 | 123.783
-0.0338 | 123.7795
-0.03379 | 123.7918
-0.03378 | 123.7994
-0.03377 | 123.7819
-0.03376 | 123.7856
-0.03375 | 123.7904
-0.03374 | 123.7877
-0.03373 | 123.8
-0.03372 | 123.7933
-0.03371 | 123.7818
-0.0337 | 123.7849
-0.03369 | 123.7778
-0.03368 | 123.8082
-0.03367 | 123.7795
-0.03366 | 123.7613
-0.03365 | 123.7822
-0.03364 | 123.7979
-0.03363 | 123.7933
-0.03362 | 123.7872
-0.03361 | 123.781
-0.0336 | 123.8026
-0.03359 | 123.7883
-0.03358 | 123.7897
-0.03357 | 123.7666
-0.03356 | 123.7734
-0.03355 | 123.8202
-0.03354 | 123.7948
-0.03353 | 123.7953
-0.03352 | 123.784
-0.03351 | 123.7885
-0.0335 | 123.7748
-0.03349 | 123.7963
-0.03348 | 123.7977
-0.03347 | 123.7823
-0.03346 | 123.7973
-0.03345 | 123.7966
-0.03344 | 123.7735
-0.03343 | 123.7818
-0.03342 | 123.7968
-0.03341 | 123.7881
-0.0334 | 123.7929
-0.03339 | 123.7928
-0.03338 | 123.7901
-0.03337 | 123.8087
-0.03336 | 123.7759
-0.03335 | 123.7964
-0.03334 | 123.7955
-0.03333 | 123.8012
-0.03332 | 123.7876
-0.03331 | 123.7795
-0.0333 | 123.774
-0.03329 | 123.7909
-0.03328 | 123.8019
-0.03327 | 123.7778
-0.03326 | 123.792
-0.03325 | 123.789
-0.03324 | 123.8056
-0.03323 | 123.7982
-0.03322 | 123.7829
-0.03321 | 123.7839
-0.0332 | 123.7995
-0.03319 | 123.7879
-0.03318 | 123.8136
-0.03317 | 123.802
-0.03316 | 123.7758
-0.03315 | 123.7813
-0.03314 | 123.817
-0.03313 | 123.7937
-0.03312 | 123.7821
-0.03311 | 123.8004
-0.0331 | 123.8016
-0.03309 | 123.8062
-0.03308 | 123.7961
-0.03307 | 123.8118
-0.03306 | 123.7838
-0.03305 | 123.7891
-0.03304 | 123.7989
-0.03303 | 123.8076
-0.03302 | 123.7859
-0.03301 | 123.7836
-0.033 | 123.7961
-0.03299 | 123.8101
-0.03298 | 123.792
-0.03297 | 123.7783
-0.03296 | 123.7895
-0.03295 | 123.7967
-0.03294 | 123.7705
-0.03293 | 123.7985
-0.03292 | 123.8103
-0.03291 | 123.7778
-0.0329 | 123.7972
-0.03289 | 123.811
-0.03288 | 123.7795
-0.03287 | 123.7956
-0.03286 | 123.791
-0.03285 | 123.7899
-0.03284 | 123.7971
-0.03283 | 123.795
-0.03282 | 123.8087
-0.03281 | 123.7881
-0.0328 | 123.7853
-0.03279 | 123.7947
-0.03278 | 123.8225
-0.03277 | 123.7959
-0.03276 | 123.7877
-0.03275 | 123.8099
-0.03274 | 123.8043
-0.03273 | 123.8051
-0.03272 | 123.8025
-0.03271 | 123.7739
-0.0327 | 123.802
-0.03269 | 123.8173
-0.03268 | 123.7986
-0.03267 | 123.8022
-0.03266 | 123.8045
-0.03265 | 123.7776
-0.03264 | 123.7923
-0.03263 | 123.8189
-0.03262 | 123.7893
-0.03261 | 123.7752
-0.0326 | 123.7985
-0.03259 | 123.8001
-0.03258 | 123.811
-0.03257 | 123.8104
-0.03256 | 123.7865
-0.03255 | 123.7815
-0.03254 | 123.8002
-0.03253 | 123.8181
-0.03252 | 123.799
-0.03251 | 123.7909
-0.0325 | 123.776
-0.03249 | 123.8076
-0.03248 | 123.8217
-0.03247 | 123.8175
-0.03246 | 123.78
-0.03245 | 123.7917
-0.03244 | 123.8056
-0.03243 | 123.8026
-0.03242 | 123.8068
-0.03241 | 123.795
-0.0324 | 123.8035
-0.03239 | 123.7877
-0.03238 | 123.8086
-0.03237 | 123.8025
-0.03236 | 123.7837
-0.03235 | 123.8027
-0.03234 | 123.817
-0.03233 | 123.8091
-0.03232 | 123.8078
-0.03231 | 123.802
-0.0323 | 123.7914
-0.03229 | 123.7864
-0.03228 | 123.8102
-0.03227 | 123.8097
-0.03226 | 123.7918
-0.03225 | 123.7963
-0.03224 | 123.7871
-0.03223 | 123.8132
-0.03222 | 123.808
-0.03221 | 123.8082
-0.0322 | 123.8037
-0.03219 | 123.8139
-0.03218 | 123.8196
-0.03217 | 123.7959
-0.03216 | 123.8102
-0.03215 | 123.8135
-0.03214 | 123.8013
-0.03213 | 123.808
-0.03212 | 123.8087
-0.03211 | 123.7839
-0.0321 | 123.7963
-0.03209 | 123.8244
-0.03208 | 123.7938
-0.03207 | 123.8012
-0.03206 | 123.8191
-0.03205 | 123.8084
-0.03204 | 123.8145
-0.03203 | 123.8104
-0.03202 | 123.8003
-0.03201 | 123.8054
-0.032 | 123.816
-0.03199 | 123.808
-0.03198 | 123.812
-0.03197 | 123.8246
-0.03196 | 123.7964
-0.03195 | 123.7966
-0.03194 | 123.8045
-0.03193 | 123.8196
-0.03192 | 123.8065
-0.03191 | 123.7964
-0.0319 | 123.807
-0.03189 | 123.809
-0.03188 | 123.811
-0.03187 | 123.789
-0.03186 | 123.7897
-0.03185 | 123.8064
-0.03184 | 123.8089
-0.03183 | 123.801
-0.03182 | 123.8064
-0.03181 | 123.8052
-0.0318 | 123.7927
-0.03179 | 123.8201
-0.03178 | 123.8279
-0.03177 | 123.8006
-0.03176 | 123.7825
-0.03175 | 123.8093
-0.03174 | 123.821
-0.03173 | 123.8308
-0.03172 | 123.8073
-0.03171 | 123.7938
-0.0317 | 123.8022
-0.03169 | 123.8196
-0.03168 | 123.8124
-0.03167 | 123.7989
-0.03166 | 123.8173
-0.03165 | 123.8107
-0.03164 | 123.8065
-0.03163 | 123.8175
-0.03162 | 123.8077
-0.03161 | 123.7957
-0.0316 | 123.8204
-0.03159 | 123.8003
-0.03158 | 123.8016
-0.03157 | 123.8193
-0.03156 | 123.7972
-0.03155 | 123.8018
-0.03154 | 123.8108
-0.03153 | 123.8175
-0.03152 | 123.8132
-0.03151 | 123.8003
-0.0315 | 123.8079
-0.03149 | 123.8291
-0.03148 | 123.8043
-0.03147 | 123.799
-0.03146 | 123.8166
-0.03145 | 123.8014
-0.03144 | 123.8196
-0.03143 | 123.8097
-0.03142 | 123.8205
-0.03141 | 123.7891
-0.0314 | 123.7952
-0.03139 | 123.8296
-0.03138 | 123.8246
-0.03137 | 123.8127
-0.03136 | 123.8095
-0.03135 | 123.8252
-0.03134 | 123.8136
-0.03133 | 123.8078
-0.03132 | 123.8201
-0.03131 | 123.8101
-0.0313 | 123.8039
-0.03129 | 123.8288
-0.03128 | 123.8248
-0.03127 | 123.8191
-0.03126 | 123.8065
-0.03125 | 123.8153
-0.03124 | 123.7992
-0.03123 | 123.8313
-0.03122 | 123.8257
-0.03121 | 123.8052
-0.0312 | 123.8293
-0.03119 | 123.8255
-0.03118 | 123.8285
-0.03117 | 123.8078
-0.03116 | 123.8227
-0.03115 | 123.8085
-0.03114 | 123.8079
-0.03113 | 123.8298
-0.03112 | 123.8235
-0.03111 | 123.8063
-0.0311 | 123.8127
-0.03109 | 123.8288
-0.03108 | 123.8285
-0.03107 | 123.8167
-0.03106 | 123.7888
-0.03105 | 123.8278
-0.03104 | 123.8339
-0.03103 | 123.8255
-0.03102 | 123.8036
-0.03101 | 123.8229
-0.031 | 123.8252
-0.03099 | 123.8065
-0.03098 | 123.8242
-0.03097 | 123.8239
-0.03096 | 123.8127
-0.03095 | 123.8223
-0.03094 | 123.823
-0.03093 | 123.8261
-0.03092 | 123.8103
-0.03091 | 123.8108
-0.0309 | 123.8262
-0.03089 | 123.806
-0.03088 | 123.8313
-0.03087 | 123.8203
-0.03086 | 123.8166
-0.03085 | 123.8151
-0.03084 | 123.8161
-0.03083 | 123.8346
-0.03082 | 123.831
-0.03081 | 123.8035
-0.0308 | 123.8108
-0.03079 | 123.8397
-0.03078 | 123.8367
-0.03077 | 123.8124
-0.03076 | 123.8189
-0.03075 | 123.8323
-0.03074 | 123.8401
-0.03073 | 123.818
-0.03072 | 123.8235
-0.03071 | 123.8236
-0.0307 | 123.8193
-0.03069 | 123.8326
-0.03068 | 123.832
-0.03067 | 123.8328
-0.03066 | 123.833
-0.03065 | 123.807
-0.03064 | 123.8375
-0.03063 | 123.8496
-0.03062 | 123.8285
-0.03061 | 123.8052
-0.0306 | 123.8432
-0.03059 | 123.8455
-0.03058 | 123.7999
-0.03057 | 123.8358
-0.03056 | 123.8175
-0.03055 | 123.8048
-0.03054 | 123.8317
-0.03053 | 123.8541
-0.03052 | 123.8101
-0.03051 | 123.8196
-0.0305 | 123.8399
-0.03049 | 123.831
-0.03048 | 123.8171
-0.03047 | 123.8462
-0.03046 | 123.8171
-0.03045 | 123.8261
-0.03044 | 123.8283
-0.03043 | 123.8408
-0.03042 | 123.8174
-0.03041 | 123.8245
-0.0304 | 123.8508
-0.03039 | 123.8345
-0.03038 | 123.8175
-0.03037 | 123.823
-0.03036 | 123.825
-0.03035 | 123.8223
-0.03034 | 123.825
-0.03033 | 123.853
-0.03032 | 123.8176
-0.03031 | 123.8042
-0.0303 | 123.8363
-0.03029 | 123.8367
-0.03028 | 123.8459
-0.03027 | 123.8235
-0.03026 | 123.8151
-0.03025 | 123.8359
-0.03024 | 123.8356
-0.03023 | 123.8426
-0.03022 | 123.8194
-0.03021 | 123.8256
-0.0302 | 123.8212
-0.03019 | 123.8269
-0.03018 | 123.8539
-0.03017 | 123.8432
-0.03016 | 123.8201
-0.03015 | 123.8306
-0.03014 | 123.8399
-0.03013 | 123.8297
-0.03012 | 123.8261
-0.03011 | 123.832
-0.0301 | 123.8214
-0.03009 | 123.8311
-0.03008 | 123.8596
-0.03007 | 123.8369
-0.03006 | 123.8238
-0.03005 | 123.839
-0.03004 | 123.8335
-0.03003 | 123.8445
-0.03002 | 123.8346
-0.03001 | 123.8119
-0.03 | 123.841
-0.02999 | 123.8425
-0.02998 | 123.8313
-0.02997 | 123.818
-0.02996 | 123.8212
-0.02995 | 123.8388
-0.02994 | 123.8183
-0.02993 | 123.8564
-0.02992 | 123.8225
-0.02991 | 123.819
-0.0299 | 123.8361
-0.02989 | 123.8235
-0.02988 | 123.8432
-0.02987 | 123.8434
-0.02986 | 123.8347
-0.02985 | 123.8197
-0.02984 | 123.8553
-0.02983 | 123.8404
-0.02982 | 123.8363
-0.02981 | 123.8297
-0.0298 | 123.8203
-0.02979 | 123.8309
-0.02978 | 123.8563
-0.02977 | 123.8388
-0.02976 | 123.8305
-0.02975 | 123.8369
-0.02974 | 123.8426
-0.02973 | 123.8433
-0.02972 | 123.8406
-0.02971 | 123.8165
-0.0297 | 123.8399
-0.02969 | 123.8517
-0.02968 | 123.8317
-0.02967 | 123.8328
-0.02966 | 123.8543
-0.02965 | 123.8261
-0.02964 | 123.8181
-0.02963 | 123.8813
-0.02962 | 123.8477
-0.02961 | 123.8219
-0.0296 | 123.8313
-0.02959 | 123.8491
-0.02958 | 123.8391
-0.02957 | 123.8289
-0.02956 | 123.824
-0.02955 | 123.8601
-0.02954 | 123.836
-0.02953 | 123.8441
-0.02952 | 123.8444
-0.02951 | 123.8295
-0.0295 | 123.8306
-0.02949 | 123.8274
-0.02948 | 123.8516
-0.02947 | 123.8369
-0.02946 | 123.8325
-0.02945 | 123.8326
-0.02944 | 123.857
-0.02943 | 123.8514
-0.02942 | 123.8393
-0.02941 | 123.8307
-0.0294 | 123.8312
-0.02939 | 123.8541
-0.02938 | 123.8445
-0.02937 | 123.8413
-0.02936 | 123.8399
-0.02935 | 123.8367
-0.02934 | 123.8589
-0.02933 | 123.8412
-0.02932 | 123.8425
-0.02931 | 123.8505
-0.0293 | 123.8397
-0.02929 | 123.8354
-0.02928 | 123.8514
-0.02927 | 123.8485
-0.02926 | 123.822
-0.02925 | 123.8567
-0.02924 | 123.8613
-0.02923 | 123.8676
-0.02922 | 123.8392
-0.02921 | 123.8319
-0.0292 | 123.8525
-0.02919 | 123.8582
-0.02918 | 123.8429
-0.02917 | 123.8483
-0.02916 | 123.8454
-0.02915 | 123.8342
-0.02914 | 123.8599
-0.02913 | 123.8416
-0.02912 | 123.8481
-0.02911 | 123.8404
-0.0291 | 123.8583
-0.02909 | 123.847
-0.02908 | 123.8478
-0.02907 | 123.8676
-0.02906 | 123.8383
-0.02905 | 123.8387
-0.02904 | 123.857
-0.02903 | 123.8695
-0.02902 | 123.8434
-0.02901 | 123.8453
-0.029 | 123.8473
-0.02899 | 123.8445
-0.02898 | 123.8669
-0.02897 | 123.8535
-0.02896 | 123.8359
-0.02895 | 123.8406
-0.02894 | 123.855
-0.02893 | 123.8503
-0.02892 | 123.863
-0.02891 | 123.8337
-0.0289 | 123.8537
-0.02889 | 123.8518
-0.02888 | 123.8659
-0.02887 | 123.8567
-0.02886 | 123.8291
-0.02885 | 123.8596
-0.02884 | 123.8716
-0.02883 | 123.8467
-0.02882 | 123.8718
-0.02881 | 123.8534
-0.0288 | 123.8515
-0.02879 | 123.8505
-0.02878 | 123.8654
-0.02877 | 123.8557
-0.02876 | 123.8378
-0.02875 | 123.8551
-0.02874 | 123.851
-0.02873 | 123.8693
-0.02872 | 123.8627
-0.02871 | 123.8434
-0.0287 | 123.8511
-0.02869 | 123.8741
-0.02868 | 123.8731
-0.02867 | 123.851
-0.02866 | 123.8496
-0.02865 | 123.8537
-0.02864 | 123.86
-0.02863 | 123.8764
-0.02862 | 123.8394
-0.02861 | 123.8516
-0.0286 | 123.8677
-0.02859 | 123.8572
-0.02858 | 123.8598
-0.02857 | 123.8623
-0.02856 | 123.858
-0.02855 | 123.8298
-0.02854 | 123.8612
-0.02853 | 123.8799
-0.02852 | 123.8629
-0.02851 | 123.8403
-0.0285 | 123.8593
-0.02849 | 123.8803
-0.02848 | 123.8516
-0.02847 | 123.8598
-0.02846 | 123.8761
-0.02845 | 123.8354
-0.02844 | 123.8576
-0.02843 | 123.8822
-0.02842 | 123.828
-0.02841 | 123.8365
-0.0284 | 123.8624
-0.02839 | 123.8526
-0.02838 | 123.8679
-0.02837 | 123.8633
-0.02836 | 123.8539
-0.02835 | 123.858
-0.02834 | 123.8687
-0.02833 | 123.8831
-0.02832 | 123.856
-0.02831 | 123.8434
-0.0283 | 123.8491
-0.02829 | 123.8684
-0.02828 | 123.8548
-0.02827 | 123.8595
-0.02826 | 123.8511
-0.02825 | 123.861
-0.02824 | 123.863
-0.02823 | 123.8699
-0.02822 | 123.8598
-0.02821 | 123.8598
-0.0282 | 123.8605
-0.02819 | 123.8731
-0.02818 | 123.8809
-0.02817 | 123.8389
-0.02816 | 123.8604
-0.02815 | 123.8729
-0.02814 | 123.872
-0.02813 | 123.8557
-0.02812 | 123.8706
-0.02811 | 123.8535
-0.0281 | 123.8665
-0.02809 | 123.889
-0.02808 | 123.8675
-0.02807 | 123.8787
-0.02806 | 123.8542
-0.02805 | 123.8339
-0.02804 | 123.8712
-0.02803 | 123.8704
-0.02802 | 123.8512
-0.02801 | 123.8694
-0.028 | 123.8606
-0.02799 | 123.8697
-0.02798 | 123.8715
-0.02797 | 123.8576
-0.02796 | 123.8606
-0.02795 | 123.8593
-0.02794 | 123.8699
-0.02793 | 123.8785
-0.02792 | 123.8752
-0.02791 | 123.8609
-0.0279 | 123.8613
-0.02789 | 123.8623
-0.02788 | 123.8706
-0.02787 | 123.877
-0.02786 | 123.8476
-0.02785 | 123.8641
-0.02784 | 123.8779
-0.02783 | 123.8648
-0.02782 | 123.855
-0.02781 | 123.868
-0.0278 | 123.8506
-0.02779 | 123.8684
-0.02778 | 123.8924
-0.02777 | 123.8561
-0.02776 | 123.8677
-0.02775 | 123.8647
-0.02774 | 123.8769
-0.02773 | 123.8759
-0.02772 | 123.8605
-0.02771 | 123.8393
-0.0277 | 123.8641
-0.02769 | 123.888
-0.02768 | 123.8667
-0.02767 | 123.8611
-0.02766 | 123.8586
-0.02765 | 123.8922
-0.02764 | 123.8661
-0.02763 | 123.8718
-0.02762 | 123.8636
-0.02761 | 123.8423
-0.0276 | 123.8679
-0.02759 | 123.8714
-0.02758 | 123.8679
-0.02757 | 123.8815
-0.02756 | 123.8466
-0.02755 | 123.8448
-0.02754 | 123.8659
-0.02753 | 123.8768
-0.02752 | 123.8836
-0.02751 | 123.8658
-0.0275 | 123.8477
-0.02749 | 123.8818
-0.02748 | 123.885
-0.02747 | 123.8825
-0.02746 | 123.8622
-0.02745 | 123.8712
-0.02744 | 123.8783
-0.02743 | 123.8697
-0.02742 | 123.8782
-0.02741 | 123.8655
-0.0274 | 123.8615
-0.02739 | 123.8778
-0.02738 | 123.8789
-0.02737 | 123.8848
-0.02736 | 123.8645
-0.02735 | 123.8668
-0.02734 | 123.8588
-0.02733 | 123.8866
-0.02732 | 123.874
-0.02731 | 123.8695
-0.0273 | 123.8689
-0.02729 | 123.876
-0.02728 | 123.8857
-0.02727 | 123.868
-0.02726 | 123.8662
-0.02725 | 123.8683
-0.02724 | 123.8816
-0.02723 | 123.8695
-0.02722 | 123.866
-0.02721 | 123.8779
-0.0272 | 123.8668
-0.02719 | 123.8574
-0.02718 | 123.8884
-0.02717 | 123.8851
-0.02716 | 123.874
-0.02715 | 123.8777
-0.02714 | 123.8766
-0.02713 | 123.8832
-0.02712 | 123.866
-0.02711 | 123.8625
-0.0271 | 123.8759
-0.02709 | 123.8837
-0.02708 | 123.8767
-0.02707 | 123.877
-0.02706 | 123.8616
-0.02705 | 123.9002
-0.02704 | 123.8893
-0.02703 | 123.8701
-0.02702 | 123.8805
-0.02701 | 123.8662
-0.027 | 123.8735
-0.02699 | 123.8761
-0.02698 | 123.907
-0.02697 | 123.8764
-0.02696 | 123.8579
-0.02695 | 123.8742
-0.02694 | 123.8945
-0.02693 | 123.8741
-0.02692 | 123.8511
-0.02691 | 123.888
-0.0269 | 123.869
-0.02689 | 123.8878
-0.02688 | 123.891
-0.02687 | 123.8725
-0.02686 | 123.8738
-0.02685 | 123.8864
-0.02684 | 123.8809
-0.02683 | 123.8928
-0.02682 | 123.8762
-0.02681 | 123.8723
-0.0268 | 123.8692
-0.02679 | 123.8803
-0.02678 | 123.8935
-0.02677 | 123.8732
-0.02676 | 123.8619
-0.02675 | 123.8658
-0.02674 | 123.893
-0.02673 | 123.8854
-0.02672 | 123.8714
-0.02671 | 123.8699
-0.0267 | 123.8979
-0.02669 | 123.8681
-0.02668 | 123.8886
-0.02667 | 123.9008
-0.02666 | 123.8767
-0.02665 | 123.857
-0.02664 | 123.8883
-0.02663 | 123.8923
-0.02662 | 123.8806
-0.02661 | 123.8684
-0.0266 | 123.8788
-0.02659 | 123.8874
-0.02658 | 123.8871
-0.02657 | 123.8632
-0.02656 | 123.8746
-0.02655 | 123.887
-0.02654 | 123.8766
-0.02653 | 123.8782
-0.02652 | 123.9016
-0.02651 | 123.8624
-0.0265 | 123.8651
-0.02649 | 123.8918
-0.02648 | 123.8887
-0.02647 | 123.8928
-0.02646 | 123.8775
-0.02645 | 123.8741
-0.02644 | 123.8682
-0.02643 | 123.9042
-0.02642 | 123.8911
-0.02641 | 123.8568
-0.0264 | 123.8635
-0.02639 | 123.8857
-0.02638 | 123.8856
-0.02637 | 123.8785
-0.02636 | 123.8853
-0.02635 | 123.8931
-0.02634 | 123.8796
-0.02633 | 123.8913
-0.02632 | 123.9019
-0.02631 | 123.8768
-0.0263 | 123.8684
-0.02629 | 123.8919
-0.02628 | 123.8888
-0.02627 | 123.8961
-0.02626 | 123.8731
-0.02625 | 123.895
-0.02624 | 123.8771
-0.02623 | 123.8816
-0.02622 | 123.8857
-0.02621 | 123.8822
-0.0262 | 123.8857
-0.02619 | 123.8813
-0.02618 | 123.9116
-0.02617 | 123.8755
-0.02616 | 123.8747
-0.02615 | 123.8775
-0.02614 | 123.888
-0.02613 | 123.9028
-0.02612 | 123.8941
-0.02611 | 123.869
-0.0261 | 123.8848
-0.02609 | 123.918
-0.02608 | 123.89
-0.02607 | 123.8824
-0.02606 | 123.891
-0.02605 | 123.9077
-0.02604 | 123.8789
-0.02603 | 123.8885
-0.02602 | 123.902
-0.02601 | 123.8777
-0.026 | 123.8738
-0.02599 | 123.897
-0.02598 | 123.8867
-0.02597 | 123.8884
-0.02596 | 123.8772
-0.02595 | 123.8643
-0.02594 | 123.9007
-0.02593 | 123.8912
-0.02592 | 123.889
-0.02591 | 123.8785
-0.0259 | 123.8826
-0.02589 | 123.8983
-0.02588 | 123.8979
-0.02587 | 123.8796
-0.02586 | 123.885
-0.02585 | 123.8939
-0.02584 | 123.894
-0.02583 | 123.8892
-0.02582 | 123.8984
-0.02581 | 123.8856
-0.0258 | 123.8848
-0.02579 | 123.8948
-0.02578 | 123.898
-0.02577 | 123.893
-0.02576 | 123.876
-0.02575 | 123.8904
-0.02574 | 123.8765
-0.02573 | 123.9008
-0.02572 | 123.882
-0.02571 | 123.8838
-0.0257 | 123.8802
-0.02569 | 123.8874
-0.02568 | 123.8995
-0.02567 | 123.8836
-0.02566 | 123.9009
-0.02565 | 123.8838
-0.02564 | 123.8973
-0.02563 | 123.902
-0.02562 | 123.8823
-0.02561 | 123.8842
-0.0256 | 123.8929
-0.02559 | 123.8943
-0.02558 | 123.8844
-0.02557 | 123.9025
-0.02556 | 123.8783
-0.02555 | 123.8882
-0.02554 | 123.8904
-0.02553 | 123.9021
-0.02552 | 123.9046
-0.02551 | 123.8872
-0.0255 | 123.8728
-0.02549 | 123.891
-0.02548 | 123.9006
-0.02547 | 123.8975
-0.02546 | 123.8775
-0.02545 | 123.9008
-0.02544 | 123.904
-0.02543 | 123.8837
-0.02542 | 123.8848
-0.02541 | 123.8941
-0.0254 | 123.9132
-0.02539 | 123.882
-0.02538 | 123.8943
-0.02537 | 123.9017
-0.02536 | 123.8895
-0.02535 | 123.8835
-0.02534 | 123.8828
-0.02533 | 123.9094
-0.02532 | 123.8962
-0.02531 | 123.8838
-0.0253 | 123.8888
-0.02529 | 123.903
-0.02528 | 123.9038
-0.02527 | 123.9027
-0.02526 | 123.8829
-0.02525 | 123.8999
-0.02524 | 123.8972
-0.02523 | 123.9059
-0.02522 | 123.8964
-0.02521 | 123.8812
-0.0252 | 123.9037
-0.02519 | 123.8949
-0.02518 | 123.909
-0.02517 | 123.892
-0.02516 | 123.8932
-0.02515 | 123.882
-0.02514 | 123.9059
-0.02513 | 123.909
-0.02512 | 123.8839
-0.02511 | 123.8842
-0.0251 | 123.8852
-0.02509 | 123.8962
-0.02508 | 123.8954
-0.02507 | 123.8979
-0.02506 | 123.8799
-0.02505 | 123.891
-0.02504 | 123.9073
-0.02503 | 123.9196
-0.02502 | 123.8862
-0.02501 | 123.8769
-0.025 | 123.8858
-0.02499 | 123.9043
-0.02498 | 123.9131
-0.02497 | 123.8833
-0.02496 | 123.8938
-0.02495 | 123.8949
-0.02494 | 123.9022
-0.02493 | 123.9074
-0.02492 | 123.9108
-0.02491 | 123.8837
-0.0249 | 123.8899
-0.02489 | 123.9161
-0.02488 | 123.8886
-0.02487 | 123.8987
-0.02486 | 123.9036
-0.02485 | 123.8853
-0.02484 | 123.9013
-0.02483 | 123.9107
-0.02482 | 123.8895
-0.02481 | 123.8885
-0.0248 | 123.8918
-0.02479 | 123.9036
-0.02478 | 123.9076
-0.02477 | 123.8931
-0.02476 | 123.8836
-0.02475 | 123.908
-0.02474 | 123.8962
-0.02473 | 123.9099
-0.02472 | 123.9027
-0.02471 | 123.8814
-0.0247 | 123.8857
-0.02469 | 123.9229
-0.02468 | 123.9207
-0.02467 | 123.8871
-0.02466 | 123.8829
-0.02465 | 123.9003
-0.02464 | 123.9006
-0.02463 | 123.9046
-0.02462 | 123.906
-0.02461 | 123.8933
-0.0246 | 123.9076
-0.02459 | 123.9076
-0.02458 | 123.9044
-0.02457 | 123.9067
-0.02456 | 123.8933
-0.02455 | 123.8969
-0.02454 | 123.887
-0.02453 | 123.9231
-0.02452 | 123.9082
-0.02451 | 123.8842
-0.0245 | 123.911
-0.02449 | 123.9085
-0.02448 | 123.8983
-0.02447 | 123.9115
-0.02446 | 123.8939
-0.02445 | 123.8957
-0.02444 | 123.8938
-0.02443 | 123.9165
-0.02442 | 123.9117
-0.02441 | 123.8893
-0.0244 | 123.8991
-0.02439 | 123.9118
-0.02438 | 123.9167
-0.02437 | 123.9005
-0.02436 | 123.8933
-0.02435 | 123.9012
-0.02434 | 123.9032
-0.02433 | 123.9213
-0.02432 | 123.9046
-0.02431 | 123.8946
-0.0243 | 123.909
-0.02429 | 123.9151
-0.02428 | 123.92
-0.02427 | 123.9094
-0.02426 | 123.8977
-0.02425 | 123.9016
-0.02424 | 123.8989
-0.02423 | 123.9283
-0.02422 | 123.9148
-0.02421 | 123.897
-0.0242 | 123.8844
-0.02419 | 123.9137
-0.02418 | 123.907
-0.02417 | 123.9054
-0.02416 | 123.921
-0.02415 | 123.8975
-0.02414 | 123.8779
-0.02413 | 123.9173
-0.02412 | 123.9192
-0.02411 | 123.8923
-0.0241 | 123.9095
-0.02409 | 123.9061
-0.02408 | 123.9025
-0.02407 | 123.8969
-0.02406 | 123.9315
-0.02405 | 123.9038
-0.02404 | 123.8901
-0.02403 | 123.9373
-0.02402 | 123.9226
-0.02401 | 123.9033
-0.024 | 123.9139
-0.02399 | 123.9062
-0.02398 | 123.9327
-0.02397 | 123.9051
-0.02396 | 123.8895
-0.02395 | 123.8973
-0.02394 | 123.9151
-0.02393 | 123.9308
-0.02392 | 123.9044
-0.02391 | 123.9038
-0.0239 | 123.9077
-0.02389 | 123.9072
-0.02388 | 123.9312
-0.02387 | 123.9182
-0.02386 | 123.8982
-0.02385 | 123.9191
-0.02384 | 123.9163
-0.02383 | 123.8948
-0.02382 | 123.9461
-0.02381 | 123.9328
-0.0238 | 123.8864
-0.02379 | 123.9082
-0.02378 | 123.9265
-0.02377 | 123.907
-0.02376 | 123.9027
-0.02375 | 123.9249
-0.02374 | 123.9125
-0.02373 | 123.9243
-0.02372 | 123.9288
-0.02371 | 123.9079
-0.0237 | 123.9077
-0.02369 | 123.9293
-0.02368 | 123.9339
-0.02367 | 123.9086
-0.02366 | 123.9156
-0.02365 | 123.9298
-0.02364 | 123.9142
-0.02363 | 123.9331
-0.02362 | 123.9146
-0.02361 | 123.8932
-0.0236 | 123.9314
-0.02359 | 123.9302
-0.02358 | 123.9192
-0.02357 | 123.9136
-0.02356 | 123.9137
-0.02355 | 123.9055
-0.02354 | 123.9155
-0.02353 | 123.9234
-0.02352 | 123.9241
-0.02351 | 123.9116
-0.0235 | 123.8927
-0.02349 | 123.9252
-0.02348 | 123.9347
-0.02347 | 123.9215
-0.02346 | 123.9141
-0.02345 | 123.9187
-0.02344 | 123.9369
-0.02343 | 123.9384
-0.02342 | 123.9086
-0.02341 | 123.9219
-0.0234 | 123.9225
-0.02339 | 123.9189
-0.02338 | 123.9343
-0.02337 | 123.9392
-0.02336 | 123.9124
-0.02335 | 123.9074
-0.02334 | 123.9368
-0.02333 | 123.9549
-0.02332 | 123.9228
-0.02331 | 123.9135
-0.0233 | 123.9182
-0.02329 | 123.9217
-0.02328 | 123.9534
-0.02327 | 123.9327
-0.02326 | 123.901
-0.02325 | 123.9435
-0.02324 | 123.9464
-0.02323 | 123.9229
-0.02322 | 123.9298
-0.02321 | 123.9133
-0.0232 | 123.9141
-0.02319 | 123.9456
-0.02318 | 123.9305
-0.02317 | 123.9289
-0.02316 | 123.9234
-0.02315 | 123.915
-0.02314 | 123.9363
-0.02313 | 123.9461
-0.02312 | 123.9333
-0.02311 | 123.9243
-0.0231 | 123.9126
-0.02309 | 123.9282
-0.02308 | 123.9579
-0.02307 | 123.9244
-0.02306 | 123.9031
-0.02305 | 123.933
-0.02304 | 123.9245
-0.02303 | 123.9346
-0.02302 | 123.945
-0.02301 | 123.9157
-0.023 | 123.9264
-0.02299 | 123.9331
-0.02298 | 123.9523
-0.02297 | 123.9568
-0.02296 | 123.9081
-0.02295 | 123.9125
-0.02294 | 123.9417
-0.02293 | 123.953
-0.02292 | 123.9282
-0.02291 | 123.923
-0.0229 | 123.9393
-0.02289 | 123.9301
-0.02288 | 123.9459
-0.02287 | 123.9424
-0.02286 | 123.9254
-0.02285 | 123.9133
-0.02284 | 123.9456
-0.02283 | 123.9591
-0.02282 | 123.9223
-0.02281 | 123.9316
-0.0228 | 123.9353
-0.02279 | 123.9323
-0.02278 | 123.9161
-0.02277 | 123.9441
-0.02276 | 123.9323
-0.02275 | 123.9208
-0.02274 | 123.9357
-0.02273 | 123.9389
-0.02272 | 123.9459
-0.02271 | 123.9496
-0.0227 | 123.941
-0.02269 | 123.9333
-0.02268 | 123.9581
-0.02267 | 123.9441
-0.02266 | 123.9156
-0.02265 | 123.9339
-0.02264 | 123.9589
-0.02263 | 123.9383
-0.02262 | 123.9462
-0.02261 | 123.9308
-0.0226 | 123.9433
-0.02259 | 123.9519
-0.02258 | 123.932
-0.02257 | 123.9268
-0.02256 | 123.9558
-0.02255 | 123.9422
-0.02254 | 123.9256
-0.02253 | 123.9659
-0.02252 | 123.9538
-0.02251 | 123.9107
-0.0225 | 123.9551
-0.02249 | 123.9407
-0.02248 | 123.9383
-0.02247 | 123.9319
-0.02246 | 123.9196
-0.02245 | 123.9307
-0.02244 | 123.9551
-0.02243 | 123.9676
-0.02242 | 123.9381
-0.02241 | 123.9307
-0.0224 | 123.9401
-0.02239 | 123.9376
-0.02238 | 123.9589
-0.02237 | 123.9405
-0.02236 | 123.9184
-0.02235 | 123.9302
-0.02234 | 123.9605
-0.02233 | 123.9646
-0.02232 | 123.9417
-0.02231 | 123.9548
-0.0223 | 123.9428
-0.02229 | 123.945
-0.02228 | 123.9567
-0.02227 | 123.9486
-0.02226 | 123.9418
-0.02225 | 123.931
-0.02224 | 123.9372
-0.02223 | 123.9534
-0.02222 | 123.9466
-0.02221 | 123.9259
-0.0222 | 123.958
-0.02219 | 123.9655
-0.02218 | 123.9234
-0.02217 | 123.9678
-0.02216 | 123.9488
-0.02215 | 123.9346
-0.02214 | 123.956
-0.02213 | 123.9545
-0.02212 | 123.9461
-0.02211 | 123.9184
-0.0221 | 123.9654
-0.02209 | 123.9568
-0.02208 | 123.9501
-0.02207 | 123.9656
-0.02206 | 123.9251
-0.02205 | 123.9271
-0.02204 | 123.948
-0.02203 | 123.9484
-0.02202 | 123.9488
-0.02201 | 123.9539
-0.022 | 123.9411
-0.02199 | 123.9428
-0.02198 | 123.9556
-0.02197 | 123.9369
-0.02196 | 123.9538
-0.02195 | 123.9517
-0.02194 | 123.9581
-0.02193 | 123.9529
-0.02192 | 123.9625
-0.02191 | 123.9437
-0.0219 | 123.9492
-0.02189 | 123.9538
-0.02188 | 123.9586
-0.02187 | 123.9632
-0.02186 | 123.9309
-0.02185 | 123.9596
-0.02184 | 123.9538
-0.02183 | 123.9482
-0.02182 | 123.9605
-0.02181 | 123.9318
-0.0218 | 123.9428
-0.02179 | 123.9531
-0.02178 | 123.9569
-0.02177 | 123.9594
-0.02176 | 123.9392
-0.02175 | 123.9384
-0.02174 | 123.9538
-0.02173 | 123.9469
-0.02172 | 123.9567
-0.02171 | 123.9431
-0.0217 | 123.9414
-0.02169 | 123.9632
-0.02168 | 123.9566
-0.02167 | 123.9513
-0.02166 | 123.9471
-0.02165 | 123.9465
-0.02164 | 123.9437
-0.02163 | 123.9804
-0.02162 | 123.961
-0.02161 | 123.9197
-0.0216 | 123.9602
-0.02159 | 123.9596
-0.02158 | 123.9592
-0.02157 | 123.9605
-0.02156 | 123.9576
-0.02155 | 123.9414
-0.02154 | 123.9511
-0.02153 | 123.9633
-0.02152 | 123.9363
-0.02151 | 123.9437
-0.0215 | 123.9539
-0.02149 | 123.9502
-0.02148 | 123.9493
-0.02147 | 123.9558
-0.02146 | 123.9423
-0.02145 | 123.9525
-0.02144 | 123.943
-0.02143 | 123.9568
-0.02142 | 123.9525
-0.02141 | 123.9441
-0.0214 | 123.9569
-0.02139 | 123.9428
-0.02138 | 123.9739
-0.02137 | 123.975
-0.02136 | 123.94
-0.02135 | 123.9362
-0.02134 | 123.9615
-0.02133 | 123.9486
-0.02132 | 123.9648
-0.02131 | 123.9463
-0.0213 | 123.9481
-0.02129 | 123.9491
-0.02128 | 123.9561
-0.02127 | 123.9721
-0.02126 | 123.9485
-0.02125 | 123.9523
-0.02124 | 123.9595
-0.02123 | 123.9527
-0.02122 | 123.9787
-0.02121 | 123.9439
-0.0212 | 123.9447
-0.02119 | 123.9506
-0.02118 | 123.9741
-0.02117 | 123.9527
-0.02116 | 123.9263
-0.02115 | 123.9815
-0.02114 | 123.9617
-0.02113 | 123.9447
-0.02112 | 123.9277
-0.02111 | 123.9323
-0.0211 | 123.9596
-0.02109 | 123.9479
-0.02108 | 123.9763
-0.02107 | 123.9566
-0.02106 | 123.9323
-0.02105 | 123.9683
-0.02104 | 123.966
-0.02103 | 123.9675
-0.02102 | 123.9572
-0.02101 | 123.9486
-0.021 | 123.9546
-0.02099 | 123.9689
-0.02098 | 123.962
-0.02097 | 123.9592
-0.02096 | 123.9573
-0.02095 | 123.9707
-0.02094 | 123.9622
-0.02093 | 123.962
-0.02092 | 123.9652
-0.02091 | 123.9483
-0.0209 | 123.9508
-0.02089 | 123.9726
-0.02088 | 123.962
-0.02087 | 123.9631
-0.02086 | 123.9499
-0.02085 | 123.9673
-0.02084 | 123.9718
-0.02083 | 123.9564
-0.02082 | 123.9698
-0.02081 | 123.9589
-0.0208 | 123.9583
-0.02079 | 123.9765
-0.02078 | 123.9696
-0.02077 | 123.9618
-0.02076 | 123.9588
-0.02075 | 123.9489
-0.02074 | 123.9591
-0.02073 | 123.9665
-0.02072 | 123.9694
-0.02071 | 123.9478
-0.0207 | 123.9432
-0.02069 | 123.9603
-0.02068 | 123.975
-0.02067 | 123.9691
-0.02066 | 123.9597
-0.02065 | 123.9482
-0.02064 | 123.9678
-0.02063 | 123.9884
-0.02062 | 123.9675
-0.02061 | 123.9611
-0.0206 | 123.9514
-0.02059 | 123.9692
-0.02058 | 123.9618
-0.02057 | 123.9586
-0.02056 | 123.9672
-0.02055 | 123.9598
-0.02054 | 123.9497
-0.02053 | 123.9706
-0.02052 | 123.9763
-0.02051 | 123.9515
-0.0205 | 123.9439
-0.02049 | 123.9743
-0.02048 | 123.9626
-0.02047 | 123.9708
-0.02046 | 123.955
-0.02045 | 123.9601
-0.02044 | 123.9707
-0.02043 | 123.9756
-0.02042 | 123.9629
-0.02041 | 123.9564
-0.0204 | 123.9529
-0.02039 | 123.9791
-0.02038 | 123.9643
-0.02037 | 123.9351
-0.02036 | 123.9638
-0.02035 | 123.9719
-0.02034 | 123.9722
-0.02033 | 123.9663
-0.02032 | 123.9605
-0.02031 | 123.9409
-0.0203 | 123.9613
-0.02029 | 123.9753
-0.02028 | 123.971
-0.02027 | 123.9476
-0.02026 | 123.951
-0.02025 | 123.949
-0.02024 | 123.9517
-0.02023 | 123.9487
-0.02022 | 123.9551
-0.02021 | 123.9596
-0.0202 | 123.9659
-0.02019 | 123.9538
-0.02018 | 123.9644
-0.02017 | 123.9697
-0.02016 | 123.9633
-0.02015 | 123.9525
-0.02014 | 123.9683
-0.02013 | 123.9859
-0.02012 | 123.9586
-0.02011 | 123.9534
-0.0201 | 123.9465
-0.02009 | 123.9826
-0.02008 | 123.9586
-0.02007 | 123.959
-0.02006 | 123.9529
-0.02005 | 123.9523
-0.02004 | 123.969
-0.02003 | 123.9697
-0.02002 | 123.9626
-0.02001 | 123.9688
-0.02 | 123.9692
-0.01999 | 123.968
-0.01998 | 123.9609
-0.01997 | 123.9678
-0.01996 | 123.9599
-0.01995 | 123.9484
-0.01994 | 123.9689
-0.01993 | 123.9696
-0.01992 | 123.9736
-0.01991 | 123.9498
-0.0199 | 123.9607
-0.01989 | 123.9678
-0.01988 | 123.9813
-0.01987 | 123.976
-0.01986 | 123.9524
-0.01985 | 123.9553
-0.01984 | 123.9699
-0.01983 | 123.9892
-0.01982 | 123.9577
-0.01981 | 123.9467
-0.0198 | 123.9562
-0.01979 | 123.9646
-0.01978 | 123.9672
-0.01977 | 123.9787
-0.01976 | 123.9617
-0.01975 | 123.944
-0.01974 | 123.9829
-0.01973 | 123.9667
-0.01972 | 123.9637
-0.01971 | 123.9665
-0.0197 | 123.9651
-0.01969 | 123.9708
-0.01968 | 123.9773
-0.01967 | 123.9546
-0.01966 | 123.9538
-0.01965 | 123.9732
-0.01964 | 123.9585
-0.01963 | 123.9659
-0.01962 | 123.9498
-0.01961 | 123.962
-0.0196 | 123.953
-0.01959 | 123.9763
-0.01958 | 123.9648
-0.01957 | 123.9629
-0.01956 | 123.9561
-0.01955 | 123.9551
-0.01954 | 123.9741
-0.01953 | 123.9682
-0.01952 | 123.9616
-0.01951 | 123.965
-0.0195 | 123.9667
-0.01949 | 123.9606
-0.01948 | 123.9866
-0.01947 | 123.9519
-0.01946 | 123.9509
-0.01945 | 123.9699
-0.01944 | 123.9584
-0.01943 | 123.9562
-0.01942 | 123.97
-0.01941 | 123.9659
-0.0194 | 123.9628
-0.01939 | 123.9723
-0.01938 | 123.9745
-0.01937 | 123.9712
-0.01936 | 123.9619
-0.01935 | 123.9589
-0.01934 | 123.9889
-0.01933 | 123.9645
-0.01932 | 123.9643
-0.01931 | 123.9685
-0.0193 | 123.9566
-0.01929 | 123.95
-0.01928 | 123.9803
-0.01927 | 123.9643
-0.01926 | 123.9441
-0.01925 | 123.9695
-0.01924 | 123.9812
-0.01923 | 123.966
-0.01922 | 123.976
-0.01921 | 123.9657
-0.0192 | 123.9452
-0.01919 | 123.9901
-0.01918 | 123.9838
-0.01917 | 123.9568
-0.01916 | 123.9526
-0.01915 | 123.9703
-0.01914 | 123.9739
-0.01913 | 123.9641
-0.01912 | 123.9683
-0.01911 | 123.9643
-0.0191 | 123.9668
-0.01909 | 123.9856
-0.01908 | 123.9768
-0.01907 | 123.9627
-0.01906 | 123.953
-0.01905 | 123.9595
-0.01904 | 123.9673
-0.01903 | 123.9762
-0.01902 | 123.961
-0.01901 | 123.9635
-0.019 | 123.964
-0.01899 | 123.979
-0.01898 | 123.9803
-0.01897 | 123.9665
-0.01896 | 123.9656
-0.01895 | 123.9704
-0.01894 | 123.9715
-0.01893 | 123.9729
-0.01892 | 123.9536
-0.01891 | 123.9483
-0.0189 | 123.9571
-0.01889 | 123.9719
-0.01888 | 123.9722
-0.01887 | 123.9535
-0.01886 | 123.9456
-0.01885 | 123.9642
-0.01884 | 123.9651
-0.01883 | 123.9782
-0.01882 | 123.9722
-0.01881 | 123.9439
-0.0188 | 123.9668
-0.01879 | 123.9726
-0.01878 | 123.9778
-0.01877 | 123.9607
-0.01876 | 123.9499
-0.01875 | 123.9656
-0.01874 | 123.9741
-0.01873 | 123.9814
-0.01872 | 123.9821
-0.01871 | 123.9653
-0.0187 | 123.9604
-0.01869 | 123.9702
-0.01868 | 123.9651
-0.01867 | 123.9525
-0.01866 | 123.97
-0.01865 | 123.961
-0.01864 | 123.978
-0.01863 | 123.9866
-0.01862 | 123.9559
-0.01861 | 123.9521
-0.0186 | 123.9612
-0.01859 | 123.9815
-0.01858 | 123.9881
-0.01857 | 123.9599
-0.01856 | 123.9485
-0.01855 | 123.9601
-0.01854 | 123.9869
-0.01853 | 123.9798
-0.01852 | 123.9797
-0.01851 | 123.9579
-0.0185 | 123.9506
-0.01849 | 123.979
-0.01848 | 123.9903
-0.01847 | 123.9578
-0.01846 | 123.9603
-0.01845 | 123.9722
-0.01844 | 123.9776
-0.01843 | 123.9642
-0.01842 | 123.9619
-0.01841 | 123.9616
-0.0184 | 123.9681
-0.01839 | 123.9634
-0.01838 | 123.9987
-0.01837 | 123.9662
-0.01836 | 123.9528
-0.01835 | 123.9653
-0.01834 | 123.9809
-0.01833 | 123.9687
-0.01832 | 123.9718
-0.01831 | 123.9515
-0.0183 | 123.9614
-0.01829 | 123.9873
-0.01828 | 123.9823
-0.01827 | 123.9577
-0.01826 | 123.97
-0.01825 | 123.9711
-0.01824 | 123.9619
-0.01823 | 123.9824
-0.01822 | 123.9861
-0.01821 | 123.96
-0.0182 | 123.9698
-0.01819 | 123.9656
-0.01818 | 123.9592
-0.01817 | 123.9944
-0.01816 | 123.959
-0.01815 | 123.9659
-0.01814 | 124.0002
-0.01813 | 123.9754
-0.01812 | 123.9636
-0.01811 | 123.9502
-0.0181 | 123.9648
-0.01809 | 123.9684
-0.01808 | 123.971
-0.01807 | 123.9768
-0.01806 | 123.9569
-0.01805 | 123.9717
-0.01804 | 123.9737
-0.01803 | 123.9608
-0.01802 | 123.9743
-0.01801 | 123.9528
-0.018 | 123.9482
-0.01799 | 123.9743
-0.01798 | 123.9904
-0.01797 | 123.956
-0.01796 | 123.9408
-0.01795 | 123.9853
-0.01794 | 123.9853
-0.01793 | 123.9753
-0.01792 | 123.9614
-0.01791 | 123.9742
-0.0179 | 123.9874
-0.01789 | 123.9657
-0.01788 | 123.9793
-0.01787 | 123.9769
-0.01786 | 123.9709
-0.01785 | 123.955
-0.01784 | 123.9866
-0.01783 | 123.9819
-0.01782 | 123.9673
-0.01781 | 123.9522
-0.0178 | 123.9506
-0.01779 | 123.9769
-0.01778 | 123.9922
-0.01777 | 123.9607
-0.01776 | 123.954
-0.01775 | 123.9783
-0.01774 | 123.9743
-0.01773 | 123.9756
-0.01772 | 123.9732
-0.01771 | 123.9612
-0.0177 | 123.9625
-0.01769 | 123.9849
-0.01768 | 123.9846
-0.01767 | 123.9882
-0.01766 | 123.9581
-0.01765 | 123.9538
-0.01764 | 123.9786
-0.01763 | 123.971
-0.01762 | 123.9839
-0.01761 | 123.9606
-0.0176 | 123.984
-0.01759 | 123.9817
-0.01758 | 123.9862
-0.01757 | 123.9766
-0.01756 | 123.9635
-0.01755 | 123.9538
-0.01754 | 123.9967
-0.01753 | 123.9827
-0.01752 | 123.9526
-0.01751 | 123.9739
-0.0175 | 123.9713
-0.01749 | 123.9673
-0.01748 | 123.9781
-0.01747 | 123.9787
-0.01746 | 123.9654
-0.01745 | 123.9794
-0.01744 | 123.9612
-0.01743 | 123.9827
-0.01742 | 123.9793
-0.01741 | 123.9559
-0.0174 | 123.9752
-0.01739 | 123.9713
-0.01738 | 123.9827
-0.01737 | 123.9853
-0.01736 | 123.972
-0.01735 | 123.9626
-0.01734 | 123.998
-0.01733 | 123.9886
-0.01732 | 123.9691
-0.01731 | 123.9801
-0.0173 | 123.975
-0.01729 | 123.961
-0.01728 | 123.9642
-0.01727 | 123.9739
-0.01726 | 123.9632
-0.01725 | 123.9932
-0.01724 | 123.9657
-0.01723 | 123.9795
-0.01722 | 123.9909
-0.01721 | 123.9482
-0.0172 | 123.9702
-0.01719 | 123.9984
-0.01718 | 123.9828
-0.01717 | 123.9589
-0.01716 | 123.9715
-0.01715 | 123.9939
-0.01714 | 123.9877
-0.01713 | 123.979
-0.01712 | 123.9564
-0.01711 | 123.9553
-0.0171 | 123.9743
-0.01709 | 123.9781
-0.01708 | 123.9852
-0.01707 | 123.9814
-0.01706 | 123.9699
-0.01705 | 123.9868
-0.01704 | 123.9745
-0.01703 | 123.9724
-0.01702 | 123.9709
-0.01701 | 123.9872
-0.017 | 123.9571
-0.01699 | 123.9571
-0.01698 | 123.9928
-0.01697 | 123.9859
-0.01696 | 123.9575
-0.01695 | 123.9613
-0.01694 | 123.9933
-0.01693 | 123.9943
-0.01692 | 123.9762
-0.01691 | 123.9532
-0.0169 | 123.987
-0.01689 | 123.9722
-0.01688 | 123.9978
-0.01687 | 123.9799
-0.01686 | 123.967
-0.01685 | 123.9797
-0.01684 | 123.9797
-0.01683 | 123.976
-0.01682 | 123.9838
-0.01681 | 123.9721
-0.0168 | 123.9888
-0.01679 | 123.9802
-0.01678 | 123.9775
-0.01677 | 123.9911
-0.01676 | 123.9666
-0.01675 | 123.9633
-0.01674 | 123.9764
-0.01673 | 123.9931
-0.01672 | 123.9666
-0.01671 | 123.9782
-0.0167 | 123.9747
-0.01669 | 123.9655
-0.01668 | 123.9893
-0.01667 | 123.9903
-0.01666 | 123.9632
-0.01665 | 123.962
-0.01664 | 123.9882
-0.01663 | 123.9801
-0.01662 | 123.9674
-0.01661 | 123.9773
-0.0166 | 123.9739
-0.01659 | 123.9782
-0.01658 | 124.0054
-0.01657 | 123.9843
-0.01656 | 123.9617
-0.01655 | 123.9797
-0.01654 | 123.9734
-0.01653 | 123.9957
-0.01652 | 123.9942
-0.01651 | 123.956
-0.0165 | 123.9858
-0.01649 | 123.9678
-0.01648 | 123.9884
-0.01647 | 124.0058
-0.01646 | 123.9444
-0.01645 | 123.9581
-0.01644 | 123.9898
-0.01643 | 123.9766
-0.01642 | 123.98
-0.01641 | 123.9817
-0.0164 | 123.9745
-0.01639 | 123.9727
-0.01638 | 123.9774
-0.01637 | 123.9832
-0.01636 | 123.9709
-0.01635 | 123.976
-0.01634 | 123.9881
-0.01633 | 123.9913
-0.01632 | 123.992
-0.01631 | 123.9656
-0.0163 | 123.9628
-0.01629 | 123.9814
-0.01628 | 123.9891
-0.01627 | 123.9707
-0.01626 | 123.9567
-0.01625 | 123.9688
-0.01624 | 123.9767
-0.01623 | 123.9983
-0.01622 | 123.9775
-0.01621 | 123.978
-0.0162 | 123.9697
-0.01619 | 123.9849
-0.01618 | 123.9953
-0.01617 | 123.9717
-0.01616 | 123.9618
-0.01615 | 123.9681
-0.01614 | 123.9952
-0.01613 | 123.9759
-0.01612 | 123.9609
-0.01611 | 123.9695
-0.0161 | 123.9836
-0.01609 | 123.9852
-0.01608 | 123.9713
-0.01607 | 123.9821
-0.01606 | 123.9788
-0.01605 | 123.9705
-0.01604 | 123.9918
-0.01603 | 124.0001
-0.01602 | 123.9746
-0.01601 | 123.9704
-0.016 | 123.9826
-0.01599 | 123.9833
-0.01598 | 123.9845
-0.01597 | 123.9769
-0.01596 | 123.9835
-0.01595 | 123.9731
-0.01594 | 123.9895
-0.01593 | 124.0086
-0.01592 | 123.9592
-0.01591 | 123.9467
-0.0159 | 123.9823
-0.01589 | 123.9795
-0.01588 | 123.9837
-0.01587 | 123.9748
-0.01586 | 123.9739
-0.01585 | 123.9793
-0.01584 | 123.9827
-0.01583 | 123.9849
-0.01582 | 123.9611
-0.01581 | 123.9591
-0.0158 | 123.9741
-0.01579 | 123.9806
-0.01578 | 124.0089
-0.01577 | 123.9596
-0.01576 | 123.9673
-0.01575 | 123.9727
-0.01574 | 123.9819
-0.01573 | 123.9906
-0.01572 | 123.9767
-0.01571 | 123.9935
-0.0157 | 123.9539
-0.01569 | 123.9794
-0.01568 | 123.9974
-0.01567 | 123.9791
-0.01566 | 123.9696
-0.01565 | 123.9564
-0.01564 | 123.9868
-0.01563 | 123.9895
-0.01562 | 123.9771
-0.01561 | 123.9607
-0.0156 | 123.989
-0.01559 | 124.0093
-0.01558 | 123.9818
-0.01557 | 123.9719
-0.01556 | 123.9595
-0.01555 | 123.9643
-0.01554 | 123.9832
-0.01553 | 123.9838
-0.01552 | 123.9706
-0.01551 | 123.9755
-0.0155 | 123.9797
-0.01549 | 123.9618
-0.01548 | 123.9865
-0.01547 | 123.9704
-0.01546 | 123.9626
-0.01545 | 123.9723
-0.01544 | 123.9911
-0.01543 | 123.9696
-0.01542 | 123.9804
-0.01541 | 123.9676
-0.0154 | 123.9841
-0.01539 | 123.9809
-0.01538 | 123.9441
-0.01537 | 123.9855
-0.01536 | 123.9833
-0.01535 | 123.9723
-0.01534 | 123.9893
-0.01533 | 123.976
-0.01532 | 123.9801
-0.01531 | 123.9519
-0.0153 | 123.9764
-0.01529 | 123.9767
-0.01528 | 124.0071
-0.01527 | 123.9655
-0.01526 | 123.9665
-0.01525 | 123.9795
-0.01524 | 123.9722
-0.01523 | 123.9836
-0.01522 | 123.9868
-0.01521 | 123.9765
-0.0152 | 123.9707
-0.01519 | 123.9817
-0.01518 | 123.9862
-0.01517 | 123.9828
-0.01516 | 123.965
-0.01515 | 123.9715
-0.01514 | 123.9776
-0.01513 | 123.9867
-0.01512 | 123.9803
-0.01511 | 123.9668
-0.0151 | 123.9759
-0.01509 | 123.9933
-0.01508 | 123.9573
-0.01507 | 123.9891
-0.01506 | 123.9819
-0.01505 | 123.9675
-0.01504 | 123.9758
-0.01503 | 123.9808
-0.01502 | 123.9877
-0.01501 | 123.9771
-0.015 | 123.9711
-0.01499 | 123.973
-0.01498 | 123.9961
-0.01497 | 123.9812
-0.01496 | 123.9659
-0.01495 | 123.9793
-0.01494 | 123.9897
-0.01493 | 123.9879
-0.01492 | 123.9932
-0.01491 | 123.9734
-0.0149 | 123.951
-0.01489 | 123.9752
-0.01488 | 124.0025
-0.01487 | 123.9825
-0.01486 | 123.9719
-0.01485 | 123.984
-0.01484 | 123.974
-0.01483 | 123.9824
-0.01482 | 123.9813
-0.01481 | 123.9659
-0.0148 | 123.9605
-0.01479 | 123.9681
-0.01478 | 123.9802
-0.01477 | 123.9835
-0.01476 | 123.9631
-0.01475 | 123.9756
-0.01474 | 123.981
-0.01473 | 123.9823
-0.01472 | 123.9883
-0.01471 | 123.9538
-0.0147 | 123.9705
-0.01469 | 123.9678
-0.01468 | 123.9837
-0.01467 | 124.0071
-0.01466 | 123.9654
-0.01465 | 123.9558
-0.01464 | 123.976
-0.01463 | 123.9901
-0.01462 | 123.973
-0.01461 | 123.9513
-0.0146 | 123.9858
-0.01459 | 123.9711
-0.01458 | 123.9895
-0.01457 | 123.9737
-0.01456 | 123.9538
-0.01455 | 123.9827
-0.01454 | 123.9781
-0.01453 | 123.9851
-0.01452 | 123.9694
-0.01451 | 123.9634
-0.0145 | 123.9744
-0.01449 | 123.9783
-0.01448 | 123.9883
-0.01447 | 123.9751
-0.01446 | 123.9715
-0.01445 | 123.9711
-0.01444 | 123.9864
-0.01443 | 123.9938
-0.01442 | 123.9667
-0.01441 | 123.9643
-0.0144 | 123.9846
-0.01439 | 123.9866
-0.01438 | 123.9874
-0.01437 | 123.9608
-0.01436 | 123.9661
-0.01435 | 123.9631
-0.01434 | 123.9653
-0.01433 | 123.9964
-0.01432 | 123.9703
-0.01431 | 123.9618
-0.0143 | 123.9767
-0.01429 | 123.986
-0.01428 | 123.9834
-0.01427 | 123.9707
-0.01426 | 123.9735
-0.01425 | 123.9689
-0.01424 | 123.968
-0.01423 | 123.9682
-0.01422 | 123.9785
-0.01421 | 123.9851
-0.0142 | 123.9725
-0.01419 | 123.9727
-0.01418 | 123.9965
-0.01417 | 123.972
-0.01416 | 123.9548
-0.01415 | 123.9832
-0.01414 | 123.9896
-0.01413 | 123.9708
-0.01412 | 123.9793
-0.01411 | 123.9768
-0.0141 | 123.9686
-0.01409 | 123.9744
-0.01408 | 123.9852
-0.01407 | 123.9756
-0.01406 | 123.9446
-0.01405 | 123.9889
-0.01404 | 123.9843
-0.01403 | 123.9693
-0.01402 | 123.9953
-0.01401 | 123.963
-0.014 | 123.9634
-0.01399 | 123.9812
-0.01398 | 123.9721
-0.01397 | 123.9797
-0.01396 | 123.9783
-0.01395 | 123.9607
-0.01394 | 123.9676
-0.01393 | 123.9864
-0.01392 | 123.9821
-0.01391 | 123.9442
-0.0139 | 123.9782
-0.01389 | 123.9904
-0.01388 | 123.9662
-0.01387 | 123.9811
-0.01386 | 123.9705
-0.01385 | 123.9545
-0.01384 | 123.9875
-0.01383 | 123.982
-0.01382 | 123.968
-0.01381 | 123.9799
-0.0138 | 123.9692
-0.01379 | 123.9713
-0.01378 | 123.9778
-0.01377 | 123.9657
-0.01376 | 123.9596
-0.01375 | 123.9735
-0.01374 | 123.9847
-0.01373 | 123.9746
-0.01372 | 123.9717
-0.01371 | 123.9631
-0.0137 | 123.9836
-0.01369 | 123.9911
-0.01368 | 123.9808
-0.01367 | 123.9576
-0.01366 | 123.9807
-0.01365 | 123.9619
-0.01364 | 123.967
-0.01363 | 123.9698
-0.01362 | 123.9754
-0.01361 | 123.9627
-0.0136 | 123.9651
-0.01359 | 123.9877
-0.01358 | 123.9712
-0.01357 | 123.9819
-0.01356 | 123.9497
-0.01355 | 123.9802
-0.01354 | 123.9832
-0.01353 | 123.9722
-0.01352 | 123.979
-0.01351 | 123.9729
-0.0135 | 123.9799
-0.01349 | 123.9673
-0.01348 | 123.9758
-0.01347 | 123.9858
-0.01346 | 123.9543
-0.01345 | 123.9769
-0.01344 | 123.9713
-0.01343 | 123.966
-0.01342 | 123.9703
-0.01341 | 123.9711
-0.0134 | 123.971
-0.01339 | 123.9646
-0.01338 | 123.9641
-0.01337 | 123.985
-0.01336 | 123.9632
-0.01335 | 123.965
-0.01334 | 123.9727
-0.01333 | 123.9832
-0.01332 | 123.9702
-0.01331 | 123.9568
-0.0133 | 123.9616
-0.01329 | 123.9782
-0.01328 | 123.9894
-0.01327 | 123.9616
-0.01326 | 123.9679
-0.01325 | 123.9724
-0.01324 | 123.9713
-0.01323 | 123.9705
-0.01322 | 123.9903
-0.01321 | 123.9578
-0.0132 | 123.9599
-0.01319 | 123.9717
-0.01318 | 123.9713
-0.01317 | 123.9814
-0.01316 | 123.9744
-0.01315 | 123.9581
-0.01314 | 123.9759
-0.01313 | 123.9757
-0.01312 | 123.9635
-0.01311 | 123.9748
-0.0131 | 123.9633
-0.01309 | 123.965
-0.01308 | 123.9851
-0.01307 | 123.9747
-0.01306 | 123.9492
-0.01305 | 123.9588
-0.01304 | 123.975
-0.01303 | 123.9933
-0.01302 | 123.9576
-0.01301 | 123.9527
-0.013 | 123.9696
-0.01299 | 123.9662
-0.01298 | 123.9933
-0.01297 | 123.9688
-0.01296 | 123.9619
-0.01295 | 123.9695
-0.01294 | 123.9627
-0.01293 | 123.975
-0.01292 | 123.9752
-0.01291 | 123.9707
-0.0129 | 123.966
-0.01289 | 123.987
-0.01288 | 123.9896
-0.01287 | 123.9743
-0.01286 | 123.9564
-0.01285 | 123.9709
-0.01284 | 123.9871
-0.01283 | 123.9884
-0.01282 | 123.9654
-0.01281 | 123.9832
-0.0128 | 123.971
-0.01279 | 123.9648
-0.01278 | 123.9863
-0.01277 | 123.9724
-0.01276 | 123.9549
-0.01275 | 123.9739
-0.01274 | 123.9782
-0.01273 | 123.9705
-0.01272 | 123.9659
-0.01271 | 123.9623
-0.0127 | 123.9662
-0.01269 | 123.9741
-0.01268 | 123.9612
-0.01267 | 123.953
-0.01266 | 123.9665
-0.01265 | 123.9698
-0.01264 | 123.9954
-0.01263 | 123.9875
-0.01262 | 123.9624
-0.01261 | 123.9607
-0.0126 | 123.9407
-0.01259 | 123.9872
-0.01258 | 123.9823
-0.01257 | 123.9721
-0.01256 | 123.9654
-0.01255 | 123.9666
-0.01254 | 123.9742
-0.01253 | 123.9873
-0.01252 | 123.9635
-0.01251 | 123.9632
-0.0125 | 123.9709
-0.01249 | 123.976
-0.01248 | 123.9615
-0.01247 | 123.9797
-0.01246 | 123.975
-0.01245 | 123.9545
-0.01244 | 123.9788
-0.01243 | 123.9763
-0.01242 | 123.9759
-0.01241 | 123.9755
-0.0124 | 123.9591
-0.01239 | 123.9825
-0.01238 | 123.9824
-0.01237 | 123.9723
-0.01236 | 123.9741
-0.01235 | 123.9676
-0.01234 | 123.9698
-0.01233 | 123.9634
-0.01232 | 123.9748
-0.01231 | 123.9683
-0.0123 | 123.9641
-0.01229 | 123.9621
-0.01228 | 123.9933
-0.01227 | 123.9735
-0.01226 | 123.9677
-0.01225 | 123.9782
-0.01224 | 123.9646
-0.01223 | 123.9961
-0.01222 | 123.9582
-0.01221 | 123.9671
-0.0122 | 123.9759
-0.01219 | 123.9675
-0.01218 | 123.9845
-0.01217 | 123.9659
-0.01216 | 123.9696
-0.01215 | 123.9699
-0.01214 | 123.9801
-0.01213 | 123.9773
-0.01212 | 123.9754
-0.01211 | 123.959
-0.0121 | 123.9811
-0.01209 | 123.9732
-0.01208 | 123.9646
-0.01207 | 123.9836
-0.01206 | 123.9689
-0.01205 | 123.9625
-0.01204 | 123.9684
-0.01203 | 124.0013
-0.01202 | 123.9549
-0.01201 | 123.9496
-0.012 | 123.973
-0.01199 | 123.9782
-0.01198 | 123.9702
-0.01197 | 123.9707
-0.01196 | 123.9562
-0.01195 | 123.9666
-0.01194 | 123.9916
-0.01193 | 123.9788
-0.01192 | 123.9737
-0.01191 | 123.9513
-0.0119 | 123.9688
-0.01189 | 123.9749
-0.01188 | 123.9752
-0.01187 | 123.9838
-0.01186 | 123.965
-0.01185 | 123.9633
-0.01184 | 123.9769
-0.01183 | 123.9847
-0.01182 | 123.9671
-0.01181 | 123.9508
-0.0118 | 123.9674
-0.01179 | 123.9961
-0.01178 | 123.9756
-0.01177 | 123.9731
-0.01176 | 123.9458
-0.01175 | 123.9698
-0.01174 | 123.9718
-0.01173 | 123.9771
-0.01172 | 123.9708
-0.01171 | 123.9612
-0.0117 | 123.9753
-0.01169 | 123.9688
-0.01168 | 123.9688
-0.01167 | 123.9795
-0.01166 | 123.987
-0.01165 | 123.9735
-0.01164 | 123.9814
-0.01163 | 123.9803
-0.01162 | 123.959
-0.01161 | 123.9736
-0.0116 | 123.9668
-0.01159 | 123.9676
-0.01158 | 123.989
-0.01157 | 123.9847
-0.01156 | 123.9385
-0.01155 | 123.9836
-0.01154 | 123.9936
-0.01153 | 123.9656
-0.01152 | 123.9712
-0.01151 | 123.9726
-0.0115 | 123.9691
-0.01149 | 123.9603
-0.01148 | 123.9664
-0.01147 | 123.9733
-0.01146 | 123.9647
-0.01145 | 123.9547
-0.01144 | 123.9602
-0.01143 | 123.9873
-0.01142 | 123.9811
-0.01141 | 123.967
-0.0114 | 123.9809
-0.01139 | 123.9852
-0.01138 | 123.9795
-0.01137 | 123.9806
-0.01136 | 123.9666
-0.01135 | 123.9733
-0.01134 | 123.9842
-0.01133 | 123.9874
-0.01132 | 123.9823
-0.01131 | 123.9549
-0.0113 | 123.9707
-0.01129 | 123.9637
-0.01128 | 123.9867
-0.01127 | 123.9835
-0.01126 | 123.9491
-0.01125 | 123.9553
-0.01124 | 123.9713
-0.01123 | 123.9678
-0.01122 | 123.9633
-0.01121 | 123.9678
-0.0112 | 123.9744
-0.01119 | 123.9725
-0.01118 | 123.9755
-0.01117 | 123.98
-0.01116 | 123.9552
-0.01115 | 123.9537
-0.01114 | 123.9471
-0.01113 | 124.0013
-0.01112 | 123.9741
-0.01111 | 123.9394
-0.0111 | 123.97
-0.01109 | 123.9831
-0.01108 | 123.9791
-0.01107 | 123.9677
-0.01106 | 123.9638
-0.01105 | 123.9655
-0.01104 | 123.9594
-0.01103 | 123.9761
-0.01102 | 123.9758
-0.01101 | 123.9586
-0.011 | 123.983
-0.01099 | 123.9659
-0.01098 | 123.9613
-0.01097 | 123.9826
-0.01096 | 123.97
-0.01095 | 123.9575
-0.01094 | 123.9752
-0.01093 | 124.0045
-0.01092 | 123.9529
-0.01091 | 123.9657
-0.0109 | 123.9765
-0.01089 | 123.9722
-0.01088 | 123.9747
-0.01087 | 123.9847
-0.01086 | 123.9703
-0.01085 | 123.967
-0.01084 | 123.9747
-0.01083 | 123.9937
-0.01082 | 123.9674
-0.01081 | 123.9601
-0.0108 | 123.9762
-0.01079 | 123.9903
-0.01078 | 123.9799
-0.01077 | 123.9493
-0.01076 | 123.9888
-0.01075 | 123.9707
-0.01074 | 123.9414
-0.01073 | 123.9783
-0.01072 | 123.9894
-0.01071 | 123.9586
-0.0107 | 123.9486
-0.01069 | 123.9918
-0.01068 | 124.0014
-0.01067 | 123.9644
-0.01066 | 123.9618
-0.01065 | 123.9678
-0.01064 | 123.9803
-0.01063 | 123.9594
-0.01062 | 123.9796
-0.01061 | 123.964
-0.0106 | 123.9568
-0.01059 | 123.9786
-0.01058 | 123.9648
-0.01057 | 123.9673
-0.01056 | 123.9774
-0.01055 | 123.9711
-0.01054 | 123.9678
-0.01053 | 123.9953
-0.01052 | 123.9957
-0.01051 | 123.9432
-0.0105 | 123.9786
-0.01049 | 124.0032
-0.01048 | 123.9753
-0.01047 | 123.9519
-0.01046 | 123.9495
-0.01045 | 123.9621
-0.01044 | 123.9608
-0.01043 | 123.9872
-0.01042 | 123.9801
-0.01041 | 123.9607
-0.0104 | 123.9521
-0.01039 | 123.9663
-0.01038 | 123.9828
-0.01037 | 123.9657
-0.01036 | 123.9581
-0.01035 | 123.9642
-0.01034 | 123.9763
-0.01033 | 123.9894
-0.01032 | 123.9621
-0.01031 | 123.9662
-0.0103 | 123.9627
-0.01029 | 123.9732
-0.01028 | 123.9838
-0.01027 | 123.9896
-0.01026 | 123.9547
-0.01025 | 123.9471
-0.01024 | 123.977
-0.01023 | 123.981
-0.01022 | 123.9622
-0.01021 | 123.964
-0.0102 | 123.9792
-0.01019 | 123.9778
-0.01018 | 123.981
-0.01017 | 123.9818
-0.01016 | 123.9563
-0.01015 | 123.98
-0.01014 | 123.9625
-0.01013 | 123.9821
-0.01012 | 123.9736
-0.01011 | 123.9551
-0.0101 | 123.9518
-0.01009 | 123.9771
-0.01008 | 123.9774
-0.01007 | 123.9746
-0.01006 | 123.9707
-0.01005 | 123.9637
-0.01004 | 123.9635
-0.01003 | 123.981
-0.01002 | 123.9739
-0.01001 | 123.9498
-0.01 | 123.971
-0.00999 | 123.9754
-0.00998 | 123.9674
-0.00997 | 123.9735
-0.00996 | 123.9713
-0.00995 | 123.953
-0.00994 | 123.9717
-0.00993 | 123.9868
-0.00992 | 123.9855
-0.00991 | 123.945
-0.0099 | 123.9539
-0.00989 | 123.9873
-0.00988 | 123.9739
-0.00987 | 123.9484
-0.00986 | 123.9676
-0.00985 | 123.9804
-0.00984 | 123.9673
-0.00983 | 123.9851
-0.00982 | 123.9733
-0.00981 | 123.9507
-0.0098 | 123.9892
-0.00979 | 123.9709
-0.00978 | 123.967
-0.00977 | 123.9733
-0.00976 | 123.9532
-0.00975 | 123.9849
-0.00974 | 123.9758
-0.00973 | 123.9605
-0.00972 | 123.9706
-0.00971 | 123.9618
-0.0097 | 123.9571
-0.00969 | 123.9771
-0.00968 | 123.9732
-0.00967 | 123.9564
-0.00966 | 123.9653
-0.00965 | 123.9732
-0.00964 | 123.9582
-0.00963 | 123.9646
-0.00962 | 123.9826
-0.00961 | 123.9652
-0.0096 | 123.9552
-0.00959 | 123.9608
-0.00958 | 123.9918
-0.00957 | 123.9859
-0.00956 | 123.9412
-0.00955 | 123.96
-0.00954 | 123.9755
-0.00953 | 123.9687
-0.00952 | 123.9693
-0.00951 | 123.9641
-0.0095 | 123.9645
-0.00949 | 123.9609
-0.00948 | 123.9927
-0.00947 | 123.9577
-0.00946 | 123.9519
-0.00945 | 123.96
-0.00944 | 123.9742
-0.00943 | 123.9838
-0.00942 | 123.9633
-0.00941 | 123.9611
-0.0094 | 123.9674
-0.00939 | 123.9767
-0.00938 | 123.9696
-0.00937 | 123.9811
-0.00936 | 123.9586
-0.00935 | 123.9524
-0.00934 | 123.9753
-0.00933 | 123.971
-0.00932 | 123.9784
-0.00931 | 123.9711
-0.0093 | 123.9564
-0.00929 | 123.9673
-0.00928 | 123.973
-0.00927 | 123.978
-0.00926 | 123.9607
-0.00925 | 123.9578
-0.00924 | 123.9665
-0.00923 | 123.9874
-0.00922 | 123.9586
-0.00921 | 123.9478
-0.0092 | 123.9632
-0.00919 | 123.9813
-0.00918 | 123.9562
-0.00917 | 123.9689
-0.00916 | 123.9459
-0.00915 | 123.9535
-0.00914 | 123.9833
-0.00913 | 123.9788
-0.00912 | 123.9729
-0.00911 | 123.9722
-0.0091 | 123.9592
-0.00909 | 123.9795
-0.00908 | 123.9732
-0.00907 | 123.9504
-0.00906 | 123.9573
-0.00905 | 123.9568
-0.00904 | 123.959
-0.00903 | 123.9735
-0.00902 | 123.9687
-0.00901 | 123.9566
-0.009 | 123.9571
-0.00899 | 123.9967
-0.00898 | 123.9728
-0.00897 | 123.9676
-0.00896 | 123.9673
-0.00895 | 123.9469
-0.00894 | 123.981
-0.00893 | 123.9886
-0.00892 | 123.9702
-0.00891 | 123.9519
-0.0089 | 123.9627
-0.00889 | 123.9773
-0.00888 | 123.9752
-0.00887 | 123.9638
-0.00886 | 123.9465
-0.00885 | 123.9666
-0.00884 | 123.9572
-0.00883 | 123.9728
-0.00882 | 123.9523
-0.00881 | 123.9536
-0.0088 | 123.9619
-0.00879 | 123.9646
-0.00878 | 123.9635
-0.00877 | 123.9525
-0.00876 | 123.9615
-0.00875 | 123.9609
-0.00874 | 123.965
-0.00873 | 123.9942
-0.00872 | 123.9646
-0.00871 | 123.951
-0.0087 | 123.9646
-0.00869 | 123.9666
-0.00868 | 123.9737
-0.00867 | 123.9444
-0.00866 | 123.9554
-0.00865 | 123.96
-0.00864 | 123.9739
-0.00863 | 123.9834
-0.00862 | 123.9532
-0.00861 | 123.9522
-0.0086 | 123.9547
-0.00859 | 123.9834
-0.00858 | 123.9497
-0.00857 | 123.9651
-0.00856 | 123.9484
-0.00855 | 123.9566
-0.00854 | 123.965
-0.00853 | 123.9696
-0.00852 | 123.9698
-0.00851 | 123.9618
-0.0085 | 123.9449
-0.00849 | 123.9754
-0.00848 | 123.9757
-0.00847 | 123.9387
-0.00846 | 123.9614
-0.00845 | 123.9641
-0.00844 | 123.9491
-0.00843 | 123.9731
-0.00842 | 123.9723
-0.00841 | 123.9426
-0.0084 | 123.9594
-0.00839 | 123.9704
-0.00838 | 123.9735
-0.00837 | 123.968
-0.00836 | 123.9577
-0.00835 | 123.9571
-0.00834 | 123.9613
-0.00833 | 123.9786
-0.00832 | 123.9644
-0.00831 | 123.9515
-0.0083 | 123.9482
-0.00829 | 123.9478
-0.00828 | 123.9714
-0.00827 | 123.9672
-0.00826 | 123.9389
-0.00825 | 123.9572
-0.00824 | 123.9764
-0.00823 | 123.9673
-0.00822 | 123.9676
-0.00821 | 123.9517
-0.0082 | 123.9604
-0.00819 | 123.9672
-0.00818 | 123.9613
-0.00817 | 123.9549
-0.00816 | 123.9599
-0.00815 | 123.9374
-0.00814 | 123.9758
-0.00813 | 123.9882
-0.00812 | 123.9619
-0.00811 | 123.9573
-0.0081 | 123.9754
-0.00809 | 123.9741
-0.00808 | 123.9622
-0.00807 | 123.9636
-0.00806 | 123.9646
-0.00805 | 123.9579
-0.00804 | 123.9608
-0.00803 | 123.9632
-0.00802 | 123.9543
-0.00801 | 123.9533
-0.008 | 123.9573
-0.00799 | 123.9521
-0.00798 | 123.9615
-0.00797 | 123.9687
-0.00796 | 123.9364
-0.00795 | 123.9679
-0.00794 | 123.9545
-0.00793 | 123.9643
-0.00792 | 123.982
-0.00791 | 123.9507
-0.0079 | 123.9375
-0.00789 | 123.9617
-0.00788 | 123.9809
-0.00787 | 123.9723
-0.00786 | 123.9441
-0.00785 | 123.9478
-0.00784 | 123.9622
-0.00783 | 123.9797
-0.00782 | 123.9629
-0.00781 | 123.9396
-0.0078 | 123.958
-0.00779 | 123.9566
-0.00778 | 123.9785
-0.00777 | 123.9647
-0.00776 | 123.9456
-0.00775 | 123.9686
-0.00774 | 123.9583
-0.00773 | 123.9652
-0.00772 | 123.9631
-0.00771 | 123.9497
-0.0077 | 123.9687
-0.00769 | 123.9742
-0.00768 | 123.9662
-0.00767 | 123.9646
-0.00766 | 123.9799
-0.00765 | 123.9478
-0.00764 | 123.9555
-0.00763 | 123.9845
-0.00762 | 123.9564
-0.00761 | 123.9354
-0.0076 | 123.968
-0.00759 | 123.9599
-0.00758 | 123.9454
-0.00757 | 123.9656
-0.00756 | 123.9627
-0.00755 | 123.9456
-0.00754 | 123.9623
-0.00753 | 123.9724
-0.00752 | 123.939
-0.00751 | 123.9463
-0.0075 | 123.9737
-0.00749 | 123.9653
-0.00748 | 123.9439
-0.00747 | 123.9547
-0.00746 | 123.9591
-0.00745 | 123.9523
-0.00744 | 123.9653
-0.00743 | 123.9659
-0.00742 | 123.9512
-0.00741 | 123.9612
-0.0074 | 123.9617
-0.00739 | 123.9564
-0.00738 | 123.9713
-0.00737 | 123.9716
-0.00736 | 123.951
-0.00735 | 123.9579
-0.00734 | 123.9804
-0.00733 | 123.9668
-0.00732 | 123.9515
-0.00731 | 123.961
-0.0073 | 123.9588
-0.00729 | 123.959
-0.00728 | 123.9605
-0.00727 | 123.9611
-0.00726 | 123.9553
-0.00725 | 123.9491
-0.00724 | 123.9708
-0.00723 | 123.9489
-0.00722 | 123.9653
-0.00721 | 123.9435
-0.0072 | 123.9641
-0.00719 | 123.9595
-0.00718 | 123.9614
-0.00717 | 123.9624
-0.00716 | 123.9421
-0.00715 | 123.9474
-0.00714 | 123.9756
-0.00713 | 123.9551
-0.00712 | 123.9646
-0.00711 | 123.9519
-0.0071 | 123.9335
-0.00709 | 123.97
-0.00708 | 123.9668
-0.00707 | 123.9541
-0.00706 | 123.9373
-0.00705 | 123.9507
-0.00704 | 123.9819
-0.00703 | 123.9565
-0.00702 | 123.9277
-0.00701 | 123.9458
-0.007 | 123.9709
-0.00699 | 123.965
-0.00698 | 123.949
-0.00697 | 123.9472
-0.00696 | 123.9639
-0.00695 | 123.9549
-0.00694 | 123.9403
-0.00693 | 123.9688
-0.00692 | 123.9796
-0.00691 | 123.9223
-0.0069 | 123.9467
-0.00689 | 123.976
-0.00688 | 123.9732
-0.00687 | 123.9532
-0.00686 | 123.9376
-0.00685 | 123.9647
-0.00684 | 123.9608
-0.00683 | 123.9564
-0.00682 | 123.9449
-0.00681 | 123.9452
-0.0068 | 123.9494
-0.00679 | 123.9468
-0.00678 | 123.9673
-0.00677 | 123.956
-0.00676 | 123.9484
-0.00675 | 123.9623
-0.00674 | 123.9572
-0.00673 | 123.9672
-0.00672 | 123.9478
-0.00671 | 123.9392
-0.0067 | 123.9357
-0.00669 | 123.9752
-0.00668 | 123.9722
-0.00667 | 123.9669
-0.00666 | 123.934
-0.00665 | 123.9403
-0.00664 | 123.9551
-0.00663 | 123.9661
-0.00662 | 123.9787
-0.00661 | 123.9459
-0.0066 | 123.9507
-0.00659 | 123.9689
-0.00658 | 123.961
-0.00657 | 123.9358
-0.00656 | 123.9476
-0.00655 | 123.9627
-0.00654 | 123.9445
-0.00653 | 123.9577
-0.00652 | 123.9825
-0.00651 | 123.945
-0.0065 | 123.9411
-0.00649 | 123.9616
-0.00648 | 123.9588
-0.00647 | 123.9531
-0.00646 | 123.9348
-0.00645 | 123.962
-0.00644 | 123.9521
-0.00643 | 123.9516
-0.00642 | 123.9521
-0.00641 | 123.9625
-0.0064 | 123.9493
-0.00639 | 123.9478
-0.00638 | 123.9588
-0.00637 | 123.9735
-0.00636 | 123.9522
-0.00635 | 123.9553
-0.00634 | 123.9523
-0.00633 | 123.9737
-0.00632 | 123.9669
-0.00631 | 123.9267
-0.0063 | 123.954
-0.00629 | 123.9525
-0.00628 | 123.9635
-0.00627 | 123.9594
-0.00626 | 123.9573
-0.00625 | 123.9513
-0.00624 | 123.9548
-0.00623 | 123.9689
-0.00622 | 123.9594
-0.00621 | 123.9428
-0.0062 | 123.9506
-0.00619 | 123.9618
-0.00618 | 123.9562
-0.00617 | 123.9758
-0.00616 | 123.9424
-0.00615 | 123.9489
-0.00614 | 123.9617
-0.00613 | 123.9557
-0.00612 | 123.9569
-0.00611 | 123.9554
-0.0061 | 123.9649
-0.00609 | 123.9491
-0.00608 | 123.9614
-0.00607 | 123.9644
-0.00606 | 123.9599
-0.00605 | 123.9588
-0.00604 | 123.9472
-0.00603 | 123.9604
-0.00602 | 123.9659
-0.00601 | 123.9527
-0.006 | 123.9682
-0.00599 | 123.9522
-0.00598 | 123.9435
-0.00597 | 123.966
-0.00596 | 123.9655
-0.00595 | 123.9223
-0.00594 | 123.9681
-0.00593 | 123.9737
-0.00592 | 123.9588
-0.00591 | 123.9376
-0.0059 | 123.9554
-0.00589 | 123.9747
-0.00588 | 123.9732
-0.00587 | 123.9541
-0.00586 | 123.9421
-0.00585 | 123.9828
-0.00584 | 123.9762
-0.00583 | 123.961
-0.00582 | 123.9611
-0.00581 | 123.9629
-0.0058 | 123.9503
-0.00579 | 123.9808
-0.00578 | 123.9499
-0.00577 | 123.9766
-0.00576 | 123.9426
-0.00575 | 123.9662
-0.00574 | 123.9719
-0.00573 | 123.9756
-0.00572 | 123.9739
-0.00571 | 123.9433
-0.0057 | 123.9637
-0.00569 | 123.9552
-0.00568 | 123.9647
-0.00567 | 123.966
-0.00566 | 123.953
-0.00565 | 123.9568
-0.00564 | 123.9574
-0.00563 | 123.9586
-0.00562 | 123.9808
-0.00561 | 123.9423
-0.0056 | 123.9464
-0.00559 | 123.9774
-0.00558 | 123.9837
-0.00557 | 123.9591
-0.00556 | 123.9668
-0.00555 | 123.9532
-0.00554 | 123.9719
-0.00553 | 123.9735
-0.00552 | 123.9645
-0.00551 | 123.9567
-0.0055 | 123.9653
-0.00549 | 123.9579
-0.00548 | 123.9773
-0.00547 | 123.964
-0.00546 | 123.9583
-0.00545 | 123.9645
-0.00544 | 123.9607
-0.00543 | 123.978
-0.00542 | 123.9629
-0.00541 | 123.9683
-0.0054 | 123.9863
-0.00539 | 123.9449
-0.00538 | 123.9748
-0.00537 | 123.9792
-0.00536 | 123.9593
-0.00535 | 123.9605
-0.00534 | 123.9771
-0.00533 | 123.9678
-0.00532 | 123.9593
-0.00531 | 123.9724
-0.0053 | 123.9594
-0.00529 | 123.9671
-0.00528 | 123.9685
-0.00527 | 123.9854
-0.00526 | 123.9414
-0.00525 | 123.9443
-0.00524 | 123.9929
-0.00523 | 123.9679
-0.00522 | 123.9639
-0.00521 | 123.9689
-0.0052 | 123.9579
-0.00519 | 123.969
-0.00518 | 123.981
-0.00517 | 123.9756
-0.00516 | 123.962
-0.00515 | 123.9735
-0.00514 | 123.9755
-0.00513 | 123.9762
-0.00512 | 123.9601
-0.00511 | 123.9637
-0.0051 | 123.9652
-0.00509 | 123.9694
-0.00508 | 123.9687
-0.00507 | 123.9831
-0.00506 | 123.9652
-0.00505 | 123.9558
-0.00504 | 123.9702
-0.00503 | 123.973
-0.00502 | 123.9744
-0.00501 | 123.9628
-0.005 | 123.954
-0.00499 | 123.9711
-0.00498 | 123.9835
-0.00497 | 123.9891
-0.00496 | 123.9562
-0.00495 | 123.9602
-0.00494 | 123.9755
-0.00493 | 123.9816
-0.00492 | 123.9739
-0.00491 | 123.9561
-0.0049 | 123.9609
-0.00489 | 123.9874
-0.00488 | 123.9768
-0.00487 | 123.9707
-0.00486 | 123.9658
-0.00485 | 123.9579
-0.00484 | 123.9782
-0.00483 | 123.9935
-0.00482 | 123.9637
-0.00481 | 123.9656
-0.0048 | 123.9751
-0.00479 | 123.97
-0.00478 | 123.9801
-0.00477 | 123.987
-0.00476 | 123.968
-0.00475 | 123.9506
-0.00474 | 123.9726
-0.00473 | 123.9771
-0.00472 | 123.9618
-0.00471 | 123.966
-0.0047 | 123.9778
-0.00469 | 123.9763
-0.00468 | 123.9841
-0.00467 | 123.9867
-0.00466 | 123.946
-0.00465 | 123.9752
-0.00464 | 123.9879
-0.00463 | 123.9945
-0.00462 | 123.9676
-0.00461 | 123.9785
-0.0046 | 123.9791
-0.00459 | 123.9632
-0.00458 | 124.0004
-0.00457 | 123.9853
-0.00456 | 123.9596
-0.00455 | 123.9812
-0.00454 | 123.984
-0.00453 | 123.9926
-0.00452 | 123.9694
-0.00451 | 123.9618
-0.0045 | 123.9767
-0.00449 | 123.9809
-0.00448 | 123.9916
-0.00447 | 123.9765
-0.00446 | 123.9623
-0.00445 | 123.9823
-0.00444 | 123.9831
-0.00443 | 123.9891
-0.00442 | 123.9741
-0.00441 | 123.9916
-0.0044 | 123.9735
-0.00439 | 123.9848
-0.00438 | 124.0053
-0.00437 | 123.9967
-0.00436 | 123.9644
-0.00435 | 123.9706
-0.00434 | 123.9933
-0.00433 | 123.9815
-0.00432 | 123.9898
-0.00431 | 123.9659
-0.0043 | 123.9643
-0.00429 | 123.9782
-0.00428 | 123.9972
-0.00427 | 123.9887
-0.00426 | 123.9782
-0.00425 | 123.9952
-0.00424 | 123.9747
-0.00423 | 123.9935
-0.00422 | 123.9961
-0.00421 | 123.9741
-0.0042 | 123.97
-0.00419 | 123.9963
-0.00418 | 123.9715
-0.00417 | 123.9889
-0.00416 | 123.9886
-0.00415 | 123.9702
-0.00414 | 123.9882
-0.00413 | 124.0079
-0.00412 | 123.9868
-0.00411 | 123.9808
-0.0041 | 123.9731
-0.00409 | 124.0046
-0.00408 | 124.0029
-0.00407 | 123.9972
-0.00406 | 123.9788
-0.00405 | 123.9825
-0.00404 | 123.9921
-0.00403 | 124.0013
-0.00402 | 123.9869
-0.00401 | 123.9769
-0.004 | 123.9817
-0.00399 | 123.9896
-0.00398 | 123.9983
-0.00397 | 124.0014
-0.00396 | 123.9628
-0.00395 | 123.9881
-0.00394 | 124.0155
-0.00393 | 123.9898
-0.00392 | 123.9872
-0.00391 | 123.9871
-0.0039 | 123.9876
-0.00389 | 123.9921
-0.00388 | 123.9944
-0.00387 | 124.0091
-0.00386 | 123.9836
-0.00385 | 123.976
-0.00384 | 123.9965
-0.00383 | 123.9895
-0.00382 | 124.0077
-0.00381 | 123.9911
-0.0038 | 123.9776
-0.00379 | 124.0068
-0.00378 | 124.0036
-0.00377 | 124.011
-0.00376 | 123.9931
-0.00375 | 123.9763
-0.00374 | 124.0037
-0.00373 | 124.0038
-0.00372 | 123.9812
-0.00371 | 123.9741
-0.0037 | 124.0052
-0.00369 | 123.9946
-0.00368 | 123.9862
-0.00367 | 124.0027
-0.00366 | 123.9908
-0.00365 | 123.9822
-0.00364 | 124.0002
-0.00363 | 123.9967
-0.00362 | 123.9821
-0.00361 | 123.9944
-0.0036 | 124.0067
-0.00359 | 123.9821
-0.00358 | 124.0013
-0.00357 | 123.9932
-0.00356 | 123.9817
-0.00355 | 123.9988
-0.00354 | 124.0021
-0.00353 | 123.9974
-0.00352 | 124.0047
-0.00351 | 123.9823
-0.0035 | 123.9897
-0.00349 | 124.0122
-0.00348 | 124.001
-0.00347 | 123.9955
-0.00346 | 124.0081
-0.00345 | 123.9893
-0.00344 | 124.0037
-0.00343 | 124.0272
-0.00342 | 124.008
-0.00341 | 123.9815
-0.0034 | 123.9985
-0.00339 | 124.0015
-0.00338 | 124.0134
-0.00337 | 124.0029
-0.00336 | 123.9987
-0.00335 | 124.0139
-0.00334 | 123.997
-0.00333 | 124.0147
-0.00332 | 124.0065
-0.00331 | 124.0021
-0.0033 | 124.0067
-0.00329 | 123.9935
-0.00328 | 124.0201
-0.00327 | 124.0058
-0.00326 | 123.9968
-0.00325 | 124.0007
-0.00324 | 123.9927
-0.00323 | 124.0161
-0.00322 | 124.0067
-0.00321 | 123.9948
-0.0032 | 124.025
-0.00319 | 124.0045
-0.00318 | 124.0022
-0.00317 | 124.0211
-0.00316 | 124.0117
-0.00315 | 123.9828
-0.00314 | 124.0038
-0.00313 | 124.0209
-0.00312 | 124.0195
-0.00311 | 124.0069
-0.0031 | 123.984
-0.00309 | 124.0132
-0.00308 | 124.0259
-0.00307 | 124.0216
-0.00306 | 123.9966
-0.00305 | 124.0109
-0.00304 | 124.0093
-0.00303 | 124.0222
-0.00302 | 124.0183
-0.00301 | 123.9884
-0.003 | 124.0101
-0.00299 | 124.0314
-0.00298 | 124.0181
-0.00297 | 124.0242
-0.00296 | 124.0123
-0.00295 | 124.0019
-0.00294 | 124.017
-0.00293 | 124.0238
-0.00292 | 124.0125
-0.00291 | 124.0188
-0.0029 | 124.0016
-0.00289 | 124.0095
-0.00288 | 124.0209
-0.00287 | 124.0108
-0.00286 | 124.0167
-0.00285 | 124.0148
-0.00284 | 124.0159
-0.00283 | 124.0161
-0.00282 | 124.0155
-0.00281 | 124.0027
-0.0028 | 124.0118
-0.00279 | 124.0163
-0.00278 | 124.0152
-0.00277 | 124.0283
-0.00276 | 124.0112
-0.00275 | 124.0249
-0.00274 | 124.027
-0.00273 | 124.0247
-0.00272 | 124.0257
-0.00271 | 124.004
-0.0027 | 124.0093
-0.00269 | 124.0141
-0.00268 | 124.0293
-0.00267 | 124.0369
-0.00266 | 124.02
-0.00265 | 124.0112
-0.00264 | 124.0328
-0.00263 | 124.0292
-0.00262 | 124.0065
-0.00261 | 124.0231
-0.0026 | 124.0106
-0.00259 | 124.0133
-0.00258 | 124.0305
-0.00257 | 124.033
-0.00256 | 124.0188
-0.00255 | 124.0061
-0.00254 | 124.0276
-0.00253 | 124.0318
-0.00252 | 124.0183
-0.00251 | 123.9959
-0.0025 | 124.0185
-0.00249 | 124.0287
-0.00248 | 124.0073
-0.00247 | 124.0308
-0.00246 | 124.0192
-0.00245 | 124.018
-0.00244 | 124.0176
-0.00243 | 124.0432
-0.00242 | 124.0243
-0.00241 | 124.0026
-0.0024 | 124.0097
-0.00239 | 124.0254
-0.00238 | 124.0187
-0.00237 | 124.0231
-0.00236 | 124.0075
-0.00235 | 123.9998
-0.00234 | 124.0178
-0.00233 | 124.0367
-0.00232 | 124.033
-0.00231 | 124.0108
-0.0023 | 124.0178
-0.00229 | 124.0062
-0.00228 | 124.0355
-0.00227 | 124.0326
-0.00226 | 124.0375
-0.00225 | 123.9963
-0.00224 | 124.0182
-0.00223 | 124.0606
-0.00222 | 124.0303
-0.00221 | 123.9963
-0.0022 | 124.0211
-0.00219 | 124.032
-0.00218 | 124.0236
-0.00217 | 124.0252
-0.00216 | 124.0181
-0.00215 | 124.0194
-0.00214 | 124.0138
-0.00213 | 124.0186
-0.00212 | 124.0357
-0.00211 | 124.0108
-0.0021 | 124.0231
-0.00209 | 124.044
-0.00208 | 124.0302
-0.00207 | 124.0276
-0.00206 | 124.0267
-0.00205 | 124.0168
-0.00204 | 124.03
-0.00203 | 124.0524
-0.00202 | 124.0358
-0.00201 | 124.0185
-0.002 | 124.0187
-0.00199 | 124.0476
-0.00198 | 124.0384
-0.00197 | 124.0323
-0.00196 | 124.0294
-0.00195 | 124.0075
-0.00194 | 124.0382
-0.00193 | 124.0414
-0.00192 | 124.0291
-0.00191 | 124.0326
-0.0019 | 124.0236
-0.00189 | 124.0281
-0.00188 | 124.0418
-0.00187 | 124.0249
-0.00186 | 124.0354
-0.00185 | 124.0203
-0.00184 | 124.0251
-0.00183 | 124.0561
-0.00182 | 124.0487
-0.00181 | 124.0155
-0.0018 | 124.0333
-0.00179 | 124.0419
-0.00178 | 124.0505
-0.00177 | 124.0252
-0.00176 | 124.0199
-0.00175 | 124.0222
-0.00174 | 124.0448
-0.00173 | 124.0527
-0.00172 | 124.0435
-0.00171 | 124.0239
-0.0017 | 124.0235
-0.00169 | 124.0538
-0.00168 | 124.048
-0.00167 | 124.0246
-0.00166 | 124.0377
-0.00165 | 124.0316
-0.00164 | 124.0342
-0.00163 | 124.0328
-0.00162 | 124.0457
-0.00161 | 124.0289
-0.0016 | 124.0259
-0.00159 | 124.0448
-0.00158 | 124.0344
-0.00157 | 124.0336
-0.00156 | 124.0474
-0.00155 | 124.0371
-0.00154 | 124.0412
-0.00153 | 124.0487
-0.00152 | 124.0469
-0.00151 | 124.0339
-0.0015 | 124.0613
-0.00149 | 124.048
-0.00148 | 124.0331
-0.00147 | 124.0514
-0.00146 | 124.0365
-0.00145 | 124.0244
-0.00144 | 124.0544
-0.00143 | 124.0477
-0.00142 | 124.0461
-0.00141 | 124.0303
-0.0014 | 124.0358
-0.00139 | 124.0524
-0.00138 | 124.0639
-0.00137 | 124.0222
-0.00136 | 124.0268
-0.00135 | 124.0536
-0.00134 | 124.0393
-0.00133 | 124.0515
-0.00132 | 124.0444
-0.00131 | 124.0339
-0.0013 | 124.0261
-0.00129 | 124.0549
-0.00128 | 124.0418
-0.00127 | 124.0466
-0.00126 | 124.0479
-0.00125 | 124.0323
-0.00124 | 124.0332
-0.00123 | 124.0539
-0.00122 | 124.0459
-0.00121 | 124.0179
-0.0012 | 124.0282
-0.00119 | 124.0427
-0.00118 | 124.0421
-0.00117 | 124.0518
-0.00116 | 124.0311
-0.00115 | 124.0354
-0.00114 | 124.0473
-0.00113 | 124.0358
-0.00112 | 124.0519
-0.00111 | 124.0492
-0.0011 | 124.036
-0.00109 | 124.0433
-0.00108 | 124.0649
-0.00107 | 124.0287
-0.00106 | 124.0231
-0.00105 | 124.063
-0.00104 | 124.0364
-0.00103 | 124.0346
-0.00102 | 124.0509
-0.00101 | 124.0423
-0.001 | 124.0255
-0.00099 | 124.0558
-0.00098 | 124.0559
-0.00097 | 124.0474
-0.00096 | 124.0371
-0.00095 | 124.0384
-0.00094 | 124.0511
-0.00093 | 124.0516
-0.00092 | 124.0502
-0.00091 | 124.0393
-0.0009 | 124.0391
-0.00089 | 124.0658
-0.00088 | 124.064
-0.00087 | 124.0459
-0.00086 | 124.0446
-0.00085 | 124.0339
-0.00084 | 124.0542
-0.00083 | 124.0643
-0.00082 | 124.047
-0.00081 | 124.0418
-0.0008 | 124.0511
-0.00079 | 124.0518
-0.00078 | 124.0519
-0.00077 | 124.036
-0.00076 | 124.049
-0.00075 | 124.0401
-0.00074 | 124.0315
-0.00073 | 124.0457
-0.00072 | 124.0554
-0.00071 | 124.0466
-0.0007 | 124.0336
-0.00069 | 124.0565
-0.00068 | 124.0431
-0.00067 | 124.0316
-0.00066 | 124.0289
-0.00065 | 124.0374
-0.00064 | 124.053
-0.00063 | 124.0494
-0.00062 | 124.0471
-0.00061 | 124.0324
-0.0006 | 124.0249
-0.00059 | 124.0429
-0.00058 | 124.0523
-0.00057 | 124.0442
-0.00056 | 124.0492
-0.00055 | 124.038
-0.00054 | 124.0541
-0.00053 | 124.0488
-0.00052 | 124.0479
-0.00051 | 124.022
-0.0005 | 124.0253
-0.00049 | 124.0485
-0.00048 | 124.0632
-0.00047 | 124.0395
-0.00046 | 124.0242
-0.00045 | 124.0442
-0.00044 | 124.0474
-0.00043 | 124.0386
-0.00042 | 124.0326
-0.00041 | 124.0285
-0.0004 | 124.0392
-0.00039 | 124.0476
-0.00038 | 124.0448
-0.00037 | 124.0519
-0.00036 | 124.0313
-0.00035 | 124.0264
-0.00034 | 124.0325
-0.00033 | 124.0438
-0.00032 | 124.0231
-0.00031 | 124.0395
-0.0003 | 124.0179
-0.00029 | 124.0449
-0.00028 | 124.0473
-0.00027 | 124.0239
-0.00026 | 124.0162
-0.00025 | 124.0139
-0.00024 | 124.034
-0.00023 | 124.0215
-0.00022 | 124.0177
-0.00021 | 124.0149
-0.0002 | 124.0048
-0.00019 | 124.0277
-0.00018 | 124.0267
-0.00017 | 124.0188
-0.00016 | 124.0095
-0.00015 | 124.003
-0.00014 | 124.0115
-0.00013 | 124.0195
-0.00012 | 124.0118
-0.00011 | 124.0103
-0.0001 | 124.0095
-9e-05 | 124.0131
-8e-05 | 124.0195
-7e-05 | 124.0002
-6e-05 | 124.0067
-5e-05 | 123.9855
-4e-05 | 123.9911
-3e-05 | 123.9953
-2e-05 | 124.0065
-1e-05 | 123.9791
0 | 123.955
1e-05 | 123.9663
2e-05 | 123.9416
3e-05 | 123.9231
4e-05 | 123.8874
5e-05 | 123.8885
6e-05 | 123.8195
7e-05 | 123.7318
8e-05 | 123.6412
9e-05 | 123.5575
0.0001 | 123.4869
0.00011 | 123.6104
0.00012 | 123.7481
0.00013 | 123.5344
0.00014 | 123.3453
0.00015 | 123.4777
0.00016 | 123.2792
0.00017 | 122.9315
0.00018 | 122.7807
0.00019 | 122.9043
0.0002 | 122.6327
0.00021 | 122.4711
0.00022 | 122.3302
0.00023 | 121.7625
0.00024 | 121.7679
0.00025 | 122.6805
0.00026 | 122.58
0.00027 | 121.9847
0.00028 | 122.0303
0.00029 | 122.2264
0.0003 | 121.6871
0.00031 | 121.4207
0.00032 | 121.6107
0.00033 | 121.5491
0.00034 | 121.4312
0.00035 | 121.4164
0.00036 | 121.4999
0.00037 | 121.4624
0.00038 | 121.4629
0.00039 | 121.2482
0.0004 | 121.0952
0.00041 | 121.1479
0.00042 | 121.0432
0.00043 | 120.9893
0.00044 | 121.4729
0.00045 | 121.5572
0.00046 | 120.5944
0.00047 | 120.7201
0.00048 | 121.0758
0.00049 | 120.6826
0.0005 | 120.8398
0.00051 | 121.2005
0.00052 | 121.1665
0.00053 | 120.7228
0.00054 | 121.0639
0.00055 | 120.8754
0.00056 | 120.8174
0.00057 | 121.1748
0.00058 | 121.3978
0.00059 | 121.0618
0.0006 | 121.0302
0.00061 | 121.2905
0.00062 | 120.9417
0.00063 | 120.9705
0.00064 | 121.2012
0.00065 | 121.1334
0.00066 | 121.3146
0.00067 | 121.613
0.00068 | 121.4359
0.00069 | 121.0941
0.0007 | 121.6703
0.00071 | 121.2
0.00072 | 120.8217
0.00073 | 121.2021
0.00074 | 121.379
0.00075 | 121.1
0.00076 | 121.1735
0.00077 | 121.5841
0.00078 | 120.9729
0.00079 | 120.8682
0.0008 | 121.1597
0.00081 | 120.5987
0.00082 | 120.6441
0.00083 | 120.8556
0.00084 | 119.8032
0.00085 | 120.4312
0.00086 | 121.5051
0.00087 | 120.4707
0.00088 | 119.9053
0.00089 | 121.0171
0.0009 | 120.9049
0.00091 | 119.5357
0.00092 | 120.1549
0.00093 | 121.2662
0.00094 | 120.5311
0.00095 | 120.0121
0.00096 | 120.8795
0.00097 | 120.3298
0.00098 | 119.8702
0.00099 | 120.8629
0.001 | 120.634
0.00101 | 119.9265
0.00102 | 120.3817
0.00103 | 120.259
0.00104 | 119.9439
0.00105 | 120.5211
0.00106 | 120.693
0.00107 | 120.1788
0.00108 | 120.5619
0.00109 | 120.7764
0.0011 | 120.1128
0.00111 | 120.261
0.00112 | 120.4544
0.00113 | 119.9611
0.00114 | 120.2112
0.00115 | 120.6183
0.00116 | 119.8092
0.00117 | 119.7851
0.00118 | 120.8215
0.00119 | 120.5529
0.0012 | 119.7707
0.00121 | 120.5029
0.00122 | 120.889
0.00123 | 119.9829
0.00124 | 120.4938
0.00125 | 120.8858
0.00126 | 120.2508
0.00127 | 120.2224
0.00128 | 120.8496
0.00129 | 120.5821
0.0013 | 120.2444
0.00131 | 120.7134
0.00132 | 120.7134
0.00133 | 120.4972
0.00134 | 120.8196
0.00135 | 120.8646
0.00136 | 120.3024
0.00137 | 120.9451
0.00138 | 121.1031
0.00139 | 120.206
0.0014 | 120.161
0.00141 | 120.6651
0.00142 | 120.3102
0.00143 | 120.4487
0.00144 | 120.865
0.00145 | 120.8444
0.00146 | 120.669
0.00147 | 121.0238
0.00148 | 120.7034
0.00149 | 120.1791
0.0015 | 120.6354
0.00151 | 120.8862
0.00152 | 120.61
0.00153 | 120.9017
0.00154 | 120.9403
0.00155 | 120.5058
0.00156 | 120.5683
0.00157 | 120.9951
0.00158 | 120.9036
0.00159 | 120.7277
0.0016 | 121.118
0.00161 | 121.1148
0.00162 | 120.879
0.00163 | 121.0409
0.00164 | 120.8753
0.00165 | 120.704
0.00166 | 120.815
0.00167 | 120.79
0.00168 | 120.7578
0.00169 | 120.9351
0.0017 | 121.0827
0.00171 | 121.0331
0.00172 | 121.0841
0.00173 | 121.0443
0.00174 | 120.7501
0.00175 | 120.8702
0.00176 | 121.1463
0.00177 | 121.1211
0.00178 | 121.0324
0.00179 | 121.0572
0.0018 | 121.0135
0.00181 | 120.8161
0.00182 | 120.8967
0.00183 | 121.1255
0.00184 | 121.1489
0.00185 | 121.0911
0.00186 | 121.4154
0.00187 | 121.2594
0.00188 | 120.9431
0.00189 | 121.0478
0.0019 | 121.137
0.00191 | 121.1114
0.00192 | 121.1927
0.00193 | 121.1682
0.00194 | 120.9889
0.00195 | 121.0302
0.00196 | 121.1886
0.00197 | 121.061
0.00198 | 121.0322
0.00199 | 121.1832
0.002 | 121.125
0.00201 | 121.0616
0.00202 | 121.3046
0.00203 | 121.2238
0.00204 | 120.8439
0.00205 | 121.2552
0.00206 | 121.3901
0.00207 | 120.9861
0.00208 | 121.1099
0.00209 | 121.2851
0.0021 | 120.9457
0.00211 | 121.0592
0.00212 | 121.3317
0.00213 | 121.1395
0.00214 | 120.9532
0.00215 | 121.3034
0.00216 | 121.2556
0.00217 | 121.0227
0.00218 | 121.3568
0.00219 | 121.404
0.0022 | 121.0066
0.00221 | 121.1199
0.00222 | 121.2946
0.00223 | 121.0126
0.00224 | 121.2993
0.00225 | 121.4569
0.00226 | 121.002
0.00227 | 120.9561
0.00228 | 121.3032
0.00229 | 121.2075
0.0023 | 120.994
0.00231 | 121.4052
0.00232 | 121.365
0.00233 | 121.0803
0.00234 | 121.1604
0.00235 | 121.2247
0.00236 | 121.007
0.00237 | 121.3004
0.00238 | 121.4958
0.00239 | 121.1466
0.0024 | 121.1206
0.00241 | 121.2057
0.00242 | 121.0239
0.00243 | 121.1373
0.00244 | 121.4458
0.00245 | 121.174
0.00246 | 121.2014
0.00247 | 121.4236
0.00248 | 121.2425
0.00249 | 120.9418
0.0025 | 121.1668
0.00251 | 121.2395
0.00252 | 121.1112
0.00253 | 121.3071
0.00254 | 121.3614
0.00255 | 121.1017
0.00256 | 121.1284
0.00257 | 121.5335
0.00258 | 121.0942
0.00259 | 121.005
0.0026 | 121.3459
0.00261 | 121.203
0.00262 | 121.0077
0.00263 | 121.393
0.00264 | 121.3146
0.00265 | 121.071
0.00266 | 121.3317
0.00267 | 121.4347
0.00268 | 121.1348
0.00269 | 121.1617
0.0027 | 121.47
0.00271 | 121.245
0.00272 | 121.2057
0.00273 | 121.3647
0.00274 | 121.1288
0.00275 | 121.0768
0.00276 | 121.2605
0.00277 | 121.2502
0.00278 | 121.1878
0.00279 | 121.3977
0.0028 | 121.3193
0.00281 | 121.1506
0.00282 | 121.2724
0.00283 | 121.2284
0.00284 | 121.1418
0.00285 | 121.441
0.00286 | 121.5147
0.00287 | 121.1459
0.00288 | 121.2326
0.00289 | 121.2561
0.0029 | 121.2076
0.00291 | 121.118
0.00292 | 121.4141
0.00293 | 121.3038
0.00294 | 121.1671
0.00295 | 121.4401
0.00296 | 121.2242
0.00297 | 121.1343
0.00298 | 121.4417
0.00299 | 121.409
0.003 | 121.213
0.00301 | 121.3499
0.00302 | 121.2726
0.00303 | 121.1402
0.00304 | 121.2495
0.00305 | 121.3793
0.00306 | 121.0787
0.00307 | 121.1727
0.00308 | 121.3787
0.00309 | 121.1485
0.0031 | 121.2251
0.00311 | 121.5109
0.00312 | 121.3112
0.00313 | 121.1591
0.00314 | 121.3712
0.00315 | 121.2557
0.00316 | 121.0782
0.00317 | 121.4154
0.00318 | 121.4289
0.00319 | 121.077
0.0032 | 121.123
0.00321 | 121.343
0.00322 | 121.1246
0.00323 | 121.252
0.00324 | 121.4888
0.00325 | 121.3234
0.00326 | 121.2024
0.00327 | 121.405
0.00328 | 121.3953
0.00329 | 121.1034
0.0033 | 121.2622
0.00331 | 121.4505
0.00332 | 121.1979
0.00333 | 121.2541
0.00334 | 121.411
0.00335 | 121.1287
0.00336 | 121.188
0.00337 | 121.4222
0.00338 | 121.2587
0.00339 | 121.1413
0.0034 | 121.448
0.00341 | 121.394
0.00342 | 121.24
0.00343 | 121.3747
0.00344 | 121.4009
0.00345 | 121.1252
0.00346 | 121.3411
0.00347 | 121.5095
0.00348 | 121.2226
0.00349 | 121.2905
0.0035 | 121.3899
0.00351 | 121.3481
0.00352 | 121.2212
0.00353 | 121.4833
0.00354 | 121.2823
0.00355 | 121.2534
0.00356 | 121.4725
0.00357 | 121.3806
0.00358 | 121.3038
0.00359 | 121.4336
0.0036 | 121.4186
0.00361 | 121.2602
0.00362 | 121.375
0.00363 | 121.3718
0.00364 | 121.2577
0.00365 | 121.3615
0.00366 | 121.532
0.00367 | 121.2849
0.00368 | 121.2121
0.00369 | 121.3852
0.0037 | 121.3271
0.00371 | 121.3394
0.00372 | 121.5477
0.00373 | 121.4453
0.00374 | 121.2956
0.00375 | 121.4834
0.00376 | 121.3961
0.00377 | 121.3077
0.00378 | 121.4087
0.00379 | 121.3978
0.0038 | 121.3217
0.00381 | 121.4283
0.00382 | 121.4815
0.00383 | 121.2769
0.00384 | 121.4523
0.00385 | 121.5705
0.00386 | 121.331
0.00387 | 121.2751
0.00388 | 121.4538
0.00389 | 121.3095
0.0039 | 121.2846
0.00391 | 121.5979
0.00392 | 121.5027
0.00393 | 121.3226
0.00394 | 121.4403
0.00395 | 121.4612
0.00396 | 121.2672
0.00397 | 121.3776
0.00398 | 121.4525
0.00399 | 121.3815
0.004 | 121.3497
0.00401 | 121.4525
0.00402 | 121.3789
0.00403 | 121.4277
0.00404 | 121.4475
0.00405 | 121.3804
0.00406 | 121.4452
0.00407 | 121.4842
0.00408 | 121.4203
0.00409 | 121.4495
0.0041 | 121.4664
0.00411 | 121.3537
0.00412 | 121.3491
0.00413 | 121.3392
0.00414 | 121.2814
0.00415 | 121.3076
0.00416 | 121.5114
0.00417 | 121.4579
0.00418 | 121.4268
0.00419 | 121.5392
0.0042 | 121.411
0.00421 | 121.3288
0.00422 | 121.4119
0.00423 | 121.3819
0.00424 | 121.3763
0.00425 | 121.4667
0.00426 | 121.4578
0.00427 | 121.3567
0.00428 | 121.4109
0.00429 | 121.4315
0.0043 | 121.3526
0.00431 | 121.4202
0.00432 | 121.4809
0.00433 | 121.3747
0.00434 | 121.4562
0.00435 | 121.5841
0.00436 | 121.4527
0.00437 | 121.3353
0.00438 | 121.4857
0.00439 | 121.4612
0.0044 | 121.3643
0.00441 | 121.4256
0.00442 | 121.4626
0.00443 | 121.3785
0.00444 | 121.4454
0.00445 | 121.4777
0.00446 | 121.3391
0.00447 | 121.3754
0.00448 | 121.4203
0.00449 | 121.392
0.0045 | 121.4608
0.00451 | 121.4963
0.00452 | 121.4553
0.00453 | 121.463
0.00454 | 121.5241
0.00455 | 121.3706
0.00456 | 121.3259
0.00457 | 121.4911
0.00458 | 121.5344
0.00459 | 121.4824
0.0046 | 121.5124
0.00461 | 121.3839
0.00462 | 121.3439
0.00463 | 121.503
0.00464 | 121.5252
0.00465 | 121.4353
0.00466 | 121.5224
0.00467 | 121.5444
0.00468 | 121.4402
0.00469 | 121.4371
0.0047 | 121.5078
0.00471 | 121.3503
0.00472 | 121.3744
0.00473 | 121.5156
0.00474 | 121.3889
0.00475 | 121.3332
0.00476 | 121.5036
0.00477 | 121.5286
0.00478 | 121.4624
0.00479 | 121.4783
0.0048 | 121.4779
0.00481 | 121.3872
0.00482 | 121.495
0.00483 | 121.5562
0.00484 | 121.4047
0.00485 | 121.3877
0.00486 | 121.5279
0.00487 | 121.4771
0.00488 | 121.4456
0.00489 | 121.42
0.0049 | 121.4499
0.00491 | 121.4904
0.00492 | 121.5436
0.00493 | 121.5452
0.00494 | 121.4145
0.00495 | 121.4779
0.00496 | 121.5172
0.00497 | 121.4473
0.00498 | 121.4462
0.00499 | 121.4975
0.005 | 121.4505
0.00501 | 121.4645
0.00502 | 121.4954
0.00503 | 121.442
0.00504 | 121.4098
0.00505 | 121.4827
0.00506 | 121.5086
0.00507 | 121.4398
0.00508 | 121.438
0.00509 | 121.392
0.0051 | 121.4274
0.00511 | 121.556
0.00512 | 121.5519
0.00513 | 121.4588
0.00514 | 121.4624
0.00515 | 121.4638
0.00516 | 121.3696
0.00517 | 121.4717
0.00518 | 121.5174
0.00519 | 121.498
0.0052 | 121.4729
0.00521 | 121.473
0.00522 | 121.4276
0.00523 | 121.4138
0.00524 | 121.4984
0.00525 | 121.4481
0.00526 | 121.4661
0.00527 | 121.4937
0.00528 | 121.4149
0.00529 | 121.4276
0.0053 | 121.5214
0.00531 | 121.46
0.00532 | 121.3502
0.00533 | 121.5025
0.00534 | 121.4963
0.00535 | 121.3922
0.00536 | 121.4655
0.00537 | 121.5549
0.00538 | 121.4445
0.00539 | 121.441
0.0054 | 121.5053
0.00541 | 121.4322
0.00542 | 121.3811
0.00543 | 121.5268
0.00544 | 121.4979
0.00545 | 121.4604
0.00546 | 121.5269
0.00547 | 121.4872
0.00548 | 121.3929
0.00549 | 121.4488
0.0055 | 121.495
0.00551 | 121.4429
0.00552 | 121.4807
0.00553 | 121.5229
0.00554 | 121.3799
0.00555 | 121.3845
0.00556 | 121.4725
0.00557 | 121.4711
0.00558 | 121.4435
0.00559 | 121.4693
0.0056 | 121.4788
0.00561 | 121.4306
0.00562 | 121.4838
0.00563 | 121.4907
0.00564 | 121.4193
0.00565 | 121.4443
0.00566 | 121.4799
0.00567 | 121.4356
0.00568 | 121.4658
0.00569 | 121.4648
0.0057 | 121.4663
0.00571 | 121.5027
0.00572 | 121.5428
0.00573 | 121.4949
0.00574 | 121.5236
0.00575 | 121.5407
0.00576 | 121.4706
0.00577 | 121.4794
0.00578 | 121.5018
0.00579 | 121.436
0.0058 | 121.4169
0.00581 | 121.4886
0.00582 | 121.4625
0.00583 | 121.4818
0.00584 | 121.5228
0.00585 | 121.4665
0.00586 | 121.408
0.00587 | 121.5248
0.00588 | 121.5372
0.00589 | 121.4076
0.0059 | 121.4836
0.00591 | 121.4874
0.00592 | 121.433
0.00593 | 121.4622
0.00594 | 121.5332
0.00595 | 121.4438
0.00596 | 121.4671
0.00597 | 121.5589
0.00598 | 121.5531
0.00599 | 121.496
0.006 | 121.5545
0.00601 | 121.5081
0.00602 | 121.4561
0.00603 | 121.4682
0.00604 | 121.5234
0.00605 | 121.4925
0.00606 | 121.5558
0.00607 | 121.5835
0.00608 | 121.462
0.00609 | 121.4443
0.0061 | 121.5088
0.00611 | 121.5023
0.00612 | 121.5485
0.00613 | 121.5493
0.00614 | 121.5092
0.00615 | 121.4514
0.00616 | 121.5321
0.00617 | 121.4808
0.00618 | 121.4758
0.00619 | 121.5207
0.0062 | 121.4755
0.00621 | 121.5315
0.00622 | 121.6501
0.00623 | 121.5651
0.00624 | 121.5049
0.00625 | 121.5759
0.00626 | 121.5692
0.00627 | 121.4608
0.00628 | 121.5094
0.00629 | 121.5669
0.0063 | 121.5068
0.00631 | 121.5399
0.00632 | 121.5887
0.00633 | 121.529
0.00634 | 121.4734
0.00635 | 121.5439
0.00636 | 121.5528
0.00637 | 121.5572
0.00638 | 121.5638
0.00639 | 121.4838
0.0064 | 121.4971
0.00641 | 121.5955
0.00642 | 121.582
0.00643 | 121.4718
0.00644 | 121.5224
0.00645 | 121.5737
0.00646 | 121.559
0.00647 | 121.5792
0.00648 | 121.5991
0.00649 | 121.5174
0.0065 | 121.5184
0.00651 | 121.5946
0.00652 | 121.5594
0.00653 | 121.5244
0.00654 | 121.5378
0.00655 | 121.5997
0.00656 | 121.5692
0.00657 | 121.5758
0.00658 | 121.526
0.00659 | 121.5208
0.0066 | 121.6018
0.00661 | 121.5737
0.00662 | 121.5148
0.00663 | 121.5323
0.00664 | 121.5673
0.00665 | 121.5558
0.00666 | 121.5416
0.00667 | 121.5625
0.00668 | 121.5491
0.00669 | 121.5382
0.0067 | 121.578
0.00671 | 121.5805
0.00672 | 121.551
0.00673 | 121.5379
0.00674 | 121.5282
0.00675 | 121.5697
0.00676 | 121.5933
0.00677 | 121.5533
0.00678 | 121.5017
0.00679 | 121.5892
0.0068 | 121.5885
0.00681 | 121.5232
0.00682 | 121.5585
0.00683 | 121.599
0.00684 | 121.5718
0.00685 | 121.5742
0.00686 | 121.6163
0.00687 | 121.5394
0.00688 | 121.5
0.00689 | 121.5514
0.0069 | 121.6008
0.00691 | 121.5679
0.00692 | 121.5843
0.00693 | 121.5871
0.00694 | 121.543
0.00695 | 121.5407
0.00696 | 121.5146
0.00697 | 121.528
0.00698 | 121.5776
0.00699 | 121.6235
0.007 | 121.5702
0.00701 | 121.5721
0.00702 | 121.5583
0.00703 | 121.5462
0.00704 | 121.5571
0.00705 | 121.5737
0.00706 | 121.5705
0.00707 | 121.5697
0.00708 | 121.6255
0.00709 | 121.6114
0.0071 | 121.5265
0.00711 | 121.4835
0.00712 | 121.5561
0.00713 | 121.5437
0.00714 | 121.5371
0.00715 | 121.5692
0.00716 | 121.6285
0.00717 | 121.6296
0.00718 | 121.5996
0.00719 | 121.584
0.0072 | 121.5513
0.00721 | 121.5222
0.00722 | 121.5327
0.00723 | 121.588
0.00724 | 121.6136
0.00725 | 121.5391
0.00726 | 121.5325
0.00727 | 121.5637
0.00728 | 121.5252
0.00729 | 121.4881
0.0073 | 121.5356
0.00731 | 121.5925
0.00732 | 121.6108
0.00733 | 121.6037
0.00734 | 121.5599
0.00735 | 121.5249
0.00736 | 121.5589
0.00737 | 121.5228
0.00738 | 121.5149
0.00739 | 121.5605
0.0074 | 121.5836
0.00741 | 121.5767
0.00742 | 121.6127
0.00743 | 121.5908
0.00744 | 121.4591
0.00745 | 121.5148
0.00746 | 121.6103
0.00747 | 121.6017
0.00748 | 121.5598
0.00749 | 121.5308
0.0075 | 121.5286
0.00751 | 121.5215
0.00752 | 121.5426
0.00753 | 121.5209
0.00754 | 121.5144
0.00755 | 121.5465
0.00756 | 121.5732
0.00757 | 121.5764
0.00758 | 121.5484
0.00759 | 121.5342
0.0076 | 121.5525
0.00761 | 121.5509
0.00762 | 121.5452
0.00763 | 121.5252
0.00764 | 121.5796
0.00765 | 121.6272
0.00766 | 121.5752
0.00767 | 121.5433
0.00768 | 121.5451
0.00769 | 121.5015
0.0077 | 121.5705
0.00771 | 121.594
0.00772 | 121.5308
0.00773 | 121.5185
0.00774 | 121.5511
0.00775 | 121.5665
0.00776 | 121.5172
0.00777 | 121.5724
0.00778 | 121.5856
0.00779 | 121.5185
0.0078 | 121.5388
0.00781 | 121.5571
0.00782 | 121.5261
0.00783 | 121.5202
0.00784 | 121.5871
0.00785 | 121.5429
0.00786 | 121.5314
0.00787 | 121.566
0.00788 | 121.5357
0.00789 | 121.4986
0.0079 | 121.5416
0.00791 | 121.5631
0.00792 | 121.5411
0.00793 | 121.6193
0.00794 | 121.5983
0.00795 | 121.5568
0.00796 | 121.5618
0.00797 | 121.5903
0.00798 | 121.5242
0.00799 | 121.5433
0.008 | 121.6166
0.00801 | 121.569
0.00802 | 121.5718
0.00803 | 121.5907
0.00804 | 121.5457
0.00805 | 121.5091
0.00806 | 121.5378
0.00807 | 121.5555
0.00808 | 121.5328
0.00809 | 121.6043
0.0081 | 121.6031
0.00811 | 121.5143
0.00812 | 121.5826
0.00813 | 121.5846
0.00814 | 121.4641
0.00815 | 121.5086
0.00816 | 121.619
0.00817 | 121.5679
0.00818 | 121.5584
0.00819 | 121.6035
0.0082 | 121.5422
0.00821 | 121.4841
0.00822 | 121.5335
0.00823 | 121.5856
0.00824 | 121.5605
0.00825 | 121.6082
0.00826 | 121.6271
0.00827 | 121.5658
0.00828 | 121.5614
0.00829 | 121.5588
0.0083 | 121.525
0.00831 | 121.5539
0.00832 | 121.6063
0.00833 | 121.5441
0.00834 | 121.5508
0.00835 | 121.5515
0.00836 | 121.5683
0.00837 | 121.5584
0.00838 | 121.5718
0.00839 | 121.5882
0.0084 | 121.5781
0.00841 | 121.6115
0.00842 | 121.5435
0.00843 | 121.5549
0.00844 | 121.5489
0.00845 | 121.5467
0.00846 | 121.5468
0.00847 | 121.5967
0.00848 | 121.6014
0.00849 | 121.5448
0.0085 | 121.5961
0.00851 | 121.6047
0.00852 | 121.5596
0.00853 | 121.5696
0.00854 | 121.5853
0.00855 | 121.5508
0.00856 | 121.5756
0.00857 | 121.6378
0.00858 | 121.5877
0.00859 | 121.5446
0.0086 | 121.5735
0.00861 | 121.5451
0.00862 | 121.5439
0.00863 | 121.5942
0.00864 | 121.5959
0.00865 | 121.5643
0.00866 | 121.5789
0.00867 | 121.5735
0.00868 | 121.5705
0.00869 | 121.5551
0.0087 | 121.5994
0.00871 | 121.594
0.00872 | 121.5931
0.00873 | 121.5955
0.00874 | 121.5547
0.00875 | 121.5608
0.00876 | 121.5784
0.00877 | 121.58
0.00878 | 121.5875
0.00879 | 121.5858
0.0088 | 121.5801
0.00881 | 121.5872
0.00882 | 121.6004
0.00883 | 121.5577
0.00884 | 121.5681
0.00885 | 121.6013
0.00886 | 121.5692
0.00887 | 121.6203
0.00888 | 121.6266
0.00889 | 121.5456
0.0089 | 121.5282
0.00891 | 121.593
0.00892 | 121.5841
0.00893 | 121.5443
0.00894 | 121.5824
0.00895 | 121.628
0.00896 | 121.5728
0.00897 | 121.5431
0.00898 | 121.6013
0.00899 | 121.5589
0.009 | 121.5535
0.00901 | 121.5943
0.00902 | 121.591
0.00903 | 121.553
0.00904 | 121.5694
0.00905 | 121.5917
0.00906 | 121.5374
0.00907 | 121.5944
0.00908 | 121.5653
0.00909 | 121.5316
0.0091 | 121.563
0.00911 | 121.6163
0.00912 | 121.5873
0.00913 | 121.5573
0.00914 | 121.5743
0.00915 | 121.5683
0.00916 | 121.5046
0.00917 | 121.5743
0.00918 | 121.5891
0.00919 | 121.539
0.0092 | 121.5801
0.00921 | 121.5739
0.00922 | 121.5447
0.00923 | 121.5431
0.00924 | 121.5645
0.00925 | 121.5357
0.00926 | 121.5607
0.00927 | 121.5786
0.00928 | 121.5394
0.00929 | 121.5193
0.0093 | 121.5475
0.00931 | 121.5242
0.00932 | 121.5432
0.00933 | 121.6006
0.00934 | 121.5815
0.00935 | 121.5495
0.00936 | 121.5424
0.00937 | 121.5529
0.00938 | 121.5273
0.00939 | 121.5625
0.0094 | 121.5564
0.00941 | 121.5339
0.00942 | 121.548
0.00943 | 121.5708
0.00944 | 121.5019
0.00945 | 121.5329
0.00946 | 121.5566
0.00947 | 121.5395
0.00948 | 121.5527
0.00949 | 121.5293
0.0095 | 121.4973
0.00951 | 121.5133
0.00952 | 121.5666
0.00953 | 121.5366
0.00954 | 121.5012
0.00955 | 121.5224
0.00956 | 121.5709
0.00957 | 121.5399
0.00958 | 121.5351
0.00959 | 121.5338
0.0096 | 121.5146
0.00961 | 121.5256
0.00962 | 121.5549
0.00963 | 121.5252
0.00964 | 121.4999
0.00965 | 121.5611
0.00966 | 121.5625
0.00967 | 121.5139
0.00968 | 121.5366
0.00969 | 121.5221
0.0097 | 121.4584
0.00971 | 121.5158
0.00972 | 121.5463
0.00973 | 121.4925
0.00974 | 121.5672
0.00975 | 121.5463
0.00976 | 121.5409
0.00977 | 121.5485
0.00978 | 121.4619
0.00979 | 121.4004
0.0098 | 121.4451
0.00981 | 121.2799
0.00982 | 121.1602
0.00983 | 121.1125
0.00984 | 120.8797
0.00985 | 120.3063
0.00986 | 120.2179
0.00987 | 119.3388
0.00988 | 117.8579
0.00989 | 116.5718
0.0099 | 118.268
0.00991 | 120.0827
0.00992 | 117.8466
0.00993 | 117.4003
0.00994 | 118.5881
0.00995 | 117.6705
0.00996 | 116.2171
0.00997 | 117.0918
0.00998 | 118.6985
0.00999 | 118.4152
0.01 | 118.734
0.01001 | 119.1472
0.01002 | 117.649
0.01003 | 117.1161
0.01004 | 118.958
0.01005 | 118.6013
0.01006 | 117.0583
0.01007 | 117.6832
0.01008 | 118.2566
0.01009 | 118.0599
0.0101 | 118.814
0.01011 | 119.1883
0.01012 | 118.0371
0.01013 | 118.088
0.01014 | 118.8292
0.01015 | 117.8607
0.01016 | 117.8052
0.01017 | 118.172
0.01018 | 117.4523
0.01019 | 117.4847
0.0102 | 118.5062
0.01021 | 117.8536
0.01022 | 117.4429
0.01023 | 119.0509
0.01024 | 119.1058
0.01025 | 117.697
0.01026 | 117.9788
0.01027 | 118.742
0.01028 | 117.7133
0.01029 | 117.7952
0.0103 | 118.7665
0.01031 | 117.9341
0.01032 | 117.6239
0.01033 | 118.6669
0.01034 | 118.5836
0.01035 | 118.1134
0.01036 | 118.9661
0.01037 | 119.0137
0.01038 | 117.9739
0.01039 | 118.4832
0.0104 | 118.6888
0.01041 | 117.8722
0.01042 | 118.2357
0.01043 | 118.6033
0.01044 | 117.7167
0.01045 | 117.6943
0.01046 | 118.7076
0.01047 | 118.3516
0.01048 | 118.0255
0.01049 | 118.9619
0.0105 | 118.6736
0.01051 | 118.1766
0.01052 | 118.7537
0.01053 | 118.8016
0.01054 | 117.6106
0.01055 | 118.0987
0.01056 | 118.97
0.01057 | 118.0466
0.01058 | 117.9734
0.01059 | 118.6769
0.0106 | 117.8177
0.01061 | 117.5046
0.01062 | 118.8868
0.01063 | 119.0348
0.01064 | 118.6158
0.01065 | 119.0391
0.01066 | 119.0949
0.01067 | 118.3473
0.01068 | 118.7444
0.01069 | 119.2486
0.0107 | 118.318
0.01071 | 118.1417
0.01072 | 118.5364
0.01073 | 118.0921
0.01074 | 117.8227
0.01075 | 118.8355
0.01076 | 118.5619
0.01077 | 118.4208
0.01078 | 119.0277
0.01079 | 118.7453
0.0108 | 118.0114
0.01081 | 118.6684
0.01082 | 119.0662
0.01083 | 117.9245
0.01084 | 118.3112
0.01085 | 118.9304
0.01086 | 118.0588
0.01087 | 117.9241
0.01088 | 118.9433
0.01089 | 118.5809
0.0109 | 118.0805
0.01091 | 119.3152
0.01092 | 119.2771
0.01093 | 118.2273
0.01094 | 119.0928
0.01095 | 119.679
0.01096 | 118.3865
0.01097 | 118.3156
0.01098 | 119.0374
0.01099 | 118.0187
0.011 | 117.9325
0.01101 | 118.9011
0.01102 | 118.4082
0.01103 | 117.7917
0.01104 | 119.2037
0.01105 | 119.1007
0.01106 | 118.007
0.01107 | 118.5539
0.01108 | 119.0803
0.01109 | 118.3714
0.0111 | 118.7285
0.01111 | 119.3418
0.01112 | 118.3093
0.01113 | 118.0006
0.01114 | 118.8687
0.01115 | 118.6101
0.01116 | 118.0604
0.01117 | 118.9927
0.01118 | 119.0595
0.01119 | 118.408
0.0112 | 118.9293
0.01121 | 119.1029
0.01122 | 118.446
0.01123 | 118.8005
0.01124 | 119.3677
0.01125 | 118.6742
0.01126 | 118.3355
0.01127 | 118.848
0.01128 | 118.5624
0.01129 | 118.2647
0.0113 | 118.8185
0.01131 | 118.6145
0.01132 | 118.267
0.01133 | 118.7148
0.01134 | 118.9201
0.01135 | 118.4676
0.01136 | 118.6551
0.01137 | 118.9061
0.01138 | 118.6512
0.01139 | 118.8685
0.0114 | 119.0455
0.01141 | 118.563
0.01142 | 118.6741
0.01143 | 119.1998
0.01144 | 118.951
0.01145 | 118.6022
0.01146 | 118.9159
0.01147 | 118.7722
0.01148 | 118.7162
0.01149 | 119.0635
0.0115 | 119.0631
0.01151 | 118.7747
0.01152 | 119.0079
0.01153 | 119.0358
0.01154 | 118.3838
0.01155 | 118.4129
0.01156 | 118.7988
0.01157 | 118.6898
0.01158 | 118.6961
0.01159 | 118.9276
0.0116 | 118.5153
0.01161 | 118.2956
0.01162 | 118.8667
0.01163 | 119.1021
0.01164 | 118.6687
0.01165 | 118.7535
0.01166 | 118.966
0.01167 | 118.6092
0.01168 | 118.7052
0.01169 | 118.9235
0.0117 | 118.7631
0.01171 | 118.7589
0.01172 | 119.0855
0.01173 | 118.9227
0.01174 | 118.6407
0.01175 | 118.8427
0.01176 | 118.9405
0.01177 | 118.7291
0.01178 | 118.8596
0.01179 | 118.8703
0.0118 | 118.582
0.01181 | 118.6993
0.01182 | 118.7341
0.01183 | 118.5317
0.01184 | 118.5533
0.01185 | 118.9701
0.01186 | 119.0509
0.01187 | 118.8675
0.01188 | 118.8564
0.01189 | 118.5367
0.0119 | 118.5093
0.01191 | 118.9662
0.01192 | 118.8225
0.01193 | 118.4172
0.01194 | 118.4749
0.01195 | 118.6345
0.01196 | 118.4733
0.01197 | 118.7507
0.01198 | 118.9763
0.01199 | 118.6993
0.012 | 118.8123
0.01201 | 119.1153
0.01202 | 118.8227
0.01203 | 118.6653
0.01204 | 119.0723
0.01205 | 118.9964
0.01206 | 118.5596
0.01207 | 118.6821
0.01208 | 118.5803
0.01209 | 118.3497
0.0121 | 118.8207
0.01211 | 119.0083
0.01212 | 118.3796
0.01213 | 118.5696
0.01214 | 118.9567
0.01215 | 118.6957
0.01216 | 118.6256
0.01217 | 118.9995
0.01218 | 118.6542
0.01219 | 118.2947
0.0122 | 118.7867
0.01221 | 118.7846
0.01222 | 118.3497
0.01223 | 118.7029
0.01224 | 118.9994
0.01225 | 118.4419
0.01226 | 118.5386
0.01227 | 118.9118
0.01228 | 118.6118
0.01229 | 118.6381
0.0123 | 119.0915
0.01231 | 118.8478
0.01232 | 118.52
0.01233 | 118.9153
0.01234 | 119.0191
0.01235 | 118.5921
0.01236 | 118.7295
0.01237 | 118.7063
0.01238 | 118.388
0.01239 | 118.4683
0.0124 | 118.6405
0.01241 | 118.4516
0.01242 | 118.5921
0.01243 | 118.8745
0.01244 | 118.7088
0.01245 | 118.5867
0.01246 | 118.696
0.01247 | 118.6072
0.01248 | 118.4892
0.01249 | 118.7623
0.0125 | 118.7105
0.01251 | 118.5097
0.01252 | 118.662
0.01253 | 118.7037
0.01254 | 118.5231
0.01255 | 118.5895
0.01256 | 118.7402
0.01257 | 118.8247
0.01258 | 118.9586
0.01259 | 118.9075
0.0126 | 118.7276
0.01261 | 118.7336
0.01262 | 118.8152
0.01263 | 118.7009
0.01264 | 118.6523
0.01265 | 118.7248
0.01266 | 118.607
0.01267 | 118.4604
0.01268 | 118.5596
0.01269 | 118.5341
0.0127 | 118.4704
0.01271 | 118.6141
0.01272 | 118.7375
0.01273 | 118.6042
0.01274 | 118.5612
0.01275 | 118.6027
0.01276 | 118.6285
0.01277 | 118.7031
0.01278 | 118.7064
0.01279 | 118.6355
0.0128 | 118.5759
0.01281 | 118.5978
0.01282 | 118.6801
0.01283 | 118.6614
0.01284 | 118.6943
0.01285 | 118.8031
0.01286 | 118.746
0.01287 | 118.6785
0.01288 | 118.7267
0.01289 | 118.6237
0.0129 | 118.6638
0.01291 | 118.7595
0.01292 | 118.7703
0.01293 | 118.5578
0.01294 | 118.4987
0.01295 | 118.4977
0.01296 | 118.484
0.01297 | 118.6256
0.01298 | 118.8145
0.01299 | 118.6059
0.013 | 118.4405
0.01301 | 118.5382
0.01302 | 118.5721
0.01303 | 118.4436
0.01304 | 118.6081
0.01305 | 118.7881
0.01306 | 118.5326
0.01307 | 118.4817
0.01308 | 118.7479
0.01309 | 118.6064
0.0131 | 118.5495
0.01311 | 118.7444
0.01312 | 118.7619
0.01313 | 118.5915
0.01314 | 118.6511
0.01315 | 118.6727
0.01316 | 118.5332
0.01317 | 118.6143
0.01318 | 118.6679
0.01319 | 118.5002
0.0132 | 118.5125
0.01321 | 118.6033
0.01322 | 118.4678
0.01323 | 118.4346
0.01324 | 118.6156
0.01325 | 118.5567
0.01326 | 118.5546
0.01327 | 118.7082
0.01328 | 118.6113
0.01329 | 118.455
0.0133 | 118.6007
0.01331 | 118.6539
0.01332 | 118.5905
0.01333 | 118.6729
0.01334 | 118.6748
0.01335 | 118.4567
0.01336 | 118.5994
0.01337 | 118.6385
0.01338 | 118.4711
0.01339 | 118.582
0.0134 | 118.739
0.01341 | 118.6333
0.01342 | 118.5902
0.01343 | 118.7429
0.01344 | 118.5723
0.01345 | 118.4811
0.01346 | 118.804
0.01347 | 118.7014
0.01348 | 118.3009
0.01349 | 118.4652
0.0135 | 118.6266
0.01351 | 118.3986
0.01352 | 118.5007
0.01353 | 118.6437
0.01354 | 118.3894
0.01355 | 118.2912
0.01356 | 118.5665
0.01357 | 118.5428
0.01358 | 118.4331
0.01359 | 118.688
0.0136 | 118.6736
0.01361 | 118.4223
0.01362 | 118.4808
0.01363 | 118.5831
0.01364 | 118.3738
0.01365 | 118.5378
0.01366 | 118.7229
0.01367 | 118.5713
0.01368 | 118.4714
0.01369 | 118.6851
0.0137 | 118.6524
0.01371 | 118.556
0.01372 | 118.7654
0.01373 | 118.7443
0.01374 | 118.4873
0.01375 | 118.5475
0.01376 | 118.5345
0.01377 | 118.4031
0.01378 | 118.4403
0.01379 | 118.4783
0.0138 | 118.346
0.01381 | 118.3231
0.01382 | 118.4866
0.01383 | 118.4364
0.01384 | 118.4641
0.01385 | 118.5477
0.01386 | 118.4927
0.01387 | 118.4998
0.01388 | 118.549
0.01389 | 118.4077
0.0139 | 118.3825
0.01391 | 118.5243
0.01392 | 118.45
0.01393 | 118.3499
0.01394 | 118.5467
0.01395 | 118.5224
0.01396 | 118.3707
0.01397 | 118.5507
0.01398 | 118.6294
0.01399 | 118.3422
0.014 | 118.5041
0.01401 | 118.7314
0.01402 | 118.5314
0.01403 | 118.3516
0.01404 | 118.5458
0.01405 | 118.5289
0.01406 | 118.428
0.01407 | 118.6109
0.01408 | 118.561
0.01409 | 118.2619
0.0141 | 118.4088
0.01411 | 118.6661
0.01412 | 118.4365
0.01413 | 118.4579
0.01414 | 118.5842
0.01415 | 118.4213
0.01416 | 118.2927
0.01417 | 118.4629
0.01418 | 118.4741
0.01419 | 118.3721
0.0142 | 118.5544
0.01421 | 118.5759
0.01422 | 118.3201
0.01423 | 118.4067
0.01424 | 118.6637
0.01425 | 118.5718
0.01426 | 118.5107
0.01427 | 118.5401
0.01428 | 118.3763
0.01429 | 118.3214
0.0143 | 118.4922
0.01431 | 118.4645
0.01432 | 118.379
0.01433 | 118.4719
0.01434 | 118.4271
0.01435 | 118.3507
0.01436 | 118.412
0.01437 | 118.4918
0.01438 | 118.4019
0.01439 | 118.4171
0.0144 | 118.4378
0.01441 | 118.3878
0.01442 | 118.4512
0.01443 | 118.5374
0.01444 | 118.4039
0.01445 | 118.4077
0.01446 | 118.501
0.01447 | 118.4373
0.01448 | 118.4063
0.01449 | 118.5424
0.0145 | 118.4687
0.01451 | 118.3874
0.01452 | 118.5716
0.01453 | 118.5878
0.01454 | 118.3819
0.01455 | 118.483
0.01456 | 118.4896
0.01457 | 118.2805
0.01458 | 118.3615
0.01459 | 118.5709
0.0146 | 118.3734
0.01461 | 118.2735
0.01462 | 118.456
0.01463 | 118.3072
0.01464 | 118.2515
0.01465 | 118.4847
0.01466 | 118.496
0.01467 | 118.2105
0.01468 | 118.3389
0.01469 | 118.4587
0.0147 | 118.2544
0.01471 | 118.3009
0.01472 | 118.5097
0.01473 | 118.302
0.01474 | 118.245
0.01475 | 118.4823
0.01476 | 118.4444
0.01477 | 118.2674
0.01478 | 118.464
0.01479 | 118.5175
0.0148 | 118.3249
0.01481 | 118.4403
0.01482 | 118.5378
0.01483 | 118.3244
0.01484 | 118.3822
0.01485 | 118.437
0.01486 | 118.3108
0.01487 | 118.2595
0.01488 | 118.4467
0.01489 | 118.3712
0.0149 | 118.2545
0.01491 | 118.394
0.01492 | 118.3054
0.01493 | 118.1734
0.01494 | 118.3616
0.01495 | 118.426
0.01496 | 118.2449
0.01497 | 118.215
0.01498 | 118.3258
0.01499 | 118.2412
0.015 | 118.2986
0.01501 | 118.4491
0.01502 | 118.3322
0.01503 | 118.23
0.01504 | 118.2711
0.01505 | 118.325
0.01506 | 118.3176
0.01507 | 118.445
0.01508 | 118.3368
0.01509 | 118.184
0.0151 | 118.2219
0.01511 | 118.2482
0.01512 | 118.2659
0.01513 | 118.4226
0.01514 | 118.4338
0.01515 | 118.1866
0.01516 | 118.1913
0.01517 | 118.3984
0.01518 | 118.3844
0.01519 | 118.4308
0.0152 | 118.3973
0.01521 | 118.247
0.01522 | 118.1807
0.01523 | 118.2868
0.01524 | 118.2403
0.01525 | 118.1953
0.01526 | 118.2507
0.01527 | 118.2515
0.01528 | 118.1682
0.01529 | 118.2591
0.0153 | 118.3372
0.01531 | 118.224
0.01532 | 118.2807
0.01533 | 118.3356
0.01534 | 118.2028
0.01535 | 118.204
0.01536 | 118.3349
0.01537 | 118.3108
0.01538 | 118.1343
0.01539 | 118.1791
0.0154 | 118.2393
0.01541 | 118.2221
0.01542 | 118.2123
0.01543 | 118.3078
0.01544 | 118.2448
0.01545 | 118.223
0.01546 | 118.2681
0.01547 | 118.2772
0.01548 | 118.2804
0.01549 | 118.2987
0.0155 | 118.2727
0.01551 | 118.1594
0.01552 | 118.1294
0.01553 | 118.1864
0.01554 | 118.156
0.01555 | 118.2272
0.01556 | 118.1723
0.01557 | 118.0737
0.01558 | 118.1084
0.01559 | 118.2352
0.0156 | 118.2929
0.01561 | 118.2765
0.01562 | 118.2429
0.01563 | 118.2789
0.01564 | 118.2156
0.01565 | 118.269
0.01566 | 118.2799
0.01567 | 118.226
0.01568 | 118.1389
0.01569 | 118.1406
0.0157 | 118.1933
0.01571 | 118.1972
0.01572 | 118.2595
0.01573 | 118.2422
0.01574 | 118.2066
0.01575 | 118.166
0.01576 | 118.2145
0.01577 | 118.2626
0.01578 | 118.188
0.01579 | 118.0915
0.0158 | 118.0919
0.01581 | 118.118
0.01582 | 118.1548
0.01583 | 118.1552
0.01584 | 118.2105
0.01585 | 118.1693
0.01586 | 118.0754
0.01587 | 118.0895
0.01588 | 118.2847
0.01589 | 118.2952
0.0159 | 118.2407
0.01591 | 118.2681
0.01592 | 118.2306
0.01593 | 118.2604
0.01594 | 118.3244
0.01595 | 118.3018
0.01596 | 118.2087
0.01597 | 118.141
0.01598 | 118.2108
0.01599 | 118.1708
0.016 | 118.1208
0.01601 | 118.1629
0.01602 | 118.1567
0.01603 | 118.1816
0.01604 | 118.187
0.01605 | 118.1777
0.01606 | 118.1564
0.01607 | 118.2538
0.01608 | 118.2957
0.01609 | 118.1832
0.0161 | 118.1789
0.01611 | 118.2364
0.01612 | 118.1756
0.01613 | 118.1589
0.01614 | 118.1543
0.01615 | 118.1335
0.01616 | 118.0992
0.01617 | 118.1569
0.01618 | 118.1963
0.01619 | 118.1393
0.0162 | 118.1497
0.01621 | 118.2271
0.01622 | 118.2021
0.01623 | 118.1514
0.01624 | 118.1809
0.01625 | 118.2008
0.01626 | 118.2033
0.01627 | 118.2036
0.01628 | 118.202
0.01629 | 118.103
0.0163 | 118.1842
0.01631 | 118.2261
0.01632 | 118.2259
0.01633 | 118.155
0.01634 | 118.185
0.01635 | 118.2409
0.01636 | 118.2193
0.01637 | 118.2294
0.01638 | 118.1946
0.01639 | 118.1523
0.0164 | 118.1131
0.01641 | 118.1557
0.01642 | 118.1341
0.01643 | 118.1346
0.01644 | 118.1145
0.01645 | 118.0749
0.01646 | 118.0955
0.01647 | 118.1364
0.01648 | 118.1564
0.01649 | 118.1943
0.0165 | 118.1626
0.01651 | 118.1224
0.01652 | 118.135
0.01653 | 118.1493
0.01654 | 118.1663
0.01655 | 118.1787
0.01656 | 118.1916
0.01657 | 118.1169
0.01658 | 118.0854
0.01659 | 118.2302
0.0166 | 118.2161
0.01661 | 118.1585
0.01662 | 118.1504
0.01663 | 118.1313
0.01664 | 118.0637
0.01665 | 118.0267
0.01666 | 118.1671
0.01667 | 118.0607
0.01668 | 118.0489
0.01669 | 118.1712
0.0167 | 118.1165
0.01671 | 118.0592
0.01672 | 118.08
0.01673 | 118.1113
0.01674 | 118.0741
0.01675 | 118.1252
0.01676 | 118.1725
0.01677 | 118.0632
0.01678 | 118.1134
0.01679 | 118.1839
0.0168 | 118.1162
0.01681 | 118.0756
0.01682 | 118.1419
0.01683 | 118.2057
0.01684 | 118.1448
0.01685 | 118.2247
0.01686 | 118.1482
0.01687 | 118.0993
0.01688 | 118.1268
0.01689 | 118.1153
0.0169 | 118.0985
0.01691 | 118.0629
0.01692 | 118.0579
0.01693 | 117.9984
0.01694 | 117.9393
0.01695 | 117.9688
0.01696 | 118.0318
0.01697 | 118.0159
0.01698 | 118.1009
0.01699 | 118.0867
0.017 | 118.0216
0.01701 | 118.0736
0.01702 | 118.2169
0.01703 | 118.2235
0.01704 | 118.0897
0.01705 | 118.0522
0.01706 | 118.0532
0.01707 | 118.1121
0.01708 | 118.1238
0.01709 | 118.0854
0.0171 | 118.0438
0.01711 | 118.0933
0.01712 | 118.105
0.01713 | 118.0477
0.01714 | 118.0805
0.01715 | 118.0798
0.01716 | 118.0884
0.01717 | 118.1034
0.01718 | 118.1028
0.01719 | 117.9947
0.0172 | 117.9443
0.01721 | 118.1217
0.01722 | 118.0902
0.01723 | 117.9875
0.01724 | 117.9935
0.01725 | 118.0354
0.01726 | 118.024
0.01727 | 118.0414
0.01728 | 118.0533
0.01729 | 118.0145
0.0173 | 118.0791
0.01731 | 118.1102
0.01732 | 118.0952
0.01733 | 118.0541
0.01734 | 117.999
0.01735 | 118.0086
0.01736 | 118.1065
0.01737 | 118.1337
0.01738 | 118.0007
0.01739 | 117.9629
0.0174 | 118.0581
0.01741 | 118.0731
0.01742 | 118.0543
0.01743 | 118.0936
0.01744 | 118.0817
0.01745 | 118.0632
0.01746 | 118.0895
0.01747 | 118.1018
0.01748 | 117.9927
0.01749 | 117.9885
0.0175 | 118.0467
0.01751 | 118.0397
0.01752 | 117.9972
0.01753 | 118.0397
0.01754 | 118.0281
0.01755 | 118.0136
0.01756 | 118.0429
0.01757 | 118.021
0.01758 | 117.9553
0.01759 | 118.0318
0.0176 | 118.0596
0.01761 | 118.0601
0.01762 | 118.0862
0.01763 | 118.0354
0.01764 | 117.9662
0.01765 | 118.0524
0.01766 | 118.0909
0.01767 | 118.0752
0.01768 | 118.1235
0.01769 | 118.094
0.0177 | 118.0453
0.01771 | 118.0613
0.01772 | 118.1291
0.01773 | 118.0753
0.01774 | 118.0209
0.01775 | 118.0558
0.01776 | 118.0222
0.01777 | 117.9946
0.01778 | 118.0709
0.01779 | 118.0215
0.0178 | 118.0078
0.01781 | 118.0114
0.01782 | 117.9879
0.01783 | 117.9225
0.01784 | 118.0053
0.01785 | 118.0874
0.01786 | 118.0112
0.01787 | 118.0478
0.01788 | 118.0803
0.01789 | 117.9083
0.0179 | 117.9704
0.01791 | 118.1367
0.01792 | 118.1021
0.01793 | 118.014
0.01794 | 118.0942
0.01795 | 118.1263
0.01796 | 118.069
0.01797 | 118.1509
0.01798 | 118.1477
0.01799 | 117.9727
0.018 | 118.0341
0.01801 | 118.1548
0.01802 | 118.0175
0.01803 | 117.9732
0.01804 | 118.0022
0.01805 | 117.9411
0.01806 | 117.9805
0.01807 | 118.0386
0.01808 | 117.9691
0.01809 | 117.944
0.0181 | 118.0525
0.01811 | 118.0567
0.01812 | 117.9799
0.01813 | 118.0234
0.01814 | 118.0155
0.01815 | 118.0103
0.01816 | 118.0834
0.01817 | 118.0568
0.01818 | 118.0252
0.01819 | 118.0407
0.0182 | 118.1224
0.01821 | 118.0191
0.01822 | 118.0196
0.01823 | 118.0864
0.01824 | 118.068
0.01825 | 118.0875
0.01826 | 118.1835
0.01827 | 118.0588
0.01828 | 117.9559
0.01829 | 118.0703
0.0183 | 118.0397
0.01831 | 117.925
0.01832 | 118.0146
0.01833 | 118.0466
0.01834 | 117.9255
0.01835 | 117.9726
0.01836 | 118.0228
0.01837 | 117.9173
0.01838 | 117.9672
0.01839 | 118.1417
0.0184 | 118.0731
0.01841 | 117.9471
0.01842 | 118.0498
0.01843 | 118.0463
0.01844 | 117.9596
0.01845 | 118.0917
0.01846 | 118.1069
0.01847 | 117.912
0.01848 | 118.0421
0.01849 | 118.1451
0.0185 | 117.9915
0.01851 | 117.9681
0.01852 | 118.0986
0.01853 | 117.9956
0.01854 | 117.9621
0.01855 | 118.1302
0.01856 | 118.0856
0.01857 | 117.945
0.01858 | 118.0474
0.01859 | 118.0791
0.0186 | 117.9352
0.01861 | 117.9874
0.01862 | 118.0932
0.01863 | 118.0035
0.01864 | 117.9625
0.01865 | 118.0549
0.01866 | 117.9777
0.01867 | 117.973
0.01868 | 118.0651
0.01869 | 118.0135
0.0187 | 117.9281
0.01871 | 118.0386
0.01872 | 118.0675
0.01873 | 117.9887
0.01874 | 118.0944
0.01875 | 118.0315
0.01876 | 117.9163
0.01877 | 118.0156
0.01878 | 118.0857
0.01879 | 117.9902
0.0188 | 117.9686
0.01881 | 118.0515
0.01882 | 118.0043
0.01883 | 118.0528
0.01884 | 118.0998
0.01885 | 118.0458
0.01886 | 117.9729
0.01887 | 118.0462
0.01888 | 118.071
0.01889 | 117.9253
0.0189 | 118.0109
0.01891 | 117.9933
0.01892 | 117.9138
0.01893 | 117.941
0.01894 | 118.0126
0.01895 | 117.9093
0.01896 | 117.9425
0.01897 | 118.0653
0.01898 | 118.0155
0.01899 | 117.9335
0.019 | 118.0053
0.01901 | 118.0472
0.01902 | 118.0312
0.01903 | 118.1029
0.01904 | 118.0734
0.01905 | 117.9419
0.01906 | 117.9624
0.01907 | 118.0477
0.01908 | 117.9708
0.01909 | 117.9976
0.0191 | 118.0694
0.01911 | 118.0131
0.01912 | 118.0431
0.01913 | 118.0632
0.01914 | 117.9834
0.01915 | 117.9062
0.01916 | 117.9911
0.01917 | 118.0577
0.01918 | 117.9423
0.01919 | 117.9253
0.0192 | 117.9479
0.01921 | 117.9445
0.01922 | 117.929
0.01923 | 117.9489
0.01924 | 117.9132
0.01925 | 117.946
0.01926 | 118.0347
0.01927 | 118.0612
0.01928 | 118.0071
0.01929 | 118.0086
0.0193 | 117.9746
0.01931 | 118.0111
0.01932 | 118.079
0.01933 | 118.0123
0.01934 | 117.9606
0.01935 | 117.9901
0.01936 | 118.0597
0.01937 | 118.0233
0.01938 | 118.0429
0.01939 | 118.0772
0.0194 | 118.017
0.01941 | 117.9911
0.01942 | 118.0705
0.01943 | 118.0066
0.01944 | 117.9434
0.01945 | 117.9959
0.01946 | 118.0012
0.01947 | 117.8796
0.01948 | 117.9292
0.01949 | 117.9942
0.0195 | 117.9567
0.01951 | 118.0446
0.01952 | 118.0597
0.01953 | 118.0023
0.01954 | 118.0068
0.01955 | 118.0895
0.01956 | 118.0676
0.01957 | 118.0338
0.01958 | 118.0801
0.01959 | 118.0299
0.0196 | 118.0278
0.01961 | 118.0634
0.01962 | 118.0595
0.01963 | 118.0094
0.01964 | 118.07
0.01965 | 118.0813
0.01966 | 118.0109
0.01967 | 118.0395
0.01968 | 118.0876
0.01969 | 117.9509
0.0197 | 118.0237
0.01971 | 118.0776
0.01972 | 117.9871
0.01973 | 117.9733
0.01974 | 118.0656
0.01975 | 118.0245
0.01976 | 117.9882
0.01977 | 118.0438
0.01978 | 118.0755
0.01979 | 118.0062
0.0198 | 118.0317
0.01981 | 118.1167
0.01982 | 118.0502
0.01983 | 118.0223
0.01984 | 118.1103
0.01985 | 118.0756
0.01986 | 118.0159
0.01987 | 118.1207
0.01988 | 118.1103
0.01989 | 118.0101
0.0199 | 118.0666
0.01991 | 118.1152
0.01992 | 118.0367
0.01993 | 118.0572
0.01994 | 118.1165
0.01995 | 118.0694
0.01996 | 118.094
0.01997 | 118.1584
0.01998 | 118.1134
0.01999 | 118.0544
0.02 | 118.0356
0.02001 | 118.0537
0.02002 | 118.0428
0.02003 | 118.0623
0.02004 | 118.0401
0.02005 | 118.0227
0.02006 | 118.0516
0.02007 | 118.0765
0.02008 | 118.0404
0.02009 | 118.074
0.0201 | 118.1154
0.02011 | 118.1155
0.02012 | 118.1028
0.02013 | 118.0874
0.02014 | 118.0779
0.02015 | 118.0973
0.02016 | 118.1383
0.02017 | 118.1091
0.02018 | 118.0828
0.02019 | 118.1091
0.0202 | 118.1145
0.02021 | 118.1156
0.02022 | 118.1536
0.02023 | 118.0942
0.02024 | 118.1106
0.02025 | 118.139
0.02026 | 118.1458
0.02027 | 118.0801
0.02028 | 118.0696
0.02029 | 118.0336
0.0203 | 118.0247
0.02031 | 118.0422
0.02032 | 118.1075
0.02033 | 118.1158
0.02034 | 118.1117
0.02035 | 118.1393
0.02036 | 118.1292
0.02037 | 118.0541
0.02038 | 118.0921
0.02039 | 118.1235
0.0204 | 118.0688
0.02041 | 118.0517
0.02042 | 118.1025
0.02043 | 118.1163
0.02044 | 118.0832
0.02045 | 118.1421
0.02046 | 118.1287
0.02047 | 118.0837
0.02048 | 118.1281
0.02049 | 118.1727
0.0205 | 118.1467
0.02051 | 118.1384
0.02052 | 118.1079
0.02053 | 118.1064
0.02054 | 118.0489
0.02055 | 118.0459
0.02056 | 118.0604
0.02057 | 118.0524
0.02058 | 118.0437
0.02059 | 118.053
0.0206 | 118.1075
0.02061 | 118.1022
0.02062 | 118.0698
0.02063 | 118.13
0.02064 | 118.096
0.02065 | 118.0322
0.02066 | 118.0704
0.02067 | 118.1327
0.02068 | 118.0705
0.02069 | 118.0589
0.0207 | 118.1113
0.02071 | 118.1025
0.02072 | 118.0833
0.02073 | 118.1843
0.02074 | 118.1631
0.02075 | 118.0595
0.02076 | 118.1253
0.02077 | 118.149
0.02078 | 118.0826
0.02079 | 118.0943
0.0208 | 118.1201
0.02081 | 118.0682
0.02082 | 118.0339
0.02083 | 118.0967
0.02084 | 118.0373
0.02085 | 117.9924
0.02086 | 118.0587
0.02087 | 118.0651
0.02088 | 118.0347
0.02089 | 118.076
0.0209 | 118.0571
0.02091 | 118.0496
0.02092 | 118.1428
0.02093 | 118.1189
0.02094 | 118.0572
0.02095 | 118.0931
0.02096 | 118.0905
0.02097 | 118.0833
0.02098 | 118.0887
0.02099 | 118.0794
0.021 | 118.0509
0.02101 | 118.099
0.02102 | 118.1016
0.02103 | 118.069
0.02104 | 118.0812
0.02105 | 118.1241
0.02106 | 118.1048
0.02107 | 118.0578
0.02108 | 118.1044
0.02109 | 118.0584
0.0211 | 118.0293
0.02111 | 118.1107
0.02112 | 118.0852
0.02113 | 118.0161
0.02114 | 118.0267
0.02115 | 118.0927
0.02116 | 118.037
0.02117 | 118.0619
0.02118 | 118.1339
0.02119 | 118.0606
0.0212 | 118.0658
0.02121 | 118.1461
0.02122 | 118.1203
0.02123 | 118.0729
0.02124 | 118.1076
0.02125 | 118.1005
0.02126 | 118.0709
0.02127 | 118.1258
0.02128 | 118.1252
0.02129 | 118.0208
0.0213 | 118.0474
0.02131 | 118.108
0.02132 | 118.0767
0.02133 | 118.1029
0.02134 | 118.1684
0.02135 | 118.0906
0.02136 | 118.0636
0.02137 | 118.1279
0.02138 | 118.1319
0.02139 | 118.0517
0.0214 | 118.0503
0.02141 | 118.0536
0.02142 | 118.0543
0.02143 | 118.059
0.02144 | 118.0886
0.02145 | 118.0836
0.02146 | 118.123
0.02147 | 118.1036
0.02148 | 118.0465
0.02149 | 118.0757
0.0215 | 118.0957
0.02151 | 118.1117
0.02152 | 118.1287
0.02153 | 118.1475
0.02154 | 118.1057
0.02155 | 118.0358
0.02156 | 118.1055
0.02157 | 118.1318
0.02158 | 118.089
0.02159 | 118.1093
0.0216 | 118.1905
0.02161 | 118.1484
0.02162 | 118.0636
0.02163 | 118.1344
0.02164 | 118.1141
0.02165 | 118.0783
0.02166 | 118.1267
0.02167 | 118.1354
0.02168 | 118.0484
0.02169 | 118.0431
0.0217 | 118.0748
0.02171 | 118.0409
0.02172 | 118.0938
0.02173 | 118.1407
0.02174 | 118.0782
0.02175 | 118.1004
0.02176 | 118.1708
0.02177 | 118.1306
0.02178 | 118.1026
0.02179 | 118.1277
0.0218 | 118.0976
0.02181 | 118.1026
0.02182 | 118.1428
0.02183 | 118.1236
0.02184 | 118.0264
0.02185 | 118.1149
0.02186 | 118.1394
0.02187 | 118.1137
0.02188 | 118.1583
0.02189 | 118.1561
0.0219 | 118.0899
0.02191 | 118.1208
0.02192 | 118.1936
0.02193 | 118.1236
0.02194 | 118.0532
0.02195 | 118.0727
0.02196 | 118.1195
0.02197 | 118.0425
0.02198 | 118.1173
0.02199 | 118.1539
0.022 | 118.0869
0.02201 | 118.1029
0.02202 | 118.1529
0.02203 | 118.0947
0.02204 | 118.1175
0.02205 | 118.1857
0.02206 | 118.1388
0.02207 | 118.1419
0.02208 | 118.1546
0.02209 | 118.0977
0.0221 | 118.0804
0.02211 | 118.1518
0.02212 | 118.1615
0.02213 | 118.124
0.02214 | 118.1579
0.02215 | 118.1787
0.02216 | 118.1685
0.02217 | 118.2014
0.02218 | 118.1777
0.02219 | 118.1346
0.0222 | 118.1777
0.02221 | 118.2002
0.02222 | 118.1303
0.02223 | 118.0902
0.02224 | 118.1111
0.02225 | 118.0601
0.02226 | 118.0872
0.02227 | 118.1408
0.02228 | 118.11
0.02229 | 118.121
0.0223 | 118.1538
0.02231 | 118.1916
0.02232 | 118.1365
0.02233 | 118.1827
0.02234 | 118.1601
0.02235 | 118.1234
0.02236 | 118.1787
0.02237 | 118.1779
0.02238 | 118.1516
0.02239 | 118.1183
0.0224 | 118.1741
0.02241 | 118.1613
0.02242 | 118.1266
0.02243 | 118.1495
0.02244 | 118.1371
0.02245 | 118.1646
0.02246 | 118.2049
0.02247 | 118.1924
0.02248 | 118.1445
0.02249 | 118.1214
0.0225 | 118.1502
0.02251 | 118.1299
0.02252 | 118.1244
0.02253 | 118.1356
0.02254 | 118.1118
0.02255 | 118.1066
0.02256 | 118.154
0.02257 | 118.1426
0.02258 | 118.1195
0.02259 | 118.13
0.0226 | 118.1605
0.02261 | 118.1887
0.02262 | 118.1821
0.02263 | 118.1555
0.02264 | 118.137
0.02265 | 118.1548
0.02266 | 118.1443
0.02267 | 118.1606
0.02268 | 118.1567
0.02269 | 118.1454
0.0227 | 118.1693
0.02271 | 118.1815
0.02272 | 118.1861
0.02273 | 118.1429
0.02274 | 118.1404
0.02275 | 118.1805
0.02276 | 118.1575
0.02277 | 118.1427
0.02278 | 118.1485
0.02279 | 118.1257
0.0228 | 118.1213
0.02281 | 118.162
0.02282 | 118.1179
0.02283 | 118.124
0.02284 | 118.1742
0.02285 | 118.1603
0.02286 | 118.1341
0.02287 | 118.1725
0.02288 | 118.1592
0.02289 | 118.119
0.0229 | 118.1874
0.02291 | 118.2262
0.02292 | 118.1216
0.02293 | 118.1534
0.02294 | 118.2199
0.02295 | 118.1339
0.02296 | 118.1589
0.02297 | 118.1693
0.02298 | 118.1194
0.02299 | 118.1365
0.023 | 118.2114
0.02301 | 118.1881
0.02302 | 118.1352
0.02303 | 118.152
0.02304 | 118.1205
0.02305 | 118.1216
0.02306 | 118.168
0.02307 | 118.1799
0.02308 | 118.1368
0.02309 | 118.1775
0.0231 | 118.1715
0.02311 | 118.1346
0.02312 | 118.1638
0.02313 | 118.1911
0.02314 | 118.1514
0.02315 | 118.1237
0.02316 | 118.1832
0.02317 | 118.1367
0.02318 | 118.1497
0.02319 | 118.1557
0.0232 | 118.1212
0.02321 | 118.1074
0.02322 | 118.1803
0.02323 | 118.1799
0.02324 | 118.1393
0.02325 | 118.1812
0.02326 | 118.1865
0.02327 | 118.1596
0.02328 | 118.1979
0.02329 | 118.1824
0.0233 | 118.1197
0.02331 | 118.1434
0.02332 | 118.2194
0.02333 | 118.132
0.02334 | 118.1081
0.02335 | 118.1705
0.02336 | 118.1655
0.02337 | 118.1314
0.02338 | 118.1551
0.02339 | 118.1681
0.0234 | 118.1609
0.02341 | 118.1765
0.02342 | 118.1993
0.02343 | 118.1331
0.02344 | 118.1256
0.02345 | 118.1583
0.02346 | 118.1261
0.02347 | 118.1801
0.02348 | 118.1663
0.02349 | 118.1304
0.0235 | 118.1834
0.02351 | 118.2165
0.02352 | 118.1352
0.02353 | 118.1601
0.02354 | 118.237
0.02355 | 118.1722
0.02356 | 118.166
0.02357 | 118.1932
0.02358 | 118.1598
0.02359 | 118.1185
0.0236 | 118.1501
0.02361 | 118.155
0.02362 | 118.1225
0.02363 | 118.1751
0.02364 | 118.1712
0.02365 | 118.0819
0.02366 | 118.1156
0.02367 | 118.2141
0.02368 | 118.1467
0.02369 | 118.1462
0.0237 | 118.1891
0.02371 | 118.1327
0.02372 | 118.1297
0.02373 | 118.2098
0.02374 | 118.1506
0.02375 | 118.1238
0.02376 | 118.1883
0.02377 | 118.205
0.02378 | 118.1533
0.02379 | 118.2055
0.0238 | 118.2353
0.02381 | 118.1563
0.02382 | 118.214
0.02383 | 118.2366
0.02384 | 118.1117
0.02385 | 118.132
0.02386 | 118.2496
0.02387 | 118.1869
0.02388 | 118.1438
0.02389 | 118.1856
0.0239 | 118.0958
0.02391 | 118.0762
0.02392 | 118.1713
0.02393 | 118.156
0.02394 | 118.1057
0.02395 | 118.1871
0.02396 | 118.2337
0.02397 | 118.1457
0.02398 | 118.184
0.02399 | 118.1761
0.024 | 118.1122
0.02401 | 118.1665
0.02402 | 118.2457
0.02403 | 118.1464
0.02404 | 118.1119
0.02405 | 118.2101
0.02406 | 118.1713
0.02407 | 118.1579
0.02408 | 118.2255
0.02409 | 118.1956
0.0241 | 118.1367
0.02411 | 118.1885
0.02412 | 118.2053
0.02413 | 118.1328
0.02414 | 118.1638
0.02415 | 118.177
0.02416 | 118.1348
0.02417 | 118.1231
0.02418 | 118.1637
0.02419 | 118.1205
0.0242 | 118.1092
0.02421 | 118.2092
0.02422 | 118.15
0.02423 | 118.1326
0.02424 | 118.1911
0.02425 | 118.1618
0.02426 | 118.1622
0.02427 | 118.2003
0.02428 | 118.2138
0.02429 | 118.1458
0.0243 | 118.1822
0.02431 | 118.1642
0.02432 | 118.0992
0.02433 | 118.1075
0.02434 | 118.1859
0.02435 | 118.1682
0.02436 | 118.1653
0.02437 | 118.2088
0.02438 | 118.1648
0.02439 | 118.1181
0.0244 | 118.1842
0.02441 | 118.1676
0.02442 | 118.1468
0.02443 | 118.1642
0.02444 | 118.1361
0.02445 | 118.106
0.02446 | 118.1407
0.02447 | 118.1218
0.02448 | 118.1098
0.02449 | 118.1282
0.0245 | 118.1569
0.02451 | 118.1545
0.02452 | 118.1615
0.02453 | 118.1676
0.02454 | 118.1367
0.02455 | 118.1644
0.02456 | 118.2181
0.02457 | 118.168
0.02458 | 118.1035
0.02459 | 118.1299
0.0246 | 118.1084
0.02461 | 118.1242
0.02462 | 118.1589
0.02463 | 118.1833
0.02464 | 118.1249
0.02465 | 118.1686
0.02466 | 118.2023
0.02467 | 118.1775
0.02468 | 118.1666
0.02469 | 118.2023
0.0247 | 118.1787
0.02471 | 118.1268
0.02472 | 118.1756
0.02473 | 118.1275
0.02474 | 118.0867
0.02475 | 118.173
0.02476 | 118.1324
0.02477 | 118.1209
0.02478 | 118.1728
0.02479 | 118.1333
0.0248 | 118.1124
0.02481 | 118.1848
0.02482 | 118.173
0.02483 | 118.1241
0.02484 | 118.1516
0.02485 | 118.1967
0.02486 | 118.1199
0.02487 | 118.1162
0.02488 | 118.1795
0.02489 | 118.1784
0.0249 | 118.1728
0.02491 | 118.181
0.02492 | 118.1593
0.02493 | 118.1461
0.02494 | 118.2336
0.02495 | 118.1944
0.02496 | 118.1646
0.02497 | 118.1924
0.02498 | 118.1789
0.02499 | 118.1372
0.025 | 118.1505
0.02501 | 118.1347
0.02502 | 118.0768
0.02503 | 118.1274
0.02504 | 118.1921
0.02505 | 118.1568
0.02506 | 118.0985
0.02507 | 118.1827
0.02508 | 118.1566
0.02509 | 118.0955
0.0251 | 118.1881
0.02511 | 118.2114
0.02512 | 118.1498
0.02513 | 118.1697
0.02514 | 118.1639
0.02515 | 118.113
0.02516 | 118.1161
0.02517 | 118.2108
0.02518 | 118.166
0.02519 | 118.1579
0.0252 | 118.1877
0.02521 | 118.149
0.02522 | 118.1624
0.02523 | 118.1911
0.02524 | 118.1447
0.02525 | 118.1193
0.02526 | 118.1594
0.02527 | 118.1144
0.02528 | 118.0761
0.02529 | 118.1182
0.0253 | 118.1318
0.02531 | 118.1035
0.02532 | 118.1738
0.02533 | 118.1999
0.02534 | 118.0802
0.02535 | 118.0973
0.02536 | 118.1829
0.02537 | 118.1218
0.02538 | 118.1208
0.02539 | 118.1749
0.0254 | 118.0822
0.02541 | 118.0446
0.02542 | 118.1799
0.02543 | 118.1926
0.02544 | 118.0838
0.02545 | 118.149
0.02546 | 118.1942
0.02547 | 118.1073
0.02548 | 118.1197
0.02549 | 118.165
0.0255 | 118.1154
0.02551 | 118.1067
0.02552 | 118.1749
0.02553 | 118.141
0.02554 | 118.0573
0.02555 | 118.1337
0.02556 | 118.0985
0.02557 | 118.0812
0.02558 | 118.1565
0.02559 | 118.1566
0.0256 | 118.069
0.02561 | 118.132
0.02562 | 118.2058
0.02563 | 118.1061
0.02564 | 118.1303
0.02565 | 118.1594
0.02566 | 118.0886
0.02567 | 118.0998
0.02568 | 118.1602
0.02569 | 118.1018
0.0257 | 118.0819
0.02571 | 118.163
0.02572 | 118.1337
0.02573 | 118.0902
0.02574 | 118.1458
0.02575 | 118.1356
0.02576 | 118.0826
0.02577 | 118.1725
0.02578 | 118.1784
0.02579 | 118.0519
0.0258 | 118.0985
0.02581 | 118.1678
0.02582 | 118.0988
0.02583 | 118.0878
0.02584 | 118.1457
0.02585 | 118.0819
0.02586 | 118.0573
0.02587 | 118.1598
0.02588 | 118.1084
0.02589 | 118.052
0.0259 | 118.1471
0.02591 | 118.1248
0.02592 | 118.0949
0.02593 | 118.1244
0.02594 | 118.1218
0.02595 | 118.0407
0.02596 | 118.1171
0.02597 | 118.1583
0.02598 | 118.0679
0.02599 | 118.0627
0.026 | 118.1607
0.02601 | 118.1072
0.02602 | 118.1226
0.02603 | 118.1559
0.02604 | 118.1262
0.02605 | 118.0679
0.02606 | 118.14
0.02607 | 118.1599
0.02608 | 118.0664
0.02609 | 118.1444
0.0261 | 118.1381
0.02611 | 118.0626
0.02612 | 118.1202
0.02613 | 118.1281
0.02614 | 118.0055
0.02615 | 118.0578
0.02616 | 118.1872
0.02617 | 118.1147
0.02618 | 118.0667
0.02619 | 118.1518
0.0262 | 118.0826
0.02621 | 118.0277
0.02622 | 118.1204
0.02623 | 118.1076
0.02624 | 118.0343
0.02625 | 118.1372
0.02626 | 118.1659
0.02627 | 118.0755
0.02628 | 118.0883
0.02629 | 118.132
0.0263 | 118.0917
0.02631 | 118.1171
0.02632 | 118.1348
0.02633 | 118.0727
0.02634 | 118.085
0.02635 | 118.1626
0.02636 | 118.1393
0.02637 | 118.1275
0.02638 | 118.1532
0.02639 | 118.0983
0.0264 | 118.0593
0.02641 | 118.1124
0.02642 | 118.1241
0.02643 | 118.0783
0.02644 | 118.1317
0.02645 | 118.152
0.02646 | 118.1138
0.02647 | 118.0975
0.02648 | 118.1218
0.02649 | 118.0849
0.0265 | 118.0885
0.02651 | 118.1866
0.02652 | 118.1461
0.02653 | 118.1195
0.02654 | 118.1638
0.02655 | 118.1781
0.02656 | 118.1143
0.02657 | 118.1573
0.02658 | 118.1747
0.02659 | 118.1231
0.0266 | 118.1191
0.02661 | 118.1719
0.02662 | 118.1348
0.02663 | 118.1412
0.02664 | 118.1855
0.02665 | 118.1278
0.02666 | 118.1044
0.02667 | 118.1431
0.02668 | 118.1127
0.02669 | 118.1393
0.0267 | 118.1779
0.02671 | 118.1438
0.02672 | 118.0981
0.02673 | 118.179
0.02674 | 118.1438
0.02675 | 118.0991
0.02676 | 118.1426
0.02677 | 118.1697
0.02678 | 118.1566
0.02679 | 118.1395
0.0268 | 118.1924
0.02681 | 118.14
0.02682 | 118.1079
0.02683 | 118.1645
0.02684 | 118.1706
0.02685 | 118.1645
0.02686 | 118.2045
0.02687 | 118.2124
0.02688 | 118.1665
0.02689 | 118.1445
0.0269 | 118.1596
0.02691 | 118.1492
0.02692 | 118.1829
0.02693 | 118.198
0.02694 | 118.1391
0.02695 | 118.1215
0.02696 | 118.1375
0.02697 | 118.1078
0.02698 | 118.1453
0.02699 | 118.1914
0.027 | 118.1579
0.02701 | 118.1735
0.02702 | 118.1675
0.02703 | 118.1664
0.02704 | 118.1656
0.02705 | 118.138
0.02706 | 118.1283
0.02707 | 118.1488
0.02708 | 118.1614
0.02709 | 118.1463
0.0271 | 118.1583
0.02711 | 118.1958
0.02712 | 118.1568
0.02713 | 118.1593
0.02714 | 118.1587
0.02715 | 118.1203
0.02716 | 118.1434
0.02717 | 118.2083
0.02718 | 118.2289
0.02719 | 118.1627
0.0272 | 118.1745
0.02721 | 118.1788
0.02722 | 118.1516
0.02723 | 118.1888
0.02724 | 118.1879
0.02725 | 118.1189
0.02726 | 118.1147
0.02727 | 118.2094
0.02728 | 118.2079
0.02729 | 118.1551
0.0273 | 118.1886
0.02731 | 118.185
0.02732 | 118.1431
0.02733 | 118.2245
0.02734 | 118.2032
0.02735 | 118.1049
0.02736 | 118.1633
0.02737 | 118.1918
0.02738 | 118.1232
0.02739 | 118.1961
0.0274 | 118.2413
0.02741 | 118.1726
0.02742 | 118.1691
0.02743 | 118.2135
0.02744 | 118.1689
0.02745 | 118.1435
0.02746 | 118.2497
0.02747 | 118.2723
0.02748 | 118.1909
0.02749 | 118.2089
0.0275 | 118.1822
0.02751 | 118.088
0.02752 | 118.1501
0.02753 | 118.2345
0.02754 | 118.153
0.02755 | 118.1275
0.02756 | 118.2195
0.02757 | 118.1587
0.02758 | 118.1371
0.02759 | 118.2601
0.0276 | 118.197
0.02761 | 118.0933
0.02762 | 118.1829
0.02763 | 118.1792
0.02764 | 118.0776
0.02765 | 118.1827
0.02766 | 118.2524
0.02767 | 118.1277
0.02768 | 118.145
0.02769 | 118.2068
0.0277 | 118.116
0.02771 | 118.1241
0.02772 | 118.2291
0.02773 | 118.1731
0.02774 | 118.1083
0.02775 | 118.2281
0.02776 | 118.1592
0.02777 | 118.0906
0.02778 | 118.1624
0.02779 | 118.1354
0.0278 | 118.0625
0.02781 | 118.127
0.02782 | 118.1618
0.02783 | 118.044
0.02784 | 118.1007
0.02785 | 118.1768
0.02786 | 118.0921
0.02787 | 118.0771
0.02788 | 118.1616
0.02789 | 118.0908
0.0279 | 118.0133
0.02791 | 118.1072
0.02792 | 118.102
0.02793 | 117.999
0.02794 | 118.1024
0.02795 | 118.17
0.02796 | 118.0739
0.02797 | 118.0791
0.02798 | 118.1269
0.02799 | 118.028
0.028 | 118.0552
0.02801 | 118.1115
0.02802 | 118.0392
0.02803 | 118.008
0.02804 | 118.0938
0.02805 | 118.0705
0.02806 | 117.995
0.02807 | 118.0872
0.02808 | 118.11
0.02809 | 117.9847
0.0281 | 118.0161
0.02811 | 118.0643
0.02812 | 117.9783
0.02813 | 117.9822
0.02814 | 118.0845
0.02815 | 118.0355
0.02816 | 117.9697
0.02817 | 118.0966
0.02818 | 118.0254
0.02819 | 117.9324
0.0282 | 118.0386
0.02821 | 118.0441
0.02822 | 117.9525
0.02823 | 118.0245
0.02824 | 118.0782
0.02825 | 117.973
0.02826 | 117.9632
0.02827 | 118.0416
0.02828 | 117.9689
0.02829 | 117.9328
0.0283 | 118.0209
0.02831 | 117.9884
0.02832 | 117.9219
0.02833 | 118.0394
0.02834 | 118.0504
0.02835 | 117.9413
0.02836 | 117.9797
0.02837 | 118.0296
0.02838 | 117.9383
0.02839 | 117.9762
0.0284 | 118.0176
0.02841 | 117.9823
0.02842 | 117.9863
0.02843 | 118.0263
0.02844 | 117.9324
0.02845 | 117.8735
0.02846 | 117.9688
0.02847 | 117.914
0.02848 | 117.8932
0.02849 | 117.9892
0.0285 | 117.9736
0.02851 | 117.9236
0.02852 | 117.9907
0.02853 | 118.0071
0.02854 | 117.8758
0.02855 | 117.8826
0.02856 | 117.9584
0.02857 | 117.915
0.02858 | 117.9154
0.02859 | 117.9708
0.0286 | 117.9212
0.02861 | 117.8645
0.02862 | 117.9754
0.02863 | 117.927
0.02864 | 117.8313
0.02865 | 117.9417
0.02866 | 117.9567
0.02867 | 117.9296
0.02868 | 117.9544
0.02869 | 117.9391
0.0287 | 117.8321
0.02871 | 117.8638
0.02872 | 117.953
0.02873 | 117.9153
0.02874 | 117.8726
0.02875 | 117.9147
0.02876 | 117.8818
0.02877 | 117.865
0.02878 | 117.9339
0.02879 | 117.9113
0.0288 | 117.8328
0.02881 | 117.8763
0.02882 | 117.954
0.02883 | 117.8817
0.02884 | 117.8766
0.02885 | 117.8898
0.02886 | 117.8594
0.02887 | 117.8706
0.02888 | 117.9074
0.02889 | 117.8685
0.0289 | 117.8448
0.02891 | 117.88
0.02892 | 117.8885
0.02893 | 117.8674
0.02894 | 117.8712
0.02895 | 117.8495
0.02896 | 117.8369
0.02897 | 117.8809
0.02898 | 117.8481
0.02899 | 117.8121
0.029 | 117.8164
0.02901 | 117.8858
0.02902 | 117.8684
0.02903 | 117.8496
0.02904 | 117.8579
0.02905 | 117.8323
0.02906 | 117.8677
0.02907 | 117.9202
0.02908 | 117.8614
0.02909 | 117.8138
0.0291 | 117.8691
0.02911 | 117.9037
0.02912 | 117.8836
0.02913 | 117.891
0.02914 | 117.8448
0.02915 | 117.7829
0.02916 | 117.8569
0.02917 | 117.9184
0.02918 | 117.8609
0.02919 | 117.8308
0.0292 | 117.8889
0.02921 | 117.8651
0.02922 | 117.8341
0.02923 | 117.8315
0.02924 | 117.8037
0.02925 | 117.7929
0.02926 | 117.8892
0.02927 | 117.8876
0.02928 | 117.8184
0.02929 | 117.8352
0.0293 | 117.8662
0.02931 | 117.8671
0.02932 | 117.8322
0.02933 | 117.8371
0.02934 | 117.8181
0.02935 | 117.8408
0.02936 | 117.9167
0.02937 | 117.8955
0.02938 | 117.8308
0.02939 | 117.805
0.0294 | 117.8492
0.02941 | 117.8235
0.02942 | 117.86
0.02943 | 117.8607
0.02944 | 117.8138
0.02945 | 117.8854
0.02946 | 117.8872
0.02947 | 117.8278
0.02948 | 117.8347
0.02949 | 117.8623
0.0295 | 117.8254
0.02951 | 117.8508
0.02952 | 117.8765
0.02953 | 117.8474
0.02954 | 117.797
0.02955 | 117.8472
0.02956 | 117.8864
0.02957 | 117.821
0.02958 | 117.8457
0.02959 | 117.8576
0.0296 | 117.8402
0.02961 | 117.8547
0.02962 | 117.8551
0.02963 | 117.8436
0.02964 | 117.8438
0.02965 | 117.877
0.02966 | 117.8513
0.02967 | 117.8256
0.02968 | 117.8568
0.02969 | 117.831
0.0297 | 117.8373
0.02971 | 117.8642
0.02972 | 117.8384
0.02973 | 117.8397
0.02974 | 117.8388
0.02975 | 117.8327
0.02976 | 117.8789
0.02977 | 117.8817
0.02978 | 117.8288
0.02979 | 117.7784
0.0298 | 117.8619
0.02981 | 117.8611
0.02982 | 117.8149
0.02983 | 117.8893
0.02984 | 117.8784
0.02985 | 117.7888
0.02986 | 117.832
0.02987 | 117.8919
0.02988 | 117.8593
0.02989 | 117.8303
0.0299 | 117.9015
0.02991 | 117.8701
0.02992 | 117.8209
0.02993 | 117.8752
0.02994 | 117.844
0.02995 | 117.8083
0.02996 | 117.8722
0.02997 | 117.8654
0.02998 | 117.8357
0.02999 | 117.897
0.03 | 117.9053
0.03001 | 117.8149
0.03002 | 117.8659
0.03003 | 117.9068
0.03004 | 117.817
0.03005 | 117.8118
0.03006 | 117.8945
0.03007 | 117.8253
0.03008 | 117.8033
0.03009 | 117.8863
0.0301 | 117.858
0.03011 | 117.7814
0.03012 | 117.8992
0.03013 | 117.8978
0.03014 | 117.7711
0.03015 | 117.8095
0.03016 | 117.8699
0.03017 | 117.7851
0.03018 | 117.8308
0.03019 | 117.8966
0.0302 | 117.8157
0.03021 | 117.7775
0.03022 | 117.8761
0.03023 | 117.8727
0.03024 | 117.8317
0.03025 | 117.888
0.03026 | 117.8524
0.03027 | 117.7826
0.03028 | 117.8279
0.03029 | 117.8605
0.0303 | 117.8032
0.03031 | 117.833
0.03032 | 117.8773
0.03033 | 117.8106
0.03034 | 117.8072
0.03035 | 117.8363
0.03036 | 117.7578
0.03037 | 117.7988
0.03038 | 117.8499
0.03039 | 117.7784
0.0304 | 117.7619
0.03041 | 117.8897
0.03042 | 117.8363
0.03043 | 117.7357
0.03044 | 117.7982
0.03045 | 117.8094
0.03046 | 117.7256
0.03047 | 117.8088
0.03048 | 117.8729
0.03049 | 117.7896
0.0305 | 117.8086
0.03051 | 117.8412
0.03052 | 117.7948
0.03053 | 117.789
0.03054 | 117.8186
0.03055 | 117.7696
0.03056 | 117.7573
0.03057 | 117.8371
0.03058 | 117.7736
0.03059 | 117.7477
0.0306 | 117.8082
0.03061 | 117.8014
0.03062 | 117.7637
0.03063 | 117.7968
0.03064 | 117.777
0.03065 | 117.7197
0.03066 | 117.7478
0.03067 | 117.8345
0.03068 | 117.7499
0.03069 | 117.7077
0.0307 | 117.7711
0.03071 | 117.7537
0.03072 | 117.7767
0.03073 | 117.8684
0.03074 | 117.7766
0.03075 | 117.6977
0.03076 | 117.7917
0.03077 | 117.8137
0.03078 | 117.763
0.03079 | 117.7633
0.0308 | 117.8036
0.03081 | 117.726
0.03082 | 117.7644
0.03083 | 117.825
0.03084 | 117.7333
0.03085 | 117.712
0.03086 | 117.7788
0.03087 | 117.773
0.03088 | 117.7229
0.03089 | 117.7843
0.0309 | 117.7966
0.03091 | 117.7188
0.03092 | 117.7978
0.03093 | 117.8099
0.03094 | 117.7082
0.03095 | 117.7165
0.03096 | 117.8143
0.03097 | 117.7666
0.03098 | 117.7417
0.03099 | 117.8035
0.031 | 117.7494
0.03101 | 117.7198
0.03102 | 117.8134
0.03103 | 117.7693
0.03104 | 117.6782
0.03105 | 117.7604
0.03106 | 117.8067
0.03107 | 117.7454
0.03108 | 117.7721
0.03109 | 117.7838
0.0311 | 117.7455
0.03111 | 117.7624
0.03112 | 117.7885
0.03113 | 117.7357
0.03114 | 117.6945
0.03115 | 117.7858
0.03116 | 117.7744
0.03117 | 117.7637
0.03118 | 117.7959
0.03119 | 117.7468
0.0312 | 117.7228
0.03121 | 117.7953
0.03122 | 117.8145
0.03123 | 117.6984
0.03124 | 117.6965
0.03125 | 117.7758
0.03126 | 117.7597
0.03127 | 117.7397
0.03128 | 117.7525
0.03129 | 117.7246
0.0313 | 117.7034
0.03131 | 117.7615
0.03132 | 117.7841
0.03133 | 117.7375
0.03134 | 117.7452
0.03135 | 117.795
0.03136 | 117.7378
0.03137 | 117.7511
0.03138 | 117.8064
0.03139 | 117.7053
0.0314 | 117.7132
0.03141 | 117.803
0.03142 | 117.7542
0.03143 | 117.6912
0.03144 | 117.7317
0.03145 | 117.7534
0.03146 | 117.7218
0.03147 | 117.7589
0.03148 | 117.7825
0.03149 | 117.7186
0.0315 | 117.7192
0.03151 | 117.7925
0.03152 | 117.7174
0.03153 | 117.687
0.03154 | 117.7637
0.03155 | 117.7389
0.03156 | 117.7366
0.03157 | 117.7471
0.03158 | 117.7121
0.03159 | 117.679
0.0316 | 117.77
0.03161 | 117.7732
0.03162 | 117.7142
0.03163 | 117.7472
0.03164 | 117.7646
0.03165 | 117.7415
0.03166 | 117.7651
0.03167 | 117.8192
0.03168 | 117.7325
0.03169 | 117.7036
0.0317 | 117.7564
0.03171 | 117.7199
0.03172 | 117.6835
0.03173 | 117.7305
0.03174 | 117.7105
0.03175 | 117.6889
0.03176 | 117.7597
0.03177 | 117.7803
0.03178 | 117.7053
0.03179 | 117.7565
0.0318 | 117.7736
0.03181 | 117.6979
0.03182 | 117.7158
0.03183 | 117.7459
0.03184 | 117.7204
0.03185 | 117.7042
0.03186 | 117.7898
0.03187 | 117.7687
0.03188 | 117.6945
0.03189 | 117.7647
0.0319 | 117.7613
0.03191 | 117.6645
0.03192 | 117.733
0.03193 | 117.7703
0.03194 | 117.6857
0.03195 | 117.7614
0.03196 | 117.8067
0.03197 | 117.6971
0.03198 | 117.7202
0.03199 | 117.7287
0.032 | 117.6938
0.03201 | 117.6897
0.03202 | 117.7724
0.03203 | 117.7169
0.03204 | 117.6608
0.03205 | 117.7531
0.03206 | 117.7162
0.03207 | 117.6965
0.03208 | 117.7531
0.03209 | 117.7308
0.0321 | 117.6914
0.03211 | 117.7463
0.03212 | 117.7308
0.03213 | 117.7381
0.03214 | 117.7434
0.03215 | 117.7985
0.03216 | 117.7054
0.03217 | 117.6915
0.03218 | 117.7667
0.03219 | 117.7118
0.0322 | 117.7001
0.03221 | 117.7842
0.03222 | 117.7493
0.03223 | 117.6694
0.03224 | 117.7383
0.03225 | 117.7322
0.03226 | 117.6544
0.03227 | 117.718
0.03228 | 117.7944
0.03229 | 117.734
0.0323 | 117.714
0.03231 | 117.771
0.03232 | 117.6941
0.03233 | 117.6645
0.03234 | 117.7632
0.03235 | 117.7294
0.03236 | 117.6697
0.03237 | 117.7465
0.03238 | 117.7352
0.03239 | 117.6664
0.0324 | 117.6869
0.03241 | 117.7458
0.03242 | 117.7348
0.03243 | 117.751
0.03244 | 117.7633
0.03245 | 117.6995
0.03246 | 117.6843
0.03247 | 117.7321
0.03248 | 117.6944
0.03249 | 117.6814
0.0325 | 117.7306
0.03251 | 117.7266
0.03252 | 117.7102
0.03253 | 117.7398
0.03254 | 117.7303
0.03255 | 117.6673
0.03256 | 117.701
0.03257 | 117.7782
0.03258 | 117.7513
0.03259 | 117.7133
0.0326 | 117.7477
0.03261 | 117.6953
0.03262 | 117.7066
0.03263 | 117.7339
0.03264 | 117.6955
0.03265 | 117.6778
0.03266 | 117.7133
0.03267 | 117.715
0.03268 | 117.7089
0.03269 | 117.7091
0.0327 | 117.7176
0.03271 | 117.7076
0.03272 | 117.7553
0.03273 | 117.7419
0.03274 | 117.6784
0.03275 | 117.7176
0.03276 | 117.7306
0.03277 | 117.7025
0.03278 | 117.7266
0.03279 | 117.6904
0.0328 | 117.6643
0.03281 | 117.7094
0.03282 | 117.7727
0.03283 | 117.7352
0.03284 | 117.6598
0.03285 | 117.698
0.03286 | 117.6802
0.03287 | 117.693
0.03288 | 117.698
0.03289 | 117.7169
0.0329 | 117.7012
0.03291 | 117.6943
0.03292 | 117.7209
0.03293 | 117.6945
0.03294 | 117.6494
0.03295 | 117.6915
0.03296 | 117.685
0.03297 | 117.733
0.03298 | 117.7185
0.03299 | 117.7011
0.033 | 117.7168
0.03301 | 117.6936
0.03302 | 117.6882
0.03303 | 117.6798
0.03304 | 117.6998
0.03305 | 117.6892
0.03306 | 117.729
0.03307 | 117.7459
0.03308 | 117.6733
0.03309 | 117.6511
0.0331 | 117.6891
0.03311 | 117.6797
0.03312 | 117.6835
0.03313 | 117.7133
0.03314 | 117.6884
0.03315 | 117.6471
0.03316 | 117.7268
0.03317 | 117.7396
0.03318 | 117.6522
0.03319 | 117.6539
0.0332 | 117.6606
0.03321 | 117.6371
0.03322 | 117.6923
0.03323 | 117.7594
0.03324 | 117.6861
0.03325 | 117.6959
0.03326 | 117.7448
0.03327 | 117.6996
0.03328 | 117.6588
0.03329 | 117.7076
0.0333 | 117.6763
0.03331 | 117.6647
0.03332 | 117.731
0.03333 | 117.7051
0.03334 | 117.6285
0.03335 | 117.6793
0.03336 | 117.7637
0.03337 | 117.6997
0.03338 | 117.6883
0.03339 | 117.7007
0.0334 | 117.6494
0.03341 | 117.6793
0.03342 | 117.7098
0.03343 | 117.6552
0.03344 | 117.66
0.03345 | 117.7468
0.03346 | 117.6899
0.03347 | 117.6547
0.03348 | 117.6694
0.03349 | 117.6983
0.0335 | 117.6571
0.03351 | 117.746
0.03352 | 117.7472
0.03353 | 117.6742
0.03354 | 117.6883
0.03355 | 117.7374
0.03356 | 117.6938
0.03357 | 117.6513
0.03358 | 117.6994
0.03359 | 117.6722
0.0336 | 117.639
0.03361 | 117.6984
0.03362 | 117.719
0.03363 | 117.6952
0.03364 | 117.7174
0.03365 | 117.716
0.03366 | 117.6497
0.03367 | 117.6711
0.03368 | 117.7106
0.03369 | 117.6726
0.0337 | 117.6856
0.03371 | 117.7627
0.03372 | 117.7067
0.03373 | 117.6641
0.03374 | 117.7142
0.03375 | 117.6851
0.03376 | 117.6658
0.03377 | 117.6878
0.03378 | 117.7031
0.03379 | 117.6684
0.0338 | 117.7122
0.03381 | 117.7533
0.03382 | 117.6854
0.03383 | 117.6567
0.03384 | 117.6838
0.03385 | 117.6819
0.03386 | 117.6732
0.03387 | 117.7066
0.03388 | 117.6925
0.03389 | 117.6352
0.0339 | 117.6921
0.03391 | 117.7048
0.03392 | 117.6462
0.03393 | 117.6811
0.03394 | 117.7172
0.03395 | 117.6677
0.03396 | 117.6417
0.03397 | 117.6712
0.03398 | 117.6572
0.03399 | 117.6757
0.034 | 117.7182
0.03401 | 117.7038
0.03402 | 117.6528
0.03403 | 117.6896
0.03404 | 117.7071
0.03405 | 117.6453
0.03406 | 117.6435
0.03407 | 117.6729
0.03408 | 117.6477
0.03409 | 117.6809
0.0341 | 117.6947
0.03411 | 117.7003
0.03412 | 117.6787
0.03413 | 117.6503
0.03414 | 117.655
0.03415 | 117.6594
0.03416 | 117.6738
0.03417 | 117.6848
0.03418 | 117.7098
0.03419 | 117.6956
0.0342 | 117.685
0.03421 | 117.6537
0.03422 | 117.6377
0.03423 | 117.6796
0.03424 | 117.6464
0.03425 | 117.6544
0.03426 | 117.6643
0.03427 | 117.649
0.03428 | 117.6577
0.03429 | 117.6958
0.0343 | 117.7061
0.03431 | 117.6735
0.03432 | 117.6727
0.03433 | 117.7081
0.03434 | 117.6577
0.03435 | 117.6063
0.03436 | 117.6548
0.03437 | 117.6706
0.03438 | 117.6896
0.03439 | 117.7041
0.0344 | 117.6827
0.03441 | 117.6269
0.03442 | 117.6725
0.03443 | 117.718
0.03444 | 117.6666
0.03445 | 117.6819
0.03446 | 117.6718
0.03447 | 117.678
0.03448 | 117.6951
0.03449 | 117.715
0.0345 | 117.6465
0.03451 | 117.6095
0.03452 | 117.6727
0.03453 | 117.625
0.03454 | 117.6122
0.03455 | 117.6731
0.03456 | 117.6911
0.03457 | 117.6539
0.03458 | 117.6861
0.03459 | 117.7133
0.0346 | 117.6232
0.03461 | 117.6303
0.03462 | 117.6854
0.03463 | 117.6491
0.03464 | 117.6361
0.03465 | 117.6995
0.03466 | 117.6233
0.03467 | 117.6574
0.03468 | 117.6857
0.03469 | 117.6466
0.0347 | 117.6072
0.03471 | 117.6535
0.03472 | 117.6684
0.03473 | 117.6807
0.03474 | 117.6861
0.03475 | 117.6487
0.03476 | 117.6167
0.03477 | 117.6521
0.03478 | 117.6591
0.03479 | 117.6377
0.0348 | 117.6604
0.03481 | 117.6774
0.03482 | 117.6184
0.03483 | 117.6477
0.03484 | 117.6684
0.03485 | 117.6644
0.03486 | 117.6657
0.03487 | 117.7066
0.03488 | 117.655
0.03489 | 117.5981
0.0349 | 117.6413
0.03491 | 117.6634
0.03492 | 117.6513
0.03493 | 117.6642
0.03494 | 117.6592
0.03495 | 117.6153
0.03496 | 117.6418
0.03497 | 117.6948
0.03498 | 117.6569
0.03499 | 117.638
0.035 | 117.6329
0.03501 | 117.614
0.03502 | 117.6531
0.03503 | 117.6645
0.03504 | 117.6192
0.03505 | 117.6109
0.03506 | 117.6716
0.03507 | 117.6598
0.03508 | 117.6233
0.03509 | 117.6568
0.0351 | 117.6503
0.03511 | 117.6316
0.03512 | 117.6621
0.03513 | 117.6606
0.03514 | 117.5935
0.03515 | 117.6354
0.03516 | 117.7236
0.03517 | 117.6195
0.03518 | 117.5968
0.03519 | 117.65
0.0352 | 117.6496
0.03521 | 117.6475
0.03522 | 117.6698
0.03523 | 117.6747
0.03524 | 117.6308
0.03525 | 117.654
0.03526 | 117.6969
0.03527 | 117.6512
0.03528 | 117.6153
0.03529 | 117.6428
0.0353 | 117.6099
0.03531 | 117.6235
0.03532 | 117.688
0.03533 | 117.6526
0.03534 | 117.6276
0.03535 | 117.6884
0.03536 | 117.6479
0.03537 | 117.5945
0.03538 | 117.6593
0.03539 | 117.6616
0.0354 | 117.6384
0.03541 | 117.6692
0.03542 | 117.6837
0.03543 | 117.6298
0.03544 | 117.5847
0.03545 | 117.626
0.03546 | 117.6266
0.03547 | 117.6074
0.03548 | 117.6654
0.03549 | 117.6425
0.0355 | 117.6274
0.03551 | 117.6539
0.03552 | 117.6725
0.03553 | 117.6192
0.03554 | 117.6503
0.03555 | 117.6468
0.03556 | 117.6019
0.03557 | 117.6209
0.03558 | 117.652
0.03559 | 117.6264
0.0356 | 117.6144
0.03561 | 117.6799
0.03562 | 117.6496
0.03563 | 117.6138
0.03564 | 117.6235
0.03565 | 117.6243
0.03566 | 117.6004
0.03567 | 117.6424
0.03568 | 117.6659
0.03569 | 117.6219
0.0357 | 117.6246
0.03571 | 117.6498
0.03572 | 117.6498
0.03573 | 117.5981
0.03574 | 117.6369
0.03575 | 117.6086
0.03576 | 117.6436
0.03577 | 117.6766
0.03578 | 117.6407
0.03579 | 117.5944
0.0358 | 117.6561
0.03581 | 117.685
0.03582 | 117.6086
0.03583 | 117.6285
0.03584 | 117.6344
0.03585 | 117.6088
0.03586 | 117.6044
0.03587 | 117.6564
0.03588 | 117.6591
0.03589 | 117.58
0.0359 | 117.638
0.03591 | 117.6653
0.03592 | 117.6141
0.03593 | 117.62
0.03594 | 117.6464
0.03595 | 117.6365
0.03596 | 117.6261
0.03597 | 117.6576
0.03598 | 117.6475
0.03599 | 117.6208
0.036 | 117.6207
0.03601 | 117.6557
0.03602 | 117.6344
0.03603 | 117.6828
0.03604 | 117.6744
0.03605 | 117.6346
0.03606 | 117.6521
0.03607 | 117.6384
0.03608 | 117.6192
0.03609 | 117.6456
0.0361 | 117.6715
0.03611 | 117.6686
0.03612 | 117.6576
0.03613 | 117.699
0.03614 | 117.6558
0.03615 | 117.6552
0.03616 | 117.6917
0.03617 | 117.6621
0.03618 | 117.6444
0.03619 | 117.6532
0.0362 | 117.6511
0.03621 | 117.6523
0.03622 | 117.7133
0.03623 | 117.7225
0.03624 | 117.6923
0.03625 | 117.6617
0.03626 | 117.7008
0.03627 | 117.6907
0.03628 | 117.6585
0.03629 | 117.6995
0.0363 | 117.6917
0.03631 | 117.6835
0.03632 | 117.7249
0.03633 | 117.7307
0.03634 | 117.6985
0.03635 | 117.6888
0.03636 | 117.7201
0.03637 | 117.709
0.03638 | 117.713
0.03639 | 117.7152
0.0364 | 117.6915
0.03641 | 117.732
0.03642 | 117.7589
0.03643 | 117.7309
0.03644 | 117.6705
0.03645 | 117.7696
0.03646 | 117.7691
0.03647 | 117.6939
0.03648 | 117.7311
0.03649 | 117.7294
0.0365 | 117.6928
0.03651 | 117.7679
0.03652 | 117.8168
0.03653 | 117.7353
0.03654 | 117.7314
0.03655 | 117.7658
0.03656 | 117.7228
0.03657 | 117.7221
0.03658 | 117.7542
0.03659 | 117.761
0.0366 | 117.7577
0.03661 | 117.7957
0.03662 | 117.7756
0.03663 | 117.7493
0.03664 | 117.7772
0.03665 | 117.7956
0.03666 | 117.764
0.03667 | 117.7497
0.03668 | 117.7604
0.03669 | 117.7497
0.0367 | 117.773
0.03671 | 117.7685
0.03672 | 117.743
0.03673 | 117.7696
0.03674 | 117.7722
0.03675 | 117.7228
0.03676 | 117.738
0.03677 | 117.8127
0.03678 | 117.7672
0.03679 | 117.739
0.0368 | 117.7897
0.03681 | 117.745
0.03682 | 117.7159
0.03683 | 117.7704
0.03684 | 117.7646
0.03685 | 117.7151
0.03686 | 117.754
0.03687 | 117.8091
0.03688 | 117.7885
0.03689 | 117.7641
0.0369 | 117.7997
0.03691 | 117.7531
0.03692 | 117.7611
0.03693 | 117.8181
0.03694 | 117.7832
0.03695 | 117.7879
0.03696 | 117.7907
0.03697 | 117.7458
0.03698 | 117.7676
0.03699 | 117.7976
0.037 | 117.7832
0.03701 | 117.7614
0.03702 | 117.802
0.03703 | 117.8076
0.03704 | 117.7419
0.03705 | 117.7827
0.03706 | 117.8349
0.03707 | 117.7926
0.03708 | 117.793
0.03709 | 117.781
0.0371 | 117.7435
0.03711 | 117.7678
0.03712 | 117.8196
0.03713 | 117.8125
0.03714 | 117.7557
0.03715 | 117.8032
0.03716 | 117.8115
0.03717 | 117.7927
0.03718 | 117.8157
0.03719 | 117.8159
0.0372 | 117.773
0.03721 | 117.8121
0.03722 | 117.8425
0.03723 | 117.8325
0.03724 | 117.7939
0.03725 | 117.8245
0.03726 | 117.7922
0.03727 | 117.7715
0.03728 | 117.819
0.03729 | 117.8121
0.0373 | 117.8005
0.03731 | 117.8348
0.03732 | 117.8483
0.03733 | 117.7918
0.03734 | 117.7986
0.03735 | 117.8362
0.03736 | 117.7821
0.03737 | 117.7758
0.03738 | 117.8013
0.03739 | 117.8025
0.0374 | 117.7793
0.03741 | 117.8233
0.03742 | 117.8401
0.03743 | 117.7948
0.03744 | 117.7657
0.03745 | 117.7882
0.03746 | 117.7851
0.03747 | 117.7786
0.03748 | 117.8023
0.03749 | 117.8121
0.0375 | 117.8064
0.03751 | 117.8162
0.03752 | 117.7717
0.03753 | 117.7746
0.03754 | 117.7581
0.03755 | 117.7826
0.03756 | 117.7778
0.03757 | 117.7532
0.03758 | 117.7922
0.03759 | 117.7965
0.0376 | 117.7657
0.03761 | 117.7537
0.03762 | 117.7487
0.03763 | 117.7242
0.03764 | 117.7393
0.03765 | 117.7294
0.03766 | 117.7583
0.03767 | 117.7398
0.03768 | 117.7575
0.03769 | 117.7283
0.0377 | 117.753
0.03771 | 117.7403
0.03772 | 117.714
0.03773 | 117.7264
0.03774 | 117.721
0.03775 | 117.6846
0.03776 | 117.7194
0.03777 | 117.7688
0.03778 | 117.713
0.03779 | 117.6715
0.0378 | 117.7035
0.03781 | 117.733
0.03782 | 117.7012
0.03783 | 117.7031
0.03784 | 117.73
0.03785 | 117.6813
0.03786 | 117.6809
0.03787 | 117.7181
0.03788 | 117.6772
0.03789 | 117.6782
0.0379 | 117.6795
0.03791 | 117.6773
0.03792 | 117.693
0.03793 | 117.7001
0.03794 | 117.6918
0.03795 | 117.6542
0.03796 | 117.6677
0.03797 | 117.6878
0.03798 | 117.6523
0.03799 | 117.6684
0.038 | 117.6513
0.03801 | 117.6567
0.03802 | 117.6506
0.03803 | 117.6586
0.03804 | 117.6556
0.03805 | 117.6631
0.03806 | 117.6597
0.03807 | 117.6481
0.03808 | 117.6571
0.03809 | 117.6703
0.0381 | 117.6597
0.03811 | 117.6587
0.03812 | 117.6567
0.03813 | 117.6744
0.03814 | 117.6346
0.03815 | 117.6668
0.03816 | 117.6839
0.03817 | 117.637
0.03818 | 117.6434
0.03819 | 117.635
0.0382 | 117.6468
0.03821 | 117.6138
0.03822 | 117.6622
0.03823 | 117.6796
0.03824 | 117.6439
0.03825 | 117.6276
0.03826 | 117.6444
0.03827 | 117.6454
0.03828 | 117.6449
0.03829 | 117.6659
0.0383 | 117.6582
0.03831 | 117.6665
0.03832 | 117.6621
0.03833 | 117.6317
0.03834 | 117.6587
0.03835 | 117.6604
0.03836 | 117.6174
0.03837 | 117.6246
0.03838 | 117.6354
0.03839 | 117.6498
0.0384 | 117.6408
0.03841 | 117.6661
0.03842 | 117.678
0.03843 | 117.6961
0.03844 | 117.6494
0.03845 | 117.6518
0.03846 | 117.6432
0.03847 | 117.6009
0.03848 | 117.6495
0.03849 | 117.6496
0.0385 | 117.6247
0.03851 | 117.6569
0.03852 | 117.646
0.03853 | 117.6384
0.03854 | 117.6725
0.03855 | 117.6264
0.03856 | 117.6177
0.03857 | 117.6322
0.03858 | 117.6759
0.03859 | 117.6365
0.0386 | 117.6301
0.03861 | 117.682
0.03862 | 117.6792
0.03863 | 117.6544
0.03864 | 117.6384
0.03865 | 117.6234
0.03866 | 117.6276
0.03867 | 117.6638
0.03868 | 117.6574
0.03869 | 117.6485
0.0387 | 117.6863
0.03871 | 117.6862
0.03872 | 117.6229
0.03873 | 117.669
0.03874 | 117.6584
0.03875 | 117.5673
0.03876 | 117.5947
0.03877 | 117.6906
0.03878 | 117.6252
0.03879 | 117.6534
0.0388 | 117.7064
0.03881 | 117.6586
0.03882 | 117.6021
0.03883 | 117.6507
0.03884 | 117.6505
0.03885 | 117.6078
0.03886 | 117.6494
0.03887 | 117.6528
0.03888 | 117.6373
0.03889 | 117.6818
0.0389 | 117.6906
0.03891 | 117.6316
0.03892 | 117.6201
0.03893 | 117.6616
0.03894 | 117.6019
0.03895 | 117.6059
0.03896 | 117.6988
0.03897 | 117.6675
0.03898 | 117.6403
0.03899 | 117.7106
0.039 | 117.6991
0.03901 | 117.5845
0.03902 | 117.6473
0.03903 | 117.6574
0.03904 | 117.5901
0.03905 | 117.66
0.03906 | 117.6964
0.03907 | 117.6312
0.03908 | 117.6645
0.03909 | 117.7391
0.0391 | 117.6304
0.03911 | 117.5855
0.03912 | 117.7243
0.03913 | 117.6768
0.03914 | 117.5806
0.03915 | 117.6811
0.03916 | 117.7137
0.03917 | 117.6057
0.03918 | 117.6668
0.03919 | 117.7169
0.0392 | 117.608
0.03921 | 117.627
0.03922 | 117.6975
0.03923 | 117.636
0.03924 | 117.6512
0.03925 | 117.7072
0.03926 | 117.6682
0.03927 | 117.6626
0.03928 | 117.6984
0.03929 | 117.6615
0.0393 | 117.5609
0.03931 | 117.677
0.03932 | 117.7057
0.03933 | 117.613
0.03934 | 117.6667
0.03935 | 117.7316
0.03936 | 117.6319
0.03937 | 117.6486
0.03938 | 117.7368
0.03939 | 117.6397
0.0394 | 117.6226
0.03941 | 117.7062
0.03942 | 117.6781
0.03943 | 117.634
0.03944 | 117.7006
0.03945 | 117.679
0.03946 | 117.5876
0.03947 | 117.6755
0.03948 | 117.7074
0.03949 | 117.6341
0.0395 | 117.6602
0.03951 | 117.7042
0.03952 | 117.6463
0.03953 | 117.6453
0.03954 | 117.7225
0.03955 | 117.6606
0.03956 | 117.6191
0.03957 | 117.7133
0.03958 | 117.7014
0.03959 | 117.6209
0.0396 | 117.635
0.03961 | 117.6628
0.03962 | 117.6403
0.03963 | 117.7011
0.03964 | 117.7103
0.03965 | 117.6348
0.03966 | 117.6822
0.03967 | 117.7137
0.03968 | 117.6484
0.03969 | 117.6224
0.0397 | 117.6752
0.03971 | 117.6526
0.03972 | 117.6656
0.03973 | 117.7454
0.03974 | 117.6917
0.03975 | 117.6268
0.03976 | 117.654
0.03977 | 117.6915
0.03978 | 117.6833
0.03979 | 117.6589
0.0398 | 117.6523
0.03981 | 117.6676
0.03982 | 117.6689
0.03983 | 117.6843
0.03984 | 117.6505
0.03985 | 117.6846
0.03986 | 117.7122
0.03987 | 117.6546
0.03988 | 117.6298
0.03989 | 117.6654
0.0399 | 117.6561
0.03991 | 117.6442
0.03992 | 117.7143
0.03993 | 117.7217
0.03994 | 117.6195
0.03995 | 117.6435
0.03996 | 117.6759
0.03997 | 117.6507
0.03998 | 117.6641
0.03999 | 117.6416
0.04 | 117.6519
0.04001 | 117.6699
0.04002 | 117.7219
0.04003 | 117.6888
0.04004 | 117.6573
0.04005 | 117.6746
0.04006 | 117.6756
0.04007 | 117.6464
0.04008 | 117.6692
0.04009 | 117.6663
0.0401 | 117.6094
0.04011 | 117.6469
0.04012 | 117.6984
0.04013 | 117.6942
0.04014 | 117.6563
0.04015 | 117.6877
0.04016 | 117.6569
0.04017 | 117.6602
0.04018 | 117.6928
0.04019 | 117.6317
0.0402 | 117.6486
0.04021 | 117.6563
0.04022 | 117.6467
0.04023 | 117.6587
0.04024 | 117.667
0.04025 | 117.6645
0.04026 | 117.6475
0.04027 | 117.6368
0.04028 | 117.6917
0.04029 | 117.642
0.0403 | 117.6348
0.04031 | 117.6963
0.04032 | 117.6933
0.04033 | 117.6563
0.04034 | 117.6374
0.04035 | 117.6477
0.04036 | 117.6108
0.04037 | 117.6467
0.04038 | 117.6408
0.04039 | 117.6339
0.0404 | 117.6909
0.04041 | 117.707
0.04042 | 117.6665
0.04043 | 117.6377
0.04044 | 117.6267
0.04045 | 117.5959
0.04046 | 117.6486
0.04047 | 117.6859
0.04048 | 117.7042
0.04049 | 117.6221
0.0405 | 117.6397
0.04051 | 117.6746
0.04052 | 117.6221
0.04053 | 117.6365
0.04054 | 117.6705
0.04055 | 117.6433
0.04056 | 117.644
0.04057 | 117.6796
0.04058 | 117.6556
0.04059 | 117.6439
0.0406 | 117.6516
0.04061 | 117.6242
0.04062 | 117.6198
0.04063 | 117.6453
0.04064 | 117.6272
0.04065 | 117.6198
0.04066 | 117.6666
0.04067 | 117.6793
0.04068 | 117.6179
0.04069 | 117.6459
0.0407 | 117.6451
0.04071 | 117.6276
0.04072 | 117.6298
0.04073 | 117.6447
0.04074 | 117.6285
0.04075 | 117.6134
0.04076 | 117.6399
0.04077 | 117.6192
0.04078 | 117.6324
0.04079 | 117.6487
0.0408 | 117.6651
0.04081 | 117.619
0.04082 | 117.6686
0.04083 | 117.6567
0.04084 | 117.5731
0.04085 | 117.6125
0.04086 | 117.671
0.04087 | 117.6362
0.04088 | 117.6291
0.04089 | 117.6459
0.0409 | 117.587
0.04091 | 117.5955
0.04092 | 117.6605
0.04093 | 117.6613
0.04094 | 117.6452
0.04095 | 117.6429
0.04096 | 117.6229
0.04097 | 117.6274
0.04098 | 117.6861
0.04099 | 117.6399
0.041 | 117.5691
0.04101 | 117.6244
0.04102 | 117.6459
0.04103 | 117.5827
0.04104 | 117.5849
0.04105 | 117.6611
0.04106 | 117.6173
0.04107 | 117.6099
0.04108 | 117.6554
0.04109 | 117.6429
0.0411 | 117.6058
0.04111 | 117.6457
0.04112 | 117.6421
0.04113 | 117.5935
0.04114 | 117.595
0.04115 | 117.6054
0.04116 | 117.6132
0.04117 | 117.665
0.04118 | 117.6427
0.04119 | 117.5944
0.0412 | 117.6412
0.04121 | 117.6531
0.04122 | 117.6243
0.04123 | 117.6308
0.04124 | 117.6226
0.04125 | 117.5893
0.04126 | 117.6101
0.04127 | 117.6464
0.04128 | 117.6449
0.04129 | 117.6042
0.0413 | 117.6023
0.04131 | 117.6122
0.04132 | 117.5961
0.04133 | 117.6315
0.04134 | 117.6414
0.04135 | 117.6147
0.04136 | 117.6708
0.04137 | 117.6548
0.04138 | 117.577
0.04139 | 117.5874
0.0414 | 117.6434
0.04141 | 117.6099
0.04142 | 117.5913
0.04143 | 117.6885
0.04144 | 117.6445
0.04145 | 117.5638
0.04146 | 117.6412
0.04147 | 117.6173
0.04148 | 117.5867
0.04149 | 117.6235
0.0415 | 117.6312
0.04151 | 117.6041
0.04152 | 117.6244
0.04153 | 117.6569
0.04154 | 117.5778
0.04155 | 117.6088
0.04156 | 117.6132
0.04157 | 117.5894
0.04158 | 117.6237
0.04159 | 117.6834
0.0416 | 117.6389
0.04161 | 117.6011
0.04162 | 117.6485
0.04163 | 117.6569
0.04164 | 117.567
0.04165 | 117.595
0.04166 | 117.6308
0.04167 | 117.6297
0.04168 | 117.6478
0.04169 | 117.6661
0.0417 | 117.6277
0.04171 | 117.5864
0.04172 | 117.6544
0.04173 | 117.6168
0.04174 | 117.5845
0.04175 | 117.6718
0.04176 | 117.649
0.04177 | 117.631
0.04178 | 117.6582
0.04179 | 117.611
0.0418 | 117.5638
0.04181 | 117.6019
0.04182 | 117.6702
0.04183 | 117.6106
0.04184 | 117.6147
0.04185 | 117.6561
0.04186 | 117.6207
0.04187 | 117.615
0.04188 | 117.656
0.04189 | 117.667
0.0419 | 117.6311
0.04191 | 117.6407
0.04192 | 117.625
0.04193 | 117.5706
0.04194 | 117.6086
0.04195 | 117.6355
0.04196 | 117.6267
0.04197 | 117.6442
0.04198 | 117.6625
0.04199 | 117.6181
0.042 | 117.5836
0.04201 | 117.6205
0.04202 | 117.6421
0.04203 | 117.6373
0.04204 | 117.6567
0.04205 | 117.6641
0.04206 | 117.6095
0.04207 | 117.6537
0.04208 | 117.6563
0.04209 | 117.5974
0.0421 | 117.589
0.04211 | 117.6034
0.04212 | 117.6035
0.04213 | 117.6534
0.04214 | 117.6576
0.04215 | 117.634
0.04216 | 117.6713
0.04217 | 117.6511
0.04218 | 117.6493
0.04219 | 117.5973
0.0422 | 117.654
0.04221 | 117.6442
0.04222 | 117.6226
0.04223 | 117.6561
0.04224 | 117.639
0.04225 | 117.6153
0.04226 | 117.6538
0.04227 | 117.6557
0.04228 | 117.627
0.04229 | 117.6569
0.0423 | 117.6753
0.04231 | 117.6655
0.04232 | 117.6779
0.04233 | 117.6434
0.04234 | 117.561
0.04235 | 117.6283
0.04236 | 117.6599
0.04237 | 117.6574
0.04238 | 117.6543
0.04239 | 117.665
0.0424 | 117.6307
0.04241 | 117.6205
0.04242 | 117.6234
0.04243 | 117.6498
0.04244 | 117.6231
0.04245 | 117.6537
0.04246 | 117.7102
0.04247 | 117.6863
0.04248 | 117.6252
0.04249 | 117.6261
0.0425 | 117.6112
0.04251 | 117.6464
0.04252 | 117.6783
0.04253 | 117.6628
0.04254 | 117.6351
0.04255 | 117.6449
0.04256 | 117.6565
0.04257 | 117.6488
0.04258 | 117.7096
0.04259 | 117.668
0.0426 | 117.5933
0.04261 | 117.6332
0.04262 | 117.6769
0.04263 | 117.6445
0.04264 | 117.67
0.04265 | 117.6973
0.04266 | 117.6737
0.04267 | 117.6537
0.04268 | 117.6608
0.04269 | 117.6224
0.0427 | 117.6242
0.04271 | 117.6836
0.04272 | 117.7107
0.04273 | 117.652
0.04274 | 117.6744
0.04275 | 117.6777
0.04276 | 117.6418
0.04277 | 117.6698
0.04278 | 117.6748
0.04279 | 117.6255
0.0428 | 117.6284
0.04281 | 117.6883
0.04282 | 117.669
0.04283 | 117.666
0.04284 | 117.6858
0.04285 | 117.6711
0.04286 | 117.6602
0.04287 | 117.6779
0.04288 | 117.6837
0.04289 | 117.6736
0.0429 | 117.6988
0.04291 | 117.7057
0.04292 | 117.6425
0.04293 | 117.6555
0.04294 | 117.6787
0.04295 | 117.6348
0.04296 | 117.6406
0.04297 | 117.6955
0.04298 | 117.6932
0.04299 | 117.6541
0.043 | 117.715
0.04301 | 117.7092
0.04302 | 117.6602
0.04303 | 117.6671
0.04304 | 117.702
0.04305 | 117.6714
0.04306 | 117.6576
0.04307 | 117.6813
0.04308 | 117.6929
0.04309 | 117.6714
0.0431 | 117.6864
0.04311 | 117.6692
0.04312 | 117.672
0.04313 | 117.7079
0.04314 | 117.6935
0.04315 | 117.6824
0.04316 | 117.721
0.04317 | 117.7218
0.04318 | 117.6962
0.04319 | 117.6587
0.0432 | 117.7879
0.04321 | 117.6902
0.04322 | 117.6452
0.04323 | 117.7083
0.04324 | 117.7155
0.04325 | 117.7053
0.04326 | 117.7155
0.04327 | 117.7484
0.04328 | 117.6786
0.04329 | 117.6533
0.0433 | 117.6825
0.04331 | 117.6762
0.04332 | 117.7014
0.04333 | 117.7521
0.04334 | 117.6947
0.04335 | 117.6662
0.04336 | 117.7129
0.04337 | 117.684
0.04338 | 117.6851
0.04339 | 117.7001
0.0434 | 117.7146
0.04341 | 117.7066
0.04342 | 117.7055
0.04343 | 117.7378
0.04344 | 117.6977
0.04345 | 117.681
0.04346 | 117.7042
0.04347 | 117.7092
0.04348 | 117.6912
0.04349 | 117.694
0.0435 | 117.7211
0.04351 | 117.6922
0.04352 | 117.7294
0.04353 | 117.7228
0.04354 | 117.6965
0.04355 | 117.7228
0.04356 | 117.7227
0.04357 | 117.6744
0.04358 | 117.7075
0.04359 | 117.7013
0.0436 | 117.6701
0.04361 | 117.7163
0.04362 | 117.7516
0.04363 | 117.6832
0.04364 | 117.7026
0.04365 | 117.7353
0.04366 | 117.6921
0.04367 | 117.7137
0.04368 | 117.7243
0.04369 | 117.6725
0.0437 | 117.6905
0.04371 | 117.7292
0.04372 | 117.7079
0.04373 | 117.6846
0.04374 | 117.7152
0.04375 | 117.7184
0.04376 | 117.6684
0.04377 | 117.7065
0.04378 | 117.731
0.04379 | 117.6906
0.0438 | 117.6915
0.04381 | 117.7383
0.04382 | 117.6826
0.04383 | 117.6668
0.04384 | 117.7175
0.04385 | 117.6687
0.04386 | 117.6884
0.04387 | 117.765
0.04388 | 117.7275
0.04389 | 117.6722
0.0439 | 117.7281
0.04391 | 117.7394
0.04392 | 117.6524
0.04393 | 117.7305
0.04394 | 117.7633
0.04395 | 117.6651
0.04396 | 117.7037
0.04397 | 117.7692
0.04398 | 117.6889
0.04399 | 117.6641
0.044 | 117.7445
0.04401 | 117.6854
0.04402 | 117.6717
0.04403 | 117.7728
0.04404 | 117.756
0.04405 | 117.6594
0.04406 | 117.7378
0.04407 | 117.7791
0.04408 | 117.6865
0.04409 | 117.6826
0.0441 | 117.7461
0.04411 | 117.6807
0.04412 | 117.6753
0.04413 | 117.7678
0.04414 | 117.7392
0.04415 | 117.6719
0.04416 | 117.7648
0.04417 | 117.7514
0.04418 | 117.6613
0.04419 | 117.7225
0.0442 | 117.7768
0.04421 | 117.7003
0.04422 | 117.7202
0.04423 | 117.7507
0.04424 | 117.6398
0.04425 | 117.6792
0.04426 | 117.7968
0.04427 | 117.7391
0.04428 | 117.6345
0.04429 | 117.7377
0.0443 | 117.7299
0.04431 | 117.6947
0.04432 | 117.7734
0.04433 | 117.7448
0.04434 | 117.6576
0.04435 | 117.6945
0.04436 | 117.8181
0.04437 | 117.7064
0.04438 | 117.6548
0.04439 | 117.7454
0.0444 | 117.6816
0.04441 | 117.6571
0.04442 | 117.7795
0.04443 | 117.762
0.04444 | 117.6589
0.04445 | 117.7799
0.04446 | 117.8013
0.04447 | 117.6744
0.04448 | 117.7081
0.04449 | 117.7825
0.0445 | 117.6889
0.04451 | 117.6923
0.04452 | 117.7898
0.04453 | 117.6932
0.04454 | 117.6322
0.04455 | 117.7895
0.04456 | 117.7646
0.04457 | 117.644
0.04458 | 117.726
0.04459 | 117.7441
0.0446 | 117.6867
0.04461 | 117.7411
0.04462 | 117.8304
0.04463 | 117.6848
0.04464 | 117.6996
0.04465 | 117.7611
0.04466 | 117.6894
0.04467 | 117.6777
0.04468 | 117.7991
0.04469 | 117.7122
0.0447 | 117.667
0.04471 | 117.7722
0.04472 | 117.7518
0.04473 | 117.6557
0.04474 | 117.7401
0.04475 | 117.7862
0.04476 | 117.6608
0.04477 | 117.723
0.04478 | 117.7948
0.04479 | 117.6878
0.0448 | 117.6969
0.04481 | 117.8054
0.04482 | 117.6915
0.04483 | 117.6808
0.04484 | 117.7771
0.04485 | 117.6893
0.04486 | 117.6481
0.04487 | 117.7876
0.04488 | 117.7868
0.04489 | 117.6529
0.0449 | 117.7493
0.04491 | 117.8156
0.04492 | 117.6589
0.04493 | 117.6959
0.04494 | 117.7756
0.04495 | 117.6835
0.04496 | 117.7027
0.04497 | 117.8267
0.04498 | 117.7394
0.04499 | 117.6537
0.045 | 117.7823
0.04501 | 117.7458
0.04502 | 117.6462
0.04503 | 117.7544
0.04504 | 117.7535
0.04505 | 117.6975
0.04506 | 117.7738
0.04507 | 117.8
0.04508 | 117.6725
0.04509 | 117.6943
0.0451 | 117.787
0.04511 | 117.6945
0.04512 | 117.6699
0.04513 | 117.8105
0.04514 | 117.7637
0.04515 | 117.6447
0.04516 | 117.7697
0.04517 | 117.752
0.04518 | 117.6621
0.04519 | 117.7254
0.0452 | 117.7734
0.04521 | 117.679
0.04522 | 117.7312
0.04523 | 117.807
0.04524 | 117.7214
0.04525 | 117.6793
0.04526 | 117.8016
0.04527 | 117.7095
0.04528 | 117.655
0.04529 | 117.8002
0.0453 | 117.7395
0.04531 | 117.6583
0.04532 | 117.7961
0.04533 | 117.7977
0.04534 | 117.6414
0.04535 | 117.705
0.04536 | 117.7924
0.04537 | 117.6984
0.04538 | 117.6893
0.04539 | 117.8067
0.0454 | 117.7184
0.04541 | 117.682
0.04542 | 117.8139
0.04543 | 117.7652
0.04544 | 117.6666
0.04545 | 117.7439
0.04546 | 117.7305
0.04547 | 117.6763
0.04548 | 117.7364
0.04549 | 117.7865
0.0455 | 117.6472
0.04551 | 117.7137
0.04552 | 117.8318
0.04553 | 117.73
0.04554 | 117.7209
0.04555 | 117.8099
0.04556 | 117.7237
0.04557 | 117.6573
0.04558 | 117.7771
0.04559 | 117.7415
0.0456 | 117.6688
0.04561 | 117.7696
0.04562 | 117.7793
0.04563 | 117.7289
0.04564 | 117.7284
0.04565 | 117.7569
0.04566 | 117.6846
0.04567 | 117.7247
0.04568 | 117.8032
0.04569 | 117.7275
0.0457 | 117.7029
0.04571 | 117.7759
0.04572 | 117.7721
0.04573 | 117.7266
0.04574 | 117.7954
0.04575 | 117.7268
0.04576 | 117.6831
0.04577 | 117.7407
0.04578 | 117.8021
0.04579 | 117.7139
0.0458 | 117.7244
0.04581 | 117.7851
0.04582 | 117.7309
0.04583 | 117.7409
0.04584 | 117.7869
0.04585 | 117.7409
0.04586 | 117.718
0.04587 | 117.7808
0.04588 | 117.7828
0.04589 | 117.6585
0.0459 | 117.7631
0.04591 | 117.7808
0.04592 | 117.7123
0.04593 | 117.753
0.04594 | 117.7462
0.04595 | 117.6984
0.04596 | 117.7126
0.04597 | 117.7852
0.04598 | 117.7724
0.04599 | 117.7317
0.046 | 117.7959
0.04601 | 117.7701
0.04602 | 117.7219
0.04603 | 117.7793
0.04604 | 117.744
0.04605 | 117.699
0.04606 | 117.7482
0.04607 | 117.7998
0.04608 | 117.7216
0.04609 | 117.7234
0.0461 | 117.7949
0.04611 | 117.7537
0.04612 | 117.7111
0.04613 | 117.8086
0.04614 | 117.7905
0.04615 | 117.7251
0.04616 | 117.7929
0.04617 | 117.8043
0.04618 | 117.7327
0.04619 | 117.7553
0.0462 | 117.7368
0.04621 | 117.7417
0.04622 | 117.7626
0.04623 | 117.7862
0.04624 | 117.738
0.04625 | 117.7185
0.04626 | 117.7806
0.04627 | 117.7793
0.04628 | 117.7905
0.04629 | 117.7924
0.0463 | 117.7761
0.04631 | 117.7505
0.04632 | 117.7584
0.04633 | 117.7827
0.04634 | 117.7304
0.04635 | 117.7277
0.04636 | 117.7995
0.04637 | 117.7714
0.04638 | 117.75
0.04639 | 117.7499
0.0464 | 117.7327
0.04641 | 117.7533
0.04642 | 117.798
0.04643 | 117.8
0.04644 | 117.7249
0.04645 | 117.7426
0.04646 | 117.7938
0.04647 | 117.7562
0.04648 | 117.7483
0.04649 | 117.7782
0.0465 | 117.7479
0.04651 | 117.7485
0.04652 | 117.7709
0.04653 | 117.7648
0.04654 | 117.7749
0.04655 | 117.7864
0.04656 | 117.7782
0.04657 | 117.7618
0.04658 | 117.7732
0.04659 | 117.741
0.0466 | 117.7366
0.04661 | 117.7786
0.04662 | 117.7912
0.04663 | 117.7514
0.04664 | 117.7371
0.04665 | 117.7715
0.04666 | 117.7635
0.04667 | 117.7385
0.04668 | 117.7661
0.04669 | 117.7932
0.0467 | 117.7666
0.04671 | 117.7627
0.04672 | 117.8045
0.04673 | 117.7723
0.04674 | 117.7013
0.04675 | 117.7196
0.04676 | 117.7674
0.04677 | 117.7679
0.04678 | 117.7547
0.04679 | 117.7935
0.0468 | 117.7784
0.04681 | 117.7429
0.04682 | 117.7501
0.04683 | 117.7628
0.04684 | 117.7474
0.04685 | 117.7797
0.04686 | 117.8008
0.04687 | 117.7808
0.04688 | 117.735
0.04689 | 117.7066
0.0469 | 117.7497
0.04691 | 117.7456
0.04692 | 117.7704
0.04693 | 117.7782
0.04694 | 117.7409
0.04695 | 117.7721
0.04696 | 117.7824
0.04697 | 117.7623
0.04698 | 117.7639
0.04699 | 117.7366
0.047 | 117.7196
0.04701 | 117.7469
0.04702 | 117.7522
0.04703 | 117.7487
0.04704 | 117.7439
0.04705 | 117.7657
0.04706 | 117.7413
0.04707 | 117.7466
0.04708 | 117.7864
0.04709 | 117.7868
0.0471 | 117.7548
0.04711 | 117.7884
0.04712 | 117.7721
0.04713 | 117.7357
0.04714 | 117.7463
0.04715 | 117.7482
0.04716 | 117.7343
0.04717 | 117.7637
0.04718 | 117.7841
0.04719 | 117.7145
0.0472 | 117.7603
0.04721 | 117.795
0.04722 | 117.7991
0.04723 | 117.7828
0.04724 | 117.7537
0.04725 | 117.745
0.04726 | 117.757
0.04727 | 117.7561
0.04728 | 117.7582
0.04729 | 117.7419
0.0473 | 117.7378
0.04731 | 117.7631
0.04732 | 117.7738
0.04733 | 117.7178
0.04734 | 117.7415
0.04735 | 117.7631
0.04736 | 117.7488
0.04737 | 117.7508
0.04738 | 117.7773
0.04739 | 117.7564
0.0474 | 117.7884
0.04741 | 117.7995
0.04742 | 117.7606
0.04743 | 117.7469
0.04744 | 117.7314
0.04745 | 117.7264
0.04746 | 117.7407
0.04747 | 117.8103
0.04748 | 117.7997
0.04749 | 117.7555
0.0475 | 117.7729
0.04751 | 117.7838
0.04752 | 117.7101
0.04753 | 117.756
0.04754 | 117.751
0.04755 | 117.7075
0.04756 | 117.7577
0.04757 | 117.8036
0.04758 | 117.7788
0.04759 | 117.7152
0.0476 | 117.8004
0.04761 | 117.7604
0.04762 | 117.7126
0.04763 | 117.7645
0.04764 | 117.7806
0.04765 | 117.7271
0.04766 | 117.7633
0.04767 | 117.7957
0.04768 | 117.7424
0.04769 | 117.7466
0.0477 | 117.8032
0.04771 | 117.7633
0.04772 | 117.7435
0.04773 | 117.8078
0.04774 | 117.7622
0.04775 | 117.7247
0.04776 | 117.7744
0.04777 | 117.762
0.04778 | 117.7439
0.04779 | 117.7787
0.0478 | 117.809
0.04781 | 117.7417
0.04782 | 117.7931
0.04783 | 117.798
0.04784 | 117.7045
0.04785 | 117.7493
0.04786 | 117.8026
0.04787 | 117.78
0.04788 | 117.7651
0.04789 | 117.8114
0.0479 | 117.7862
0.04791 | 117.7361
0.04792 | 117.7778
0.04793 | 117.7636
0.04794 | 117.6944
0.04795 | 117.7497
0.04796 | 117.8377
0.04797 | 117.764
0.04798 | 117.7821
0.04799 | 117.8388
0.048 | 117.743
0.04801 | 117.7464
0.04802 | 117.832
0.04803 | 117.7676
0.04804 | 117.7439
0.04805 | 117.7981
0.04806 | 117.7972
0.04807 | 117.7875
0.04808 | 117.8054
0.04809 | 117.7715
0.0481 | 117.7235
0.04811 | 117.7754
0.04812 | 117.7958
0.04813 | 117.7586
0.04814 | 117.7443
0.04815 | 117.8144
0.04816 | 117.8338
0.04817 | 117.7844
0.04818 | 117.816
0.04819 | 117.7652
0.0482 | 117.7079
0.04821 | 117.784
0.04822 | 117.8143
0.04823 | 117.7583
0.04824 | 117.7557
0.04825 | 117.8027
0.04826 | 117.7937
0.04827 | 117.7921
0.04828 | 117.8006
0.04829 | 117.7829
0.0483 | 117.7454
0.04831 | 117.8043
0.04832 | 117.8044
0.04833 | 117.7404
0.04834 | 117.7991
0.04835 | 117.8168
0.04836 | 117.7698
0.04837 | 117.7773
0.04838 | 117.8331
0.04839 | 117.7919
0.0484 | 117.7467
0.04841 | 117.823
0.04842 | 117.7855
0.04843 | 117.7632
0.04844 | 117.8317
0.04845 | 117.819
0.04846 | 117.7666
0.04847 | 117.7827
0.04848 | 117.7594
0.04849 | 117.7409
0.0485 | 117.7937
0.04851 | 117.8274
0.04852 | 117.7992
0.04853 | 117.808
0.04854 | 117.8374
0.04855 | 117.7988
0.04856 | 117.76
0.04857 | 117.7916
0.04858 | 117.7802
0.04859 | 117.7472
0.0486 | 117.7755
0.04861 | 117.7998
0.04862 | 117.7857
0.04863 | 117.7869
0.04864 | 117.8248
0.04865 | 117.7933
0.04866 | 117.7465
0.04867 | 117.7981
0.04868 | 117.7982
0.04869 | 117.7636
0.0487 | 117.7827
0.04871 | 117.8251
0.04872 | 117.7853
0.04873 | 117.7856
0.04874 | 117.8204
0.04875 | 117.7893
0.04876 | 117.7529
0.04877 | 117.8269
0.04878 | 117.8054
0.04879 | 117.7567
0.0488 | 117.8329
0.04881 | 117.8633
0.04882 | 117.7851
0.04883 | 117.8155
0.04884 | 117.8248
0.04885 | 117.7613
0.04886 | 117.7713
0.04887 | 117.8373
0.04888 | 117.83
0.04889 | 117.7512
0.0489 | 117.8162
0.04891 | 117.8145
0.04892 | 117.7703
0.04893 | 117.8265
0.04894 | 117.8082
0.04895 | 117.7798
0.04896 | 117.8075
0.04897 | 117.8426
0.04898 | 117.7893
0.04899 | 117.8026
0.049 | 117.8319
0.04901 | 117.7901
0.04902 | 117.7896
0.04903 | 117.8259
0.04904 | 117.7631
0.04905 | 117.7534
0.04906 | 117.786
0.04907 | 117.8014
0.04908 | 117.8149
0.04909 | 117.8371
0.0491 | 117.7911
0.04911 | 117.7741
0.04912 | 117.8333
0.04913 | 117.8426
0.04914 | 117.7603
0.04915 | 117.7819
0.04916 | 117.8425
0.04917 | 117.7651
0.04918 | 117.8099
0.04919 | 117.8411
0.0492 | 117.7912
0.04921 | 117.758
0.04922 | 117.8176
0.04923 | 117.8225
0.04924 | 117.7886
0.04925 | 117.8146
0.04926 | 117.8282
0.04927 | 117.8181
0.04928 | 117.8273
0.04929 | 117.8282
0.0493 | 117.78
0.04931 | 117.7919
0.04932 | 117.8421
0.04933 | 117.7978
0.04934 | 117.8092
0.04935 | 117.8226
0.04936 | 117.7852
0.04937 | 117.7705
0.04938 | 117.8514
0.04939 | 117.8431
0.0494 | 117.7404
0.04941 | 117.8101
0.04942 | 117.8293
0.04943 | 117.8236
0.04944 | 117.8208
0.04945 | 117.8172
0.04946 | 117.8067
0.04947 | 117.7888
0.04948 | 117.8418
0.04949 | 117.8285
0.0495 | 117.7806
0.04951 | 117.8331
0.04952 | 117.8361
0.04953 | 117.8027
0.04954 | 117.8026
0.04955 | 117.817
0.04956 | 117.7771
0.04957 | 117.8341
0.04958 | 117.8766
0.04959 | 117.7894
0.0496 | 117.7935
0.04961 | 117.8485
0.04962 | 117.8282
0.04963 | 117.783
0.04964 | 117.8204
0.04965 | 117.8372
0.04966 | 117.8004
0.04967 | 117.8425
0.04968 | 117.8304
0.04969 | 117.7987
0.0497 | 117.8031
0.04971 | 117.8348
0.04972 | 117.8215
0.04973 | 117.7911
0.04974 | 117.8069
0.04975 | 117.8133
0.04976 | 117.8372
0.04977 | 117.8658
0.04978 | 117.8475
0.04979 | 117.7962
0.0498 | 117.7812
0.04981 | 117.8095
0.04982 | 117.8067
0.04983 | 117.8077
0.04984 | 117.8135
0.04985 | 117.8128
0.04986 | 117.8146
0.04987 | 117.8409
0.04988 | 117.8551
0.04989 | 117.7734
0.0499 | 117.7668
0.04991 | 117.8306
0.04992 | 117.7908
0.04993 | 117.8077
0.04994 | 117.8509
0.04995 | 117.831
0.04996 | 117.7925
0.04997 | 117.8364
0.04998 | 117.8615
0.04999 | 117.7822
0.05 | 117.7834
0.05001 | 117.8239
0.05002 | 117.7883
0.05003 | 117.792
0.05004 | 117.8659
0.05005 | 117.8326
0.05006 | 117.8144
0.05007 | 117.8747
0.05008 | 117.8311
0.05009 | 117.7495
0.0501 | 117.7656
0.05011 | 117.8097
0.05012 | 117.8099
0.05013 | 117.8321
0.05014 | 117.8699
0.05015 | 117.7885
0.05016 | 117.8062
0.05017 | 117.8714
0.05018 | 117.8155
0.05019 | 117.7744
0.0502 | 117.8374
0.05021 | 117.8078
0.05022 | 117.7759
0.05023 | 117.895
0.05024 | 117.8595
0.05025 | 117.7765
0.05026 | 117.8521
0.05027 | 117.8544
0.05028 | 117.7691
0.05029 | 117.7791
0.0503 | 117.8511
0.05031 | 117.797
0.05032 | 117.7864
0.05033 | 117.8902
0.05034 | 117.8382
0.05035 | 117.7929
0.05036 | 117.8621
0.05037 | 117.8398
0.05038 | 117.7937
0.05039 | 117.8052
0.0504 | 117.8384
0.05041 | 117.7984
0.05042 | 117.8686
0.05043 | 117.8746
0.05044 | 117.7484
0.05045 | 117.7614
0.05046 | 117.8665
0.05047 | 117.839
0.05048 | 117.7892
0.05049 | 117.8252
0.0505 | 117.7879
0.05051 | 117.8
0.05052 | 117.8823
0.05053 | 117.8342
0.05054 | 117.7678
0.05055 | 117.8401
0.05056 | 117.8403
0.05057 | 117.7627
0.05058 | 117.8102
0.05059 | 117.8412
0.0506 | 117.7509
0.05061 | 117.8192
0.05062 | 117.8828
0.05063 | 117.8139
0.05064 | 117.7849
0.05065 | 117.8625
0.05066 | 117.8176
0.05067 | 117.7594
0.05068 | 117.8222
0.05069 | 117.8324
0.0507 | 117.7763
0.05071 | 117.8453
0.05072 | 117.8866
0.05073 | 117.7971
0.05074 | 117.7788
0.05075 | 117.8231
0.05076 | 117.7719
0.05077 | 117.7896
0.05078 | 117.8713
0.05079 | 117.7829
0.0508 | 117.8022
0.05081 | 117.8537
0.05082 | 117.8536
0.05083 | 117.7549
0.05084 | 117.8052
0.05085 | 117.8382
0.05086 | 117.761
0.05087 | 117.7834
0.05088 | 117.8449
0.05089 | 117.7782
0.0509 | 117.7909
0.05091 | 117.8665
0.05092 | 117.8132
0.05093 | 117.7774
0.05094 | 117.8032
0.05095 | 117.8017
0.05096 | 117.7663
0.05097 | 117.8118
0.05098 | 117.8216
0.05099 | 117.7832
0.051 | 117.8203
0.05101 | 117.839
0.05102 | 117.797
0.05103 | 117.7771
0.05104 | 117.8
0.05105 | 117.7953
0.05106 | 117.792
0.05107 | 117.8168
0.05108 | 117.8276
0.05109 | 117.7754
0.0511 | 117.7712
0.05111 | 117.8645
0.05112 | 117.81
0.05113 | 117.7551
0.05114 | 117.789
0.05115 | 117.7995
0.05116 | 117.8069
0.05117 | 117.8194
0.05118 | 117.8248
0.05119 | 117.8093
0.0512 | 117.8099
0.05121 | 117.8028
0.05122 | 117.7843
0.05123 | 117.7757
0.05124 | 117.7924
0.05125 | 117.7704
0.05126 | 117.7702
0.05127 | 117.7962
0.05128 | 117.7882
0.05129 | 117.7861
0.0513 | 117.8093
0.05131 | 117.8139
0.05132 | 117.7817
0.05133 | 117.7717
0.05134 | 117.7907
0.05135 | 117.7717
0.05136 | 117.8149
0.05137 | 117.833
0.05138 | 117.8032
0.05139 | 117.7583
0.0514 | 117.8009
0.05141 | 117.7731
0.05142 | 117.7697
0.05143 | 117.8161
0.05144 | 117.7797
0.05145 | 117.7769
0.05146 | 117.8356
0.05147 | 117.8695
0.05148 | 117.7997
0.05149 | 117.7807
0.0515 | 117.8106
0.05151 | 117.7674
0.05152 | 117.7525
0.05153 | 117.8272
0.05154 | 117.8044
0.05155 | 117.8032
0.05156 | 117.8272
0.05157 | 117.7844
0.05158 | 117.7946
0.05159 | 117.8121
0.0516 | 117.7875
0.05161 | 117.7795
0.05162 | 117.8318
0.05163 | 117.8021
0.05164 | 117.7827
0.05165 | 117.7819
0.05166 | 117.8325
0.05167 | 117.8184
0.05168 | 117.8063
0.05169 | 117.807
0.0517 | 117.7456
0.05171 | 117.7614
0.05172 | 117.8181
0.05173 | 117.7947
0.05174 | 117.8063
0.05175 | 117.8416
0.05176 | 117.8072
0.05177 | 117.8075
0.05178 | 117.839
0.05179 | 117.7857
0.0518 | 117.7013
0.05181 | 117.777
0.05182 | 117.8302
0.05183 | 117.8258
0.05184 | 117.8183
0.05185 | 117.8193
0.05186 | 117.8007
0.05187 | 117.7984
0.05188 | 117.8122
0.05189 | 117.7951
0.0519 | 117.7967
0.05191 | 117.8291
0.05192 | 117.808
0.05193 | 117.7884
0.05194 | 117.8292
0.05195 | 117.817
0.05196 | 117.7955
0.05197 | 117.7894
0.05198 | 117.7897
0.05199 | 117.7732
0.052 | 117.8142
0.05201 | 117.8486
0.05202 | 117.8441
0.05203 | 117.8223
0.05204 | 117.7921
0.05205 | 117.8021
0.05206 | 117.8043
0.05207 | 117.8367
0.05208 | 117.8465
0.05209 | 117.8113
0.0521 | 117.8069
0.05211 | 117.8344
0.05212 | 117.7849
0.05213 | 117.7634
0.05214 | 117.8233
0.05215 | 117.8452
0.05216 | 117.814
0.05217 | 117.8359
0.05218 | 117.8391
0.05219 | 117.7926
0.0522 | 117.8014
0.05221 | 117.8266
0.05222 | 117.8237
0.05223 | 117.8179
0.05224 | 117.8224
0.05225 | 117.8303
0.05226 | 117.7901
0.05227 | 117.7949
0.05228 | 117.8163
0.05229 | 117.8312
0.0523 | 117.8563
0.05231 | 117.8661
0.05232 | 117.8149
0.05233 | 117.8112
0.05234 | 117.8595
0.05235 | 117.827
0.05236 | 117.7944
0.05237 | 117.8097
0.05238 | 117.8445
0.05239 | 117.8216
0.0524 | 117.8258
0.05241 | 117.8664
0.05242 | 117.8345
0.05243 | 117.8183
0.05244 | 117.8547
0.05245 | 117.8481
0.05246 | 117.8113
0.05247 | 117.8377
0.05248 | 117.8569
0.05249 | 117.8047
0.0525 | 117.8248
0.05251 | 117.8578
0.05252 | 117.8169
0.05253 | 117.8287
0.05254 | 117.864
0.05255 | 117.8269
0.05256 | 117.8231
0.05257 | 117.8655
0.05258 | 117.8483
0.05259 | 117.8002
0.0526 | 117.8545
0.05261 | 117.8554
0.05262 | 117.8364
0.05263 | 117.8802
0.05264 | 117.8942
0.05265 | 117.8004
0.05266 | 117.7874
0.05267 | 117.8423
0.05268 | 117.7892
0.05269 | 117.8009
0.0527 | 117.9284
0.05271 | 117.8903
0.05272 | 117.8262
0.05273 | 117.8673
0.05274 | 117.8445
0.05275 | 117.7661
0.05276 | 117.831
0.05277 | 117.9071
0.05278 | 117.8409
0.05279 | 117.8111
0.0528 | 117.8967
0.05281 | 117.8667
0.05282 | 117.813
0.05283 | 117.8711
0.05284 | 117.8431
0.05285 | 117.7975
0.05286 | 117.8789
0.05287 | 117.874
0.05288 | 117.8228
0.05289 | 117.8799
0.0529 | 117.891
0.05291 | 117.8233
0.05292 | 117.8384
0.05293 | 117.8694
0.05294 | 117.8254
0.05295 | 117.8162
0.05296 | 117.8906
0.05297 | 117.8911
0.05298 | 117.8545
0.05299 | 117.8616
0.053 | 117.8313
0.05301 | 117.8367
0.05302 | 117.894
0.05303 | 117.9027
0.05304 | 117.8375
0.05305 | 117.8395
0.05306 | 117.8711
0.05307 | 117.8411
0.05308 | 117.8696
0.05309 | 117.9106
0.0531 | 117.8674
0.05311 | 117.8627
0.05312 | 117.9042
0.05313 | 117.8911
0.05314 | 117.8266
0.05315 | 117.8763
0.05316 | 117.8934
0.05317 | 117.8644
0.05318 | 117.9127
0.05319 | 117.8876
0.0532 | 117.8269
0.05321 | 117.896
0.05322 | 117.9147
0.05323 | 117.8587
0.05324 | 117.8671
0.05325 | 117.9254
0.05326 | 117.9048
0.05327 | 117.8637
0.05328 | 117.9068
0.05329 | 117.8752
0.0533 | 117.8168
0.05331 | 117.8725
0.05332 | 117.9057
0.05333 | 117.8636
0.05334 | 117.874
0.05335 | 117.8813
0.05336 | 117.8847
0.05337 | 117.8861
0.05338 | 117.9206
0.05339 | 117.9016
0.0534 | 117.836
0.05341 | 117.9061
0.05342 | 117.9018
0.05343 | 117.8332
0.05344 | 117.8553
0.05345 | 117.8889
0.05346 | 117.8436
0.05347 | 117.8194
0.05348 | 117.9022
0.05349 | 117.9106
0.0535 | 117.8371
0.05351 | 117.8806
0.05352 | 117.8835
0.05353 | 117.8297
0.05354 | 117.844
0.05355 | 117.8949
0.05356 | 117.8461
0.05357 | 117.8433
0.05358 | 117.8742
0.05359 | 117.824
0.0536 | 117.8162
0.05361 | 117.8717
0.05362 | 117.8231
0.05363 | 117.82
0.05364 | 117.8635
0.05365 | 117.9273
0.05366 | 117.8707
0.05367 | 117.8597
0.05368 | 117.8716
0.05369 | 117.8019
0.0537 | 117.8045
0.05371 | 117.8272
0.05372 | 117.8331
0.05373 | 117.8161
0.05374 | 117.8413
0.05375 | 117.845
0.05376 | 117.8535
0.05377 | 117.8546
0.05378 | 117.8105
0.05379 | 117.7864
0.0538 | 117.8459
0.05381 | 117.8433
0.05382 | 117.8047
0.05383 | 117.8466
0.05384 | 117.8862
0.05385 | 117.8003
0.05386 | 117.7862
0.05387 | 117.8074
0.05388 | 117.7773
0.05389 | 117.7785
0.0539 | 117.8407
0.05391 | 117.8345
0.05392 | 117.7895
0.05393 | 117.8291
0.05394 | 117.8647
0.05395 | 117.7871
0.05396 | 117.8032
0.05397 | 117.8258
0.05398 | 117.7983
0.05399 | 117.8028
0.054 | 117.81
0.05401 | 117.7869
0.05402 | 117.7785
0.05403 | 117.8474
0.05404 | 117.8365
0.05405 | 117.7704
0.05406 | 117.8201
0.05407 | 117.8004
0.05408 | 117.733
0.05409 | 117.7795
0.0541 | 117.8231
0.05411 | 117.7892
0.05412 | 117.8276
0.05413 | 117.8313
0.05414 | 117.7589
0.05415 | 117.7887
0.05416 | 117.7883
0.05417 | 117.7816
0.05418 | 117.7714
0.05419 | 117.7926
0.0542 | 117.7681
0.05421 | 117.7539
0.05422 | 117.8445
0.05423 | 117.8093
0.05424 | 117.7884
0.05425 | 117.8052
0.05426 | 117.7745
0.05427 | 117.7753
0.05428 | 117.77
0.05429 | 117.7895
0.0543 | 117.7642
0.05431 | 117.7866
0.05432 | 117.7837
0.05433 | 117.7791
0.05434 | 117.7659
0.05435 | 117.7658
0.05436 | 117.7685
0.05437 | 117.7633
0.05438 | 117.7795
0.05439 | 117.7833
0.0544 | 117.7622
0.05441 | 117.797
0.05442 | 117.814
0.05443 | 117.7782
0.05444 | 117.7325
0.05445 | 117.7514
0.05446 | 117.7484
0.05447 | 117.7562
0.05448 | 117.7993
0.05449 | 117.7952
0.0545 | 117.7528
0.05451 | 117.7853
0.05452 | 117.7862
0.05453 | 117.7337
0.05454 | 117.7277
0.05455 | 117.7378
0.05456 | 117.7728
0.05457 | 117.7874
0.05458 | 117.8024
0.05459 | 117.7504
0.0546 | 117.7517
0.05461 | 117.7559
0.05462 | 117.7692
0.05463 | 117.7469
0.05464 | 117.7292
0.05465 | 117.7224
0.05466 | 117.7416
0.05467 | 117.7987
0.05468 | 117.8047
0.05469 | 117.7389
0.0547 | 117.713
0.05471 | 117.7697
0.05472 | 117.7672
0.05473 | 117.7323
0.05474 | 117.7555
0.05475 | 117.7884
0.05476 | 117.7363
0.05477 | 117.7719
0.05478 | 117.7995
0.05479 | 117.7383
0.0548 | 117.6991
0.05481 | 117.7622
0.05482 | 117.7424
0.05483 | 117.735
0.05484 | 117.7368
0.05485 | 117.7386
0.05486 | 117.7719
0.05487 | 117.7853
0.05488 | 117.8115
0.05489 | 117.734
0.0549 | 117.7085
0.05491 | 117.7629
0.05492 | 117.7568
0.05493 | 117.7294
0.05494 | 117.734
0.05495 | 117.7364
0.05496 | 117.7709
0.05497 | 117.7553
0.05498 | 117.7567
0.05499 | 117.7219
0.055 | 117.7079
0.05501 | 117.7612
0.05502 | 117.7558
0.05503 | 117.7634
0.05504 | 117.7538
0.05505 | 117.7445
0.05506 | 117.7455
0.05507 | 117.7895
0.05508 | 117.7373
0.05509 | 117.6802
0.0551 | 117.7222
0.05511 | 117.757
0.05512 | 117.7779
0.05513 | 117.7366
0.05514 | 117.765
0.05515 | 117.7721
0.05516 | 117.7642
0.05517 | 117.7435
0.05518 | 117.7225
0.05519 | 117.728
0.0552 | 117.7456
0.05521 | 117.7491
0.05522 | 117.7221
0.05523 | 117.77
0.05524 | 117.7293
0.05525 | 117.7266
0.05526 | 117.7553
0.05527 | 117.7828
0.05528 | 117.7112
0.05529 | 117.7116
0.0553 | 117.7631
0.05531 | 117.7238
0.05532 | 117.7404
0.05533 | 117.7786
0.05534 | 117.7549
0.05535 | 117.7328
0.05536 | 117.7922
0.05537 | 117.7277
0.05538 | 117.7137
0.05539 | 117.7673
0.0554 | 117.7316
0.05541 | 117.7563
0.05542 | 117.8019
0.05543 | 117.7692
0.05544 | 117.7186
0.05545 | 117.757
0.05546 | 117.7864
0.05547 | 117.7351
0.05548 | 117.7325
0.05549 | 117.7585
0.0555 | 117.7467
0.05551 | 117.7721
0.05552 | 117.7853
0.05553 | 117.7555
0.05554 | 117.7354
0.05555 | 117.7499
0.05556 | 117.8024
0.05557 | 117.7781
0.05558 | 117.7602
0.05559 | 117.7186
0.0556 | 117.7365
0.05561 | 117.7933
0.05562 | 117.7828
0.05563 | 117.746
0.05564 | 117.7624
0.05565 | 117.7719
0.05566 | 117.7391
0.05567 | 117.7707
0.05568 | 117.7708
0.05569 | 117.7451
0.0557 | 117.7728
0.05571 | 117.7835
0.05572 | 117.7769
0.05573 | 117.7556
0.05574 | 117.7661
0.05575 | 117.7503
0.05576 | 117.7614
0.05577 | 117.7819
0.05578 | 117.7292
0.05579 | 117.7502
0.0558 | 117.8131
0.05581 | 117.7941
0.05582 | 117.7435
0.05583 | 117.7501
0.05584 | 117.7623
0.05585 | 117.7512
0.05586 | 117.7832
0.05587 | 117.7962
0.05588 | 117.7665
0.05589 | 117.7704
0.0559 | 117.789
0.05591 | 117.7772
0.05592 | 117.7478
0.05593 | 117.7599
0.05594 | 117.7394
0.05595 | 117.7646
0.05596 | 117.7895
0.05597 | 117.7781
0.05598 | 117.7849
0.05599 | 117.7928
0.056 | 117.7829
0.05601 | 117.767
0.05602 | 117.746
0.05603 | 117.7858
0.05604 | 117.7575
0.05605 | 117.7717
0.05606 | 117.7905
0.05607 | 117.7575
0.05608 | 117.7377
0.05609 | 117.797
0.0561 | 117.7937
0.05611 | 117.7761
0.05612 | 117.7967
0.05613 | 117.7648
0.05614 | 117.7352
0.05615 | 117.7482
0.05616 | 117.8019
0.05617 | 117.7765
0.05618 | 117.7906
0.05619 | 117.781
0.0562 | 117.7606
0.05621 | 117.712
0.05622 | 117.7389
0.05623 | 117.7893
0.05624 | 117.7822
0.05625 | 117.7662
0.05626 | 117.7978
0.05627 | 117.8054
0.05628 | 117.7597
0.05629 | 117.7883
0.0563 | 117.7396
0.05631 | 117.7221
0.05632 | 117.754
0.05633 | 117.7687
0.05634 | 117.7721
0.05635 | 117.7661
0.05636 | 117.7727
0.05637 | 117.7643
0.05638 | 117.7941
0.05639 | 117.7879
0.0564 | 117.7527
0.05641 | 117.7778
0.05642 | 117.8015
0.05643 | 117.7795
0.05644 | 117.7154
0.05645 | 117.7788
0.05646 | 117.7827
0.05647 | 117.7214
0.05648 | 117.7413
0.05649 | 117.7682
0.0565 | 117.7291
0.05651 | 117.7518
0.05652 | 117.8292
0.05653 | 117.8036
0.05654 | 117.7531
0.05655 | 117.7741
0.05656 | 117.7295
0.05657 | 117.7243
0.05658 | 117.7833
0.05659 | 117.7586
0.0566 | 117.7166
0.05661 | 117.7277
0.05662 | 117.7602
0.05663 | 117.7382
0.05664 | 117.7562
0.05665 | 117.8044
0.05666 | 117.782
0.05667 | 117.7434
0.05668 | 117.7787
0.05669 | 117.7514
0.0567 | 117.7445
0.05671 | 117.7883
0.05672 | 117.7892
0.05673 | 117.7548
0.05674 | 117.7572
0.05675 | 117.7383
0.05676 | 117.704
0.05677 | 117.7607
0.05678 | 117.7867
0.05679 | 117.7607
0.0568 | 117.7662
0.05681 | 117.7957
0.05682 | 117.7676
0.05683 | 117.7378
0.05684 | 117.7848
0.05685 | 117.7597
0.05686 | 117.7046
0.05687 | 117.7589
0.05688 | 117.8078
0.05689 | 117.7575
0.0569 | 117.7574
0.05691 | 117.7834
0.05692 | 117.7801
0.05693 | 117.8084
0.05694 | 117.7823
0.05695 | 117.7236
0.05696 | 117.7644
0.05697 | 117.8261
0.05698 | 117.7795
0.05699 | 117.7735
0.057 | 117.8342
0.05701 | 117.8126
0.05702 | 117.7548
0.05703 | 117.82
0.05704 | 117.7847
0.05705 | 117.7197
0.05706 | 117.8104
0.05707 | 117.8357
0.05708 | 117.7862
0.05709 | 117.8124
0.0571 | 117.8317
0.05711 | 117.7779
0.05712 | 117.8006
0.05713 | 117.8434
0.05714 | 117.7646
0.05715 | 117.7882
0.05716 | 117.8937
0.05717 | 117.8231
0.05718 | 117.7649
0.05719 | 117.8403
0.0572 | 117.8531
0.05721 | 117.7957
0.05722 | 117.8847
0.05723 | 117.8797
0.05724 | 117.7753
0.05725 | 117.8005
0.05726 | 117.8854
0.05727 | 117.8205
0.05728 | 117.8448
0.05729 | 117.9093
0.0573 | 117.8262
0.05731 | 117.801
0.05732 | 117.8832
0.05733 | 117.848
0.05734 | 117.8095
0.05735 | 117.9028
0.05736 | 117.9315
0.05737 | 117.803
0.05738 | 117.8551
0.05739 | 117.8919
0.0574 | 117.794
0.05741 | 117.8188
0.05742 | 117.9031
0.05743 | 117.847
0.05744 | 117.8038
0.05745 | 117.872
0.05746 | 117.8774
0.05747 | 117.8128
0.05748 | 117.8797
0.05749 | 117.8481
0.0575 | 117.7956
0.05751 | 117.8488
0.05752 | 117.8628
0.05753 | 117.8209
0.05754 | 117.8522
0.05755 | 117.8824
0.05756 | 117.819
0.05757 | 117.7678
0.05758 | 117.8401
0.05759 | 117.826
0.0576 | 117.7618
0.05761 | 117.8098
0.05762 | 117.8536
0.05763 | 117.798
0.05764 | 117.8014
0.05765 | 117.8586
0.05766 | 117.7946
0.05767 | 117.7676
0.05768 | 117.8204
0.05769 | 117.7976
0.0577 | 117.7727
0.05771 | 117.7957
0.05772 | 117.7869
0.05773 | 117.771
0.05774 | 117.8178
0.05775 | 117.841
0.05776 | 117.7872
0.05777 | 117.7783
0.05778 | 117.802
0.05779 | 117.7422
0.0578 | 117.723
0.05781 | 117.8018
0.05782 | 117.7655
0.05783 | 117.7406
0.05784 | 117.8018
0.05785 | 117.7529
0.05786 | 117.6974
0.05787 | 117.7551
0.05788 | 117.7711
0.05789 | 117.7426
0.0579 | 117.7704
0.05791 | 117.7974
0.05792 | 117.7574
0.05793 | 117.7562
0.05794 | 117.7779
0.05795 | 117.729
0.05796 | 117.7104
0.05797 | 117.7681
0.05798 | 117.7556
0.05799 | 117.7211
0.058 | 117.7454
0.05801 | 117.7839
0.05802 | 117.7597
0.05803 | 117.787
0.05804 | 117.8072
0.05805 | 117.7354
0.05806 | 117.7407
0.05807 | 117.7866
0.05808 | 117.8056
0.05809 | 117.7813
0.0581 | 117.7554
0.05811 | 117.7847
0.05812 | 117.8243
0.05813 | 117.8429
0.05814 | 117.8198
0.05815 | 117.7752
0.05816 | 117.789
0.05817 | 117.8252
0.05818 | 117.8039
0.05819 | 117.8196
0.0582 | 117.8471
0.05821 | 117.8278
0.05822 | 117.8065
0.05823 | 117.8563
0.05824 | 117.8363
0.05825 | 117.7881
0.05826 | 117.8042
0.05827 | 117.8531
0.05828 | 117.8444
0.05829 | 117.8305
0.0583 | 117.8392
0.05831 | 117.8287
0.05832 | 117.8252
0.05833 | 117.8417
0.05834 | 117.8095
0.05835 | 117.8276
0.05836 | 117.8369
0.05837 | 117.8518
0.05838 | 117.8566
0.05839 | 117.8503
0.0584 | 117.8487
0.05841 | 117.8465
0.05842 | 117.8591
0.05843 | 117.8988
0.05844 | 117.8404
0.05845 | 117.8023
0.05846 | 117.8766
0.05847 | 117.8534
0.05848 | 117.8561
0.05849 | 117.8868
0.0585 | 117.8916
0.05851 | 117.8471
0.05852 | 117.8718
0.05853 | 117.8936
0.05854 | 117.8466
0.05855 | 117.8013
0.05856 | 117.799
0.05857 | 117.8021
0.05858 | 117.8485
0.05859 | 117.8382
0.0586 | 117.8257
0.05861 | 117.7942
0.05862 | 117.8572
0.05863 | 117.8503
0.05864 | 117.7762
0.05865 | 117.7973
0.05866 | 117.826
0.05867 | 117.8326
0.05868 | 117.8074
0.05869 | 117.8074
0.0587 | 117.7799
0.05871 | 117.7456
0.05872 | 117.7495
0.05873 | 117.7812
0.05874 | 117.7572
0.05875 | 117.7495
0.05876 | 117.7678
0.05877 | 117.8399
0.05878 | 117.812
0.05879 | 117.7289
0.0588 | 117.7496
0.05881 | 117.7723
0.05882 | 117.7351
0.05883 | 117.7536
0.05884 | 117.7441
0.05885 | 117.7406
0.05886 | 117.7592
0.05887 | 117.7501
0.05888 | 117.7653
0.05889 | 117.7345
0.0589 | 117.728
0.05891 | 117.748
0.05892 | 117.7907
0.05893 | 117.7769
0.05894 | 117.7487
0.05895 | 117.7122
0.05896 | 117.7258
0.05897 | 117.7561
0.05898 | 117.7421
0.05899 | 117.6859
0.059 | 117.663
0.05901 | 117.7552
0.05902 | 117.7486
0.05903 | 117.7204
0.05904 | 117.7047
0.05905 | 117.7579
0.05906 | 117.7481
0.05907 | 117.7433
0.05908 | 117.7917
0.05909 | 117.7409
0.0591 | 117.6964
0.05911 | 117.7378
0.05912 | 117.7784
0.05913 | 117.7338
0.05914 | 117.7465
0.05915 | 117.788
0.05916 | 117.7813
0.05917 | 117.7612
0.05918 | 117.7978
0.05919 | 117.7637
0.0592 | 117.7535
0.05921 | 117.809
0.05922 | 117.7754
0.05923 | 117.7856
0.05924 | 117.8138
0.05925 | 117.8285
0.05926 | 117.7741
0.05927 | 117.811
0.05928 | 117.8317
0.05929 | 117.7362
0.0593 | 117.8059
0.05931 | 117.8753
0.05932 | 117.8478
0.05933 | 117.8124
0.05934 | 117.8296
0.05935 | 117.833
0.05936 | 117.8086
0.05937 | 117.8566
0.05938 | 117.8565
0.05939 | 117.8154
0.0594 | 117.8299
0.05941 | 117.8407
0.05942 | 117.8308
0.05943 | 117.8575
0.05944 | 117.8335
0.05945 | 117.7857
0.05946 | 117.8557
0.05947 | 117.8964
0.05948 | 117.8426
0.05949 | 117.8356
0.0595 | 117.8622
0.05951 | 117.8557
0.05952 | 117.8246
0.05953 | 117.8671
0.05954 | 117.8546
0.05955 | 117.8438
0.05956 | 117.8747
0.05957 | 117.8873
0.05958 | 117.8349
0.05959 | 117.8494
0.0596 | 117.8392
0.05961 | 117.8548
0.05962 | 117.8658
0.05963 | 117.8988
0.05964 | 117.8365
0.05965 | 117.813
0.05966 | 117.8643
0.05967 | 117.8108
0.05968 | 117.7845
0.05969 | 117.8384
0.0597 | 117.8705
0.05971 | 117.8202
0.05972 | 117.8563
0.05973 | 117.833
0.05974 | 117.7803
0.05975 | 117.7922
0.05976 | 117.8415
0.05977 | 117.8157
0.05978 | 117.7942
0.05979 | 117.7882
0.0598 | 117.7817
0.05981 | 117.7904
0.05982 | 117.8347
0.05983 | 117.7875
0.05984 | 117.7087
0.05985 | 117.7778
0.05986 | 117.8075
0.05987 | 117.7294
0.05988 | 117.7563
0.05989 | 117.8201
0.0599 | 117.7343
0.05991 | 117.732
0.05992 | 117.777
0.05993 | 117.7447
0.05994 | 117.7266
0.05995 | 117.778
0.05996 | 117.7592
0.05997 | 117.7106
0.05998 | 117.7514
0.05999 | 117.7508
0.06 | 117.7161
0.06001 | 117.8026
0.06002 | 117.8191
0.06003 | 117.6901
0.06004 | 117.7027
0.06005 | 117.8059
0.06006 | 117.7488
0.06007 | 117.7053
0.06008 | 117.7696
0.06009 | 117.7519
0.0601 | 117.7102
0.06011 | 117.7586
0.06012 | 117.7836
0.06013 | 117.6822
0.06014 | 117.7187
0.06015 | 117.763
0.06016 | 117.7476
0.06017 | 117.7422
0.06018 | 117.7817
0.06019 | 117.7375
0.0602 | 117.7582
0.06021 | 117.7956
0.06022 | 117.7293
0.06023 | 117.7068
0.06024 | 117.7563
0.06025 | 117.7895
0.06026 | 117.7549
0.06027 | 117.7988
0.06028 | 117.8154
0.06029 | 117.7388
0.0603 | 117.7648
0.06031 | 117.8302
0.06032 | 117.8088
0.06033 | 117.7821
0.06034 | 117.8117
0.06035 | 117.8112
0.06036 | 117.8205
0.06037 | 117.8357
0.06038 | 117.8271
0.06039 | 117.7665
0.0604 | 117.796
0.06041 | 117.8285
0.06042 | 117.819
0.06043 | 117.8619
0.06044 | 117.8446
0.06045 | 117.8008
0.06046 | 117.8461
0.06047 | 117.8681
0.06048 | 117.8487
0.06049 | 117.8168
0.0605 | 117.8507
0.06051 | 117.8544
0.06052 | 117.8334
0.06053 | 117.8248
0.06054 | 117.836
0.06055 | 117.8452
0.06056 | 117.8619
0.06057 | 117.8528
0.06058 | 117.795
0.06059 | 117.8215
0.0606 | 117.8486
0.06061 | 117.8461
0.06062 | 117.8504
0.06063 | 117.8453
0.06064 | 117.8274
0.06065 | 117.8261
0.06066 | 117.9063
0.06067 | 117.8802
0.06068 | 117.7995
0.06069 | 117.8202
0.0607 | 117.8438
0.06071 | 117.8287
0.06072 | 117.8649
0.06073 | 117.8608
0.06074 | 117.8226
0.06075 | 117.8168
0.06076 | 117.8393
0.06077 | 117.8205
0.06078 | 117.8012
0.06079 | 117.8127
0.0608 | 117.8066
0.06081 | 117.8004
0.06082 | 117.8339
0.06083 | 117.7993
0.06084 | 117.7648
0.06085 | 117.8274
0.06086 | 117.8086
0.06087 | 117.7743
0.06088 | 117.7496
0.06089 | 117.7905
0.0609 | 117.7768
0.06091 | 117.7674
0.06092 | 117.8097
0.06093 | 117.7895
0.06094 | 117.748
0.06095 | 117.7623
0.06096 | 117.7698
0.06097 | 117.7452
0.06098 | 117.7751
0.06099 | 117.7672
0.061 | 117.7293
0.06101 | 117.7236
0.06102 | 117.7319
0.06103 | 117.7352
0.06104 | 117.7559
0.06105 | 117.7727
0.06106 | 117.7446
0.06107 | 117.6932
0.06108 | 117.7445
0.06109 | 117.7437
0.0611 | 117.7488
0.06111 | 117.7392
0.06112 | 117.762
0.06113 | 117.7482
0.06114 | 117.7251
0.06115 | 117.7401
0.06116 | 117.7448
0.06117 | 117.7301
0.06118 | 117.7582
0.06119 | 117.7446
0.0612 | 117.7117
0.06121 | 117.7754
0.06122 | 117.7713
0.06123 | 117.7437
0.06124 | 117.7634
0.06125 | 117.7387
0.06126 | 117.7166
0.06127 | 117.7263
0.06128 | 117.7743
0.06129 | 117.74
0.0613 | 117.7507
0.06131 | 117.7895
0.06132 | 117.7521
0.06133 | 117.7411
0.06134 | 117.7391
0.06135 | 117.7454
0.06136 | 117.7789
0.06137 | 117.7894
0.06138 | 117.7626
0.06139 | 117.7625
0.0614 | 117.7984
0.06141 | 117.8035
0.06142 | 117.7839
0.06143 | 117.765
0.06144 | 117.8006
0.06145 | 117.7847
0.06146 | 117.7758
0.06147 | 117.8151
0.06148 | 117.8054
0.06149 | 117.8325
0.0615 | 117.8134
0.06151 | 117.8054
0.06152 | 117.8297
0.06153 | 117.7978
0.06154 | 117.7903
0.06155 | 117.8189
0.06156 | 117.8323
0.06157 | 117.8202
0.06158 | 117.8604
0.06159 | 117.8952
0.0616 | 117.8171
0.06161 | 117.8068
0.06162 | 117.8262
0.06163 | 117.8018
0.06164 | 117.8014
0.06165 | 117.839
0.06166 | 117.8416
0.06167 | 117.8899
0.06168 | 117.8873
0.06169 | 117.7999
0.0617 | 117.7997
0.06171 | 117.823
0.06172 | 117.815
0.06173 | 117.8144
0.06174 | 117.854
0.06175 | 117.8287
0.06176 | 117.7624
0.06177 | 117.8321
0.06178 | 117.863
0.06179 | 117.8077
0.0618 | 117.7808
0.06181 | 117.8153
0.06182 | 117.8035
0.06183 | 117.8305
0.06184 | 117.8923
0.06185 | 117.8215
0.06186 | 117.7773
0.06187 | 117.8534
0.06188 | 117.8291
0.06189 | 117.7689
0.0619 | 117.8423
0.06191 | 117.8425
0.06192 | 117.7624
0.06193 | 117.8195
0.06194 | 117.8483
0.06195 | 117.7454
0.06196 | 117.7607
0.06197 | 117.8649
0.06198 | 117.8093
0.06199 | 117.784
0.062 | 117.8494
0.06201 | 117.7788
0.06202 | 117.7286
0.06203 | 117.792
0.06204 | 117.7853
0.06205 | 117.7357
0.06206 | 117.7841
0.06207 | 117.797
0.06208 | 117.7325
0.06209 | 117.7973
0.0621 | 117.8285
0.06211 | 117.7456
0.06212 | 117.7589
0.06213 | 117.849
0.06214 | 117.7661
0.06215 | 117.705
0.06216 | 117.8053
0.06217 | 117.7842
0.06218 | 117.7145
0.06219 | 117.8015
0.0622 | 117.7987
0.06221 | 117.7182
0.06222 | 117.7782
0.06223 | 117.8543
0.06224 | 117.7191
0.06225 | 117.7429
0.06226 | 117.8707
0.06227 | 117.8082
0.06228 | 117.8267
0.06229 | 117.8699
0.0623 | 117.7723
0.06231 | 117.7106
0.06232 | 117.8371
0.06233 | 117.8099
0.06234 | 117.7111
0.06235 | 117.8237
0.06236 | 117.904
0.06237 | 117.7543
0.06238 | 117.7846
0.06239 | 117.9005
0.0624 | 117.7442
0.06241 | 117.7825
0.06242 | 117.9357
0.06243 | 117.8186
0.06244 | 117.7497
0.06245 | 117.8535
0.06246 | 117.8376
0.06247 | 117.7514
0.06248 | 117.8565
0.06249 | 117.8169
0.0625 | 117.7296
0.06251 | 117.8604
0.06252 | 117.9283
0.06253 | 117.8175
0.06254 | 117.845
0.06255 | 117.9223
0.06256 | 117.7909
0.06257 | 117.7913
0.06258 | 117.9065
0.06259 | 117.8265
0.0626 | 117.7743
0.06261 | 117.9134
0.06262 | 117.9174
0.06263 | 117.8276
0.06264 | 117.8853
0.06265 | 117.8606
0.06266 | 117.7799
0.06267 | 117.8876
0.06268 | 117.9404
0.06269 | 117.7937
0.0627 | 117.8636
0.06271 | 117.9575
0.06272 | 117.8186
0.06273 | 117.8295
0.06274 | 117.9535
0.06275 | 117.853
0.06276 | 117.7966
0.06277 | 117.9374
0.06278 | 117.9303
0.06279 | 117.803
0.0628 | 117.9109
0.06281 | 117.9364
0.06282 | 117.8006
0.06283 | 117.8526
0.06284 | 117.8998
0.06285 | 117.836
0.06286 | 117.8547
0.06287 | 117.8923
0.06288 | 117.7817
0.06289 | 117.8119
0.0629 | 117.9447
0.06291 | 117.8744
0.06292 | 117.8002
0.06293 | 117.8731
0.06294 | 117.8658
0.06295 | 117.8114
0.06296 | 117.8723
0.06297 | 117.8959
0.06298 | 117.7981
0.06299 | 117.8041
0.063 | 117.891
0.06301 | 117.8465
0.06302 | 117.8649
0.06303 | 117.8802
0.06304 | 117.8155
0.06305 | 117.8119
0.06306 | 117.8872
0.06307 | 117.8636
0.06308 | 117.7939
0.06309 | 117.8389
0.0631 | 117.8198
0.06311 | 117.7249
0.06312 | 117.8132
0.06313 | 117.89
0.06314 | 117.7657
0.06315 | 117.7812
0.06316 | 117.8627
0.06317 | 117.7882
0.06318 | 117.7538
0.06319 | 117.8248
0.0632 | 117.8252
0.06321 | 117.7763
0.06322 | 117.8443
0.06323 | 117.8159
0.06324 | 117.7286
0.06325 | 117.7458
0.06326 | 117.8029
0.06327 | 117.7592
0.06328 | 117.7778
0.06329 | 117.8319
0.0633 | 117.7545
0.06331 | 117.7445
0.06332 | 117.8289
0.06333 | 117.791
0.06334 | 117.7361
0.06335 | 117.7741
0.06336 | 117.7823
0.06337 | 117.7404
0.06338 | 117.8004
0.06339 | 117.797
0.0634 | 117.7555
0.06341 | 117.7872
0.06342 | 117.7998
0.06343 | 117.7641
0.06344 | 117.7743
0.06345 | 117.8019
0.06346 | 117.7508
0.06347 | 117.7622
0.06348 | 117.8448
0.06349 | 117.8047
0.0635 | 117.7677
0.06351 | 117.7735
0.06352 | 117.7628
0.06353 | 117.7521
0.06354 | 117.7512
0.06355 | 117.7799
0.06356 | 117.8103
0.06357 | 117.7786
0.06358 | 117.7944
0.06359 | 117.7672
0.0636 | 117.751
0.06361 | 117.7389
0.06362 | 117.7732
0.06363 | 117.7834
0.06364 | 117.7841
0.06365 | 117.7814
0.06366 | 117.78
0.06367 | 117.7907
0.06368 | 117.7961
0.06369 | 117.7577
0.0637 | 117.7664
0.06371 | 117.7862
0.06372 | 117.7649
0.06373 | 117.7835
0.06374 | 117.7577
0.06375 | 117.7622
0.06376 | 117.8029
0.06377 | 117.7843
0.06378 | 117.8101
0.06379 | 117.7679
0.0638 | 117.7502
0.06381 | 117.7879
0.06382 | 117.7989
0.06383 | 117.7838
0.06384 | 117.754
0.06385 | 117.7417
0.06386 | 117.7597
0.06387 | 117.7548
0.06388 | 117.787
0.06389 | 117.7398
0.0639 | 117.7387
0.06391 | 117.7657
0.06392 | 117.7853
0.06393 | 117.745
0.06394 | 117.7398
0.06395 | 117.738
0.06396 | 117.7496
0.06397 | 117.7707
0.06398 | 117.7928
0.06399 | 117.7407
0.064 | 117.6673
0.06401 | 117.7195
0.06402 | 117.7318
0.06403 | 117.7243
0.06404 | 117.7253
0.06405 | 117.6981
0.06406 | 117.7025
0.06407 | 117.7346
0.06408 | 117.7493
0.06409 | 117.7147
0.0641 | 117.6941
0.06411 | 117.7411
0.06412 | 117.689
0.06413 | 117.712
0.06414 | 117.7085
0.06415 | 117.68
0.06416 | 117.6802
0.06417 | 117.7309
0.06418 | 117.6917
0.06419 | 117.6685
0.0642 | 117.6751
0.06421 | 117.6893
0.06422 | 117.6998
0.06423 | 117.6922
0.06424 | 117.6956
0.06425 | 117.6796
0.06426 | 117.6831
0.06427 | 117.6866
0.06428 | 117.6416
0.06429 | 117.6136
0.0643 | 117.648
0.06431 | 117.6667
0.06432 | 117.6544
0.06433 | 117.7112
0.06434 | 117.6855
0.06435 | 117.6168
0.06436 | 117.6664
0.06437 | 117.7043
0.06438 | 117.6378
0.06439 | 117.5935
0.0644 | 117.6513
0.06441 | 117.703
0.06442 | 117.6718
0.06443 | 117.7006
0.06444 | 117.6957
0.06445 | 117.6091
0.06446 | 117.6547
0.06447 | 117.7059
0.06448 | 117.6601
0.06449 | 117.6183
0.0645 | 117.6637
0.06451 | 117.6563
0.06452 | 117.695
0.06453 | 117.7167
0.06454 | 117.6514
0.06455 | 117.6058
0.06456 | 117.6657
0.06457 | 117.7174
0.06458 | 117.6669
0.06459 | 117.698
0.0646 | 117.7165
0.06461 | 117.6685
0.06462 | 117.6665
0.06463 | 117.7553
0.06464 | 117.6619
0.06465 | 117.6281
0.06466 | 117.7221
0.06467 | 117.7028
0.06468 | 117.6516
0.06469 | 117.7106
0.0647 | 117.7174
0.06471 | 117.6509
0.06472 | 117.7127
0.06473 | 117.7558
0.06474 | 117.6235
0.06475 | 117.679
0.06476 | 117.7577
0.06477 | 117.6949
0.06478 | 117.6862
0.06479 | 117.7361
0.0648 | 117.6594
0.06481 | 117.643
0.06482 | 117.7275
0.06483 | 117.726
0.06484 | 117.6682
0.06485 | 117.7264
0.06486 | 117.7746
0.06487 | 117.6888
0.06488 | 117.6984
0.06489 | 117.7476
0.0649 | 117.6498
0.06491 | 117.6647
0.06492 | 117.7546
0.06493 | 117.6906
0.06494 | 117.6666
0.06495 | 117.7357
0.06496 | 117.7369
0.06497 | 117.608
0.06498 | 117.7057
0.06499 | 117.7073
0.065 | 117.6513
0.06501 | 117.6724
0.06502 | 117.7521
0.06503 | 117.6944
0.06504 | 117.6684
0.06505 | 117.7335
0.06506 | 117.6877
0.06507 | 117.6465
0.06508 | 117.6828
0.06509 | 117.6257
0.0651 | 117.6348
0.06511 | 117.7288
0.06512 | 117.7218
0.06513 | 117.6267
0.06514 | 117.6615
0.06515 | 117.6919
0.06516 | 117.6575
0.06517 | 117.6582
0.06518 | 117.6875
0.06519 | 117.6257
0.0652 | 117.6181
0.06521 | 117.6965
0.06522 | 117.6604
0.06523 | 117.6171
0.06524 | 117.6606
0.06525 | 117.6394
0.06526 | 117.6034
0.06527 | 117.6588
0.06528 | 117.6576
0.06529 | 117.5723
0.0653 | 117.6575
0.06531 | 117.7035
0.06532 | 117.6135
0.06533 | 117.6414
0.06534 | 117.6768
0.06535 | 117.552
0.06536 | 117.5732
0.06537 | 117.649
0.06538 | 117.6225
0.06539 | 117.5905
0.0654 | 117.6216
0.06541 | 117.6288
0.06542 | 117.5689
0.06543 | 117.6006
0.06544 | 117.6066
0.06545 | 117.5778
0.06546 | 117.6063
0.06547 | 117.615
0.06548 | 117.6085
0.06549 | 117.6015
0.0655 | 117.6037
0.06551 | 117.5854
0.06552 | 117.5976
0.06553 | 117.6208
0.06554 | 117.6028
0.06555 | 117.586
0.06556 | 117.6033
0.06557 | 117.6276
0.06558 | 117.6061
0.06559 | 117.6135
0.0656 | 117.6142
0.06561 | 117.6261
0.06562 | 117.6058
0.06563 | 117.6072
0.06564 | 117.6118
0.06565 | 117.6245
0.06566 | 117.6137
0.06567 | 117.6245
0.06568 | 117.6173
0.06569 | 117.5929
0.0657 | 117.6057
0.06571 | 117.6044
0.06572 | 117.6311
0.06573 | 117.6729
0.06574 | 117.633
0.06575 | 117.5814
0.06576 | 117.613
0.06577 | 117.6344
0.06578 | 117.6298
0.06579 | 117.6152
0.0658 | 117.6351
0.06581 | 117.6397
0.06582 | 117.6187
0.06583 | 117.6524
0.06584 | 117.6323
0.06585 | 117.5631
0.06586 | 117.6077
0.06587 | 117.6706
0.06588 | 117.6472
0.06589 | 117.6443
0.0659 | 117.6394
0.06591 | 117.6334
0.06592 | 117.6121
0.06593 | 117.6339
0.06594 | 117.6259
0.06595 | 117.584
0.06596 | 117.6407
0.06597 | 117.6508
0.06598 | 117.6767
0.06599 | 117.6754
0.066 | 117.655
0.06601 | 117.6485
0.06602 | 117.6346
0.06603 | 117.633
0.06604 | 117.602
0.06605 | 117.6271
0.06606 | 117.6434
0.06607 | 117.6543
0.06608 | 117.6389
0.06609 | 117.6097
0.0661 | 117.6114
0.06611 | 117.6158
0.06612 | 117.654
0.06613 | 117.6117
0.06614 | 117.5786
0.06615 | 117.6334
0.06616 | 117.6458
0.06617 | 117.6181
0.06618 | 117.6316
0.06619 | 117.584
0.0662 | 117.5347
0.06621 | 117.5682
0.06622 | 117.6263
0.06623 | 117.627
0.06624 | 117.5776
0.06625 | 117.6231
0.06626 | 117.6157
0.06627 | 117.5732
0.06628 | 117.6075
0.06629 | 117.5882
0.0663 | 117.5187
0.06631 | 117.5631
0.06632 | 117.5985
0.06633 | 117.5744
0.06634 | 117.57
0.06635 | 117.5829
0.06636 | 117.5876
0.06637 | 117.5724
0.06638 | 117.5672
0.06639 | 117.5241
0.0664 | 117.5303
0.06641 | 117.5877
0.06642 | 117.61
0.06643 | 117.5435
0.06644 | 117.5483
0.06645 | 117.5871
0.06646 | 117.5459
0.06647 | 117.5578
0.06648 | 117.5584
0.06649 | 117.498
0.0665 | 117.4947
0.06651 | 117.5963
0.06652 | 117.5864
0.06653 | 117.5339
0.06654 | 117.5646
0.06655 | 117.5469
0.06656 | 117.5074
0.06657 | 117.5511
0.06658 | 117.5631
0.06659 | 117.4939
0.0666 | 117.5421
0.06661 | 117.5847
0.06662 | 117.5305
0.06663 | 117.5354
0.06664 | 117.5558
0.06665 | 117.5103
0.06666 | 117.5156
0.06667 | 117.5694
0.06668 | 117.5519
0.06669 | 117.4818
0.0667 | 117.5638
0.06671 | 117.5894
0.06672 | 117.5023
0.06673 | 117.5405
0.06674 | 117.545
0.06675 | 117.5064
0.06676 | 117.5248
0.06677 | 117.6283
0.06678 | 117.5568
0.06679 | 117.4862
0.0668 | 117.587
0.06681 | 117.5737
0.06682 | 117.5187
0.06683 | 117.6256
0.06684 | 117.6034
0.06685 | 117.482
0.06686 | 117.5821
0.06687 | 117.6551
0.06688 | 117.5653
0.06689 | 117.5406
0.0669 | 117.6498
0.06691 | 117.584
0.06692 | 117.5168
0.06693 | 117.6559
0.06694 | 117.6267
0.06695 | 117.5057
0.06696 | 117.6492
0.06697 | 117.6945
0.06698 | 117.5596
0.06699 | 117.613
0.067 | 117.6908
0.06701 | 117.5845
0.06702 | 117.5478
0.06703 | 117.6734
0.06704 | 117.6211
0.06705 | 117.5663
0.06706 | 117.6828
0.06707 | 117.6425
0.06708 | 117.5419
0.06709 | 117.6621
0.0671 | 117.7061
0.06711 | 117.5752
0.06712 | 117.6619
0.06713 | 117.7284
0.06714 | 117.5743
0.06715 | 117.6202
0.06716 | 117.7829
0.06717 | 117.6323
0.06718 | 117.5858
0.06719 | 117.7588
0.0672 | 117.6718
0.06721 | 117.5551
0.06722 | 117.7124
0.06723 | 117.7356
0.06724 | 117.5606
0.06725 | 117.6878
0.06726 | 117.7296
0.06727 | 117.5915
0.06728 | 117.6618
0.06729 | 117.7637
0.0673 | 117.6155
0.06731 | 117.5985
0.06732 | 117.7314
0.06733 | 117.6384
0.06734 | 117.5635
0.06735 | 117.7268
0.06736 | 117.6921
0.06737 | 117.534
0.06738 | 117.68
0.06739 | 117.7281
0.0674 | 117.5661
0.06741 | 117.622
0.06742 | 117.7011
0.06743 | 117.5525
0.06744 | 117.5652
0.06745 | 117.7066
0.06746 | 117.6157
0.06747 | 117.5315
0.06748 | 117.6464
0.06749 | 117.6072
0.0675 | 117.4754
0.06751 | 117.61
0.06752 | 117.6056
0.06753 | 117.4708
0.06754 | 117.5624
0.06755 | 117.607
0.06756 | 117.4651
0.06757 | 117.489
0.06758 | 117.6249
0.06759 | 117.4878
0.0676 | 117.4422
0.06761 | 117.5586
0.06762 | 117.4798
0.06763 | 117.4113
0.06764 | 117.5144
0.06765 | 117.5378
0.06766 | 117.4281
0.06767 | 117.4792
0.06768 | 117.5274
0.06769 | 117.4348
0.0677 | 117.4057
0.06771 | 117.4708
0.06772 | 117.4134
0.06773 | 117.4192
0.06774 | 117.5003
0.06775 | 117.4159
0.06776 | 117.391
0.06777 | 117.4458
0.06778 | 117.4275
0.06779 | 117.3823
0.0678 | 117.4356
0.06781 | 117.4247
0.06782 | 117.3558
0.06783 | 117.4492
0.06784 | 117.4367
0.06785 | 117.3314
0.06786 | 117.3933
0.06787 | 117.407
0.06788 | 117.3697
0.06789 | 117.3848
0.0679 | 117.43
0.06791 | 117.4016
0.06792 | 117.3752
0.06793 | 117.4511
0.06794 | 117.3916
0.06795 | 117.3775
0.06796 | 117.4274
0.06797 | 117.393
0.06798 | 117.3653
0.06799 | 117.4311
0.068 | 117.4199
0.06801 | 117.3744
0.06802 | 117.4448
0.06803 | 117.4559
0.06804 | 117.398
0.06805 | 117.4651
0.06806 | 117.4952
0.06807 | 117.4435
0.06808 | 117.4716
0.06809 | 117.5111
0.0681 | 117.4546
0.06811 | 117.4438
0.06812 | 117.515
0.06813 | 117.5165
0.06814 | 117.4529
0.06815 | 117.5255
0.06816 | 117.5083
0.06817 | 117.4621
0.06818 | 117.5554
0.06819 | 117.5752
0.0682 | 117.486
0.06821 | 117.5216
0.06822 | 117.597
0.06823 | 117.507
0.06824 | 117.488
0.06825 | 117.568
0.06826 | 117.5081
0.06827 | 117.4906
0.06828 | 117.6207
0.06829 | 117.5785
0.0683 | 117.5159
0.06831 | 117.5924
0.06832 | 117.6166
0.06833 | 117.5265
0.06834 | 117.5247
0.06835 | 117.5898
0.06836 | 117.5683
0.06837 | 117.6123
0.06838 | 117.66
0.06839 | 117.546
0.0684 | 117.5027
0.06841 | 117.598
0.06842 | 117.5862
0.06843 | 117.5316
0.06844 | 117.6056
0.06845 | 117.6004
0.06846 | 117.5254
0.06847 | 117.5766
0.06848 | 117.6509
0.06849 | 117.553
0.0685 | 117.5152
0.06851 | 117.6123
0.06852 | 117.55
0.06853 | 117.5057
0.06854 | 117.5569
0.06855 | 117.5622
0.06856 | 117.498
0.06857 | 117.5437
0.06858 | 117.5152
0.06859 | 117.4381
0.0686 | 117.5142
0.06861 | 117.6004
0.06862 | 117.5433
0.06863 | 117.4658
0.06864 | 117.488
0.06865 | 117.472
0.06866 | 117.4341
0.06867 | 117.4865
0.06868 | 117.4956
0.06869 | 117.4436
0.0687 | 117.4433
0.06871 | 117.4421
0.06872 | 117.4188
0.06873 | 117.4097
0.06874 | 117.4231
0.06875 | 117.422
0.06876 | 117.4452
0.06877 | 117.4485
0.06878 | 117.4237
0.06879 | 117.392
0.0688 | 117.4304
0.06881 | 117.3985
0.06882 | 117.3618
0.06883 | 117.392
0.06884 | 117.4045
0.06885 | 117.3629
0.06886 | 117.381
0.06887 | 117.414
0.06888 | 117.3614
0.06889 | 117.3525
0.0689 | 117.3673
0.06891 | 117.355
0.06892 | 117.3627
0.06893 | 117.3559
0.06894 | 117.3625
0.06895 | 117.343
0.06896 | 117.3465
0.06897 | 117.3731
0.06898 | 117.3478
0.06899 | 117.3621
0.069 | 117.3407
0.06901 | 117.3404
0.06902 | 117.3488
0.06903 | 117.3812
0.06904 | 117.3696
0.06905 | 117.3671
0.06906 | 117.3978
0.06907 | 117.3754
0.06908 | 117.3709
0.06909 | 117.3763
0.0691 | 117.3584
0.06911 | 117.3573
0.06912 | 117.3765
0.06913 | 117.3845
0.06914 | 117.3755
0.06915 | 117.4156
0.06916 | 117.4348
0.06917 | 117.4315
0.06918 | 117.4178
0.06919 | 117.4161
0.0692 | 117.3905
0.06921 | 117.3875
0.06922 | 117.4706
0.06923 | 117.4623
0.06924 | 117.4479
0.06925 | 117.4601
0.06926 | 117.4687
0.06927 | 117.4299
0.06928 | 117.4542
0.06929 | 117.462
0.0693 | 117.4411
0.06931 | 117.4986
0.06932 | 117.5059
0.06933 | 117.516
0.06934 | 117.4701
0.06935 | 117.4619
0.06936 | 117.4378
0.06937 | 117.4606
0.06938 | 117.5018
0.06939 | 117.4753
0.0694 | 117.4309
0.06941 | 117.497
0.06942 | 117.5597
0.06943 | 117.5543
0.06944 | 117.513
0.06945 | 117.4866
0.06946 | 117.4768
0.06947 | 117.4801
0.06948 | 117.5119
0.06949 | 117.5014
0.0695 | 117.5149
0.06951 | 117.5051
0.06952 | 117.4861
0.06953 | 117.5065
0.06954 | 117.5162
0.06955 | 117.5122
0.06956 | 117.4813
0.06957 | 117.4865
0.06958 | 117.4816
0.06959 | 117.4643
0.0696 | 117.4799
0.06961 | 117.5093
0.06962 | 117.4893
0.06963 | 117.4884
0.06964 | 117.4421
0.06965 | 117.4093
0.06966 | 117.4597
0.06967 | 117.4863
0.06968 | 117.4196
0.06969 | 117.4099
0.0697 | 117.468
0.06971 | 117.4706
0.06972 | 117.4402
0.06973 | 117.4706
0.06974 | 117.3976
0.06975 | 117.3438
0.06976 | 117.4052
0.06977 | 117.4028
0.06978 | 117.3877
0.06979 | 117.3882
0.0698 | 117.3984
0.06981 | 117.3713
0.06982 | 117.3741
0.06983 | 117.3627
0.06984 | 117.3319
0.06985 | 117.3252
0.06986 | 117.3846
0.06987 | 117.347
0.06988 | 117.3034
0.06989 | 117.3649
0.0699 | 117.3415
0.06991 | 117.2886
0.06992 | 117.3325
0.06993 | 117.3633
0.06994 | 117.2868
0.06995 | 117.2975
0.06996 | 117.3377
0.06997 | 117.3102
0.06998 | 117.3217
0.06999 | 117.3254
0.07 | 117.2922
0.07001 | 117.2822
0.07002 | 117.2926
0.07003 | 117.2968
0.07004 | 117.3137
0.07005 | 117.2863
0.07006 | 117.2718
0.07007 | 117.2572
0.07008 | 117.2793
0.07009 | 117.2623
0.0701 | 117.2678
0.07011 | 117.3124
0.07012 | 117.3116
0.07013 | 117.3094
0.07014 | 117.3067
0.07015 | 117.279
0.07016 | 117.2872
0.07017 | 117.3034
0.07018 | 117.3195
0.07019 | 117.3132
0.0702 | 117.3172
0.07021 | 117.3056
0.07022 | 117.2827
0.07023 | 117.3274
0.07024 | 117.361
0.07025 | 117.3278
0.07026 | 117.3334
0.07027 | 117.38
0.07028 | 117.3519
0.07029 | 117.3135
0.0703 | 117.3605
0.07031 | 117.3711
0.07032 | 117.37
0.07033 | 117.3772
0.07034 | 117.3656
0.07035 | 117.3463
0.07036 | 117.3677
0.07037 | 117.3835
0.07038 | 117.4009
0.07039 | 117.4412
0.0704 | 117.4135
0.07041 | 117.3853
0.07042 | 117.4303
0.07043 | 117.4463
0.07044 | 117.3989
0.07045 | 117.3783
0.07046 | 117.4134
0.07047 | 117.4199
0.07048 | 117.4093
0.07049 | 117.4401
0.0705 | 117.4488
0.07051 | 117.4175
0.07052 | 117.4164
0.07053 | 117.429
0.07054 | 117.3804
0.07055 | 117.4371
0.07056 | 117.4908
0.07057 | 117.4526
0.07058 | 117.4728
0.07059 | 117.4414
0.0706 | 117.3921
0.07061 | 117.4181
0.07062 | 117.4527
0.07063 | 117.4778
0.07064 | 117.4247
0.07065 | 117.4539
0.07066 | 117.4762
0.07067 | 117.4239
0.07068 | 117.442
0.07069 | 117.4212
0.0707 | 117.3842
0.07071 | 117.4024
0.07072 | 117.4303
0.07073 | 117.3964
0.07074 | 117.3928
0.07075 | 117.4213
0.07076 | 117.3976
0.07077 | 117.3963
0.07078 | 117.4378
0.07079 | 117.3625
0.0708 | 117.3095
0.07081 | 117.3828
0.07082 | 117.4342
0.07083 | 117.3474
0.07084 | 117.3584
0.07085 | 117.3793
0.07086 | 117.3595
0.07087 | 117.3248
0.07088 | 117.3508
0.07089 | 117.3408
0.0709 | 117.3349
0.07091 | 117.3709
0.07092 | 117.3722
0.07093 | 117.3124
0.07094 | 117.3146
0.07095 | 117.3087
0.07096 | 117.2818
0.07097 | 117.2952
0.07098 | 117.3277
0.07099 | 117.2783
0.071 | 117.2669
0.07101 | 117.3578
0.07102 | 117.3021
0.07103 | 117.212
0.07104 | 117.2998
0.07105 | 117.3226
0.07106 | 117.2471
0.07107 | 117.2801
0.07108 | 117.3301
0.07109 | 117.2749
0.0711 | 117.2723
0.07111 | 117.3519
0.07112 | 117.2997
0.07113 | 117.2642
0.07114 | 117.2771
0.07115 | 117.2809
0.07116 | 117.2427
0.07117 | 117.3091
0.07118 | 117.2995
0.07119 | 117.238
0.0712 | 117.2939
0.07121 | 117.3358
0.07122 | 117.245
0.07123 | 117.2312
0.07124 | 117.2982
0.07125 | 117.284
0.07126 | 117.2665
0.07127 | 117.3279
0.07128 | 117.3475
0.07129 | 117.2704
0.0713 | 117.2947
0.07131 | 117.3176
0.07132 | 117.3104
0.07133 | 117.3125
0.07134 | 117.348
0.07135 | 117.3059
0.07136 | 117.3108
0.07137 | 117.3767
0.07138 | 117.3711
0.07139 | 117.3581
0.0714 | 117.3597
0.07141 | 117.3473
0.07142 | 117.2973
0.07143 | 117.3785
0.07144 | 117.4246
0.07145 | 117.3437
0.07146 | 117.3807
0.07147 | 117.4099
0.07148 | 117.3589
0.07149 | 117.361
0.0715 | 117.3834
0.07151 | 117.4415
0.07152 | 117.3971
0.07153 | 117.4437
0.07154 | 117.4495
0.07155 | 117.3946
0.07156 | 117.3883
0.07157 | 117.4229
0.07158 | 117.4263
0.07159 | 117.4059
0.0716 | 117.4362
0.07161 | 117.4098
0.07162 | 117.4111
0.07163 | 117.4258
0.07164 | 117.4105
0.07165 | 117.3631
0.07166 | 117.3862
0.07167 | 117.4488
0.07168 | 117.4371
0.07169 | 117.443
0.0717 | 117.4591
0.07171 | 117.4024
0.07172 | 117.4239
0.07173 | 117.436
0.07174 | 117.4057
0.07175 | 117.398
0.07176 | 117.4
0.07177 | 117.392
0.07178 | 117.4279
0.07179 | 117.4538
0.0718 | 117.4239
0.07181 | 117.3823
0.07182 | 117.4086
0.07183 | 117.3872
0.07184 | 117.342
0.07185 | 117.4041
0.07186 | 117.4245
0.07187 | 117.404
0.07188 | 117.3756
0.07189 | 117.353
0.0719 | 117.313
0.07191 | 117.3411
0.07192 | 117.3625
0.07193 | 117.361
0.07194 | 117.3698
0.07195 | 117.3594
0.07196 | 117.3392
0.07197 | 117.3706
0.07198 | 117.3947
0.07199 | 117.2891
0.072 | 117.2548
0.07201 | 117.3339
0.07202 | 117.3377
0.07203 | 117.3026
0.07204 | 117.3247
0.07205 | 117.3146
0.07206 | 117.3094
0.07207 | 117.303
0.07208 | 117.3407
0.07209 | 117.2693
0.0721 | 117.2624
0.07211 | 117.3224
0.07212 | 117.2849
0.07213 | 117.2973
0.07214 | 117.3301
0.07215 | 117.2803
0.07216 | 117.214
0.07217 | 117.29
0.07218 | 117.3097
0.07219 | 117.2164
0.0722 | 117.2445
0.07221 | 117.3429
0.07222 | 117.2935
0.07223 | 117.2764
0.07224 | 117.3024
0.07225 | 117.312
0.07226 | 117.2665
0.07227 | 117.2722
0.07228 | 117.3193
0.07229 | 117.2727
0.0723 | 117.2827
0.07231 | 117.3234
0.07232 | 117.3071
0.07233 | 117.3137
0.07234 | 117.3021
0.07235 | 117.255
0.07236 | 117.2573
0.07237 | 117.3457
0.07238 | 117.3204
0.07239 | 117.2574
0.0724 | 117.3326
0.07241 | 117.3468
0.07242 | 117.2887
0.07243 | 117.3023
0.07244 | 117.3508
0.07245 | 117.3213
0.07246 | 117.3243
0.07247 | 117.362
0.07248 | 117.3638
0.07249 | 117.3564
0.0725 | 117.3454
0.07251 | 117.369
0.07252 | 117.3313
0.07253 | 117.3556
0.07254 | 117.3715
0.07255 | 117.331
0.07256 | 117.4003
0.07257 | 117.422
0.07258 | 117.3595
0.07259 | 117.3739
0.0726 | 117.4111
0.07261 | 117.3886
0.07262 | 117.3561
0.07263 | 117.397
0.07264 | 117.4076
0.07265 | 117.3805
0.07266 | 117.4451
0.07267 | 117.4367
0.07268 | 117.4047
0.07269 | 117.3623
0.0727 | 117.3994
0.07271 | 117.4136
0.07272 | 117.4321
0.07273 | 117.4573
0.07274 | 117.378
0.07275 | 117.3786
0.07276 | 117.431
0.07277 | 117.3996
0.07278 | 117.3595
0.07279 | 117.3841
0.0728 | 117.4311
0.07281 | 117.4087
0.07282 | 117.4209
0.07283 | 117.4179
0.07284 | 117.3521
0.07285 | 117.3724
0.07286 | 117.4033
0.07287 | 117.4104
0.07288 | 117.3934
0.07289 | 117.4077
0.0729 | 117.3692
0.07291 | 117.379
0.07292 | 117.4252
0.07293 | 117.3966
0.07294 | 117.3124
0.07295 | 117.353
0.07296 | 117.3792
0.07297 | 117.3582
0.07298 | 117.3961
0.07299 | 117.372
0.073 | 117.3096
0.07301 | 117.3344
0.07302 | 117.3815
0.07303 | 117.2977
0.07304 | 117.3089
0.07305 | 117.3469
0.07306 | 117.33
0.07307 | 117.3263
0.07308 | 117.3586
0.07309 | 117.2758
0.0731 | 117.2711
0.07311 | 117.3517
0.07312 | 117.3048
0.07313 | 117.2596
0.07314 | 117.3013
0.07315 | 117.311
0.07316 | 117.2669
0.07317 | 117.3197
0.07318 | 117.3515
0.07319 | 117.2283
0.0732 | 117.2436
0.07321 | 117.3475
0.07322 | 117.2764
0.07323 | 117.2257
0.07324 | 117.3206
0.07325 | 117.2924
0.07326 | 117.2455
0.07327 | 117.3414
0.07328 | 117.3301
0.07329 | 117.2358
0.0733 | 117.2578
0.07331 | 117.2818
0.07332 | 117.2237
0.07333 | 117.2755
0.07334 | 117.3133
0.07335 | 117.2723
0.07336 | 117.2751
0.07337 | 117.3205
0.07338 | 117.2406
0.07339 | 117.2441
0.0734 | 117.2832
0.07341 | 117.3015
0.07342 | 117.2874
0.07343 | 117.3495
0.07344 | 117.3208
0.07345 | 117.2283
0.07346 | 117.2886
0.07347 | 117.3306
0.07348 | 117.2484
0.07349 | 117.2425
0.0735 | 117.3426
0.07351 | 117.2936
0.07352 | 117.3178
0.07353 | 117.3932
0.07354 | 117.3502
0.07355 | 117.2929
0.07356 | 117.3475
0.07357 | 117.3418
0.07358 | 117.2579
0.07359 | 117.324
0.0736 | 117.4078
0.07361 | 117.3538
0.07362 | 117.366
0.07363 | 117.4297
0.07364 | 117.3239
0.07365 | 117.3159
0.07366 | 117.4054
0.07367 | 117.3596
0.07368 | 117.3497
0.07369 | 117.4288
0.0737 | 117.4092
0.07371 | 117.3335
0.07372 | 117.3962
0.07373 | 117.4232
0.07374 | 117.3712
0.07375 | 117.4048
0.07376 | 117.4529
0.07377 | 117.3573
0.07378 | 117.3452
0.07379 | 117.422
0.0738 | 117.3632
0.07381 | 117.3776
0.07382 | 117.4612
0.07383 | 117.4108
0.07384 | 117.3825
0.07385 | 117.424
0.07386 | 117.3838
0.07387 | 117.3346
0.07388 | 117.4245
0.07389 | 117.4403
0.0739 | 117.3432
0.07391 | 117.4184
0.07392 | 117.4493
0.07393 | 117.3448
0.07394 | 117.3577
0.07395 | 117.4407
0.07396 | 117.3746
0.07397 | 117.3362
0.07398 | 117.4372
0.07399 | 117.394
0.074 | 117.3454
0.07401 | 117.4334
0.07402 | 117.4106
0.07403 | 117.3043
0.07404 | 117.3496
0.07405 | 117.3906
0.07406 | 117.3084
0.07407 | 117.3765
0.07408 | 117.3907
0.07409 | 117.3108
0.0741 | 117.328
0.07411 | 117.4312
0.07412 | 117.3481
0.07413 | 117.31
0.07414 | 117.3597
0.07415 | 117.3235
0.07416 | 117.2671
0.07417 | 117.3511
0.07418 | 117.3774
0.07419 | 117.2688
0.0742 | 117.3259
0.07421 | 117.349
0.07422 | 117.2618
0.07423 | 117.2875
0.07424 | 117.3955
0.07425 | 117.2751
0.07426 | 117.2502
0.07427 | 117.3349
0.07428 | 117.3215
0.07429 | 117.2701
0.0743 | 117.3299
0.07431 | 117.3364
0.07432 | 117.234
0.07433 | 117.281
0.07434 | 117.3232
0.07435 | 117.2606
0.07436 | 117.2937
0.07437 | 117.3303
0.07438 | 117.2967
0.07439 | 117.2791
0.0744 | 117.3336
0.07441 | 117.2917
0.07442 | 117.2773
0.07443 | 117.3165
0.07444 | 117.3375
0.07445 | 117.256
0.07446 | 117.288
0.07447 | 117.3768
0.07448 | 117.3077
0.07449 | 117.2659
0.0745 | 117.339
0.07451 | 117.3198
0.07452 | 117.2724
0.07453 | 117.345
0.07454 | 117.3359
0.07455 | 117.2877
0.07456 | 117.3045
0.07457 | 117.3364
0.07458 | 117.3394
0.07459 | 117.3472
0.0746 | 117.3498
0.07461 | 117.3107
0.07462 | 117.3365
0.07463 | 117.3683
0.07464 | 117.3193
0.07465 | 117.2883
0.07466 | 117.3231
0.07467 | 117.3607
0.07468 | 117.3474
0.07469 | 117.3892
0.0747 | 117.3882
0.07471 | 117.3375
0.07472 | 117.3636
0.07473 | 117.3731
0.07474 | 117.3547
0.07475 | 117.3512
0.07476 | 117.3792
0.07477 | 117.3728
0.07478 | 117.3382
0.07479 | 117.3772
0.0748 | 117.3696
0.07481 | 117.3505
0.07482 | 117.3809
0.07483 | 117.4377
0.07484 | 117.405
0.07485 | 117.3837
0.07486 | 117.4429
0.07487 | 117.3991
0.07488 | 117.353
0.07489 | 117.412
0.0749 | 117.4225
0.07491 | 117.3569
0.07492 | 117.3605
0.07493 | 117.4125
0.07494 | 117.35
0.07495 | 117.3814
0.07496 | 117.4295
0.07497 | 117.3853
0.07498 | 117.3571
0.07499 | 117.4328
0.075 | 117.3836
0.07501 | 117.3556
0.07502 | 117.4112
0.07503 | 117.3823
0.07504 | 117.3326
0.07505 | 117.3709
0.07506 | 117.3574
0.07507 | 117.32
0.07508 | 117.3827
0.07509 | 117.3799
0.0751 | 117.3206
0.07511 | 117.3572
0.07512 | 117.4109
0.07513 | 117.3711
0.07514 | 117.3422
0.07515 | 117.3938
0.07516 | 117.3421
0.07517 | 117.2994
0.07518 | 117.3657
0.07519 | 117.3476
0.0752 | 117.289
0.07521 | 117.3215
0.07522 | 117.3604
0.07523 | 117.3171
0.07524 | 117.3077
0.07525 | 117.3349
0.07526 | 117.2552
0.07527 | 117.2938
0.07528 | 117.3709
0.07529 | 117.2978
0.0753 | 117.294
0.07531 | 117.3606
0.07532 | 117.2969
0.07533 | 117.278
0.07534 | 117.2955
0.07535 | 117.285
0.07536 | 117.2449
0.07537 | 117.3083
0.07538 | 117.342
0.07539 | 117.2364
0.0754 | 117.2905
0.07541 | 117.3208
0.07542 | 117.2443
0.07543 | 117.1916
0.07544 | 117.2704
0.07545 | 117.2673
0.07546 | 117.2511
0.07547 | 117.3561
0.07548 | 117.2812
0.07549 | 117.2099
0.0755 | 117.2939
0.07551 | 117.31
0.07552 | 117.2274
0.07553 | 117.2889
0.07554 | 117.3357
0.07555 | 117.211
0.07556 | 117.259
0.07557 | 117.3694
0.07558 | 117.3124
0.07559 | 117.2577
0.0756 | 117.3133
0.07561 | 117.2792
0.07562 | 117.241
0.07563 | 117.3434
0.07564 | 117.3287
0.07565 | 117.245
0.07566 | 117.3126
0.07567 | 117.3459
0.07568 | 117.2595
0.07569 | 117.2989
0.0757 | 117.3541
0.07571 | 117.2579
0.07572 | 117.2669
0.07573 | 117.3699
0.07574 | 117.3097
0.07575 | 117.257
0.07576 | 117.3872
0.07577 | 117.3683
0.07578 | 117.3177
0.07579 | 117.3593
0.0758 | 117.3656
0.07581 | 117.3155
0.07582 | 117.3678
0.07583 | 117.3989
0.07584 | 117.3118
0.07585 | 117.2935
0.07586 | 117.3948
0.07587 | 117.3685
0.07588 | 117.3117
0.07589 | 117.3687
0.0759 | 117.3348
0.07591 | 117.3037
0.07592 | 117.4047
0.07593 | 117.4455
0.07594 | 117.3651
0.07595 | 117.3661
0.07596 | 117.3997
0.07597 | 117.3744
0.07598 | 117.354
0.07599 | 117.4038
0.076 | 117.3472
0.07601 | 117.3231
0.07602 | 117.4305
0.07603 | 117.4132
0.07604 | 117.339
0.07605 | 117.3912
0.07606 | 117.4166
0.07607 | 117.3545
0.07608 | 117.402
0.07609 | 117.4254
0.0761 | 117.3529
0.07611 | 117.3638
0.07612 | 117.441
0.07613 | 117.3375
0.07614 | 117.2792
0.07615 | 117.3611
0.07616 | 117.3701
0.07617 | 117.3377
0.07618 | 117.3953
0.07619 | 117.3722
0.0762 | 117.3199
0.07621 | 117.3636
0.07622 | 117.3931
0.07623 | 117.3552
0.07624 | 117.3454
0.07625 | 117.3829
0.07626 | 117.3461
0.07627 | 117.3515
0.07628 | 117.4017
0.07629 | 117.3187
0.0763 | 117.2524
0.07631 | 117.3391
0.07632 | 117.3739
0.07633 | 117.2857
0.07634 | 117.325
0.07635 | 117.353
0.07636 | 117.3152
0.07637 | 117.3337
0.07638 | 117.358
0.07639 | 117.2981
0.0764 | 117.2787
0.07641 | 117.3329
0.07642 | 117.3045
0.07643 | 117.2827
0.07644 | 117.3012
0.07645 | 117.2667
0.07646 | 117.2582
0.07647 | 117.3239
0.07648 | 117.3592
0.07649 | 117.2756
0.0765 | 117.2962
0.07651 | 117.3381
0.07652 | 117.3051
0.07653 | 117.3184
0.07654 | 117.3357
0.07655 | 117.3193
0.07656 | 117.3036
0.07657 | 117.3274
0.07658 | 117.2993
0.07659 | 117.2437
0.0766 | 117.2701
0.07661 | 117.2887
0.07662 | 117.2745
0.07663 | 117.3037
0.07664 | 117.3307
0.07665 | 117.3045
0.07666 | 117.2949
0.07667 | 117.3113
0.07668 | 117.309
0.07669 | 117.2943
0.0767 | 117.3132
0.07671 | 117.3375
0.07672 | 117.3192
0.07673 | 117.3193
0.07674 | 117.3236
0.07675 | 117.3085
0.07676 | 117.3183
0.07677 | 117.337
0.07678 | 117.3105
0.07679 | 117.3189
0.0768 | 117.3185
0.07681 | 117.2766
0.07682 | 117.3281
0.07683 | 117.3873
0.07684 | 117.3277
0.07685 | 117.2828
0.07686 | 117.3855
0.07687 | 117.3492
0.07688 | 117.3028
0.07689 | 117.3618
0.0769 | 117.389
0.07691 | 117.3551
0.07692 | 117.3678
0.07693 | 117.4047
0.07694 | 117.3404
0.07695 | 117.3469
0.07696 | 117.3539
0.07697 | 117.3824
0.07698 | 117.3853
0.07699 | 117.3813
0.077 | 117.3665
0.07701 | 117.3443
0.07702 | 117.4519
0.07703 | 117.4134
0.07704 | 117.3448
0.07705 | 117.3909
0.07706 | 117.3905
0.07707 | 117.3144
0.07708 | 117.3819
0.07709 | 117.4457
0.0771 | 117.3541
0.07711 | 117.3347
0.07712 | 117.405
0.07713 | 117.4022
0.07714 | 117.3411
0.07715 | 117.3928
0.07716 | 117.4259
0.07717 | 117.3762
0.07718 | 117.4361
0.07719 | 117.4507
0.0772 | 117.3279
0.07721 | 117.369
0.07722 | 117.409
0.07723 | 117.3681
0.07724 | 117.3224
0.07725 | 117.3983
0.07726 | 117.3459
0.07727 | 117.3225
0.07728 | 117.4158
0.07729 | 117.4054
0.0773 | 117.3202
0.07731 | 117.3825
0.07732 | 117.4089
0.07733 | 117.3512
0.07734 | 117.3603
0.07735 | 117.4021
0.07736 | 117.331
0.07737 | 117.3352
0.07738 | 117.4175
0.07739 | 117.3361
0.0774 | 117.298
0.07741 | 117.3795
0.07742 | 117.3741
0.07743 | 117.2952
0.07744 | 117.3775
0.07745 | 117.3685
0.07746 | 117.3016
0.07747 | 117.3819
0.07748 | 117.4316
0.07749 | 117.3056
0.0775 | 117.2995
0.07751 | 117.3468
0.07752 | 117.3302
0.07753 | 117.2924
0.07754 | 117.3323
0.07755 | 117.318
0.07756 | 117.3004
0.07757 | 117.354
0.07758 | 117.3489
0.07759 | 117.2758
0.0776 | 117.3258
0.07761 | 117.3583
0.07762 | 117.3161
0.07763 | 117.3796
0.07764 | 117.3329
0.07765 | 117.294
0.07766 | 117.3342
0.07767 | 117.3962
0.07768 | 117.3135
0.07769 | 117.2841
0.0777 | 117.3362
0.07771 | 117.3215
0.07772 | 117.3056
0.07773 | 117.3692
0.07774 | 117.3249
0.07775 | 117.2723
0.07776 | 117.3619
0.07777 | 117.3571
0.07778 | 117.3226
0.07779 | 117.3702
0.0778 | 117.3912
0.07781 | 117.3146
0.07782 | 117.3887
0.07783 | 117.3867
0.07784 | 117.3384
0.07785 | 117.3642
0.07786 | 117.4124
0.07787 | 117.3673
0.07788 | 117.3274
0.07789 | 117.3976
0.0779 | 117.3849
0.07791 | 117.3396
0.07792 | 117.402
0.07793 | 117.4138
0.07794 | 117.3884
0.07795 | 117.4004
0.07796 | 117.413
0.07797 | 117.4115
0.07798 | 117.4139
0.07799 | 117.4161
0.078 | 117.3797
0.07801 | 117.3567
0.07802 | 117.3975
0.07803 | 117.4125
0.07804 | 117.4194
0.07805 | 117.4486
0.07806 | 117.4244
0.07807 | 117.4074
0.07808 | 117.4737
0.07809 | 117.4655
0.0781 | 117.4397
0.07811 | 117.4269
0.07812 | 117.461
0.07813 | 117.4519
0.07814 | 117.4384
0.07815 | 117.4302
0.07816 | 117.4313
0.07817 | 117.4024
0.07818 | 117.4275
0.07819 | 117.4373
0.0782 | 117.3933
0.07821 | 117.458
0.07822 | 117.4673
0.07823 | 117.4613
0.07824 | 117.4623
0.07825 | 117.488
0.07826 | 117.4528
0.07827 | 117.4279
0.07828 | 117.4509
0.07829 | 117.4363
0.0783 | 117.447
0.07831 | 117.4295
0.07832 | 117.4369
0.07833 | 117.4656
0.07834 | 117.4703
0.07835 | 117.4388
0.07836 | 117.446
0.07837 | 117.4813
0.07838 | 117.4425
0.07839 | 117.423
0.0784 | 117.461
0.07841 | 117.4541
0.07842 | 117.4211
0.07843 | 117.4772
0.07844 | 117.4471
0.07845 | 117.3513
0.07846 | 117.3807
0.07847 | 117.4438
0.07848 | 117.4167
0.07849 | 117.4244
0.0785 | 117.4755
0.07851 | 117.4374
0.07852 | 117.4116
0.07853 | 117.4948
0.07854 | 117.4091
0.07855 | 117.3681
0.07856 | 117.4429
0.07857 | 117.4598
0.07858 | 117.3867
0.07859 | 117.4867
0.0786 | 117.4661
0.07861 | 117.3543
0.07862 | 117.3825
0.07863 | 117.467
0.07864 | 117.4049
0.07865 | 117.4046
0.07866 | 117.4796
0.07867 | 117.4352
0.07868 | 117.3964
0.07869 | 117.4568
0.0787 | 117.4464
0.07871 | 117.3679
0.07872 | 117.4509
0.07873 | 117.4656
0.07874 | 117.3618
0.07875 | 117.4295
0.07876 | 117.4844
0.07877 | 117.4409
0.07878 | 117.4414
0.07879 | 117.4927
0.0788 | 117.4356
0.07881 | 117.4254
0.07882 | 117.5164
0.07883 | 117.4598
0.07884 | 117.416
0.07885 | 117.4349
0.07886 | 117.477
0.07887 | 117.4306
0.07888 | 117.4658
0.07889 | 117.5092
0.0789 | 117.4449
0.07891 | 117.4276
0.07892 | 117.5175
0.07893 | 117.4741
0.07894 | 117.4294
0.07895 | 117.5291
0.07896 | 117.5106
0.07897 | 117.4345
0.07898 | 117.4874
0.07899 | 117.507
0.079 | 117.4408
0.07901 | 117.5083
0.07902 | 117.5536
0.07903 | 117.4829
0.07904 | 117.4639
0.07905 | 117.5504
0.07906 | 117.4974
0.07907 | 117.5023
0.07908 | 117.5535
0.07909 | 117.5051
0.0791 | 117.4652
0.07911 | 117.5361
0.07912 | 117.4965
0.07913 | 117.4966
0.07914 | 117.5212
0.07915 | 117.5356
0.07916 | 117.4851
0.07917 | 117.515
0.07918 | 117.5572
0.07919 | 117.4874
0.0792 | 117.5368
0.07921 | 117.5855
0.07922 | 117.4798
0.07923 | 117.4818
0.07924 | 117.5606
0.07925 | 117.5162
0.07926 | 117.5148
0.07927 | 117.5882
0.07928 | 117.5232
0.07929 | 117.4399
0.0793 | 117.5354
0.07931 | 117.5285
0.07932 | 117.4239
0.07933 | 117.5072
0.07934 | 117.5568
0.07935 | 117.4527
0.07936 | 117.5325
0.07937 | 117.5545
0.07938 | 117.4684
0.07939 | 117.4336
0.0794 | 117.5185
0.07941 | 117.4758
0.07942 | 117.4609
0.07943 | 117.54
0.07944 | 117.5163
0.07945 | 117.4449
0.07946 | 117.4788
0.07947 | 117.4865
0.07948 | 117.4212
0.07949 | 117.466
0.0795 | 117.5314
0.07951 | 117.473
0.07952 | 117.4738
0.07953 | 117.5303
0.07954 | 117.4631
0.07955 | 117.4279
0.07956 | 117.4802
0.07957 | 117.4259
0.07958 | 117.3871
0.07959 | 117.4466
0.0796 | 117.4523
0.07961 | 117.3792
0.07962 | 117.4173
0.07963 | 117.4885
0.07964 | 117.3698
0.07965 | 117.4555
0.07966 | 117.4999
0.07967 | 117.3883
0.07968 | 117.3892
0.07969 | 117.472
0.0797 | 117.4254
0.07971 | 117.3487
0.07972 | 117.4289
0.07973 | 117.4177
0.07974 | 117.3649
0.07975 | 117.4007
0.07976 | 117.4492
0.07977 | 117.3717
0.07978 | 117.3699
0.07979 | 117.4324
0.0798 | 117.3858
0.07981 | 117.393
0.07982 | 117.4475
0.07983 | 117.4109
0.07984 | 117.3643
0.07985 | 117.4225
0.07986 | 117.3953
0.07987 | 117.3185
0.07988 | 117.4166
0.07989 | 117.4509
0.0799 | 117.354
0.07991 | 117.3947
0.07992 | 117.4568
0.07993 | 117.3785
0.07994 | 117.3372
0.07995 | 117.446
0.07996 | 117.4067
0.07997 | 117.3383
0.07998 | 117.4834
0.07999 | 117.4446
0.08 | 117.3441
0.08001 | 117.4025
0.08002 | 117.452
0.08003 | 117.3553
0.08004 | 117.3939
0.08005 | 117.4405
0.08006 | 117.386
0.08007 | 117.3781
0.08008 | 117.4766
0.08009 | 117.3833
0.0801 | 117.3536
0.08011 | 117.4584
0.08012 | 117.4256
0.08013 | 117.3685
0.08014 | 117.4642
0.08015 | 117.4709
0.08016 | 117.384
0.08017 | 117.4005
0.08018 | 117.4358
0.08019 | 117.4043
0.0802 | 117.4192
0.08021 | 117.5049
0.08022 | 117.4101
0.08023 | 117.3968
0.08024 | 117.437
0.08025 | 117.3921
0.08026 | 117.3728
0.08027 | 117.4913
0.08028 | 117.4738
0.08029 | 117.3841
0.0803 | 117.4406
0.08031 | 117.4735
0.08032 | 117.3793
0.08033 | 117.4153
0.08034 | 117.4763
0.08035 | 117.361
0.08036 | 117.414
0.08037 | 117.5135
0.08038 | 117.4136
0.08039 | 117.3726
0.0804 | 117.4807
0.08041 | 117.427
0.08042 | 117.3683
0.08043 | 117.4751
0.08044 | 117.4569
0.08045 | 117.3657
0.08046 | 117.4689
0.08047 | 117.4895
0.08048 | 117.372
0.08049 | 117.3457
0.0805 | 117.4543
0.08051 | 117.3785
0.08052 | 117.3979
0.08053 | 117.4808
0.08054 | 117.3787
0.08055 | 117.3482
0.08056 | 117.4499
0.08057 | 117.3916
0.08058 | 117.3577
0.08059 | 117.4589
0.0806 | 117.4463
0.08061 | 117.3513
0.08062 | 117.424
0.08063 | 117.4447
0.08064 | 117.3191
0.08065 | 117.3421
0.08066 | 117.4873
0.08067 | 117.3627
0.08068 | 117.3361
0.08069 | 117.467
0.0807 | 117.3674
0.08071 | 117.3079
0.08072 | 117.4045
0.08073 | 117.4153
0.08074 | 117.2988
0.08075 | 117.3891
0.08076 | 117.4275
0.08077 | 117.3003
0.08078 | 117.334
0.08079 | 117.4209
0.0808 | 117.3186
0.08081 | 117.3284
0.08082 | 117.4408
0.08083 | 117.386
0.08084 | 117.298
0.08085 | 117.3829
0.08086 | 117.3743
0.08087 | 117.2859
0.08088 | 117.3742
0.08089 | 117.4092
0.0809 | 117.3291
0.08091 | 117.4026
0.08092 | 117.4411
0.08093 | 117.306
0.08094 | 117.3351
0.08095 | 117.3912
0.08096 | 117.3086
0.08097 | 117.2984
0.08098 | 117.4634
0.08099 | 117.3929
0.081 | 117.2805
0.08101 | 117.3897
0.08102 | 117.3875
0.08103 | 117.2799
0.08104 | 117.3697
0.08105 | 117.4161
0.08106 | 117.3175
0.08107 | 117.3866
0.08108 | 117.4728
0.08109 | 117.3446
0.0811 | 117.3327
0.08111 | 117.4462
0.08112 | 117.381
0.08113 | 117.3185
0.08114 | 117.4268
0.08115 | 117.3927
0.08116 | 117.3277
0.08117 | 117.4092
0.08118 | 117.4629
0.08119 | 117.321
0.0812 | 117.3636
0.08121 | 117.4359
0.08122 | 117.3513
0.08123 | 117.3966
0.08124 | 117.4723
0.08125 | 117.3787
0.08126 | 117.3209
0.08127 | 117.4862
0.08128 | 117.4287
0.08129 | 117.3423
0.0813 | 117.4413
0.08131 | 117.3966
0.08132 | 117.3079
0.08133 | 117.4194
0.08134 | 117.4801
0.08135 | 117.394
0.08136 | 117.4218
0.08137 | 117.5018
0.08138 | 117.4249
0.08139 | 117.3886
0.0814 | 117.4535
0.08141 | 117.4057
0.08142 | 117.3664
0.08143 | 117.4742
0.08144 | 117.4604
0.08145 | 117.3717
0.08146 | 117.4144
0.08147 | 117.4949
0.08148 | 117.4009
0.08149 | 117.3985
0.0815 | 117.4283
0.08151 | 117.3764
0.08152 | 117.414
0.08153 | 117.5068
0.08154 | 117.4893
0.08155 | 117.4129
0.08156 | 117.4633
0.08157 | 117.3972
0.08158 | 117.3267
0.08159 | 117.3914
0.0816 | 117.419
0.08161 | 117.3914
0.08162 | 117.4313
0.08163 | 117.4956
0.08164 | 117.4229
0.08165 | 117.3746
0.08166 | 117.4291
0.08167 | 117.3889
0.08168 | 117.3785
0.08169 | 117.4207
0.0817 | 117.432
0.08171 | 117.3802
0.08172 | 117.4261
0.08173 | 117.4203
0.08174 | 117.3461
0.08175 | 117.3422
0.08176 | 117.3927
0.08177 | 117.3738
0.08178 | 117.3882
0.08179 | 117.4169
0.0818 | 117.3773
0.08181 | 117.381
0.08182 | 117.4455
0.08183 | 117.4135
0.08184 | 117.3437
0.08185 | 117.4064
0.08186 | 117.3549
0.08187 | 117.3376
0.08188 | 117.3769
0.08189 | 117.3769
0.0819 | 117.3309
0.08191 | 117.3675
0.08192 | 117.4301
0.08193 | 117.3857
0.08194 | 117.3687
0.08195 | 117.4449
0.08196 | 117.4062
0.08197 | 117.3696
0.08198 | 117.3825
0.08199 | 117.4022
0.082 | 117.3298
0.08201 | 117.3929
0.08202 | 117.4216
0.08203 | 117.3415
0.08204 | 117.3393
0.08205 | 117.3927
0.08206 | 117.3465
0.08207 | 117.3385
0.08208 | 117.4313
0.08209 | 117.4005
0.0821 | 117.3241
0.08211 | 117.3972
0.08212 | 117.4242
0.08213 | 117.3452
0.08214 | 117.3354
0.08215 | 117.3603
0.08216 | 117.3491
0.08217 | 117.3344
0.08218 | 117.4119
0.08219 | 117.422
0.0822 | 117.3676
0.08221 | 117.3608
0.08222 | 117.3869
0.08223 | 117.3438
0.08224 | 117.3798
0.08225 | 117.3935
0.08226 | 117.3725
0.08227 | 117.3711
0.08228 | 117.4008
0.08229 | 117.385
0.0823 | 117.3616
0.08231 | 117.433
0.08232 | 117.4103
0.08233 | 117.3407
0.08234 | 117.3759
0.08235 | 117.384
0.08236 | 117.3426
0.08237 | 117.3992
0.08238 | 117.4687
0.08239 | 117.3923
0.0824 | 117.3636
0.08241 | 117.4214
0.08242 | 117.3663
0.08243 | 117.37
0.08244 | 117.3966
0.08245 | 117.3832
0.08246 | 117.3567
0.08247 | 117.4752
0.08248 | 117.4758
0.08249 | 117.3962
0.0825 | 117.3832
0.08251 | 117.3952
0.08252 | 117.3504
0.08253 | 117.3773
0.08254 | 117.4365
0.08255 | 117.3922
0.08256 | 117.3976
0.08257 | 117.4323
0.08258 | 117.3994
0.08259 | 117.3618
0.0826 | 117.4156
0.08261 | 117.3879
0.08262 | 117.3778
0.08263 | 117.442
0.08264 | 117.4147
0.08265 | 117.3329
0.08266 | 117.3928
0.08267 | 117.4248
0.08268 | 117.379
0.08269 | 117.3718
0.0827 | 117.4037
0.08271 | 117.3334
0.08272 | 117.3448
0.08273 | 117.4196
0.08274 | 117.3953
0.08275 | 117.3767
0.08276 | 117.4472
0.08277 | 117.4191
0.08278 | 117.3681
0.08279 | 117.3742
0.0828 | 117.3631
0.08281 | 117.312
0.08282 | 117.3581
0.08283 | 117.3866
0.08284 | 117.3424
0.08285 | 117.3541
0.08286 | 117.4026
0.08287 | 117.3925
0.08288 | 117.3224
0.08289 | 117.35
0.0829 | 117.3626
0.08291 | 117.3438
0.08292 | 117.3655
0.08293 | 117.3523
0.08294 | 117.3347
0.08295 | 117.3772
0.08296 | 117.4075
0.08297 | 117.3349
0.08298 | 117.3517
0.08299 | 117.3477
0.083 | 117.2568
0.08301 | 117.3228
0.08302 | 117.3893
0.08303 | 117.3804
0.08304 | 117.3166
0.08305 | 117.3434
0.08306 | 117.3756
0.08307 | 117.3294
0.08308 | 117.3254
0.08309 | 117.3457
0.0831 | 117.3186
0.08311 | 117.3096
0.08312 | 117.3552
0.08313 | 117.337
0.08314 | 117.3284
0.08315 | 117.3142
0.08316 | 117.332
0.08317 | 117.3963
0.08318 | 117.3533
0.08319 | 117.3016
0.0832 | 117.2957
0.08321 | 117.3555
0.08322 | 117.3862
0.08323 | 117.3396
0.08324 | 117.3638
0.08325 | 117.342
0.08326 | 117.3272
0.08327 | 117.3457
0.08328 | 117.339
0.08329 | 117.2922
0.0833 | 117.3115
0.08331 | 117.3555
0.08332 | 117.3757
0.08333 | 117.392
0.08334 | 117.3347
0.08335 | 117.3234
0.08336 | 117.3702
0.08337 | 117.3802
0.08338 | 117.3209
0.08339 | 117.3198
0.0834 | 117.3741
0.08341 | 117.3474
0.08342 | 117.3741
0.08343 | 117.3912
0.08344 | 117.3388
0.08345 | 117.3117
0.08346 | 117.3352
0.08347 | 117.3786
0.08348 | 117.3796
0.08349 | 117.3586
0.0835 | 117.355
0.08351 | 117.333
0.08352 | 117.3707
0.08353 | 117.3863
0.08354 | 117.3424
0.08355 | 117.3573
0.08356 | 117.3897
0.08357 | 117.3537
0.08358 | 117.3412
0.08359 | 117.3643
0.0836 | 117.3393
0.08361 | 117.3661
0.08362 | 117.3633
0.08363 | 117.3573
0.08364 | 117.3725
0.08365 | 117.4103
0.08366 | 117.3669
0.08367 | 117.3416
0.08368 | 117.3784
0.08369 | 117.3448
0.0837 | 117.3385
0.08371 | 117.4241
0.08372 | 117.4242
0.08373 | 117.3728
0.08374 | 117.3303
0.08375 | 117.3364
0.08376 | 117.3253
0.08377 | 117.3155
0.08378 | 117.3702
0.08379 | 117.3523
0.0838 | 117.3214
0.08381 | 117.361
0.08382 | 117.3809
0.08383 | 117.3754
0.08384 | 117.3432
0.08385 | 117.3264
0.08386 | 117.3008
0.08387 | 117.3472
0.08388 | 117.3974
0.08389 | 117.3444
0.0839 | 117.3083
0.08391 | 117.3469
0.08392 | 117.3519
0.08393 | 117.2955
0.08394 | 117.3467
0.08395 | 117.3295
0.08396 | 117.3144
0.08397 | 117.3391
0.08398 | 117.3528
0.08399 | 117.3265
0.084 | 117.3089
0.08401 | 117.3425
0.08402 | 117.3413
0.08403 | 117.3176
0.08404 | 117.3179
0.08405 | 117.3213
0.08406 | 117.2718
0.08407 | 117.3287
0.08408 | 117.3461
0.08409 | 117.2647
0.0841 | 117.3036
0.08411 | 117.3693
0.08412 | 117.331
0.08413 | 117.2775
0.08414 | 117.321
0.08415 | 117.2855
0.08416 | 117.2768
0.08417 | 117.3606
0.08418 | 117.3471
0.08419 | 117.3235
0.0842 | 117.342
0.08421 | 117.3248
0.08422 | 117.2751
0.08423 | 117.2475
0.08424 | 117.2835
0.08425 | 117.2687
0.08426 | 117.3174
0.08427 | 117.3734
0.08428 | 117.3237
0.08429 | 117.2721
0.0843 | 117.305
0.08431 | 117.3075
0.08432 | 117.2717
0.08433 | 117.35
0.08434 | 117.3244
0.08435 | 117.3055
0.08436 | 117.3315
0.08437 | 117.3234
0.08438 | 117.2853
0.08439 | 117.2844
0.0844 | 117.2954
0.08441 | 117.2947
0.08442 | 117.2974
0.08443 | 117.3681
0.08444 | 117.3169
0.08445 | 117.3049
0.08446 | 117.3907
0.08447 | 117.3478
0.08448 | 117.2596
0.08449 | 117.339
0.0845 | 117.3255
0.08451 | 117.2803
0.08452 | 117.3373
0.08453 | 117.3622
0.08454 | 117.2831
0.08455 | 117.2955
0.08456 | 117.3804
0.08457 | 117.3491
0.08458 | 117.3156
0.08459 | 117.3656
0.0846 | 117.3159
0.08461 | 117.2985
0.08462 | 117.3919
0.08463 | 117.3595
0.08464 | 117.2972
0.08465 | 117.3237
0.08466 | 117.3638
0.08467 | 117.3263
0.08468 | 117.3321
0.08469 | 117.3507
0.0847 | 117.288
0.08471 | 117.2814
0.08472 | 117.3751
0.08473 | 117.3435
0.08474 | 117.3009
0.08475 | 117.3833
0.08476 | 117.3599
0.08477 | 117.28
0.08478 | 117.3234
0.08479 | 117.3534
0.0848 | 117.2764
0.08481 | 117.329
0.08482 | 117.3752
0.08483 | 117.3008
0.08484 | 117.3012
0.08485 | 117.4125
0.08486 | 117.3611
0.08487 | 117.2596
0.08488 | 117.3165
0.08489 | 117.3364
0.0849 | 117.2576
0.08491 | 117.2995
0.08492 | 117.3838
0.08493 | 117.3287
0.08494 | 117.2793
0.08495 | 117.3304
0.08496 | 117.3105
0.08497 | 117.2778
0.08498 | 117.3323
0.08499 | 117.3384
0.085 | 117.2857
0.08501 | 117.3414
0.08502 | 117.3325
0.08503 | 117.2818
0.08504 | 117.3502
0.08505 | 117.3342
0.08506 | 117.2678
0.08507 | 117.2577
0.08508 | 117.3008
0.08509 | 117.2956
0.0851 | 117.262
0.08511 | 117.3565
0.08512 | 117.3636
0.08513 | 117.3017
0.08514 | 117.3536
0.08515 | 117.3142
0.08516 | 117.2344
0.08517 | 117.2648
0.08518 | 117.2955
0.08519 | 117.2533
0.0852 | 117.2755
0.08521 | 117.3341
0.08522 | 117.3157
0.08523 | 117.3075
0.08524 | 117.3046
0.08525 | 117.2892
0.08526 | 117.2627
0.08527 | 117.3207
0.08528 | 117.3404
0.08529 | 117.2794
0.0853 | 117.3133
0.08531 | 117.3243
0.08532 | 117.3177
0.08533 | 117.3003
0.08534 | 117.2864
0.08535 | 117.2727
0.08536 | 117.2868
0.08537 | 117.3046
0.08538 | 117.3277
0.08539 | 117.3102
0.0854 | 117.3224
0.08541 | 117.358
0.08542 | 117.3292
0.08543 | 117.3301
0.08544 | 117.2931
0.08545 | 117.2775
0.08546 | 117.2926
0.08547 | 117.3473
0.08548 | 117.3194
0.08549 | 117.2997
0.0855 | 117.3489
0.08551 | 117.3162
0.08552 | 117.3419
0.08553 | 117.3336
0.08554 | 117.3402
0.08555 | 117.3052
0.08556 | 117.3556
0.08557 | 117.3692
0.08558 | 117.3019
0.08559 | 117.3448
0.0856 | 117.3629
0.08561 | 117.3097
0.08562 | 117.3525
0.08563 | 117.3762
0.08564 | 117.2807
0.08565 | 117.2954
0.08566 | 117.3772
0.08567 | 117.3843
0.08568 | 117.3644
0.08569 | 117.3886
0.0857 | 117.3593
0.08571 | 117.296
0.08572 | 117.3167
0.08573 | 117.3694
0.08574 | 117.3241
0.08575 | 117.364
0.08576 | 117.4268
0.08577 | 117.3293
0.08578 | 117.3202
0.08579 | 117.3792
0.0858 | 117.314
0.08581 | 117.2975
0.08582 | 117.407
0.08583 | 117.3685
0.08584 | 117.3042
0.08585 | 117.3896
0.08586 | 117.3933
0.08587 | 117.3218
0.08588 | 117.3567
0.08589 | 117.3803
0.0859 | 117.255
0.08591 | 117.2901
0.08592 | 117.4181
0.08593 | 117.3424
0.08594 | 117.3127
0.08595 | 117.361
0.08596 | 117.3332
0.08597 | 117.3193
0.08598 | 117.4023
0.08599 | 117.3953
0.086 | 117.2686
0.08601 | 117.3154
0.08602 | 117.3384
0.08603 | 117.2743
0.08604 | 117.3175
0.08605 | 117.3856
0.08606 | 117.3128
0.08607 | 117.3251
0.08608 | 117.3971
0.08609 | 117.3066
0.0861 | 117.252
0.08611 | 117.3287
0.08612 | 117.3431
0.08613 | 117.2969
0.08614 | 117.3439
0.08615 | 117.3933
0.08616 | 117.2576
0.08617 | 117.2954
0.08618 | 117.3515
0.08619 | 117.238
0.0862 | 117.2432
0.08621 | 117.3664
0.08622 | 117.337
0.08623 | 117.2884
0.08624 | 117.3772
0.08625 | 117.3652
0.08626 | 117.2937
0.08627 | 117.326
0.08628 | 117.3334
0.08629 | 117.2328
0.0863 | 117.2758
0.08631 | 117.3536
0.08632 | 117.282
0.08633 | 117.3215
0.08634 | 117.3688
0.08635 | 117.3152
0.08636 | 117.295
0.08637 | 117.3962
0.08638 | 117.3298
0.08639 | 117.2365
0.0864 | 117.3021
0.08641 | 117.3257
0.08642 | 117.2856
0.08643 | 117.3639
0.08644 | 117.3568
0.08645 | 117.2727
0.08646 | 117.3128
0.08647 | 117.3221
0.08648 | 117.2896
0.08649 | 117.3241
0.0865 | 117.3817
0.08651 | 117.3231
0.08652 | 117.304
0.08653 | 117.3929
0.08654 | 117.3576
0.08655 | 117.2974
0.08656 | 117.3298
0.08657 | 117.2874
0.08658 | 117.2327
0.08659 | 117.2965
0.0866 | 117.3647
0.08661 | 117.3442
0.08662 | 117.3902
0.08663 | 117.4004
0.08664 | 117.3041
0.08665 | 117.3091
0.08666 | 117.3522
0.08667 | 117.3237
0.08668 | 117.2978
0.08669 | 117.3583
0.0867 | 117.3678
0.08671 | 117.318
0.08672 | 117.3801
0.08673 | 117.375
0.08674 | 117.2878
0.08675 | 117.3114
0.08676 | 117.3502
0.08677 | 117.3465
0.08678 | 117.3349
0.08679 | 117.3612
0.0868 | 117.3398
0.08681 | 117.3266
0.08682 | 117.3614
0.08683 | 117.3377
0.08684 | 117.3105
0.08685 | 117.3681
0.08686 | 117.3388
0.08687 | 117.3088
0.08688 | 117.3546
0.08689 | 117.329
0.0869 | 117.3189
0.08691 | 117.377
0.08692 | 117.3784
0.08693 | 117.351
0.08694 | 117.32
0.08695 | 117.3405
0.08696 | 117.3398
0.08697 | 117.3073
0.08698 | 117.3601
0.08699 | 117.3416
0.087 | 117.3308
0.08701 | 117.3729
0.08702 | 117.3679
0.08703 | 117.3188
0.08704 | 117.3614
0.08705 | 117.3495
0.08706 | 117.294
0.08707 | 117.3364
0.08708 | 117.392
0.08709 | 117.36
0.0871 | 117.323
0.08711 | 117.3377
0.08712 | 117.3372
0.08713 | 117.3284
0.08714 | 117.3065
0.08715 | 117.3536
0.08716 | 117.3419
0.08717 | 117.3691
0.08718 | 117.3858
0.08719 | 117.336
0.0872 | 117.3208
0.08721 | 117.3492
0.08722 | 117.3404
0.08723 | 117.3342
0.08724 | 117.3178
0.08725 | 117.3266
0.08726 | 117.3051
0.08727 | 117.3411
0.08728 | 117.3694
0.08729 | 117.3379
0.0873 | 117.3484
0.08731 | 117.3628
0.08732 | 117.345
0.08733 | 117.3234
0.08734 | 117.3249
0.08735 | 117.3167
0.08736 | 117.3144
0.08737 | 117.3392
0.08738 | 117.3525
0.08739 | 117.3515
0.0874 | 117.3739
0.08741 | 117.364
0.08742 | 117.3211
0.08743 | 117.3588
0.08744 | 117.3223
0.08745 | 117.2911
0.08746 | 117.3075
0.08747 | 117.418
0.08748 | 117.3809
0.08749 | 117.3095
0.0875 | 117.3862
0.08751 | 117.3513
0.08752 | 117.2846
0.08753 | 117.3431
0.08754 | 117.3935
0.08755 | 117.3326
0.08756 | 117.3312
0.08757 | 117.4021
0.08758 | 117.3774
0.08759 | 117.3466
0.0876 | 117.3639
0.08761 | 117.3172
0.08762 | 117.3145
0.08763 | 117.3886
0.08764 | 117.3882
0.08765 | 117.3447
0.08766 | 117.4151
0.08767 | 117.4226
0.08768 | 117.3118
0.08769 | 117.3379
0.0877 | 117.3715
0.08771 | 117.3349
0.08772 | 117.3569
0.08773 | 117.4213
0.08774 | 117.3859
0.08775 | 117.3392
0.08776 | 117.3649
0.08777 | 117.3729
0.08778 | 117.3753
0.08779 | 117.4156
0.0878 | 117.4068
0.08781 | 117.354
0.08782 | 117.3468
0.08783 | 117.4013
0.08784 | 117.362
0.08785 | 117.3812
0.08786 | 117.4263
0.08787 | 117.3532
0.08788 | 117.3369
0.08789 | 117.4
0.0879 | 117.4234
0.08791 | 117.3951
0.08792 | 117.422
0.08793 | 117.4095
0.08794 | 117.3648
0.08795 | 117.4017
0.08796 | 117.4218
0.08797 | 117.3555
0.08798 | 117.3769
0.08799 | 117.3694
0.088 | 117.3499
0.08801 | 117.3799
0.08802 | 117.4309
0.08803 | 117.3663
0.08804 | 117.3647
0.08805 | 117.4427
0.08806 | 117.4274
0.08807 | 117.374
0.08808 | 117.4412
0.08809 | 117.4171
0.0881 | 117.3496
0.08811 | 117.3716
0.08812 | 117.3873
0.08813 | 117.3797
0.08814 | 117.3554
0.08815 | 117.3935
0.08816 | 117.4001
0.08817 | 117.4182
0.08818 | 117.4203
0.08819 | 117.3569
0.0882 | 117.3892
0.08821 | 117.4282
0.08822 | 117.3722
0.08823 | 117.3901
0.08824 | 117.4248
0.08825 | 117.3931
0.08826 | 117.3387
0.08827 | 117.4026
0.08828 | 117.3906
0.08829 | 117.3519
0.0883 | 117.3638
0.08831 | 117.4037
0.08832 | 117.3517
0.08833 | 117.364
0.08834 | 117.4433
0.08835 | 117.3996
0.08836 | 117.4002
0.08837 | 117.4042
0.08838 | 117.3426
0.08839 | 117.2701
0.0884 | 117.3674
0.08841 | 117.3888
0.08842 | 117.3722
0.08843 | 117.4108
0.08844 | 117.3849
0.08845 | 117.3288
0.08846 | 117.3631
0.08847 | 117.4016
0.08848 | 117.3746
0.08849 | 117.3483
0.0885 | 117.378
0.08851 | 117.3657
0.08852 | 117.4038
0.08853 | 117.4504
0.08854 | 117.3304
0.08855 | 117.318
0.08856 | 117.3772
0.08857 | 117.3595
0.08858 | 117.3469
0.08859 | 117.421
0.0886 | 117.4041
0.08861 | 117.364
0.08862 | 117.3987
0.08863 | 117.4087
0.08864 | 117.335
0.08865 | 117.3661
0.08866 | 117.4451
0.08867 | 117.3703
0.08868 | 117.4039
0.08869 | 117.416
0.0887 | 117.3912
0.08871 | 117.4111
0.08872 | 117.4216
0.08873 | 117.385
0.08874 | 117.3886
0.08875 | 117.4248
0.08876 | 117.4308
0.08877 | 117.4063
0.08878 | 117.4318
0.08879 | 117.4146
0.0888 | 117.3661
0.08881 | 117.4263
0.08882 | 117.4508
0.08883 | 117.4067
0.08884 | 117.4347
0.08885 | 117.4639
0.08886 | 117.4519
0.08887 | 117.4542
0.08888 | 117.4777
0.08889 | 117.4168
0.0889 | 117.3734
0.08891 | 117.4716
0.08892 | 117.4706
0.08893 | 117.411
0.08894 | 117.4345
0.08895 | 117.4307
0.08896 | 117.3999
0.08897 | 117.4541
0.08898 | 117.5282
0.08899 | 117.4417
0.089 | 117.4731
0.08901 | 117.4946
0.08902 | 117.4125
0.08903 | 117.4688
0.08904 | 117.4945
0.08905 | 117.4415
0.08906 | 117.3819
0.08907 | 117.4939
0.08908 | 117.4516
0.08909 | 117.3885
0.0891 | 117.4705
0.08911 | 117.4836
0.08912 | 117.4158
0.08913 | 117.4891
0.08914 | 117.5182
0.08915 | 117.4408
0.08916 | 117.4419
0.08917 | 117.4445
0.08918 | 117.3976
0.08919 | 117.4181
0.0892 | 117.466
0.08921 | 117.4416
0.08922 | 117.4259
0.08923 | 117.4915
0.08924 | 117.4323
0.08925 | 117.3182
0.08926 | 117.446
0.08927 | 117.4822
0.08928 | 117.3907
0.08929 | 117.4328
0.0893 | 117.4878
0.08931 | 117.366
0.08932 | 117.3964
0.08933 | 117.4798
0.08934 | 117.4133
0.08935 | 117.3298
0.08936 | 117.4107
0.08937 | 117.4193
0.08938 | 117.4112
0.08939 | 117.4276
0.0894 | 117.4034
0.08941 | 117.3597
0.08942 | 117.3923
0.08943 | 117.4053
0.08944 | 117.3221
0.08945 | 117.4039
0.08946 | 117.4323
0.08947 | 117.4016
0.08948 | 117.3884
0.08949 | 117.396
0.0895 | 117.3469
0.08951 | 117.3118
0.08952 | 117.4277
0.08953 | 117.3989
0.08954 | 117.3109
0.08955 | 117.3907
0.08956 | 117.407
0.08957 | 117.3787
0.08958 | 117.3502
0.08959 | 117.3498
0.0896 | 117.2906
0.08961 | 117.3157
0.08962 | 117.3966
0.08963 | 117.4024
0.08964 | 117.3608
0.08965 | 117.3829
0.08966 | 117.3679
0.08967 | 117.3051
0.08968 | 117.3629
0.08969 | 117.3466
0.0897 | 117.3012
0.08971 | 117.3539
0.08972 | 117.4073
0.08973 | 117.3173
0.08974 | 117.2958
0.08975 | 117.3691
0.08976 | 117.3873
0.08977 | 117.3439
0.08978 | 117.3625
0.08979 | 117.3389
0.0898 | 117.3223
0.08981 | 117.3363
0.08982 | 117.3541
0.08983 | 117.3582
0.08984 | 117.315
0.08985 | 117.3094
0.08986 | 117.3026
0.08987 | 117.3293
0.08988 | 117.3347
0.08989 | 117.3418
0.0899 | 117.3284
0.08991 | 117.3503
0.08992 | 117.3602
0.08993 | 117.3289
0.08994 | 117.3413
0.08995 | 117.364
0.08996 | 117.3392
0.08997 | 117.3491
0.08998 | 117.3485
0.08999 | 117.338
0.09 | 117.2848
0.09001 | 117.3449
0.09002 | 117.3661
0.09003 | 117.3485
0.09004 | 117.3139
0.09005 | 117.3087
0.09006 | 117.3417
0.09007 | 117.3459
0.09008 | 117.3832
0.09009 | 117.3362
0.0901 | 117.3256
0.09011 | 117.3274
0.09012 | 117.2903
0.09013 | 117.3277
0.09014 | 117.3397
0.09015 | 117.3324
0.09016 | 117.348
0.09017 | 117.3482
0.09018 | 117.3509
0.09019 | 117.2933
0.0902 | 117.3398
0.09021 | 117.3782
0.09022 | 117.3167
0.09023 | 117.2965
0.09024 | 117.3385
0.09025 | 117.3092
0.09026 | 117.3699
0.09027 | 117.3869
0.09028 | 117.3083
0.09029 | 117.2885
0.0903 | 117.3389
0.09031 | 117.3448
0.09032 | 117.3318
0.09033 | 117.3461
0.09034 | 117.3135
0.09035 | 117.3162
0.09036 | 117.3014
0.09037 | 117.3338
0.09038 | 117.2985
0.09039 | 117.3109
0.0904 | 117.3404
0.09041 | 117.3251
0.09042 | 117.3245
0.09043 | 117.3208
0.09044 | 117.3485
0.09045 | 117.3087
0.09046 | 117.3429
0.09047 | 117.3325
0.09048 | 117.2435
0.09049 | 117.3034
0.0905 | 117.3529
0.09051 | 117.3278
0.09052 | 117.2914
0.09053 | 117.3584
0.09054 | 117.2676
0.09055 | 117.277
0.09056 | 117.3767
0.09057 | 117.3509
0.09058 | 117.3256
0.09059 | 117.3012
0.0906 | 117.3284
0.09061 | 117.2578
0.09062 | 117.288
0.09063 | 117.3093
0.09064 | 117.2996
0.09065 | 117.298
0.09066 | 117.3275
0.09067 | 117.2956
0.09068 | 117.2825
0.09069 | 117.356
0.0907 | 117.3411
0.09071 | 117.3361
0.09072 | 117.37
0.09073 | 117.3083
0.09074 | 117.2815
0.09075 | 117.3323
0.09076 | 117.3176
0.09077 | 117.2637
0.09078 | 117.291
0.09079 | 117.3309
0.0908 | 117.3061
0.09081 | 117.2884
0.09082 | 117.3542
0.09083 | 117.3213
0.09084 | 117.2818
0.09085 | 117.3697
0.09086 | 117.3431
0.09087 | 117.3213
0.09088 | 117.3183
0.09089 | 117.3309
0.0909 | 117.3047
0.09091 | 117.3053
0.09092 | 117.3269
0.09093 | 117.2983
0.09094 | 117.3171
0.09095 | 117.348
0.09096 | 117.3257
0.09097 | 117.3212
0.09098 | 117.3381
0.09099 | 117.3178
0.091 | 117.322
0.09101 | 117.3682
0.09102 | 117.3295
0.09103 | 117.3014
0.09104 | 117.3336
0.09105 | 117.3409
0.09106 | 117.2984
0.09107 | 117.3301
0.09108 | 117.3372
0.09109 | 117.2926
0.0911 | 117.3598
0.09111 | 117.3795
0.09112 | 117.3294
0.09113 | 117.3096
0.09114 | 117.3378
0.09115 | 117.332
0.09116 | 117.3334
0.09117 | 117.338
0.09118 | 117.3175
0.09119 | 117.3226
0.0912 | 117.3554
0.09121 | 117.3538
0.09122 | 117.3342
0.09123 | 117.3753
0.09124 | 117.3532
0.09125 | 117.2696
0.09126 | 117.3584
0.09127 | 117.3631
0.09128 | 117.2996
0.09129 | 117.3154
0.0913 | 117.3802
0.09131 | 117.3472
0.09132 | 117.3142
0.09133 | 117.3894
0.09134 | 117.3137
0.09135 | 117.2875
0.09136 | 117.3503
0.09137 | 117.3282
0.09138 | 117.3214
0.09139 | 117.3808
0.0914 | 117.3518
0.09141 | 117.3021
0.09142 | 117.3249
0.09143 | 117.3668
0.09144 | 117.2992
0.09145 | 117.3185
0.09146 | 117.3439
0.09147 | 117.2926
0.09148 | 117.3129
0.09149 | 117.3686
0.0915 | 117.3516
0.09151 | 117.3384
0.09152 | 117.3623
0.09153 | 117.3152
0.09154 | 117.2644
0.09155 | 117.3193
0.09156 | 117.3186
0.09157 | 117.3157
0.09158 | 117.3685
0.09159 | 117.3614
0.0916 | 117.2777
0.09161 | 117.3015
0.09162 | 117.3543
0.09163 | 117.2955
0.09164 | 117.323
0.09165 | 117.3552
0.09166 | 117.3277
0.09167 | 117.3212
0.09168 | 117.3814
0.09169 | 117.3472
0.0917 | 117.268
0.09171 | 117.2833
0.09172 | 117.3183
0.09173 | 117.3085
0.09174 | 117.3324
0.09175 | 117.2945
0.09176 | 117.2952
0.09177 | 117.3287
0.09178 | 117.3282
0.09179 | 117.3023
0.0918 | 117.2982
0.09181 | 117.3588
0.09182 | 117.3459
0.09183 | 117.3163
0.09184 | 117.305
0.09185 | 117.3161
0.09186 | 117.3217
0.09187 | 117.3518
0.09188 | 117.3117
0.09189 | 117.2609
0.0919 | 117.2614
0.09191 | 117.2978
0.09192 | 117.3493
0.09193 | 117.3743
0.09194 | 117.3388
0.09195 | 117.2871
0.09196 | 117.3513
0.09197 | 117.3745
0.09198 | 117.3207
0.09199 | 117.2972
0.092 | 117.2868
0.09201 | 117.2837
0.09202 | 117.3213
0.09203 | 117.3686
0.09204 | 117.3077
0.09205 | 117.294
0.09206 | 117.3539
0.09207 | 117.3379
0.09208 | 117.3076
0.09209 | 117.3057
0.0921 | 117.3061
0.09211 | 117.3201
0.09212 | 117.3772
0.09213 | 117.3568
0.09214 | 117.3349
0.09215 | 117.3346
0.09216 | 117.3232
0.09217 | 117.2914
0.09218 | 117.3277
0.09219 | 117.3339
0.0922 | 117.3007
0.09221 | 117.3158
0.09222 | 117.3996
0.09223 | 117.3638
0.09224 | 117.2986
0.09225 | 117.2905
0.09226 | 117.3401
0.09227 | 117.3068
0.09228 | 117.3217
0.09229 | 117.3393
0.0923 | 117.2987
0.09231 | 117.3383
0.09232 | 117.3431
0.09233 | 117.3117
0.09234 | 117.308
0.09235 | 117.3192
0.09236 | 117.3139
0.09237 | 117.3183
0.09238 | 117.3663
0.09239 | 117.3425
0.0924 | 117.2923
0.09241 | 117.3555
0.09242 | 117.3635
0.09243 | 117.3366
0.09244 | 117.2892
0.09245 | 117.317
0.09246 | 117.2919
0.09247 | 117.3045
0.09248 | 117.3431
0.09249 | 117.3514
0.0925 | 117.312
0.09251 | 117.3217
0.09252 | 117.3695
0.09253 | 117.2929
0.09254 | 117.2889
0.09255 | 117.3207
0.09256 | 117.336
0.09257 | 117.3025
0.09258 | 117.2988
0.09259 | 117.2829
0.0926 | 117.3176
0.09261 | 117.3663
0.09262 | 117.3463
0.09263 | 117.2674
0.09264 | 117.2649
0.09265 | 117.3082
0.09266 | 117.3132
0.09267 | 117.319
0.09268 | 117.339
0.09269 | 117.309
0.0927 | 117.2778
0.09271 | 117.3567
0.09272 | 117.3303
0.09273 | 117.2834
0.09274 | 117.2742
0.09275 | 117.3103
0.09276 | 117.3268
0.09277 | 117.3282
0.09278 | 117.3241
0.09279 | 117.3095
0.0928 | 117.2899
0.09281 | 117.3437
0.09282 | 117.2914
0.09283 | 117.2587
0.09284 | 117.2967
0.09285 | 117.3124
0.09286 | 117.2783
0.09287 | 117.304
0.09288 | 117.3694
0.09289 | 117.2973
0.0929 | 117.2769
0.09291 | 117.3286
0.09292 | 117.2993
0.09293 | 117.2625
0.09294 | 117.3308
0.09295 | 117.3088
0.09296 | 117.2727
0.09297 | 117.3241
0.09298 | 117.359
0.09299 | 117.2969
0.093 | 117.2823
0.09301 | 117.3437
0.09302 | 117.3043
0.09303 | 117.2628
0.09304 | 117.3472
0.09305 | 117.348
0.09306 | 117.2811
0.09307 | 117.3167
0.09308 | 117.3498
0.09309 | 117.2866
0.0931 | 117.3088
0.09311 | 117.3338
0.09312 | 117.3096
0.09313 | 117.2715
0.09314 | 117.3125
0.09315 | 117.3025
0.09316 | 117.2887
0.09317 | 117.383
0.09318 | 117.3314
0.09319 | 117.259
0.0932 | 117.2952
0.09321 | 117.339
0.09322 | 117.3238
0.09323 | 117.3394
0.09324 | 117.3644
0.09325 | 117.2682
0.09326 | 117.2801
0.09327 | 117.3336
0.09328 | 117.3198
0.09329 | 117.2831
0.0933 | 117.3265
0.09331 | 117.3083
0.09332 | 117.3009
0.09333 | 117.369
0.09334 | 117.3435
0.09335 | 117.2937
0.09336 | 117.3355
0.09337 | 117.3527
0.09338 | 117.2934
0.09339 | 117.3078
0.0934 | 117.3427
0.09341 | 117.3006
0.09342 | 117.3139
0.09343 | 117.3445
0.09344 | 117.2832
0.09345 | 117.2687
0.09346 | 117.3368
0.09347 | 117.3468
0.09348 | 117.2898
0.09349 | 117.3381
0.0935 | 117.315
0.09351 | 117.2777
0.09352 | 117.3595
0.09353 | 117.3756
0.09354 | 117.2992
0.09355 | 117.2841
0.09356 | 117.3409
0.09357 | 117.2591
0.09358 | 117.2607
0.09359 | 117.3699
0.0936 | 117.3457
0.09361 | 117.2971
0.09362 | 117.3521
0.09363 | 117.3101
0.09364 | 117.2574
0.09365 | 117.3256
0.09366 | 117.3491
0.09367 | 117.2669
0.09368 | 117.3083
0.09369 | 117.33
0.0937 | 117.2835
0.09371 | 117.3323
0.09372 | 117.3305
0.09373 | 117.2745
0.09374 | 117.2538
0.09375 | 117.3082
0.09376 | 117.2742
0.09377 | 117.2897
0.09378 | 117.3687
0.09379 | 117.329
0.0938 | 117.2628
0.09381 | 117.2971
0.09382 | 117.3045
0.09383 | 117.2377
0.09384 | 117.2967
0.09385 | 117.3557
0.09386 | 117.2945
0.09387 | 117.2543
0.09388 | 117.3157
0.09389 | 117.318
0.0939 | 117.2671
0.09391 | 117.312
0.09392 | 117.272
0.09393 | 117.266
0.09394 | 117.2968
0.09395 | 117.3075
0.09396 | 117.3208
0.09397 | 117.3335
0.09398 | 117.3185
0.09399 | 117.2586
0.094 | 117.2829
0.09401 | 117.3217
0.09402 | 117.2598
0.09403 | 117.26
0.09404 | 117.3306
0.09405 | 117.3215
0.09406 | 117.2788
0.09407 | 117.2895
0.09408 | 117.3091
0.09409 | 117.2607
0.0941 | 117.2891
0.09411 | 117.3288
0.09412 | 117.2728
0.09413 | 117.2872
0.09414 | 117.3232
0.09415 | 117.2947
0.09416 | 117.2824
0.09417 | 117.333
0.09418 | 117.3247
0.09419 | 117.263
0.0942 | 117.3037
0.09421 | 117.3226
0.09422 | 117.2783
0.09423 | 117.3296
0.09424 | 117.3412
0.09425 | 117.2783
0.09426 | 117.2522
0.09427 | 117.334
0.09428 | 117.3388
0.09429 | 117.283
0.0943 | 117.2971
0.09431 | 117.3092
0.09432 | 117.2943
0.09433 | 117.3589
0.09434 | 117.3382
0.09435 | 117.2909
0.09436 | 117.3012
0.09437 | 117.3014
0.09438 | 117.295
0.09439 | 117.2954
0.0944 | 117.3347
0.09441 | 117.3072
0.09442 | 117.2487
0.09443 | 117.3398
0.09444 | 117.3426
0.09445 | 117.2712
0.09446 | 117.3407
0.09447 | 117.3523
0.09448 | 117.3047
0.09449 | 117.3087
0.0945 | 117.351
0.09451 | 117.3271
0.09452 | 117.2863
0.09453 | 117.3217
0.09454 | 117.3036
0.09455 | 117.2917
0.09456 | 117.3001
0.09457 | 117.311
0.09458 | 117.3164
0.09459 | 117.3453
0.0946 | 117.3165
0.09461 | 117.3061
0.09462 | 117.3294
0.09463 | 117.3274
0.09464 | 117.3066
0.09465 | 117.2828
0.09466 | 117.3052
0.09467 | 117.3101
0.09468 | 117.3024
0.09469 | 117.3133
0.0947 | 117.2955
0.09471 | 117.295
0.09472 | 117.2994
0.09473 | 117.3306
0.09474 | 117.3204
0.09475 | 117.3006
0.09476 | 117.2758
0.09477 | 117.2868
0.09478 | 117.3472
0.09479 | 117.3509
0.0948 | 117.2846
0.09481 | 117.2672
0.09482 | 117.293
0.09483 | 117.285
0.09484 | 117.2627
0.09485 | 117.3002
0.09486 | 117.3091
0.09487 | 117.2585
0.09488 | 117.3239
0.09489 | 117.3214
0.0949 | 117.2788
0.09491 | 117.2946
0.09492 | 117.3285
0.09493 | 117.2992
0.09494 | 117.2449
0.09495 | 117.2731
0.09496 | 117.2492
0.09497 | 117.2914
0.09498 | 117.3445
0.09499 | 117.2893
0.095 | 117.2669
0.09501 | 117.2918
0.09502 | 117.328
0.09503 | 117.2458
0.09504 | 117.2849
0.09505 | 117.2934
0.09506 | 117.2641
0.09507 | 117.3253
0.09508 | 117.3553
0.09509 | 117.2829
0.0951 | 117.2397
0.09511 | 117.2885
0.09512 | 117.2555
0.09513 | 117.243
0.09514 | 117.3055
0.09515 | 117.2946
0.09516 | 117.2732
0.09517 | 117.327
0.09518 | 117.3268
0.09519 | 117.2521
0.0952 | 117.2861
0.09521 | 117.326
0.09522 | 117.2656
0.09523 | 117.2588
0.09524 | 117.2906
0.09525 | 117.3009
0.09526 | 117.3077
0.09527 | 117.3479
0.09528 | 117.326
0.09529 | 117.2515
0.0953 | 117.2997
0.09531 | 117.2859
0.09532 | 117.2783
0.09533 | 117.3405
0.09534 | 117.3465
0.09535 | 117.2891
0.09536 | 117.2981
0.09537 | 117.307
0.09538 | 117.2563
0.09539 | 117.2947
0.0954 | 117.3235
0.09541 | 117.3085
0.09542 | 117.288
0.09543 | 117.3294
0.09544 | 117.3339
0.09545 | 117.3003
0.09546 | 117.3084
0.09547 | 117.337
0.09548 | 117.3051
0.09549 | 117.2732
0.0955 | 117.2843
0.09551 | 117.2686
0.09552 | 117.3002
0.09553 | 117.377
0.09554 | 117.3215
0.09555 | 117.3074
0.09556 | 117.352
0.09557 | 117.314
0.09558 | 117.2831
0.09559 | 117.3372
0.0956 | 117.3092
0.09561 | 117.2998
0.09562 | 117.3245
0.09563 | 117.3553
0.09564 | 117.3037
0.09565 | 117.2718
0.09566 | 117.3066
0.09567 | 117.259
0.09568 | 117.3418
0.09569 | 117.3237
0.0957 | 117.271
0.09571 | 117.3049
0.09572 | 117.3719
0.09573 | 117.3334
0.09574 | 117.2817
0.09575 | 117.3121
0.09576 | 117.3034
0.09577 | 117.2836
0.09578 | 117.2904
0.09579 | 117.3187
0.0958 | 117.305
0.09581 | 117.2934
0.09582 | 117.3318
0.09583 | 117.3452
0.09584 | 117.3103
0.09585 | 117.2663
0.09586 | 117.2952
0.09587 | 117.3221
0.09588 | 117.3152
0.09589 | 117.3052
0.0959 | 117.2827
0.09591 | 117.3132
0.09592 | 117.2735
0.09593 | 117.2671
0.09594 | 117.2742
0.09595 | 117.2779
0.09596 | 117.3021
0.09597 | 117.3106
0.09598 | 117.2881
0.09599 | 117.2879
0.096 | 117.3158
0.09601 | 117.2982
0.09602 | 117.3095
0.09603 | 117.3122
0.09604 | 117.2937
0.09605 | 117.2607
0.09606 | 117.2811
0.09607 | 117.2956
0.09608 | 117.2754
0.09609 | 117.2702
0.0961 | 117.3197
0.09611 | 117.2881
0.09612 | 117.262
0.09613 | 117.3138
0.09614 | 117.2873
0.09615 | 117.2616
0.09616 | 117.3067
0.09617 | 117.2866
0.09618 | 117.2804
0.09619 | 117.2914
0.0962 | 117.2759
0.09621 | 117.2779
0.09622 | 117.3175
0.09623 | 117.2863
0.09624 | 117.2303
0.09625 | 117.256
0.09626 | 117.3257
0.09627 | 117.3456
0.09628 | 117.274
0.09629 | 117.2914
0.0963 | 117.2808
0.09631 | 117.2839
0.09632 | 117.2848
0.09633 | 117.3166
0.09634 | 117.2619
0.09635 | 117.2592
0.09636 | 117.2978
0.09637 | 117.2919
0.09638 | 117.3045
0.09639 | 117.31
0.0964 | 117.2843
0.09641 | 117.2517
0.09642 | 117.3277
0.09643 | 117.3144
0.09644 | 117.2501
0.09645 | 117.2866
0.09646 | 117.3008
0.09647 | 117.2445
0.09648 | 117.3142
0.09649 | 117.3618
0.0965 | 117.2929
0.09651 | 117.2698
0.09652 | 117.3159
0.09653 | 117.2591
0.09654 | 117.239
0.09655 | 117.2906
0.09656 | 117.3176
0.09657 | 117.2638
0.09658 | 117.3282
0.09659 | 117.3289
0.0966 | 117.2695
0.09661 | 117.2574
0.09662 | 117.2576
0.09663 | 117.2682
0.09664 | 117.2914
0.09665 | 117.3112
0.09666 | 117.2936
0.09667 | 117.2969
0.09668 | 117.3184
0.09669 | 117.2691
0.0967 | 117.2165
0.09671 | 117.246
0.09672 | 117.3016
0.09673 | 117.2889
0.09674 | 117.2788
0.09675 | 117.3178
0.09676 | 117.2749
0.09677 | 117.273
0.09678 | 117.3105
0.09679 | 117.2696
0.0968 | 117.2266
0.09681 | 117.2736
0.09682 | 117.29
0.09683 | 117.2704
0.09684 | 117.3055
0.09685 | 117.2629
0.09686 | 117.2422
0.09687 | 117.278
0.09688 | 117.301
0.09689 | 117.2475
0.0969 | 117.2512
0.09691 | 117.2509
0.09692 | 117.2754
0.09693 | 117.237
0.09694 | 117.2622
0.09695 | 117.2827
0.09696 | 117.2489
0.09697 | 117.2842
0.09698 | 117.2796
0.09699 | 117.2295
0.097 | 117.21
0.09701 | 117.2711
0.09702 | 117.2512
0.09703 | 117.2697
0.09704 | 117.2853
0.09705 | 117.2333
0.09706 | 117.2195
0.09707 | 117.2864
0.09708 | 117.2417
0.09709 | 117.1788
0.0971 | 117.2555
0.09711 | 117.2964
0.09712 | 117.2452
0.09713 | 117.2619
0.09714 | 117.2851
0.09715 | 117.2262
0.09716 | 117.2195
0.09717 | 117.2417
0.09718 | 117.2377
0.09719 | 117.1984
0.0972 | 117.2356
0.09721 | 117.2515
0.09722 | 117.2512
0.09723 | 117.305
0.09724 | 117.2286
0.09725 | 117.1899
0.09726 | 117.2428
0.09727 | 117.2354
0.09728 | 117.2236
0.09729 | 117.2454
0.0973 | 117.2579
0.09731 | 117.2075
0.09732 | 117.2417
0.09733 | 117.2835
0.09734 | 117.2253
0.09735 | 117.2016
0.09736 | 117.2307
0.09737 | 117.2237
0.09738 | 117.2561
0.09739 | 117.2505
0.0974 | 117.2554
0.09741 | 117.2488
0.09742 | 117.2771
0.09743 | 117.2639
0.09744 | 117.2049
0.09745 | 117.2543
0.09746 | 117.2493
0.09747 | 117.2064
0.09748 | 117.2164
0.09749 | 117.222
0.0975 | 117.21
0.09751 | 117.2428
0.09752 | 117.2982
0.09753 | 117.285
0.09754 | 117.2397
0.09755 | 117.2365
0.09756 | 117.2227
0.09757 | 117.1979
0.09758 | 117.2845
0.09759 | 117.2528
0.0976 | 117.2311
0.09761 | 117.2689
0.09762 | 117.3031
0.09763 | 117.2169
0.09764 | 117.1832
0.09765 | 117.2522
0.09766 | 117.2418
0.09767 | 117.2395
0.09768 | 117.2723
0.09769 | 117.2604
0.0977 | 117.2391
0.09771 | 117.2856
0.09772 | 117.2846
0.09773 | 117.2233
0.09774 | 117.2283
0.09775 | 117.2065
0.09776 | 117.2138
0.09777 | 117.2651
0.09778 | 117.2818
0.09779 | 117.2276
0.0978 | 117.2275
0.09781 | 117.3012
0.09782 | 117.2066
0.09783 | 117.1728
0.09784 | 117.2738
0.09785 | 117.2628
0.09786 | 117.1962
0.09787 | 117.2714
0.09788 | 117.2722
0.09789 | 117.2143
0.0979 | 117.2262
0.09791 | 117.2812
0.09792 | 117.2158
0.09793 | 117.2
0.09794 | 117.2452
0.09795 | 117.1889
0.09796 | 117.2218
0.09797 | 117.3068
0.09798 | 117.2536
0.09799 | 117.1774
0.098 | 117.2563
0.09801 | 117.2602
0.09802 | 117.1876
0.09803 | 117.2059
0.09804 | 117.2511
0.09805 | 117.1842
0.09806 | 117.2196
0.09807 | 117.3059
0.09808 | 117.2619
0.09809 | 117.1946
0.0981 | 117.2573
0.09811 | 117.2145
0.09812 | 117.1554
0.09813 | 117.2042
0.09814 | 117.2018
0.09815 | 117.1636
0.09816 | 117.2587
0.09817 | 117.2854
0.09818 | 117.1954
0.09819 | 117.2095
0.0982 | 117.2366
0.09821 | 117.1922
0.09822 | 117.1799
0.09823 | 117.2207
0.09824 | 117.2061
0.09825 | 117.1823
0.09826 | 117.2475
0.09827 | 117.2527
0.09828 | 117.1884
0.09829 | 117.2037
0.0983 | 117.2316
0.09831 | 117.1338
0.09832 | 117.1638
0.09833 | 117.2736
0.09834 | 117.2345
0.09835 | 117.2129
0.09836 | 117.2704
0.09837 | 117.2228
0.09838 | 117.1731
0.09839 | 117.2224
0.0984 | 117.2318
0.09841 | 117.1744
0.09842 | 117.1782
0.09843 | 117.214
0.09844 | 117.1668
0.09845 | 117.233
0.09846 | 117.2733
0.09847 | 117.2238
0.09848 | 117.1593
0.09849 | 117.2133
0.0985 | 117.2349
0.09851 | 117.1856
0.09852 | 117.2215
0.09853 | 117.2462
0.09854 | 117.1836
0.09855 | 117.1767
0.09856 | 117.2236
0.09857 | 117.2018
0.09858 | 117.2103
0.09859 | 117.2085
0.0986 | 117.2059
0.09861 | 117.1975
0.09862 | 117.2277
0.09863 | 117.2346
0.09864 | 117.2339
0.09865 | 117.2379
0.09866 | 117.2248
0.09867 | 117.1841
0.09868 | 117.182
0.09869 | 117.2266
0.0987 | 117.2127
0.09871 | 117.1983
0.09872 | 117.2222
0.09873 | 117.22
0.09874 | 117.1901
0.09875 | 117.2364
0.09876 | 117.2548
0.09877 | 117.189
0.09878 | 117.1979
0.09879 | 117.2125
0.0988 | 117.1553
0.09881 | 117.2117
0.09882 | 117.2913
0.09883 | 117.2179
0.09884 | 117.1828
0.09885 | 117.2318
0.09886 | 117.1954
0.09887 | 117.1771
0.09888 | 117.2381
0.09889 | 117.2381
0.0989 | 117.1877
0.09891 | 117.2149
0.09892 | 117.2356
0.09893 | 117.1847
0.09894 | 117.2046
0.09895 | 117.2307
0.09896 | 117.188
0.09897 | 117.199
0.09898 | 117.2451
0.09899 | 117.222
0.099 | 117.1963
0.09901 | 117.2309
0.09902 | 117.2041
0.09903 | 117.2011
0.09904 | 117.1961
0.09905 | 117.1873
0.09906 | 117.1965
0.09907 | 117.2313
0.09908 | 117.2356
0.09909 | 117.1648
0.0991 | 117.1574
0.09911 | 117.233
0.09912 | 117.1979
0.09913 | 117.1778
0.09914 | 117.2108
0.09915 | 117.1893
0.09916 | 117.2193
0.09917 | 117.2186
0.09918 | 117.1779
0.09919 | 117.1406
0.0992 | 117.1901
0.09921 | 117.194
0.09922 | 117.1812
0.09923 | 117.2441
0.09924 | 117.2399
0.09925 | 117.1664
0.09926 | 117.1504
0.09927 | 117.1984
0.09928 | 117.1955
0.09929 | 117.1636
0.0993 | 117.206
0.09931 | 117.2027
0.09932 | 117.1777
0.09933 | 117.2
0.09934 | 117.2078
0.09935 | 117.1722
0.09936 | 117.178
0.09937 | 117.1779
0.09938 | 117.1638
0.09939 | 117.1705
0.0994 | 117.2034
0.09941 | 117.2005
0.09942 | 117.1962
0.09943 | 117.2231
0.09944 | 117.1981
0.09945 | 117.1586
0.09946 | 117.1559
0.09947 | 117.1951
0.09948 | 117.1431
0.09949 | 117.1474
0.0995 | 117.2186
0.09951 | 117.2233
0.09952 | 117.2227
0.09953 | 117.2296
0.09954 | 117.172
0.09955 | 117.1343
0.09956 | 117.1523
0.09957 | 117.1685
0.09958 | 117.1718
0.09959 | 117.2175
0.0996 | 117.2091
0.09961 | 117.1999
0.09962 | 117.2119
0.09963 | 117.2208
0.09964 | 117.1459
0.09965 | 117.1676
0.09966 | 117.1757
0.09967 | 117.1634
0.09968 | 117.1675
0.09969 | 117.2005
0.0997 | 117.2667
0.09971 | 117.2069
0.09972 | 117.1713
0.09973 | 117.1835
0.09974 | 117.1634
0.09975 | 117.1532
0.09976 | 117.2125
0.09977 | 117.2161
0.09978 | 117.2233
0.09979 | 117.2253
0.0998 | 117.2074
0.09981 | 117.1963
0.09982 | 117.1978
0.09983 | 117.1974
0.09984 | 117.1512
0.09985 | 117.1586
0.09986 | 117.2263
0.09987 | 117.2285
0.09988 | 117.2174
0.09989 | 117.2501
0.0999 | 117.2095
0.09991 | 117.1526
0.09992 | 117.2136
0.09993 | 117.2402
0.09994 | 117.164
0.09995 | 117.1658
0.09996 | 117.2102
0.09997 | 117.2084
0.09998 | 117.2408
0.09999 | 117.2277
0.1 | 117.167
0.10001 | 117.2225
0.10002 | 117.2072
0.10003 | 117.1631
0.10004 | 117.1673
0.10005 | 117.2296
0.10006 | 117.1899
0.10007 | 117.1736
0.10008 | 117.2669
0.10009 | 117.2471
0.1001 | 117.1409
0.10011 | 117.1743
0.10012 | 117.219
0.10013 | 117.1805
0.10014 | 117.1845
0.10015 | 117.2281
0.10016 | 117.1978
0.10017 | 117.1898
0.10018 | 117.2538
0.10019 | 117.1888
0.1002 | 117.1483
0.10021 | 117.2028
0.10022 | 117.1787
0.10023 | 117.1305
0.10024 | 117.2044
0.10025 | 117.2432
0.10026 | 117.1588
0.10027 | 117.1952
0.10028 | 117.2853
0.10029 | 117.1523
0.1003 | 117.1279
0.10031 | 117.1995
0.10032 | 117.1571
0.10033 | 117.1477
0.10034 | 117.2105
0.10035 | 117.1831
0.10036 | 117.1581
0.10037 | 117.2386
0.10038 | 117.2615
0.10039 | 117.1343
0.1004 | 117.1621
0.10041 | 117.2019
0.10042 | 117.1226
0.10043 | 117.1652
0.10044 | 117.2313
0.10045 | 117.1866
0.10046 | 117.1731
0.10047 | 117.2457
0.10048 | 117.2014
0.10049 | 117.1022
0.1005 | 117.1703
0.10051 | 117.18
0.10052 | 117.1071
0.10053 | 117.2205
0.10054 | 117.26
0.10055 | 117.1407
0.10056 | 117.2026
0.10057 | 117.255
0.10058 | 117.1519
0.10059 | 117.11
0.1006 | 117.2162
0.10061 | 117.1614
0.10062 | 117.1299
0.10063 | 117.261
0.10064 | 117.2254
0.10065 | 117.1527
0.10066 | 117.2153
0.10067 | 117.23
0.10068 | 117.1281
0.10069 | 117.131
0.1007 | 117.1835
0.10071 | 117.138
0.10072 | 117.2013
0.10073 | 117.2756
0.10074 | 117.2164
0.10075 | 117.1521
0.10076 | 117.1997
0.10077 | 117.1947
0.10078 | 117.1351
0.10079 | 117.1252
0.1008 | 117.1619
0.10081 | 117.155
0.10082 | 117.2192
0.10083 | 117.2431
0.10084 | 117.2212
0.10085 | 117.1798
0.10086 | 117.1692
0.10087 | 117.1582
0.10088 | 117.1947
0.10089 | 117.2113
0.1009 | 117.1739
0.10091 | 117.1963
0.10092 | 117.232
0.10093 | 117.1875
0.10094 | 117.1687
0.10095 | 117.179
0.10096 | 117.1637
0.10097 | 117.1424
0.10098 | 117.2002
0.10099 | 117.183
0.101 | 117.1655
0.10101 | 117.2306
0.10102 | 117.2271
0.10103 | 117.2022
0.10104 | 117.2048
0.10105 | 117.1716
0.10106 | 117.1457
0.10107 | 117.2039
0.10108 | 117.2183
0.10109 | 117.1403
0.1011 | 117.1608
0.10111 | 117.216
0.10112 | 117.1552
0.10113 | 117.2238
0.10114 | 117.2352
0.10115 | 117.1474
0.10116 | 117.1921
0.10117 | 117.2166
0.10118 | 117.1434
0.10119 | 117.1534
0.1012 | 117.2125
0.10121 | 117.1698
0.10122 | 117.1455
0.10123 | 117.2378
0.10124 | 117.2013
0.10125 | 117.1239
0.10126 | 117.182
0.10127 | 117.1993
0.10128 | 117.1517
0.10129 | 117.1619
0.1013 | 117.2108
0.10131 | 117.1599
0.10132 | 117.1567
0.10133 | 117.2314
0.10134 | 117.1887
0.10135 | 117.1573
0.10136 | 117.2028
0.10137 | 117.1812
0.10138 | 117.1214
0.10139 | 117.1655
0.1014 | 117.1588
0.10141 | 117.1328
0.10142 | 117.2123
0.10143 | 117.2223
0.10144 | 117.136
0.10145 | 117.1081
0.10146 | 117.1944
0.10147 | 117.1714
0.10148 | 117.1745
0.10149 | 117.19
0.1015 | 117.1618
0.10151 | 117.1401
0.10152 | 117.1921
0.10153 | 117.2067
0.10154 | 117.1204
0.10155 | 117.1697
0.10156 | 117.1857
0.10157 | 117.1309
0.10158 | 117.1213
0.10159 | 117.1797
0.1016 | 117.1492
0.10161 | 117.1638
0.10162 | 117.2275
0.10163 | 117.1677
0.10164 | 117.1238
0.10165 | 117.1537
0.10166 | 117.1953
0.10167 | 117.1315
0.10168 | 117.1625
0.10169 | 117.1575
0.1017 | 117.1188
0.10171 | 117.1732
0.10172 | 117.1954
0.10173 | 117.1522
0.10174 | 117.1198
0.10175 | 117.1646
0.10176 | 117.1569
0.10177 | 117.1996
0.10178 | 117.2322
0.10179 | 117.1434
0.1018 | 117.1133
0.10181 | 117.152
0.10182 | 117.1589
0.10183 | 117.1612
0.10184 | 117.1817
0.10185 | 117.1756
0.10186 | 117.1309
0.10187 | 117.153
0.10188 | 117.1793
0.10189 | 117.1701
0.1019 | 117.1439
0.10191 | 117.1707
0.10192 | 117.1653
0.10193 | 117.1474
0.10194 | 117.174
0.10195 | 117.1726
0.10196 | 117.1598
0.10197 | 117.1604
0.10198 | 117.1827
0.10199 | 117.1486
0.102 | 117.1511
0.10201 | 117.177
0.10202 | 117.1882
0.10203 | 117.1767
0.10204 | 117.1569
0.10205 | 117.1308
0.10206 | 117.1634
0.10207 | 117.2048
0.10208 | 117.1614
0.10209 | 117.1683
0.1021 | 117.1728
0.10211 | 117.1388
0.10212 | 117.1668
0.10213 | 117.2072
0.10214 | 117.1675
0.10215 | 117.0995
0.10216 | 117.1419
0.10217 | 117.1815
0.10218 | 117.1716
0.10219 | 117.186
0.1022 | 117.1714
0.10221 | 117.1264
0.10222 | 117.1362
0.10223 | 117.1578
0.10224 | 117.1392
0.10225 | 117.1675
0.10226 | 117.1704
0.10227 | 117.177
0.10228 | 117.1726
0.10229 | 117.1767
0.1023 | 117.1353
0.10231 | 117.1294
0.10232 | 117.1727
0.10233 | 117.1592
0.10234 | 117.1398
0.10235 | 117.1416
0.10236 | 117.1373
0.10237 | 117.1429
0.10238 | 117.1785
0.10239 | 117.1303
0.1024 | 117.0946
0.10241 | 117.1748
0.10242 | 117.1753
0.10243 | 117.1663
0.10244 | 117.187
0.10245 | 117.1351
0.10246 | 117.103
0.10247 | 117.1483
0.10248 | 117.1467
0.10249 | 117.1047
0.1025 | 117.1365
0.10251 | 117.1731
0.10252 | 117.12
0.10253 | 117.1497
0.10254 | 117.1552
0.10255 | 117.1376
0.10256 | 117.1452
0.10257 | 117.1661
0.10258 | 117.1455
0.10259 | 117.0809
0.1026 | 117.1351
0.10261 | 117.1544
0.10262 | 117.1594
0.10263 | 117.1437
0.10264 | 117.1247
0.10265 | 117.1138
0.10266 | 117.1416
0.10267 | 117.1424
0.10268 | 117.0821
0.10269 | 117.1209
0.1027 | 117.1532
0.10271 | 117.1441
0.10272 | 117.1863
0.10273 | 117.1919
0.10274 | 117.1459
0.10275 | 117.086
0.10276 | 117.1152
0.10277 | 117.1055
0.10278 | 117.1054
0.10279 | 117.1338
0.1028 | 117.1707
0.10281 | 117.1534
0.10282 | 117.158
0.10283 | 117.13
0.10284 | 117.1094
0.10285 | 117.0804
0.10286 | 117.1527
0.10287 | 117.1211
0.10288 | 117.1295
0.10289 | 117.1793
0.1029 | 117.1724
0.10291 | 117.1746
0.10292 | 117.1376
0.10293 | 117.1207
0.10294 | 117.09
0.10295 | 117.1359
0.10296 | 117.1101
0.10297 | 117.1375
0.10298 | 117.1443
0.10299 | 117.1655
0.103 | 117.1321
0.10301 | 117.1373
0.10302 | 117.1409
0.10303 | 117.0805
0.10304 | 117.1255
0.10305 | 117.2011
0.10306 | 117.1647
0.10307 | 117.0941
0.10308 | 117.1443
0.10309 | 117.1232
0.1031 | 117.0846
0.10311 | 117.1649
0.10312 | 117.1688
0.10313 | 117.1224
0.10314 | 117.1222
0.10315 | 117.1768
0.10316 | 117.1387
0.10317 | 117.167
0.10318 | 117.1348
0.10319 | 117.1143
0.1032 | 117.1174
0.10321 | 117.19
0.10322 | 117.109
0.10323 | 117.1094
0.10324 | 117.19
0.10325 | 117.134
0.10326 | 117.0838
0.10327 | 117.1272
0.10328 | 117.1773
0.10329 | 117.1095
0.1033 | 117.1211
0.10331 | 117.1618
0.10332 | 117.1337
0.10333 | 117.1506
0.10334 | 117.1664
0.10335 | 117.123
0.10336 | 117.1565
0.10337 | 117.1467
0.10338 | 117.1263
0.10339 | 117.1168
0.1034 | 117.1663
0.10341 | 117.1453
0.10342 | 117.1286
0.10343 | 117.1621
0.10344 | 117.1435
0.10345 | 117.1363
0.10346 | 117.1957
0.10347 | 117.1869
0.10348 | 117.1407
0.10349 | 117.1058
0.1035 | 117.1422
0.10351 | 117.1743
0.10352 | 117.1753
0.10353 | 117.1489
0.10354 | 117.0975
0.10355 | 117.1368
0.10356 | 117.1502
0.10357 | 117.1586
0.10358 | 117.2037
0.10359 | 117.1871
0.1036 | 117.1316
0.10361 | 117.1295
0.10362 | 117.1509
0.10363 | 117.1531
0.10364 | 117.127
0.10365 | 117.1937
0.10366 | 117.1951
0.10367 | 117.1627
0.10368 | 117.1931
0.10369 | 117.2114
0.1037 | 117.131
0.10371 | 117.1725
0.10372 | 117.1957
0.10373 | 117.1556
0.10374 | 117.1854
0.10375 | 117.2128
0.10376 | 117.2212
0.10377 | 117.1646
0.10378 | 117.1813
0.10379 | 117.1727
0.1038 | 117.1556
0.10381 | 117.1966
0.10382 | 117.2108
0.10383 | 117.2059
0.10384 | 117.2149
0.10385 | 117.2154
0.10386 | 117.16
0.10387 | 117.1933
0.10388 | 117.2258
0.10389 | 117.172
0.1039 | 117.1983
0.10391 | 117.2184
0.10392 | 117.2175
0.10393 | 117.2252
0.10394 | 117.2289
0.10395 | 117.2214
0.10396 | 117.1979
0.10397 | 117.1927
0.10398 | 117.195
0.10399 | 117.2404
0.104 | 117.2663
0.10401 | 117.2592
0.10402 | 117.2231
0.10403 | 117.2205
0.10404 | 117.1637
0.10405 | 117.1768
0.10406 | 117.2223
0.10407 | 117.2465
0.10408 | 117.2714
0.10409 | 117.2097
0.1041 | 117.2314
0.10411 | 117.2496
0.10412 | 117.199
0.10413 | 117.2065
0.10414 | 117.2362
0.10415 | 117.253
0.10416 | 117.2128
0.10417 | 117.2469
0.10418 | 117.2795
0.10419 | 117.2158
0.1042 | 117.2085
0.10421 | 117.2389
0.10422 | 117.2064
0.10423 | 117.2164
0.10424 | 117.2372
0.10425 | 117.2353
0.10426 | 117.2401
0.10427 | 117.2378
0.10428 | 117.2589
0.10429 | 117.2156
0.1043 | 117.1912
0.10431 | 117.2263
0.10432 | 117.2206
0.10433 | 117.1645
0.10434 | 117.2342
0.10435 | 117.2532
0.10436 | 117.1905
0.10437 | 117.2589
0.10438 | 117.233
0.10439 | 117.1899
0.1044 | 117.1998
0.10441 | 117.2335
0.10442 | 117.1905
0.10443 | 117.1936
0.10444 | 117.2585
0.10445 | 117.185
0.10446 | 117.1809
0.10447 | 117.2358
0.10448 | 117.1994
0.10449 | 117.1605
0.1045 | 117.1931
0.10451 | 117.2025
0.10452 | 117.173
0.10453 | 117.2292
0.10454 | 117.2488
0.10455 | 117.1795
0.10456 | 117.1595
0.10457 | 117.1993
0.10458 | 117.1549
0.10459 | 117.167
0.1046 | 117.2097
0.10461 | 117.1791
0.10462 | 117.1332
0.10463 | 117.2162
0.10464 | 117.2192
0.10465 | 117.1334
0.10466 | 117.1749
0.10467 | 117.1847
0.10468 | 117.1009
0.10469 | 117.1614
0.1047 | 117.2142
0.10471 | 117.1677
0.10472 | 117.1455
0.10473 | 117.207
0.10474 | 117.1578
0.10475 | 117.0862
0.10476 | 117.1671
0.10477 | 117.1964
0.10478 | 117.1096
0.10479 | 117.1642
0.1048 | 117.2119
0.10481 | 117.1358
0.10482 | 117.1327
0.10483 | 117.1673
0.10484 | 117.0989
0.10485 | 117.1308
0.10486 | 117.1825
0.10487 | 117.1476
0.10488 | 117.1524
0.10489 | 117.1458
0.1049 | 117.1454
0.10491 | 117.1066
0.10492 | 117.1634
0.10493 | 117.1543
0.10494 | 117.1105
0.10495 | 117.1198
0.10496 | 117.1328
0.10497 | 117.1021
0.10498 | 117.1493
0.10499 | 117.1695
0.105 | 117.1128
0.10501 | 117.1137
0.10502 | 117.1279
0.10503 | 117.1216
0.10504 | 117.1241
0.10505 | 117.1343
0.10506 | 117.1414
0.10507 | 117.1074
0.10508 | 117.1113
0.10509 | 117.1285
0.1051 | 117.0972
0.10511 | 117.1204
0.10512 | 117.1245
0.10513 | 117.106
0.10514 | 117.1086
0.10515 | 117.1284
0.10516 | 117.1
0.10517 | 117.118
0.10518 | 117.1552
0.10519 | 117.0762
0.1052 | 117.0825
0.10521 | 117.119
0.10522 | 117.0864
0.10523 | 117.093
0.10524 | 117.0969
0.10525 | 117.0854
0.10526 | 117.0669
0.10527 | 117.0961
0.10528 | 117.1043
0.10529 | 117.0969
0.1053 | 117.0763
0.10531 | 117.1065
0.10532 | 117.1077
0.10533 | 117.1084
0.10534 | 117.1122
0.10535 | 117.051
0.10536 | 117.0477
0.10537 | 117.0799
0.10538 | 117.1237
0.10539 | 117.0799
0.1054 | 117.0699
0.10541 | 117.0689
0.10542 | 117.0494
0.10543 | 117.0704
0.10544 | 117.0836
0.10545 | 117.0654
0.10546 | 117.0746
0.10547 | 117.0686
0.10548 | 117.0718
0.10549 | 117.0835
0.1055 | 117.0426
0.10551 | 117.0439
0.10552 | 117.0408
0.10553 | 117.0728
0.10554 | 117.0462
0.10555 | 117.0303
0.10556 | 117.057
0.10557 | 117.0773
0.10558 | 117.0392
0.10559 | 117.0063
0.1056 | 117.0321
0.10561 | 117.0007
0.10562 | 117.0433
0.10563 | 117.0947
0.10564 | 117.0429
0.10565 | 116.9903
0.10566 | 117.0131
0.10567 | 117.0387
0.10568 | 117.0398
0.10569 | 117.0298
0.1057 | 117.0338
0.10571 | 116.9811
0.10572 | 117.0177
0.10573 | 117.0406
0.10574 | 116.9999
0.10575 | 117.0247
0.10576 | 117.0188
0.10577 | 116.9869
0.10578 | 116.9912
0.10579 | 117.0324
0.1058 | 116.9962
0.10581 | 117.0434
0.10582 | 117.0568
0.10583 | 117.0299
0.10584 | 116.9877
0.10585 | 116.996
0.10586 | 116.9869
0.10587 | 116.9664
0.10588 | 117.0359
0.10589 | 117.0232
0.1059 | 116.9539
0.10591 | 116.9711
0.10592 | 117.0374
0.10593 | 117.0414
0.10594 | 116.9935
0.10595 | 117.0141
0.10596 | 117.007
0.10597 | 116.9631
0.10598 | 117.0101
0.10599 | 117.0268
0.106 | 116.9916
0.10601 | 116.9596
0.10602 | 117.0065
0.10603 | 116.9849
0.10604 | 116.973
0.10605 | 116.9826
0.10606 | 117.0121
0.10607 | 117.0101
0.10608 | 117.0283
0.10609 | 117.0607
0.1061 | 116.9802
0.10611 | 116.9658
0.10612 | 117.0464
0.10613 | 117.0206
0.10614 | 116.9246
0.10615 | 116.9824
0.10616 | 117.0135
0.10617 | 116.9688
0.10618 | 117.0486
0.10619 | 117.0477
0.1062 | 116.9531
0.10621 | 116.9722
0.10622 | 117.0242
0.10623 | 116.9893
0.10624 | 116.998
0.10625 | 117.0267
0.10626 | 117.0011
0.10627 | 116.9841
0.10628 | 117.0608
0.10629 | 117.0245
0.1063 | 116.9144
0.10631 | 116.9837
0.10632 | 117.0321
0.10633 | 116.964
0.10634 | 117.0211
0.10635 | 117.0548
0.10636 | 116.9888
0.10637 | 116.9989
0.10638 | 117.0936
0.10639 | 117.0034
0.1064 | 116.9655
0.10641 | 117.0269
0.10642 | 117.0108
0.10643 | 116.9925
0.10644 | 117.079
0.10645 | 117.0208
0.10646 | 116.945
0.10647 | 117.0043
0.10648 | 117.0582
0.10649 | 116.9804
0.1065 | 117.024
0.10651 | 117.0559
0.10652 | 117.0062
0.10653 | 117.0107
0.10654 | 117.0551
0.10655 | 117.0152
0.10656 | 116.9712
0.10657 | 117.0221
0.10658 | 117.0034
0.10659 | 116.9753
0.1066 | 117.0168
0.10661 | 117.0243
0.10662 | 116.9675
0.10663 | 117.0604
0.10664 | 117.0489
0.10665 | 116.9854
0.10666 | 116.9969
0.10667 | 117.0531
0.10668 | 117.0049
0.10669 | 116.9685
0.1067 | 117.0594
0.10671 | 117.0289
0.10672 | 116.9688
0.10673 | 117.0501
0.10674 | 117.0331
0.10675 | 116.9544
0.10676 | 117.0122
0.10677 | 117.041
0.10678 | 116.9707
0.10679 | 117.0142
0.1068 | 117.061
0.10681 | 117.0202
0.10682 | 117.0038
0.10683 | 117.0502
0.10684 | 117.0018
0.10685 | 116.9652
0.10686 | 117.0464
0.10687 | 117.0241
0.10688 | 116.9704
0.10689 | 117.0219
0.1069 | 117.0157
0.10691 | 116.9751
0.10692 | 117.0299
0.10693 | 117.05
0.10694 | 116.9814
0.10695 | 116.994
0.10696 | 117.0492
0.10697 | 117.019
0.10698 | 116.98
0.10699 | 117.0448
0.107 | 116.9952
0.10701 | 116.9539
0.10702 | 117.0713
0.10703 | 117.0599
0.10704 | 116.9301
0.10705 | 117.0045
0.10706 | 117.0201
0.10707 | 117.0005
0.10708 | 117.0415
0.10709 | 117.0337
0.1071 | 116.9418
0.10711 | 116.9895
0.10712 | 117.0758
0.10713 | 117.0271
0.10714 | 116.9925
0.10715 | 117.0238
0.10716 | 117.0082
0.10717 | 116.9513
0.10718 | 117.0393
0.10719 | 117.0623
0.1072 | 116.9523
0.10721 | 116.988
0.10722 | 117.0669
0.10723 | 116.9895
0.10724 | 116.9855
0.10725 | 117.0446
0.10726 | 116.9977
0.10727 | 116.9989
0.10728 | 117.0553
0.10729 | 117.021
0.1073 | 116.9543
0.10731 | 117.0492
0.10732 | 117.048
0.10733 | 116.9908
0.10734 | 116.9923
0.10735 | 117.0314
0.10736 | 116.9787
0.10737 | 117.0294
0.10738 | 117.0545
0.10739 | 116.9825
0.1074 | 116.9852
0.10741 | 117.052
0.10742 | 117.0362
0.10743 | 117.0029
0.10744 | 116.9936
0.10745 | 116.9898
0.10746 | 116.9882
0.10747 | 117.0434
0.10748 | 116.996
0.10749 | 116.977
0.1075 | 117.0135
0.10751 | 117.0119
0.10752 | 117.013
0.10753 | 117.0144
0.10754 | 117.0095
0.10755 | 116.9621
0.10756 | 117.0238
0.10757 | 117.0669
0.10758 | 117.015
0.10759 | 116.9558
0.1076 | 117.0169
0.10761 | 117.0213
0.10762 | 116.9983
0.10763 | 117.0117
0.10764 | 117.0122
0.10765 | 116.9875
0.10766 | 116.9893
0.10767 | 117.0439
0.10768 | 117.0119
0.10769 | 116.9824
0.1077 | 117.0057
0.10771 | 117.0233
0.10772 | 117.0063
0.10773 | 116.9897
0.10774 | 116.9746
0.10775 | 116.9849
0.10776 | 117.0288
0.10777 | 117.0301
0.10778 | 117.0089
0.10779 | 116.9748
0.1078 | 116.9824
0.10781 | 117.0313
0.10782 | 117.0107
0.10783 | 116.992
0.10784 | 116.9434
0.10785 | 116.975
0.10786 | 116.9942
0.10787 | 117.0492
0.10788 | 117.0384
0.10789 | 116.9681
0.1079 | 116.9763
0.10791 | 116.998
0.10792 | 117.0112
0.10793 | 117.0089
0.10794 | 116.9803
0.10795 | 116.9952
0.10796 | 116.9919
0.10797 | 116.9729
0.10798 | 117.0062
0.10799 | 116.9951
0.108 | 116.938
0.10801 | 116.9865
0.10802 | 117.0078
0.10803 | 116.9712
0.10804 | 116.9753
0.10805 | 117.0098
0.10806 | 116.9942
0.10807 | 116.984
0.10808 | 116.9816
0.10809 | 116.9688
0.1081 | 116.989
0.10811 | 117.0008
0.10812 | 116.9614
0.10813 | 116.947
0.10814 | 117.0022
0.10815 | 116.9541
0.10816 | 116.971
0.10817 | 117.0424
0.10818 | 116.9842
0.10819 | 116.9524
0.1082 | 116.9796
0.10821 | 117.0097
0.10822 | 116.9635
0.10823 | 116.98
0.10824 | 117.0054
0.10825 | 116.9592
0.10826 | 116.9912
0.10827 | 116.998
0.10828 | 116.9683
0.10829 | 116.9606
0.1083 | 117.0096
0.10831 | 116.9988
0.10832 | 116.9519
0.10833 | 117.019
0.10834 | 116.9678
0.10835 | 116.9103
0.10836 | 116.9774
0.10837 | 117.0096
0.10838 | 116.993
0.10839 | 116.9579
0.1084 | 116.9694
0.10841 | 116.9774
0.10842 | 117.0005
0.10843 | 117.0075
0.10844 | 116.9863
0.10845 | 116.9651
0.10846 | 116.9677
0.10847 | 116.9507
0.10848 | 116.9852
0.10849 | 116.9858
0.1085 | 116.9826
0.10851 | 116.9994
0.10852 | 116.9793
0.10853 | 116.9888
0.10854 | 116.9804
0.10855 | 116.9693
0.10856 | 116.9647
0.10857 | 117.0016
0.10858 | 116.9992
0.10859 | 116.9569
0.1086 | 116.969
0.10861 | 117.0076
0.10862 | 116.9812
0.10863 | 116.9522
0.10864 | 116.9849
0.10865 | 116.9707
0.10866 | 116.9582
0.10867 | 117.019
0.10868 | 116.999
0.10869 | 116.9595
0.1087 | 116.996
0.10871 | 117.0102
0.10872 | 116.9869
0.10873 | 116.983
0.10874 | 117.0159
0.10875 | 116.9406
0.10876 | 116.9459
0.10877 | 117.0136
0.10878 | 116.945
0.10879 | 116.9164
0.1088 | 117.009
0.10881 | 117.0165
0.10882 | 116.9781
0.10883 | 117.0395
0.10884 | 116.9908
0.10885 | 116.9107
0.10886 | 116.9686
0.10887 | 117.0001
0.10888 | 116.9681
0.10889 | 116.9888
0.1089 | 116.9939
0.10891 | 116.9614
0.10892 | 116.9612
0.10893 | 117.0188
0.10894 | 116.9892
0.10895 | 116.9151
0.10896 | 116.9757
0.10897 | 116.9781
0.10898 | 116.9522
0.10899 | 116.9639
0.109 | 117.0076
0.10901 | 117.0165
0.10902 | 116.9804
0.10903 | 116.9604
0.10904 | 116.9491
0.10905 | 116.9317
0.10906 | 116.9804
0.10907 | 117.0253
0.10908 | 116.9651
0.10909 | 116.9571
0.1091 | 116.9491
0.10911 | 116.9535
0.10912 | 117.0026
0.10913 | 117.0153
0.10914 | 116.9664
0.10915 | 116.8886
0.10916 | 116.9794
0.10917 | 117.0134
0.10918 | 116.9495
0.10919 | 116.9673
0.1092 | 116.9925
0.10921 | 116.9505
0.10922 | 116.9606
0.10923 | 116.9747
0.10924 | 116.9484
0.10925 | 116.9299
0.10926 | 116.9537
0.10927 | 116.9928
0.10928 | 116.9809
0.10929 | 116.9713
0.1093 | 116.9752
0.10931 | 116.9729
0.10932 | 116.9845
0.10933 | 116.9651
0.10934 | 116.9121
0.10935 | 116.9181
0.10936 | 116.989
0.10937 | 116.9857
0.10938 | 116.9883
0.10939 | 116.9508
0.1094 | 116.911
0.10941 | 116.9454
0.10942 | 116.9467
0.10943 | 116.9773
0.10944 | 116.9915
0.10945 | 116.9973
0.10946 | 116.9863
0.10947 | 116.975
0.10948 | 116.9831
0.10949 | 116.9435
0.1095 | 116.9436
0.10951 | 116.9757
0.10952 | 116.9582
0.10953 | 116.949
0.10954 | 116.9498
0.10955 | 116.9516
0.10956 | 116.9736
0.10957 | 116.9798
0.10958 | 116.9797
0.10959 | 116.9604
0.1096 | 116.9573
0.10961 | 116.9975
0.10962 | 116.9914
0.10963 | 116.9539
0.10964 | 116.975
0.10965 | 116.9489
0.10966 | 116.9375
0.10967 | 116.9704
0.10968 | 116.9873
0.10969 | 116.9402
0.1097 | 116.9434
0.10971 | 116.9744
0.10972 | 116.9692
0.10973 | 116.9235
0.10974 | 116.9819
0.10975 | 117.0045
0.10976 | 116.996
0.10977 | 116.9446
0.10978 | 116.9485
0.10979 | 116.9349
0.1098 | 116.9225
0.10981 | 116.9916
0.10982 | 116.9899
0.10983 | 116.9688
0.10984 | 116.9415
0.10985 | 116.9528
0.10986 | 116.9546
0.10987 | 116.9719
0.10988 | 117.0352
0.10989 | 116.9706
0.1099 | 116.9219
0.10991 | 116.9532
0.10992 | 116.9646
0.10993 | 116.9388
0.10994 | 116.9581
0.10995 | 116.9699
0.10996 | 116.9238
0.10997 | 116.9597
0.10998 | 117.0078
0.10999 | 116.9675
0.11 | 116.9347
0.11001 | 117.002
0.11002 | 116.9548
0.11003 | 116.9116
0.11004 | 116.9601
0.11005 | 116.9354
0.11006 | 116.9444
0.11007 | 116.9998
0.11008 | 117.0029
0.11009 | 116.9407
0.1101 | 116.9671
0.11011 | 116.9671
0.11012 | 116.9282
0.11013 | 116.9312
0.11014 | 116.9938
0.11015 | 116.9695
0.11016 | 116.9683
0.11017 | 117.0115
0.11018 | 116.9653
0.11019 | 116.9069
0.1102 | 116.9353
0.11021 | 116.9515
0.11022 | 116.9219
0.11023 | 116.9757
0.11024 | 117.0007
0.11025 | 116.9715
0.11026 | 116.9688
0.11027 | 116.9724
0.11028 | 116.9338
0.11029 | 116.9131
0.1103 | 116.957
0.11031 | 116.9559
0.11032 | 116.9445
0.11033 | 116.9618
0.11034 | 116.9426
0.11035 | 116.958
0.11036 | 116.9836
0.11037 | 116.9683
0.11038 | 116.9686
0.11039 | 116.9386
0.1104 | 116.9752
0.11041 | 116.9496
0.11042 | 116.9463
0.11043 | 116.9863
0.11044 | 116.986
0.11045 | 116.9101
0.11046 | 116.9418
0.11047 | 116.9692
0.11048 | 116.9177
0.11049 | 116.9485
0.1105 | 116.9871
0.11051 | 116.9415
0.11052 | 116.9118
0.11053 | 116.967
0.11054 | 116.9797
0.11055 | 116.939
0.11056 | 116.9584
0.11057 | 116.9541
0.11058 | 116.9386
0.11059 | 116.9448
0.1106 | 116.9586
0.11061 | 116.9435
0.11062 | 116.955
0.11063 | 116.9988
0.11064 | 116.9008
0.11065 | 116.9221
0.11066 | 116.9723
0.11067 | 116.9526
0.11068 | 116.9702
0.11069 | 116.9783
0.1107 | 116.9355
0.11071 | 116.9399
0.11072 | 116.9879
0.11073 | 116.9554
0.11074 | 116.9494
0.11075 | 116.9478
0.11076 | 116.949
0.11077 | 116.9187
0.11078 | 116.9541
0.11079 | 116.983
0.1108 | 116.9378
0.11081 | 116.9219
0.11082 | 116.937
0.11083 | 116.9131
0.11084 | 116.8981
0.11085 | 117.0007
0.11086 | 117.0362
0.11087 | 116.9607
0.11088 | 116.932
0.11089 | 116.9677
0.1109 | 116.8983
0.11091 | 116.9448
0.11092 | 117.0033
0.11093 | 116.9489
0.11094 | 116.9479
0.11095 | 116.9591
0.11096 | 116.9416
0.11097 | 116.9468
0.11098 | 116.9824
0.11099 | 116.9746
0.111 | 116.8896
0.11101 | 116.9668
0.11102 | 116.9847
0.11103 | 116.9526
0.11104 | 116.9705
0.11105 | 116.9867
0.11106 | 116.9118
0.11107 | 116.9054
0.11108 | 116.9871
0.11109 | 116.9468
0.1111 | 116.9004
0.11111 | 116.952
0.11112 | 116.9572
0.11113 | 116.9317
0.11114 | 116.9509
0.11115 | 116.9702
0.11116 | 116.9545
0.11117 | 117.0007
0.11118 | 116.983
0.11119 | 116.9146
0.1112 | 116.9324
0.11121 | 116.9336
0.11122 | 116.9072
0.11123 | 116.9463
0.11124 | 116.9967
0.11125 | 116.9406
0.11126 | 116.927
0.11127 | 116.9977
0.11128 | 116.9669
0.11129 | 116.8979
0.1113 | 116.9204
0.11131 | 116.9614
0.11132 | 116.9359
0.11133 | 116.9657
0.11134 | 116.9944
0.11135 | 116.9623
0.11136 | 116.925
0.11137 | 116.9552
0.11138 | 116.9326
0.11139 | 116.9101
0.1114 | 116.9593
0.11141 | 116.9515
0.11142 | 116.9155
0.11143 | 116.957
0.11144 | 116.9469
0.11145 | 116.9052
0.11146 | 116.949
0.11147 | 116.9849
0.11148 | 116.919
0.11149 | 116.9101
0.1115 | 116.9425
0.11151 | 116.955
0.11152 | 116.9662
0.11153 | 116.998
0.11154 | 116.9634
0.11155 | 116.9147
0.11156 | 116.9321
0.11157 | 116.9653
0.11158 | 116.8933
0.11159 | 116.9208
0.1116 | 116.9526
0.11161 | 116.9541
0.11162 | 116.9638
0.11163 | 116.9796
0.11164 | 116.9538
0.11165 | 116.9091
0.11166 | 116.9312
0.11167 | 116.9069
0.11168 | 116.9276
0.11169 | 116.9472
0.1117 | 116.9824
0.11171 | 116.9375
0.11172 | 116.9325
0.11173 | 116.9256
0.11174 | 116.9054
0.11175 | 116.9392
0.11176 | 116.9509
0.11177 | 116.9239
0.11178 | 116.9176
0.11179 | 116.985
0.1118 | 116.9776
0.11181 | 116.9365
0.11182 | 116.9731
0.11183 | 116.9688
0.11184 | 116.9006
0.11185 | 116.896
0.11186 | 116.9744
0.11187 | 116.9376
0.11188 | 116.9394
0.11189 | 116.9679
0.1119 | 117.0074
0.11191 | 116.9307
0.11192 | 116.9298
0.11193 | 116.9552
0.11194 | 116.9356
0.11195 | 116.947
0.11196 | 116.941
0.11197 | 116.9246
0.11198 | 116.9496
0.11199 | 116.9439
0.112 | 116.916
0.11201 | 116.944
0.11202 | 116.9683
0.11203 | 116.9397
0.11204 | 116.9315
0.11205 | 116.9682
0.11206 | 116.9667
0.11207 | 116.911
0.11208 | 116.9638
0.11209 | 116.9793
0.1121 | 116.9294
0.11211 | 116.9445
0.11212 | 116.9498
0.11213 | 116.9245
0.11214 | 116.9146
0.11215 | 116.9655
0.11216 | 116.9194
0.11217 | 116.9033
0.11218 | 116.9687
0.11219 | 116.9539
0.1122 | 116.9463
0.11221 | 116.9623
0.11222 | 116.9157
0.11223 | 116.9003
0.11224 | 116.9273
0.11225 | 116.9544
0.11226 | 116.9004
0.11227 | 116.9209
0.11228 | 116.9702
0.11229 | 116.9375
0.1123 | 116.9453
0.11231 | 116.9667
0.11232 | 116.9593
0.11233 | 116.9073
0.11234 | 116.9453
0.11235 | 116.9345
0.11236 | 116.8731
0.11237 | 116.9383
0.11238 | 116.9466
0.11239 | 116.9208
0.1124 | 116.9555
0.11241 | 116.947
0.11242 | 116.8659
0.11243 | 116.8932
0.11244 | 116.9754
0.11245 | 116.93
0.11246 | 116.9323
0.11247 | 116.988
0.11248 | 116.9224
0.11249 | 116.8986
0.1125 | 116.9609
0.11251 | 116.944
0.11252 | 116.9032
0.11253 | 116.9407
0.11254 | 116.9284
0.11255 | 116.8704
0.11256 | 116.9143
0.11257 | 116.9706
0.11258 | 116.966
0.11259 | 116.9228
0.1126 | 116.9531
0.11261 | 116.9034
0.11262 | 116.8613
0.11263 | 116.9441
0.11264 | 116.9837
0.11265 | 116.9179
0.11266 | 116.8998
0.11267 | 116.9521
0.11268 | 116.9285
0.11269 | 116.8947
0.1127 | 116.928
0.11271 | 116.9148
0.11272 | 116.9083
0.11273 | 116.9695
0.11274 | 116.9321
0.11275 | 116.9177
0.11276 | 116.9755
0.11277 | 116.9481
0.11278 | 116.848
0.11279 | 116.9019
0.1128 | 116.9332
0.11281 | 116.8834
0.11282 | 116.9513
0.11283 | 116.9513
0.11284 | 116.9159
0.11285 | 116.8944
0.11286 | 116.9455
0.11287 | 116.9239
0.11288 | 116.9064
0.11289 | 116.9452
0.1129 | 116.9115
0.11291 | 116.9135
0.11292 | 116.9418
0.11293 | 116.9595
0.11294 | 116.8914
0.11295 | 116.8746
0.11296 | 116.9795
0.11297 | 116.9217
0.11298 | 116.8863
0.11299 | 116.9318
0.113 | 116.9304
0.11301 | 116.9042
0.11302 | 116.9257
0.11303 | 116.9418
0.11304 | 116.9079
0.11305 | 116.9106
0.11306 | 116.9502
0.11307 | 116.9266
0.11308 | 116.8972
0.11309 | 116.9088
0.1131 | 116.903
0.11311 | 116.9244
0.11312 | 116.952
0.11313 | 116.9084
0.11314 | 116.8857
0.11315 | 116.9267
0.11316 | 116.9045
0.11317 | 116.9299
0.11318 | 116.9364
0.11319 | 116.9319
0.1132 | 116.9141
0.11321 | 116.9388
0.11322 | 116.9696
0.11323 | 116.9379
0.11324 | 116.92
0.11325 | 116.8881
0.11326 | 116.9169
0.11327 | 116.9331
0.11328 | 116.9253
0.11329 | 116.9006
0.1133 | 116.8993
0.11331 | 116.914
0.11332 | 116.907
0.11333 | 116.8904
0.11334 | 116.9307
0.11335 | 116.9265
0.11336 | 116.8991
0.11337 | 116.9351
0.11338 | 116.9784
0.11339 | 116.906
0.1134 | 116.8816
0.11341 | 116.949
0.11342 | 116.9407
0.11343 | 116.9035
0.11344 | 116.9069
0.11345 | 116.928
0.11346 | 116.9092
0.11347 | 116.9444
0.11348 | 116.9583
0.11349 | 116.8985
0.1135 | 116.9322
0.11351 | 116.936
0.11352 | 116.92
0.11353 | 116.9158
0.11354 | 116.9207
0.11355 | 116.9049
0.11356 | 116.906
0.11357 | 116.9823
0.11358 | 116.9489
0.11359 | 116.9249
0.1136 | 116.9543
0.11361 | 116.9289
0.11362 | 116.9176
0.11363 | 116.9326
0.11364 | 116.9507
0.11365 | 116.9231
0.11366 | 116.9856
0.11367 | 116.9875
0.11368 | 116.9522
0.11369 | 116.9269
0.1137 | 116.9328
0.11371 | 116.9498
0.11372 | 116.9426
0.11373 | 116.9606
0.11374 | 116.9712
0.11375 | 116.9615
0.11376 | 116.9548
0.11377 | 117.0017
0.11378 | 116.9707
0.11379 | 116.9325
0.1138 | 116.9716
0.11381 | 116.9688
0.11382 | 116.9632
0.11383 | 117.0242
0.11384 | 117.0011
0.11385 | 116.9609
0.11386 | 117.0073
0.11387 | 117.0115
0.11388 | 116.9651
0.11389 | 116.9612
0.1139 | 117.0046
0.11391 | 116.9642
0.11392 | 116.9902
0.11393 | 117.0654
0.11394 | 117.0081
0.11395 | 116.988
0.11396 | 117.0465
0.11397 | 117.0214
0.11398 | 117.0251
0.11399 | 117.0219
0.114 | 117.0257
0.11401 | 117.021
0.11402 | 117.054
0.11403 | 117.0555
0.11404 | 116.9944
0.11405 | 116.996
0.11406 | 117.0412
0.11407 | 117.0311
0.11408 | 117.0423
0.11409 | 117.0613
0.1141 | 117.0694
0.11411 | 117.0031
0.11412 | 117.0566
0.11413 | 117.0759
0.11414 | 117.033
0.11415 | 117.0281
0.11416 | 117.0649
0.11417 | 117.0451
0.11418 | 117.0424
0.11419 | 117.0491
0.1142 | 117.0226
0.11421 | 117.0482
0.11422 | 117.0838
0.11423 | 117.0447
0.11424 | 117.011
0.11425 | 117.0507
0.11426 | 117.062
0.11427 | 117.0222
0.11428 | 117.092
0.11429 | 117.0545
0.1143 | 117.0156
0.11431 | 117.052
0.11432 | 117.0937
0.11433 | 117.0203
0.11434 | 117.0154
0.11435 | 117.058
0.11436 | 117.0431
0.11437 | 117.0573
0.11438 | 117.0861
0.11439 | 116.9974
0.1144 | 116.9954
0.11441 | 117.0712
0.11442 | 117.0591
0.11443 | 117.0248
0.11444 | 117.0309
0.11445 | 117.0371
0.11446 | 116.9914
0.11447 | 117.0057
0.11448 | 117.0404
0.11449 | 117.0005
0.1145 | 116.9749
0.11451 | 117.0433
0.11452 | 117.0306
0.11453 | 117.005
0.11454 | 116.9882
0.11455 | 117.0116
0.11456 | 116.9844
0.11457 | 116.9791
0.11458 | 117.0197
0.11459 | 116.9863
0.1146 | 116.9974
0.11461 | 116.9802
0.11462 | 116.9793
0.11463 | 116.9844
0.11464 | 117.0272
0.11465 | 116.9895
0.11466 | 116.9304
0.11467 | 116.9621
0.11468 | 116.9412
0.11469 | 116.9079
0.1147 | 117.013
0.11471 | 117.0357
0.11472 | 116.971
0.11473 | 116.9432
0.11474 | 116.9675
0.11475 | 116.916
0.11476 | 116.925
0.11477 | 116.9715
0.11478 | 116.9664
0.11479 | 116.933
0.1148 | 116.9576
0.11481 | 116.9082
0.11482 | 116.8777
0.11483 | 116.977
0.11484 | 116.9524
0.11485 | 116.8762
0.11486 | 116.9136
0.11487 | 116.9504
0.11488 | 116.898
0.11489 | 116.9311
0.1149 | 116.9844
0.11491 | 116.9168
0.11492 | 116.8368
0.11493 | 116.9226
0.11494 | 116.9205
0.11495 | 116.8915
0.11496 | 116.9802
0.11497 | 116.9025
0.11498 | 116.8767
0.11499 | 116.9206
0.115 | 116.9217
0.11501 | 116.8572
0.11502 | 116.9013
0.11503 | 116.975
0.11504 | 116.8859
0.11505 | 116.8581
0.11506 | 116.9242
0.11507 | 116.9015
0.11508 | 116.8637
0.11509 | 116.8851
0.1151 | 116.8829
0.11511 | 116.8592
0.11512 | 116.9145
0.11513 | 116.9154
0.11514 | 116.8911
0.11515 | 116.8862
0.11516 | 116.8925
0.11517 | 116.8785
0.11518 | 116.8794
0.11519 | 116.9132
0.1152 | 116.8738
0.11521 | 116.8615
0.11522 | 116.9028
0.11523 | 116.8898
0.11524 | 116.8415
0.11525 | 116.8813
0.11526 | 116.9255
0.11527 | 116.8691
0.11528 | 116.863
0.11529 | 116.8933
0.1153 | 116.8773
0.11531 | 116.8573
0.11532 | 116.8885
0.11533 | 116.9103
0.11534 | 116.8321
0.11535 | 116.857
0.11536 | 116.8489
0.11537 | 116.8368
0.11538 | 116.8708
0.11539 | 116.8898
0.1154 | 116.8731
0.11541 | 116.8555
0.11542 | 116.9168
0.11543 | 116.8538
0.11544 | 116.8464
0.11545 | 116.8805
0.11546 | 116.8834
0.11547 | 116.834
0.11548 | 116.8549
0.11549 | 116.8876
0.1155 | 116.8248
0.11551 | 116.8428
0.11552 | 116.8738
0.11553 | 116.859
0.11554 | 116.8673
0.11555 | 116.8591
0.11556 | 116.8764
0.11557 | 116.885
0.11558 | 116.8974
0.11559 | 116.8511
0.1156 | 116.8646
0.11561 | 116.8493
0.11562 | 116.803
0.11563 | 116.8258
0.11564 | 116.8939
0.11565 | 116.8598
0.11566 | 116.84
0.11567 | 116.8741
0.11568 | 116.8542
0.11569 | 116.846
0.1157 | 116.8519
0.11571 | 116.8337
0.11572 | 116.8232
0.11573 | 116.8605
0.11574 | 116.8611
0.11575 | 116.8389
0.11576 | 116.8972
0.11577 | 116.8786
0.11578 | 116.8303
0.11579 | 116.8279
0.1158 | 116.83
0.11581 | 116.8471
0.11582 | 116.8417
0.11583 | 116.8906
0.11584 | 116.8903
0.11585 | 116.8329
0.11586 | 116.8551
0.11587 | 116.8519
0.11588 | 116.8331
0.11589 | 116.8186
0.1159 | 116.8721
0.11591 | 116.8253
0.11592 | 116.8509
0.11593 | 116.9091
0.11594 | 116.8632
0.11595 | 116.8416
0.11596 | 116.8547
0.11597 | 116.8311
0.11598 | 116.8047
0.11599 | 116.8232
0.116 | 116.9021
0.11601 | 116.8887
0.11602 | 116.8671
0.11603 | 116.8873
0.11604 | 116.8335
0.11605 | 116.8076
0.11606 | 116.858
0.11607 | 116.8742
0.11608 | 116.8607
0.11609 | 116.8797
0.1161 | 116.843
0.11611 | 116.7901
0.11612 | 116.8985
0.11613 | 116.9031
0.11614 | 116.7971
0.11615 | 116.8588
0.11616 | 116.8663
0.11617 | 116.8237
0.11618 | 116.8648
0.11619 | 116.9227
0.1162 | 116.8441
0.11621 | 116.8219
0.11622 | 116.8767
0.11623 | 116.859
0.11624 | 116.8387
0.11625 | 116.8827
0.11626 | 116.8752
0.11627 | 116.8042
0.11628 | 116.8831
0.11629 | 116.8643
0.1163 | 116.803
0.11631 | 116.8774
0.11632 | 116.9303
0.11633 | 116.8723
0.11634 | 116.8316
0.11635 | 116.9183
0.11636 | 116.8774
0.11637 | 116.8293
0.11638 | 116.8506
0.11639 | 116.8392
0.1164 | 116.8269
0.11641 | 116.8918
0.11642 | 116.9116
0.11643 | 116.8572
0.11644 | 116.8984
0.11645 | 116.8538
0.11646 | 116.8109
0.11647 | 116.8613
0.11648 | 116.9041
0.11649 | 116.8657
0.1165 | 116.8561
0.11651 | 116.9606
0.11652 | 116.9023
0.11653 | 116.8706
0.11654 | 116.8782
0.11655 | 116.8712
0.11656 | 116.8557
0.11657 | 116.8606
0.11658 | 116.8827
0.11659 | 116.8334
0.1166 | 116.9049
0.11661 | 116.9035
0.11662 | 116.8697
0.11663 | 116.9237
0.11664 | 116.8847
0.11665 | 116.8385
0.11666 | 116.8471
0.11667 | 116.9008
0.11668 | 116.8617
0.11669 | 116.8307
0.1167 | 116.9122
0.11671 | 116.9412
0.11672 | 116.8678
0.11673 | 116.859
0.11674 | 116.8721
0.11675 | 116.8417
0.11676 | 116.8757
0.11677 | 116.8915
0.11678 | 116.8929
0.11679 | 116.8529
0.1168 | 116.9092
0.11681 | 116.9325
0.11682 | 116.8853
0.11683 | 116.8416
0.11684 | 116.8149
0.11685 | 116.8497
0.11686 | 116.9113
0.11687 | 116.9116
0.11688 | 116.8863
0.11689 | 116.9126
0.1169 | 116.8899
0.11691 | 116.8731
0.11692 | 116.8641
0.11693 | 116.8622
0.11694 | 116.8696
0.11695 | 116.8812
0.11696 | 116.9112
0.11697 | 116.9069
0.11698 | 116.8683
0.11699 | 116.8657
0.117 | 116.8585
0.11701 | 116.8814
0.11702 | 116.8729
0.11703 | 116.8966
0.11704 | 116.8827
0.11705 | 116.8979
0.11706 | 116.8711
0.11707 | 116.8672
0.11708 | 116.9181
0.11709 | 116.8645
0.1171 | 116.8812
0.11711 | 116.8703
0.11712 | 116.89
0.11713 | 116.9069
0.11714 | 116.9077
0.11715 | 116.898
0.11716 | 116.838
0.11717 | 116.8667
0.11718 | 116.8991
0.11719 | 116.8956
0.1172 | 116.8784
0.11721 | 116.8982
0.11722 | 116.8969
0.11723 | 116.8648
0.11724 | 116.8793
0.11725 | 116.8814
0.11726 | 116.8791
0.11727 | 116.8583
0.11728 | 116.889
0.11729 | 116.9087
0.1173 | 116.8866
0.11731 | 116.9032
0.11732 | 116.8938
0.11733 | 116.8793
0.11734 | 116.8496
0.11735 | 116.8708
0.11736 | 116.8749
0.11737 | 116.9249
0.11738 | 116.9319
0.11739 | 116.8814
0.1174 | 116.8879
0.11741 | 116.8706
0.11742 | 116.8883
0.11743 | 116.8913
0.11744 | 116.8898
0.11745 | 116.8815
0.11746 | 116.8982
0.11747 | 116.9003
0.11748 | 116.9289
0.11749 | 116.905
0.1175 | 116.8808
0.11751 | 116.8739
0.11752 | 116.8646
0.11753 | 116.8721
0.11754 | 116.8722
0.11755 | 116.8877
0.11756 | 116.933
0.11757 | 116.918
0.11758 | 116.9163
0.11759 | 116.9015
0.1176 | 116.8669
0.11761 | 116.8925
0.11762 | 116.8749
0.11763 | 116.9004
0.11764 | 116.8954
0.11765 | 116.9072
0.11766 | 116.9271
0.11767 | 116.898
0.11768 | 116.9032
0.11769 | 116.8953
0.1177 | 116.8849
0.11771 | 116.8874
0.11772 | 116.8953
0.11773 | 116.9328
0.11774 | 116.9117
0.11775 | 116.9351
0.11776 | 116.9211
0.11777 | 116.9472
0.11778 | 116.8925
0.11779 | 116.8594
0.1178 | 116.8757
0.11781 | 116.8833
0.11782 | 116.87
0.11783 | 116.9278
0.11784 | 116.9491
0.11785 | 116.9035
0.11786 | 116.8961
0.11787 | 116.9308
0.11788 | 116.9224
0.11789 | 116.8566
0.1179 | 116.865
0.11791 | 116.9152
0.11792 | 116.9049
0.11793 | 116.9517
0.11794 | 116.9226
0.11795 | 116.8709
0.11796 | 116.9027
0.11797 | 116.8798
0.11798 | 116.8876
0.11799 | 116.8957
0.118 | 116.9173
0.11801 | 116.911
0.11802 | 116.9118
0.11803 | 116.9257
0.11804 | 116.9039
0.11805 | 116.8763
0.11806 | 116.8884
0.11807 | 116.8919
0.11808 | 116.8771
0.11809 | 116.8902
0.1181 | 116.8941
0.11811 | 116.8906
0.11812 | 116.9177
0.11813 | 116.9035
0.11814 | 116.8947
0.11815 | 116.9145
0.11816 | 116.9348
0.11817 | 116.8631
0.11818 | 116.9103
0.11819 | 116.9556
0.1182 | 116.8845
0.11821 | 116.8784
0.11822 | 116.9401
0.11823 | 116.8764
0.11824 | 116.8594
0.11825 | 116.9204
0.11826 | 116.9182
0.11827 | 116.8456
0.11828 | 116.9168
0.11829 | 116.9419
0.1183 | 116.8381
0.11831 | 116.9206
0.11832 | 116.9474
0.11833 | 116.9073
0.11834 | 116.9273
0.11835 | 116.9254
0.11836 | 116.8373
0.11837 | 116.8628
0.11838 | 116.9608
0.11839 | 116.9225
0.1184 | 116.9006
0.11841 | 116.928
0.11842 | 116.8812
0.11843 | 116.8818
0.11844 | 116.9507
0.11845 | 116.9495
0.11846 | 116.8677
0.11847 | 116.9378
0.11848 | 116.9569
0.11849 | 116.8866
0.1185 | 116.9177
0.11851 | 116.9709
0.11852 | 116.8979
0.11853 | 116.9111
0.11854 | 116.9554
0.11855 | 116.8781
0.11856 | 116.8648
0.11857 | 116.9591
0.11858 | 116.9664
0.11859 | 116.8969
0.1186 | 116.9397
0.11861 | 116.9693
0.11862 | 116.9278
0.11863 | 116.9793
0.11864 | 116.9795
0.11865 | 116.8584
0.11866 | 116.8972
0.11867 | 116.9603
0.11868 | 116.9334
0.11869 | 116.9328
0.1187 | 116.9681
0.11871 | 116.9511
0.11872 | 116.9174
0.11873 | 116.9806
0.11874 | 116.9768
0.11875 | 116.8677
0.11876 | 116.9209
0.11877 | 116.9634
0.11878 | 116.9296
0.11879 | 116.9581
0.1188 | 116.972
0.11881 | 116.9396
0.11882 | 116.9327
0.11883 | 116.9711
0.11884 | 116.9198
0.11885 | 116.8706
0.11886 | 116.9479
0.11887 | 116.9826
0.11888 | 116.9809
0.11889 | 116.9935
0.1189 | 116.9362
0.11891 | 116.9051
0.11892 | 116.964
0.11893 | 116.9795
0.11894 | 116.8877
0.11895 | 116.9249
0.11896 | 116.9788
0.11897 | 116.9397
0.11898 | 116.9487
0.11899 | 116.9762
0.119 | 116.9396
0.11901 | 116.9126
0.11902 | 116.9834
0.11903 | 116.9513
0.11904 | 116.9033
0.11905 | 116.9293
0.11906 | 116.9832
0.11907 | 116.9382
0.11908 | 116.9988
0.11909 | 116.9886
0.1191 | 116.8799
0.11911 | 116.9344
0.11912 | 116.9645
0.11913 | 116.8913
0.11914 | 116.9278
0.11915 | 116.9912
0.11916 | 116.9714
0.11917 | 116.9583
0.11918 | 117.0081
0.11919 | 116.9364
0.1192 | 116.8476
0.11921 | 116.9262
0.11922 | 116.9535
0.11923 | 116.8934
0.11924 | 116.9574
0.11925 | 117.0149
0.11926 | 116.9557
0.11927 | 116.9797
0.11928 | 117.0193
0.11929 | 116.9375
0.1193 | 116.8896
0.11931 | 116.9469
0.11932 | 116.9392
0.11933 | 116.9174
0.11934 | 116.9644
0.11935 | 116.9724
0.11936 | 116.9687
0.11937 | 116.9758
0.11938 | 116.9477
0.11939 | 116.9226
0.1194 | 116.9552
0.11941 | 116.9804
0.11942 | 116.9476
0.11943 | 116.9666
0.11944 | 117.0133
0.11945 | 116.9632
0.11946 | 116.9349
0.11947 | 116.9891
0.11948 | 116.9466
0.11949 | 116.9006
0.1195 | 116.9778
0.11951 | 116.987
0.11952 | 116.9735
0.11953 | 116.9777
0.11954 | 116.9718
0.11955 | 116.958
0.11956 | 116.9972
0.11957 | 117.0249
0.11958 | 116.9599
0.11959 | 116.9551
0.1196 | 116.9692
0.11961 | 116.9563
0.11962 | 116.9435
0.11963 | 117.0123
0.11964 | 116.9988
0.11965 | 116.9684
0.11966 | 116.9938
0.11967 | 116.9938
0.11968 | 117.0014
0.11969 | 116.9716
0.1197 | 117.0035
0.11971 | 117.0442
0.11972 | 117.0331
0.11973 | 116.9565
0.11974 | 116.9811
0.11975 | 117.0013
0.11976 | 116.95
0.11977 | 116.9898
0.11978 | 116.9984
0.11979 | 116.994
0.1198 | 116.9912
0.11981 | 117.0065
0.11982 | 117.0093
0.11983 | 117.0249
0.11984 | 117.0035
0.11985 | 116.9892
0.11986 | 116.9986
0.11987 | 116.9809
0.11988 | 117.0014
0.11989 | 116.9733
0.1199 | 116.9778
0.11991 | 117.0447
0.11992 | 117.0362
0.11993 | 117.0048
0.11994 | 116.9942
0.11995 | 116.9906
0.11996 | 116.9912
0.11997 | 117.0224
0.11998 | 117.0173
0.11999 | 116.9901
0.12 | 116.9856
0.12001 | 117.0161
0.12002 | 117.0382
0.12003 | 116.9996
0.12004 | 117.0149
0.12005 | 116.9918
0.12006 | 116.9812
0.12007 | 117.0001
0.12008 | 117.0115
0.12009 | 116.9889
0.1201 | 117.0039
0.12011 | 117.04
0.12012 | 117.0243
0.12013 | 116.9799
0.12014 | 117.0072
0.12015 | 116.9852
0.12016 | 116.9264
0.12017 | 116.9667
0.12018 | 117.0283
0.12019 | 116.998
0.1202 | 117.0101
0.12021 | 117.0311
0.12022 | 117.0003
0.12023 | 116.9799
0.12024 | 116.9655
0.12025 | 116.9511
0.12026 | 117.0047
0.12027 | 117.0061
0.12028 | 117.0083
0.12029 | 116.9893
0.1203 | 116.9941
0.12031 | 117.001
0.12032 | 116.9729
0.12033 | 117.0165
0.12034 | 117.0206
0.12035 | 116.9662
0.12036 | 116.9743
0.12037 | 117.012
0.12038 | 116.9951
0.12039 | 116.9978
0.1204 | 117.0249
0.12041 | 117.0167
0.12042 | 116.9934
0.12043 | 117.0066
0.12044 | 116.9794
0.12045 | 116.9468
0.12046 | 117.0133
0.12047 | 117.0132
0.12048 | 116.9597
0.12049 | 117.0014
0.1205 | 117.0093
0.12051 | 117.0049
0.12052 | 117.029
0.12053 | 117.0219
0.12054 | 116.9783
0.12055 | 116.9625
0.12056 | 116.9957
0.12057 | 117.0063
0.12058 | 117.0247
0.12059 | 117.0182
0.1206 | 116.9955
0.12061 | 116.9885
0.12062 | 116.9966
0.12063 | 117.0104
0.12064 | 116.9753
0.12065 | 117.0355
0.12066 | 117.0268
0.12067 | 117.0057
0.12068 | 117.0548
0.12069 | 117.0534
0.1207 | 116.9911
0.12071 | 116.967
0.12072 | 117.0247
0.12073 | 116.9828
0.12074 | 117.0054
0.12075 | 117.057
0.12076 | 117.0553
0.12077 | 117.0147
0.12078 | 117.0087
0.12079 | 117.0209
0.1208 | 116.9972
0.12081 | 117.048
0.12082 | 117.0618
0.12083 | 117.0108
0.12084 | 117.0132
0.12085 | 117.015
0.12086 | 117.013
0.12087 | 117.0328
0.12088 | 117.082
0.12089 | 117.0113
0.1209 | 116.9868
0.12091 | 117.0266
0.12092 | 117.0322
0.12093 | 117.0555
0.12094 | 117.0527
0.12095 | 117.025
0.12096 | 117.0013
0.12097 | 117.0558
0.12098 | 117.0678
0.12099 | 117.0079
0.121 | 117.0104
0.12101 | 117.0177
0.12102 | 117.0022
0.12103 | 117.035
0.12104 | 117.0607
0.12105 | 117.0173
0.12106 | 117.0075
0.12107 | 117.0253
0.12108 | 117.0526
0.12109 | 117.0204
0.1211 | 117.0231
0.12111 | 117.0447
0.12112 | 117.0425
0.12113 | 117.057
0.12114 | 117.0029
0.12115 | 116.9914
0.12116 | 116.9855
0.12117 | 117.0274
0.12118 | 117.0595
0.12119 | 117.0337
0.1212 | 117.0201
0.12121 | 117.0346
0.12122 | 117.0137
0.12123 | 117.0286
0.12124 | 117.0492
0.12125 | 116.9959
0.12126 | 117.0387
0.12127 | 117.0329
0.12128 | 117.0166
0.12129 | 117.0051
0.1213 | 117.0186
0.12131 | 117.0091
0.12132 | 117.007
0.12133 | 117.0162
0.12134 | 116.9926
0.12135 | 116.9565
0.12136 | 117.0328
0.12137 | 117.0821
0.12138 | 117.0734
0.12139 | 116.998
0.1214 | 116.9773
0.12141 | 116.98
0.12142 | 116.9918
0.12143 | 117.0209
0.12144 | 117.0098
0.12145 | 116.9811
0.12146 | 116.9637
0.12147 | 117.0339
0.12148 | 117.038
0.12149 | 116.9953
0.1215 | 116.9909
0.12151 | 117.0051
0.12152 | 117.024
0.12153 | 117.0546
0.12154 | 117.0434
0.12155 | 116.9835
0.12156 | 117.0106
0.12157 | 117.0111
0.12158 | 116.9884
0.12159 | 116.9968
0.1216 | 117.0118
0.12161 | 117.015
0.12162 | 117.032
0.12163 | 117.0523
0.12164 | 117.0101
0.12165 | 116.9757
0.12166 | 117.0146
0.12167 | 117.0533
0.12168 | 117.0546
0.12169 | 117.0745
0.1217 | 117.0205
0.12171 | 116.986
0.12172 | 117.0145
0.12173 | 117.0143
0.12174 | 117.0055
0.12175 | 117.0003
0.12176 | 117.0367
0.12177 | 117.0275
0.12178 | 117.0225
0.12179 | 117.0672
0.1218 | 117.0173
0.12181 | 117.035
0.12182 | 117.0626
0.12183 | 117.0091
0.12184 | 116.9679
0.12185 | 117.0346
0.12186 | 117.0477
0.12187 | 116.9968
0.12188 | 117.0688
0.12189 | 117.0622
0.1219 | 117.008
0.12191 | 117.0137
0.12192 | 117.0596
0.12193 | 117.0202
0.12194 | 117.0055
0.12195 | 117.0402
0.12196 | 117.0477
0.12197 | 117.07
0.12198 | 117.0654
0.12199 | 117.0493
0.122 | 117.029
0.12201 | 117.0238
0.12202 | 117.0249
0.12203 | 117.0008
0.12204 | 117.0156
0.12205 | 117.0425
0.12206 | 117.013
0.12207 | 117.0531
0.12208 | 117.0743
0.12209 | 117.059
0.1221 | 117.0111
0.12211 | 117.0268
0.12212 | 117.0506
0.12213 | 117.0281
0.12214 | 117.0313
0.12215 | 117.0392
0.12216 | 117.0124
0.12217 | 117.0549
0.12218 | 117.0614
0.12219 | 117.0165
0.1222 | 117.0141
0.12221 | 116.9846
0.12222 | 116.9971
0.12223 | 117.0186
0.12224 | 117.0624
0.12225 | 117.0337
0.12226 | 116.9895
0.12227 | 117.0066
0.12228 | 117.0458
0.12229 | 117.0085
0.1223 | 117.0048
0.12231 | 117.0518
0.12232 | 117.0049
0.12233 | 116.9913
0.12234 | 117.0365
0.12235 | 117.0234
0.12236 | 116.9665
0.12237 | 117.0133
0.12238 | 117.0553
0.12239 | 116.9796
0.1224 | 116.997
0.12241 | 117.0486
0.12242 | 117.0131
0.12243 | 116.9984
0.12244 | 117.0663
0.12245 | 117.0117
0.12246 | 116.9685
0.12247 | 117.0417
0.12248 | 117.0452
0.12249 | 116.9947
0.1225 | 117.0056
0.12251 | 117.008
0.12252 | 116.9478
0.12253 | 116.981
0.12254 | 117.0733
0.12255 | 116.9953
0.12256 | 116.976
0.12257 | 117.0604
0.12258 | 117.041
0.12259 | 116.9806
0.1226 | 117.0187
0.12261 | 117.0136
0.12262 | 116.9638
0.12263 | 117.0121
0.12264 | 117.0201
0.12265 | 116.9943
0.12266 | 117.0184
0.12267 | 117.0474
0.12268 | 116.9917
0.12269 | 116.9566
0.1227 | 117.0434
0.12271 | 117.0288
0.12272 | 117.0098
0.12273 | 117.0623
0.12274 | 117.0656
0.12275 | 116.9958
0.12276 | 117.0008
0.12277 | 117.0572
0.12278 | 117.016
0.12279 | 116.9483
0.1228 | 116.9978
0.12281 | 117.0492
0.12282 | 117.0294
0.12283 | 117.0615
0.12284 | 117.0723
0.12285 | 117.0094
0.12286 | 117.0079
0.12287 | 117.0244
0.12288 | 117.0124
0.12289 | 117.0248
0.1229 | 117.0434
0.12291 | 117.0486
0.12292 | 117.0242
0.12293 | 117.0861
0.12294 | 117.0237
0.12295 | 116.9776
0.12296 | 117.021
0.12297 | 117.0111
0.12298 | 117.0158
0.12299 | 117.0405
0.123 | 117.0773
0.12301 | 117.0456
0.12302 | 117.0363
0.12303 | 117.031
0.12304 | 117.0227
0.12305 | 117.0183
0.12306 | 117.0559
0.12307 | 117.0663
0.12308 | 117.0565
0.12309 | 117.0597
0.1231 | 117.0425
0.12311 | 117.0501
0.12312 | 117.0213
0.12313 | 117.0066
0.12314 | 117.0201
0.12315 | 117.0384
0.12316 | 117.0196
0.12317 | 117.0425
0.12318 | 117.0673
0.12319 | 117.0457
0.1232 | 117.0279
0.12321 | 117.0696
0.12322 | 117.0477
0.12323 | 117.0225
0.12324 | 117.0446
0.12325 | 117.027
0.12326 | 116.9875
0.12327 | 117.0212
0.12328 | 117.0542
0.12329 | 117.0314
0.1233 | 117.0252
0.12331 | 117.0483
0.12332 | 117.0051
0.12333 | 117.012
0.12334 | 117.0722
0.12335 | 117.0523
0.12336 | 117.0307
0.12337 | 117.048
0.12338 | 117.0383
0.12339 | 117.0015
0.1234 | 117.0175
0.12341 | 117.0352
0.12342 | 117.0003
0.12343 | 117.0132
0.12344 | 117.0491
0.12345 | 117.01
0.12346 | 116.9915
0.12347 | 117.043
0.12348 | 117.0587
0.12349 | 117.0147
0.1235 | 117.0517
0.12351 | 117.0359
0.12352 | 116.9843
0.12353 | 117.0256
0.12354 | 117.0563
0.12355 | 117.0097
0.12356 | 116.9681
0.12357 | 117.0324
0.12358 | 117.0183
0.12359 | 116.9864
0.1236 | 117.0164
0.12361 | 117.0518
0.12362 | 117.0022
0.12363 | 117.0372
0.12364 | 117.0125
0.12365 | 116.9552
0.12366 | 116.9901
0.12367 | 117.0708
0.12368 | 117.0218
0.12369 | 117.0078
0.1237 | 117.0458
0.12371 | 116.9979
0.12372 | 116.9938
0.12373 | 117.0145
0.12374 | 117.0046
0.12375 | 116.9869
0.12376 | 117.0238
0.12377 | 117.0594
0.12378 | 117.0282
0.12379 | 117.0398
0.1238 | 117.0049
0.12381 | 116.9709
0.12382 | 116.9979
0.12383 | 117.0682
0.12384 | 117.0188
0.12385 | 116.995
0.12386 | 117.0772
0.12387 | 117.0624
0.12388 | 117.0003
0.12389 | 116.9838
0.1239 | 117.0209
0.12391 | 116.9876
0.12392 | 117.0167
0.12393 | 117.0662
0.12394 | 117.0355
0.12395 | 117.0324
0.12396 | 117.083
0.12397 | 117.0235
0.12398 | 117.016
0.12399 | 117.0148
0.124 | 116.9951
0.12401 | 116.9931
0.12402 | 117.0889
0.12403 | 117.0665
0.12404 | 116.9727
0.12405 | 117.0303
0.12406 | 117.06
0.12407 | 116.9926
0.12408 | 116.9813
0.12409 | 117.0507
0.1241 | 117.0063
0.12411 | 117.035
0.12412 | 117.0778
0.12413 | 117.0802
0.12414 | 117.016
0.12415 | 117.0044
0.12416 | 117.0104
0.12417 | 116.9986
0.12418 | 117.0455
0.12419 | 117.0296
0.1242 | 117.0153
0.12421 | 117.052
0.12422 | 117.0582
0.12423 | 117.0298
0.12424 | 117.0243
0.12425 | 117.0508
0.12426 | 117.0255
0.12427 | 116.9841
0.12428 | 117.0857
0.12429 | 117.0486
0.1243 | 116.9949
0.12431 | 117.0166
0.12432 | 117.0208
0.12433 | 116.9975
0.12434 | 117.003
0.12435 | 117.006
0.12436 | 117.0056
0.12437 | 117.0165
0.12438 | 117.0467
0.12439 | 117.0375
0.1244 | 117.0318
0.12441 | 117.0607
0.12442 | 117.0233
0.12443 | 116.9552
0.12444 | 116.9882
0.12445 | 117.0061
0.12446 | 116.9996
0.12447 | 117.0057
0.12448 | 117.0542
0.12449 | 117.0242
0.1245 | 116.9751
0.12451 | 116.9748
0.12452 | 117.007
0.12453 | 117.0093
0.12454 | 116.999
0.12455 | 117.0181
0.12456 | 117.0209
0.12457 | 117.0335
0.12458 | 117.0232
0.12459 | 116.9507
0.1246 | 116.939
0.12461 | 116.9677
0.12462 | 116.9606
0.12463 | 117.0275
0.12464 | 117.0463
0.12465 | 116.9914
0.12466 | 116.99
0.12467 | 117.0013
0.12468 | 117.0085
0.12469 | 116.9455
0.1247 | 116.9705
0.12471 | 116.9713
0.12472 | 116.958
0.12473 | 117.0178
0.12474 | 116.9801
0.12475 | 116.9735
0.12476 | 116.9973
0.12477 | 117.0031
0.12478 | 116.9461
0.12479 | 116.9681
0.1248 | 116.9894
0.12481 | 116.9746
0.12482 | 116.9778
0.12483 | 117.0218
0.12484 | 116.9809
0.12485 | 116.938
0.12486 | 116.9793
0.12487 | 116.9907
0.12488 | 116.9795
0.12489 | 117.0022
0.1249 | 116.9735
0.12491 | 116.9698
0.12492 | 117.0155
0.12493 | 117.0123
0.12494 | 116.9717
0.12495 | 116.9824
0.12496 | 117.0056
0.12497 | 116.9592
0.12498 | 116.9838
0.12499 | 117.0189
0.125 | 116.9773
0.12501 | 116.9689
0.12502 | 117.0033
0.12503 | 117.0126
0.12504 | 116.9772
0.12505 | 116.9968
0.12506 | 117.0169
0.12507 | 116.98
0.12508 | 117.0436
0.12509 | 116.9903
0.1251 | 116.9438
0.12511 | 117.0309
0.12512 | 117.0536
0.12513 | 116.9707
0.12514 | 116.9716
0.12515 | 117.0233
0.12516 | 116.9804
0.12517 | 116.972
0.12518 | 117.0609
0.12519 | 117.0267
0.1252 | 116.9593
0.12521 | 117.0391
0.12522 | 117.0076
0.12523 | 116.962
0.12524 | 117.0103
0.12525 | 117.0059
0.12526 | 116.9789
0.12527 | 117.04
0.12528 | 117.04
0.12529 | 116.9384
0.1253 | 116.9824
0.12531 | 117.0733
0.12532 | 117.0225
0.12533 | 116.9749
0.12534 | 117.0465
0.12535 | 117.0072
0.12536 | 116.9748
0.12537 | 117.065
0.12538 | 117.0395
0.12539 | 116.9586
0.1254 | 116.9552
0.12541 | 117.0402
0.12542 | 117.0123
0.12543 | 117.0381
0.12544 | 117.0483
0.12545 | 116.9563
0.12546 | 116.9763
0.12547 | 117.03
0.12548 | 116.9828
0.12549 | 116.9554
0.1255 | 117.0516
0.12551 | 117.0176
0.12552 | 116.9692
0.12553 | 117.0285
0.12554 | 117.0282
0.12555 | 116.96
0.12556 | 116.9839
0.12557 | 117.0348
0.12558 | 116.9576
0.12559 | 116.9485
0.1256 | 117.0133
0.12561 | 117.0016
0.12562 | 117.0029
0.12563 | 117.0093
0.12564 | 116.9771
0.12565 | 116.9273
0.12566 | 116.993
0.12567 | 117.0082
0.12568 | 116.9548
0.12569 | 116.9907
0.1257 | 116.9976
0.12571 | 116.9615
0.12572 | 116.9362
0.12573 | 117.0242
0.12574 | 116.9988
0.12575 | 116.9457
0.12576 | 116.9776
0.12577 | 116.9798
0.12578 | 116.947
0.12579 | 116.989
0.1258 | 116.9923
0.12581 | 116.9413
0.12582 | 116.9798
0.12583 | 116.9852
0.12584 | 116.9529
0.12585 | 116.9203
0.12586 | 116.9857
0.12587 | 116.9514
0.12588 | 116.9378
0.12589 | 116.9945
0.1259 | 116.9764
0.12591 | 116.9641
0.12592 | 116.9853
0.12593 | 116.9703
0.12594 | 116.9277
0.12595 | 116.9174
0.12596 | 116.9561
0.12597 | 116.9858
0.12598 | 117.0179
0.12599 | 116.9869
0.126 | 116.9407
0.12601 | 116.9263
0.12602 | 116.9712
0.12603 | 116.9645
0.12604 | 116.995
0.12605 | 116.9909
0.12606 | 116.96
0.12607 | 116.991
0.12608 | 116.9718
0.12609 | 116.9687
0.1261 | 116.9398
0.12611 | 116.9413
0.12612 | 116.937
0.12613 | 117.0007
0.12614 | 117.0078
0.12615 | 116.9573
0.12616 | 116.9994
0.12617 | 117.019
0.12618 | 116.962
0.12619 | 116.9304
0.1262 | 116.9673
0.12621 | 117.0087
0.12622 | 117.0003
0.12623 | 117.0143
0.12624 | 117.007
0.12625 | 116.9904
0.12626 | 116.9463
0.12627 | 116.9655
0.12628 | 116.9833
0.12629 | 116.9541
0.1263 | 116.9949
0.12631 | 117.0176
0.12632 | 117.0219
0.12633 | 117.0423
0.12634 | 117.0204
0.12635 | 116.9757
0.12636 | 116.9564
0.12637 | 116.9618
0.12638 | 116.9962
0.12639 | 116.9827
0.1264 | 117.0441
0.12641 | 117.0259
0.12642 | 116.9683
0.12643 | 116.9895
0.12644 | 117.0111
0.12645 | 116.9696
0.12646 | 116.9813
0.12647 | 117.0074
0.12648 | 116.9891
0.12649 | 116.9748
0.1265 | 117.0195
0.12651 | 116.9967
0.12652 | 116.9919
0.12653 | 117.0439
0.12654 | 116.9824
0.12655 | 116.9283
0.12656 | 116.968
0.12657 | 116.9977
0.12658 | 116.9911
0.12659 | 117.0264
0.1266 | 117.0316
0.12661 | 116.968
0.12662 | 116.9837
0.12663 | 117.0151
0.12664 | 116.9472
0.12665 | 116.9172
0.12666 | 116.9649
0.12667 | 116.9919
0.12668 | 117.0127
0.12669 | 117.0464
0.1267 | 116.9757
0.12671 | 116.9494
0.12672 | 116.9895
0.12673 | 116.969
0.12674 | 116.9349
0.12675 | 116.9778
0.12676 | 116.952
0.12677 | 116.9563
0.12678 | 116.9787
0.12679 | 117.007
0.1268 | 116.9698
0.12681 | 116.9159
0.12682 | 116.9638
0.12683 | 116.978
0.12684 | 116.9267
0.12685 | 116.9463
0.12686 | 116.9835
0.12687 | 116.9705
0.12688 | 116.9508
0.12689 | 116.9604
0.1269 | 116.9231
0.12691 | 116.8912
0.12692 | 116.9624
0.12693 | 116.9933
0.12694 | 116.9287
0.12695 | 116.9584
0.12696 | 116.999
0.12697 | 116.9765
0.12698 | 116.9638
0.12699 | 116.9632
0.127 | 116.9064
0.12701 | 116.931
0.12702 | 116.9637
0.12703 | 116.9748
0.12704 | 116.9073
0.12705 | 116.9177
0.12706 | 116.9334
0.12707 | 116.9479
0.12708 | 116.9979
0.12709 | 116.9955
0.1271 | 116.9576
0.12711 | 116.9421
0.12712 | 116.9734
0.12713 | 116.9863
0.12714 | 116.9519
0.12715 | 116.9219
0.12716 | 116.9181
0.12717 | 116.9498
0.12718 | 116.9555
0.12719 | 116.972
0.1272 | 116.9579
0.12721 | 116.9745
0.12722 | 116.9878
0.12723 | 116.9391
0.12724 | 116.9511
0.12725 | 116.9669
0.12726 | 116.9875
0.12727 | 116.9822
0.12728 | 116.9865
0.12729 | 116.9583
0.1273 | 116.9253
0.12731 | 116.9531
0.12732 | 116.9576
0.12733 | 116.9994
0.12734 | 116.9696
0.12735 | 116.9782
0.12736 | 116.9999
0.12737 | 116.994
0.12738 | 117.0074
0.12739 | 116.9906
0.1274 | 116.9308
0.12741 | 116.9569
0.12742 | 117.0068
0.12743 | 116.9695
0.12744 | 116.9617
0.12745 | 116.9606
0.12746 | 116.9871
0.12747 | 116.981
0.12748 | 117.0254
0.12749 | 116.9949
0.1275 | 116.9638
0.12751 | 116.9803
0.12752 | 117.0104
0.12753 | 116.9774
0.12754 | 116.9938
0.12755 | 116.99
0.12756 | 116.9851
0.12757 | 117.0392
0.12758 | 117.0177
0.12759 | 116.9419
0.1276 | 116.9593
0.12761 | 116.9737
0.12762 | 116.9927
0.12763 | 117.0264
0.12764 | 117.0309
0.12765 | 116.9954
0.12766 | 116.9707
0.12767 | 116.9996
0.12768 | 116.9682
0.12769 | 116.941
0.1277 | 116.9797
0.12771 | 117.0024
0.12772 | 116.9591
0.12773 | 117.0143
0.12774 | 117.0359
0.12775 | 116.9802
0.12776 | 116.9802
0.12777 | 116.9961
0.12778 | 116.9056
0.12779 | 116.93
0.1278 | 117.0095
0.12781 | 116.9786
0.12782 | 116.9364
0.12783 | 116.9617
0.12784 | 116.981
0.12785 | 116.9245
0.12786 | 116.9874
0.12787 | 116.9988
0.12788 | 116.9377
0.12789 | 116.958
0.1279 | 116.9863
0.12791 | 117.0056
0.12792 | 116.9637
0.12793 | 116.9637
0.12794 | 116.913
0.12795 | 116.8994
0.12796 | 116.9753
0.12797 | 116.9736
0.12798 | 116.9517
0.12799 | 116.9809
0.128 | 116.9604
0.12801 | 116.8998
0.12802 | 116.9347
0.12803 | 116.9917
0.12804 | 116.9443
0.12805 | 116.9412
0.12806 | 116.9565
0.12807 | 116.903
0.12808 | 116.9
0.12809 | 116.9947
0.1281 | 116.9585
0.12811 | 116.9045
0.12812 | 116.9389
0.12813 | 116.9288
0.12814 | 116.922
0.12815 | 116.9895
0.12816 | 117.003
0.12817 | 116.9118
0.12818 | 116.9168
0.12819 | 116.9798
0.1282 | 116.9213
0.12821 | 116.8961
0.12822 | 116.9601
0.12823 | 116.9424
0.12824 | 116.9213
0.12825 | 116.9777
0.12826 | 116.9736
0.12827 | 116.9077
0.12828 | 116.9655
0.12829 | 116.9711
0.1283 | 116.9062
0.12831 | 116.9153
0.12832 | 116.9927
0.12833 | 116.9558
0.12834 | 116.9623
0.12835 | 116.9879
0.12836 | 116.9455
0.12837 | 116.9239
0.12838 | 116.9862
0.12839 | 116.9776
0.1284 | 116.9249
0.12841 | 116.961
0.12842 | 116.9893
0.12843 | 116.977
0.12844 | 116.9719
0.12845 | 116.9707
0.12846 | 116.9159
0.12847 | 116.9671
0.12848 | 116.9977
0.12849 | 116.9932
0.1285 | 117.0188
0.12851 | 117.0264
0.12852 | 116.983
0.12853 | 116.9555
0.12854 | 116.9896
0.12855 | 116.9854
0.12856 | 116.9423
0.12857 | 116.9865
0.12858 | 116.9955
0.12859 | 116.9831
0.1286 | 116.996
0.12861 | 116.9813
0.12862 | 116.9868
0.12863 | 117.0132
0.12864 | 117.0035
0.12865 | 116.9814
0.12866 | 116.9875
0.12867 | 117.0063
0.12868 | 117.0033
0.12869 | 116.9879
0.1287 | 116.9757
0.12871 | 116.9254
0.12872 | 116.9375
0.12873 | 117.0061
0.12874 | 116.9722
0.12875 | 116.9807
0.12876 | 117.0177
0.12877 | 117.028
0.12878 | 116.9798
0.12879 | 117.0215
0.1288 | 116.9701
0.12881 | 116.9439
0.12882 | 117.0382
0.12883 | 117.0237
0.12884 | 116.9025
0.12885 | 116.9521
0.12886 | 116.996
0.12887 | 116.9408
0.12888 | 117.0005
0.12889 | 117.0237
0.1289 | 116.9518
0.12891 | 116.9479
0.12892 | 117.0283
0.12893 | 116.9887
0.12894 | 116.9176
0.12895 | 116.9462
0.12896 | 116.9522
0.12897 | 116.9605
0.12898 | 117.0061
0.12899 | 117.0091
0.129 | 116.9084
0.12901 | 116.9206
0.12902 | 116.9839
0.12903 | 116.9421
0.12904 | 116.9502
0.12905 | 116.9983
0.12906 | 116.9932
0.12907 | 116.9504
0.12908 | 116.9853
0.12909 | 116.9485
0.1291 | 116.908
0.12911 | 116.9704
0.12912 | 116.9438
0.12913 | 116.9146
0.12914 | 116.9169
0.12915 | 116.9446
0.12916 | 116.9463
0.12917 | 116.9638
0.12918 | 117.0065
0.12919 | 116.9355
0.1292 | 116.9273
0.12921 | 116.9743
0.12922 | 116.9534
0.12923 | 116.9228
0.12924 | 116.9578
0.12925 | 116.941
0.12926 | 116.9114
0.12927 | 116.9716
0.12928 | 116.9794
0.12929 | 116.964
0.1293 | 116.9483
0.12931 | 116.9846
0.12932 | 116.947
0.12933 | 116.9263
0.12934 | 116.9973
0.12935 | 116.9481
0.12936 | 116.9596
0.12937 | 116.9578
0.12938 | 116.9805
0.12939 | 116.9544
0.1294 | 116.9483
0.12941 | 116.9548
0.12942 | 116.9183
0.12943 | 116.9632
0.12944 | 117.0227
0.12945 | 117.0252
0.12946 | 117.0236
0.12947 | 116.9956
0.12948 | 116.9483
0.12949 | 116.9381
0.1295 | 116.967
0.12951 | 116.9834
0.12952 | 116.9859
0.12953 | 117.0419
0.12954 | 117.018
0.12955 | 116.9951
0.12956 | 117.007
0.12957 | 116.9739
0.12958 | 116.9859
0.12959 | 117.0061
0.1296 | 117.013
0.12961 | 116.9991
0.12962 | 117.0262
0.12963 | 117.0488
0.12964 | 117.0156
0.12965 | 117.0225
0.12966 | 117.0235
0.12967 | 116.9849
0.12968 | 116.9967
0.12969 | 117.0328
0.1297 | 117.0529
0.12971 | 117.0292
0.12972 | 117.0711
0.12973 | 117.0478
0.12974 | 117.063
0.12975 | 117.0045
0.12976 | 116.9959
0.12977 | 117.0439
0.12978 | 117.0111
0.12979 | 117.0212
0.1298 | 117.0414
0.12981 | 117.0672
0.12982 | 117.0395
0.12983 | 117.0192
0.12984 | 117.0711
0.12985 | 117.0447
0.12986 | 117.0305
0.12987 | 117.0074
0.12988 | 117.0096
0.12989 | 117.0143
0.1299 | 117.0126
0.12991 | 117.045
0.12992 | 117.0466
0.12993 | 117.0596
0.12994 | 117.0323
0.12995 | 117.0108
0.12996 | 117.0247
0.12997 | 117.0303
0.12998 | 117.0221
0.12999 | 117.0059
0.13 | 117.0394
0.13001 | 117.0451
0.13002 | 117.0495
0.13003 | 117.0184
0.13004 | 116.9901
0.13005 | 116.9781
0.13006 | 117.0134
0.13007 | 117.0385
0.13008 | 117.0361
0.13009 | 117.0462
0.1301 | 117.0185
0.13011 | 117.0059
0.13012 | 117.0031
0.13013 | 117.0183
0.13014 | 116.9951
0.13015 | 116.9837
0.13016 | 117.041
0.13017 | 117.001
0.13018 | 116.9956
0.13019 | 117.0165
0.1302 | 116.9947
0.13021 | 116.9767
0.13022 | 117.0171
0.13023 | 117.016
0.13024 | 116.9913
0.13025 | 116.9796
0.13026 | 117.0026
0.13027 | 117.0052
0.13028 | 116.9773
0.13029 | 117.0107
0.1303 | 116.9932
0.13031 | 117.0014
0.13032 | 117.0163
0.13033 | 116.9776
0.13034 | 116.9742
0.13035 | 116.9914
0.13036 | 117.0198
0.13037 | 116.9912
0.13038 | 117.004
0.13039 | 117.007
0.1304 | 116.9895
0.13041 | 117.0034
0.13042 | 117.0123
0.13043 | 116.9966
0.13044 | 116.9573
0.13045 | 116.9941
0.13046 | 117.0194
0.13047 | 117.0279
0.13048 | 117.0733
0.13049 | 117.0303
0.1305 | 117.0217
0.13051 | 117.0242
0.13052 | 116.9934
0.13053 | 116.9651
0.13054 | 117.0316
0.13055 | 117.0118
0.13056 | 116.9923
0.13057 | 117.0509
0.13058 | 117.0663
0.13059 | 117.0066
0.1306 | 116.9983
0.13061 | 117.024
0.13062 | 117.0139
0.13063 | 117.0206
0.13064 | 117.0268
0.13065 | 117.0378
0.13066 | 117.0263
0.13067 | 117.0444
0.13068 | 117.049
0.13069 | 117.0146
0.1307 | 117.0168
0.13071 | 117.0003
0.13072 | 117.0039
0.13073 | 117.0126
0.13074 | 117.0456
0.13075 | 117.0395
0.13076 | 117.0762
0.13077 | 117.048
0.13078 | 117.0029
0.13079 | 117.0441
0.1308 | 117.0518
0.13081 | 117.0231
0.13082 | 117.0238
0.13083 | 117.0643
0.13084 | 117.0352
0.13085 | 117.0059
0.13086 | 117.0765
0.13087 | 117.0674
0.13088 | 117.0052
0.13089 | 117.005
0.1309 | 117.0409
0.13091 | 116.977
0.13092 | 117.0255
0.13093 | 117.1096
0.13094 | 117.0201
0.13095 | 117.0029
0.13096 | 117.0243
0.13097 | 116.999
0.13098 | 116.9634
0.13099 | 117.0261
0.131 | 117.0101
0.13101 | 116.9804
0.13102 | 117.038
0.13103 | 117.0303
0.13104 | 116.9822
0.13105 | 116.9594
0.13106 | 117.0154
0.13107 | 116.9707
0.13108 | 116.962
0.13109 | 117.0061
0.1311 | 116.9595
0.13111 | 116.9535
0.13112 | 117.0375
0.13113 | 117.0271
0.13114 | 116.9267
0.13115 | 116.929
0.13116 | 116.9631
0.13117 | 116.9708
0.13118 | 116.955
0.13119 | 116.9785
0.1312 | 116.9282
0.13121 | 116.928
0.13122 | 116.9886
0.13123 | 116.947
0.13124 | 116.9185
0.13125 | 116.9289
0.13126 | 116.9114
0.13127 | 116.9312
0.13128 | 116.9785
0.13129 | 116.961
0.1313 | 116.9151
0.13131 | 116.9432
0.13132 | 116.9162
0.13133 | 116.9045
0.13134 | 116.8857
0.13135 | 116.8773
0.13136 | 116.9104
0.13137 | 116.9643
0.13138 | 116.9189
0.13139 | 116.8784
0.1314 | 116.903
0.13141 | 116.9511
0.13142 | 116.9405
0.13143 | 116.92
0.13144 | 116.8887
0.13145 | 116.8685
0.13146 | 116.889
0.13147 | 116.916
0.13148 | 116.9341
0.13149 | 116.901
0.1315 | 116.8791
0.13151 | 116.874
0.13152 | 116.8704
0.13153 | 116.9196
0.13154 | 116.9293
0.13155 | 116.9196
0.13156 | 116.9412
0.13157 | 116.9159
0.13158 | 116.8771
0.13159 | 116.8918
0.1316 | 116.8967
0.13161 | 116.8992
0.13162 | 116.8977
0.13163 | 116.9029
0.13164 | 116.9293
0.13165 | 116.9033
0.13166 | 116.916
0.13167 | 116.9299
0.13168 | 116.8942
0.13169 | 116.8877
0.1317 | 116.921
0.13171 | 116.9241
0.13172 | 116.9298
0.13173 | 116.9251
0.13174 | 116.9205
0.13175 | 116.8738
0.13176 | 116.9207
0.13177 | 116.9504
0.13178 | 116.8885
0.13179 | 116.9321
0.1318 | 116.9491
0.13181 | 116.9084
0.13182 | 116.9287
0.13183 | 116.9815
0.13184 | 116.9396
0.13185 | 116.8579
0.13186 | 116.9377
0.13187 | 116.9185
0.13188 | 116.8961
0.13189 | 116.9773
0.1319 | 116.9526
0.13191 | 116.9098
0.13192 | 116.9627
0.13193 | 116.9433
0.13194 | 116.8948
0.13195 | 116.9281
0.13196 | 116.9426
0.13197 | 116.9425
0.13198 | 116.9643
0.13199 | 116.9839
0.132 | 116.9091
0.13201 | 116.8993
0.13202 | 116.9584
0.13203 | 116.95
0.13204 | 116.9037
0.13205 | 116.9421
0.13206 | 116.9582
0.13207 | 116.9267
0.13208 | 116.9253
0.13209 | 116.9504
0.1321 | 116.8883
0.13211 | 116.8977
0.13212 | 116.9633
0.13213 | 116.8962
0.13214 | 116.8601
0.13215 | 116.9328
0.13216 | 116.9472
0.13217 | 116.901
0.13218 | 116.9315
0.13219 | 116.9284
0.1322 | 116.8535
0.13221 | 116.8867
0.13222 | 116.9174
0.13223 | 116.8954
0.13224 | 116.8852
0.13225 | 116.9235
0.13226 | 116.8804
0.13227 | 116.8698
0.13228 | 116.9196
0.13229 | 116.9114
0.1323 | 116.8242
0.13231 | 116.8764
0.13232 | 116.9159
0.13233 | 116.8745
0.13234 | 116.8928
0.13235 | 116.9122
0.13236 | 116.8859
0.13237 | 116.8459
0.13238 | 116.9023
0.13239 | 116.8898
0.1324 | 116.8336
0.13241 | 116.8826
0.13242 | 116.8715
0.13243 | 116.8539
0.13244 | 116.8659
0.13245 | 116.8441
0.13246 | 116.8661
0.13247 | 116.8934
0.13248 | 116.8793
0.13249 | 116.8328
0.1325 | 116.8452
0.13251 | 116.897
0.13252 | 116.9021
0.13253 | 116.8966
0.13254 | 116.8931
0.13255 | 116.818
0.13256 | 116.8368
0.13257 | 116.8827
0.13258 | 116.8872
0.13259 | 116.8499
0.1326 | 116.8715
0.13261 | 116.8887
0.13262 | 116.8874
0.13263 | 116.8836
0.13264 | 116.8847
0.13265 | 116.8419
0.13266 | 116.8733
0.13267 | 116.926
0.13268 | 116.8888
0.13269 | 116.8975
0.1327 | 116.9077
0.13271 | 116.8741
0.13272 | 116.8568
0.13273 | 116.8903
0.13274 | 116.8793
0.13275 | 116.8985
0.13276 | 116.9299
0.13277 | 116.9202
0.13278 | 116.9188
0.13279 | 116.9198
0.1328 | 116.8902
0.13281 | 116.9027
0.13282 | 116.9358
0.13283 | 116.9405
0.13284 | 116.9144
0.13285 | 116.9125
0.13286 | 116.9287
0.13287 | 116.9032
0.13288 | 116.9085
0.13289 | 116.9456
0.1329 | 116.9024
0.13291 | 116.9174
0.13292 | 116.9746
0.13293 | 116.9895
0.13294 | 116.9183
0.13295 | 116.9212
0.13296 | 116.9179
0.13297 | 116.9017
0.13298 | 116.9477
0.13299 | 116.9507
0.133 | 116.943
0.13301 | 116.9513
0.13302 | 116.9778
0.13303 | 116.9652
0.13304 | 116.9339
0.13305 | 116.9434
0.13306 | 116.9362
0.13307 | 116.9131
0.13308 | 116.9717
0.13309 | 116.9499
0.1331 | 116.9714
0.13311 | 116.997
0.13312 | 116.9728
0.13313 | 116.9319
0.13314 | 116.9298
0.13315 | 116.9176
0.13316 | 116.9021
0.13317 | 116.9966
0.13318 | 116.9946
0.13319 | 116.9526
0.1332 | 116.938
0.13321 | 116.9999
0.13322 | 116.9716
0.13323 | 116.9058
0.13324 | 116.9524
0.13325 | 116.9071
0.13326 | 116.9038
0.13327 | 116.9496
0.13328 | 116.9722
0.13329 | 116.9229
0.1333 | 116.9551
0.13331 | 117.0212
0.13332 | 116.911
0.13333 | 116.9114
0.13334 | 116.9607
0.13335 | 116.9048
0.13336 | 116.9165
0.13337 | 116.9936
0.13338 | 116.9552
0.13339 | 116.8989
0.1334 | 116.9476
0.13341 | 116.9498
0.13342 | 116.8698
0.13343 | 116.9069
0.13344 | 116.9662
0.13345 | 116.9243
0.13346 | 116.9504
0.13347 | 117.0183
0.13348 | 116.9664
0.13349 | 116.8805
0.1335 | 116.9125
0.13351 | 116.8764
0.13352 | 116.8713
0.13353 | 116.9203
0.13354 | 116.9319
0.13355 | 116.9075
0.13356 | 116.9666
0.13357 | 116.9603
0.13358 | 116.8948
0.13359 | 116.9215
0.1336 | 116.9448
0.13361 | 116.9113
0.13362 | 116.8795
0.13363 | 116.9051
0.13364 | 116.9319
0.13365 | 116.911
0.13366 | 116.9451
0.13367 | 116.9647
0.13368 | 116.9218
0.13369 | 116.8945
0.1337 | 116.8778
0.13371 | 116.9073
0.13372 | 116.9448
0.13373 | 116.9789
0.13374 | 116.9265
0.13375 | 116.9436
0.13376 | 116.9749
0.13377 | 116.92
0.13378 | 116.8858
0.13379 | 116.9487
0.1338 | 116.9406
0.13381 | 116.8771
0.13382 | 116.9119
0.13383 | 116.9709
0.13384 | 116.9625
0.13385 | 116.9063
0.13386 | 116.9414
0.13387 | 116.9724
0.13388 | 116.9326
0.13389 | 116.9066
0.1339 | 116.9571
0.13391 | 116.9548
0.13392 | 116.9449
0.13393 | 116.9297
0.13394 | 116.9699
0.13395 | 116.9375
0.13396 | 116.9612
0.13397 | 116.975
0.13398 | 116.941
0.13399 | 116.9535
0.134 | 116.9685
0.13401 | 116.9328
0.13402 | 116.9498
0.13403 | 116.9994
0.13404 | 116.9742
0.13405 | 116.9476
0.13406 | 116.975
0.13407 | 116.9929
0.13408 | 116.9523
0.13409 | 116.9479
0.1341 | 116.9634
0.13411 | 116.9384
0.13412 | 116.9182
0.13413 | 116.9741
0.13414 | 116.9963
0.13415 | 116.9975
0.13416 | 116.9774
0.13417 | 116.9565
0.13418 | 116.9314
0.13419 | 116.9759
0.1342 | 116.9695
0.13421 | 116.9612
0.13422 | 116.9671
0.13423 | 116.9817
0.13424 | 116.9553
0.13425 | 116.9997
0.13426 | 117.0004
0.13427 | 116.9232
0.13428 | 116.893
0.13429 | 116.9333
0.1343 | 116.9664
0.13431 | 116.9724
0.13432 | 116.9833
0.13433 | 116.9681
0.13434 | 116.9591
0.13435 | 116.9248
0.13436 | 116.9574
0.13437 | 116.9438
0.13438 | 116.9246
0.13439 | 116.9224
0.1344 | 116.9286
0.13441 | 116.9522
0.13442 | 116.9453
0.13443 | 116.9756
0.13444 | 116.9373
0.13445 | 116.8987
0.13446 | 116.9008
0.13447 | 116.8888
0.13448 | 116.911
0.13449 | 116.9322
0.1345 | 116.94
0.13451 | 116.9405
0.13452 | 116.9405
0.13453 | 116.9403
0.13454 | 116.9271
0.13455 | 116.8943
0.13456 | 116.8749
0.13457 | 116.8515
0.13458 | 116.8953
0.13459 | 116.9474
0.1346 | 116.9236
0.13461 | 116.9323
0.13462 | 116.9526
0.13463 | 116.9521
0.13464 | 116.8687
0.13465 | 116.8734
0.13466 | 116.904
0.13467 | 116.8651
0.13468 | 116.8885
0.13469 | 116.9633
0.1347 | 116.9317
0.13471 | 116.891
0.13472 | 116.9358
0.13473 | 116.9193
0.13474 | 116.861
0.13475 | 116.8846
0.13476 | 116.9144
0.13477 | 116.9077
0.13478 | 116.9505
0.13479 | 116.9267
0.1348 | 116.8985
0.13481 | 116.88
0.13482 | 116.9159
0.13483 | 116.9287
0.13484 | 116.8641
0.13485 | 116.9558
0.13486 | 116.9038
0.13487 | 116.9041
0.13488 | 116.943
0.13489 | 116.9608
0.1349 | 116.9021
0.13491 | 116.898
0.13492 | 116.961
0.13493 | 116.9273
0.13494 | 116.8918
0.13495 | 116.9432
0.13496 | 116.9326
0.13497 | 116.9215
0.13498 | 116.9433
0.13499 | 116.9627
0.135 | 116.8893
0.13501 | 116.909
0.13502 | 116.9827
0.13503 | 116.9543
0.13504 | 116.9758
0.13505 | 116.9565
0.13506 | 116.9104
0.13507 | 116.9315
0.13508 | 116.9937
0.13509 | 116.9703
0.1351 | 116.8837
0.13511 | 116.9214
0.13512 | 116.997
0.13513 | 116.9774
0.13514 | 116.9856
0.13515 | 116.9844
0.13516 | 116.9319
0.13517 | 116.9511
0.13518 | 116.9715
0.13519 | 116.9664
0.1352 | 116.9776
0.13521 | 116.9371
0.13522 | 116.9675
0.13523 | 116.9918
0.13524 | 116.9712
0.13525 | 116.9361
0.13526 | 116.9538
0.13527 | 117.0075
0.13528 | 116.9926
0.13529 | 116.9647
0.1353 | 116.9625
0.13531 | 116.9463
0.13532 | 116.9727
0.13533 | 116.9783
0.13534 | 116.9782
0.13535 | 116.9566
0.13536 | 116.9561
0.13537 | 116.9618
0.13538 | 116.9799
0.13539 | 116.9943
0.1354 | 116.9404
0.13541 | 116.9237
0.13542 | 116.9633
0.13543 | 116.9771
0.13544 | 116.9182
0.13545 | 116.9319
0.13546 | 116.9799
0.13547 | 116.9701
0.13548 | 116.9756
0.13549 | 116.952
0.1355 | 116.9413
0.13551 | 116.9298
0.13552 | 116.9171
0.13553 | 116.9766
0.13554 | 116.9489
0.13555 | 116.9237
0.13556 | 116.9394
0.13557 | 116.9248
0.13558 | 116.9554
0.13559 | 116.9567
0.1356 | 116.9162
0.13561 | 116.9133
0.13562 | 116.9514
0.13563 | 116.9359
0.13564 | 116.92
0.13565 | 116.9661
0.13566 | 116.9453
0.13567 | 116.9098
0.13568 | 116.9384
0.13569 | 116.9375
0.1357 | 116.8595
0.13571 | 116.8812
0.13572 | 116.9381
0.13573 | 116.925
0.13574 | 116.926
0.13575 | 116.9103
0.13576 | 116.9215
0.13577 | 116.9328
0.13578 | 116.974
0.13579 | 116.9299
0.1358 | 116.8368
0.13581 | 116.8721
0.13582 | 116.9389
0.13583 | 116.9616
0.13584 | 116.9334
0.13585 | 116.9274
0.13586 | 116.8692
0.13587 | 116.8997
0.13588 | 116.9325
0.13589 | 116.8838
0.1359 | 116.9583
0.13591 | 116.9606
0.13592 | 116.9456
0.13593 | 116.9213
0.13594 | 116.9582
0.13595 | 116.8926
0.13596 | 116.8838
0.13597 | 116.9326
0.13598 | 116.9407
0.13599 | 116.9164
0.136 | 116.938
0.13601 | 116.9693
0.13602 | 116.9405
0.13603 | 116.9235
0.13604 | 116.9397
0.13605 | 116.9128
0.13606 | 116.9379
0.13607 | 116.9614
0.13608 | 116.9873
0.13609 | 116.9845
0.1361 | 116.9705
0.13611 | 116.977
0.13612 | 116.9519
0.13613 | 116.9666
0.13614 | 116.9264
0.13615 | 116.9267
0.13616 | 116.9419
0.13617 | 116.9804
0.13618 | 116.9769
0.13619 | 116.9841
0.1362 | 116.9641
0.13621 | 116.9501
0.13622 | 116.9859
0.13623 | 116.9906
0.13624 | 116.984
0.13625 | 116.948
0.13626 | 116.9638
0.13627 | 116.9611
0.13628 | 116.9469
0.13629 | 116.9962
0.1363 | 116.9647
0.13631 | 116.9295
0.13632 | 116.9905
0.13633 | 117.0044
0.13634 | 116.9782
0.13635 | 116.9888
0.13636 | 116.9853
0.13637 | 116.9488
0.13638 | 116.9476
0.13639 | 116.992
0.1364 | 116.9972
0.13641 | 116.9775
0.13642 | 116.9882
0.13643 | 116.9843
0.13644 | 116.9637
0.13645 | 116.9404
0.13646 | 116.9637
0.13647 | 116.9513
0.13648 | 116.9867
0.13649 | 117.0063
0.1365 | 116.9828
0.13651 | 116.9713
0.13652 | 116.9794
0.13653 | 116.9865
0.13654 | 116.9349
0.13655 | 116.9456
0.13656 | 116.9645
0.13657 | 116.9441
0.13658 | 116.9599
0.13659 | 116.9777
0.1366 | 116.9604
0.13661 | 116.963
0.13662 | 116.9676
0.13663 | 116.9308
0.13664 | 116.9272
0.13665 | 116.9442
0.13666 | 116.9484
0.13667 | 116.9739
0.13668 | 116.979
0.13669 | 116.9817
0.1367 | 116.9326
0.13671 | 116.9233
0.13672 | 116.969
0.13673 | 116.9322
0.13674 | 116.9399
0.13675 | 116.9483
0.13676 | 116.937
0.13677 | 116.9122
0.13678 | 116.9314
0.13679 | 116.9455
0.1368 | 116.9138
0.13681 | 116.9185
0.13682 | 116.9585
0.13683 | 116.924
0.13684 | 116.9174
0.13685 | 116.9573
0.13686 | 116.9772
0.13687 | 116.9656
0.13688 | 116.942
0.13689 | 116.9187
0.1369 | 116.9095
0.13691 | 116.8879
0.13692 | 116.9273
0.13693 | 116.9676
0.13694 | 116.9121
0.13695 | 116.9326
0.13696 | 116.9522
0.13697 | 116.9438
0.13698 | 116.9425
0.13699 | 116.9335
0.137 | 116.9109
0.13701 | 116.9062
0.13702 | 116.9116
0.13703 | 116.9798
0.13704 | 116.9759
0.13705 | 116.9444
0.13706 | 116.9674
0.13707 | 116.9157
0.13708 | 116.9241
0.13709 | 116.9564
0.1371 | 116.9746
0.13711 | 116.9557
0.13712 | 116.9802
0.13713 | 116.9956
0.13714 | 116.9504
0.13715 | 116.9265
0.13716 | 116.9724
0.13717 | 116.9539
0.13718 | 116.9543
0.13719 | 117.0004
0.1372 | 116.9817
0.13721 | 116.9675
0.13722 | 116.9925
0.13723 | 117.0182
0.13724 | 116.9561
0.13725 | 116.9638
0.13726 | 116.9772
0.13727 | 116.9472
0.13728 | 117.0036
0.13729 | 117.0458
0.1373 | 116.9744
0.13731 | 116.9599
0.13732 | 117.0229
0.13733 | 117.0024
0.13734 | 116.9886
0.13735 | 117.0181
0.13736 | 116.9894
0.13737 | 116.9791
0.13738 | 117.0138
0.13739 | 117.0201
0.1374 | 116.9634
0.13741 | 116.9971
0.13742 | 116.9908
0.13743 | 116.9914
0.13744 | 117.0398
0.13745 | 117.041
0.13746 | 116.9963
0.13747 | 116.9776
0.13748 | 117.0327
0.13749 | 117.0141
0.1375 | 116.9736
0.13751 | 117.013
0.13752 | 117.0179
0.13753 | 116.9729
0.13754 | 116.974
0.13755 | 116.9924
0.13756 | 116.975
0.13757 | 116.9855
0.13758 | 117.0223
0.13759 | 117.0029
0.1376 | 116.9918
0.13761 | 117.0242
0.13762 | 117.0301
0.13763 | 116.9811
0.13764 | 116.9865
0.13765 | 116.9694
0.13766 | 116.9755
0.13767 | 116.9912
0.13768 | 116.9968
0.13769 | 116.9525
0.1377 | 116.9248
0.13771 | 116.997
0.13772 | 116.9835
0.13773 | 116.9587
0.13774 | 116.9765
0.13775 | 116.9608
0.13776 | 116.9605
0.13777 | 116.9809
0.13778 | 116.964
0.13779 | 116.9566
0.1378 | 117.0002
0.13781 | 116.9704
0.13782 | 116.9431
0.13783 | 116.9558
0.13784 | 116.9321
0.13785 | 116.915
0.13786 | 116.9426
0.13787 | 116.9856
0.13788 | 116.9448
0.13789 | 116.9524
0.1379 | 116.9496
0.13791 | 116.9811
0.13792 | 116.9607
0.13793 | 116.9401
0.13794 | 116.9416
0.13795 | 116.9013
0.13796 | 116.9545
0.13797 | 116.9714
0.13798 | 116.9361
0.13799 | 116.9345
0.138 | 116.9533
0.13801 | 116.9403
0.13802 | 116.9386
0.13803 | 116.9461
0.13804 | 116.9298
0.13805 | 116.9391
0.13806 | 116.961
0.13807 | 116.9551
0.13808 | 116.9531
0.13809 | 116.964
0.1381 | 116.9217
0.13811 | 116.9435
0.13812 | 116.9845
0.13813 | 116.9381
0.13814 | 116.9348
0.13815 | 117.0212
0.13816 | 116.9959
0.13817 | 116.9315
0.13818 | 116.9592
0.13819 | 116.9537
0.1382 | 116.9107
0.13821 | 116.9456
0.13822 | 117.0109
0.13823 | 116.9933
0.13824 | 116.9449
0.13825 | 116.9927
0.13826 | 116.9979
0.13827 | 116.9866
0.13828 | 116.9783
0.13829 | 116.9524
0.1383 | 116.9633
0.13831 | 116.9743
0.13832 | 116.9844
0.13833 | 116.9884
0.13834 | 116.9768
0.13835 | 116.9663
0.13836 | 116.9502
0.13837 | 116.9927
0.13838 | 117.0305
0.13839 | 116.9976
0.1384 | 116.9804
0.13841 | 117.0312
0.13842 | 117.0314
0.13843 | 116.9746
0.13844 | 116.972
0.13845 | 116.9916
0.13846 | 117.0151
0.13847 | 117.0017
0.13848 | 117
0.13849 | 116.9985
0.1385 | 116.9677
0.13851 | 117.0005
0.13852 | 117.0136
0.13853 | 117.0296
0.13854 | 116.9858
0.13855 | 116.9899
0.13856 | 117.0092
0.13857 | 117.046
0.13858 | 117.0296
0.13859 | 116.9801
0.1386 | 116.9993
0.13861 | 116.9893
0.13862 | 116.9862
0.13863 | 116.9763
0.13864 | 116.9929
0.13865 | 116.9916
0.13866 | 116.9802
0.13867 | 117.0221
0.13868 | 116.9818
0.13869 | 116.9832
0.1387 | 116.972
0.13871 | 116.994
0.13872 | 116.9949
0.13873 | 117.007
0.13874 | 116.9881
0.13875 | 117.0026
0.13876 | 116.9914
0.13877 | 116.9746
0.13878 | 116.9458
0.13879 | 116.9509
0.1388 | 116.9414
0.13881 | 116.9574
0.13882 | 116.9957
0.13883 | 116.9759
0.13884 | 116.982
0.13885 | 117.0015
0.13886 | 116.9788
0.13887 | 116.9494
0.13888 | 116.9612
0.13889 | 116.9577
0.1389 | 116.8954
0.13891 | 116.9578
0.13892 | 117.0007
0.13893 | 116.9413
0.13894 | 116.9352
0.13895 | 116.9551
0.13896 | 116.9059
0.13897 | 116.9012
0.13898 | 116.9492
0.13899 | 116.9415
0.139 | 116.9202
0.13901 | 116.967
0.13902 | 116.9933
0.13903 | 116.9601
0.13904 | 116.939
0.13905 | 116.9208
0.13906 | 116.894
0.13907 | 116.9197
0.13908 | 116.9542
0.13909 | 116.9274
0.1391 | 116.9833
0.13911 | 117.0034
0.13912 | 116.9314
0.13913 | 116.9266
0.13914 | 116.9645
0.13915 | 116.9403
0.13916 | 116.9431
0.13917 | 116.9971
0.13918 | 116.9565
0.13919 | 116.9645
0.1392 | 116.9718
0.13921 | 116.9769
0.13922 | 116.9393
0.13923 | 116.9253
0.13924 | 116.9258
0.13925 | 116.9008
0.13926 | 116.9701
0.13927 | 117.0208
0.13928 | 116.9865
0.13929 | 116.9705
0.1393 | 116.9867
0.13931 | 116.961
0.13932 | 116.9539
0.13933 | 116.9606
0.13934 | 116.9534
0.13935 | 116.9868
0.13936 | 116.9874
0.13937 | 116.984
0.13938 | 116.9981
0.13939 | 116.9703
0.1394 | 116.9686
0.13941 | 116.9735
0.13942 | 117.029
0.13943 | 116.995
0.13944 | 116.9655
0.13945 | 117.0216
0.13946 | 117.0401
0.13947 | 116.9942
0.13948 | 117.0153
0.13949 | 117.0057
0.1395 | 116.9608
0.13951 | 116.9954
0.13952 | 117.0367
0.13953 | 117.0174
0.13954 | 116.996
0.13955 | 117.0463
0.13956 | 117.0306
0.13957 | 117.0011
0.13958 | 117.0188
0.13959 | 117.0324
0.1396 | 117.0156
0.13961 | 117.0294
0.13962 | 117.0452
0.13963 | 117.0159
0.13964 | 117.0003
0.13965 | 117.0152
0.13966 | 117.0348
0.13967 | 117.0374
0.13968 | 117.0403
0.13969 | 117.0352
0.1397 | 117.0008
0.13971 | 117.0255
0.13972 | 117.0529
0.13973 | 117.0257
0.13974 | 117.0026
0.13975 | 117.0421
0.13976 | 117.0242
0.13977 | 117.0091
0.13978 | 117.0555
0.13979 | 117.048
0.1398 | 117.002
0.13981 | 117.0423
0.13982 | 117.0685
0.13983 | 117.0478
0.13984 | 117.021
0.13985 | 117.0322
0.13986 | 117.0182
0.13987 | 117.0272
0.13988 | 117.0615
0.13989 | 117.0401
0.1399 | 117.0255
0.13991 | 117.0136
0.13992 | 117.0372
0.13993 | 117.0237
0.13994 | 117.0227
0.13995 | 117.041
0.13996 | 117.0511
0.13997 | 117.0196
0.13998 | 117.0554
0.13999 | 117.0254
0.14 | 116.975
0.14001 | 116.9801
0.14002 | 117.0059
0.14003 | 117.0081
0.14004 | 117.0591
0.14005 | 117.075
0.14006 | 117.0423
0.14007 | 117.0173
0.14008 | 116.9916
0.14009 | 117.0241
0.1401 | 117.0168
0.14011 | 117.0283
0.14012 | 117.0431
0.14013 | 117.024
0.14014 | 117.0121
0.14015 | 116.9927
0.14016 | 117.0488
0.14017 | 117.0367
0.14018 | 117.0346
0.14019 | 117.0199
0.1402 | 116.976
0.14021 | 117.0355
0.14022 | 117.0572
0.14023 | 117.0587
0.14024 | 117.0594
0.14025 | 117.0611
0.14026 | 116.9956
0.14027 | 116.9844
0.14028 | 117.0423
0.14029 | 117.0001
0.1403 | 117.0292
0.14031 | 117.0642
0.14032 | 117.0923
0.14033 | 117.0501
0.14034 | 117.0385
0.14035 | 117.0473
0.14036 | 117.0292
0.14037 | 117.0319
0.14038 | 117.0708
0.14039 | 117.0584
0.1404 | 117.0389
0.14041 | 117.0685
0.14042 | 117.065
0.14043 | 117.0958
0.14044 | 117.0682
0.14045 | 117.0175
0.14046 | 117.0224
0.14047 | 117.0779
0.14048 | 117.1135
0.14049 | 117.0525
0.1405 | 117.0749
0.14051 | 117.0677
0.14052 | 117.0283
0.14053 | 117.0458
0.14054 | 117.0628
0.14055 | 117.0781
0.14056 | 117.103
0.14057 | 117.1029
0.14058 | 117.0764
0.14059 | 117.0596
0.1406 | 117.0508
0.14061 | 117.0797
0.14062 | 117.0851
0.14063 | 117.1085
0.14064 | 117.087
0.14065 | 117.05
0.14066 | 117.0684
0.14067 | 117.0771
0.14068 | 117.0882
0.14069 | 117.0719
0.1407 | 117.0727
0.14071 | 117.0754
0.14072 | 117.0948
0.14073 | 117.114
0.14074 | 117.0926
0.14075 | 117.0715
0.14076 | 117.0829
0.14077 | 117.04
0.14078 | 117.0246
0.14079 | 117.0559
0.1408 | 117.0769
0.14081 | 117.0715
0.14082 | 117.0785
0.14083 | 117.0747
0.14084 | 117.0503
0.14085 | 117.0442
0.14086 | 117.0684
0.14087 | 117.0577
0.14088 | 117.0477
0.14089 | 117.0382
0.1409 | 117.0343
0.14091 | 117.0746
0.14092 | 117.0607
0.14093 | 117.0458
0.14094 | 117.0359
0.14095 | 117.0007
0.14096 | 117.0229
0.14097 | 117.0443
0.14098 | 117.0538
0.14099 | 117.032
0.141 | 117.042
0.14101 | 117.0197
0.14102 | 117.026
0.14103 | 117.0385
0.14104 | 116.9873
0.14105 | 116.964
0.14106 | 117.0015
0.14107 | 117.0125
0.14108 | 117.0219
0.14109 | 117.0307
0.1411 | 117.0099
0.14111 | 116.9635
0.14112 | 116.9852
0.14113 | 116.9719
0.14114 | 116.9599
0.14115 | 116.9979
0.14116 | 117.0224
0.14117 | 116.989
0.14118 | 116.9994
0.14119 | 117.0142
0.1412 | 116.9666
0.14121 | 116.936
0.14122 | 116.9498
0.14123 | 116.9593
0.14124 | 116.9584
0.14125 | 117.0003
0.14126 | 116.9988
0.14127 | 116.9585
0.14128 | 116.9742
0.14129 | 116.9494
0.1413 | 116.9237
0.14131 | 116.942
0.14132 | 116.9606
0.14133 | 116.9472
0.14134 | 117.0057
0.14135 | 116.9714
0.14136 | 116.9328
0.14137 | 116.9743
0.14138 | 116.974
0.14139 | 116.9584
0.1414 | 116.934
0.14141 | 116.9566
0.14142 | 116.9537
0.14143 | 116.9574
0.14144 | 116.9763
0.14145 | 116.9681
0.14146 | 116.9457
0.14147 | 116.9443
0.14148 | 116.9627
0.14149 | 116.9692
0.1415 | 116.9125
0.14151 | 116.9323
0.14152 | 117.0042
0.14153 | 116.9874
0.14154 | 116.9426
0.14155 | 116.9387
0.14156 | 116.934
0.14157 | 116.9427
0.14158 | 116.9755
0.14159 | 116.9762
0.1416 | 116.9375
0.14161 | 116.9571
0.14162 | 116.9838
0.14163 | 116.9826
0.14164 | 116.9722
0.14165 | 116.9494
0.14166 | 116.9351
0.14167 | 116.9745
0.14168 | 117.0022
0.14169 | 116.9707
0.1417 | 116.9458
0.14171 | 116.9653
0.14172 | 116.9964
0.14173 | 116.9471
0.14174 | 116.9351
0.14175 | 116.9497
0.14176 | 116.9712
0.14177 | 116.9559
0.14178 | 117.0014
0.14179 | 116.985
0.1418 | 116.9542
0.14181 | 116.9774
0.14182 | 116.9679
0.14183 | 116.977
0.14184 | 116.9603
0.14185 | 116.9648
0.14186 | 116.9343
0.14187 | 116.9988
0.14188 | 117.0344
0.14189 | 116.9407
0.1419 | 116.9353
0.14191 | 116.9902
0.14192 | 116.9534
0.14193 | 116.8725
0.14194 | 116.971
0.14195 | 116.9686
0.14196 | 116.9097
0.14197 | 116.9824
0.14198 | 117.0361
0.14199 | 116.9358
0.142 | 116.9107
0.14201 | 116.9504
0.14202 | 116.922
0.14203 | 116.9758
0.14204 | 116.9949
0.14205 | 116.9101
0.14206 | 116.9355
0.14207 | 116.998
0.14208 | 116.9294
0.14209 | 116.9058
0.1421 | 116.9699
0.14211 | 116.958
0.14212 | 116.8889
0.14213 | 116.9846
0.14214 | 116.9906
0.14215 | 116.8831
0.14216 | 116.9399
0.14217 | 116.9877
0.14218 | 116.9165
0.14219 | 116.9095
0.1422 | 116.936
0.14221 | 116.8829
0.14222 | 116.9187
0.14223 | 117.0067
0.14224 | 116.9199
0.14225 | 116.9088
0.14226 | 116.974
0.14227 | 116.9563
0.14228 | 116.8892
0.14229 | 116.947
0.1423 | 116.9448
0.14231 | 116.8482
0.14232 | 116.9463
0.14233 | 117.0053
0.14234 | 116.8974
0.14235 | 116.9051
0.14236 | 116.9816
0.14237 | 116.9236
0.14238 | 116.8793
0.14239 | 116.9668
0.1424 | 116.9093
0.14241 | 116.8821
0.14242 | 117.0063
0.14243 | 116.987
0.14244 | 116.8788
0.14245 | 116.943
0.14246 | 116.99
0.14247 | 116.881
0.14248 | 116.9163
0.14249 | 117.0002
0.1425 | 116.8839
0.14251 | 116.9273
0.14252 | 117.0085
0.14253 | 116.9506
0.14254 | 116.925
0.14255 | 116.9958
0.14256 | 116.9729
0.14257 | 116.92
0.14258 | 116.9843
0.14259 | 116.9733
0.1426 | 116.9192
0.14261 | 116.9751
0.14262 | 117.0393
0.14263 | 116.9591
0.14264 | 116.951
0.14265 | 117.0232
0.14266 | 116.9432
0.14267 | 116.8972
0.14268 | 117.0151
0.14269 | 117.0098
0.1427 | 116.9284
0.14271 | 116.9707
0.14272 | 117.0001
0.14273 | 116.9087
0.14274 | 116.9962
0.14275 | 117.0579
0.14276 | 116.9422
0.14277 | 116.9255
0.14278 | 117.0268
0.14279 | 116.9593
0.1428 | 116.975
0.14281 | 117.0522
0.14282 | 117.0156
0.14283 | 116.9509
0.14284 | 117.0044
0.14285 | 116.9738
0.14286 | 116.8991
0.14287 | 116.9819
0.14288 | 117.0309
0.14289 | 116.9441
0.1429 | 116.9727
0.14291 | 117.0368
0.14292 | 116.9912
0.14293 | 116.9899
0.14294 | 117.0512
0.14295 | 116.9763
0.14296 | 116.9217
0.14297 | 117.0034
0.14298 | 116.9819
0.14299 | 116.952
0.143 | 116.9885
0.14301 | 116.999
0.14302 | 116.913
0.14303 | 116.9689
0.14304 | 116.9897
0.14305 | 116.9262
0.14306 | 116.9754
0.14307 | 117.0206
0.14308 | 116.9799
0.14309 | 116.9457
0.1431 | 116.9866
0.14311 | 116.9601
0.14312 | 116.9254
0.14313 | 116.9658
0.14314 | 116.9261
0.14315 | 116.9146
0.14316 | 116.9483
0.14317 | 116.9718
0.14318 | 116.9377
0.14319 | 116.9561
0.1432 | 117.0014
0.14321 | 116.9219
0.14322 | 116.9403
0.14323 | 116.9696
0.14324 | 116.9519
0.14325 | 116.9342
0.14326 | 116.9592
0.14327 | 116.9353
0.14328 | 116.9003
0.14329 | 116.9351
0.1433 | 116.9483
0.14331 | 116.9198
0.14332 | 116.9476
0.14333 | 116.9403
0.14334 | 116.9054
0.14335 | 116.9321
0.14336 | 116.9515
0.14337 | 116.9511
0.14338 | 116.9407
0.14339 | 116.9804
0.1434 | 116.9086
0.14341 | 116.8686
0.14342 | 116.9153
0.14343 | 116.9207
0.14344 | 116.8989
0.14345 | 116.9171
0.14346 | 116.9349
0.14347 | 116.9261
0.14348 | 116.9525
0.14349 | 116.9507
0.1435 | 116.9124
0.14351 | 116.8994
0.14352 | 116.9318
0.14353 | 116.9252
0.14354 | 116.92
0.14355 | 116.9416
0.14356 | 116.9157
0.14357 | 116.8993
0.14358 | 116.9418
0.14359 | 116.9286
0.1436 | 116.8697
0.14361 | 116.9113
0.14362 | 116.9418
0.14363 | 116.9559
0.14364 | 116.9481
0.14365 | 116.9636
0.14366 | 116.9325
0.14367 | 116.9356
0.14368 | 116.9357
0.14369 | 116.9205
0.1437 | 116.9181
0.14371 | 116.9186
0.14372 | 116.9985
0.14373 | 116.9497
0.14374 | 116.955
0.14375 | 116.8983
0.14376 | 116.9189
0.14377 | 116.9696
0.14378 | 116.9585
0.14379 | 116.9576
0.1438 | 116.9264
0.14381 | 116.9485
0.14382 | 116.9757
0.14383 | 116.9733
0.14384 | 116.9334
0.14385 | 116.9297
0.14386 | 116.9781
0.14387 | 116.9476
0.14388 | 116.9403
0.14389 | 116.9428
0.1439 | 116.9515
0.14391 | 116.9413
0.14392 | 116.997
0.14393 | 116.9755
0.14394 | 116.93
0.14395 | 116.9308
0.14396 | 116.9431
0.14397 | 116.9609
0.14398 | 116.9843
0.14399 | 116.9316
0.144 | 116.9416
0.14401 | 116.986
0.14402 | 116.9888
0.14403 | 116.9362
0.14404 | 116.9539
0.14405 | 116.9491
0.14406 | 116.9254
0.14407 | 116.9456
0.14408 | 116.9824
0.14409 | 116.9415
0.1441 | 116.9606
0.14411 | 116.9618
0.14412 | 116.9634
0.14413 | 116.9396
0.14414 | 116.9441
0.14415 | 116.9146
0.14416 | 116.9346
0.14417 | 116.9733
0.14418 | 116.9511
0.14419 | 116.9312
0.1442 | 116.9392
0.14421 | 116.9388
0.14422 | 116.9018
0.14423 | 116.9328
0.14424 | 116.9122
0.14425 | 116.8995
0.14426 | 116.9157
0.14427 | 116.9637
0.14428 | 116.9237
0.14429 | 116.9133
0.1443 | 116.9537
0.14431 | 116.8811
0.14432 | 116.8496
0.14433 | 116.9545
0.14434 | 116.9634
0.14435 | 116.8752
0.14436 | 116.9392
0.14437 | 116.9128
0.14438 | 116.849
0.14439 | 116.8919
0.1444 | 116.932
0.14441 | 116.9047
0.14442 | 116.8988
0.14443 | 116.9348
0.14444 | 116.9197
0.14445 | 116.886
0.14446 | 116.9281
0.14447 | 116.9131
0.14448 | 116.881
0.14449 | 116.9369
0.1445 | 116.9072
0.14451 | 116.8302
0.14452 | 116.9094
0.14453 | 116.9421
0.14454 | 116.8762
0.14455 | 116.8992
0.14456 | 116.9394
0.14457 | 116.8991
0.14458 | 116.9038
0.14459 | 116.9699
0.1446 | 116.9335
0.14461 | 116.8868
0.14462 | 116.9121
0.14463 | 116.9061
0.14464 | 116.8799
0.14465 | 116.9112
0.14466 | 116.8922
0.14467 | 116.8866
0.14468 | 116.9522
0.14469 | 116.947
0.1447 | 116.9001
0.14471 | 116.9114
0.14472 | 116.9596
0.14473 | 116.91
0.14474 | 116.887
0.14475 | 116.9554
0.14476 | 116.9581
0.14477 | 116.9101
0.14478 | 116.9567
0.14479 | 116.9871
0.1448 | 116.9174
0.14481 | 116.8807
0.14482 | 116.9401
0.14483 | 116.9603
0.14484 | 116.9589
0.14485 | 116.9462
0.14486 | 116.9326
0.14487 | 116.9722
0.14488 | 116.997
0.14489 | 116.9297
0.1449 | 116.9289
0.14491 | 116.9854
0.14492 | 116.9311
0.14493 | 116.9091
0.14494 | 116.98
0.14495 | 116.9828
0.14496 | 116.9323
0.14497 | 116.9947
0.14498 | 117.0414
0.14499 | 116.9459
0.145 | 116.9384
0.14501 | 116.9347
0.14502 | 116.9336
0.14503 | 116.9781
0.14504 | 116.9988
0.14505 | 116.9599
0.14506 | 116.9827
0.14507 | 116.9888
0.14508 | 116.953
0.14509 | 116.9235
0.1451 | 116.9796
0.14511 | 116.9865
0.14512 | 116.936
0.14513 | 116.9871
0.14514 | 116.9893
0.14515 | 116.9215
0.14516 | 116.9714
0.14517 | 116.9782
0.14518 | 116.9447
0.14519 | 116.9894
0.1452 | 116.9906
0.14521 | 116.9371
0.14522 | 116.9502
0.14523 | 116.9988
0.14524 | 116.9725
0.14525 | 116.9267
0.14526 | 116.9803
0.14527 | 116.9622
0.14528 | 116.9392
0.14529 | 116.9688
0.1453 | 116.9906
0.14531 | 116.9483
0.14532 | 116.9361
0.14533 | 116.9678
0.14534 | 116.9533
0.14535 | 116.9962
0.14536 | 116.9784
0.14537 | 116.9242
0.14538 | 116.9311
0.14539 | 116.9586
0.1454 | 116.9292
0.14541 | 116.9241
0.14542 | 116.9705
0.14543 | 116.9487
0.14544 | 116.9572
0.14545 | 116.9228
0.14546 | 116.9632
0.14547 | 116.975
0.14548 | 116.9469
0.14549 | 116.9287
0.1455 | 116.9494
0.14551 | 116.9277
0.14552 | 116.9294
0.14553 | 116.964
0.14554 | 116.9743
0.14555 | 116.9554
0.14556 | 116.9433
0.14557 | 116.969
0.14558 | 116.9306
0.14559 | 116.9216
0.1456 | 116.9529
0.14561 | 116.9304
0.14562 | 116.9366
0.14563 | 117.0024
0.14564 | 116.9593
0.14565 | 116.9148
0.14566 | 116.9556
0.14567 | 116.9365
0.14568 | 116.9133
0.14569 | 116.9511
0.1457 | 116.9999
0.14571 | 116.9538
0.14572 | 116.9702
0.14573 | 117.0091
0.14574 | 116.9635
0.14575 | 116.9588
0.14576 | 116.9906
0.14577 | 116.9373
0.14578 | 116.9132
0.14579 | 116.9539
0.1458 | 116.9406
0.14581 | 116.97
0.14582 | 117.0436
0.14583 | 117.0283
0.14584 | 116.9513
0.14585 | 116.958
0.14586 | 116.9652
0.14587 | 116.8964
0.14588 | 116.9541
0.14589 | 117.0566
0.1459 | 117.0195
0.14591 | 116.9854
0.14592 | 117.0339
0.14593 | 116.9624
0.14594 | 116.911
0.14595 | 116.9682
0.14596 | 116.9947
0.14597 | 116.9573
0.14598 | 117.0173
0.14599 | 117.0416
0.146 | 116.9677
0.14601 | 117.0193
0.14602 | 117.0374
0.14603 | 116.9633
0.14604 | 116.9607
0.14605 | 117.0204
0.14606 | 116.9651
0.14607 | 116.9822
0.14608 | 117.0682
0.14609 | 117.0155
0.1461 | 116.9426
0.14611 | 117.0258
0.14612 | 117.0076
0.14613 | 116.9561
0.14614 | 117.0087
0.14615 | 117.0278
0.14616 | 116.9705
0.14617 | 117.0191
0.14618 | 117.0509
0.14619 | 117.0015
0.1462 | 116.9838
0.14621 | 117.008
0.14622 | 116.958
0.14623 | 116.9284
0.14624 | 117.0193
0.14625 | 117.0057
0.14626 | 116.9676
0.14627 | 117.0255
0.14628 | 117.0378
0.14629 | 116.9507
0.1463 | 116.9986
0.14631 | 117.0676
0.14632 | 116.97
0.14633 | 116.9572
0.14634 | 117.0039
0.14635 | 116.9548
0.14636 | 116.9625
0.14637 | 117.0427
0.14638 | 117.0055
0.14639 | 116.9409
0.1464 | 116.9783
0.14641 | 116.9636
0.14642 | 116.9526
0.14643 | 117.016
0.14644 | 117.0354
0.14645 | 116.9638
0.14646 | 116.9766
0.14647 | 116.9985
0.14648 | 116.9237
0.14649 | 116.9649
0.1465 | 116.995
0.14651 | 116.9524
0.14652 | 116.9297
0.14653 | 116.9876
0.14654 | 116.96
0.14655 | 116.9321
0.14656 | 116.9837
0.14657 | 116.9846
0.14658 | 116.957
0.14659 | 116.9635
0.1466 | 116.9865
0.14661 | 116.9479
0.14662 | 116.9779
0.14663 | 116.9824
0.14664 | 116.934
0.14665 | 116.9152
0.14666 | 116.9514
0.14667 | 116.9733
0.14668 | 116.9504
0.14669 | 116.9587
0.1467 | 116.9564
0.14671 | 116.9427
0.14672 | 116.9487
0.14673 | 116.9484
0.14674 | 116.9702
0.14675 | 116.9617
0.14676 | 116.9868
0.14677 | 116.9696
0.14678 | 116.9811
0.14679 | 116.9648
0.1468 | 116.9729
0.14681 | 116.971
0.14682 | 116.9239
0.14683 | 116.9241
0.14684 | 116.9498
0.14685 | 116.9896
0.14686 | 117.0048
0.14687 | 117.0005
0.14688 | 116.978
0.14689 | 116.9422
0.1469 | 116.9461
0.14691 | 116.9699
0.14692 | 116.9578
0.14693 | 116.9702
0.14694 | 117.0111
0.14695 | 116.969
0.14696 | 116.9484
0.14697 | 116.9683
0.14698 | 116.9647
0.14699 | 116.9663
0.147 | 116.9756
0.14701 | 117.0147
0.14702 | 116.9526
0.14703 | 116.9621
0.14704 | 116.9968
0.14705 | 117.0026
0.14706 | 116.9797
0.14707 | 116.9815
0.14708 | 116.9878
0.14709 | 116.9731
0.1471 | 117.0008
0.14711 | 116.9576
0.14712 | 116.9538
0.14713 | 117.0035
0.14714 | 117.034
0.14715 | 116.9858
0.14716 | 117.0201
0.14717 | 117.036
0.14718 | 116.9597
0.14719 | 116.9735
0.1472 | 116.9992
0.14721 | 116.9793
0.14722 | 116.961
0.14723 | 117.0228
0.14724 | 117.0178
0.14725 | 116.9707
0.14726 | 116.9978
0.14727 | 116.9604
0.14728 | 116.9903
0.14729 | 117.0004
0.1473 | 117.0003
0.14731 | 116.9746
0.14732 | 116.9517
0.14733 | 117.0357
0.14734 | 117.0065
0.14735 | 116.977
0.14736 | 116.9934
0.14737 | 116.96
0.14738 | 116.9513
0.14739 | 117.0156
0.1474 | 116.9914
0.14741 | 116.9727
0.14742 | 116.9936
0.14743 | 116.9904
0.14744 | 116.9802
0.14745 | 116.9774
0.14746 | 116.9571
0.14747 | 116.9529
0.14748 | 116.9774
0.14749 | 116.9528
0.1475 | 116.9547
0.14751 | 116.9672
0.14752 | 116.9669
0.14753 | 116.9651
0.14754 | 116.9731
0.14755 | 116.9812
0.14756 | 116.9654
0.14757 | 116.9435
0.14758 | 116.9608
0.14759 | 116.9119
0.1476 | 116.9212
0.14761 | 116.9662
0.14762 | 116.9667
0.14763 | 116.9675
0.14764 | 116.9851
0.14765 | 116.9604
0.14766 | 116.8948
0.14767 | 116.9369
0.14768 | 116.9728
0.14769 | 116.9103
0.1477 | 116.9295
0.14771 | 116.9922
0.14772 | 116.9595
0.14773 | 116.959
0.14774 | 116.9831
0.14775 | 116.9121
0.14776 | 116.9077
0.14777 | 116.9266
0.14778 | 116.9299
0.14779 | 116.9452
0.1478 | 116.9758
0.14781 | 116.9603
0.14782 | 116.9203
0.14783 | 116.9534
0.14784 | 116.9493
0.14785 | 116.875
0.14786 | 116.9347
0.14787 | 116.9597
0.14788 | 116.9046
0.14789 | 116.9267
0.1479 | 116.9914
0.14791 | 116.9581
0.14792 | 116.9345
0.14793 | 116.9768
0.14794 | 116.9394
0.14795 | 116.9106
0.14796 | 116.9401
0.14797 | 116.923
0.14798 | 116.922
0.14799 | 116.9767
0.148 | 116.982
0.14801 | 116.9573
0.14802 | 116.9299
0.14803 | 116.9552
0.14804 | 116.9217
0.14805 | 116.9076
0.14806 | 116.9621
0.14807 | 116.9407
0.14808 | 116.955
0.14809 | 116.984
0.1481 | 116.9664
0.14811 | 116.9557
0.14812 | 116.9539
0.14813 | 116.9499
0.14814 | 116.9323
0.14815 | 116.9339
0.14816 | 116.9263
0.14817 | 116.9633
0.14818 | 116.9737
0.14819 | 116.9902
0.1482 | 116.9869
0.14821 | 116.9598
0.14822 | 116.9623
0.14823 | 116.9458
0.14824 | 116.9483
0.14825 | 116.9249
0.14826 | 116.9409
0.14827 | 116.9715
0.14828 | 116.9928
0.14829 | 117.012
0.1483 | 116.9672
0.14831 | 116.9304
0.14832 | 116.9142
0.14833 | 116.9341
0.14834 | 116.9586
0.14835 | 116.9855
0.14836 | 116.9864
0.14837 | 116.9763
0.14838 | 116.9561
0.14839 | 116.9336
0.1484 | 116.9156
0.14841 | 116.9559
0.14842 | 116.9362
0.14843 | 116.9347
0.14844 | 116.931
0.14845 | 116.9481
0.14846 | 116.9621
0.14847 | 116.9824
0.14848 | 116.9671
0.14849 | 116.9384
0.1485 | 116.9297
0.14851 | 116.9035
0.14852 | 116.9467
0.14853 | 116.9699
0.14854 | 116.9429
0.14855 | 116.9196
0.14856 | 116.9446
0.14857 | 116.9484
0.14858 | 116.9233
0.14859 | 116.9475
0.1486 | 116.9378
0.14861 | 116.9144
0.14862 | 116.9089
0.14863 | 116.9456
0.14864 | 116.9312
0.14865 | 116.8986
0.14866 | 116.9475
0.14867 | 116.9116
0.14868 | 116.9457
0.14869 | 116.9541
0.1487 | 116.8956
0.14871 | 116.9036
0.14872 | 116.9455
0.14873 | 116.8938
0.14874 | 116.8777
0.14875 | 116.9228
0.14876 | 116.9173
0.14877 | 116.8976
0.14878 | 116.9659
0.14879 | 116.9423
0.1488 | 116.8439
0.14881 | 116.8988
0.14882 | 116.9168
0.14883 | 116.8999
0.14884 | 116.9358
0.14885 | 116.9576
0.14886 | 116.8993
0.14887 | 116.8985
0.14888 | 116.9394
0.14889 | 116.9237
0.1489 | 116.8693
0.14891 | 116.9277
0.14892 | 116.8915
0.14893 | 116.8879
0.14894 | 116.947
0.14895 | 116.9344
0.14896 | 116.8965
0.14897 | 116.9435
0.14898 | 116.9636
0.14899 | 116.8835
0.149 | 116.911
0.14901 | 116.9144
0.14902 | 116.8734
0.14903 | 116.9362
0.14904 | 116.9886
0.14905 | 116.8999
0.14906 | 116.9043
0.14907 | 117.0011
0.14908 | 116.9414
0.14909 | 116.8585
0.1491 | 116.9185
0.14911 | 116.9479
0.14912 | 116.9194
0.14913 | 116.9467
0.14914 | 117.0006
0.14915 | 116.9224
0.14916 | 116.9205
0.14917 | 116.969
0.14918 | 116.9357
0.14919 | 116.9155
0.1492 | 116.9302
0.14921 | 116.9227
0.14922 | 116.923
0.14923 | 117.0229
0.14924 | 116.9957
0.14925 | 116.8884
0.14926 | 116.9679
0.14927 | 116.9925
0.14928 | 116.9128
0.14929 | 116.9224
0.1493 | 116.9638
0.14931 | 116.9619
0.14932 | 116.9421
0.14933 | 117.0152
0.14934 | 116.9704
0.14935 | 116.9222
0.14936 | 116.9651
0.14937 | 116.9686
0.14938 | 116.9267
0.14939 | 116.9787
0.1494 | 116.9658
0.14941 | 116.954
0.14942 | 117.0201
0.14943 | 117.0106
0.14944 | 116.9206
0.14945 | 116.9309
0.14946 | 116.9916
0.14947 | 116.9382
0.14948 | 116.9592
0.14949 | 116.991
0.1495 | 116.9821
0.14951 | 116.9301
0.14952 | 116.9873
0.14953 | 117.0219
0.14954 | 116.9398
0.14955 | 116.9147
0.14956 | 116.9432
0.14957 | 116.9253
0.14958 | 116.9623
0.14959 | 117.006
0.1496 | 116.9399
0.14961 | 116.9568
0.14962 | 116.9875
0.14963 | 116.9366
0.14964 | 116.9284
0.14965 | 116.968
0.14966 | 116.9582
0.14967 | 116.9306
0.14968 | 117.0087
0.14969 | 116.9902
0.1497 | 116.9267
0.14971 | 116.9437
0.14972 | 116.9451
0.14973 | 116.9267
0.14974 | 116.9484
0.14975 | 116.9745
0.14976 | 116.9215
0.14977 | 116.9151
0.14978 | 116.9852
0.14979 | 116.9637
0.1498 | 116.9428
0.14981 | 116.9757
0.14982 | 116.964
0.14983 | 116.9116
0.14984 | 116.9345
0.14985 | 116.9457
0.14986 | 116.8807
0.14987 | 116.9429
0.14988 | 116.9893
0.14989 | 116.9422
0.1499 | 116.8973
0.14991 | 116.9715
0.14992 | 116.9716
0.14993 | 116.957
0.14994 | 116.9517
0.14995 | 116.9192
0.14996 | 116.8828
0.14997 | 116.9169
0.14998 | 116.9968
0.14999 | 116.9472
0.15 | 116.9299
0.15001 | 116.965
0.15002 | 116.912
0.15003 | 116.9047
0.15004 | 116.9729
0.15005 | 116.9389
0.15006 | 116.9066
0.15007 | 116.9801
0.15008 | 117.0039
0.15009 | 116.9222
0.1501 | 116.9476
0.15011 | 116.9748
0.15012 | 116.956
0.15013 | 116.9106
0.15014 | 116.9491
0.15015 | 116.9356
0.15016 | 116.9346
0.15017 | 117.0033
0.15018 | 116.9949
0.15019 | 116.9712
0.1502 | 116.9547
0.15021 | 116.9647
0.15022 | 116.945
0.15023 | 116.9772
0.15024 | 116.9686
0.15025 | 116.9323
0.15026 | 116.9646
0.15027 | 116.9875
0.15028 | 117.0165
0.15029 | 116.9646
0.1503 | 116.95
0.15031 | 116.9879
0.15032 | 116.9392
0.15033 | 116.9561
0.15034 | 116.9448
0.15035 | 116.9513
0.15036 | 117.0102
0.15037 | 117.0274
0.15038 | 116.9922
0.15039 | 116.9865
0.1504 | 116.9686
0.15041 | 116.9369
0.15042 | 116.9538
0.15043 | 116.9985
0.15044 | 117.0026
0.15045 | 117.0139
0.15046 | 116.9964
0.15047 | 116.9852
0.15048 | 116.9768
0.15049 | 116.9521
0.1505 | 116.9469
0.15051 | 116.9474
0.15052 | 116.9596
0.15053 | 116.9692
0.15054 | 117.0385
0.15055 | 117.0277
0.15056 | 116.9946
0.15057 | 117.0223
0.15058 | 116.9524
0.15059 | 116.9194
0.1506 | 116.9326
0.15061 | 116.974
0.15062 | 116.9729
0.15063 | 117.0031
0.15064 | 117.0399
0.15065 | 116.9782
0.15066 | 116.9545
0.15067 | 116.9567
0.15068 | 116.9722
0.15069 | 116.9543
0.1507 | 116.9305
0.15071 | 116.9571
0.15072 | 116.963
0.15073 | 117.0068
0.15074 | 117.039
0.15075 | 116.9498
0.15076 | 116.9022
0.15077 | 116.9746
0.15078 | 116.9646
0.15079 | 116.9196
0.1508 | 116.9829
0.15081 | 116.9932
0.15082 | 116.9105
0.15083 | 116.9925
0.15084 | 117.0167
0.15085 | 116.915
0.15086 | 116.9142
0.15087 | 116.9847
0.15088 | 116.9722
0.15089 | 116.9414
0.1509 | 116.9614
0.15091 | 116.9571
0.15092 | 116.9088
0.15093 | 116.9774
0.15094 | 117.0014
0.15095 | 116.9358
0.15096 | 116.9729
0.15097 | 116.9933
0.15098 | 116.9347
0.15099 | 116.9091
0.151 | 116.9576
0.15101 | 116.9282
0.15102 | 116.9433
0.15103 | 117.0097
0.15104 | 116.9934
0.15105 | 116.9175
0.15106 | 116.9341
0.15107 | 116.9686
0.15108 | 116.9312
0.15109 | 116.947
0.1511 | 116.9661
0.15111 | 116.9318
0.15112 | 116.9555
0.15113 | 116.9811
0.15114 | 116.9755
0.15115 | 116.9438
0.15116 | 116.9338
0.15117 | 116.9517
0.15118 | 116.946
0.15119 | 116.9771
0.1512 | 116.9781
0.15121 | 116.9366
0.15122 | 116.9478
0.15123 | 116.9714
0.15124 | 116.9467
0.15125 | 116.9479
0.15126 | 116.9864
0.15127 | 116.9405
0.15128 | 116.943
0.15129 | 116.9867
0.1513 | 116.9778
0.15131 | 116.9482
0.15132 | 116.9825
0.15133 | 117.0163
0.15134 | 116.9816
0.15135 | 116.9497
0.15136 | 116.9646
0.15137 | 116.9545
0.15138 | 116.9955
0.15139 | 116.984
0.1514 | 116.9785
0.15141 | 116.9697
0.15142 | 116.9607
0.15143 | 116.9687
0.15144 | 116.9745
0.15145 | 117.0193
0.15146 | 117.0108
0.15147 | 116.9647
0.15148 | 116.9661
0.15149 | 116.9967
0.1515 | 116.968
0.15151 | 116.9774
0.15152 | 117.0226
0.15153 | 116.9988
0.15154 | 116.9409
0.15155 | 116.9433
0.15156 | 117.0037
0.15157 | 117.0103
0.15158 | 117.0263
0.15159 | 117.0199
0.1516 | 116.9882
0.15161 | 116.9778
0.15162 | 116.9947
0.15163 | 117.0017
0.15164 | 116.9674
0.15165 | 116.9172
0.15166 | 116.9627
0.15167 | 116.9934
0.15168 | 117.0161
0.15169 | 116.9995
0.1517 | 116.9871
0.15171 | 116.9847
0.15172 | 116.9927
0.15173 | 117.0573
0.15174 | 117.0078
0.15175 | 116.9799
0.15176 | 116.9632
0.15177 | 116.9794
0.15178 | 116.9888
0.15179 | 116.9779
0.1518 | 116.9743
0.15181 | 116.9686
0.15182 | 116.9998
0.15183 | 116.999
0.15184 | 116.9703
0.15185 | 116.9773
0.15186 | 116.9898
0.15187 | 116.9715
0.15188 | 116.9913
0.15189 | 117.0085
0.1519 | 116.9778
0.15191 | 116.9621
0.15192 | 117.0105
0.15193 | 116.9743
0.15194 | 116.9147
0.15195 | 116.92
0.15196 | 116.9862
0.15197 | 116.9888
0.15198 | 116.9976
0.15199 | 117.0174
0.152 | 116.9754
0.15201 | 116.9792
0.15202 | 117.0009
0.15203 | 116.9639
0.15204 | 116.9205
0.15205 | 116.9391
0.15206 | 116.9675
0.15207 | 116.9942
0.15208 | 117.0044
0.15209 | 117.0018
0.1521 | 116.9849
0.15211 | 116.9558
0.15212 | 116.9869
0.15213 | 116.9562
0.15214 | 116.9256
0.15215 | 116.985
0.15216 | 116.9981
0.15217 | 117.0091
0.15218 | 117.0057
0.15219 | 116.9869
0.1522 | 116.9431
0.15221 | 117.0037
0.15222 | 116.9636
0.15223 | 116.9063
0.15224 | 116.9636
0.15225 | 117.0164
0.15226 | 116.9957
0.15227 | 116.9744
0.15228 | 117.0116
0.15229 | 116.9474
0.1523 | 116.9554
0.15231 | 117.0095
0.15232 | 117.0207
0.15233 | 116.9604
0.15234 | 116.963
0.15235 | 117.0227
0.15236 | 117.0303
0.15237 | 116.9794
0.15238 | 117.0134
0.15239 | 116.9838
0.1524 | 116.9598
0.15241 | 116.9442
0.15242 | 116.9803
0.15243 | 117.0178
0.15244 | 116.9896
0.15245 | 116.9626
0.15246 | 116.9724
0.15247 | 117.0189
0.15248 | 117
0.15249 | 116.9737
0.1525 | 117.001
0.15251 | 116.9904
0.15252 | 116.9733
0.15253 | 117.0171
0.15254 | 116.962
0.15255 | 116.9513
0.15256 | 116.9851
0.15257 | 116.9742
0.15258 | 116.9306
0.15259 | 116.9638
0.1526 | 116.9734
0.15261 | 116.9863
0.15262 | 116.9966
0.15263 | 117.0114
0.15264 | 116.9744
0.15265 | 116.9524
0.15266 | 116.9838
0.15267 | 116.9707
0.15268 | 116.9774
0.15269 | 116.9371
0.1527 | 116.9263
0.15271 | 116.9384
0.15272 | 116.9636
0.15273 | 116.9655
0.15274 | 116.9367
0.15275 | 116.9673
0.15276 | 116.9825
0.15277 | 116.9177
0.15278 | 116.9111
0.15279 | 116.946
0.1528 | 116.9021
0.15281 | 116.9109
0.15282 | 116.9444
0.15283 | 116.955
0.15284 | 116.9064
0.15285 | 116.9174
0.15286 | 116.9131
0.15287 | 116.8777
0.15288 | 116.8833
0.15289 | 116.8991
0.1529 | 116.8841
0.15291 | 116.8989
0.15292 | 116.9147
0.15293 | 116.8773
0.15294 | 116.9038
0.15295 | 116.9021
0.15296 | 116.8275
0.15297 | 116.8019
0.15298 | 116.8689
0.15299 | 116.8832
0.153 | 116.8363
0.15301 | 116.8735
0.15302 | 116.891
0.15303 | 116.8106
0.15304 | 116.8219
0.15305 | 116.8415
0.15306 | 116.8083
0.15307 | 116.7735
0.15308 | 116.846
0.15309 | 116.8415
0.1531 | 116.7954
0.15311 | 116.8357
0.15312 | 116.7933
0.15313 | 116.7867
0.15314 | 116.8018
0.15315 | 116.8149
0.15316 | 116.7397
0.15317 | 116.7514
0.15318 | 116.8364
0.15319 | 116.7925
0.1532 | 116.7498
0.15321 | 116.8046
0.15322 | 116.7608
0.15323 | 116.7137
0.15324 | 116.7349
0.15325 | 116.7634
0.15326 | 116.7474
0.15327 | 116.785
0.15328 | 116.7928
0.15329 | 116.7565
0.1533 | 116.7249
0.15331 | 116.7181
0.15332 | 116.7048
0.15333 | 116.672
0.15334 | 116.7153
0.15335 | 116.7077
0.15336 | 116.7284
0.15337 | 116.7449
0.15338 | 116.7261
0.15339 | 116.6617
0.1534 | 116.7075
0.15341 | 116.7029
0.15342 | 116.6736
0.15343 | 116.7101
0.15344 | 116.747
0.15345 | 116.6775
0.15346 | 116.6745
0.15347 | 116.7134
0.15348 | 116.6527
0.15349 | 116.6309
0.1535 | 116.7066
0.15351 | 116.7288
0.15352 | 116.6309
0.15353 | 116.6618
0.15354 | 116.6964
0.15355 | 116.6063
0.15356 | 116.6449
0.15357 | 116.7043
0.15358 | 116.6519
0.15359 | 116.6258
0.1536 | 116.6855
0.15361 | 116.6698
0.15362 | 116.599
0.15363 | 116.643
0.15364 | 116.6654
0.15365 | 116.6068
0.15366 | 116.6098
0.15367 | 116.6622
0.15368 | 116.6191
0.15369 | 116.6434
0.1537 | 116.6592
0.15371 | 116.6294
0.15372 | 116.6021
0.15373 | 116.6182
0.15374 | 116.6158
0.15375 | 116.5473
0.15376 | 116.604
0.15377 | 116.6704
0.15378 | 116.6445
0.15379 | 116.6098
0.1538 | 116.6156
0.15381 | 116.5563
0.15382 | 116.518
0.15383 | 116.5966
0.15384 | 116.6029
0.15385 | 116.5375
0.15386 | 116.5685
0.15387 | 116.6225
0.15388 | 116.5792
0.15389 | 116.5746
0.1539 | 116.569
0.15391 | 116.5028
0.15392 | 116.5396
0.15393 | 116.6111
0.15394 | 116.5654
0.15395 | 116.5038
0.15396 | 116.5548
0.15397 | 116.5686
0.15398 | 116.5233
0.15399 | 116.5428
0.154 | 116.5534
0.15401 | 116.4886
0.15402 | 116.509
0.15403 | 116.5738
0.15404 | 116.5339
0.15405 | 116.5129
0.15406 | 116.5444
0.15407 | 116.5088
0.15408 | 116.4853
0.15409 | 116.5127
0.1541 | 116.5027
0.15411 | 116.4461
0.15412 | 116.532
0.15413 | 116.5576
0.15414 | 116.4717
0.15415 | 116.4951
0.15416 | 116.5073
0.15417 | 116.448
0.15418 | 116.4854
0.15419 | 116.5192
0.1542 | 116.4575
0.15421 | 116.4441
0.15422 | 116.5427
0.15423 | 116.5108
0.15424 | 116.4477
0.15425 | 116.4508
0.15426 | 116.4431
0.15427 | 116.4139
0.15428 | 116.4791
0.15429 | 116.5283
0.1543 | 116.4633
0.15431 | 116.4519
0.15432 | 116.4778
0.15433 | 116.4489
0.15434 | 116.4394
0.15435 | 116.4489
0.15436 | 116.4487
0.15437 | 116.4277
0.15438 | 116.4832
0.15439 | 116.5065
0.1544 | 116.4639
0.15441 | 116.47
0.15442 | 116.4567
0.15443 | 116.4024
0.15444 | 116.4291
0.15445 | 116.4508
0.15446 | 116.4362
0.15447 | 116.4412
0.15448 | 116.5108
0.15449 | 116.4901
0.1545 | 116.422
0.15451 | 116.4664
0.15452 | 116.4313
0.15453 | 116.4377
0.15454 | 116.463
0.15455 | 116.4612
0.15456 | 116.4626
0.15457 | 116.4886
0.15458 | 116.5133
0.15459 | 116.4434
0.1546 | 116.4397
0.15461 | 116.4377
0.15462 | 116.4467
0.15463 | 116.4253
0.15464 | 116.4835
0.15465 | 116.4892
0.15466 | 116.4452
0.15467 | 116.4946
0.15468 | 116.496
0.15469 | 116.4409
0.1547 | 116.4884
0.15471 | 116.4726
0.15472 | 116.4355
0.15473 | 116.454
0.15474 | 116.5122
0.15475 | 116.4615
0.15476 | 116.4646
0.15477 | 116.5466
0.15478 | 116.4985
0.15479 | 116.4549
0.1548 | 116.4881
0.15481 | 116.4828
0.15482 | 116.4361
0.15483 | 116.5017
0.15484 | 116.5402
0.15485 | 116.4816
0.15486 | 116.4865
0.15487 | 116.5138
0.15488 | 116.4789
0.15489 | 116.4716
0.1549 | 116.4823
0.15491 | 116.4563
0.15492 | 116.4532
0.15493 | 116.579
0.15494 | 116.539
0.15495 | 116.4644
0.15496 | 116.5026
0.15497 | 116.4853
0.15498 | 116.4892
0.15499 | 116.4917
0.155 | 116.4909
0.15501 | 116.4459
0.15502 | 116.4571
0.15503 | 116.4954
0.15504 | 116.5108
0.15505 | 116.5016
0.15506 | 116.5253
0.15507 | 116.5035
0.15508 | 116.4992
0.15509 | 116.5285
0.1551 | 116.5226
0.15511 | 116.464
0.15512 | 116.4648
0.15513 | 116.4998
0.15514 | 116.4886
0.15515 | 116.5073
0.15516 | 116.5019
0.15517 | 116.5178
0.15518 | 116.5101
0.15519 | 116.4922
0.1552 | 116.4825
0.15521 | 116.4624
0.15522 | 116.4969
0.15523 | 116.5227
0.15524 | 116.5094
0.15525 | 116.4927
0.15526 | 116.4933
0.15527 | 116.5292
0.15528 | 116.5304
0.15529 | 116.5065
0.1553 | 116.4782
0.15531 | 116.4599
0.15532 | 116.4844
0.15533 | 116.5511
0.15534 | 116.5644
0.15535 | 116.5252
0.15536 | 116.5127
0.15537 | 116.5268
0.15538 | 116.5579
0.15539 | 116.537
0.1554 | 116.5047
0.15541 | 116.5238
0.15542 | 116.5388
0.15543 | 116.5628
0.15544 | 116.5913
0.15545 | 116.5779
0.15546 | 116.5747
0.15547 | 116.5749
0.15548 | 116.566
0.15549 | 116.558
0.1555 | 116.5332
0.15551 | 116.541
0.15552 | 116.622
0.15553 | 116.6432
0.15554 | 116.6095
0.15555 | 116.5799
0.15556 | 116.5838
0.15557 | 116.596
0.15558 | 116.6156
0.15559 | 116.6127
0.1556 | 116.6116
0.15561 | 116.6465
0.15562 | 116.6575
0.15563 | 116.6803
0.15564 | 116.6622
0.15565 | 116.6527
0.15566 | 116.6521
0.15567 | 116.629
0.15568 | 116.6784
0.15569 | 116.6789
0.1557 | 116.6684
0.15571 | 116.7082
0.15572 | 116.7297
0.15573 | 116.7361
0.15574 | 116.7042
0.15575 | 116.7158
0.15576 | 116.7266
0.15577 | 116.7086
0.15578 | 116.7183
0.15579 | 116.7347
0.1558 | 116.7135
0.15581 | 116.7375
0.15582 | 116.7986
0.15583 | 116.7559
0.15584 | 116.7659
0.15585 | 116.7779
0.15586 | 116.7471
0.15587 | 116.769
0.15588 | 116.8262
0.15589 | 116.808
0.1559 | 116.7843
0.15591 | 116.8309
0.15592 | 116.8027
0.15593 | 116.7824
0.15594 | 116.8191
0.15595 | 116.7861
0.15596 | 116.7755
0.15597 | 116.8272
0.15598 | 116.8765
0.15599 | 116.8305
0.156 | 116.8708
0.15601 | 116.9059
0.15602 | 116.8299
0.15603 | 116.8174
0.15604 | 116.8484
0.15605 | 116.8314
0.15606 | 116.8441
0.15607 | 116.909
0.15608 | 116.8953
0.15609 | 116.8551
0.1561 | 116.8879
0.15611 | 116.8913
0.15612 | 116.841
0.15613 | 116.8732
0.15614 | 116.9142
0.15615 | 116.8606
0.15616 | 116.923
0.15617 | 116.9841
0.15618 | 116.898
0.15619 | 116.8673
0.1562 | 116.8924
0.15621 | 116.8581
0.15622 | 116.8865
0.15623 | 116.961
0.15624 | 116.9453
0.15625 | 116.9181
0.15626 | 116.9245
0.15627 | 116.9835
0.15628 | 116.9057
0.15629 | 116.908
0.1563 | 116.9404
0.15631 | 116.9194
0.15632 | 116.9107
0.15633 | 116.9699
0.15634 | 116.9484
0.15635 | 116.9103
0.15636 | 116.958
0.15637 | 116.9724
0.15638 | 116.936
0.15639 | 116.9528
0.1564 | 116.9557
0.15641 | 116.9246
0.15642 | 116.9431
0.15643 | 116.9689
0.15644 | 116.9667
0.15645 | 116.9478
0.15646 | 116.9865
0.15647 | 116.9575
0.15648 | 116.9511
0.15649 | 116.9664
0.1565 | 116.9878
0.15651 | 116.958
0.15652 | 116.9583
0.15653 | 116.9939
0.15654 | 116.9501
0.15655 | 116.9606
0.15656 | 116.987
0.15657 | 116.9546
0.15658 | 116.9736
0.15659 | 117.0066
0.1566 | 116.9883
0.15661 | 116.9861
0.15662 | 116.9798
0.15663 | 116.9912
0.15664 | 117.0227
0.15665 | 116.964
0.15666 | 116.9696
0.15667 | 117.0014
0.15668 | 116.9957
0.15669 | 116.9957
0.1567 | 116.9906
0.15671 | 116.9722
0.15672 | 116.9718
0.15673 | 117.025
0.15674 | 117.0491
0.15675 | 117.0291
0.15676 | 116.9912
0.15677 | 116.9634
0.15678 | 117.0047
0.15679 | 117.0052
0.1568 | 116.9594
0.15681 | 116.9753
0.15682 | 117.0426
0.15683 | 117.0287
0.15684 | 116.9937
0.15685 | 116.9804
0.15686 | 117.0082
0.15687 | 117.0464
0.15688 | 117.0165
0.15689 | 116.9843
0.1569 | 116.95
0.15691 | 116.9652
0.15692 | 117.0259
0.15693 | 117.0663
0.15694 | 117.0228
0.15695 | 116.9619
0.15696 | 116.9771
0.15697 | 117.023
0.15698 | 116.9906
0.15699 | 116.9821
0.157 | 116.991
0.15701 | 116.9966
0.15702 | 117.0356
0.15703 | 117.0426
0.15704 | 117.0009
0.15705 | 116.9724
0.15706 | 116.9935
0.15707 | 116.9385
0.15708 | 116.9719
0.15709 | 116.9978
0.1571 | 116.9648
0.15711 | 117.0079
0.15712 | 117.0626
0.15713 | 117.0298
0.15714 | 116.9464
0.15715 | 116.9916
0.15716 | 116.9583
0.15717 | 116.9647
0.15718 | 116.985
0.15719 | 116.9964
0.1572 | 116.95
0.15721 | 116.9909
0.15722 | 117.0518
0.15723 | 116.9539
0.15724 | 116.962
0.15725 | 116.9371
0.15726 | 116.9144
0.15727 | 116.9516
0.15728 | 116.9843
0.15729 | 117.0082
0.1573 | 116.9728
0.15731 | 116.9968
0.15732 | 116.9601
0.15733 | 116.9086
0.15734 | 116.9065
0.15735 | 116.9366
0.15736 | 116.928
0.15737 | 116.9598
0.15738 | 117.0193
0.15739 | 116.897
0.1574 | 116.909
0.15741 | 116.9557
0.15742 | 116.9393
0.15743 | 116.9203
0.15744 | 116.94
0.15745 | 116.9066
0.15746 | 116.8752
0.15747 | 116.9603
0.15748 | 116.9699
0.15749 | 116.9147
0.1575 | 116.9156
0.15751 | 116.9599
0.15752 | 116.9263
0.15753 | 116.9219
0.15754 | 116.9145
0.15755 | 116.8623
0.15756 | 116.8998
0.15757 | 116.9358
0.15758 | 116.9328
0.15759 | 116.8977
0.1576 | 116.913
0.15761 | 116.9431
0.15762 | 116.9107
0.15763 | 116.9116
0.15764 | 116.9048
0.15765 | 116.8864
0.15766 | 116.9184
0.15767 | 116.9483
0.15768 | 116.9391
0.15769 | 116.908
0.1577 | 116.9001
0.15771 | 116.8798
0.15772 | 116.9151
0.15773 | 116.8883
0.15774 | 116.8948
0.15775 | 116.8961
0.15776 | 116.913
0.15777 | 116.9384
0.15778 | 116.9302
0.15779 | 116.9062
0.1578 | 116.8984
0.15781 | 116.9654
0.15782 | 116.9217
0.15783 | 116.8952
0.15784 | 116.8769
0.15785 | 116.9062
0.15786 | 116.8955
0.15787 | 116.8797
0.15788 | 116.9227
0.15789 | 116.937
0.1579 | 116.9358
0.15791 | 116.9409
0.15792 | 116.9508
0.15793 | 116.9114
0.15794 | 116.8833
0.15795 | 116.9161
0.15796 | 116.9258
0.15797 | 116.943
0.15798 | 116.9293
0.15799 | 116.9044
0.158 | 116.9116
0.15801 | 116.9147
0.15802 | 116.8887
0.15803 | 116.8825
0.15804 | 116.9472
0.15805 | 116.9253
0.15806 | 116.9113
0.15807 | 116.9791
0.15808 | 116.9596
0.15809 | 116.9169
0.1581 | 116.9215
0.15811 | 116.9221
0.15812 | 116.8296
0.15813 | 116.8493
0.15814 | 116.9063
0.15815 | 116.9247
0.15816 | 116.9159
0.15817 | 116.9781
0.15818 | 116.9116
0.15819 | 116.8642
0.1582 | 116.9202
0.15821 | 116.9426
0.15822 | 116.8596
0.15823 | 116.9111
0.15824 | 116.9213
0.15825 | 116.8619
0.15826 | 116.9389
0.15827 | 116.9366
0.15828 | 116.874
0.15829 | 116.8639
0.1583 | 116.8751
0.15831 | 116.8406
0.15832 | 116.8534
0.15833 | 116.9443
0.15834 | 116.9251
0.15835 | 116.8713
0.15836 | 116.9416
0.15837 | 116.9342
0.15838 | 116.8781
0.15839 | 116.8713
0.1584 | 116.8936
0.15841 | 116.8465
0.15842 | 116.8478
0.15843 | 116.8932
0.15844 | 116.8846
0.15845 | 116.904
0.15846 | 116.9241
0.15847 | 116.8789
0.15848 | 116.8505
0.15849 | 116.8829
0.1585 | 116.8478
0.15851 | 116.8687
0.15852 | 116.8998
0.15853 | 116.9009
0.15854 | 116.9249
0.15855 | 116.8797
0.15856 | 116.8726
0.15857 | 116.835
0.15858 | 116.8061
0.15859 | 116.8593
0.1586 | 116.8567
0.15861 | 116.893
0.15862 | 116.8997
0.15863 | 116.8978
0.15864 | 116.8781
0.15865 | 116.8876
0.15866 | 116.8517
0.15867 | 116.8446
0.15868 | 116.8698
0.15869 | 116.8603
0.1587 | 116.8732
0.15871 | 116.9202
0.15872 | 116.9099
0.15873 | 116.8564
0.15874 | 116.8632
0.15875 | 116.8406
0.15876 | 116.8257
0.15877 | 116.886
0.15878 | 116.9259
0.15879 | 116.8716
0.1588 | 116.8804
0.15881 | 116.9189
0.15882 | 116.885
0.15883 | 116.8601
0.15884 | 116.8998
0.15885 | 116.8325
0.15886 | 116.8482
0.15887 | 116.9258
0.15888 | 116.878
0.15889 | 116.8623
0.1589 | 116.8803
0.15891 | 116.8685
0.15892 | 116.8639
0.15893 | 116.9146
0.15894 | 116.8951
0.15895 | 116.8559
0.15896 | 116.9015
0.15897 | 116.8982
0.15898 | 116.878
0.15899 | 116.9334
0.159 | 116.8879
0.15901 | 116.8577
0.15902 | 116.8923
0.15903 | 116.9147
0.15904 | 116.8646
0.15905 | 116.8555
0.15906 | 116.91
0.15907 | 116.8955
0.15908 | 116.8706
0.15909 | 116.8969
0.1591 | 116.8985
0.15911 | 116.8877
0.15912 | 116.9136
0.15913 | 116.9248
0.15914 | 116.8743
0.15915 | 116.8821
0.15916 | 116.9092
0.15917 | 116.8888
0.15918 | 116.8993
0.15919 | 116.8631
0.1592 | 116.8832
0.15921 | 116.8678
0.15922 | 116.9303
0.15923 | 116.9102
0.15924 | 116.8936
0.15925 | 116.8667
0.15926 | 116.8478
0.15927 | 116.8667
0.15928 | 116.9362
0.15929 | 116.9146
0.1593 | 116.8549
0.15931 | 116.9174
0.15932 | 116.9076
0.15933 | 116.9096
0.15934 | 116.9023
0.15935 | 116.8682
0.15936 | 116.8314
0.15937 | 116.8503
0.15938 | 116.9002
0.15939 | 116.8914
0.1594 | 116.928
0.15941 | 116.9397
0.15942 | 116.8813
0.15943 | 116.8822
0.15944 | 116.8742
0.15945 | 116.8535
0.15946 | 116.8658
0.15947 | 116.9241
0.15948 | 116.9075
0.15949 | 116.9055
0.1595 | 116.8601
0.15951 | 116.8794
0.15952 | 116.8702
0.15953 | 116.889
0.15954 | 116.8531
0.15955 | 116.8265
0.15956 | 116.9018
0.15957 | 116.9222
0.15958 | 116.9153
0.15959 | 116.9211
0.1596 | 116.8898
0.15961 | 116.8072
0.15962 | 116.8553
0.15963 | 116.8785
0.15964 | 116.8593
0.15965 | 116.8994
0.15966 | 116.9303
0.15967 | 116.8594
0.15968 | 116.8365
0.15969 | 116.8761
0.1597 | 116.8346
0.15971 | 116.83
0.15972 | 116.8954
0.15973 | 116.906
0.15974 | 116.8441
0.15975 | 116.8764
0.15976 | 116.9407
0.15977 | 116.868
0.15978 | 116.8622
0.15979 | 116.8648
0.1598 | 116.7999
0.15981 | 116.8228
0.15982 | 116.9071
0.15983 | 116.9208
0.15984 | 116.8356
0.15985 | 116.8764
0.15986 | 116.8693
0.15987 | 116.8125
0.15988 | 116.8626
0.15989 | 116.8972
0.1599 | 116.8316
0.15991 | 116.8689
0.15992 | 116.9133
0.15993 | 116.8564
0.15994 | 116.8428
0.15995 | 116.8926
0.15996 | 116.8508
0.15997 | 116.7913
0.15998 | 116.8874
0.15999 | 116.8565
0.16 | 116.8132
0.16001 | 116.8941
0.16002 | 116.9115
0.16003 | 116.8524
0.16004 | 116.8579
0.16005 | 116.8817
0.16006 | 116.8503
0.16007 | 116.8386
0.16008 | 116.9144
0.16009 | 116.8536
0.1601 | 116.8158
0.16011 | 116.8899
0.16012 | 116.8685
0.16013 | 116.8167
0.16014 | 116.8795
0.16015 | 116.8892
0.16016 | 116.8453
0.16017 | 116.8829
0.16018 | 116.906
0.16019 | 116.9045
0.1602 | 116.8385
0.16021 | 116.8676
0.16022 | 116.8831
0.16023 | 116.8472
0.16024 | 116.8365
0.16025 | 116.8388
0.16026 | 116.8593
0.16027 | 116.8668
0.16028 | 116.8787
0.16029 | 116.8964
0.1603 | 116.8695
0.16031 | 116.8183
0.16032 | 116.8341
0.16033 | 116.8628
0.16034 | 116.8842
0.16035 | 116.8731
0.16036 | 116.8684
0.16037 | 116.8766
0.16038 | 116.8646
0.16039 | 116.865
0.1604 | 116.8305
0.16041 | 116.8074
0.16042 | 116.8456
0.16043 | 116.8504
0.16044 | 116.8708
0.16045 | 116.894
0.16046 | 116.8666
0.16047 | 116.8739
0.16048 | 116.8693
0.16049 | 116.8172
0.1605 | 116.8072
0.16051 | 116.8535
0.16052 | 116.8622
0.16053 | 116.8497
0.16054 | 116.8693
0.16055 | 116.8538
0.16056 | 116.8373
0.16057 | 116.8723
0.16058 | 116.8976
0.16059 | 116.8457
0.1606 | 116.784
0.16061 | 116.8383
0.16062 | 116.8403
0.16063 | 116.849
0.16064 | 116.9093
0.16065 | 116.8651
0.16066 | 116.81
0.16067 | 116.8209
0.16068 | 116.8538
0.16069 | 116.8196
0.1607 | 116.826
0.16071 | 116.8665
0.16072 | 116.8396
0.16073 | 116.8536
0.16074 | 116.8849
0.16075 | 116.8213
0.16076 | 116.8109
0.16077 | 116.871
0.16078 | 116.8454
0.16079 | 116.8101
0.1608 | 116.8343
0.16081 | 116.8462
0.16082 | 116.8294
0.16083 | 116.8488
0.16084 | 116.8735
0.16085 | 116.8098
0.16086 | 116.818
0.16087 | 116.8603
0.16088 | 116.8473
0.16089 | 116.8354
0.1609 | 116.8145
0.16091 | 116.7973
0.16092 | 116.818
0.16093 | 116.8998
0.16094 | 116.8901
0.16095 | 116.8175
0.16096 | 116.845
0.16097 | 116.8272
0.16098 | 116.8025
0.16099 | 116.8172
0.161 | 116.8409
0.16101 | 116.8057
0.16102 | 116.8439
0.16103 | 116.9171
0.16104 | 116.8665
0.16105 | 116.7785
0.16106 | 116.8132
0.16107 | 116.8559
0.16108 | 116.812
0.16109 | 116.8378
0.1611 | 116.8699
0.16111 | 116.8559
0.16112 | 116.851
0.16113 | 116.8798
0.16114 | 116.8432
0.16115 | 116.7913
0.16116 | 116.8194
0.16117 | 116.8419
0.16118 | 116.8455
0.16119 | 116.8863
0.1612 | 116.8737
0.16121 | 116.8396
0.16122 | 116.8715
0.16123 | 116.8581
0.16124 | 116.8185
0.16125 | 116.8023
0.16126 | 116.8387
0.16127 | 116.8525
0.16128 | 116.8732
0.16129 | 116.8827
0.1613 | 116.8592
0.16131 | 116.8318
0.16132 | 116.8621
0.16133 | 116.87
0.16134 | 116.8745
0.16135 | 116.8361
0.16136 | 116.8401
0.16137 | 116.8426
0.16138 | 116.8724
0.16139 | 116.8504
0.1614 | 116.8082
0.16141 | 116.8248
0.16142 | 116.8692
0.16143 | 116.843
0.16144 | 116.8493
0.16145 | 116.8386
0.16146 | 116.8512
0.16147 | 116.8907
0.16148 | 116.8667
0.16149 | 116.8422
0.1615 | 116.8537
0.16151 | 116.8681
0.16152 | 116.8667
0.16153 | 116.8817
0.16154 | 116.8514
0.16155 | 116.8031
0.16156 | 116.8154
0.16157 | 116.9159
0.16158 | 116.8965
0.16159 | 116.868
0.1616 | 116.8742
0.16161 | 116.8605
0.16162 | 116.8149
0.16163 | 116.9106
0.16164 | 116.8967
0.16165 | 116.798
0.16166 | 116.8746
0.16167 | 116.9029
0.16168 | 116.8188
0.16169 | 116.8454
0.1617 | 116.9042
0.16171 | 116.8307
0.16172 | 116.8535
0.16173 | 116.9114
0.16174 | 116.854
0.16175 | 116.7964
0.16176 | 116.9321
0.16177 | 116.8961
0.16178 | 116.8441
0.16179 | 116.894
0.1618 | 116.8786
0.16181 | 116.8431
0.16182 | 116.8924
0.16183 | 116.8863
0.16184 | 116.8456
0.16185 | 116.824
0.16186 | 116.9022
0.16187 | 116.906
0.16188 | 116.8664
0.16189 | 116.9329
0.1619 | 116.8637
0.16191 | 116.8311
0.16192 | 116.8853
0.16193 | 116.9135
0.16194 | 116.8617
0.16195 | 116.857
0.16196 | 116.9338
0.16197 | 116.8719
0.16198 | 116.8577
0.16199 | 116.8943
0.162 | 116.8598
0.16201 | 116.8505
0.16202 | 116.9456
0.16203 | 116.8944
0.16204 | 116.8567
0.16205 | 116.9265
0.16206 | 116.9132
0.16207 | 116.9017
0.16208 | 116.911
0.16209 | 116.9121
0.1621 | 116.8538
0.16211 | 116.8595
0.16212 | 116.9289
0.16213 | 116.9071
0.16214 | 116.91
0.16215 | 116.9006
0.16216 | 116.9226
0.16217 | 116.9185
0.16218 | 116.9282
0.16219 | 116.8805
0.1622 | 116.8722
0.16221 | 116.8829
0.16222 | 116.936
0.16223 | 116.9414
0.16224 | 116.9071
0.16225 | 116.9233
0.16226 | 116.893
0.16227 | 116.8931
0.16228 | 116.9034
0.16229 | 116.9168
0.1623 | 116.9182
0.16231 | 116.9461
0.16232 | 116.9534
0.16233 | 116.9228
0.16234 | 116.903
0.16235 | 116.8955
0.16236 | 116.9389
0.16237 | 116.9089
0.16238 | 116.9168
0.16239 | 116.9303
0.1624 | 116.9403
0.16241 | 116.9348
0.16242 | 116.9332
0.16243 | 116.9413
0.16244 | 116.9395
0.16245 | 116.9308
0.16246 | 116.9465
0.16247 | 116.9525
0.16248 | 116.9304
0.16249 | 116.896
0.1625 | 116.9237
0.16251 | 116.9282
0.16252 | 116.9503
0.16253 | 116.9322
0.16254 | 116.9237
0.16255 | 116.9373
0.16256 | 116.974
0.16257 | 116.9477
0.16258 | 116.9409
0.16259 | 116.9484
0.1626 | 116.9655
0.16261 | 116.9837
0.16262 | 116.9556
0.16263 | 116.9543
0.16264 | 116.921
0.16265 | 116.9066
0.16266 | 116.95
0.16267 | 117.0126
0.16268 | 116.9414
0.16269 | 116.8915
0.1627 | 116.9494
0.16271 | 116.9713
0.16272 | 116.9567
0.16273 | 116.9921
0.16274 | 116.9679
0.16275 | 116.9318
0.16276 | 116.933
0.16277 | 116.9623
0.16278 | 116.9528
0.16279 | 116.9196
0.1628 | 116.9441
0.16281 | 116.9556
0.16282 | 116.9399
0.16283 | 116.9807
0.16284 | 116.9442
0.16285 | 116.9466
0.16286 | 117.0147
0.16287 | 116.9994
0.16288 | 116.947
0.16289 | 116.9563
0.1629 | 116.952
0.16291 | 116.9381
0.16292 | 116.9508
0.16293 | 116.9942
0.16294 | 116.9635
0.16295 | 116.9287
0.16296 | 116.9587
0.16297 | 116.9619
0.16298 | 116.942
0.16299 | 116.9746
0.163 | 116.9743
0.16301 | 116.9653
0.16302 | 117.0009
0.16303 | 117.0158
0.16304 | 116.9714
0.16305 | 116.9361
0.16306 | 116.9855
0.16307 | 116.9233
0.16308 | 116.9448
0.16309 | 116.9702
0.1631 | 116.9658
0.16311 | 116.9853
0.16312 | 117.0239
0.16313 | 116.9925
0.16314 | 116.9882
0.16315 | 117.0055
0.16316 | 116.9836
0.16317 | 116.9655
0.16318 | 116.9947
0.16319 | 116.9924
0.1632 | 116.9988
0.16321 | 116.9964
0.16322 | 117.0089
0.16323 | 116.9679
0.16324 | 116.9859
0.16325 | 117.008
0.16326 | 116.993
0.16327 | 116.9604
0.16328 | 116.997
0.16329 | 117.0096
0.1633 | 117.0385
0.16331 | 117.0523
0.16332 | 117.0147
0.16333 | 116.9686
0.16334 | 116.9872
0.16335 | 116.9924
0.16336 | 116.983
0.16337 | 117.0199
0.16338 | 117.024
0.16339 | 117.0396
0.1634 | 117.043
0.16341 | 117.058
0.16342 | 116.9851
0.16343 | 116.9611
0.16344 | 117.0142
0.16345 | 116.9832
0.16346 | 116.9672
0.16347 | 117.0273
0.16348 | 117.0667
0.16349 | 117.0179
0.1635 | 117.0325
0.16351 | 117.0545
0.16352 | 116.9562
0.16353 | 116.9891
0.16354 | 117.0738
0.16355 | 117.0151
0.16356 | 116.9974
0.16357 | 117.0682
0.16358 | 117.0315
0.16359 | 116.9791
0.1636 | 117.0417
0.16361 | 117.0171
0.16362 | 116.9243
0.16363 | 116.997
0.16364 | 117.0572
0.16365 | 117.0001
0.16366 | 117.0351
0.16367 | 117.0831
0.16368 | 117.02
0.16369 | 116.981
0.1637 | 117.0151
0.16371 | 116.9938
0.16372 | 116.9696
0.16373 | 117.0071
0.16374 | 117.0492
0.16375 | 116.9813
0.16376 | 117.0341
0.16377 | 117.0594
0.16378 | 116.9789
0.16379 | 116.9893
0.1638 | 117.0449
0.16381 | 116.9784
0.16382 | 116.9991
0.16383 | 117.0958
0.16384 | 117.0322
0.16385 | 116.9432
0.16386 | 117.0214
0.16387 | 117.018
0.16388 | 116.9679
0.16389 | 117.0384
0.1639 | 117.0119
0.16391 | 116.9635
0.16392 | 116.9962
0.16393 | 117.0377
0.16394 | 117.0012
0.16395 | 117.0168
0.16396 | 117.057
0.16397 | 117.0076
0.16398 | 116.9695
0.16399 | 117.0125
0.164 | 117.0035
0.16401 | 116.9545
0.16402 | 117.0053
0.16403 | 117.0288
0.16404 | 116.9796
0.16405 | 116.9652
0.16406 | 117.0374
0.16407 | 116.9912
0.16408 | 116.9705
0.16409 | 117.0251
0.1641 | 117.002
0.16411 | 116.9875
0.16412 | 117.0162
0.16413 | 116.9955
0.16414 | 116.9649
0.16415 | 117.0047
0.16416 | 117.0513
0.16417 | 116.9886
0.16418 | 117.0228
0.16419 | 117.0326
0.1642 | 116.9647
0.16421 | 116.9343
0.16422 | 117.0182
0.16423 | 117.0103
0.16424 | 117.0209
0.16425 | 117.0162
0.16426 | 117.0118
0.16427 | 117.0046
0.16428 | 117.0104
0.16429 | 116.9953
0.1643 | 116.9379
0.16431 | 117.0006
0.16432 | 117.0265
0.16433 | 117.0099
0.16434 | 117.0268
0.16435 | 117.0257
0.16436 | 116.9591
0.16437 | 116.9939
0.16438 | 117.0473
0.16439 | 117.0002
0.1644 | 116.953
0.16441 | 116.9924
0.16442 | 117.0253
0.16443 | 117.0357
0.16444 | 117.0551
0.16445 | 117.0272
0.16446 | 116.9982
0.16447 | 116.9949
0.16448 | 117.0186
0.16449 | 116.988
0.1645 | 116.9532
0.16451 | 116.9998
0.16452 | 117.0011
0.16453 | 117.0236
0.16454 | 117.0492
0.16455 | 117.035
0.16456 | 116.9829
0.16457 | 116.9819
0.16458 | 116.9904
0.16459 | 116.9526
0.1646 | 117.0005
0.16461 | 117.054
0.16462 | 117.0637
0.16463 | 117.0083
0.16464 | 117.0156
0.16465 | 116.985
0.16466 | 116.9325
0.16467 | 116.9761
0.16468 | 116.9938
0.16469 | 117.015
0.1647 | 117.0282
0.16471 | 117.0661
0.16472 | 117.0263
0.16473 | 117.0225
0.16474 | 117.0352
0.16475 | 116.9697
0.16476 | 116.9679
0.16477 | 116.9893
0.16478 | 117.0026
0.16479 | 116.9966
0.1648 | 117.0317
0.16481 | 117.0357
0.16482 | 116.9675
0.16483 | 117.0061
0.16484 | 117.0459
0.16485 | 116.963
0.16486 | 116.9882
0.16487 | 117.0391
0.16488 | 117.034
0.16489 | 117.0116
0.1649 | 117.0687
0.16491 | 117.0189
0.16492 | 116.9489
0.16493 | 117.0119
0.16494 | 117.0038
0.16495 | 116.9678
0.16496 | 116.9945
0.16497 | 117.0649
0.16498 | 117.0165
0.16499 | 117.0263
0.165 | 117.0408
0.16501 | 117.0197
0.16502 | 117.0011
0.16503 | 117.0231
0.16504 | 117.0329
0.16505 | 116.9676
0.16506 | 117.0203
0.16507 | 117.0171
0.16508 | 117.0049
0.16509 | 117.0423
0.1651 | 117.066
0.16511 | 116.9522
0.16512 | 117.0042
0.16513 | 117.0618
0.16514 | 117.0152
0.16515 | 117.0072
0.16516 | 117.082
0.16517 | 117.0316
0.16518 | 116.9981
0.16519 | 117.0801
0.1652 | 117.0162
0.16521 | 116.9913
0.16522 | 117.0246
0.16523 | 117.0631
0.16524 | 117.0177
0.16525 | 117.0376
0.16526 | 117.0604
0.16527 | 117.0345
0.16528 | 117.0288
0.16529 | 117.0747
0.1653 | 117.0225
0.16531 | 116.9883
0.16532 | 117.0828
0.16533 | 117.0718
0.16534 | 117.01
0.16535 | 117.0589
0.16536 | 117.0384
0.16537 | 117.0213
0.16538 | 117.0854
0.16539 | 117.1148
0.1654 | 117.0467
0.16541 | 117.0404
0.16542 | 117.1037
0.16543 | 117.0628
0.16544 | 116.9967
0.16545 | 117.036
0.16546 | 117.0465
0.16547 | 117.0613
0.16548 | 117.1557
0.16549 | 117.1202
0.1655 | 117.0598
0.16551 | 117.083
0.16552 | 117.0886
0.16553 | 117.0584
0.16554 | 117.0762
0.16555 | 117.091
0.16556 | 117.0516
0.16557 | 117.0987
0.16558 | 117.1653
0.16559 | 117.1068
0.1656 | 117.0875
0.16561 | 117.1166
0.16562 | 117.059
0.16563 | 117.0238
0.16564 | 117.0814
0.16565 | 117.1252
0.16566 | 117.1288
0.16567 | 117.162
0.16568 | 117.1951
0.16569 | 117.1045
0.1657 | 117.0515
0.16571 | 117.0883
0.16572 | 117.0981
0.16573 | 117.0848
0.16574 | 117.1043
0.16575 | 117.1116
0.16576 | 117.1345
0.16577 | 117.1571
0.16578 | 117.1664
0.16579 | 117.1221
0.1658 | 117.0848
0.16581 | 117.0843
0.16582 | 117.1024
0.16583 | 117.1121
0.16584 | 117.1388
0.16585 | 117.121
0.16586 | 117.1245
0.16587 | 117.1549
0.16588 | 117.149
0.16589 | 117.0951
0.1659 | 117.0648
0.16591 | 117.0956
0.16592 | 117.1048
0.16593 | 117.1238
0.16594 | 117.1396
0.16595 | 117.1353
0.16596 | 117.1347
0.16597 | 117.1526
0.16598 | 117.1161
0.16599 | 117.065
0.166 | 117.0945
0.16601 | 117.1041
0.16602 | 117.1114
0.16603 | 117.1734
0.16604 | 117.1578
0.16605 | 117.0859
0.16606 | 117.0913
0.16607 | 117.1393
0.16608 | 117.1064
0.16609 | 117.0997
0.1661 | 117.1179
0.16611 | 117.1168
0.16612 | 117.1263
0.16613 | 117.1634
0.16614 | 117.1286
0.16615 | 117.0724
0.16616 | 117.079
0.16617 | 117.0886
0.16618 | 117.1014
0.16619 | 117.1316
0.1662 | 117.1201
0.16621 | 117.09
0.16622 | 117.1329
0.16623 | 117.1013
0.16624 | 117.0787
0.16625 | 117.0777
0.16626 | 117.1038
0.16627 | 117.1491
0.16628 | 117.1476
0.16629 | 117.0981
0.1663 | 117.0581
0.16631 | 117.1436
0.16632 | 117.1216
0.16633 | 117.0958
0.16634 | 117.0823
0.16635 | 117.1008
0.16636 | 117.1196
0.16637 | 117.1459
0.16638 | 117.1546
0.16639 | 117.0933
0.1664 | 117.0504
0.16641 | 117.0732
0.16642 | 117.0971
0.16643 | 117.1326
0.16644 | 117.094
0.16645 | 117.0892
0.16646 | 117.1144
0.16647 | 117.1491
0.16648 | 117.1054
0.16649 | 117.0437
0.1665 | 117.0777
0.16651 | 117.0803
0.16652 | 117.0901
0.16653 | 117.1159
0.16654 | 117.1521
0.16655 | 117.1344
0.16656 | 117.1107
0.16657 | 117.1367
0.16658 | 117.0578
0.16659 | 117.0372
0.1666 | 117.0691
0.16661 | 117.098
0.16662 | 117.1357
0.16663 | 117.1983
0.16664 | 117.1172
0.16665 | 117.049
0.16666 | 117.0941
0.16667 | 117.1027
0.16668 | 117.0656
0.16669 | 117.0857
0.1667 | 117.0941
0.16671 | 117.0716
0.16672 | 117.1125
0.16673 | 117.1688
0.16674 | 117.1271
0.16675 | 117.0406
0.16676 | 117.091
0.16677 | 117.1276
0.16678 | 117.0663
0.16679 | 117.101
0.1668 | 117.0872
0.16681 | 117.0957
0.16682 | 117.1358
0.16683 | 117.0979
0.16684 | 117.0597
0.16685 | 117.0652
0.16686 | 117.0873
0.16687 | 117.0648
0.16688 | 117.124
0.16689 | 117.1053
0.1669 | 117.079
0.16691 | 117.0857
0.16692 | 117.092
0.16693 | 117.0865
0.16694 | 117.0688
0.16695 | 117.0776
0.16696 | 117.0473
0.16697 | 117.0518
0.16698 | 117.1324
0.16699 | 117.0451
0.167 | 117.5213
0.16701 | 117.1354
0.16702 | 117.0677
0.16703 | 117.0671
0.16704 | 117.0739
0.16705 | 117.0834
0.16706 | 117.0601
0.16707 | 117.11
0.16708 | 117.0958
0.16709 | 117.0438
0.1671 | 117.0504
0.16711 | 117.0791
0.16712 | 117.0491
0.16713 | 117.068
0.16714 | 117.1014
0.16715 | 117.0387
0.16716 | 117.0714
0.16717 | 117.0943
0.16718 | 117.0867
0.16719 | 117.026
0.1672 | 117.0417
0.16721 | 117.0885
0.16722 | 117.0324
0.16723 | 117.0811
0.16724 | 117.0768
0.16725 | 117.06
0.16726 | 117.0717
0.16727 | 117.065
0.16728 | 117.039
0.16729 | 117.0033
0.1673 | 117.0264
0.16731 | 117.0393
0.16732 | 117.076
0.16733 | 117.0963
0.16734 | 117.0243
0.16735 | 117.0058
0.16736 | 117.0764
0.16737 | 117.0695
0.16738 | 117.0218
0.16739 | 117.0524
0.1674 | 117.0939
0.16741 | 117.0295
0.16742 | 117.0248
0.16743 | 117.0825
0.16744 | 117.0311
0.16745 | 116.9974
0.16746 | 117.0545
0.16747 | 117.0464
0.16748 | 117.0412
0.16749 | 117.05
0.1675 | 117.0637
0.16751 | 117.0471
0.16752 | 117.0576
0.16753 | 117.0451
0.16754 | 117.0227
0.16755 | 117.0426
0.16756 | 117.0799
0.16757 | 117.0151
0.16758 | 117.0324
0.16759 | 117.0525
0.1676 | 117.0192
0.16761 | 117.0425
0.16762 | 117.0344
0.16763 | 117.0248
0.16764 | 117.0237
0.16765 | 117.0445
0.16766 | 117.087
0.16767 | 117.0899
0.16768 | 117.0771
0.16769 | 117.0375
0.1677 | 117.0002
0.16771 | 117.0164
0.16772 | 117.0274
0.16773 | 117.0393
0.16774 | 117.0567
0.16775 | 117.0265
0.16776 | 117.03
0.16777 | 117.0501
0.16778 | 117.038
0.16779 | 117.0607
0.1678 | 117.0323
0.16781 | 117.031
0.16782 | 117.0559
0.16783 | 117.059
0.16784 | 117.0628
0.16785 | 117.0434
0.16786 | 117.062
0.16787 | 117.0247
0.16788 | 116.9838
0.16789 | 117.0087
0.1679 | 117.048
0.16791 | 117.0443
0.16792 | 117.0592
0.16793 | 117.0921
0.16794 | 117.0587
0.16795 | 117.022
0.16796 | 117.06
0.16797 | 117.0238
0.16798 | 117.0016
0.16799 | 117.0251
0.168 | 117.0398
0.16801 | 117.0121
0.16802 | 117.0521
0.16803 | 117.1019
0.16804 | 117.0413
0.16805 | 116.9944
0.16806 | 117.0593
0.16807 | 117.0422
0.16808 | 117.0275
0.16809 | 117.0967
0.1681 | 117.0885
0.16811 | 117.0041
0.16812 | 117.0136
0.16813 | 117.0477
0.16814 | 117.0118
0.16815 | 117.0274
0.16816 | 117.0637
0.16817 | 117.0352
0.16818 | 117.0326
0.16819 | 117.0924
0.1682 | 117.06
0.16821 | 116.9959
0.16822 | 117.042
0.16823 | 117.0812
0.16824 | 117.0027
0.16825 | 116.9908
0.16826 | 117.0528
0.16827 | 117.0117
0.16828 | 117.0119
0.16829 | 117.0997
0.1683 | 117.065
0.16831 | 117.0056
0.16832 | 116.998
0.16833 | 117.04
0.16834 | 117.0607
0.16835 | 117.0481
0.16836 | 117.0716
0.16837 | 117.0063
0.16838 | 116.9993
0.16839 | 117.0117
0.1684 | 117.0453
0.16841 | 117.0231
0.16842 | 117.0606
0.16843 | 117.0461
0.16844 | 117.0003
0.16845 | 117.0706
0.16846 | 117.0771
0.16847 | 117.0199
0.16848 | 117.0206
0.16849 | 117.0318
0.1685 | 117.0065
0.16851 | 117.0075
0.16852 | 117.0359
0.16853 | 117.0337
0.16854 | 117.0391
0.16855 | 117.0177
0.16856 | 117.0279
0.16857 | 117.0295
0.16858 | 117.0497
0.16859 | 117.0801
0.1686 | 117.0395
0.16861 | 117.0607
0.16862 | 117.0324
0.16863 | 117.023
0.16864 | 117.0579
0.16865 | 117.0215
0.16866 | 117.0113
0.16867 | 117.0083
0.16868 | 117.049
0.16869 | 117.0648
0.1687 | 117.0441
0.16871 | 117.0458
0.16872 | 117.0546
0.16873 | 117.0634
0.16874 | 117.0736
0.16875 | 117.041
0.16876 | 117.0463
0.16877 | 117.0138
0.16878 | 117.0551
0.16879 | 117.056
0.1688 | 117.0495
0.16881 | 116.9798
0.16882 | 117.0302
0.16883 | 117.0697
0.16884 | 117.0378
0.16885 | 117.0354
0.16886 | 117.0456
0.16887 | 117.052
0.16888 | 117.0826
0.16889 | 117.09
0.1689 | 116.9988
0.16891 | 116.997
0.16892 | 117.0465
0.16893 | 117.068
0.16894 | 117.0296
0.16895 | 117.0313
0.16896 | 117.0349
0.16897 | 117.0168
0.16898 | 117.0555
0.16899 | 117.0868
0.169 | 117.0208
0.16901 | 117.0165
0.16902 | 117.0309
0.16903 | 117.0602
0.16904 | 117.0362
0.16905 | 117.0785
0.16906 | 117.0444
0.16907 | 117.0279
0.16908 | 117.0464
0.16909 | 117.005
0.1691 | 117.0121
0.16911 | 117.0341
0.16912 | 117.0872
0.16913 | 117.0281
0.16914 | 117.0665
0.16915 | 117.0678
0.16916 | 116.9858
0.16917 | 117.026
0.16918 | 117.1068
0.16919 | 117.0205
0.1692 | 117.0316
0.16921 | 117.066
0.16922 | 117.0308
0.16923 | 117.029
0.16924 | 117.0895
0.16925 | 117.0547
0.16926 | 116.9877
0.16927 | 117.0357
0.16928 | 117.049
0.16929 | 117.0078
0.1693 | 117.0188
0.16931 | 117.0749
0.16932 | 116.9879
0.16933 | 117.0501
0.16934 | 117.0702
0.16935 | 116.9928
0.16936 | 116.9768
0.16937 | 117.0657
0.16938 | 117.0644
0.16939 | 117.0361
0.1694 | 117.0513
0.16941 | 117.0214
0.16942 | 116.9894
0.16943 | 117.042
0.16944 | 117.0076
0.16945 | 116.9619
0.16946 | 117.0294
0.16947 | 117.0529
0.16948 | 117.0038
0.16949 | 117.0495
0.1695 | 117.0496
0.16951 | 116.9901
0.16952 | 117.0318
0.16953 | 117.048
0.16954 | 117.0214
0.16955 | 116.9865
0.16956 | 117.0306
0.16957 | 117.0221
0.16958 | 117.0378
0.16959 | 117.0209
0.1696 | 117.0066
0.16961 | 117.0043
0.16962 | 117.0287
0.16963 | 117.0342
0.16964 | 117.0178
0.16965 | 117.0363
0.16966 | 117.0581
0.16967 | 117.0231
0.16968 | 117.0131
0.16969 | 117.0227
0.1697 | 117.0344
0.16971 | 117.0114
0.16972 | 117.036
0.16973 | 117.0387
0.16974 | 117.0308
0.16975 | 117.0157
0.16976 | 117.0122
0.16977 | 117.0527
0.16978 | 117.0218
0.16979 | 117.0124
0.1698 | 116.9959
0.16981 | 117.0613
0.16982 | 117.0726
0.16983 | 117.0253
0.16984 | 117.0272
0.16985 | 117.0143
0.16986 | 116.9793
0.16987 | 116.998
0.16988 | 117.0414
0.16989 | 117.0748
0.1699 | 117.0344
0.16991 | 117.0525
0.16992 | 117.0576
0.16993 | 117.0225
0.16994 | 117.0094
0.16995 | 117.0027
0.16996 | 117.0464
0.16997 | 117.0629
0.16998 | 117.0511
0.16999 | 117.0626
0.17 | 117.0471
0.17001 | 117.0426
0.17002 | 117.0007
0.17003 | 117.0093
0.17004 | 116.9964
0.17005 | 116.9964
0.17006 | 117.0595
0.17007 | 117.1112
0.17008 | 117.0581
0.17009 | 117.0238
0.1701 | 117.0365
0.17011 | 117.0116
0.17012 | 117.0091
0.17013 | 117.0473
0.17014 | 117.0326
0.17015 | 117.0294
0.17016 | 117.0424
0.17017 | 117.0662
0.17018 | 117.0471
0.17019 | 117.0218
0.1702 | 117.0368
0.17021 | 117.0295
0.17022 | 117.0293
0.17023 | 117.0274
0.17024 | 117.0435
0.17025 | 117.0215
0.17026 | 117.0744
0.17027 | 117.0424
0.17028 | 117.0214
0.17029 | 117.0614
0.1703 | 117.0081
0.17031 | 116.9912
0.17032 | 117.0264
0.17033 | 117.0668
0.17034 | 117.0529
0.17035 | 117.0618
0.17036 | 117.0501
0.17037 | 116.9961
0.17038 | 117.0065
0.17039 | 117.0477
0.1704 | 117.0196
0.17041 | 117.013
0.17042 | 117.0595
0.17043 | 117.0475
0.17044 | 117.0352
0.17045 | 117.0611
0.17046 | 117.0417
0.17047 | 116.9839
0.17048 | 117.0534
0.17049 | 117.039
0.1705 | 116.9815
0.17051 | 117.0502
0.17052 | 117.1081
0.17053 | 117.0407
0.17054 | 117.0367
0.17055 | 117.0654
0.17056 | 117.0019
0.17057 | 116.983
0.17058 | 117.0686
0.17059 | 117.045
0.1706 | 117.0356
0.17061 | 117.0486
0.17062 | 117.0535
0.17063 | 116.9679
0.17064 | 117.0275
0.17065 | 117.0441
0.17066 | 116.9858
0.17067 | 117.0464
0.17068 | 117.0863
0.17069 | 117.065
0.1707 | 117.0442
0.17071 | 117.0781
0.17072 | 117.0487
0.17073 | 116.9953
0.17074 | 117.0415
0.17075 | 117.0263
0.17076 | 117.0159
0.17077 | 117.062
0.17078 | 117.0675
0.17079 | 117.0485
0.1708 | 117.0703
0.17081 | 117.0624
0.17082 | 117.0319
0.17083 | 117.0279
0.17084 | 117.037
0.17085 | 117.0786
0.17086 | 117.0794
0.17087 | 117.076
0.17088 | 117.0609
0.17089 | 117.0156
0.1709 | 117.0298
0.17091 | 117.0329
0.17092 | 117.0318
0.17093 | 117.0407
0.17094 | 117.0584
0.17095 | 117.0824
0.17096 | 117.1009
0.17097 | 117.07
0.17098 | 117.0686
0.17099 | 117.0775
0.171 | 117.0521
0.17101 | 117.0325
0.17102 | 117.0063
0.17103 | 117.0777
0.17104 | 117.0805
0.17105 | 117.0724
0.17106 | 117.0876
0.17107 | 117.0448
0.17108 | 117.0561
0.17109 | 117.079
0.1711 | 117.081
0.17111 | 117.0588
0.17112 | 117.0361
0.17113 | 117.0742
0.17114 | 117.0905
0.17115 | 117.0734
0.17116 | 117.0756
0.17117 | 117.0626
0.17118 | 117.0314
0.17119 | 117.0695
0.1712 | 117.0426
0.17121 | 117.0398
0.17122 | 117.0814
0.17123 | 117.0751
0.17124 | 117.0702
0.17125 | 117.0631
0.17126 | 117.0607
0.17127 | 117.0322
0.17128 | 117.0647
0.17129 | 117.0924
0.1713 | 117.047
0.17131 | 117.0898
0.17132 | 117.1008
0.17133 | 117.0434
0.17134 | 117.0226
0.17135 | 117.0387
0.17136 | 117.0764
0.17137 | 117.0708
0.17138 | 117.0984
0.17139 | 117.067
0.1714 | 117.03
0.17141 | 117.0155
0.17142 | 117.0672
0.17143 | 117.0857
0.17144 | 117.0724
0.17145 | 117.0483
0.17146 | 117.0513
0.17147 | 117.0788
0.17148 | 117.1073
0.17149 | 117.0764
0.1715 | 117.0531
0.17151 | 117.0085
0.17152 | 117.0184
0.17153 | 117.0341
0.17154 | 117.0778
0.17155 | 117.0969
0.17156 | 117.1103
0.17157 | 117.0588
0.17158 | 117.0411
0.17159 | 117.0524
0.1716 | 117.0219
0.17161 | 117.026
0.17162 | 117.0788
0.17163 | 117.1046
0.17164 | 117.0165
0.17165 | 117.0443
0.17166 | 117.1107
0.17167 | 117.0631
0.17168 | 117.0175
0.17169 | 117.0261
0.1717 | 116.9989
0.17171 | 117.0046
0.17172 | 117.0885
0.17173 | 117.1342
0.17174 | 117.1018
0.17175 | 117.0344
0.17176 | 117.0526
0.17177 | 117.0154
0.17178 | 117.03
0.17179 | 117.0523
0.1718 | 117.0518
0.17181 | 117.0402
0.17182 | 117.0738
0.17183 | 117.094
0.17184 | 117.0242
0.17185 | 117.0835
0.17186 | 117.0638
0.17187 | 117.006
0.17188 | 117.0073
0.17189 | 117.0291
0.1719 | 117.0808
0.17191 | 117.0968
0.17192 | 117.11
0.17193 | 117.1074
0.17194 | 117.0404
0.17195 | 117.0111
0.17196 | 117.0307
0.17197 | 117.0398
0.17198 | 117.0511
0.17199 | 117.0772
0.172 | 117.0605
0.17201 | 117.0423
0.17202 | 117.0804
0.17203 | 117.0795
0.17204 | 117.0255
0.17205 | 117.0109
0.17206 | 117.0352
0.17207 | 117.0784
0.17208 | 117.0825
0.17209 | 117.0912
0.1721 | 117.0313
0.17211 | 117.0322
0.17212 | 117.0764
0.17213 | 117.0555
0.17214 | 117.0384
0.17215 | 117.0557
0.17216 | 117.065
0.17217 | 117.0624
0.17218 | 117.0879
0.17219 | 117.0869
0.1722 | 117.0675
0.17221 | 117.0224
0.17222 | 117.0727
0.17223 | 117.0529
0.17224 | 117.0123
0.17225 | 117.0383
0.17226 | 117.0781
0.17227 | 117.0395
0.17228 | 117.0652
0.17229 | 117.1111
0.1723 | 117.0676
0.17231 | 117.0438
0.17232 | 117.079
0.17233 | 117.0843
0.17234 | 117.0085
0.17235 | 117.026
0.17236 | 117.051
0.17237 | 117.0764
0.17238 | 117.1041
0.17239 | 117.0764
0.1724 | 117.0444
0.17241 | 116.9986
0.17242 | 117.041
0.17243 | 117.0776
0.17244 | 117.0624
0.17245 | 117.0594
0.17246 | 117.0674
0.17247 | 117.0441
0.17248 | 117.0384
0.17249 | 117.0635
0.1725 | 117.0408
0.17251 | 117.0547
0.17252 | 117.0403
0.17253 | 117.026
0.17254 | 117.0248
0.17255 | 117.0584
0.17256 | 117.0805
0.17257 | 117.0526
0.17258 | 117.0928
0.17259 | 117.0283
0.1726 | 117.0015
0.17261 | 117.0372
0.17262 | 117.0443
0.17263 | 117.0325
0.17264 | 117.0277
0.17265 | 117.0555
0.17266 | 117.0634
0.17267 | 117.0432
0.17268 | 117.0563
0.17269 | 117.0795
0.1727 | 117.0702
0.17271 | 117.051
0.17272 | 117.0271
0.17273 | 117.0307
0.17274 | 117.0342
0.17275 | 117.0354
0.17276 | 117.0526
0.17277 | 117.0488
0.17278 | 117.0331
0.17279 | 116.9849
0.1728 | 117.0106
0.17281 | 117.0251
0.17282 | 117.0178
0.17283 | 117.0347
0.17284 | 117.0506
0.17285 | 117.0587
0.17286 | 117.0621
0.17287 | 117.06
0.17288 | 117.0137
0.17289 | 116.9901
0.1729 | 116.9929
0.17291 | 116.999
0.17292 | 117.0271
0.17293 | 117.081
0.17294 | 117.0682
0.17295 | 117.0382
0.17296 | 117.0221
0.17297 | 117.0132
0.17298 | 117.001
0.17299 | 117.0059
0.173 | 117.0085
0.17301 | 117.0525
0.17302 | 117.0741
0.17303 | 117.0544
0.17304 | 117.0141
0.17305 | 117.0209
0.17306 | 116.9924
0.17307 | 117.0083
0.17308 | 117.0633
0.17309 | 117.0684
0.1731 | 117.0337
0.17311 | 116.993
0.17312 | 117.0426
0.17313 | 117.0469
0.17314 | 117.027
0.17315 | 117.0361
0.17316 | 117.0235
0.17317 | 117.0269
0.17318 | 116.988
0.17319 | 117.02
0.1732 | 117.0607
0.17321 | 117.0603
0.17322 | 117.0203
0.17323 | 117.0267
0.17324 | 117.029
0.17325 | 117.0168
0.17326 | 117.0654
0.17327 | 117.0703
0.17328 | 117.0291
0.17329 | 116.9938
0.1733 | 116.9934
0.17331 | 117.0186
0.17332 | 117.058
0.17333 | 117.0838
0.17334 | 117.048
0.17335 | 116.986
0.17336 | 117.0227
0.17337 | 117.0402
0.17338 | 117.0288
0.17339 | 117.0117
0.1734 | 117.0234
0.17341 | 116.9949
0.17342 | 117.0317
0.17343 | 117.0544
0.17344 | 117.0217
0.17345 | 117.0273
0.17346 | 117.0654
0.17347 | 117.0367
0.17348 | 117.0179
0.17349 | 117.0257
0.1735 | 117.0251
0.17351 | 117.0026
0.17352 | 117.0464
0.17353 | 117.0206
0.17354 | 116.9908
0.17355 | 117.0259
0.17356 | 117.0785
0.17357 | 116.9848
0.17358 | 116.9753
0.17359 | 117.0283
0.1736 | 116.9979
0.17361 | 117.0031
0.17362 | 117.0831
0.17363 | 117.0724
0.17364 | 117.0051
0.17365 | 117.0094
0.17366 | 117.0236
0.17367 | 116.948
0.17368 | 116.9507
0.17369 | 117.0373
0.1737 | 117.005
0.17371 | 117.0145
0.17372 | 117.0912
0.17373 | 117.0454
0.17374 | 116.9542
0.17375 | 117.0175
0.17376 | 116.9962
0.17377 | 116.9444
0.17378 | 117.0115
0.17379 | 117.0863
0.1738 | 117.0052
0.17381 | 117.0071
0.17382 | 117.0285
0.17383 | 116.9932
0.17384 | 116.9525
0.17385 | 117.0084
0.17386 | 117.0042
0.17387 | 116.9734
0.17388 | 117.0149
0.17389 | 117.0389
0.1739 | 116.9988
0.17391 | 117.0031
0.17392 | 116.9697
0.17393 | 116.9643
0.17394 | 116.9601
0.17395 | 116.9983
0.17396 | 116.9912
0.17397 | 116.9879
0.17398 | 117.0263
0.17399 | 116.9934
0.174 | 117.002
0.17401 | 116.9991
0.17402 | 116.9871
0.17403 | 116.9416
0.17404 | 116.9741
0.17405 | 117.0244
0.17406 | 117.008
0.17407 | 117.0054
0.17408 | 117.0209
0.17409 | 116.9793
0.1741 | 116.9624
0.17411 | 117.0281
0.17412 | 117.0028
0.17413 | 116.9429
0.17414 | 117.0024
0.17415 | 117.0186
0.17416 | 116.9729
0.17417 | 116.9562
0.17418 | 117.0396
0.17419 | 117.0025
0.1742 | 116.9758
0.17421 | 116.972
0.17422 | 116.9608
0.17423 | 116.9673
0.17424 | 117.0128
0.17425 | 117.0179
0.17426 | 116.9842
0.17427 | 116.9875
0.17428 | 116.9942
0.17429 | 116.9688
0.1743 | 116.976
0.17431 | 116.9608
0.17432 | 116.9475
0.17433 | 116.957
0.17434 | 116.9772
0.17435 | 116.9666
0.17436 | 116.9908
0.17437 | 117.0367
0.17438 | 117.0015
0.17439 | 116.9738
0.1744 | 116.9884
0.17441 | 116.9595
0.17442 | 116.9536
0.17443 | 117.0127
0.17444 | 116.9831
0.17445 | 116.9258
0.17446 | 116.9627
0.17447 | 117.0156
0.17448 | 116.9742
0.17449 | 116.9732
0.1745 | 117.0046
0.17451 | 116.9681
0.17452 | 116.9669
0.17453 | 116.9748
0.17454 | 116.9741
0.17455 | 116.9612
0.17456 | 116.996
0.17457 | 117.0173
0.17458 | 116.9743
0.17459 | 116.972
0.1746 | 116.9582
0.17461 | 116.961
0.17462 | 116.9702
0.17463 | 116.9822
0.17464 | 116.9724
0.17465 | 116.9474
0.17466 | 116.9814
0.17467 | 116.9722
0.17468 | 116.9845
0.17469 | 116.991
0.1747 | 116.9566
0.17471 | 116.9383
0.17472 | 116.9483
0.17473 | 116.9707
0.17474 | 116.9688
0.17475 | 116.9923
0.17476 | 116.9941
0.17477 | 116.9366
0.17478 | 116.9503
0.17479 | 116.972
0.1748 | 116.952
0.17481 | 116.9389
0.17482 | 116.9517
0.17483 | 116.9431
0.17484 | 116.9717
0.17485 | 116.9804
0.17486 | 116.9696
0.17487 | 116.9535
0.17488 | 116.961
0.17489 | 116.9649
0.1749 | 116.9302
0.17491 | 116.9515
0.17492 | 116.9677
0.17493 | 116.9498
0.17494 | 116.9569
0.17495 | 116.9769
0.17496 | 116.9319
0.17497 | 116.9468
0.17498 | 116.9819
0.17499 | 116.9784
0.175 | 116.9469
0.17501 | 116.9198
0.17502 | 116.9636
0.17503 | 116.9565
0.17504 | 116.9706
0.17505 | 116.9829
0.17506 | 116.9386
0.17507 | 116.9414
0.17508 | 116.9198
0.17509 | 116.8898
0.1751 | 116.9142
0.17511 | 116.9541
0.17512 | 116.964
0.17513 | 116.9811
0.17514 | 116.9924
0.17515 | 116.946
0.17516 | 116.9178
0.17517 | 116.9616
0.17518 | 116.9494
0.17519 | 116.9236
0.1752 | 116.9057
0.17521 | 116.9362
0.17522 | 116.9911
0.17523 | 116.947
0.17524 | 116.9574
0.17525 | 116.9375
0.17526 | 116.9248
0.17527 | 116.8902
0.17528 | 116.9463
0.17529 | 116.9755
0.1753 | 116.9525
0.17531 | 116.9353
0.17532 | 116.9534
0.17533 | 116.9865
0.17534 | 116.9627
0.17535 | 116.9233
0.17536 | 116.8974
0.17537 | 116.931
0.17538 | 116.9339
0.17539 | 116.9507
0.1754 | 116.9708
0.17541 | 116.9955
0.17542 | 116.9496
0.17543 | 116.9197
0.17544 | 116.9269
0.17545 | 116.9368
0.17546 | 116.9305
0.17547 | 116.9349
0.17548 | 116.9632
0.17549 | 116.9643
0.1755 | 116.9323
0.17551 | 116.9592
0.17552 | 116.9798
0.17553 | 116.9688
0.17554 | 116.9565
0.17555 | 116.9303
0.17556 | 116.89
0.17557 | 116.9429
0.17558 | 117.0031
0.17559 | 116.9407
0.1756 | 116.919
0.17561 | 116.9716
0.17562 | 116.9246
0.17563 | 116.8924
0.17564 | 116.9783
0.17565 | 116.9673
0.17566 | 116.9212
0.17567 | 116.9632
0.17568 | 117.0186
0.17569 | 116.9498
0.1757 | 116.9154
0.17571 | 116.9122
0.17572 | 116.8883
0.17573 | 116.9107
0.17574 | 116.9453
0.17575 | 116.9103
0.17576 | 116.9375
0.17577 | 116.9818
0.17578 | 116.9808
0.17579 | 116.9431
0.1758 | 116.9352
0.17581 | 116.9282
0.17582 | 116.9047
0.17583 | 116.9568
0.17584 | 116.9892
0.17585 | 116.8966
0.17586 | 116.8693
0.17587 | 116.9565
0.17588 | 116.9177
0.17589 | 116.91
0.1759 | 116.9399
0.17591 | 116.9189
0.17592 | 116.9233
0.17593 | 116.9522
0.17594 | 116.9653
0.17595 | 116.9468
0.17596 | 116.9306
0.17597 | 116.9144
0.17598 | 116.9507
0.17599 | 116.9414
0.176 | 116.9157
0.17601 | 116.8789
0.17602 | 116.8941
0.17603 | 116.9442
0.17604 | 116.9223
0.17605 | 116.9158
0.17606 | 116.9404
0.17607 | 116.933
0.17608 | 116.9545
0.17609 | 116.9397
0.1761 | 116.9199
0.17611 | 116.8976
0.17612 | 116.9256
0.17613 | 116.9403
0.17614 | 116.925
0.17615 | 116.9066
0.17616 | 116.9156
0.17617 | 116.9007
0.17618 | 116.9243
0.17619 | 116.9528
0.1762 | 116.8774
0.17621 | 116.862
0.17622 | 116.9416
0.17623 | 116.9466
0.17624 | 116.9345
0.17625 | 116.9166
0.17626 | 116.9007
0.17627 | 116.928
0.17628 | 116.9561
0.17629 | 116.913
0.1763 | 116.912
0.17631 | 116.9184
0.17632 | 116.8982
0.17633 | 116.9147
0.17634 | 116.9345
0.17635 | 116.9249
0.17636 | 116.8799
0.17637 | 116.8831
0.17638 | 116.9307
0.17639 | 116.958
0.1764 | 116.9299
0.17641 | 116.9206
0.17642 | 116.947
0.17643 | 116.9489
0.17644 | 116.8991
0.17645 | 116.9183
0.17646 | 116.9456
0.17647 | 116.9291
0.17648 | 116.9291
0.17649 | 116.9155
0.1765 | 116.8825
0.17651 | 116.874
0.17652 | 116.928
0.17653 | 116.9498
0.17654 | 116.9505
0.17655 | 116.909
0.17656 | 116.9031
0.17657 | 116.92
0.17658 | 116.966
0.17659 | 116.9827
0.1766 | 116.8831
0.17661 | 116.8697
0.17662 | 116.9307
0.17663 | 116.9386
0.17664 | 116.9293
0.17665 | 116.9334
0.17666 | 116.9001
0.17667 | 116.8894
0.17668 | 116.9343
0.17669 | 116.9436
0.1767 | 116.9171
0.17671 | 116.9097
0.17672 | 116.9332
0.17673 | 116.9614
0.17674 | 116.9327
0.17675 | 116.9276
0.17676 | 116.8763
0.17677 | 116.8995
0.17678 | 116.9455
0.17679 | 116.8913
0.1768 | 116.8723
0.17681 | 116.9405
0.17682 | 116.9325
0.17683 | 116.9315
0.17684 | 116.9671
0.17685 | 116.9059
0.17686 | 116.8749
0.17687 | 116.9492
0.17688 | 116.9595
0.17689 | 116.9199
0.1769 | 116.8993
0.17691 | 116.879
0.17692 | 116.9086
0.17693 | 116.9317
0.17694 | 116.9352
0.17695 | 116.862
0.17696 | 116.8412
0.17697 | 116.951
0.17698 | 116.9556
0.17699 | 116.8751
0.177 | 116.8937
0.17701 | 116.9399
0.17702 | 116.903
0.17703 | 116.9625
0.17704 | 116.9232
0.17705 | 116.8664
0.17706 | 116.8708
0.17707 | 116.9133
0.17708 | 116.9081
0.17709 | 116.8988
0.1771 | 116.9145
0.17711 | 116.9006
0.17712 | 116.8714
0.17713 | 116.9198
0.17714 | 116.8967
0.17715 | 116.8622
0.17716 | 116.9131
0.17717 | 116.9687
0.17718 | 116.9496
0.17719 | 116.9316
0.1772 | 116.9168
0.17721 | 116.8834
0.17722 | 116.859
0.17723 | 116.9198
0.17724 | 116.9194
0.17725 | 116.8622
0.17726 | 116.9124
0.17727 | 116.9304
0.17728 | 116.8974
0.17729 | 116.9234
0.1773 | 116.922
0.17731 | 116.8443
0.17732 | 116.865
0.17733 | 116.9293
0.17734 | 116.9141
0.17735 | 116.8831
0.17736 | 116.9802
0.17737 | 116.9706
0.17738 | 116.8934
0.17739 | 116.8858
0.1774 | 116.8555
0.17741 | 116.8603
0.17742 | 116.9084
0.17743 | 116.9662
0.17744 | 116.9306
0.17745 | 116.8968
0.17746 | 116.9046
0.17747 | 116.9201
0.17748 | 116.8855
0.17749 | 116.9243
0.1775 | 116.9
0.17751 | 116.8952
0.17752 | 116.934
0.17753 | 116.9664
0.17754 | 116.8732
0.17755 | 116.8372
0.17756 | 116.9099
0.17757 | 116.9401
0.17758 | 116.9035
0.17759 | 116.9309
0.1776 | 116.9191
0.17761 | 116.873
0.17762 | 116.945
0.17763 | 116.9466
0.17764 | 116.8641
0.17765 | 116.8719
0.17766 | 116.9169
0.17767 | 116.8937
0.17768 | 116.9349
0.17769 | 116.953
0.1777 | 116.8896
0.17771 | 116.8636
0.17772 | 116.9348
0.17773 | 116.8929
0.17774 | 116.8553
0.17775 | 116.916
0.17776 | 116.953
0.17777 | 116.9293
0.17778 | 116.9241
0.17779 | 116.9331
0.1778 | 116.8718
0.17781 | 116.8814
0.17782 | 116.9258
0.17783 | 116.8598
0.17784 | 116.884
0.17785 | 116.9573
0.17786 | 116.9332
0.17787 | 116.931
0.17788 | 116.911
0.17789 | 116.9057
0.1779 | 116.8721
0.17791 | 116.8953
0.17792 | 116.9301
0.17793 | 116.8851
0.17794 | 116.9008
0.17795 | 116.9295
0.17796 | 116.9134
0.17797 | 116.9165
0.17798 | 116.9189
0.17799 | 116.9065
0.178 | 116.9058
0.17801 | 116.9298
0.17802 | 116.8797
0.17803 | 116.8873
0.17804 | 116.9198
0.17805 | 116.9309
0.17806 | 116.9038
0.17807 | 116.8798
0.17808 | 116.9155
0.17809 | 116.8749
0.1781 | 116.8997
0.17811 | 116.886
0.17812 | 116.9011
0.17813 | 116.9344
0.17814 | 116.9575
0.17815 | 116.9293
0.17816 | 116.8959
0.17817 | 116.9106
0.17818 | 116.8524
0.17819 | 116.8454
0.1782 | 116.8961
0.17821 | 116.89
0.17822 | 116.9112
0.17823 | 116.909
0.17824 | 116.9212
0.17825 | 116.8971
0.17826 | 116.8889
0.17827 | 116.9309
0.17828 | 116.8818
0.17829 | 116.8805
0.1783 | 116.8982
0.17831 | 116.901
0.17832 | 116.9104
0.17833 | 116.9036
0.17834 | 116.8845
0.17835 | 116.9023
0.17836 | 116.8978
0.17837 | 116.8654
0.17838 | 116.884
0.17839 | 116.8764
0.1784 | 116.8987
0.17841 | 116.9151
0.17842 | 116.9211
0.17843 | 116.8853
0.17844 | 116.8963
0.17845 | 116.8948
0.17846 | 116.9316
0.17847 | 116.8704
0.17848 | 116.8578
0.17849 | 116.889
0.1785 | 116.8765
0.17851 | 116.9127
0.17852 | 116.9093
0.17853 | 116.9116
0.17854 | 116.8869
0.17855 | 116.8643
0.17856 | 116.9138
0.17857 | 116.8901
0.17858 | 116.8604
0.17859 | 116.8658
0.1786 | 116.9071
0.17861 | 116.9151
0.17862 | 116.8913
0.17863 | 116.9118
0.17864 | 116.9197
0.17865 | 116.8983
0.17866 | 116.8668
0.17867 | 116.8573
0.17868 | 116.8386
0.17869 | 116.8885
0.1787 | 116.9224
0.17871 | 116.9255
0.17872 | 116.9194
0.17873 | 116.8974
0.17874 | 116.8618
0.17875 | 116.8598
0.17876 | 116.91
0.17877 | 116.9218
0.17878 | 116.8712
0.17879 | 116.887
0.1788 | 116.9303
0.17881 | 116.8952
0.17882 | 116.8814
0.17883 | 116.8867
0.17884 | 116.8555
0.17885 | 116.8717
0.17886 | 116.9032
0.17887 | 116.8671
0.17888 | 116.8963
0.17889 | 116.9568
0.1789 | 116.9196
0.17891 | 116.8703
0.17892 | 116.9161
0.17893 | 116.8812
0.17894 | 116.8526
0.17895 | 116.8892
0.17896 | 116.8965
0.17897 | 116.8917
0.17898 | 116.9223
0.17899 | 116.9022
0.179 | 116.847
0.17901 | 116.8787
0.17902 | 116.9201
0.17903 | 116.8456
0.17904 | 116.89
0.17905 | 116.9367
0.17906 | 116.8994
0.17907 | 116.8696
0.17908 | 116.9151
0.17909 | 116.911
0.1791 | 116.8473
0.17911 | 116.9007
0.17912 | 116.9152
0.17913 | 116.8577
0.17914 | 116.8935
0.17915 | 116.9302
0.17916 | 116.8913
0.17917 | 116.9085
0.17918 | 116.9089
0.17919 | 116.8241
0.1792 | 116.8626
0.17921 | 116.9122
0.17922 | 116.8886
0.17923 | 116.8658
0.17924 | 116.9123
0.17925 | 116.9282
0.17926 | 116.8458
0.17927 | 116.872
0.17928 | 116.917
0.17929 | 116.8346
0.1793 | 116.8326
0.17931 | 116.9129
0.17932 | 116.8753
0.17933 | 116.8769
0.17934 | 116.9397
0.17935 | 116.8544
0.17936 | 116.8162
0.17937 | 116.909
0.17938 | 116.8963
0.17939 | 116.8596
0.1794 | 116.9033
0.17941 | 116.9384
0.17942 | 116.848
0.17943 | 116.8842
0.17944 | 116.9294
0.17945 | 116.8012
0.17946 | 116.8245
0.17947 | 116.8995
0.17948 | 116.8799
0.17949 | 116.865
0.1795 | 116.8966
0.17951 | 116.8579
0.17952 | 116.8721
0.17953 | 116.8997
0.17954 | 116.8777
0.17955 | 116.85
0.17956 | 116.8906
0.17957 | 116.9124
0.17958 | 116.8808
0.17959 | 116.8719
0.1796 | 116.879
0.17961 | 116.8389
0.17962 | 116.8717
0.17963 | 116.8954
0.17964 | 116.8446
0.17965 | 116.7994
0.17966 | 116.8921
0.17967 | 116.9435
0.17968 | 116.8978
0.17969 | 116.9113
0.1797 | 116.8559
0.17971 | 116.822
0.17972 | 116.8705
0.17973 | 116.9022
0.17974 | 116.8153
0.17975 | 116.889
0.17976 | 116.9164
0.17977 | 116.8404
0.17978 | 116.8626
0.17979 | 116.881
0.1798 | 116.841
0.17981 | 116.8504
0.17982 | 116.919
0.17983 | 116.9157
0.17984 | 116.8678
0.17985 | 116.8629
0.17986 | 116.9239
0.17987 | 116.8879
0.17988 | 116.878
0.17989 | 116.8429
0.1799 | 116.849
0.17991 | 116.8507
0.17992 | 116.927
0.17993 | 116.9103
0.17994 | 116.8497
0.17995 | 116.8758
0.17996 | 116.8817
0.17997 | 116.8775
0.17998 | 116.9142
0.17999 | 116.8945
0.18 | 116.86
0.18001 | 116.9017
0.18002 | 116.9287
0.18003 | 116.8898
0.18004 | 116.8443
0.18005 | 116.8284
0.18006 | 116.8473
0.18007 | 116.8797
0.18008 | 116.8763
0.18009 | 116.8626
0.1801 | 116.8823
0.18011 | 116.9501
0.18012 | 116.9435
0.18013 | 116.8869
0.18014 | 116.8301
0.18015 | 116.8208
0.18016 | 116.8396
0.18017 | 116.873
0.18018 | 116.944
0.18019 | 116.9472
0.1802 | 116.8832
0.18021 | 116.8896
0.18022 | 116.8812
0.18023 | 116.857
0.18024 | 116.853
0.18025 | 116.8981
0.18026 | 116.8928
0.18027 | 116.898
0.18028 | 116.9274
0.18029 | 116.8809
0.1803 | 116.8869
0.18031 | 116.916
0.18032 | 116.8654
0.18033 | 116.8034
0.18034 | 116.8607
0.18035 | 116.8959
0.18036 | 116.9027
0.18037 | 116.9144
0.18038 | 116.9209
0.18039 | 116.8656
0.1804 | 116.8353
0.18041 | 116.8644
0.18042 | 116.8629
0.18043 | 116.8819
0.18044 | 116.8953
0.18045 | 116.8706
0.18046 | 116.8577
0.18047 | 116.8952
0.18048 | 116.9069
0.18049 | 116.8825
0.1805 | 116.8741
0.18051 | 116.8907
0.18052 | 116.8236
0.18053 | 116.8809
0.18054 | 116.898
0.18055 | 116.9048
0.18056 | 116.8645
0.18057 | 116.8812
0.18058 | 116.8655
0.18059 | 116.8229
0.1806 | 116.8795
0.18061 | 116.8662
0.18062 | 116.8706
0.18063 | 116.8894
0.18064 | 116.9207
0.18065 | 116.8994
0.18066 | 116.8825
0.18067 | 116.8675
0.18068 | 116.839
0.18069 | 116.8526
0.1807 | 116.9252
0.18071 | 116.874
0.18072 | 116.8277
0.18073 | 116.8743
0.18074 | 116.919
0.18075 | 116.8913
0.18076 | 116.8704
0.18077 | 116.8531
0.18078 | 116.8428
0.18079 | 116.8928
0.1808 | 116.929
0.18081 | 116.9212
0.18082 | 116.8878
0.18083 | 116.8404
0.18084 | 116.8629
0.18085 | 116.8725
0.18086 | 116.8581
0.18087 | 116.8506
0.18088 | 116.864
0.18089 | 116.9217
0.1809 | 116.9
0.18091 | 116.8809
0.18092 | 116.8929
0.18093 | 116.8954
0.18094 | 116.9008
0.18095 | 116.893
0.18096 | 116.8989
0.18097 | 116.8438
0.18098 | 116.8935
0.18099 | 116.9362
0.181 | 116.9084
0.18101 | 116.8398
0.18102 | 116.8768
0.18103 | 116.898
0.18104 | 116.8656
0.18105 | 116.9295
0.18106 | 116.913
0.18107 | 116.9157
0.18108 | 116.936
0.18109 | 116.9287
0.1811 | 116.8566
0.18111 | 116.8658
0.18112 | 116.893
0.18113 | 116.9025
0.18114 | 116.9013
0.18115 | 116.9012
0.18116 | 116.8591
0.18117 | 116.8685
0.18118 | 116.9692
0.18119 | 116.9306
0.1812 | 116.8667
0.18121 | 116.8989
0.18122 | 116.915
0.18123 | 116.9041
0.18124 | 116.9282
0.18125 | 116.9545
0.18126 | 116.865
0.18127 | 116.9044
0.18128 | 116.9505
0.18129 | 116.8867
0.1813 | 116.8937
0.18131 | 116.8891
0.18132 | 116.9079
0.18133 | 116.903
0.18134 | 116.956
0.18135 | 116.9204
0.18136 | 116.8808
0.18137 | 116.9019
0.18138 | 116.9484
0.18139 | 116.9457
0.1814 | 116.8908
0.18141 | 116.9154
0.18142 | 116.9119
0.18143 | 116.9348
0.18144 | 116.913
0.18145 | 116.878
0.18146 | 116.9171
0.18147 | 116.9115
0.18148 | 116.9204
0.18149 | 116.9189
0.1815 | 116.9382
0.18151 | 116.8994
0.18152 | 116.8651
0.18153 | 116.939
0.18154 | 116.9525
0.18155 | 116.8955
0.18156 | 116.8864
0.18157 | 116.9323
0.18158 | 116.91
0.18159 | 116.917
0.1816 | 116.9347
0.18161 | 116.9096
0.18162 | 116.9182
0.18163 | 116.9442
0.18164 | 116.9407
0.18165 | 116.8995
0.18166 | 116.9241
0.18167 | 116.922
0.18168 | 116.928
0.18169 | 116.9602
0.1817 | 116.8991
0.18171 | 116.8581
0.18172 | 116.9346
0.18173 | 116.9645
0.18174 | 116.9228
0.18175 | 116.9084
0.18176 | 116.9162
0.18177 | 116.9555
0.18178 | 116.9648
0.18179 | 116.9533
0.1818 | 116.9058
0.18181 | 116.9049
0.18182 | 116.8824
0.18183 | 116.9099
0.18184 | 116.937
0.18185 | 116.9047
0.18186 | 116.9385
0.18187 | 116.9263
0.18188 | 116.9484
0.18189 | 116.9649
0.1819 | 116.9548
0.18191 | 116.9139
0.18192 | 116.8966
0.18193 | 116.9433
0.18194 | 116.913
0.18195 | 116.9095
0.18196 | 116.9322
0.18197 | 116.9694
0.18198 | 116.9302
0.18199 | 116.9113
0.182 | 116.9049
0.18201 | 116.8855
0.18202 | 116.919
0.18203 | 116.9686
0.18204 | 116.9647
0.18205 | 116.9251
0.18206 | 116.9431
0.18207 | 116.9581
0.18208 | 116.9483
0.18209 | 116.9059
0.1821 | 116.8919
0.18211 | 116.9086
0.18212 | 116.925
0.18213 | 116.9832
0.18214 | 116.9535
0.18215 | 116.9141
0.18216 | 116.9168
0.18217 | 116.942
0.18218 | 116.9431
0.18219 | 116.9413
0.1822 | 116.9414
0.18221 | 116.9141
0.18222 | 116.9284
0.18223 | 116.9497
0.18224 | 116.9153
0.18225 | 116.8695
0.18226 | 116.9251
0.18227 | 116.9306
0.18228 | 116.9286
0.18229 | 116.9463
0.1823 | 116.9535
0.18231 | 116.9226
0.18232 | 116.9304
0.18233 | 116.9381
0.18234 | 116.9236
0.18235 | 116.9217
0.18236 | 116.9051
0.18237 | 116.8874
0.18238 | 116.9413
0.18239 | 116.9615
0.1824 | 116.9254
0.18241 | 116.8872
0.18242 | 116.9282
0.18243 | 116.9296
0.18244 | 116.923
0.18245 | 116.9177
0.18246 | 116.8885
0.18247 | 116.9267
0.18248 | 116.9515
0.18249 | 116.9285
0.1825 | 116.8874
0.18251 | 116.905
0.18252 | 116.8964
0.18253 | 116.9173
0.18254 | 116.9072
0.18255 | 116.8941
0.18256 | 116.9417
0.18257 | 116.9332
0.18258 | 116.9142
0.18259 | 116.8743
0.1826 | 116.8652
0.18261 | 116.8915
0.18262 | 116.867
0.18263 | 116.9129
0.18264 | 116.9296
0.18265 | 116.8494
0.18266 | 116.8613
0.18267 | 116.9338
0.18268 | 116.9114
0.18269 | 116.8471
0.1827 | 116.8721
0.18271 | 116.8476
0.18272 | 116.8667
0.18273 | 116.9186
0.18274 | 116.9138
0.18275 | 116.8339
0.18276 | 116.8485
0.18277 | 116.9066
0.18278 | 116.8514
0.18279 | 116.8327
0.1828 | 116.9059
0.18281 | 116.868
0.18282 | 116.845
0.18283 | 116.9166
0.18284 | 116.8927
0.18285 | 116.8326
0.18286 | 116.8799
0.18287 | 116.8901
0.18288 | 116.8329
0.18289 | 116.8094
0.1829 | 116.8525
0.18291 | 116.8781
0.18292 | 116.8512
0.18293 | 116.9054
0.18294 | 116.8622
0.18295 | 116.8045
0.18296 | 116.847
0.18297 | 116.8626
0.18298 | 116.8627
0.18299 | 116.8778
0.183 | 116.8127
0.18301 | 116.8428
0.18302 | 116.8474
0.18303 | 116.8708
0.18304 | 116.8391
0.18305 | 116.7669
0.18306 | 116.819
0.18307 | 116.8734
0.18308 | 116.8485
0.18309 | 116.8464
0.1831 | 116.8721
0.18311 | 116.8401
0.18312 | 116.7985
0.18313 | 116.8581
0.18314 | 116.8717
0.18315 | 116.8056
0.18316 | 116.8288
0.18317 | 116.8452
0.18318 | 116.8268
0.18319 | 116.8418
0.1832 | 116.8605
0.18321 | 116.788
0.18322 | 116.8245
0.18323 | 116.8422
0.18324 | 116.8443
0.18325 | 116.8137
0.18326 | 116.8341
0.18327 | 116.849
0.18328 | 116.8265
0.18329 | 116.8323
0.1833 | 116.8329
0.18331 | 116.8199
0.18332 | 116.813
0.18333 | 116.8461
0.18334 | 116.8109
0.18335 | 116.8036
0.18336 | 116.8189
0.18337 | 116.8258
0.18338 | 116.8232
0.18339 | 116.8205
0.1834 | 116.8038
0.18341 | 116.7657
0.18342 | 116.8247
0.18343 | 116.8375
0.18344 | 116.8619
0.18345 | 116.7994
0.18346 | 116.8076
0.18347 | 116.8504
0.18348 | 116.8262
0.18349 | 116.8273
0.1835 | 116.7845
0.18351 | 116.7706
0.18352 | 116.7804
0.18353 | 116.8437
0.18354 | 116.7862
0.18355 | 116.7817
0.18356 | 116.813
0.18357 | 116.8259
0.18358 | 116.8455
0.18359 | 116.8042
0.1836 | 116.8217
0.18361 | 116.799
0.18362 | 116.8109
0.18363 | 116.8263
0.18364 | 116.8003
0.18365 | 116.7562
0.18366 | 116.7584
0.18367 | 116.7784
0.18368 | 116.781
0.18369 | 116.7884
0.1837 | 116.7883
0.18371 | 116.7948
0.18372 | 116.8069
0.18373 | 116.8099
0.18374 | 116.7851
0.18375 | 116.7772
0.18376 | 116.8169
0.18377 | 116.7988
0.18378 | 116.7658
0.18379 | 116.7894
0.1838 | 116.7711
0.18381 | 116.7783
0.18382 | 116.7858
0.18383 | 116.8117
0.18384 | 116.7843
0.18385 | 116.7656
0.18386 | 116.8103
0.18387 | 116.8104
0.18388 | 116.7612
0.18389 | 116.7732
0.1839 | 116.7753
0.18391 | 116.7738
0.18392 | 116.7728
0.18393 | 116.7884
0.18394 | 116.7847
0.18395 | 116.7808
0.18396 | 116.782
0.18397 | 116.7874
0.18398 | 116.7954
0.18399 | 116.7783
0.184 | 116.7964
0.18401 | 116.7606
0.18402 | 116.7977
0.18403 | 116.7899
0.18404 | 116.7743
0.18405 | 116.7919
0.18406 | 116.7956
0.18407 | 116.7918
0.18408 | 116.7614
0.18409 | 116.8069
0.1841 | 116.777
0.18411 | 116.7711
0.18412 | 116.8131
0.18413 | 116.8047
0.18414 | 116.7753
0.18415 | 116.7743
0.18416 | 116.799
0.18417 | 116.7697
0.18418 | 116.7631
0.18419 | 116.8297
0.1842 | 116.7952
0.18421 | 116.7477
0.18422 | 116.8329
0.18423 | 116.8335
0.18424 | 116.7602
0.18425 | 116.8152
0.18426 | 116.8311
0.18427 | 116.7443
0.18428 | 116.7751
0.18429 | 116.8147
0.1843 | 116.7633
0.18431 | 116.759
0.18432 | 116.8296
0.18433 | 116.7884
0.18434 | 116.7859
0.18435 | 116.8559
0.18436 | 116.8286
0.18437 | 116.7701
0.18438 | 116.8458
0.18439 | 116.8363
0.1844 | 116.7054
0.18441 | 116.7979
0.18442 | 116.8459
0.18443 | 116.7856
0.18444 | 116.8015
0.18445 | 116.8545
0.18446 | 116.7797
0.18447 | 116.742
0.18448 | 116.8499
0.18449 | 116.8381
0.1845 | 116.7837
0.18451 | 116.8526
0.18452 | 116.8836
0.18453 | 116.8069
0.18454 | 116.8282
0.18455 | 116.8109
0.18456 | 116.746
0.18457 | 116.781
0.18458 | 116.8321
0.18459 | 116.7851
0.1846 | 116.7759
0.18461 | 116.8562
0.18462 | 116.8267
0.18463 | 116.8054
0.18464 | 116.8439
0.18465 | 116.838
0.18466 | 116.7927
0.18467 | 116.8075
0.18468 | 116.8386
0.18469 | 116.7501
0.1847 | 116.8027
0.18471 | 116.8219
0.18472 | 116.8094
0.18473 | 116.8089
0.18474 | 116.8057
0.18475 | 116.7797
0.18476 | 116.8031
0.18477 | 116.8686
0.18478 | 116.7909
0.18479 | 116.7766
0.1848 | 116.8156
0.18481 | 116.8122
0.18482 | 116.7878
0.18483 | 116.8762
0.18484 | 116.835
0.18485 | 116.7643
0.18486 | 116.8098
0.18487 | 116.7642
0.18488 | 116.7488
0.18489 | 116.811
0.1849 | 116.8227
0.18491 | 116.8383
0.18492 | 116.8061
0.18493 | 116.8266
0.18494 | 116.7961
0.18495 | 116.8117
0.18496 | 116.8234
0.18497 | 116.7772
0.18498 | 116.7824
0.18499 | 116.8251
0.185 | 116.8025
0.18501 | 116.8027
0.18502 | 116.8386
0.18503 | 116.7975
0.18504 | 116.7901
0.18505 | 116.8042
0.18506 | 116.7725
0.18507 | 116.7575
0.18508 | 116.761
0.18509 | 116.8156
0.1851 | 116.8201
0.18511 | 116.8247
0.18512 | 116.8732
0.18513 | 116.8203
0.18514 | 116.7757
0.18515 | 116.7944
0.18516 | 116.7875
0.18517 | 116.7585
0.18518 | 116.7826
0.18519 | 116.7995
0.1852 | 116.8077
0.18521 | 116.8057
0.18522 | 116.8201
0.18523 | 116.8094
0.18524 | 116.79
0.18525 | 116.7814
0.18526 | 116.7811
0.18527 | 116.8152
0.18528 | 116.87
0.18529 | 116.8195
0.1853 | 116.783
0.18531 | 116.8096
0.18532 | 116.7815
0.18533 | 116.7451
0.18534 | 116.7737
0.18535 | 116.7906
0.18536 | 116.7588
0.18537 | 116.7752
0.18538 | 116.8331
0.18539 | 116.8465
0.1854 | 116.7894
0.18541 | 116.8163
0.18542 | 116.8017
0.18543 | 116.7889
0.18544 | 116.7793
0.18545 | 116.7923
0.18546 | 116.7615
0.18547 | 116.797
0.18548 | 116.7956
0.18549 | 116.7489
0.1855 | 116.7825
0.18551 | 116.7769
0.18552 | 116.7975
0.18553 | 116.8048
0.18554 | 116.7868
0.18555 | 116.7761
0.18556 | 116.7824
0.18557 | 116.7796
0.18558 | 116.7949
0.18559 | 116.7879
0.1856 | 116.7776
0.18561 | 116.787
0.18562 | 116.7658
0.18563 | 116.7821
0.18564 | 116.7372
0.18565 | 116.7338
0.18566 | 116.7967
0.18567 | 116.7927
0.18568 | 116.7917
0.18569 | 116.8026
0.1857 | 116.7808
0.18571 | 116.7564
0.18572 | 116.744
0.18573 | 116.7637
0.18574 | 116.7225
0.18575 | 116.725
0.18576 | 116.7904
0.18577 | 116.8054
0.18578 | 116.7605
0.18579 | 116.7574
0.1858 | 116.7562
0.18581 | 116.761
0.18582 | 116.7505
0.18583 | 116.7118
0.18584 | 116.7436
0.18585 | 116.7426
0.18586 | 116.7522
0.18587 | 116.7698
0.18588 | 116.7818
0.18589 | 116.7733
0.1859 | 116.7154
0.18591 | 116.7228
0.18592 | 116.7323
0.18593 | 116.7394
0.18594 | 116.7064
0.18595 | 116.7393
0.18596 | 116.7751
0.18597 | 116.7561
0.18598 | 116.7307
0.18599 | 116.6941
0.186 | 116.708
0.18601 | 116.6957
0.18602 | 116.6966
0.18603 | 116.7129
0.18604 | 116.7542
0.18605 | 116.7397
0.18606 | 116.7347
0.18607 | 116.7566
0.18608 | 116.732
0.18609 | 116.7316
0.1861 | 116.6646
0.18611 | 116.687
0.18612 | 116.652
0.18613 | 116.6738
0.18614 | 116.7227
0.18615 | 116.7014
0.18616 | 116.6787
0.18617 | 116.709
0.18618 | 116.7508
0.18619 | 116.6947
0.1862 | 116.6996
0.18621 | 116.6942
0.18622 | 116.6835
0.18623 | 116.7112
0.18624 | 116.7195
0.18625 | 116.6244
0.18626 | 116.6419
0.18627 | 116.7099
0.18628 | 116.6788
0.18629 | 116.6698
0.1863 | 116.6954
0.18631 | 116.6609
0.18632 | 116.6728
0.18633 | 116.7128
0.18634 | 116.7232
0.18635 | 116.6419
0.18636 | 116.6565
0.18637 | 116.7268
0.18638 | 116.6922
0.18639 | 116.6887
0.1864 | 116.6896
0.18641 | 116.6441
0.18642 | 116.6206
0.18643 | 116.663
0.18644 | 116.6599
0.18645 | 116.6371
0.18646 | 116.7185
0.18647 | 116.7382
0.18648 | 116.6559
0.18649 | 116.6592
0.1865 | 116.6461
0.18651 | 116.6493
0.18652 | 116.648
0.18653 | 116.661
0.18654 | 116.6668
0.18655 | 116.6569
0.18656 | 116.6828
0.18657 | 116.6868
0.18658 | 116.6534
0.18659 | 116.6317
0.1866 | 116.6675
0.18661 | 116.6401
0.18662 | 116.6358
0.18663 | 116.6709
0.18664 | 116.6751
0.18665 | 116.6612
0.18666 | 116.6622
0.18667 | 116.653
0.18668 | 116.5962
0.18669 | 116.6454
0.1867 | 116.6755
0.18671 | 116.6657
0.18672 | 116.6623
0.18673 | 116.6449
0.18674 | 116.6517
0.18675 | 116.6233
0.18676 | 116.6784
0.18677 | 116.6471
0.18678 | 116.5732
0.18679 | 116.6102
0.1868 | 116.6453
0.18681 | 116.6116
0.18682 | 116.6475
0.18683 | 116.7175
0.18684 | 116.6624
0.18685 | 116.6295
0.18686 | 116.6333
0.18687 | 116.5847
0.18688 | 116.5956
0.18689 | 116.6383
0.1869 | 116.609
0.18691 | 116.6188
0.18692 | 116.6442
0.18693 | 116.6416
0.18694 | 116.619
0.18695 | 116.6067
0.18696 | 116.6316
0.18697 | 116.6145
0.18698 | 116.5965
0.18699 | 116.6434
0.187 | 116.6069
0.18701 | 116.6109
0.18702 | 116.6565
0.18703 | 116.6241
0.18704 | 116.5544
0.18705 | 116.5647
0.18706 | 116.5759
0.18707 | 116.5745
0.18708 | 116.5923
0.18709 | 116.6302
0.1871 | 116.6303
0.18711 | 116.6033
0.18712 | 116.6103
0.18713 | 116.6189
0.18714 | 116.6162
0.18715 | 116.5782
0.18716 | 116.5708
0.18717 | 116.6141
0.18718 | 116.5761
0.18719 | 116.6031
0.1872 | 116.5864
0.18721 | 116.5588
0.18722 | 116.6051
0.18723 | 116.6158
0.18724 | 116.5989
0.18725 | 116.5856
0.18726 | 116.5969
0.18727 | 116.5798
0.18728 | 116.5916
0.18729 | 116.5982
0.1873 | 116.588
0.18731 | 116.5612
0.18732 | 116.592
0.18733 | 116.6075
0.18734 | 116.5742
0.18735 | 116.5741
0.18736 | 116.5681
0.18737 | 116.5733
0.18738 | 116.6209
0.18739 | 116.6109
0.1874 | 116.5729
0.18741 | 116.5621
0.18742 | 116.5938
0.18743 | 116.5754
0.18744 | 116.5598
0.18745 | 116.6027
0.18746 | 116.5791
0.18747 | 116.5539
0.18748 | 116.5983
0.18749 | 116.6094
0.1875 | 116.5645
0.18751 | 116.5559
0.18752 | 116.6059
0.18753 | 116.6167
0.18754 | 116.5832
0.18755 | 116.5701
0.18756 | 116.5483
0.18757 | 116.5588
0.18758 | 116.6013
0.18759 | 116.5659
0.1876 | 116.5656
0.18761 | 116.5865
0.18762 | 116.5659
0.18763 | 116.6233
0.18764 | 116.6238
0.18765 | 116.5668
0.18766 | 116.5648
0.18767 | 116.574
0.18768 | 116.5616
0.18769 | 116.5787
0.1877 | 116.5844
0.18771 | 116.6023
0.18772 | 116.6021
0.18773 | 116.5995
0.18774 | 116.5867
0.18775 | 116.5876
0.18776 | 116.566
0.18777 | 116.5932
0.18778 | 116.6321
0.18779 | 116.5962
0.1878 | 116.5675
0.18781 | 116.5997
0.18782 | 116.5975
0.18783 | 116.5671
0.18784 | 116.5483
0.18785 | 116.558
0.18786 | 116.5647
0.18787 | 116.5956
0.18788 | 116.6057
0.18789 | 116.6054
0.1879 | 116.5665
0.18791 | 116.6042
0.18792 | 116.5949
0.18793 | 116.6069
0.18794 | 116.5772
0.18795 | 116.5513
0.18796 | 116.559
0.18797 | 116.5841
0.18798 | 116.5891
0.18799 | 116.5986
0.188 | 116.6057
0.18801 | 116.5876
0.18802 | 116.565
0.18803 | 116.5891
0.18804 | 116.5885
0.18805 | 116.5664
0.18806 | 116.6006
0.18807 | 116.5997
0.18808 | 116.5894
0.18809 | 116.577
0.1881 | 116.5939
0.18811 | 116.5661
0.18812 | 116.6088
0.18813 | 116.6003
0.18814 | 116.5675
0.18815 | 116.555
0.18816 | 116.5904
0.18817 | 116.585
0.18818 | 116.5518
0.18819 | 116.6189
0.1882 | 116.6309
0.18821 | 116.5572
0.18822 | 116.5648
0.18823 | 116.6047
0.18824 | 116.5537
0.18825 | 116.5675
0.18826 | 116.6044
0.18827 | 116.5827
0.18828 | 116.5995
0.18829 | 116.6229
0.1883 | 116.5877
0.18831 | 116.5378
0.18832 | 116.5691
0.18833 | 116.5952
0.18834 | 116.5697
0.18835 | 116.5962
0.18836 | 116.5962
0.18837 | 116.5559
0.18838 | 116.5608
0.18839 | 116.6369
0.1884 | 116.6159
0.18841 | 116.5977
0.18842 | 116.6015
0.18843 | 116.5663
0.18844 | 116.552
0.18845 | 116.5736
0.18846 | 116.5759
0.18847 | 116.579
0.18848 | 116.6233
0.18849 | 116.5674
0.1885 | 116.5358
0.18851 | 116.6024
0.18852 | 116.6139
0.18853 | 116.6006
0.18854 | 116.582
0.18855 | 116.6316
0.18856 | 116.5549
0.18857 | 116.5804
0.18858 | 116.6351
0.18859 | 116.5675
0.1886 | 116.5485
0.18861 | 116.579
0.18862 | 116.6146
0.18863 | 116.604
0.18864 | 116.6346
0.18865 | 116.5818
0.18866 | 116.563
0.18867 | 116.6065
0.18868 | 116.6011
0.18869 | 116.6085
0.1887 | 116.5865
0.18871 | 116.599
0.18872 | 116.5634
0.18873 | 116.6153
0.18874 | 116.6188
0.18875 | 116.6016
0.18876 | 116.6045
0.18877 | 116.6169
0.18878 | 116.597
0.18879 | 116.5607
0.1888 | 116.5944
0.18881 | 116.6069
0.18882 | 116.6374
0.18883 | 116.6336
0.18884 | 116.6046
0.18885 | 116.6292
0.18886 | 116.6132
0.18887 | 116.5898
0.18888 | 116.6094
0.18889 | 116.6277
0.1889 | 116.6313
0.18891 | 116.604
0.18892 | 116.6356
0.18893 | 116.5961
0.18894 | 116.6225
0.18895 | 116.6238
0.18896 | 116.6146
0.18897 | 116.5981
0.18898 | 116.5914
0.18899 | 116.599
0.189 | 116.6292
0.18901 | 116.6359
0.18902 | 116.64
0.18903 | 116.6279
0.18904 | 116.6445
0.18905 | 116.6127
0.18906 | 116.6134
0.18907 | 116.6508
0.18908 | 116.6288
0.18909 | 116.5946
0.1891 | 116.5605
0.18911 | 116.6152
0.18912 | 116.5913
0.18913 | 116.6417
0.18914 | 116.6418
0.18915 | 116.6095
0.18916 | 116.6353
0.18917 | 116.6111
0.18918 | 116.6189
0.18919 | 116.6251
0.1892 | 116.6386
0.18921 | 116.6025
0.18922 | 116.6204
0.18923 | 116.6383
0.18924 | 116.6181
0.18925 | 116.591
0.18926 | 116.6107
0.18927 | 116.6053
0.18928 | 116.6066
0.18929 | 116.6012
0.1893 | 116.6013
0.18931 | 116.6111
0.18932 | 116.6343
0.18933 | 116.6565
0.18934 | 116.6195
0.18935 | 116.6037
0.18936 | 116.6228
0.18937 | 116.6083
0.18938 | 116.5798
0.18939 | 116.5995
0.1894 | 116.5744
0.18941 | 116.605
0.18942 | 116.6168
0.18943 | 116.6314
0.18944 | 116.6225
0.18945 | 116.5755
0.18946 | 116.5921
0.18947 | 116.6122
0.18948 | 116.6352
0.18949 | 116.6165
0.1895 | 116.6119
0.18951 | 116.6043
0.18952 | 116.6227
0.18953 | 116.6353
0.18954 | 116.5388
0.18955 | 116.5507
0.18956 | 116.555
0.18957 | 116.6002
0.18958 | 116.6396
0.18959 | 116.6522
0.1896 | 116.6112
0.18961 | 116.5952
0.18962 | 116.6024
0.18963 | 116.5649
0.18964 | 116.596
0.18965 | 116.5928
0.18966 | 116.5955
0.18967 | 116.5943
0.18968 | 116.6226
0.18969 | 116.6148
0.1897 | 116.5807
0.18971 | 116.5699
0.18972 | 116.5941
0.18973 | 116.574
0.18974 | 116.5658
0.18975 | 116.5658
0.18976 | 116.6109
0.18977 | 116.6501
0.18978 | 116.654
0.18979 | 116.6141
0.1898 | 116.5712
0.18981 | 116.5908
0.18982 | 116.5729
0.18983 | 116.5896
0.18984 | 116.6264
0.18985 | 116.5861
0.18986 | 116.5913
0.18987 | 116.6223
0.18988 | 116.6051
0.18989 | 116.5784
0.1899 | 116.5617
0.18991 | 116.6258
0.18992 | 116.612
0.18993 | 116.5947
0.18994 | 116.5774
0.18995 | 116.5762
0.18996 | 116.6207
0.18997 | 116.6046
0.18998 | 116.6001
0.18999 | 116.6055
0.19 | 116.5722
0.19001 | 116.5787
0.19002 | 116.6108
0.19003 | 116.5968
0.19004 | 116.5767
0.19005 | 116.5686
0.19006 | 116.6085
0.19007 | 116.6158
0.19008 | 116.6096
0.19009 | 116.6121
0.1901 | 116.6122
0.19011 | 116.5952
0.19012 | 116.6331
0.19013 | 116.5889
0.19014 | 116.5609
0.19015 | 116.6
0.19016 | 116.5807
0.19017 | 116.5664
0.19018 | 116.5889
0.19019 | 116.5905
0.1902 | 116.5309
0.19021 | 116.5881
0.19022 | 116.6307
0.19023 | 116.612
0.19024 | 116.5898
0.19025 | 116.5915
0.19026 | 116.5932
0.19027 | 116.5773
0.19028 | 116.6009
0.19029 | 116.6404
0.1903 | 116.5686
0.19031 | 116.5619
0.19032 | 116.5552
0.19033 | 116.5492
0.19034 | 116.5498
0.19035 | 116.5828
0.19036 | 116.5725
0.19037 | 116.5561
0.19038 | 116.5941
0.19039 | 116.5978
0.1904 | 116.5513
0.19041 | 116.593
0.19042 | 116.6027
0.19043 | 116.5494
0.19044 | 116.5337
0.19045 | 116.5407
0.19046 | 116.5466
0.19047 | 116.5527
0.19048 | 116.5692
0.19049 | 116.5517
0.1905 | 116.5569
0.19051 | 116.5534
0.19052 | 116.596
0.19053 | 116.5809
0.19054 | 116.5983
0.19055 | 116.5495
0.19056 | 116.5318
0.19057 | 116.523
0.19058 | 116.5528
0.19059 | 116.5486
0.1906 | 116.5527
0.19061 | 116.5901
0.19062 | 116.574
0.19063 | 116.516
0.19064 | 116.5194
0.19065 | 116.5347
0.19066 | 116.5152
0.19067 | 116.5465
0.19068 | 116.5608
0.19069 | 116.5923
0.1907 | 116.5484
0.19071 | 116.556
0.19072 | 116.553
0.19073 | 116.539
0.19074 | 116.552
0.19075 | 116.5278
0.19076 | 116.5233
0.19077 | 116.5325
0.19078 | 116.5206
0.19079 | 116.5419
0.1908 | 116.5667
0.19081 | 116.558
0.19082 | 116.5392
0.19083 | 116.5065
0.19084 | 116.5309
0.19085 | 116.5345
0.19086 | 116.5507
0.19087 | 116.556
0.19088 | 116.5447
0.19089 | 116.5719
0.1909 | 116.5584
0.19091 | 116.5185
0.19092 | 116.5086
0.19093 | 116.5477
0.19094 | 116.5347
0.19095 | 116.511
0.19096 | 116.5401
0.19097 | 116.5514
0.19098 | 116.5457
0.19099 | 116.5064
0.191 | 116.5658
0.19101 | 116.5591
0.19102 | 116.5435
0.19103 | 116.557
0.19104 | 116.5444
0.19105 | 116.5332
0.19106 | 116.5328
0.19107 | 116.5411
0.19108 | 116.5328
0.19109 | 116.5142
0.1911 | 116.4999
0.19111 | 116.5403
0.19112 | 116.5423
0.19113 | 116.539
0.19114 | 116.5272
0.19115 | 116.5462
0.19116 | 116.5488
0.19117 | 116.5619
0.19118 | 116.5482
0.19119 | 116.5388
0.1912 | 116.5146
0.19121 | 116.5296
0.19122 | 116.5371
0.19123 | 116.5371
0.19124 | 116.5394
0.19125 | 116.5237
0.19126 | 116.5404
0.19127 | 116.5546
0.19128 | 116.5477
0.19129 | 116.533
0.1913 | 116.5572
0.19131 | 116.539
0.19132 | 116.514
0.19133 | 116.5406
0.19134 | 116.5265
0.19135 | 116.5013
0.19136 | 116.5934
0.19137 | 116.5736
0.19138 | 116.5355
0.19139 | 116.5267
0.1914 | 116.5153
0.19141 | 116.5175
0.19142 | 116.5551
0.19143 | 116.5778
0.19144 | 116.518
0.19145 | 116.502
0.19146 | 116.5667
0.19147 | 116.5498
0.19148 | 116.5054
0.19149 | 116.5257
0.1915 | 116.5252
0.19151 | 116.5209
0.19152 | 116.5397
0.19153 | 116.5654
0.19154 | 116.5142
0.19155 | 116.5123
0.19156 | 116.5772
0.19157 | 116.567
0.19158 | 116.535
0.19159 | 116.5616
0.1916 | 116.4821
0.19161 | 116.492
0.19162 | 116.5673
0.19163 | 116.5101
0.19164 | 116.5111
0.19165 | 116.5532
0.19166 | 116.5882
0.19167 | 116.5585
0.19168 | 116.5768
0.19169 | 116.5391
0.1917 | 116.4847
0.19171 | 116.5064
0.19172 | 116.5514
0.19173 | 116.5445
0.19174 | 116.5292
0.19175 | 116.5526
0.19176 | 116.5378
0.19177 | 116.5424
0.19178 | 116.5484
0.19179 | 116.5321
0.1918 | 116.5216
0.19181 | 116.5397
0.19182 | 116.5685
0.19183 | 116.5279
0.19184 | 116.5797
0.19185 | 116.5855
0.19186 | 116.5037
0.19187 | 116.5136
0.19188 | 116.5297
0.19189 | 116.5291
0.1919 | 116.545
0.19191 | 116.5815
0.19192 | 116.5693
0.19193 | 116.5406
0.19194 | 116.5538
0.19195 | 116.546
0.19196 | 116.5646
0.19197 | 116.5805
0.19198 | 116.5601
0.19199 | 116.5427
0.192 | 116.5283
0.19201 | 116.5503
0.19202 | 116.524
0.19203 | 116.5548
0.19204 | 116.5742
0.19205 | 116.5373
0.19206 | 116.5614
0.19207 | 116.5706
0.19208 | 116.5733
0.19209 | 116.58
0.1921 | 116.5669
0.19211 | 116.5632
0.19212 | 116.5727
0.19213 | 116.5811
0.19214 | 116.5709
0.19215 | 116.5483
0.19216 | 116.5466
0.19217 | 116.56
0.19218 | 116.5805
0.19219 | 116.5697
0.1922 | 116.6052
0.19221 | 116.5856
0.19222 | 116.5578
0.19223 | 116.5806
0.19224 | 116.6121
0.19225 | 116.5839
0.19226 | 116.5813
0.19227 | 116.6236
0.19228 | 116.5504
0.19229 | 116.5391
0.1923 | 116.5549
0.19231 | 116.5783
0.19232 | 116.5887
0.19233 | 116.6032
0.19234 | 116.5947
0.19235 | 116.5726
0.19236 | 116.6202
0.19237 | 116.5905
0.19238 | 116.5303
0.19239 | 116.5628
0.1924 | 116.6003
0.19241 | 116.5736
0.19242 | 116.5896
0.19243 | 116.6209
0.19244 | 116.5646
0.19245 | 116.5546
0.19246 | 116.5951
0.19247 | 116.5692
0.19248 | 116.5426
0.19249 | 116.6133
0.1925 | 116.6048
0.19251 | 116.5541
0.19252 | 116.5993
0.19253 | 116.5829
0.19254 | 116.5509
0.19255 | 116.5401
0.19256 | 116.5531
0.19257 | 116.5413
0.19258 | 116.5556
0.19259 | 116.6027
0.1926 | 116.606
0.19261 | 116.5901
0.19262 | 116.5859
0.19263 | 116.5729
0.19264 | 116.545
0.19265 | 116.5326
0.19266 | 116.5441
0.19267 | 116.5792
0.19268 | 116.5936
0.19269 | 116.5658
0.1927 | 116.5284
0.19271 | 116.56
0.19272 | 116.5419
0.19273 | 116.5466
0.19274 | 116.6135
0.19275 | 116.5533
0.19276 | 116.5296
0.19277 | 116.5604
0.19278 | 116.5864
0.19279 | 116.5434
0.1928 | 116.5481
0.19281 | 116.5457
0.19282 | 116.5169
0.19283 | 116.5138
0.19284 | 116.5218
0.19285 | 116.533
0.19286 | 116.5362
0.19287 | 116.5602
0.19288 | 116.5421
0.19289 | 116.5386
0.1929 | 116.5584
0.19291 | 116.5227
0.19292 | 116.5192
0.19293 | 116.5201
0.19294 | 116.5306
0.19295 | 116.5143
0.19296 | 116.5455
0.19297 | 116.5132
0.19298 | 116.4859
0.19299 | 116.5153
0.193 | 116.5208
0.19301 | 116.4834
0.19302 | 116.486
0.19303 | 116.5408
0.19304 | 116.5238
0.19305 | 116.5551
0.19306 | 116.5649
0.19307 | 116.5205
0.19308 | 116.4732
0.19309 | 116.5041
0.1931 | 116.4793
0.19311 | 116.4904
0.19312 | 116.5131
0.19313 | 116.5344
0.19314 | 116.4981
0.19315 | 116.5083
0.19316 | 116.4968
0.19317 | 116.4849
0.19318 | 116.4831
0.19319 | 116.5144
0.1932 | 116.519
0.19321 | 116.5084
0.19322 | 116.5259
0.19323 | 116.5429
0.19324 | 116.5164
0.19325 | 116.4639
0.19326 | 116.4733
0.19327 | 116.4627
0.19328 | 116.462
0.19329 | 116.5009
0.1933 | 116.5166
0.19331 | 116.4928
0.19332 | 116.5131
0.19333 | 116.5317
0.19334 | 116.502
0.19335 | 116.4888
0.19336 | 116.4836
0.19337 | 116.5128
0.19338 | 116.5123
0.19339 | 116.4877
0.1934 | 116.4534
0.19341 | 116.4557
0.19342 | 116.457
0.19343 | 116.4431
0.19344 | 116.493
0.19345 | 116.5066
0.19346 | 116.478
0.19347 | 116.4662
0.19348 | 116.4998
0.19349 | 116.4984
0.1935 | 116.4566
0.19351 | 116.4854
0.19352 | 116.4617
0.19353 | 116.4656
0.19354 | 116.4853
0.19355 | 116.4802
0.19356 | 116.4486
0.19357 | 116.4744
0.19358 | 116.4498
0.19359 | 116.4618
0.1936 | 116.4439
0.19361 | 116.4724
0.19362 | 116.481
0.19363 | 116.4994
0.19364 | 116.4627
0.19365 | 116.444
0.19366 | 116.4357
0.19367 | 116.4623
0.19368 | 116.4605
0.19369 | 116.4762
0.1937 | 116.4439
0.19371 | 116.3995
0.19372 | 116.4405
0.19373 | 116.495
0.19374 | 116.472
0.19375 | 116.4541
0.19376 | 116.4629
0.19377 | 116.4428
0.19378 | 116.4127
0.19379 | 116.4635
0.1938 | 116.4585
0.19381 | 116.4294
0.19382 | 116.4676
0.19383 | 116.4644
0.19384 | 116.43
0.19385 | 116.4321
0.19386 | 116.4364
0.19387 | 116.4038
0.19388 | 116.4083
0.19389 | 116.4715
0.1939 | 116.4713
0.19391 | 116.4474
0.19392 | 116.5031
0.19393 | 116.4608
0.19394 | 116.4276
0.19395 | 116.4269
0.19396 | 116.4155
0.19397 | 116.4173
0.19398 | 116.4736
0.19399 | 116.4821
0.194 | 116.3964
0.19401 | 116.4622
0.19402 | 116.4689
0.19403 | 116.4164
0.19404 | 116.4108
0.19405 | 116.4614
0.19406 | 116.4333
0.19407 | 116.4353
0.19408 | 116.492
0.19409 | 116.5004
0.1941 | 116.4394
0.19411 | 116.4461
0.19412 | 116.4303
0.19413 | 116.4052
0.19414 | 116.4481
0.19415 | 116.4367
0.19416 | 116.4042
0.19417 | 116.4758
0.19418 | 116.5378
0.19419 | 116.4475
0.1942 | 116.4331
0.19421 | 116.4684
0.19422 | 116.4613
0.19423 | 116.4312
0.19424 | 116.4802
0.19425 | 116.4582
0.19426 | 116.4297
0.19427 | 116.4666
0.19428 | 116.5003
0.19429 | 116.4604
0.1943 | 116.4733
0.19431 | 116.4851
0.19432 | 116.4356
0.19433 | 116.4747
0.19434 | 116.5045
0.19435 | 116.4634
0.19436 | 116.4566
0.19437 | 116.5037
0.19438 | 116.5021
0.19439 | 116.4396
0.1944 | 116.5201
0.19441 | 116.5022
0.19442 | 116.438
0.19443 | 116.5048
0.19444 | 116.5173
0.19445 | 116.4523
0.19446 | 116.4932
0.19447 | 116.5152
0.19448 | 116.4655
0.19449 | 116.4911
0.1945 | 116.4761
0.19451 | 116.4887
0.19452 | 116.4909
0.19453 | 116.5091
0.19454 | 116.4871
0.19455 | 116.4775
0.19456 | 116.4955
0.19457 | 116.484
0.19458 | 116.4758
0.19459 | 116.4998
0.1946 | 116.5193
0.19461 | 116.4685
0.19462 | 116.5006
0.19463 | 116.522
0.19464 | 116.4722
0.19465 | 116.4279
0.19466 | 116.5024
0.19467 | 116.4857
0.19468 | 116.488
0.19469 | 116.5515
0.1947 | 116.5134
0.19471 | 116.4547
0.19472 | 116.4894
0.19473 | 116.4823
0.19474 | 116.4768
0.19475 | 116.4846
0.19476 | 116.5144
0.19477 | 116.5032
0.19478 | 116.5033
0.19479 | 116.5107
0.1948 | 116.4914
0.19481 | 116.4529
0.19482 | 116.4646
0.19483 | 116.4622
0.19484 | 116.4799
0.19485 | 116.5242
0.19486 | 116.5215
0.19487 | 116.4994
0.19488 | 116.4764
0.19489 | 116.4631
0.1949 | 116.4488
0.19491 | 116.4541
0.19492 | 116.4798
0.19493 | 116.502
0.19494 | 116.5209
0.19495 | 116.5043
0.19496 | 116.4851
0.19497 | 116.4862
0.19498 | 116.4584
0.19499 | 116.4784
0.195 | 116.4627
0.19501 | 116.4695
0.19502 | 116.4663
0.19503 | 116.4957
0.19504 | 116.5058
0.19505 | 116.4827
0.19506 | 116.4825
0.19507 | 116.4622
0.19508 | 116.4685
0.19509 | 116.4625
0.1951 | 116.4683
0.19511 | 116.5067
0.19512 | 116.5085
0.19513 | 116.5138
0.19514 | 116.5061
0.19515 | 116.4786
0.19516 | 116.4245
0.19517 | 116.4518
0.19518 | 116.4918
0.19519 | 116.5037
0.1952 | 116.4676
0.19521 | 116.4823
0.19522 | 116.5067
0.19523 | 116.5006
0.19524 | 116.5168
0.19525 | 116.5108
0.19526 | 116.4557
0.19527 | 116.4223
0.19528 | 116.497
0.19529 | 116.5181
0.1953 | 116.4902
0.19531 | 116.4721
0.19532 | 116.5143
0.19533 | 116.4644
0.19534 | 116.4633
0.19535 | 116.491
0.19536 | 116.4891
0.19537 | 116.5013
0.19538 | 116.5563
0.19539 | 116.5526
0.1954 | 116.4911
0.19541 | 116.5152
0.19542 | 116.4815
0.19543 | 116.4756
0.19544 | 116.4972
0.19545 | 116.4925
0.19546 | 116.4888
0.19547 | 116.5175
0.19548 | 116.5282
0.19549 | 116.5272
0.1955 | 116.5173
0.19551 | 116.4995
0.19552 | 116.4848
0.19553 | 116.4884
0.19554 | 116.5387
0.19555 | 116.5294
0.19556 | 116.5172
0.19557 | 116.5327
0.19558 | 116.5539
0.19559 | 116.4939
0.1956 | 116.4782
0.19561 | 116.5014
0.19562 | 116.492
0.19563 | 116.4942
0.19564 | 116.5267
0.19565 | 116.5562
0.19566 | 116.5101
0.19567 | 116.5509
0.19568 | 116.5006
0.19569 | 116.4934
0.1957 | 116.4901
0.19571 | 116.49
0.19572 | 116.5028
0.19573 | 116.5345
0.19574 | 116.5461
0.19575 | 116.5076
0.19576 | 116.5144
0.19577 | 116.5142
0.19578 | 116.4891
0.19579 | 116.5006
0.1958 | 116.5239
0.19581 | 116.5031
0.19582 | 116.5086
0.19583 | 116.5281
0.19584 | 116.4956
0.19585 | 116.4847
0.19586 | 116.5018
0.19587 | 116.5295
0.19588 | 116.5113
0.19589 | 116.505
0.1959 | 116.5069
0.19591 | 116.5019
0.19592 | 116.4694
0.19593 | 116.5205
0.19594 | 116.4922
0.19595 | 116.4784
0.19596 | 116.5203
0.19597 | 116.5196
0.19598 | 116.4771
0.19599 | 116.4966
0.196 | 116.4835
0.19601 | 116.4693
0.19602 | 116.4847
0.19603 | 116.4947
0.19604 | 116.4829
0.19605 | 116.4469
0.19606 | 116.448
0.19607 | 116.4493
0.19608 | 116.5067
0.19609 | 116.5036
0.1961 | 116.4667
0.19611 | 116.4635
0.19612 | 116.5183
0.19613 | 116.5093
0.19614 | 116.4639
0.19615 | 116.4476
0.19616 | 116.4894
0.19617 | 116.4374
0.19618 | 116.474
0.19619 | 116.4981
0.1962 | 116.4875
0.19621 | 116.4643
0.19622 | 116.4975
0.19623 | 116.473
0.19624 | 116.4342
0.19625 | 116.4612
0.19626 | 116.4597
0.19627 | 116.5085
0.19628 | 116.5198
0.19629 | 116.5049
0.1963 | 116.4772
0.19631 | 116.473
0.19632 | 116.4449
0.19633 | 116.4518
0.19634 | 116.4572
0.19635 | 116.4746
0.19636 | 116.4709
0.19637 | 116.4992
0.19638 | 116.4962
0.19639 | 116.4948
0.1964 | 116.4764
0.19641 | 116.4592
0.19642 | 116.4583
0.19643 | 116.4726
0.19644 | 116.4881
0.19645 | 116.4856
0.19646 | 116.4998
0.19647 | 116.4821
0.19648 | 116.4672
0.19649 | 116.4631
0.1965 | 116.4957
0.19651 | 116.4967
0.19652 | 116.4732
0.19653 | 116.4977
0.19654 | 116.5047
0.19655 | 116.5017
0.19656 | 116.5189
0.19657 | 116.4832
0.19658 | 116.4569
0.19659 | 116.4795
0.1966 | 116.4702
0.19661 | 116.4889
0.19662 | 116.5142
0.19663 | 116.4998
0.19664 | 116.4888
0.19665 | 116.4741
0.19666 | 116.4786
0.19667 | 116.5228
0.19668 | 116.4977
0.19669 | 116.4915
0.1967 | 116.4857
0.19671 | 116.5088
0.19672 | 116.4599
0.19673 | 116.4974
0.19674 | 116.5244
0.19675 | 116.5013
0.19676 | 116.485
0.19677 | 116.4968
0.19678 | 116.4704
0.19679 | 116.4985
0.1968 | 116.473
0.19681 | 116.4788
0.19682 | 116.5077
0.19683 | 116.5237
0.19684 | 116.5052
0.19685 | 116.4436
0.19686 | 116.4713
0.19687 | 116.4688
0.19688 | 116.4772
0.19689 | 116.4683
0.1969 | 116.4739
0.19691 | 116.4807
0.19692 | 116.4829
0.19693 | 116.4929
0.19694 | 116.5133
0.19695 | 116.4819
0.19696 | 116.4761
0.19697 | 116.4633
0.19698 | 116.4724
0.19699 | 116.4612
0.197 | 116.4507
0.19701 | 116.4568
0.19702 | 116.4644
0.19703 | 116.4636
0.19704 | 116.472
0.19705 | 116.4663
0.19706 | 116.4806
0.19707 | 116.4871
0.19708 | 116.4835
0.19709 | 116.4804
0.1971 | 116.4528
0.19711 | 116.4608
0.19712 | 116.4689
0.19713 | 116.5
0.19714 | 116.4331
0.19715 | 116.3788
0.19716 | 116.4408
0.19717 | 116.4656
0.19718 | 116.4556
0.19719 | 116.4464
0.1972 | 116.4553
0.19721 | 116.4178
0.19722 | 116.4759
0.19723 | 116.5057
0.19724 | 116.4524
0.19725 | 116.4218
0.19726 | 116.4273
0.19727 | 116.453
0.19728 | 116.4338
0.19729 | 116.4582
0.1973 | 116.445
0.19731 | 116.4389
0.19732 | 116.4712
0.19733 | 116.4496
0.19734 | 116.443
0.19735 | 116.4008
0.19736 | 116.4529
0.19737 | 116.4894
0.19738 | 116.4536
0.19739 | 116.4244
0.1974 | 116.4586
0.19741 | 116.4473
0.19742 | 116.4284
0.19743 | 116.4776
0.19744 | 116.4652
0.19745 | 116.3904
0.19746 | 116.4225
0.19747 | 116.4899
0.19748 | 116.4286
0.19749 | 116.4565
0.1975 | 116.4589
0.19751 | 116.4839
0.19752 | 116.485
0.19753 | 116.4616
0.19754 | 116.4258
0.19755 | 116.422
0.19756 | 116.4504
0.19757 | 116.4598
0.19758 | 116.4511
0.19759 | 116.4921
0.1976 | 116.4634
0.19761 | 116.4577
0.19762 | 116.4855
0.19763 | 116.4597
0.19764 | 116.3963
0.19765 | 116.4443
0.19766 | 116.4693
0.19767 | 116.4396
0.19768 | 116.5007
0.19769 | 116.4827
0.1977 | 116.4495
0.19771 | 116.4469
0.19772 | 116.4981
0.19773 | 116.4213
0.19774 | 116.4182
0.19775 | 116.5105
0.19776 | 116.493
0.19777 | 116.4642
0.19778 | 116.4658
0.19779 | 116.4942
0.1978 | 116.4572
0.19781 | 116.4848
0.19782 | 116.4314
0.19783 | 116.4326
0.19784 | 116.4589
0.19785 | 116.4582
0.19786 | 116.4633
0.19787 | 116.4884
0.19788 | 116.5177
0.19789 | 116.4477
0.1979 | 116.4653
0.19791 | 116.5153
0.19792 | 116.4327
0.19793 | 116.4
0.19794 | 116.4755
0.19795 | 116.4475
0.19796 | 116.431
0.19797 | 116.5138
0.19798 | 116.5007
0.19799 | 116.4018
0.198 | 116.4497
0.19801 | 116.4809
0.19802 | 116.4208
0.19803 | 116.4664
0.19804 | 116.5047
0.19805 | 116.4685
0.19806 | 116.4579
0.19807 | 116.5045
0.19808 | 116.4343
0.19809 | 116.3946
0.1981 | 116.4605
0.19811 | 116.3795
0.19812 | 116.4051
0.19813 | 116.4812
0.19814 | 116.4871
0.19815 | 116.4457
0.19816 | 116.5186
0.19817 | 116.506
0.19818 | 116.4553
0.19819 | 116.4515
0.1982 | 116.4235
0.19821 | 116.3967
0.19822 | 116.4161
0.19823 | 116.4707
0.19824 | 116.4487
0.19825 | 116.4132
0.19826 | 116.4705
0.19827 | 116.4274
0.19828 | 116.4023
0.19829 | 116.4395
0.1983 | 116.4487
0.19831 | 116.4629
0.19832 | 116.4715
0.19833 | 116.4991
0.19834 | 116.4442
0.19835 | 116.4328
0.19836 | 116.4566
0.19837 | 116.4093
0.19838 | 116.3908
0.19839 | 116.4487
0.1984 | 116.4271
0.19841 | 116.426
0.19842 | 116.4668
0.19843 | 116.4605
0.19844 | 116.4098
0.19845 | 116.4438
0.19846 | 116.4398
0.19847 | 116.4432
0.19848 | 116.4527
0.19849 | 116.4605
0.1985 | 116.3927
0.19851 | 116.4012
0.19852 | 116.4475
0.19853 | 116.4402
0.19854 | 116.453
0.19855 | 116.4525
0.19856 | 116.4071
0.19857 | 116.4041
0.19858 | 116.5101
0.19859 | 116.4503
0.1986 | 116.4161
0.19861 | 116.4573
0.19862 | 116.4379
0.19863 | 116.4381
0.19864 | 116.4937
0.19865 | 116.4714
0.19866 | 116.4092
0.19867 | 116.4303
0.19868 | 116.5318
0.19869 | 116.4402
0.1987 | 116.3984
0.19871 | 116.4359
0.19872 | 116.4138
0.19873 | 116.4419
0.19874 | 116.5309
0.19875 | 116.4698
0.19876 | 116.4038
0.19877 | 116.5175
0.19878 | 116.5032
0.19879 | 116.4081
0.1988 | 116.3965
0.19881 | 116.4596
0.19882 | 116.4348
0.19883 | 116.467
0.19884 | 116.5411
0.19885 | 116.4441
0.19886 | 116.4135
0.19887 | 116.4935
0.19888 | 116.4618
0.19889 | 116.4095
0.1989 | 116.45
0.19891 | 116.4855
0.19892 | 116.4564
0.19893 | 116.5129
0.19894 | 116.5168
0.19895 | 116.436
0.19896 | 116.4573
0.19897 | 116.4968
0.19898 | 116.4351
0.19899 | 116.4273
0.199 | 116.4529
0.19901 | 116.4588
0.19902 | 116.479
0.19903 | 116.5183
0.19904 | 116.47
0.19905 | 116.4075
0.19906 | 116.4525
0.19907 | 116.4629
0.19908 | 116.4277
0.19909 | 116.4665
0.1991 | 116.5001
0.19911 | 116.4575
0.19912 | 116.4838
0.19913 | 116.4678
0.19914 | 116.41
0.19915 | 116.4202
0.19916 | 116.4679
0.19917 | 116.4552
0.19918 | 116.4668
0.19919 | 116.4965
0.1992 | 116.481
0.19921 | 116.434
0.19922 | 116.431
0.19923 | 116.4332
0.19924 | 116.4431
0.19925 | 116.4767
0.19926 | 116.4521
0.19927 | 116.4438
0.19928 | 116.4636
0.19929 | 116.4848
0.1993 | 116.4213
0.19931 | 116.4569
0.19932 | 116.4294
0.19933 | 116.4112
0.19934 | 116.4733
0.19935 | 116.477
0.19936 | 116.4236
0.19937 | 116.4279
0.19938 | 116.4653
0.19939 | 116.4093
0.1994 | 116.4099
0.19941 | 116.4456
0.19942 | 116.4201
0.19943 | 116.4308
0.19944 | 116.5207
0.19945 | 116.4848
0.19946 | 116.4043
0.19947 | 116.4676
0.19948 | 116.4495
0.19949 | 116.4087
0.1995 | 116.4264
0.19951 | 116.4573
0.19952 | 116.4285
0.19953 | 116.4441
0.19954 | 116.464
0.19955 | 116.4369
0.19956 | 116.4501
0.19957 | 116.4711
0.19958 | 116.4156
0.19959 | 116.4442
0.1996 | 116.4655
0.19961 | 116.4449
0.19962 | 116.4412
0.19963 | 116.492
0.19964 | 116.4312
0.19965 | 116.4054
0.19966 | 116.4167
0.19967 | 116.4298
0.19968 | 116.4094
0.19969 | 116.437
0.1997 | 116.4898
0.19971 | 116.4867
0.19972 | 116.4646
0.19973 | 116.5038
0.19974 | 116.4672
0.19975 | 116.4635
0.19976 | 116.4518
0.19977 | 116.4479
0.19978 | 116.4642
0.19979 | 116.4623
0.1998 | 116.4797
0.19981 | 116.4655
0.19982 | 116.4682
0.19983 | 116.4172
0.19984 | 116.4285
0.19985 | 116.4604
0.19986 | 116.486
0.19987 | 116.4967
0.19988 | 116.5319
0.19989 | 116.4871
0.1999 | 116.4407
0.19991 | 116.4587
0.19992 | 116.4541
0.19993 | 116.4483
0.19994 | 116.4956
0.19995 | 116.475
0.19996 | 116.4255
0.19997 | 116.4577
0.19998 | 116.5169
0.19999 | 116.4938
0.2 | 116.4513
0.20001 | 116.471
0.20002 | 116.4584
0.20003 | 116.4614
0.20004 | 116.5328
0.20005 | 116.5539
0.20006 | 116.4523
0.20007 | 116.481
0.20008 | 116.4936
0.20009 | 116.4221
0.2001 | 116.4262
0.20011 | 116.4878
0.20012 | 116.485
0.20013 | 116.461
0.20014 | 116.5119
0.20015 | 116.4946
0.20016 | 116.4231
0.20017 | 116.4534
0.20018 | 116.4814
0.20019 | 116.4592
0.2002 | 116.451
0.20021 | 116.5119
0.20022 | 116.4825
0.20023 | 116.4727
0.20024 | 116.5085
0.20025 | 116.4448
0.20026 | 116.4177
0.20027 | 116.4129
0.20028 | 116.4571
0.20029 | 116.4261
0.2003 | 116.4711
0.20031 | 116.4587
0.20032 | 116.4574
0.20033 | 116.4987
0.20034 | 116.5022
0.20035 | 116.3969
0.20036 | 116.4342
0.20037 | 116.4821
0.20038 | 116.4258
0.20039 | 116.461
0.2004 | 116.4793
0.20041 | 116.4333
0.20042 | 116.4707
0.20043 | 116.5287
0.20044 | 116.4244
0.20045 | 116.3733
0.20046 | 116.4594
0.20047 | 116.4634
0.20048 | 116.3943
0.20049 | 116.4866
0.2005 | 116.5142
0.20051 | 116.43
0.20052 | 116.4586
0.20053 | 116.5069
0.20054 | 116.4205
0.20055 | 116.3895
0.20056 | 116.4137
0.20057 | 116.4163
0.20058 | 116.4295
0.20059 | 116.4549
0.2006 | 116.4633
0.20061 | 116.4201
0.20062 | 116.4644
0.20063 | 116.461
0.20064 | 116.4161
0.20065 | 116.4075
0.20066 | 116.4633
0.20067 | 116.4927
0.20068 | 116.4466
0.20069 | 116.4862
0.2007 | 116.4275
0.20071 | 116.3961
0.20072 | 116.4327
0.20073 | 116.4407
0.20074 | 116.4033
0.20075 | 116.4167
0.20076 | 116.4703
0.20077 | 116.4522
0.20078 | 116.4582
0.20079 | 116.4612
0.2008 | 116.456
0.20081 | 116.4376
0.20082 | 116.5006
0.20083 | 116.4734
0.20084 | 116.4081
0.20085 | 116.4524
0.20086 | 116.4727
0.20087 | 116.434
0.20088 | 116.426
0.20089 | 116.4585
0.2009 | 116.4317
0.20091 | 116.4576
0.20092 | 116.4925
0.20093 | 116.4905
0.20094 | 116.4399
0.20095 | 116.4472
0.20096 | 116.4799
0.20097 | 116.4414
0.20098 | 116.4722
0.20099 | 116.4872
0.201 | 116.4639
0.20101 | 116.4326
0.20102 | 116.4868
0.20103 | 116.4448
0.20104 | 116.4074
0.20105 | 116.4587
0.20106 | 116.4929
0.20107 | 116.4569
0.20108 | 116.469
0.20109 | 116.5136
0.2011 | 116.4487
0.20111 | 116.4122
0.20112 | 116.4761
0.20113 | 116.4579
0.20114 | 116.44
0.20115 | 116.4784
0.20116 | 116.5158
0.20117 | 116.4898
0.20118 | 116.4453
0.20119 | 116.4525
0.2012 | 116.3908
0.20121 | 116.4336
0.20122 | 116.4597
0.20123 | 116.4803
0.20124 | 116.4817
0.20125 | 116.4729
0.20126 | 116.4556
0.20127 | 116.4402
0.20128 | 116.494
0.20129 | 116.5017
0.2013 | 116.4472
0.20131 | 116.4173
0.20132 | 116.4601
0.20133 | 116.4462
0.20134 | 116.4372
0.20135 | 116.475
0.20136 | 116.4239
0.20137 | 116.4105
0.20138 | 116.4346
0.20139 | 116.4379
0.2014 | 116.4503
0.20141 | 116.4616
0.20142 | 116.4649
0.20143 | 116.4618
0.20144 | 116.4699
0.20145 | 116.4373
0.20146 | 116.4413
0.20147 | 116.415
0.20148 | 116.4212
0.20149 | 116.4027
0.2015 | 116.4098
0.20151 | 116.4209
0.20152 | 116.4151
0.20153 | 116.4612
0.20154 | 116.4407
0.20155 | 116.4295
0.20156 | 116.4157
0.20157 | 116.4383
0.20158 | 116.4546
0.20159 | 116.4217
0.2016 | 116.4255
0.20161 | 116.4396
0.20162 | 116.4102
0.20163 | 116.4018
0.20164 | 116.4441
0.20165 | 116.4316
0.20166 | 116.3781
0.20167 | 116.4075
0.20168 | 116.4153
0.20169 | 116.432
0.2017 | 116.4529
0.20171 | 116.4541
0.20172 | 116.4421
0.20173 | 116.4385
0.20174 | 116.4257
0.20175 | 116.3885
0.20176 | 116.4124
0.20177 | 116.4431
0.20178 | 116.4222
0.20179 | 116.3878
0.2018 | 116.4354
0.20181 | 116.4405
0.20182 | 116.3777
0.20183 | 116.4281
0.20184 | 116.4484
0.20185 | 116.3777
0.20186 | 116.4413
0.20187 | 116.4793
0.20188 | 116.4244
0.20189 | 116.454
0.2019 | 116.4232
0.20191 | 116.4053
0.20192 | 116.4229
0.20193 | 116.4612
0.20194 | 116.4159
0.20195 | 116.383
0.20196 | 116.4696
0.20197 | 116.4402
0.20198 | 116.4381
0.20199 | 116.453
0.202 | 116.4256
0.20201 | 116.415
0.20202 | 116.4613
0.20203 | 116.4738
0.20204 | 116.4144
0.20205 | 116.4224
0.20206 | 116.4414
0.20207 | 116.4381
0.20208 | 116.4318
0.20209 | 116.445
0.2021 | 116.4152
0.20211 | 116.4337
0.20212 | 116.4733
0.20213 | 116.4344
0.20214 | 116.4256
0.20215 | 116.4473
0.20216 | 116.4194
0.20217 | 116.4347
0.20218 | 116.4804
0.20219 | 116.45
0.2022 | 116.4343
0.20221 | 116.4554
0.20222 | 116.4612
0.20223 | 116.4227
0.20224 | 116.426
0.20225 | 116.419
0.20226 | 116.4202
0.20227 | 116.4366
0.20228 | 116.4735
0.20229 | 116.4598
0.2023 | 116.4436
0.20231 | 116.4811
0.20232 | 116.4153
0.20233 | 116.3978
0.20234 | 116.4349
0.20235 | 116.4206
0.20236 | 116.4391
0.20237 | 116.4568
0.20238 | 116.4253
0.20239 | 116.4262
0.2024 | 116.4351
0.20241 | 116.4268
0.20242 | 116.4093
0.20243 | 116.432
0.20244 | 116.4391
0.20245 | 116.4092
0.20246 | 116.4412
0.20247 | 116.453
0.20248 | 116.4049
0.20249 | 116.4061
0.2025 | 116.4433
0.20251 | 116.4201
0.20252 | 116.4035
0.20253 | 116.4275
0.20254 | 116.4229
0.20255 | 116.4028
0.20256 | 116.4161
0.20257 | 116.4355
0.20258 | 116.4261
0.20259 | 116.4183
0.2026 | 116.4071
0.20261 | 116.416
0.20262 | 116.4357
0.20263 | 116.3945
0.20264 | 116.3753
0.20265 | 116.4255
0.20266 | 116.3824
0.20267 | 116.3703
0.20268 | 116.4116
0.20269 | 116.4109
0.2027 | 116.3958
0.20271 | 116.4169
0.20272 | 116.4456
0.20273 | 116.3849
0.20274 | 116.4105
0.20275 | 116.4083
0.20276 | 116.3907
0.20277 | 116.4229
0.20278 | 116.4293
0.20279 | 116.3945
0.2028 | 116.3788
0.20281 | 116.409
0.20282 | 116.3878
0.20283 | 116.3797
0.20284 | 116.4098
0.20285 | 116.3999
0.20286 | 116.4156
0.20287 | 116.4215
0.20288 | 116.4286
0.20289 | 116.4095
0.2029 | 116.376
0.20291 | 116.4066
0.20292 | 116.4333
0.20293 | 116.3691
0.20294 | 116.4039
0.20295 | 116.4208
0.20296 | 116.4067
0.20297 | 116.4091
0.20298 | 116.4432
0.20299 | 116.4642
0.203 | 116.3825
0.20301 | 116.4023
0.20302 | 116.3772
0.20303 | 116.4014
0.20304 | 116.4353
0.20305 | 116.5009
0.20306 | 116.4298
0.20307 | 116.4471
0.20308 | 116.4481
0.20309 | 116.3659
0.2031 | 116.3894
0.20311 | 116.4536
0.20312 | 116.396
0.20313 | 116.4057
0.20314 | 116.4756
0.20315 | 116.4517
0.20316 | 116.4297
0.20317 | 116.4763
0.20318 | 116.4789
0.20319 | 116.3746
0.2032 | 116.3635
0.20321 | 116.4523
0.20322 | 116.4607
0.20323 | 116.4895
0.20324 | 116.4842
0.20325 | 116.3917
0.20326 | 116.3593
0.20327 | 116.4473
0.20328 | 116.4558
0.20329 | 116.4248
0.2033 | 116.4411
0.20331 | 116.4653
0.20332 | 116.4104
0.20333 | 116.4544
0.20334 | 116.5075
0.20335 | 116.4303
0.20336 | 116.42
0.20337 | 116.4318
0.20338 | 116.4221
0.20339 | 116.4043
0.2034 | 116.4459
0.20341 | 116.4882
0.20342 | 116.4512
0.20343 | 116.4312
0.20344 | 116.3966
0.20345 | 116.383
0.20346 | 116.4411
0.20347 | 116.4777
0.20348 | 116.442
0.20349 | 116.4316
0.2035 | 116.4761
0.20351 | 116.44
0.20352 | 116.4001
0.20353 | 116.4352
0.20354 | 116.4281
0.20355 | 116.3809
0.20356 | 116.4092
0.20357 | 116.4228
0.20358 | 116.4199
0.20359 | 116.4258
0.2036 | 116.445
0.20361 | 116.4515
0.20362 | 116.4252
0.20363 | 116.3821
0.20364 | 116.3926
0.20365 | 116.4381
0.20366 | 116.4378
0.20367 | 116.4592
0.20368 | 116.3997
0.20369 | 116.3916
0.2037 | 116.3972
0.20371 | 116.3874
0.20372 | 116.4027
0.20373 | 116.4287
0.20374 | 116.4049
0.20375 | 116.4054
0.20376 | 116.4435
0.20377 | 116.4176
0.20378 | 116.4304
0.20379 | 116.4131
0.2038 | 116.4199
0.20381 | 116.3967
0.20382 | 116.4197
0.20383 | 116.4242
0.20384 | 116.4366
0.20385 | 116.4118
0.20386 | 116.3601
0.20387 | 116.376
0.20388 | 116.3812
0.20389 | 116.4109
0.2039 | 116.4326
0.20391 | 116.4767
0.20392 | 116.4157
0.20393 | 116.4114
0.20394 | 116.4415
0.20395 | 116.3766
0.20396 | 116.3401
0.20397 | 116.3894
0.20398 | 116.4287
0.20399 | 116.3816
0.204 | 116.4622
0.20401 | 116.4812
0.20402 | 116.3891
0.20403 | 116.3623
0.20404 | 116.4355
0.20405 | 116.3688
0.20406 | 116.387
0.20407 | 116.4353
0.20408 | 116.4397
0.20409 | 116.4446
0.2041 | 116.4584
0.20411 | 116.4404
0.20412 | 116.3921
0.20413 | 116.3969
0.20414 | 116.4221
0.20415 | 116.387
0.20416 | 116.389
0.20417 | 116.4866
0.20418 | 116.4708
0.20419 | 116.4746
0.2042 | 116.4913
0.20421 | 116.3955
0.20422 | 116.3476
0.20423 | 116.4291
0.20424 | 116.4478
0.20425 | 116.4088
0.20426 | 116.4707
0.20427 | 116.494
0.20428 | 116.4412
0.20429 | 116.4378
0.2043 | 116.4423
0.20431 | 116.381
0.20432 | 116.3669
0.20433 | 116.4635
0.20434 | 116.4677
0.20435 | 116.4178
0.20436 | 116.4966
0.20437 | 116.4857
0.20438 | 116.4537
0.20439 | 116.4599
0.2044 | 116.4391
0.20441 | 116.3626
0.20442 | 116.391
0.20443 | 116.483
0.20444 | 116.4603
0.20445 | 116.488
0.20446 | 116.5213
0.20447 | 116.4524
0.20448 | 116.3934
0.20449 | 116.436
0.2045 | 116.4048
0.20451 | 116.3503
0.20452 | 116.4666
0.20453 | 116.5239
0.20454 | 116.4383
0.20455 | 116.4548
0.20456 | 116.4843
0.20457 | 116.4187
0.20458 | 116.3921
0.20459 | 116.4606
0.2046 | 116.4255
0.20461 | 116.407
0.20462 | 116.5101
0.20463 | 116.5108
0.20464 | 116.4254
0.20465 | 116.4181
0.20466 | 116.3885
0.20467 | 116.3798
0.20468 | 116.4222
0.20469 | 116.4911
0.2047 | 116.4146
0.20471 | 116.4133
0.20472 | 116.4576
0.20473 | 116.4336
0.20474 | 116.4407
0.20475 | 116.4762
0.20476 | 116.3891
0.20477 | 116.3635
0.20478 | 116.4133
0.20479 | 116.445
0.2048 | 116.4404
0.20481 | 116.4356
0.20482 | 116.4334
0.20483 | 116.3985
0.20484 | 116.4254
0.20485 | 116.4303
0.20486 | 116.3767
0.20487 | 116.416
0.20488 | 116.4943
0.20489 | 116.4889
0.2049 | 116.3975
0.20491 | 116.4141
0.20492 | 116.4225
0.20493 | 116.4023
0.20494 | 116.4027
0.20495 | 116.4483
0.20496 | 116.4023
0.20497 | 116.4172
0.20498 | 116.4624
0.20499 | 116.4217
0.205 | 116.4062
0.20501 | 116.4203
0.20502 | 116.4353
0.20503 | 116.4399
0.20504 | 116.4297
0.20505 | 116.426
0.20506 | 116.4073
0.20507 | 116.4229
0.20508 | 116.4519
0.20509 | 116.4163
0.2051 | 116.4024
0.20511 | 116.4102
0.20512 | 116.4499
0.20513 | 116.47
0.20514 | 116.4506
0.20515 | 116.4093
0.20516 | 116.4047
0.20517 | 116.4523
0.20518 | 116.4551
0.20519 | 116.4546
0.2052 | 116.4258
0.20521 | 116.4378
0.20522 | 116.4286
0.20523 | 116.4611
0.20524 | 116.438
0.20525 | 116.4332
0.20526 | 116.4387
0.20527 | 116.3861
0.20528 | 116.4163
0.20529 | 116.4544
0.2053 | 116.4344
0.20531 | 116.4799
0.20532 | 116.5012
0.20533 | 116.4593
0.20534 | 116.4411
0.20535 | 116.4349
0.20536 | 116.4357
0.20537 | 116.4287
0.20538 | 116.4383
0.20539 | 116.4633
0.2054 | 116.4279
0.20541 | 116.453
0.20542 | 116.4401
0.20543 | 116.4204
0.20544 | 116.4219
0.20545 | 116.4257
0.20546 | 116.4374
0.20547 | 116.4531
0.20548 | 116.4831
0.20549 | 116.4731
0.2055 | 116.4435
0.20551 | 116.4518
0.20552 | 116.4372
0.20553 | 116.3915
0.20554 | 116.412
0.20555 | 116.4501
0.20556 | 116.3976
0.20557 | 116.4039
0.20558 | 116.4907
0.20559 | 116.4594
0.2056 | 116.4202
0.20561 | 116.4267
0.20562 | 116.4513
0.20563 | 116.4135
0.20564 | 116.4779
0.20565 | 116.4723
0.20566 | 116.4034
0.20567 | 116.4402
0.20568 | 116.4551
0.20569 | 116.4023
0.2057 | 116.3917
0.20571 | 116.4361
0.20572 | 116.4038
0.20573 | 116.3935
0.20574 | 116.4702
0.20575 | 116.5036
0.20576 | 116.4364
0.20577 | 116.4491
0.20578 | 116.4426
0.20579 | 116.3672
0.2058 | 116.3644
0.20581 | 116.4313
0.20582 | 116.4081
0.20583 | 116.4051
0.20584 | 116.43
0.20585 | 116.4241
0.20586 | 116.3932
0.20587 | 116.4357
0.20588 | 116.4228
0.20589 | 116.3659
0.2059 | 116.4089
0.20591 | 116.4345
0.20592 | 116.4192
0.20593 | 116.4277
0.20594 | 116.4297
0.20595 | 116.3904
0.20596 | 116.3379
0.20597 | 116.4049
0.20598 | 116.3898
0.20599 | 116.3719
0.206 | 116.4278
0.20601 | 116.4415
0.20602 | 116.4115
0.20603 | 116.4355
0.20604 | 116.4597
0.20605 | 116.411
0.20606 | 116.3521
0.20607 | 116.3811
0.20608 | 116.4027
0.20609 | 116.3977
0.2061 | 116.4091
0.20611 | 116.4286
0.20612 | 116.431
0.20613 | 116.3961
0.20614 | 116.4042
0.20615 | 116.3732
0.20616 | 116.4056
0.20617 | 116.4396
0.20618 | 116.4391
0.20619 | 116.4349
0.2062 | 116.4182
0.20621 | 116.4153
0.20622 | 116.3829
0.20623 | 116.4241
0.20624 | 116.3725
0.20625 | 116.3988
0.20626 | 116.4466
0.20627 | 116.4538
0.20628 | 116.4639
0.20629 | 116.453
0.2063 | 116.4235
0.20631 | 116.387
0.20632 | 116.4345
0.20633 | 116.4304
0.20634 | 116.4236
0.20635 | 116.4047
0.20636 | 116.3877
0.20637 | 116.4292
0.20638 | 116.4367
0.20639 | 116.4277
0.2064 | 116.4354
0.20641 | 116.4365
0.20642 | 116.4435
0.20643 | 116.4551
0.20644 | 116.4673
0.20645 | 116.4138
0.20646 | 116.4187
0.20647 | 116.4357
0.20648 | 116.4349
0.20649 | 116.4328
0.2065 | 116.4133
0.20651 | 116.4192
0.20652 | 116.4176
0.20653 | 116.4818
0.20654 | 116.4899
0.20655 | 116.4827
0.20656 | 116.4326
0.20657 | 116.4585
0.20658 | 116.4479
0.20659 | 116.4357
0.2066 | 116.4612
0.20661 | 116.4698
0.20662 | 116.4249
0.20663 | 116.4273
0.20664 | 116.4396
0.20665 | 116.3841
0.20666 | 116.4637
0.20667 | 116.4884
0.20668 | 116.4481
0.20669 | 116.4857
0.2067 | 116.4878
0.20671 | 116.4503
0.20672 | 116.4785
0.20673 | 116.4725
0.20674 | 116.4282
0.20675 | 116.4081
0.20676 | 116.4171
0.20677 | 116.4178
0.20678 | 116.4229
0.20679 | 116.4638
0.2068 | 116.4755
0.20681 | 116.4573
0.20682 | 116.4872
0.20683 | 116.4689
0.20684 | 116.4573
0.20685 | 116.4176
0.20686 | 116.4248
0.20687 | 116.4323
0.20688 | 116.4325
0.20689 | 116.4862
0.2069 | 116.4346
0.20691 | 116.4333
0.20692 | 116.4725
0.20693 | 116.4374
0.20694 | 116.4114
0.20695 | 116.4734
0.20696 | 116.4877
0.20697 | 116.4435
0.20698 | 116.4597
0.20699 | 116.4849
0.207 | 116.4304
0.20701 | 116.4415
0.20702 | 116.461
0.20703 | 116.4255
0.20704 | 116.4407
0.20705 | 116.4325
0.20706 | 116.4303
0.20707 | 116.4492
0.20708 | 116.4715
0.20709 | 116.4769
0.2071 | 116.4726
0.20711 | 116.4592
0.20712 | 116.448
0.20713 | 116.4541
0.20714 | 116.4284
0.20715 | 116.4279
0.20716 | 116.4253
0.20717 | 116.45
0.20718 | 116.4565
0.20719 | 116.4773
0.2072 | 116.4758
0.20721 | 116.449
0.20722 | 116.4578
0.20723 | 116.475
0.20724 | 116.4832
0.20725 | 116.4549
0.20726 | 116.4469
0.20727 | 116.4842
0.20728 | 116.4705
0.20729 | 116.4445
0.2073 | 116.4603
0.20731 | 116.4721
0.20732 | 116.5036
0.20733 | 116.491
0.20734 | 116.4527
0.20735 | 116.4706
0.20736 | 116.465
0.20737 | 116.4993
0.20738 | 116.5197
0.20739 | 116.4802
0.2074 | 116.4449
0.20741 | 116.4467
0.20742 | 116.4558
0.20743 | 116.486
0.20744 | 116.4603
0.20745 | 116.4688
0.20746 | 116.4746
0.20747 | 116.4877
0.20748 | 116.5133
0.20749 | 116.5047
0.2075 | 116.4853
0.20751 | 116.5024
0.20752 | 116.4753
0.20753 | 116.4599
0.20754 | 116.4819
0.20755 | 116.4946
0.20756 | 116.4726
0.20757 | 116.5121
0.20758 | 116.507
0.20759 | 116.4864
0.2076 | 116.4566
0.20761 | 116.4679
0.20762 | 116.4881
0.20763 | 116.496
0.20764 | 116.5178
0.20765 | 116.5071
0.20766 | 116.511
0.20767 | 116.4823
0.20768 | 116.4421
0.20769 | 116.459
0.2077 | 116.4644
0.20771 | 116.4664
0.20772 | 116.5083
0.20773 | 116.5017
0.20774 | 116.5219
0.20775 | 116.4772
0.20776 | 116.4484
0.20777 | 116.4405
0.20778 | 116.4566
0.20779 | 116.4558
0.2078 | 116.4579
0.20781 | 116.5088
0.20782 | 116.4883
0.20783 | 116.4748
0.20784 | 116.4727
0.20785 | 116.4793
0.20786 | 116.4497
0.20787 | 116.4314
0.20788 | 116.4926
0.20789 | 116.5079
0.2079 | 116.4712
0.20791 | 116.4567
0.20792 | 116.4656
0.20793 | 116.4573
0.20794 | 116.45
0.20795 | 116.4366
0.20796 | 116.4231
0.20797 | 116.4625
0.20798 | 116.4675
0.20799 | 116.4824
0.208 | 116.4789
0.20801 | 116.4715
0.20802 | 116.4533
0.20803 | 116.4343
0.20804 | 116.4314
0.20805 | 116.4023
0.20806 | 116.411
0.20807 | 116.446
0.20808 | 116.4845
0.20809 | 116.4864
0.2081 | 116.4349
0.20811 | 116.4078
0.20812 | 116.433
0.20813 | 116.4512
0.20814 | 116.4441
0.20815 | 116.422
0.20816 | 116.4651
0.20817 | 116.4415
0.20818 | 116.4338
0.20819 | 116.4568
0.2082 | 116.4276
0.20821 | 116.4078
0.20822 | 116.4122
0.20823 | 116.4536
0.20824 | 116.4378
0.20825 | 116.4197
0.20826 | 116.4696
0.20827 | 116.4654
0.20828 | 116.4301
0.20829 | 116.4413
0.2083 | 116.4413
0.20831 | 116.3868
0.20832 | 116.4026
0.20833 | 116.4677
0.20834 | 116.4672
0.20835 | 116.419
0.20836 | 116.4257
0.20837 | 116.4177
0.20838 | 116.3999
0.20839 | 116.4588
0.2084 | 116.4316
0.20841 | 116.4478
0.20842 | 116.4729
0.20843 | 116.4439
0.20844 | 116.4252
0.20845 | 116.4354
0.20846 | 116.4586
0.20847 | 116.4482
0.20848 | 116.4634
0.20849 | 116.4267
0.2085 | 116.4111
0.20851 | 116.4433
0.20852 | 116.4552
0.20853 | 116.468
0.20854 | 116.4411
0.20855 | 116.3956
0.20856 | 116.4128
0.20857 | 116.4457
0.20858 | 116.4897
0.20859 | 116.478
0.2086 | 116.467
0.20861 | 116.4233
0.20862 | 116.4041
0.20863 | 116.4293
0.20864 | 116.4577
0.20865 | 116.4387
0.20866 | 116.4435
0.20867 | 116.481
0.20868 | 116.473
0.20869 | 116.446
0.2087 | 116.4303
0.20871 | 116.4074
0.20872 | 116.4202
0.20873 | 116.4303
0.20874 | 116.4432
0.20875 | 116.4601
0.20876 | 116.5077
0.20877 | 116.4631
0.20878 | 116.4437
0.20879 | 116.4497
0.2088 | 116.3936
0.20881 | 116.4
0.20882 | 116.4363
0.20883 | 116.4711
0.20884 | 116.4397
0.20885 | 116.4506
0.20886 | 116.4481
0.20887 | 116.4407
0.20888 | 116.4662
0.20889 | 116.4161
0.2089 | 116.3754
0.20891 | 116.3958
0.20892 | 116.4426
0.20893 | 116.4656
0.20894 | 116.449
0.20895 | 116.4314
0.20896 | 116.4114
0.20897 | 116.3972
0.20898 | 116.38
0.20899 | 116.408
0.209 | 116.3966
0.20901 | 116.3952
0.20902 | 116.4376
0.20903 | 116.4722
0.20904 | 116.4471
0.20905 | 116.3989
0.20906 | 116.4135
0.20907 | 116.3926
0.20908 | 116.372
0.20909 | 116.3713
0.2091 | 116.3855
0.20911 | 116.3639
0.20912 | 116.4098
0.20913 | 116.4488
0.20914 | 116.4219
0.20915 | 116.3988
0.20916 | 116.4079
0.20917 | 116.3626
0.20918 | 116.3756
0.20919 | 116.404
0.2092 | 116.3646
0.20921 | 116.3918
0.20922 | 116.4326
0.20923 | 116.4152
0.20924 | 116.3642
0.20925 | 116.3846
0.20926 | 116.3919
0.20927 | 116.3522
0.20928 | 116.3984
0.20929 | 116.3971
0.2093 | 116.3915
0.20931 | 116.4179
0.20932 | 116.3984
0.20933 | 116.3214
0.20934 | 116.3708
0.20935 | 116.3905
0.20936 | 116.3377
0.20937 | 116.3864
0.20938 | 116.4369
0.20939 | 116.3852
0.2094 | 116.3652
0.20941 | 116.4137
0.20942 | 116.3975
0.20943 | 116.406
0.20944 | 116.4297
0.20945 | 116.3688
0.20946 | 116.3554
0.20947 | 116.3865
0.20948 | 116.3988
0.20949 | 116.379
0.2095 | 116.374
0.20951 | 116.428
0.20952 | 116.377
0.20953 | 116.3935
0.20954 | 116.4694
0.20955 | 116.442
0.20956 | 116.4101
0.20957 | 116.3997
0.20958 | 116.3814
0.20959 | 116.3995
0.2096 | 116.3979
0.20961 | 116.4252
0.20962 | 116.415
0.20963 | 116.4217
0.20964 | 116.4271
0.20965 | 116.3913
0.20966 | 116.4055
0.20967 | 116.4067
0.20968 | 116.3889
0.20969 | 116.4022
0.2097 | 116.4575
0.20971 | 116.4556
0.20972 | 116.4289
0.20973 | 116.411
0.20974 | 116.3849
0.20975 | 116.394
0.20976 | 116.3859
0.20977 | 116.4038
0.20978 | 116.4483
0.20979 | 116.4552
0.2098 | 116.4258
0.20981 | 116.4234
0.20982 | 116.4244
0.20983 | 116.4303
0.20984 | 116.426
0.20985 | 116.4081
0.20986 | 116.3989
0.20987 | 116.4183
0.20988 | 116.4479
0.20989 | 116.4697
0.2099 | 116.4544
0.20991 | 116.4317
0.20992 | 116.3917
0.20993 | 116.4226
0.20994 | 116.4431
0.20995 | 116.4096
0.20996 | 116.3779
0.20997 | 116.429
0.20998 | 116.4464
0.20999 | 116.4584
0.21 | 116.4323
0.21001 | 116.415
0.21002 | 116.4244
0.21003 | 116.3789
0.21004 | 116.4195
0.21005 | 116.4655
0.21006 | 116.4279
0.21007 | 116.4448
0.21008 | 116.4808
0.21009 | 116.4666
0.2101 | 116.3872
0.21011 | 116.3665
0.21012 | 116.4021
0.21013 | 116.4144
0.21014 | 116.4163
0.21015 | 116.4039
0.21016 | 116.4128
0.21017 | 116.4521
0.21018 | 116.5098
0.21019 | 116.4481
0.2102 | 116.3874
0.21021 | 116.4109
0.21022 | 116.3949
0.21023 | 116.3917
0.21024 | 116.3836
0.21025 | 116.422
0.21026 | 116.4092
0.21027 | 116.4354
0.21028 | 116.4612
0.21029 | 116.4238
0.2103 | 116.3622
0.21031 | 116.4097
0.21032 | 116.4291
0.21033 | 116.4485
0.21034 | 116.4674
0.21035 | 116.4266
0.21036 | 116.3967
0.21037 | 116.4351
0.21038 | 116.4312
0.21039 | 116.4105
0.2104 | 116.3836
0.21041 | 116.3962
0.21042 | 116.4081
0.21043 | 116.451
0.21044 | 116.4697
0.21045 | 116.4553
0.21046 | 116.4345
0.21047 | 116.4264
0.21048 | 116.4565
0.21049 | 116.3952
0.2105 | 116.414
0.21051 | 116.4031
0.21052 | 116.4142
0.21053 | 116.394
0.21054 | 116.4233
0.21055 | 116.4146
0.21056 | 116.4344
0.21057 | 116.4658
0.21058 | 116.4357
0.21059 | 116.4179
0.2106 | 116.438
0.21061 | 116.434
0.21062 | 116.4433
0.21063 | 116.4545
0.21064 | 116.4443
0.21065 | 116.4244
0.21066 | 116.4329
0.21067 | 116.419
0.21068 | 116.4402
0.21069 | 116.4615
0.2107 | 116.4337
0.21071 | 116.4333
0.21072 | 116.4871
0.21073 | 116.5128
0.21074 | 116.4316
0.21075 | 116.4452
0.21076 | 116.4456
0.21077 | 116.3988
0.21078 | 116.4144
0.21079 | 116.4348
0.2108 | 116.4215
0.21081 | 116.4632
0.21082 | 116.5091
0.21083 | 116.4564
0.21084 | 116.4602
0.21085 | 116.4792
0.21086 | 116.4446
0.21087 | 116.4179
0.21088 | 116.4821
0.21089 | 116.4437
0.2109 | 116.4234
0.21091 | 116.475
0.21092 | 116.5024
0.21093 | 116.429
0.21094 | 116.4251
0.21095 | 116.4211
0.21096 | 116.4248
0.21097 | 116.4435
0.21098 | 116.4795
0.21099 | 116.4762
0.211 | 116.4652
0.21101 | 116.4372
0.21102 | 116.4402
0.21103 | 116.4505
0.21104 | 116.4525
0.21105 | 116.4172
0.21106 | 116.3847
0.21107 | 116.4493
0.21108 | 116.4736
0.21109 | 116.4597
0.2111 | 116.4543
0.21111 | 116.4989
0.21112 | 116.4054
0.21113 | 116.4156
0.21114 | 116.4522
0.21115 | 116.4151
0.21116 | 116.4109
0.21117 | 116.4452
0.21118 | 116.4679
0.21119 | 116.4174
0.2112 | 116.4165
0.21121 | 116.4204
0.21122 | 116.4321
0.21123 | 116.4582
0.21124 | 116.4694
0.21125 | 116.4375
0.21126 | 116.4094
0.21127 | 116.4458
0.21128 | 116.408
0.21129 | 116.4137
0.2113 | 116.4133
0.21131 | 116.4055
0.21132 | 116.4099
0.21133 | 116.4019
0.21134 | 116.4276
0.21135 | 116.3921
0.21136 | 116.418
0.21137 | 116.4417
0.21138 | 116.4304
0.21139 | 116.4185
0.2114 | 116.3956
0.21141 | 116.4074
0.21142 | 116.3836
0.21143 | 116.403
0.21144 | 116.3936
0.21145 | 116.3769
0.21146 | 116.4133
0.21147 | 116.3995
0.21148 | 116.4135
0.21149 | 116.4243
0.2115 | 116.4051
0.21151 | 116.404
0.21152 | 116.4275
0.21153 | 116.4201
0.21154 | 116.3891
0.21155 | 116.3632
0.21156 | 116.4051
0.21157 | 116.4044
0.21158 | 116.3998
0.21159 | 116.4221
0.2116 | 116.387
0.21161 | 116.3805
0.21162 | 116.4391
0.21163 | 116.4394
0.21164 | 116.3958
0.21165 | 116.4099
0.21166 | 116.4409
0.21167 | 116.415
0.21168 | 116.4039
0.21169 | 116.4293
0.2117 | 116.3593
0.21171 | 116.3465
0.21172 | 116.4155
0.21173 | 116.4002
0.21174 | 116.4287
0.21175 | 116.3881
0.21176 | 116.3947
0.21177 | 116.4442
0.21178 | 116.4593
0.21179 | 116.4305
0.2118 | 116.3857
0.21181 | 116.4044
0.21182 | 116.3768
0.21183 | 116.3992
0.21184 | 116.4529
0.21185 | 116.429
0.21186 | 116.38
0.21187 | 116.4261
0.21188 | 116.4509
0.21189 | 116.4108
0.2119 | 116.3999
0.21191 | 116.4341
0.21192 | 116.3923
0.21193 | 116.4214
0.21194 | 116.4647
0.21195 | 116.4401
0.21196 | 116.3696
0.21197 | 116.4366
0.21198 | 116.4335
0.21199 | 116.3769
0.212 | 116.3883
0.21201 | 116.4448
0.21202 | 116.4188
0.21203 | 116.4368
0.21204 | 116.4901
0.21205 | 116.4316
0.21206 | 116.4178
0.21207 | 116.4091
0.21208 | 116.3919
0.21209 | 116.3739
0.2121 | 116.4018
0.21211 | 116.4273
0.21212 | 116.4357
0.21213 | 116.4623
0.21214 | 116.453
0.21215 | 116.41
0.21216 | 116.3953
0.21217 | 116.4053
0.21218 | 116.3694
0.21219 | 116.4254
0.2122 | 116.4459
0.21221 | 116.4384
0.21222 | 116.4289
0.21223 | 116.4514
0.21224 | 116.3898
0.21225 | 116.3606
0.21226 | 116.4107
0.21227 | 116.3982
0.21228 | 116.3972
0.21229 | 116.4165
0.2123 | 116.4496
0.21231 | 116.4248
0.21232 | 116.4271
0.21233 | 116.4372
0.21234 | 116.3698
0.21235 | 116.3703
0.21236 | 116.394
0.21237 | 116.399
0.21238 | 116.4135
0.21239 | 116.4329
0.2124 | 116.4116
0.21241 | 116.401
0.21242 | 116.3758
0.21243 | 116.3839
0.21244 | 116.414
0.21245 | 116.3997
0.21246 | 116.3606
0.21247 | 116.4001
0.21248 | 116.4185
0.21249 | 116.4064
0.2125 | 116.3829
0.21251 | 116.3795
0.21252 | 116.413
0.21253 | 116.4013
0.21254 | 116.3986
0.21255 | 116.4198
0.21256 | 116.4212
0.21257 | 116.4037
0.21258 | 116.3741
0.21259 | 116.3902
0.2126 | 116.3548
0.21261 | 116.34
0.21262 | 116.4204
0.21263 | 116.4633
0.21264 | 116.4469
0.21265 | 116.4093
0.21266 | 116.3965
0.21267 | 116.3932
0.21268 | 116.3822
0.21269 | 116.3734
0.2127 | 116.3549
0.21271 | 116.3833
0.21272 | 116.4124
0.21273 | 116.4198
0.21274 | 116.4274
0.21275 | 116.4295
0.21276 | 116.4252
0.21277 | 116.3601
0.21278 | 116.3844
0.21279 | 116.3791
0.2128 | 116.3902
0.21281 | 116.4239
0.21282 | 116.4594
0.21283 | 116.4951
0.21284 | 116.4163
0.21285 | 116.3632
0.21286 | 116.3338
0.21287 | 116.3833
0.21288 | 116.3965
0.21289 | 116.4254
0.2129 | 116.4355
0.21291 | 116.4851
0.21292 | 116.4558
0.21293 | 116.4141
0.21294 | 116.4374
0.21295 | 116.3958
0.21296 | 116.3676
0.21297 | 116.4031
0.21298 | 116.4377
0.21299 | 116.4277
0.213 | 116.4176
0.21301 | 116.4275
0.21302 | 116.4241
0.21303 | 116.4135
0.21304 | 116.4067
0.21305 | 116.4228
0.21306 | 116.4222
0.21307 | 116.4201
0.21308 | 116.4543
0.21309 | 116.456
0.2131 | 116.4381
0.21311 | 116.407
0.21312 | 116.4105
0.21313 | 116.4096
0.21314 | 116.4383
0.21315 | 116.4046
0.21316 | 116.4595
0.21317 | 116.4903
0.21318 | 116.459
0.21319 | 116.4339
0.2132 | 116.4073
0.21321 | 116.4329
0.21322 | 116.4376
0.21323 | 116.411
0.21324 | 116.4357
0.21325 | 116.4222
0.21326 | 116.4141
0.21327 | 116.399
0.21328 | 116.4632
0.21329 | 116.4494
0.2133 | 116.3904
0.21331 | 116.3935
0.21332 | 116.4468
0.21333 | 116.4731
0.21334 | 116.4312
0.21335 | 116.435
0.21336 | 116.4139
0.21337 | 116.4172
0.21338 | 116.4156
0.21339 | 116.426
0.2134 | 116.3795
0.21341 | 116.4081
0.21342 | 116.4484
0.21343 | 116.429
0.21344 | 116.4573
0.21345 | 116.4189
0.21346 | 116.3863
0.21347 | 116.4326
0.21348 | 116.4238
0.21349 | 116.4016
0.2135 | 116.4232
0.21351 | 116.4108
0.21352 | 116.4051
0.21353 | 116.4082
0.21354 | 116.4154
0.21355 | 116.384
0.21356 | 116.3928
0.21357 | 116.4372
0.21358 | 116.4159
0.21359 | 116.4194
0.2136 | 116.4406
0.21361 | 116.4415
0.21362 | 116.404
0.21363 | 116.3881
0.21364 | 116.3959
0.21365 | 116.3494
0.21366 | 116.3981
0.21367 | 116.4316
0.21368 | 116.459
0.21369 | 116.4282
0.2137 | 116.4502
0.21371 | 116.4018
0.21372 | 116.3756
0.21373 | 116.4044
0.21374 | 116.3972
0.21375 | 116.3893
0.21376 | 116.4121
0.21377 | 116.4618
0.21378 | 116.4448
0.21379 | 116.4208
0.2138 | 116.41
0.21381 | 116.3645
0.21382 | 116.3795
0.21383 | 116.4195
0.21384 | 116.4088
0.21385 | 116.4233
0.21386 | 116.4683
0.21387 | 116.4523
0.21388 | 116.401
0.21389 | 116.4376
0.2139 | 116.39
0.21391 | 116.3739
0.21392 | 116.3936
0.21393 | 116.4427
0.21394 | 116.4507
0.21395 | 116.424
0.21396 | 116.4603
0.21397 | 116.4339
0.21398 | 116.3984
0.21399 | 116.4168
0.214 | 116.4411
0.21401 | 116.4212
0.21402 | 116.4217
0.21403 | 116.4513
0.21404 | 116.4566
0.21405 | 116.4625
0.21406 | 116.4243
0.21407 | 116.4244
0.21408 | 116.3944
0.21409 | 116.4054
0.2141 | 116.4436
0.21411 | 116.4381
0.21412 | 116.475
0.21413 | 116.4822
0.21414 | 116.4053
0.21415 | 116.4185
0.21416 | 116.4433
0.21417 | 116.4152
0.21418 | 116.4565
0.21419 | 116.4603
0.2142 | 116.4299
0.21421 | 116.4101
0.21422 | 116.4443
0.21423 | 116.4953
0.21424 | 116.445
0.21425 | 116.4055
0.21426 | 116.4319
0.21427 | 116.3981
0.21428 | 116.4319
0.21429 | 116.4948
0.2143 | 116.4745
0.21431 | 116.4514
0.21432 | 116.4665
0.21433 | 116.4382
0.21434 | 116.4297
0.21435 | 116.4426
0.21436 | 116.4509
0.21437 | 116.3769
0.21438 | 116.4154
0.21439 | 116.4884
0.2144 | 116.429
0.21441 | 116.4177
0.21442 | 116.4701
0.21443 | 116.4548
0.21444 | 116.4064
0.21445 | 116.4093
0.21446 | 116.4312
0.21447 | 116.4518
0.21448 | 116.4536
0.21449 | 116.4418
0.2145 | 116.4398
0.21451 | 116.4229
0.21452 | 116.4038
0.21453 | 116.3909
0.21454 | 116.423
0.21455 | 116.3934
0.21456 | 116.3993
0.21457 | 116.495
0.21458 | 116.4625
0.21459 | 116.4489
0.2146 | 116.4101
0.21461 | 116.4257
0.21462 | 116.4221
0.21463 | 116.4062
0.21464 | 116.4136
0.21465 | 116.3969
0.21466 | 116.4103
0.21467 | 116.4338
0.21468 | 116.4271
0.21469 | 116.4139
0.2147 | 116.4365
0.21471 | 116.3963
0.21472 | 116.387
0.21473 | 116.4767
0.21474 | 116.4565
0.21475 | 116.4007
0.21476 | 116.4176
0.21477 | 116.4286
0.21478 | 116.3613
0.21479 | 116.3923
0.2148 | 116.4428
0.21481 | 116.396
0.21482 | 116.4014
0.21483 | 116.4332
0.21484 | 116.442
0.21485 | 116.4161
0.21486 | 116.445
0.21487 | 116.4534
0.21488 | 116.4341
0.21489 | 116.4544
0.2149 | 116.4283
0.21491 | 116.3604
0.21492 | 116.4005
0.21493 | 116.4418
0.21494 | 116.3957
0.21495 | 116.4124
0.21496 | 116.4559
0.21497 | 116.4011
0.21498 | 116.421
0.21499 | 116.4955
0.215 | 116.4671
0.21501 | 116.3836
0.21502 | 116.4392
0.21503 | 116.4193
0.21504 | 116.3917
0.21505 | 116.4409
0.21506 | 116.4275
0.21507 | 116.4213
0.21508 | 116.4338
0.21509 | 116.4532
0.2151 | 116.4021
0.21511 | 116.3775
0.21512 | 116.4707
0.21513 | 116.4905
0.21514 | 116.4443
0.21515 | 116.4433
0.21516 | 116.4758
0.21517 | 116.4081
0.21518 | 116.4105
0.21519 | 116.4468
0.2152 | 116.4204
0.21521 | 116.4242
0.21522 | 116.4467
0.21523 | 116.4275
0.21524 | 116.4276
0.21525 | 116.4584
0.21526 | 116.4463
0.21527 | 116.4705
0.21528 | 116.5013
0.21529 | 116.4625
0.2153 | 116.3995
0.21531 | 116.4316
0.21532 | 116.4327
0.21533 | 116.4144
0.21534 | 116.445
0.21535 | 116.456
0.21536 | 116.4348
0.21537 | 116.4454
0.21538 | 116.5073
0.21539 | 116.4672
0.2154 | 116.4241
0.21541 | 116.434
0.21542 | 116.4118
0.21543 | 116.4142
0.21544 | 116.4715
0.21545 | 116.4677
0.21546 | 116.4366
0.21547 | 116.4413
0.21548 | 116.4276
0.21549 | 116.4115
0.2155 | 116.4231
0.21551 | 116.4137
0.21552 | 116.402
0.21553 | 116.448
0.21554 | 116.4851
0.21555 | 116.4462
0.21556 | 116.4323
0.21557 | 116.455
0.21558 | 116.379
0.21559 | 116.4077
0.2156 | 116.4012
0.21561 | 116.3955
0.21562 | 116.4075
0.21563 | 116.4608
0.21564 | 116.4747
0.21565 | 116.4223
0.21566 | 116.4457
0.21567 | 116.4204
0.21568 | 116.4062
0.21569 | 116.4307
0.2157 | 116.4105
0.21571 | 116.3784
0.21572 | 116.44
0.21573 | 116.4694
0.21574 | 116.412
0.21575 | 116.4097
0.21576 | 116.4417
0.21577 | 116.3877
0.21578 | 116.3851
0.21579 | 116.4398
0.2158 | 116.4373
0.21581 | 116.3934
0.21582 | 116.4392
0.21583 | 116.4593
0.21584 | 116.4196
0.21585 | 116.4141
0.21586 | 116.4023
0.21587 | 116.3751
0.21588 | 116.415
0.21589 | 116.4579
0.2159 | 116.3966
0.21591 | 116.4135
0.21592 | 116.4603
0.21593 | 116.452
0.21594 | 116.4442
0.21595 | 116.4498
0.21596 | 116.4146
0.21597 | 116.3455
0.21598 | 116.4129
0.21599 | 116.4636
0.216 | 116.4154
0.21601 | 116.4339
0.21602 | 116.4711
0.21603 | 116.4167
0.21604 | 116.435
0.21605 | 116.4421
0.21606 | 116.4021
0.21607 | 116.4034
0.21608 | 116.4718
0.21609 | 116.4575
0.2161 | 116.4459
0.21611 | 116.4564
0.21612 | 116.429
0.21613 | 116.4206
0.21614 | 116.4491
0.21615 | 116.4382
0.21616 | 116.4081
0.21617 | 116.448
0.21618 | 116.4619
0.21619 | 116.4247
0.2162 | 116.4838
0.21621 | 116.4651
0.21622 | 116.4158
0.21623 | 116.4624
0.21624 | 116.493
0.21625 | 116.451
0.21626 | 116.404
0.21627 | 116.4761
0.21628 | 116.4523
0.21629 | 116.4729
0.2163 | 116.4914
0.21631 | 116.4528
0.21632 | 116.4302
0.21633 | 116.456
0.21634 | 116.461
0.21635 | 116.4587
0.21636 | 116.4956
0.21637 | 116.4536
0.21638 | 116.4219
0.21639 | 116.4925
0.2164 | 116.4909
0.21641 | 116.4612
0.21642 | 116.4573
0.21643 | 116.4988
0.21644 | 116.4276
0.21645 | 116.4248
0.21646 | 116.4569
0.21647 | 116.4424
0.21648 | 116.4596
0.21649 | 116.4739
0.2165 | 116.4638
0.21651 | 116.4459
0.21652 | 116.4935
0.21653 | 116.4571
0.21654 | 116.4584
0.21655 | 116.4685
0.21656 | 116.4948
0.21657 | 116.4408
0.21658 | 116.4646
0.21659 | 116.4872
0.2166 | 116.4538
0.21661 | 116.4525
0.21662 | 116.4637
0.21663 | 116.4501
0.21664 | 116.4427
0.21665 | 116.4411
0.21666 | 116.4442
0.21667 | 116.4827
0.21668 | 116.4868
0.21669 | 116.4426
0.2167 | 116.4517
0.21671 | 116.4983
0.21672 | 116.4497
0.21673 | 116.4549
0.21674 | 116.4835
0.21675 | 116.4316
0.21676 | 116.3861
0.21677 | 116.4256
0.21678 | 116.4828
0.21679 | 116.448
0.2168 | 116.4559
0.21681 | 116.4952
0.21682 | 116.44
0.21683 | 116.4427
0.21684 | 116.4633
0.21685 | 116.4388
0.21686 | 116.4456
0.21687 | 116.4814
0.21688 | 116.458
0.21689 | 116.4489
0.2169 | 116.4734
0.21691 | 116.4333
0.21692 | 116.4036
0.21693 | 116.4829
0.21694 | 116.4893
0.21695 | 116.4333
0.21696 | 116.4523
0.21697 | 116.4987
0.21698 | 116.473
0.21699 | 116.4573
0.217 | 116.4837
0.21701 | 116.4606
0.21702 | 116.4365
0.21703 | 116.4503
0.21704 | 116.4727
0.21705 | 116.4437
0.21706 | 116.502
0.21707 | 116.4998
0.21708 | 116.4401
0.21709 | 116.4451
0.2171 | 116.4844
0.21711 | 116.4789
0.21712 | 116.4865
0.21713 | 116.4952
0.21714 | 116.4663
0.21715 | 116.4379
0.21716 | 116.5073
0.21717 | 116.5354
0.21718 | 116.472
0.21719 | 116.4999
0.2172 | 116.5099
0.21721 | 116.484
0.21722 | 116.4907
0.21723 | 116.5186
0.21724 | 116.4901
0.21725 | 116.4706
0.21726 | 116.5475
0.21727 | 116.5184
0.21728 | 116.4643
0.21729 | 116.522
0.2173 | 116.5215
0.21731 | 116.4991
0.21732 | 116.5349
0.21733 | 116.5298
0.21734 | 116.4644
0.21735 | 116.4967
0.21736 | 116.5794
0.21737 | 116.5339
0.21738 | 116.5068
0.21739 | 116.5371
0.2174 | 116.5178
0.21741 | 116.4642
0.21742 | 116.5721
0.21743 | 116.5669
0.21744 | 116.4942
0.21745 | 116.5487
0.21746 | 116.5536
0.21747 | 116.4948
0.21748 | 116.5304
0.21749 | 116.5843
0.2175 | 116.5408
0.21751 | 116.5255
0.21752 | 116.581
0.21753 | 116.5516
0.21754 | 116.5168
0.21755 | 116.5252
0.21756 | 116.5586
0.21757 | 116.5003
0.21758 | 116.5655
0.21759 | 116.5818
0.2176 | 116.4999
0.21761 | 116.5443
0.21762 | 116.5779
0.21763 | 116.5369
0.21764 | 116.5415
0.21765 | 116.5688
0.21766 | 116.5554
0.21767 | 116.5422
0.21768 | 116.5987
0.21769 | 116.5518
0.2177 | 116.4875
0.21771 | 116.5296
0.21772 | 116.5442
0.21773 | 116.5431
0.21774 | 116.5436
0.21775 | 116.5796
0.21776 | 116.577
0.21777 | 116.5535
0.21778 | 116.5302
0.21779 | 116.5168
0.2178 | 116.5097
0.21781 | 116.5561
0.21782 | 116.5819
0.21783 | 116.5702
0.21784 | 116.5657
0.21785 | 116.5606
0.21786 | 116.5206
0.21787 | 116.5276
0.21788 | 116.5467
0.21789 | 116.5351
0.2179 | 116.5244
0.21791 | 116.541
0.21792 | 116.5888
0.21793 | 116.5639
0.21794 | 116.5673
0.21795 | 116.5492
0.21796 | 116.5175
0.21797 | 116.4965
0.21798 | 116.508
0.21799 | 116.5932
0.218 | 116.5573
0.21801 | 116.5563
0.21802 | 116.5632
0.21803 | 116.5134
0.21804 | 116.5229
0.21805 | 116.5319
0.21806 | 116.5315
0.21807 | 116.5224
0.21808 | 116.5844
0.21809 | 116.5558
0.2181 | 116.5024
0.21811 | 116.5568
0.21812 | 116.5809
0.21813 | 116.5102
0.21814 | 116.5208
0.21815 | 116.5493
0.21816 | 116.5019
0.21817 | 116.5065
0.21818 | 116.5564
0.21819 | 116.541
0.2182 | 116.4997
0.21821 | 116.56
0.21822 | 116.5718
0.21823 | 116.4976
0.21824 | 116.5059
0.21825 | 116.5371
0.21826 | 116.508
0.21827 | 116.5226
0.21828 | 116.5889
0.21829 | 116.5513
0.2183 | 116.5055
0.21831 | 116.5404
0.21832 | 116.5593
0.21833 | 116.5266
0.21834 | 116.5259
0.21835 | 116.4808
0.21836 | 116.4716
0.21837 | 116.5637
0.21838 | 116.5854
0.21839 | 116.5518
0.2184 | 116.5613
0.21841 | 116.569
0.21842 | 116.4912
0.21843 | 116.4844
0.21844 | 116.5184
0.21845 | 116.5186
0.21846 | 116.5286
0.21847 | 116.5877
0.21848 | 116.5168
0.21849 | 116.4772
0.2185 | 116.5288
0.21851 | 116.535
0.21852 | 116.4806
0.21853 | 116.5023
0.21854 | 116.5039
0.21855 | 116.4627
0.21856 | 116.5419
0.21857 | 116.5998
0.21858 | 116.522
0.21859 | 116.517
0.2186 | 116.5004
0.21861 | 116.4612
0.21862 | 116.4386
0.21863 | 116.5173
0.21864 | 116.5051
0.21865 | 116.4707
0.21866 | 116.5088
0.21867 | 116.5239
0.21868 | 116.5022
0.21869 | 116.5026
0.2187 | 116.4948
0.21871 | 116.4869
0.21872 | 116.4957
0.21873 | 116.4967
0.21874 | 116.4443
0.21875 | 116.4708
0.21876 | 116.5393
0.21877 | 116.5142
0.21878 | 116.5138
0.21879 | 116.5059
0.2188 | 116.4243
0.21881 | 116.4204
0.21882 | 116.5
0.21883 | 116.5158
0.21884 | 116.462
0.21885 | 116.4756
0.21886 | 116.4788
0.21887 | 116.4775
0.21888 | 116.4819
0.21889 | 116.4687
0.2189 | 116.4178
0.21891 | 116.479
0.21892 | 116.5176
0.21893 | 116.4448
0.21894 | 116.4719
0.21895 | 116.4791
0.21896 | 116.473
0.21897 | 116.4363
0.21898 | 116.4709
0.21899 | 116.4268
0.219 | 116.3623
0.21901 | 116.4506
0.21902 | 116.4978
0.21903 | 116.5022
0.21904 | 116.4628
0.21905 | 116.4312
0.21906 | 116.4493
0.21907 | 116.4769
0.21908 | 116.4843
0.21909 | 116.439
0.2191 | 116.4441
0.21911 | 116.4709
0.21912 | 116.4154
0.21913 | 116.4245
0.21914 | 116.4605
0.21915 | 116.4423
0.21916 | 116.4298
0.21917 | 116.4424
0.21918 | 116.4637
0.21919 | 116.4117
0.2192 | 116.4448
0.21921 | 116.4808
0.21922 | 116.5035
0.21923 | 116.4767
0.21924 | 116.4613
0.21925 | 116.4045
0.21926 | 116.4177
0.21927 | 116.4435
0.21928 | 116.4259
0.21929 | 116.4663
0.2193 | 116.4607
0.21931 | 116.439
0.21932 | 116.439
0.21933 | 116.5193
0.21934 | 116.5211
0.21935 | 116.4575
0.21936 | 116.4314
0.21937 | 116.4584
0.21938 | 116.4451
0.21939 | 116.5058
0.2194 | 116.5046
0.21941 | 116.4239
0.21942 | 116.4543
0.21943 | 116.4707
0.21944 | 116.4523
0.21945 | 116.4504
0.21946 | 116.5028
0.21947 | 116.4698
0.21948 | 116.483
0.21949 | 116.508
0.2195 | 116.4613
0.21951 | 116.4479
0.21952 | 116.4692
0.21953 | 116.5034
0.21954 | 116.462
0.21955 | 116.4565
0.21956 | 116.4879
0.21957 | 116.4805
0.21958 | 116.4957
0.21959 | 116.5252
0.2196 | 116.4757
0.21961 | 116.4718
0.21962 | 116.4762
0.21963 | 116.4738
0.21964 | 116.4773
0.21965 | 116.4757
0.21966 | 116.4898
0.21967 | 116.4896
0.21968 | 116.5043
0.21969 | 116.4842
0.2197 | 116.4577
0.21971 | 116.5339
0.21972 | 116.5144
0.21973 | 116.5129
0.21974 | 116.4765
0.21975 | 116.4524
0.21976 | 116.4752
0.21977 | 116.4784
0.21978 | 116.459
0.21979 | 116.5151
0.2198 | 116.483
0.21981 | 116.4454
0.21982 | 116.4958
0.21983 | 116.5287
0.21984 | 116.4944
0.21985 | 116.4612
0.21986 | 116.5109
0.21987 | 116.4912
0.21988 | 116.4926
0.21989 | 116.5009
0.2199 | 116.4693
0.21991 | 116.4355
0.21992 | 116.4774
0.21993 | 116.4751
0.21994 | 116.4557
0.21995 | 116.4717
0.21996 | 116.4817
0.21997 | 116.4922
0.21998 | 116.4851
0.21999 | 116.5304
0.22 | 116.4892
0.22001 | 116.4763
0.22002 | 116.5149
0.22003 | 116.4786
0.22004 | 116.4598
0.22005 | 116.4771
0.22006 | 116.4756
0.22007 | 116.4468
0.22008 | 116.4653
0.22009 | 116.4979
0.2201 | 116.4897
0.22011 | 116.47
0.22012 | 116.4959
0.22013 | 116.5078
0.22014 | 116.4744
0.22015 | 116.4632
0.22016 | 116.5094
0.22017 | 116.4935
0.22018 | 116.4844
0.22019 | 116.5048
0.2202 | 116.4779
0.22021 | 116.4545
0.22022 | 116.4726
0.22023 | 116.486
0.22024 | 116.4648
0.22025 | 116.4854
0.22026 | 116.5065
0.22027 | 116.5221
0.22028 | 116.5141
0.22029 | 116.524
0.2203 | 116.4717
0.22031 | 116.4468
0.22032 | 116.5151
0.22033 | 116.5166
0.22034 | 116.4849
0.22035 | 116.5127
0.22036 | 116.5151
0.22037 | 116.4843
0.22038 | 116.4522
0.22039 | 116.5157
0.2204 | 116.4802
0.22041 | 116.4926
0.22042 | 116.5321
0.22043 | 116.539
0.22044 | 116.5341
0.22045 | 116.5371
0.22046 | 116.4883
0.22047 | 116.478
0.22048 | 116.5119
0.22049 | 116.4937
0.2205 | 116.4946
0.22051 | 116.5418
0.22052 | 116.5434
0.22053 | 116.505
0.22054 | 116.5224
0.22055 | 116.5228
0.22056 | 116.4888
0.22057 | 116.513
0.22058 | 116.5826
0.22059 | 116.533
0.2206 | 116.5243
0.22061 | 116.5573
0.22062 | 116.5539
0.22063 | 116.5143
0.22064 | 116.536
0.22065 | 116.4876
0.22066 | 116.4444
0.22067 | 116.5519
0.22068 | 116.612
0.22069 | 116.5352
0.2207 | 116.5531
0.22071 | 116.5561
0.22072 | 116.495
0.22073 | 116.4891
0.22074 | 116.5855
0.22075 | 116.5278
0.22076 | 116.5015
0.22077 | 116.5906
0.22078 | 116.5688
0.22079 | 116.5055
0.2208 | 116.5403
0.22081 | 116.5857
0.22082 | 116.4871
0.22083 | 116.5093
0.22084 | 116.557
0.22085 | 116.5063
0.22086 | 116.5077
0.22087 | 116.5615
0.22088 | 116.5551
0.22089 | 116.5563
0.2209 | 116.5574
0.22091 | 116.5444
0.22092 | 116.5078
0.22093 | 116.5396
0.22094 | 116.5129
0.22095 | 116.485
0.22096 | 116.5922
0.22097 | 116.5874
0.22098 | 116.5092
0.22099 | 116.5206
0.221 | 116.5395
0.22101 | 116.474
0.22102 | 116.4899
0.22103 | 116.5878
0.22104 | 116.562
0.22105 | 116.5189
0.22106 | 116.5736
0.22107 | 116.5557
0.22108 | 116.5159
0.22109 | 116.5078
0.2211 | 116.5074
0.22111 | 116.4979
0.22112 | 116.5305
0.22113 | 116.5531
0.22114 | 116.5332
0.22115 | 116.5717
0.22116 | 116.5569
0.22117 | 116.5302
0.22118 | 116.4903
0.22119 | 116.4967
0.2212 | 116.4916
0.22121 | 116.5257
0.22122 | 116.5392
0.22123 | 116.5498
0.22124 | 116.5591
0.22125 | 116.5363
0.22126 | 116.4742
0.22127 | 116.5083
0.22128 | 116.5533
0.22129 | 116.525
0.2213 | 116.5041
0.22131 | 116.5253
0.22132 | 116.5482
0.22133 | 116.5362
0.22134 | 116.5231
0.22135 | 116.5423
0.22136 | 116.5235
0.22137 | 116.5518
0.22138 | 116.5221
0.22139 | 116.526
0.2214 | 116.5642
0.22141 | 116.5651
0.22142 | 116.5146
0.22143 | 116.5192
0.22144 | 116.565
0.22145 | 116.5015
0.22146 | 116.5175
0.22147 | 116.543
0.22148 | 116.5351
0.22149 | 116.4956
0.2215 | 116.5646
0.22151 | 116.5844
0.22152 | 116.5497
0.22153 | 116.5738
0.22154 | 116.5494
0.22155 | 116.4972
0.22156 | 116.5252
0.22157 | 116.5469
0.22158 | 116.5276
0.22159 | 116.5623
0.2216 | 116.5995
0.22161 | 116.5378
0.22162 | 116.4966
0.22163 | 116.5685
0.22164 | 116.5535
0.22165 | 116.5389
0.22166 | 116.5713
0.22167 | 116.5919
0.22168 | 116.5131
0.22169 | 116.583
0.2217 | 116.6215
0.22171 | 116.5283
0.22172 | 116.5209
0.22173 | 116.5496
0.22174 | 116.5356
0.22175 | 116.5337
0.22176 | 116.5818
0.22177 | 116.5353
0.22178 | 116.5332
0.22179 | 116.6013
0.2218 | 116.5575
0.22181 | 116.517
0.22182 | 116.5639
0.22183 | 116.5602
0.22184 | 116.5468
0.22185 | 116.6007
0.22186 | 116.5658
0.22187 | 116.5179
0.22188 | 116.5306
0.22189 | 116.6017
0.2219 | 116.5292
0.22191 | 116.5081
0.22192 | 116.5779
0.22193 | 116.572
0.22194 | 116.5531
0.22195 | 116.5813
0.22196 | 116.5413
0.22197 | 116.4871
0.22198 | 116.579
0.22199 | 116.6017
0.222 | 116.5014
0.22201 | 116.525
0.22202 | 116.5876
0.22203 | 116.5499
0.22204 | 116.5518
0.22205 | 116.5714
0.22206 | 116.5056
0.22207 | 116.5161
0.22208 | 116.5813
0.22209 | 116.5984
0.2221 | 116.5248
0.22211 | 116.5255
0.22212 | 116.5433
0.22213 | 116.5285
0.22214 | 116.5751
0.22215 | 116.5695
0.22216 | 116.5129
0.22217 | 116.5377
0.22218 | 116.557
0.22219 | 116.5058
0.2222 | 116.5315
0.22221 | 116.5545
0.22222 | 116.5239
0.22223 | 116.5261
0.22224 | 116.5939
0.22225 | 116.5669
0.22226 | 116.5244
0.22227 | 116.5254
0.22228 | 116.5183
0.22229 | 116.5189
0.2223 | 116.5552
0.22231 | 116.5714
0.22232 | 116.5435
0.22233 | 116.5484
0.22234 | 116.5181
0.22235 | 116.5175
0.22236 | 116.5088
0.22237 | 116.5399
0.22238 | 116.5317
0.22239 | 116.5252
0.2224 | 116.5667
0.22241 | 116.5377
0.22242 | 116.512
0.22243 | 116.5204
0.22244 | 116.5572
0.22245 | 116.5536
0.22246 | 116.5275
0.22247 | 116.5663
0.22248 | 116.5876
0.22249 | 116.5678
0.2225 | 116.5163
0.22251 | 116.511
0.22252 | 116.5312
0.22253 | 116.5312
0.22254 | 116.556
0.22255 | 116.5465
0.22256 | 116.5537
0.22257 | 116.5419
0.22258 | 116.5341
0.22259 | 116.5451
0.2226 | 116.5412
0.22261 | 116.543
0.22262 | 116.5666
0.22263 | 116.5578
0.22264 | 116.5375
0.22265 | 116.5723
0.22266 | 116.5561
0.22267 | 116.5498
0.22268 | 116.5727
0.22269 | 116.5529
0.2227 | 116.5239
0.22271 | 116.5562
0.22272 | 116.5469
0.22273 | 116.5304
0.22274 | 116.5688
0.22275 | 116.5913
0.22276 | 116.5427
0.22277 | 116.5682
0.22278 | 116.628
0.22279 | 116.5504
0.2228 | 116.5207
0.22281 | 116.569
0.22282 | 116.5825
0.22283 | 116.5514
0.22284 | 116.5837
0.22285 | 116.5736
0.22286 | 116.516
0.22287 | 116.5801
0.22288 | 116.5604
0.22289 | 116.5522
0.2229 | 116.5512
0.22291 | 116.5572
0.22292 | 116.5393
0.22293 | 116.5655
0.22294 | 116.6279
0.22295 | 116.535
0.22296 | 116.5347
0.22297 | 116.563
0.22298 | 116.5436
0.22299 | 116.5323
0.223 | 116.5923
0.22301 | 116.5878
0.22302 | 116.5251
0.22303 | 116.5424
0.22304 | 116.5622
0.22305 | 116.5431
0.22306 | 116.5718
0.22307 | 116.5752
0.22308 | 116.5427
0.22309 | 116.5441
0.2231 | 116.5643
0.22311 | 116.5817
0.22312 | 116.591
0.22313 | 116.5815
0.22314 | 116.5498
0.22315 | 116.5544
0.22316 | 116.5232
0.22317 | 116.5023
0.22318 | 116.5497
0.22319 | 116.6167
0.2232 | 116.5368
0.22321 | 116.522
0.22322 | 116.5235
0.22323 | 116.57
0.22324 | 116.5636
0.22325 | 116.571
0.22326 | 116.5628
0.22327 | 116.5469
0.22328 | 116.535
0.22329 | 116.5137
0.2233 | 116.5408
0.22331 | 116.5808
0.22332 | 116.5211
0.22333 | 116.5008
0.22334 | 116.5796
0.22335 | 116.5326
0.22336 | 116.5147
0.22337 | 116.557
0.22338 | 116.5503
0.22339 | 116.5261
0.2234 | 116.5734
0.22341 | 116.5711
0.22342 | 116.53
0.22343 | 116.5565
0.22344 | 116.5764
0.22345 | 116.4857
0.22346 | 116.502
0.22347 | 116.5174
0.22348 | 116.5287
0.22349 | 116.5288
0.2235 | 116.5755
0.22351 | 116.5588
0.22352 | 116.5114
0.22353 | 116.5586
0.22354 | 116.5637
0.22355 | 116.5436
0.22356 | 116.5828
0.22357 | 116.5766
0.22358 | 116.5012
0.22359 | 116.5513
0.2236 | 116.5143
0.22361 | 116.5024
0.22362 | 116.541
0.22363 | 116.5541
0.22364 | 116.5371
0.22365 | 116.5438
0.22366 | 116.5563
0.22367 | 116.5196
0.22368 | 116.5317
0.22369 | 116.5915
0.2237 | 116.5565
0.22371 | 116.5517
0.22372 | 116.5723
0.22373 | 116.5984
0.22374 | 116.5233
0.22375 | 116.5356
0.22376 | 116.5421
0.22377 | 116.5026
0.22378 | 116.5343
0.22379 | 116.569
0.2238 | 116.5364
0.22381 | 116.5662
0.22382 | 116.6213
0.22383 | 116.5485
0.22384 | 116.5214
0.22385 | 116.5559
0.22386 | 116.5323
0.22387 | 116.5447
0.22388 | 116.5936
0.22389 | 116.6006
0.2239 | 116.5425
0.22391 | 116.5463
0.22392 | 116.5631
0.22393 | 116.5287
0.22394 | 116.5759
0.22395 | 116.5705
0.22396 | 116.5592
0.22397 | 116.5673
0.22398 | 116.6218
0.22399 | 116.5947
0.224 | 116.5425
0.22401 | 116.5684
0.22402 | 116.5406
0.22403 | 116.5284
0.22404 | 116.542
0.22405 | 116.571
0.22406 | 116.5587
0.22407 | 116.5836
0.22408 | 116.6013
0.22409 | 116.5681
0.2241 | 116.5507
0.22411 | 116.5615
0.22412 | 116.5905
0.22413 | 116.5677
0.22414 | 116.5809
0.22415 | 116.5686
0.22416 | 116.5534
0.22417 | 116.5675
0.22418 | 116.5872
0.22419 | 116.5759
0.2242 | 116.5796
0.22421 | 116.548
0.22422 | 116.5538
0.22423 | 116.5404
0.22424 | 116.5535
0.22425 | 116.5699
0.22426 | 116.5799
0.22427 | 116.6041
0.22428 | 116.5656
0.22429 | 116.548
0.2243 | 116.5516
0.22431 | 116.5541
0.22432 | 116.5537
0.22433 | 116.5864
0.22434 | 116.608
0.22435 | 116.5133
0.22436 | 116.5545
0.22437 | 116.5956
0.22438 | 116.5568
0.22439 | 116.5582
0.2244 | 116.5424
0.22441 | 116.5533
0.22442 | 116.5631
0.22443 | 116.5499
0.22444 | 116.5602
0.22445 | 116.5671
0.22446 | 116.5347
0.22447 | 116.5447
0.22448 | 116.578
0.22449 | 116.5796
0.2245 | 116.5706
0.22451 | 116.5634
0.22452 | 116.5984
0.22453 | 116.5547
0.22454 | 116.5331
0.22455 | 116.5368
0.22456 | 116.5563
0.22457 | 116.585
0.22458 | 116.5647
0.22459 | 116.553
0.2246 | 116.5661
0.22461 | 116.5932
0.22462 | 116.5464
0.22463 | 116.5311
0.22464 | 116.5382
0.22465 | 116.5729
0.22466 | 116.5375
0.22467 | 116.6149
0.22468 | 116.6372
0.22469 | 116.5917
0.2247 | 116.5645
0.22471 | 116.5371
0.22472 | 116.5407
0.22473 | 116.5629
0.22474 | 116.5503
0.22475 | 116.5431
0.22476 | 116.5947
0.22477 | 116.6216
0.22478 | 116.5675
0.22479 | 116.5445
0.2248 | 116.5514
0.22481 | 116.5509
0.22482 | 116.5705
0.22483 | 116.6191
0.22484 | 116.607
0.22485 | 116.5699
0.22486 | 116.592
0.22487 | 116.5755
0.22488 | 116.5552
0.22489 | 116.5506
0.2249 | 116.5779
0.22491 | 116.5479
0.22492 | 116.5827
0.22493 | 116.6288
0.22494 | 116.6303
0.22495 | 116.6101
0.22496 | 116.5604
0.22497 | 116.5945
0.22498 | 116.574
0.22499 | 116.6061
0.225 | 116.5845
0.22501 | 116.5354
0.22502 | 116.5738
0.22503 | 116.6242
0.22504 | 116.596
0.22505 | 116.5766
0.22506 | 116.6305
0.22507 | 116.5495
0.22508 | 116.5615
0.22509 | 116.6204
0.2251 | 116.6238
0.22511 | 116.6093
0.22512 | 116.6148
0.22513 | 116.6272
0.22514 | 116.5818
0.22515 | 116.549
0.22516 | 116.572
0.22517 | 116.562
0.22518 | 116.5757
0.22519 | 116.6157
0.2252 | 116.5965
0.22521 | 116.5851
0.22522 | 116.6215
0.22523 | 116.6484
0.22524 | 116.6273
0.22525 | 116.5979
0.22526 | 116.5872
0.22527 | 116.5632
0.22528 | 116.584
0.22529 | 116.6392
0.2253 | 116.5715
0.22531 | 116.5572
0.22532 | 116.587
0.22533 | 116.5846
0.22534 | 116.5742
0.22535 | 116.6211
0.22536 | 116.5934
0.22537 | 116.5706
0.22538 | 116.623
0.22539 | 116.6087
0.2254 | 116.5766
0.22541 | 116.6131
0.22542 | 116.5959
0.22543 | 116.5386
0.22544 | 116.5736
0.22545 | 116.5827
0.22546 | 116.6031
0.22547 | 116.6118
0.22548 | 116.6223
0.22549 | 116.5872
0.2255 | 116.5258
0.22551 | 116.5787
0.22552 | 116.6226
0.22553 | 116.6277
0.22554 | 116.6041
0.22555 | 116.5761
0.22556 | 116.5591
0.22557 | 116.5828
0.22558 | 116.632
0.22559 | 116.5746
0.2256 | 116.557
0.22561 | 116.578
0.22562 | 116.6191
0.22563 | 116.6205
0.22564 | 116.6195
0.22565 | 116.5861
0.22566 | 116.5539
0.22567 | 116.5792
0.22568 | 116.5913
0.22569 | 116.5854
0.2257 | 116.5616
0.22571 | 116.5991
0.22572 | 116.5806
0.22573 | 116.6129
0.22574 | 116.6014
0.22575 | 116.5662
0.22576 | 116.591
0.22577 | 116.5975
0.22578 | 116.6065
0.22579 | 116.5984
0.2258 | 116.5854
0.22581 | 116.5637
0.22582 | 116.6244
0.22583 | 116.6228
0.22584 | 116.5522
0.22585 | 116.5703
0.22586 | 116.5988
0.22587 | 116.5991
0.22588 | 116.5966
0.22589 | 116.6572
0.2259 | 116.5619
0.22591 | 116.551
0.22592 | 116.6465
0.22593 | 116.602
0.22594 | 116.5872
0.22595 | 116.5952
0.22596 | 116.585
0.22597 | 116.5589
0.22598 | 116.6279
0.22599 | 116.6388
0.226 | 116.5818
0.22601 | 116.5673
0.22602 | 116.6245
0.22603 | 116.5828
0.22604 | 116.5916
0.22605 | 116.6667
0.22606 | 116.6307
0.22607 | 116.5703
0.22608 | 116.635
0.22609 | 116.6191
0.2261 | 116.5329
0.22611 | 116.5986
0.22612 | 116.6205
0.22613 | 116.5975
0.22614 | 116.6094
0.22615 | 116.6555
0.22616 | 116.606
0.22617 | 116.5991
0.22618 | 116.6528
0.22619 | 116.618
0.2262 | 116.5848
0.22621 | 116.5948
0.22622 | 116.6213
0.22623 | 116.5905
0.22624 | 116.6189
0.22625 | 116.6258
0.22626 | 116.6015
0.22627 | 116.57
0.22628 | 116.6149
0.22629 | 116.6033
0.2263 | 116.5818
0.22631 | 116.6268
0.22632 | 116.6413
0.22633 | 116.6307
0.22634 | 116.6273
0.22635 | 116.6332
0.22636 | 116.568
0.22637 | 116.598
0.22638 | 116.6364
0.22639 | 116.5936
0.2264 | 116.5849
0.22641 | 116.6123
0.22642 | 116.6312
0.22643 | 116.6035
0.22644 | 116.6146
0.22645 | 116.5947
0.22646 | 116.5768
0.22647 | 116.5723
0.22648 | 116.6222
0.22649 | 116.6206
0.2265 | 116.5963
0.22651 | 116.6328
0.22652 | 116.6141
0.22653 | 116.5923
0.22654 | 116.5908
0.22655 | 116.5835
0.22656 | 116.5584
0.22657 | 116.5958
0.22658 | 116.6495
0.22659 | 116.5807
0.2266 | 116.5783
0.22661 | 116.5974
0.22662 | 116.6117
0.22663 | 116.566
0.22664 | 116.5759
0.22665 | 116.5984
0.22666 | 116.6171
0.22667 | 116.5896
0.22668 | 116.6254
0.22669 | 116.6591
0.2267 | 116.5837
0.22671 | 116.5794
0.22672 | 116.5722
0.22673 | 116.5524
0.22674 | 116.5855
0.22675 | 116.6184
0.22676 | 116.6014
0.22677 | 116.6453
0.22678 | 116.626
0.22679 | 116.5607
0.2268 | 116.5541
0.22681 | 116.6195
0.22682 | 116.5918
0.22683 | 116.5755
0.22684 | 116.6356
0.22685 | 116.6325
0.22686 | 116.5615
0.22687 | 116.6098
0.22688 | 116.6357
0.22689 | 116.5646
0.2269 | 116.5412
0.22691 | 116.6
0.22692 | 116.6146
0.22693 | 116.6303
0.22694 | 116.6732
0.22695 | 116.6083
0.22696 | 116.6184
0.22697 | 116.6282
0.22698 | 116.5633
0.22699 | 116.5265
0.227 | 116.6161
0.22701 | 116.6551
0.22702 | 116.5956
0.22703 | 116.6269
0.22704 | 116.6397
0.22705 | 116.5962
0.22706 | 116.5772
0.22707 | 116.623
0.22708 | 116.6136
0.22709 | 116.5678
0.2271 | 116.6296
0.22711 | 116.6531
0.22712 | 116.6524
0.22713 | 116.6366
0.22714 | 116.6223
0.22715 | 116.5978
0.22716 | 116.5941
0.22717 | 116.5984
0.22718 | 116.5705
0.22719 | 116.614
0.2272 | 116.6481
0.22721 | 116.6279
0.22722 | 116.6133
0.22723 | 116.6549
0.22724 | 116.6212
0.22725 | 116.5687
0.22726 | 116.623
0.22727 | 116.6359
0.22728 | 116.6241
0.22729 | 116.6558
0.2273 | 116.6181
0.22731 | 116.5785
0.22732 | 116.614
0.22733 | 116.6388
0.22734 | 116.5832
0.22735 | 116.6376
0.22736 | 116.6292
0.22737 | 116.6102
0.22738 | 116.5985
0.22739 | 116.643
0.2274 | 116.6619
0.22741 | 116.5943
0.22742 | 116.6061
0.22743 | 116.6195
0.22744 | 116.6224
0.22745 | 116.6394
0.22746 | 116.6303
0.22747 | 116.6318
0.22748 | 116.6204
0.22749 | 116.617
0.2275 | 116.5999
0.22751 | 116.6191
0.22752 | 116.6184
0.22753 | 116.5956
0.22754 | 116.6335
0.22755 | 116.672
0.22756 | 116.6193
0.22757 | 116.5906
0.22758 | 116.6126
0.22759 | 116.6174
0.2276 | 116.5903
0.22761 | 116.5848
0.22762 | 116.6165
0.22763 | 116.6412
0.22764 | 116.6225
0.22765 | 116.6016
0.22766 | 116.6194
0.22767 | 116.5639
0.22768 | 116.585
0.22769 | 116.6027
0.2277 | 116.6534
0.22771 | 116.6657
0.22772 | 116.6059
0.22773 | 116.6275
0.22774 | 116.6022
0.22775 | 116.5538
0.22776 | 116.584
0.22777 | 116.6119
0.22778 | 116.598
0.22779 | 116.63
0.2278 | 116.6312
0.22781 | 116.5831
0.22782 | 116.6115
0.22783 | 116.6237
0.22784 | 116.6125
0.22785 | 116.6154
0.22786 | 116.5987
0.22787 | 116.5841
0.22788 | 116.6165
0.22789 | 116.6734
0.2279 | 116.6487
0.22791 | 116.578
0.22792 | 116.5909
0.22793 | 116.6022
0.22794 | 116.5788
0.22795 | 116.5849
0.22796 | 116.6087
0.22797 | 116.604
0.22798 | 116.6259
0.22799 | 116.673
0.228 | 116.6218
0.22801 | 116.5671
0.22802 | 116.6018
0.22803 | 116.6102
0.22804 | 116.5761
0.22805 | 116.6221
0.22806 | 116.6572
0.22807 | 116.6233
0.22808 | 116.6306
0.22809 | 116.6317
0.2281 | 116.5785
0.22811 | 116.5496
0.22812 | 116.6014
0.22813 | 116.6074
0.22814 | 116.6096
0.22815 | 116.6493
0.22816 | 116.6562
0.22817 | 116.6434
0.22818 | 116.6688
0.22819 | 116.6233
0.2282 | 116.5461
0.22821 | 116.5608
0.22822 | 116.6346
0.22823 | 116.6216
0.22824 | 116.6435
0.22825 | 116.6769
0.22826 | 116.6251
0.22827 | 116.6052
0.22828 | 116.5988
0.22829 | 116.5952
0.2283 | 116.613
0.22831 | 116.649
0.22832 | 116.675
0.22833 | 116.6251
0.22834 | 116.6299
0.22835 | 116.6241
0.22836 | 116.623
0.22837 | 116.6094
0.22838 | 116.5984
0.22839 | 116.5715
0.2284 | 116.6264
0.22841 | 116.6838
0.22842 | 116.6525
0.22843 | 116.65
0.22844 | 116.6381
0.22845 | 116.6024
0.22846 | 116.5838
0.22847 | 116.6123
0.22848 | 116.6558
0.22849 | 116.6592
0.2285 | 116.6385
0.22851 | 116.6128
0.22852 | 116.6169
0.22853 | 116.6076
0.22854 | 116.5962
0.22855 | 116.6364
0.22856 | 116.6499
0.22857 | 116.6379
0.22858 | 116.6111
0.22859 | 116.6342
0.2286 | 116.6211
0.22861 | 116.6033
0.22862 | 116.615
0.22863 | 116.6247
0.22864 | 116.6214
0.22865 | 116.6178
0.22866 | 116.6368
0.22867 | 116.6208
0.22868 | 116.6067
0.22869 | 116.6212
0.2287 | 116.5794
0.22871 | 116.5936
0.22872 | 116.6249
0.22873 | 116.6396
0.22874 | 116.629
0.22875 | 116.6235
0.22876 | 116.6274
0.22877 | 116.6111
0.22878 | 116.603
0.22879 | 116.6146
0.2288 | 116.6316
0.22881 | 116.6274
0.22882 | 116.6038
0.22883 | 116.613
0.22884 | 116.6135
0.22885 | 116.6218
0.22886 | 116.5891
0.22887 | 116.6035
0.22888 | 116.6324
0.22889 | 116.6013
0.2289 | 116.5972
0.22891 | 116.6234
0.22892 | 116.6191
0.22893 | 116.629
0.22894 | 116.6501
0.22895 | 116.6463
0.22896 | 116.626
0.22897 | 116.6122
0.22898 | 116.5835
0.22899 | 116.6016
0.229 | 116.6199
0.22901 | 116.6033
0.22902 | 116.6037
0.22903 | 116.6325
0.22904 | 116.6348
0.22905 | 116.6277
0.22906 | 116.6064
0.22907 | 116.6556
0.22908 | 116.629
0.22909 | 116.5894
0.2291 | 116.6571
0.22911 | 116.6329
0.22912 | 116.5978
0.22913 | 116.6045
0.22914 | 116.6518
0.22915 | 116.6258
0.22916 | 116.5806
0.22917 | 116.6009
0.22918 | 116.626
0.22919 | 116.6298
0.2292 | 116.6643
0.22921 | 116.6605
0.22922 | 116.6214
0.22923 | 116.6295
0.22924 | 116.6506
0.22925 | 116.5968
0.22926 | 116.6007
0.22927 | 116.612
0.22928 | 116.6102
0.22929 | 116.6345
0.2293 | 116.6469
0.22931 | 116.6333
0.22932 | 116.6219
0.22933 | 116.649
0.22934 | 116.6491
0.22935 | 116.6087
0.22936 | 116.6098
0.22937 | 116.6437
0.22938 | 116.6363
0.22939 | 116.6327
0.2294 | 116.6044
0.22941 | 116.6048
0.22942 | 116.6205
0.22943 | 116.6553
0.22944 | 116.6587
0.22945 | 116.6089
0.22946 | 116.6038
0.22947 | 116.6212
0.22948 | 116.6204
0.22949 | 116.6472
0.2295 | 116.6741
0.22951 | 116.6258
0.22952 | 116.6367
0.22953 | 116.645
0.22954 | 116.5919
0.22955 | 116.5587
0.22956 | 116.6182
0.22957 | 116.6471
0.22958 | 116.6432
0.22959 | 116.6658
0.2296 | 116.6411
0.22961 | 116.6198
0.22962 | 116.6549
0.22963 | 116.6662
0.22964 | 116.6233
0.22965 | 116.6094
0.22966 | 116.6247
0.22967 | 116.6007
0.22968 | 116.631
0.22969 | 116.6344
0.2297 | 116.6112
0.22971 | 116.6127
0.22972 | 116.6719
0.22973 | 116.6918
0.22974 | 116.6291
0.22975 | 116.6111
0.22976 | 116.6318
0.22977 | 116.6009
0.22978 | 116.6127
0.22979 | 116.6491
0.2298 | 116.5986
0.22981 | 116.6019
0.22982 | 116.6476
0.22983 | 116.635
0.22984 | 116.5917
0.22985 | 116.613
0.22986 | 116.6139
0.22987 | 116.6396
0.22988 | 116.6847
0.22989 | 116.6405
0.2299 | 116.6422
0.22991 | 116.6309
0.22992 | 116.6184
0.22993 | 116.6152
0.22994 | 116.6122
0.22995 | 116.6153
0.22996 | 116.5818
0.22997 | 116.5858
0.22998 | 116.6364
0.22999 | 116.6338
0.23 | 116.6077
0.23001 | 116.6479
0.23002 | 116.6871
0.23003 | 116.6085
0.23004 | 116.6142
0.23005 | 116.6216
0.23006 | 116.599
0.23007 | 116.6299
0.23008 | 116.6706
0.23009 | 116.6123
0.2301 | 116.6225
0.23011 | 116.6511
0.23012 | 116.6204
0.23013 | 116.5811
0.23014 | 116.6242
0.23015 | 116.6204
0.23016 | 116.593
0.23017 | 116.6687
0.23018 | 116.7098
0.23019 | 116.6008
0.2302 | 116.5974
0.23021 | 116.6826
0.23022 | 116.6396
0.23023 | 116.5824
0.23024 | 116.6283
0.23025 | 116.5982
0.23026 | 116.6133
0.23027 | 116.6875
0.23028 | 116.7047
0.23029 | 116.6328
0.2303 | 116.6292
0.23031 | 116.6407
0.23032 | 116.6014
0.23033 | 116.6009
0.23034 | 116.6409
0.23035 | 116.6495
0.23036 | 116.6294
0.23037 | 116.7083
0.23038 | 116.6713
0.23039 | 116.5988
0.2304 | 116.5934
0.23041 | 116.6435
0.23042 | 116.6214
0.23043 | 116.6356
0.23044 | 116.6714
0.23045 | 116.623
0.23046 | 116.6582
0.23047 | 116.6829
0.23048 | 116.6595
0.23049 | 116.6165
0.2305 | 116.615
0.23051 | 116.6225
0.23052 | 116.6175
0.23053 | 116.6756
0.23054 | 116.6614
0.23055 | 116.6309
0.23056 | 116.6417
0.23057 | 116.6604
0.23058 | 116.6503
0.23059 | 116.6438
0.2306 | 116.5836
0.23061 | 116.6153
0.23062 | 116.6706
0.23063 | 116.655
0.23064 | 116.6588
0.23065 | 116.6772
0.23066 | 116.6536
0.23067 | 116.638
0.23068 | 116.6303
0.23069 | 116.6339
0.2307 | 116.6093
0.23071 | 116.6355
0.23072 | 116.6765
0.23073 | 116.6801
0.23074 | 116.6246
0.23075 | 116.6081
0.23076 | 116.6524
0.23077 | 116.6599
0.23078 | 116.6246
0.23079 | 116.6146
0.2308 | 116.6553
0.23081 | 116.6291
0.23082 | 116.6367
0.23083 | 116.6501
0.23084 | 116.6403
0.23085 | 116.6534
0.23086 | 116.6503
0.23087 | 116.6342
0.23088 | 116.6173
0.23089 | 116.6133
0.2309 | 116.6177
0.23091 | 116.659
0.23092 | 116.6771
0.23093 | 116.6234
0.23094 | 116.6089
0.23095 | 116.6258
0.23096 | 116.6329
0.23097 | 116.6696
0.23098 | 116.6417
0.23099 | 116.6178
0.231 | 116.6156
0.23101 | 116.6505
0.23102 | 116.6314
0.23103 | 116.6339
0.23104 | 116.6872
0.23105 | 116.6441
0.23106 | 116.6269
0.23107 | 116.6296
0.23108 | 116.6242
0.23109 | 116.615
0.2311 | 116.6417
0.23111 | 116.6541
0.23112 | 116.6286
0.23113 | 116.6456
0.23114 | 116.6483
0.23115 | 116.6249
0.23116 | 116.6636
0.23117 | 116.6646
0.23118 | 116.6385
0.23119 | 116.6233
0.2312 | 116.6574
0.23121 | 116.6405
0.23122 | 116.6384
0.23123 | 116.6638
0.23124 | 116.6653
0.23125 | 116.606
0.23126 | 116.5904
0.23127 | 116.6452
0.23128 | 116.6827
0.23129 | 116.6438
0.2313 | 116.6328
0.23131 | 116.6489
0.23132 | 116.6452
0.23133 | 116.6454
0.23134 | 116.6691
0.23135 | 116.6624
0.23136 | 116.6382
0.23137 | 116.6709
0.23138 | 116.6549
0.23139 | 116.6275
0.2314 | 116.623
0.23141 | 116.6164
0.23142 | 116.6422
0.23143 | 116.6924
0.23144 | 116.6972
0.23145 | 116.6353
0.23146 | 116.6653
0.23147 | 116.6758
0.23148 | 116.6701
0.23149 | 116.6433
0.2315 | 116.6228
0.23151 | 116.66
0.23152 | 116.6544
0.23153 | 116.7129
0.23154 | 116.6897
0.23155 | 116.6221
0.23156 | 116.6698
0.23157 | 116.6333
0.23158 | 116.6197
0.23159 | 116.664
0.2316 | 116.7023
0.23161 | 116.6664
0.23162 | 116.6508
0.23163 | 116.6807
0.23164 | 116.6649
0.23165 | 116.604
0.23166 | 116.6846
0.23167 | 116.6907
0.23168 | 116.62
0.23169 | 116.6387
0.2317 | 116.6735
0.23171 | 116.6649
0.23172 | 116.6691
0.23173 | 116.6781
0.23174 | 116.6613
0.23175 | 116.6328
0.23176 | 116.6579
0.23177 | 116.6527
0.23178 | 116.6413
0.23179 | 116.6452
0.2318 | 116.6681
0.23181 | 116.7127
0.23182 | 116.6967
0.23183 | 116.6618
0.23184 | 116.6418
0.23185 | 116.6222
0.23186 | 116.6434
0.23187 | 116.6428
0.23188 | 116.6552
0.23189 | 116.6791
0.2319 | 116.6498
0.23191 | 116.6389
0.23192 | 116.6939
0.23193 | 116.6523
0.23194 | 116.6181
0.23195 | 116.6414
0.23196 | 116.6739
0.23197 | 116.6418
0.23198 | 116.6631
0.23199 | 116.7235
0.232 | 116.6686
0.23201 | 116.6651
0.23202 | 116.657
0.23203 | 116.5912
0.23204 | 116.5606
0.23205 | 116.6274
0.23206 | 116.6616
0.23207 | 116.6779
0.23208 | 116.7017
0.23209 | 116.6694
0.2321 | 116.6089
0.23211 | 116.622
0.23212 | 116.6835
0.23213 | 116.6685
0.23214 | 116.6409
0.23215 | 116.6593
0.23216 | 116.6668
0.23217 | 116.645
0.23218 | 116.6699
0.23219 | 116.6446
0.2322 | 116.6202
0.23221 | 116.6396
0.23222 | 116.6346
0.23223 | 116.6151
0.23224 | 116.6687
0.23225 | 116.7043
0.23226 | 116.6622
0.23227 | 116.6653
0.23228 | 116.6739
0.23229 | 116.6329
0.2323 | 116.5991
0.23231 | 116.6505
0.23232 | 116.6748
0.23233 | 116.6479
0.23234 | 116.6476
0.23235 | 116.6551
0.23236 | 116.6314
0.23237 | 116.6558
0.23238 | 116.6914
0.23239 | 116.6683
0.2324 | 116.6569
0.23241 | 116.6508
0.23242 | 116.6227
0.23243 | 116.6673
0.23244 | 116.6898
0.23245 | 116.681
0.23246 | 116.6325
0.23247 | 116.6656
0.23248 | 116.6433
0.23249 | 116.6019
0.2325 | 116.684
0.23251 | 116.6864
0.23252 | 116.6331
0.23253 | 116.64
0.23254 | 116.7129
0.23255 | 116.6753
0.23256 | 116.6466
0.23257 | 116.6887
0.23258 | 116.6959
0.23259 | 116.6463
0.2326 | 116.6624
0.23261 | 116.6264
0.23262 | 116.619
0.23263 | 116.6931
0.23264 | 116.6741
0.23265 | 116.633
0.23266 | 116.6271
0.23267 | 116.6684
0.23268 | 116.6601
0.23269 | 116.7031
0.2327 | 116.6721
0.23271 | 116.6332
0.23272 | 116.6547
0.23273 | 116.6914
0.23274 | 116.6875
0.23275 | 116.6355
0.23276 | 116.6705
0.23277 | 116.7079
0.23278 | 116.6397
0.23279 | 116.6578
0.2328 | 116.6398
0.23281 | 116.6034
0.23282 | 116.6632
0.23283 | 116.7324
0.23284 | 116.6853
0.23285 | 116.6533
0.23286 | 116.6911
0.23287 | 116.6591
0.23288 | 116.6514
0.23289 | 116.6756
0.2329 | 116.6569
0.23291 | 116.6158
0.23292 | 116.6483
0.23293 | 116.7062
0.23294 | 116.695
0.23295 | 116.6732
0.23296 | 116.6788
0.23297 | 116.674
0.23298 | 116.6428
0.23299 | 116.6625
0.233 | 116.6558
0.23301 | 116.6631
0.23302 | 116.7127
0.23303 | 116.7026
0.23304 | 116.6654
0.23305 | 116.642
0.23306 | 116.6177
0.23307 | 116.6191
0.23308 | 116.6583
0.23309 | 116.7129
0.2331 | 116.6992
0.23311 | 116.7054
0.23312 | 116.6978
0.23313 | 116.7032
0.23314 | 116.6965
0.23315 | 116.6488
0.23316 | 116.6396
0.23317 | 116.6344
0.23318 | 116.657
0.23319 | 116.6875
0.2332 | 116.6745
0.23321 | 116.6773
0.23322 | 116.6896
0.23323 | 116.7023
0.23324 | 116.6907
0.23325 | 116.6817
0.23326 | 116.6702
0.23327 | 116.6792
0.23328 | 116.6901
0.23329 | 116.7261
0.2333 | 116.6874
0.23331 | 116.6823
0.23332 | 116.6774
0.23333 | 116.7055
0.23334 | 116.6839
0.23335 | 116.6529
0.23336 | 116.6726
0.23337 | 116.6789
0.23338 | 116.7185
0.23339 | 116.7351
0.2334 | 116.7226
0.23341 | 116.6676
0.23342 | 116.693
0.23343 | 116.6678
0.23344 | 116.6936
0.23345 | 116.7084
0.23346 | 116.6907
0.23347 | 116.6948
0.23348 | 116.7007
0.23349 | 116.7502
0.2335 | 116.7254
0.23351 | 116.694
0.23352 | 116.7088
0.23353 | 116.6948
0.23354 | 116.7075
0.23355 | 116.702
0.23356 | 116.6715
0.23357 | 116.6993
0.23358 | 116.7384
0.23359 | 116.7288
0.2336 | 116.7064
0.23361 | 116.7142
0.23362 | 116.7026
0.23363 | 116.6916
0.23364 | 116.7427
0.23365 | 116.7483
0.23366 | 116.6763
0.23367 | 116.6963
0.23368 | 116.7356
0.23369 | 116.7263
0.2337 | 116.7248
0.23371 | 116.7103
0.23372 | 116.6887
0.23373 | 116.6645
0.23374 | 116.7664
0.23375 | 116.7552
0.23376 | 116.6942
0.23377 | 116.7006
0.23378 | 116.7502
0.23379 | 116.7272
0.2338 | 116.7289
0.23381 | 116.7243
0.23382 | 116.6983
0.23383 | 116.6757
0.23384 | 116.7395
0.23385 | 116.7033
0.23386 | 116.717
0.23387 | 116.7731
0.23388 | 116.7516
0.23389 | 116.7288
0.2339 | 116.7511
0.23391 | 116.7256
0.23392 | 116.6441
0.23393 | 116.7073
0.23394 | 116.7456
0.23395 | 116.7
0.23396 | 116.6795
0.23397 | 116.741
0.23398 | 116.6928
0.23399 | 116.7159
0.234 | 116.7359
0.23401 | 116.7103
0.23402 | 116.6976
0.23403 | 116.7569
0.23404 | 116.7414
0.23405 | 116.7085
0.23406 | 116.7084
0.23407 | 116.7339
0.23408 | 116.6775
0.23409 | 116.7097
0.2341 | 116.7319
0.23411 | 116.6463
0.23412 | 116.6891
0.23413 | 116.7978
0.23414 | 116.7285
0.23415 | 116.6607
0.23416 | 116.7124
0.23417 | 116.7042
0.23418 | 116.6708
0.23419 | 116.7198
0.2342 | 116.7344
0.23421 | 116.6325
0.23422 | 116.6918
0.23423 | 116.7361
0.23424 | 116.686
0.23425 | 116.6898
0.23426 | 116.7324
0.23427 | 116.6902
0.23428 | 116.7048
0.23429 | 116.7462
0.2343 | 116.6829
0.23431 | 116.6549
0.23432 | 116.7098
0.23433 | 116.7276
0.23434 | 116.6528
0.23435 | 116.6602
0.23436 | 116.7052
0.23437 | 116.6804
0.23438 | 116.7043
0.23439 | 116.7461
0.2344 | 116.6605
0.23441 | 116.6576
0.23442 | 116.7369
0.23443 | 116.7211
0.23444 | 116.6933
0.23445 | 116.716
0.23446 | 116.6669
0.23447 | 116.6393
0.23448 | 116.67
0.23449 | 116.7119
0.2345 | 116.6637
0.23451 | 116.6901
0.23452 | 116.7311
0.23453 | 116.6789
0.23454 | 116.6918
0.23455 | 116.6857
0.23456 | 116.6847
0.23457 | 116.6983
0.23458 | 116.7184
0.23459 | 116.6866
0.2346 | 116.6732
0.23461 | 116.6629
0.23462 | 116.706
0.23463 | 116.6861
0.23464 | 116.6839
0.23465 | 116.703
0.23466 | 116.6888
0.23467 | 116.6807
0.23468 | 116.7442
0.23469 | 116.7079
0.2347 | 116.654
0.23471 | 116.6801
0.23472 | 116.6887
0.23473 | 116.6646
0.23474 | 116.6989
0.23475 | 116.6989
0.23476 | 116.697
0.23477 | 116.7274
0.23478 | 116.6787
0.23479 | 116.6736
0.2348 | 116.7086
0.23481 | 116.7116
0.23482 | 116.715
0.23483 | 116.7275
0.23484 | 116.6637
0.23485 | 116.6329
0.23486 | 116.6857
0.23487 | 116.6903
0.23488 | 116.6627
0.23489 | 116.7256
0.2349 | 116.7239
0.23491 | 116.7313
0.23492 | 116.6858
0.23493 | 116.722
0.23494 | 116.7004
0.23495 | 116.6498
0.23496 | 116.7263
0.23497 | 116.7182
0.23498 | 116.7012
0.23499 | 116.7082
0.235 | 116.6756
0.23501 | 116.6652
0.23502 | 116.6802
0.23503 | 116.7006
0.23504 | 116.6762
0.23505 | 116.7253
0.23506 | 116.7093
0.23507 | 116.6832
0.23508 | 116.7393
0.23509 | 116.7209
0.2351 | 116.6353
0.23511 | 116.6605
0.23512 | 116.6938
0.23513 | 116.6358
0.23514 | 116.6676
0.23515 | 116.7313
0.23516 | 116.6855
0.23517 | 116.6898
0.23518 | 116.7125
0.23519 | 116.724
0.2352 | 116.6763
0.23521 | 116.6961
0.23522 | 116.7074
0.23523 | 116.6278
0.23524 | 116.6911
0.23525 | 116.7001
0.23526 | 116.6843
0.23527 | 116.6892
0.23528 | 116.6844
0.23529 | 116.6381
0.2353 | 116.6447
0.23531 | 116.7168
0.23532 | 116.708
0.23533 | 116.6877
0.23534 | 116.6807
0.23535 | 116.6603
0.23536 | 116.6396
0.23537 | 116.6912
0.23538 | 116.7272
0.23539 | 116.6881
0.2354 | 116.648
0.23541 | 116.634
0.23542 | 116.653
0.23543 | 116.6911
0.23544 | 116.7187
0.23545 | 116.678
0.23546 | 116.6434
0.23547 | 116.6754
0.23548 | 116.6871
0.23549 | 116.6331
0.2355 | 116.6592
0.23551 | 116.6697
0.23552 | 116.652
0.23553 | 116.6488
0.23554 | 116.703
0.23555 | 116.7049
0.23556 | 116.6704
0.23557 | 116.6605
0.23558 | 116.6603
0.23559 | 116.6857
0.2356 | 116.6662
0.23561 | 116.6591
0.23562 | 116.6681
0.23563 | 116.6653
0.23564 | 116.647
0.23565 | 116.6381
0.23566 | 116.6472
0.23567 | 116.7251
0.23568 | 116.7019
0.23569 | 116.7021
0.2357 | 116.6591
0.23571 | 116.6594
0.23572 | 116.6879
0.23573 | 116.6629
0.23574 | 116.6674
0.23575 | 116.6819
0.23576 | 116.6709
0.23577 | 116.6412
0.23578 | 116.6901
0.23579 | 116.6791
0.2358 | 116.6278
0.23581 | 116.6273
0.23582 | 116.7353
0.23583 | 116.6784
0.23584 | 116.6919
0.23585 | 116.7185
0.23586 | 116.7017
0.23587 | 116.6765
0.23588 | 116.7024
0.23589 | 116.6858
0.2359 | 116.5977
0.23591 | 116.6199
0.23592 | 116.7204
0.23593 | 116.7134
0.23594 | 116.739
0.23595 | 116.7155
0.23596 | 116.67
0.23597 | 116.6834
0.23598 | 116.719
0.23599 | 116.6969
0.236 | 116.6379
0.23601 | 116.7343
0.23602 | 116.7245
0.23603 | 116.6894
0.23604 | 116.6981
0.23605 | 116.6686
0.23606 | 116.6389
0.23607 | 116.7046
0.23608 | 116.7378
0.23609 | 116.6832
0.2361 | 116.7115
0.23611 | 116.7415
0.23612 | 116.7301
0.23613 | 116.7368
0.23614 | 116.7377
0.23615 | 116.6737
0.23616 | 116.6525
0.23617 | 116.7156
0.23618 | 116.693
0.23619 | 116.6791
0.2362 | 116.6926
0.23621 | 116.7183
0.23622 | 116.7271
0.23623 | 116.7688
0.23624 | 116.7168
0.23625 | 116.6412
0.23626 | 116.6791
0.23627 | 116.7538
0.23628 | 116.7245
0.23629 | 116.6881
0.2363 | 116.75
0.23631 | 116.703
0.23632 | 116.7007
0.23633 | 116.7468
0.23634 | 116.7029
0.23635 | 116.6694
0.23636 | 116.7285
0.23637 | 116.7376
0.23638 | 116.7258
0.23639 | 116.7456
0.2364 | 116.7376
0.23641 | 116.683
0.23642 | 116.6968
0.23643 | 116.7389
0.23644 | 116.7024
0.23645 | 116.6812
0.23646 | 116.7365
0.23647 | 116.7595
0.23648 | 116.7138
0.23649 | 116.7524
0.2365 | 116.7705
0.23651 | 116.7057
0.23652 | 116.7078
0.23653 | 116.7382
0.23654 | 116.6986
0.23655 | 116.7064
0.23656 | 116.7684
0.23657 | 116.7205
0.23658 | 116.6791
0.23659 | 116.7601
0.2366 | 116.7447
0.23661 | 116.6857
0.23662 | 116.7274
0.23663 | 116.7576
0.23664 | 116.7343
0.23665 | 116.7024
0.23666 | 116.7492
0.23667 | 116.7512
0.23668 | 116.7224
0.23669 | 116.7812
0.2367 | 116.7336
0.23671 | 116.6893
0.23672 | 116.7068
0.23673 | 116.7329
0.23674 | 116.7252
0.23675 | 116.7431
0.23676 | 116.7559
0.23677 | 116.7072
0.23678 | 116.7761
0.23679 | 116.7708
0.2368 | 116.7269
0.23681 | 116.7295
0.23682 | 116.7697
0.23683 | 116.7266
0.23684 | 116.6725
0.23685 | 116.7474
0.23686 | 116.7509
0.23687 | 116.7315
0.23688 | 116.7788
0.23689 | 116.8001
0.2369 | 116.7371
0.23691 | 116.7102
0.23692 | 116.7048
0.23693 | 116.7228
0.23694 | 116.7351
0.23695 | 116.7767
0.23696 | 116.733
0.23697 | 116.7615
0.23698 | 116.7902
0.23699 | 116.7027
0.237 | 116.6781
0.23701 | 116.7062
0.23702 | 116.7062
0.23703 | 116.7233
0.23704 | 116.7634
0.23705 | 116.7552
0.23706 | 116.7754
0.23707 | 116.7663
0.23708 | 116.7736
0.23709 | 116.7036
0.2371 | 116.6809
0.23711 | 116.7267
0.23712 | 116.7192
0.23713 | 116.7566
0.23714 | 116.7849
0.23715 | 116.7486
0.23716 | 116.7253
0.23717 | 116.731
0.23718 | 116.7424
0.23719 | 116.7087
0.2372 | 116.6998
0.23721 | 116.7195
0.23722 | 116.7557
0.23723 | 116.7889
0.23724 | 116.8068
0.23725 | 116.7285
0.23726 | 116.6913
0.23727 | 116.7187
0.23728 | 116.6758
0.23729 | 116.7044
0.2373 | 116.7563
0.23731 | 116.7554
0.23732 | 116.7054
0.23733 | 116.7494
0.23734 | 116.7863
0.23735 | 116.6973
0.23736 | 116.697
0.23737 | 116.7279
0.23738 | 116.7287
0.23739 | 116.7245
0.2374 | 116.7496
0.23741 | 116.7565
0.23742 | 116.7017
0.23743 | 116.7285
0.23744 | 116.7436
0.23745 | 116.719
0.23746 | 116.7129
0.23747 | 116.7369
0.23748 | 116.7159
0.23749 | 116.6757
0.2375 | 116.7546
0.23751 | 116.7306
0.23752 | 116.7028
0.23753 | 116.7661
0.23754 | 116.7838
0.23755 | 116.6977
0.23756 | 116.7138
0.23757 | 116.7377
0.23758 | 116.696
0.23759 | 116.7162
0.2376 | 116.7433
0.23761 | 116.7237
0.23762 | 116.6922
0.23763 | 116.7183
0.23764 | 116.7608
0.23765 | 116.6961
0.23766 | 116.7228
0.23767 | 116.7604
0.23768 | 116.6771
0.23769 | 116.7235
0.2377 | 116.7636
0.23771 | 116.7193
0.23772 | 116.7034
0.23773 | 116.796
0.23774 | 116.7339
0.23775 | 116.6603
0.23776 | 116.7502
0.23777 | 116.7395
0.23778 | 116.6588
0.23779 | 116.729
0.2378 | 116.7629
0.23781 | 116.6672
0.23782 | 116.7369
0.23783 | 116.8054
0.23784 | 116.7404
0.23785 | 116.7175
0.23786 | 116.7721
0.23787 | 116.6479
0.23788 | 116.6638
0.23789 | 116.7716
0.2379 | 116.7465
0.23791 | 116.7214
0.23792 | 116.7505
0.23793 | 116.7753
0.23794 | 116.6766
0.23795 | 116.6909
0.23796 | 116.752
0.23797 | 116.6794
0.23798 | 116.7005
0.23799 | 116.7914
0.238 | 116.7621
0.23801 | 116.7404
0.23802 | 116.7781
0.23803 | 116.7269
0.23804 | 116.6823
0.23805 | 116.7251
0.23806 | 116.7108
0.23807 | 116.6875
0.23808 | 116.7477
0.23809 | 116.7894
0.2381 | 116.7177
0.23811 | 116.7468
0.23812 | 116.7615
0.23813 | 116.6868
0.23814 | 116.698
0.23815 | 116.711
0.23816 | 116.715
0.23817 | 116.7433
0.23818 | 116.805
0.23819 | 116.7801
0.2382 | 116.7222
0.23821 | 116.7159
0.23822 | 116.7131
0.23823 | 116.6672
0.23824 | 116.7546
0.23825 | 116.764
0.23826 | 116.7022
0.23827 | 116.7542
0.23828 | 116.796
0.23829 | 116.7706
0.2383 | 116.7305
0.23831 | 116.703
0.23832 | 116.7043
0.23833 | 116.703
0.23834 | 116.7554
0.23835 | 116.7576
0.23836 | 116.694
0.23837 | 116.7317
0.23838 | 116.7291
0.23839 | 116.711
0.2384 | 116.7309
0.23841 | 116.7569
0.23842 | 116.7317
0.23843 | 116.7121
0.23844 | 116.761
0.23845 | 116.7017
0.23846 | 116.7013
0.23847 | 116.7759
0.23848 | 116.7774
0.23849 | 116.7358
0.2385 | 116.7005
0.23851 | 116.7028
0.23852 | 116.7045
0.23853 | 116.7779
0.23854 | 116.781
0.23855 | 116.7055
0.23856 | 116.7079
0.23857 | 116.7254
0.23858 | 116.7254
0.23859 | 116.7296
0.2386 | 116.7525
0.23861 | 116.722
0.23862 | 116.7183
0.23863 | 116.7265
0.23864 | 116.7488
0.23865 | 116.718
0.23866 | 116.7209
0.23867 | 116.7552
0.23868 | 116.7631
0.23869 | 116.73
0.2387 | 116.7189
0.23871 | 116.7276
0.23872 | 116.7146
0.23873 | 116.7162
0.23874 | 116.7196
0.23875 | 116.6954
0.23876 | 116.7364
0.23877 | 116.7578
0.23878 | 116.7515
0.23879 | 116.7869
0.2388 | 116.7211
0.23881 | 116.6847
0.23882 | 116.7166
0.23883 | 116.7733
0.23884 | 116.7167
0.23885 | 116.7013
0.23886 | 116.7794
0.23887 | 116.774
0.23888 | 116.7209
0.23889 | 116.743
0.2389 | 116.7232
0.23891 | 116.6807
0.23892 | 116.7504
0.23893 | 116.7983
0.23894 | 116.7329
0.23895 | 116.7174
0.23896 | 116.7718
0.23897 | 116.7336
0.23898 | 116.7197
0.23899 | 116.7392
0.239 | 116.7252
0.23901 | 116.6949
0.23902 | 116.7618
0.23903 | 116.799
0.23904 | 116.7216
0.23905 | 116.7422
0.23906 | 116.7811
0.23907 | 116.7208
0.23908 | 116.7267
0.23909 | 116.7483
0.2391 | 116.7444
0.23911 | 116.7392
0.23912 | 116.7845
0.23913 | 116.7248
0.23914 | 116.6974
0.23915 | 116.778
0.23916 | 116.7839
0.23917 | 116.7254
0.23918 | 116.7437
0.23919 | 116.7727
0.2392 | 116.7162
0.23921 | 116.7615
0.23922 | 116.8004
0.23923 | 116.7339
0.23924 | 116.7278
0.23925 | 116.7485
0.23926 | 116.7381
0.23927 | 116.7576
0.23928 | 116.7664
0.23929 | 116.7408
0.2393 | 116.6991
0.23931 | 116.7503
0.23932 | 116.7615
0.23933 | 116.709
0.23934 | 116.7899
0.23935 | 116.8061
0.23936 | 116.7168
0.23937 | 116.7334
0.23938 | 116.7699
0.23939 | 116.734
0.2394 | 116.721
0.23941 | 116.7688
0.23942 | 116.7826
0.23943 | 116.7408
0.23944 | 116.7804
0.23945 | 116.7399
0.23946 | 116.684
0.23947 | 116.7504
0.23948 | 116.7828
0.23949 | 116.7732
0.2395 | 116.7813
0.23951 | 116.7886
0.23952 | 116.7113
0.23953 | 116.6952
0.23954 | 116.7517
0.23955 | 116.7614
0.23956 | 116.7422
0.23957 | 116.7526
0.23958 | 116.7595
0.23959 | 116.7188
0.2396 | 116.7619
0.23961 | 116.763
0.23962 | 116.6909
0.23963 | 116.7651
0.23964 | 116.7667
0.23965 | 116.7593
0.23966 | 116.7509
0.23967 | 116.7552
0.23968 | 116.7103
0.23969 | 116.7109
0.2397 | 116.7456
0.23971 | 116.7628
0.23972 | 116.7878
0.23973 | 116.7731
0.23974 | 116.777
0.23975 | 116.7261
0.23976 | 116.7025
0.23977 | 116.7279
0.23978 | 116.7687
0.23979 | 116.7726
0.2398 | 116.7203
0.23981 | 116.727
0.23982 | 116.7693
0.23983 | 116.763
0.23984 | 116.7406
0.23985 | 116.738
0.23986 | 116.7101
0.23987 | 116.6983
0.23988 | 116.7576
0.23989 | 116.7987
0.2399 | 116.7934
0.23991 | 116.7653
0.23992 | 116.7064
0.23993 | 116.7086
0.23994 | 116.7297
0.23995 | 116.7545
0.23996 | 116.7442
0.23997 | 116.7616
0.23998 | 116.7885
0.23999 | 116.7968
0.24 | 116.7315
0.24001 | 116.7487
0.24002 | 116.741
0.24003 | 116.7075
0.24004 | 116.7472
0.24005 | 116.7684
0.24006 | 116.7597
0.24007 | 116.7567
0.24008 | 116.744
0.24009 | 116.7193
0.2401 | 116.7794
0.24011 | 116.7753
0.24012 | 116.7526
0.24013 | 116.7362
0.24014 | 116.7563
0.24015 | 116.715
0.24016 | 116.7375
0.24017 | 116.769
0.24018 | 116.7699
0.24019 | 116.7339
0.2402 | 116.7563
0.24021 | 116.7531
0.24022 | 116.7298
0.24023 | 116.739
0.24024 | 116.773
0.24025 | 116.7553
0.24026 | 116.7461
0.24027 | 116.7917
0.24028 | 116.7759
0.24029 | 116.7565
0.2403 | 116.7531
0.24031 | 116.7113
0.24032 | 116.6946
0.24033 | 116.7648
0.24034 | 116.8068
0.24035 | 116.7697
0.24036 | 116.7239
0.24037 | 116.7729
0.24038 | 116.7925
0.24039 | 116.7894
0.2404 | 116.7334
0.24041 | 116.7268
0.24042 | 116.7244
0.24043 | 116.7498
0.24044 | 116.7845
0.24045 | 116.8098
0.24046 | 116.755
0.24047 | 116.6965
0.24048 | 116.7157
0.24049 | 116.7593
0.2405 | 116.762
0.24051 | 116.7591
0.24052 | 116.821
0.24053 | 116.788
0.24054 | 116.7573
0.24055 | 116.7682
0.24056 | 116.76
0.24057 | 116.76
0.24058 | 116.75
0.24059 | 116.7326
0.2406 | 116.7558
0.24061 | 116.7399
0.24062 | 116.7552
0.24063 | 116.8046
0.24064 | 116.7918
0.24065 | 116.7477
0.24066 | 116.7598
0.24067 | 116.7694
0.24068 | 116.7813
0.24069 | 116.747
0.2407 | 116.7472
0.24071 | 116.7518
0.24072 | 116.7105
0.24073 | 116.7591
0.24074 | 116.7857
0.24075 | 116.7565
0.24076 | 116.7507
0.24077 | 116.781
0.24078 | 116.7556
0.24079 | 116.7541
0.2408 | 116.7777
0.24081 | 116.7647
0.24082 | 116.7369
0.24083 | 116.7885
0.24084 | 116.7921
0.24085 | 116.7571
0.24086 | 116.7327
0.24087 | 116.7272
0.24088 | 116.7297
0.24089 | 116.7596
0.2409 | 116.7664
0.24091 | 116.7615
0.24092 | 116.8102
0.24093 | 116.7971
0.24094 | 116.7887
0.24095 | 116.7289
0.24096 | 116.7388
0.24097 | 116.7293
0.24098 | 116.7252
0.24099 | 116.759
0.241 | 116.8004
0.24101 | 116.7541
0.24102 | 116.7609
0.24103 | 116.8055
0.24104 | 116.7506
0.24105 | 116.7288
0.24106 | 116.7435
0.24107 | 116.73
0.24108 | 116.7581
0.24109 | 116.8017
0.2411 | 116.7785
0.24111 | 116.7306
0.24112 | 116.7526
0.24113 | 116.8007
0.24114 | 116.7511
0.24115 | 116.7108
0.24116 | 116.7551
0.24117 | 116.7574
0.24118 | 116.7684
0.24119 | 116.8137
0.2412 | 116.7832
0.24121 | 116.7677
0.24122 | 116.7742
0.24123 | 116.7632
0.24124 | 116.7392
0.24125 | 116.7299
0.24126 | 116.7664
0.24127 | 116.7507
0.24128 | 116.7828
0.24129 | 116.8176
0.2413 | 116.7679
0.24131 | 116.7689
0.24132 | 116.7899
0.24133 | 116.8038
0.24134 | 116.7373
0.24135 | 116.7416
0.24136 | 116.7611
0.24137 | 116.7648
0.24138 | 116.8178
0.24139 | 116.8109
0.2414 | 116.7478
0.24141 | 116.7151
0.24142 | 116.7507
0.24143 | 116.7446
0.24144 | 116.7845
0.24145 | 116.8136
0.24146 | 116.7906
0.24147 | 116.7824
0.24148 | 116.8102
0.24149 | 116.7586
0.2415 | 116.7236
0.24151 | 116.763
0.24152 | 116.7599
0.24153 | 116.7438
0.24154 | 116.7746
0.24155 | 116.7966
0.24156 | 116.7763
0.24157 | 116.8114
0.24158 | 116.7847
0.24159 | 116.752
0.2416 | 116.7275
0.24161 | 116.7295
0.24162 | 116.7616
0.24163 | 116.8165
0.24164 | 116.8309
0.24165 | 116.769
0.24166 | 116.7368
0.24167 | 116.7387
0.24168 | 116.7905
0.24169 | 116.7694
0.2417 | 116.7647
0.24171 | 116.7834
0.24172 | 116.7526
0.24173 | 116.7723
0.24174 | 116.8124
0.24175 | 116.777
0.24176 | 116.76
0.24177 | 116.7219
0.24178 | 116.7534
0.24179 | 116.7823
0.2418 | 116.7783
0.24181 | 116.7822
0.24182 | 116.7821
0.24183 | 116.7753
0.24184 | 116.7485
0.24185 | 116.7375
0.24186 | 116.7448
0.24187 | 116.7695
0.24188 | 116.7658
0.24189 | 116.7759
0.2419 | 116.7847
0.24191 | 116.7722
0.24192 | 116.7483
0.24193 | 116.7754
0.24194 | 116.7735
0.24195 | 116.77
0.24196 | 116.7828
0.24197 | 116.7466
0.24198 | 116.7594
0.24199 | 116.8156
0.242 | 116.7652
0.24201 | 116.7321
0.24202 | 116.7628
0.24203 | 116.7589
0.24204 | 116.7324
0.24205 | 116.7551
0.24206 | 116.7953
0.24207 | 116.8092
0.24208 | 116.7867
0.24209 | 116.8004
0.2421 | 116.7699
0.24211 | 116.7246
0.24212 | 116.7663
0.24213 | 116.7425
0.24214 | 116.7651
0.24215 | 116.7916
0.24216 | 116.8022
0.24217 | 116.7552
0.24218 | 116.8241
0.24219 | 116.7646
0.2422 | 116.7289
0.24221 | 116.7638
0.24222 | 116.804
0.24223 | 116.7612
0.24224 | 116.7546
0.24225 | 116.8039
0.24226 | 116.7694
0.24227 | 116.7632
0.24228 | 116.8042
0.24229 | 116.7717
0.2423 | 116.6905
0.24231 | 116.7633
0.24232 | 116.8223
0.24233 | 116.8067
0.24234 | 116.7788
0.24235 | 116.7863
0.24236 | 116.7507
0.24237 | 116.7569
0.24238 | 116.8046
0.24239 | 116.7784
0.2424 | 116.751
0.24241 | 116.8057
0.24242 | 116.799
0.24243 | 116.7921
0.24244 | 116.7947
0.24245 | 116.7819
0.24246 | 116.7318
0.24247 | 116.7755
0.24248 | 116.8172
0.24249 | 116.7776
0.2425 | 116.7756
0.24251 | 116.7934
0.24252 | 116.8063
0.24253 | 116.7766
0.24254 | 116.7697
0.24255 | 116.7616
0.24256 | 116.772
0.24257 | 116.7709
0.24258 | 116.8454
0.24259 | 116.8076
0.2426 | 116.7696
0.24261 | 116.766
0.24262 | 116.7699
0.24263 | 116.7675
0.24264 | 116.7906
0.24265 | 116.7736
0.24266 | 116.7932
0.24267 | 116.81
0.24268 | 116.8032
0.24269 | 116.7891
0.2427 | 116.7576
0.24271 | 116.7732
0.24272 | 116.7345
0.24273 | 116.8045
0.24274 | 116.8008
0.24275 | 116.7919
0.24276 | 116.7809
0.24277 | 116.8001
0.24278 | 116.7912
0.24279 | 116.7641
0.2428 | 116.7552
0.24281 | 116.7714
0.24282 | 116.7852
0.24283 | 116.7877
0.24284 | 116.7922
0.24285 | 116.8012
0.24286 | 116.7767
0.24287 | 116.7899
0.24288 | 116.7911
0.24289 | 116.7789
0.2429 | 116.7397
0.24291 | 116.7609
0.24292 | 116.8022
0.24293 | 116.8127
0.24294 | 116.7796
0.24295 | 116.7558
0.24296 | 116.7835
0.24297 | 116.7889
0.24298 | 116.7547
0.24299 | 116.7729
0.243 | 116.7813
0.24301 | 116.7586
0.24302 | 116.8053
0.24303 | 116.8217
0.24304 | 116.8005
0.24305 | 116.751
0.24306 | 116.7739
0.24307 | 116.7566
0.24308 | 116.743
0.24309 | 116.7552
0.2431 | 116.7888
0.24311 | 116.8223
0.24312 | 116.8097
0.24313 | 116.7981
0.24314 | 116.752
0.24315 | 116.7615
0.24316 | 116.7942
0.24317 | 116.7988
0.24318 | 116.7707
0.24319 | 116.8169
0.2432 | 116.7375
0.24321 | 116.7584
0.24322 | 116.8143
0.24323 | 116.817
0.24324 | 116.752
0.24325 | 116.7347
0.24326 | 116.8033
0.24327 | 116.7705
0.24328 | 116.8243
0.24329 | 116.8234
0.2433 | 116.8083
0.24331 | 116.7561
0.24332 | 116.7429
0.24333 | 116.7906
0.24334 | 116.7753
0.24335 | 116.7617
0.24336 | 116.7813
0.24337 | 116.8011
0.24338 | 116.8003
0.24339 | 116.83
0.2434 | 116.7756
0.24341 | 116.7606
0.24342 | 116.7977
0.24343 | 116.8135
0.24344 | 116.7856
0.24345 | 116.8046
0.24346 | 116.8275
0.24347 | 116.7729
0.24348 | 116.7701
0.24349 | 116.8103
0.2435 | 116.7339
0.24351 | 116.7932
0.24352 | 116.8277
0.24353 | 116.8126
0.24354 | 116.8096
0.24355 | 116.7774
0.24356 | 116.7794
0.24357 | 116.8018
0.24358 | 116.8099
0.24359 | 116.7968
0.2436 | 116.7945
0.24361 | 116.805
0.24362 | 116.8171
0.24363 | 116.8446
0.24364 | 116.8428
0.24365 | 116.7695
0.24366 | 116.7841
0.24367 | 116.8063
0.24368 | 116.8285
0.24369 | 116.8275
0.2437 | 116.8029
0.24371 | 116.7876
0.24372 | 116.7949
0.24373 | 116.8235
0.24374 | 116.8466
0.24375 | 116.793
0.24376 | 116.8114
0.24377 | 116.8189
0.24378 | 116.8048
0.24379 | 116.8248
0.2438 | 116.8367
0.24381 | 116.8413
0.24382 | 116.8353
0.24383 | 116.8079
0.24384 | 116.7874
0.24385 | 116.7925
0.24386 | 116.8253
0.24387 | 116.8287
0.24388 | 116.8555
0.24389 | 116.8487
0.2439 | 116.8046
0.24391 | 116.8229
0.24392 | 116.8516
0.24393 | 116.8666
0.24394 | 116.8551
0.24395 | 116.8232
0.24396 | 116.8049
0.24397 | 116.799
0.24398 | 116.8447
0.24399 | 116.887
0.244 | 116.8233
0.24401 | 116.829
0.24402 | 116.8184
0.24403 | 116.8391
0.24404 | 116.8601
0.24405 | 116.8551
0.24406 | 116.8421
0.24407 | 116.8292
0.24408 | 116.818
0.24409 | 116.8696
0.2441 | 116.8279
0.24411 | 116.8106
0.24412 | 116.8471
0.24413 | 116.8605
0.24414 | 116.8619
0.24415 | 116.8341
0.24416 | 116.8035
0.24417 | 116.807
0.24418 | 116.8585
0.24419 | 116.8432
0.2442 | 116.8443
0.24421 | 116.8939
0.24422 | 116.894
0.24423 | 116.8089
0.24424 | 116.8476
0.24425 | 116.846
0.24426 | 116.8185
0.24427 | 116.8277
0.24428 | 116.8842
0.24429 | 116.8812
0.2443 | 116.8109
0.24431 | 116.8372
0.24432 | 116.8881
0.24433 | 116.8626
0.24434 | 116.8428
0.24435 | 116.8247
0.24436 | 116.8023
0.24437 | 116.8543
0.24438 | 116.8892
0.24439 | 116.8434
0.2444 | 116.8327
0.24441 | 116.8669
0.24442 | 116.8525
0.24443 | 116.8411
0.24444 | 116.8771
0.24445 | 116.8563
0.24446 | 116.8044
0.24447 | 116.8466
0.24448 | 116.8578
0.24449 | 116.8525
0.2445 | 116.8465
0.24451 | 116.859
0.24452 | 116.877
0.24453 | 116.8324
0.24454 | 116.8157
0.24455 | 116.8232
0.24456 | 116.8538
0.24457 | 116.8836
0.24458 | 116.8814
0.24459 | 116.8502
0.2446 | 116.8243
0.24461 | 116.8239
0.24462 | 116.8181
0.24463 | 116.8385
0.24464 | 116.8715
0.24465 | 116.8143
0.24466 | 116.8137
0.24467 | 116.8838
0.24468 | 116.8398
0.24469 | 116.7951
0.2447 | 116.8523
0.24471 | 116.8823
0.24472 | 116.8441
0.24473 | 116.8297
0.24474 | 116.8672
0.24475 | 116.823
0.24476 | 116.8139
0.24477 | 116.891
0.24478 | 116.837
0.24479 | 116.7729
0.2448 | 116.8048
0.24481 | 116.835
0.24482 | 116.7859
0.24483 | 116.8234
0.24484 | 116.8874
0.24485 | 116.7928
0.24486 | 116.8079
0.24487 | 116.8886
0.24488 | 116.8223
0.24489 | 116.7431
0.2449 | 116.8205
0.24491 | 116.814
0.24492 | 116.7744
0.24493 | 116.8259
0.24494 | 116.8398
0.24495 | 116.7614
0.24496 | 116.8294
0.24497 | 116.8534
0.24498 | 116.8005
0.24499 | 116.7969
0.245 | 116.8119
0.24501 | 116.7844
0.24502 | 116.7893
0.24503 | 116.8649
0.24504 | 116.8147
0.24505 | 116.7535
0.24506 | 116.8182
0.24507 | 116.8234
0.24508 | 116.7388
0.24509 | 116.7933
0.2451 | 116.8296
0.24511 | 116.7542
0.24512 | 116.7906
0.24513 | 116.8412
0.24514 | 116.7557
0.24515 | 116.7165
0.24516 | 116.816
0.24517 | 116.7973
0.24518 | 116.7636
0.24519 | 116.8302
0.2452 | 116.7914
0.24521 | 116.724
0.24522 | 116.7962
0.24523 | 116.8298
0.24524 | 116.746
0.24525 | 116.7313
0.24526 | 116.774
0.24527 | 116.7666
0.24528 | 116.767
0.24529 | 116.8236
0.2453 | 116.7886
0.24531 | 116.7629
0.24532 | 116.79
0.24533 | 116.7761
0.24534 | 116.7546
0.24535 | 116.8009
0.24536 | 116.8063
0.24537 | 116.7446
0.24538 | 116.7461
0.24539 | 116.8099
0.2454 | 116.7432
0.24541 | 116.751
0.24542 | 116.8119
0.24543 | 116.7596
0.24544 | 116.7141
0.24545 | 116.7701
0.24546 | 116.7927
0.24547 | 116.7837
0.24548 | 116.8046
0.24549 | 116.794
0.2455 | 116.7343
0.24551 | 116.7466
0.24552 | 116.7897
0.24553 | 116.7407
0.24554 | 116.7839
0.24555 | 116.7891
0.24556 | 116.7304
0.24557 | 116.7494
0.24558 | 116.8068
0.24559 | 116.7633
0.2456 | 116.7425
0.24561 | 116.802
0.24562 | 116.7702
0.24563 | 116.7497
0.24564 | 116.8049
0.24565 | 116.7668
0.24566 | 116.728
0.24567 | 116.7798
0.24568 | 116.7828
0.24569 | 116.74
0.2457 | 116.7997
0.24571 | 116.7849
0.24572 | 116.7537
0.24573 | 116.7922
0.24574 | 116.8231
0.24575 | 116.7452
0.24576 | 116.7276
0.24577 | 116.8042
0.24578 | 116.8034
0.24579 | 116.7873
0.2458 | 116.8393
0.24581 | 116.7859
0.24582 | 116.7279
0.24583 | 116.7645
0.24584 | 116.7779
0.24585 | 116.7539
0.24586 | 116.7793
0.24587 | 116.8025
0.24588 | 116.7842
0.24589 | 116.8133
0.2459 | 116.8065
0.24591 | 116.7646
0.24592 | 116.7769
0.24593 | 116.7977
0.24594 | 116.7757
0.24595 | 116.7543
0.24596 | 116.755
0.24597 | 116.8069
0.24598 | 116.7993
0.24599 | 116.8494
0.246 | 116.8044
0.24601 | 116.741
0.24602 | 116.7134
0.24603 | 116.7842
0.24604 | 116.8056
0.24605 | 116.7807
0.24606 | 116.7915
0.24607 | 116.7847
0.24608 | 116.8037
0.24609 | 116.8317
0.2461 | 116.7931
0.24611 | 116.7719
0.24612 | 116.7581
0.24613 | 116.7815
0.24614 | 116.7947
0.24615 | 116.8221
0.24616 | 116.7912
0.24617 | 116.7847
0.24618 | 116.8098
0.24619 | 116.7959
0.2462 | 116.7514
0.24621 | 116.7194
0.24622 | 116.7779
0.24623 | 116.8404
0.24624 | 116.8191
0.24625 | 116.8232
0.24626 | 116.7748
0.24627 | 116.7767
0.24628 | 116.794
0.24629 | 116.8145
0.2463 | 116.7542
0.24631 | 116.75
0.24632 | 116.7899
0.24633 | 116.7913
0.24634 | 116.7906
0.24635 | 116.7782
0.24636 | 116.7703
0.24637 | 116.8042
0.24638 | 116.8268
0.24639 | 116.8229
0.2464 | 116.7716
0.24641 | 116.7701
0.24642 | 116.8021
0.24643 | 116.8087
0.24644 | 116.7808
0.24645 | 116.8044
0.24646 | 116.7802
0.24647 | 116.7742
0.24648 | 116.7759
0.24649 | 116.7919
0.2465 | 116.8055
0.24651 | 116.7958
0.24652 | 116.8054
0.24653 | 116.7827
0.24654 | 116.8089
0.24655 | 116.7883
0.24656 | 116.7757
0.24657 | 116.8232
0.24658 | 116.8087
0.24659 | 116.7578
0.2466 | 116.7901
0.24661 | 116.7804
0.24662 | 116.7563
0.24663 | 116.7625
0.24664 | 116.8224
0.24665 | 116.816
0.24666 | 116.7553
0.24667 | 116.7836
0.24668 | 116.8231
0.24669 | 116.8014
0.2467 | 116.7828
0.24671 | 116.7804
0.24672 | 116.7917
0.24673 | 116.7984
0.24674 | 116.8077
0.24675 | 116.8037
0.24676 | 116.7789
0.24677 | 116.7697
0.24678 | 116.7684
0.24679 | 116.7792
0.2468 | 116.7884
0.24681 | 116.7947
0.24682 | 116.7766
0.24683 | 116.8223
0.24684 | 116.807
0.24685 | 116.7954
0.24686 | 116.7931
0.24687 | 116.7995
0.24688 | 116.8044
0.24689 | 116.7908
0.2469 | 116.791
0.24691 | 116.7679
0.24692 | 116.7873
0.24693 | 116.8178
0.24694 | 116.8058
0.24695 | 116.8014
0.24696 | 116.7747
0.24697 | 116.7727
0.24698 | 116.8118
0.24699 | 116.8451
0.247 | 116.8102
0.24701 | 116.7712
0.24702 | 116.825
0.24703 | 116.8201
0.24704 | 116.7766
0.24705 | 116.8199
0.24706 | 116.7882
0.24707 | 116.7711
0.24708 | 116.7919
0.24709 | 116.8236
0.2471 | 116.81
0.24711 | 116.7897
0.24712 | 116.7758
0.24713 | 116.7802
0.24714 | 116.7989
0.24715 | 116.8206
0.24716 | 116.7839
0.24717 | 116.7806
0.24718 | 116.8184
0.24719 | 116.79
0.2472 | 116.7869
0.24721 | 116.8014
0.24722 | 116.8004
0.24723 | 116.7563
0.24724 | 116.8257
0.24725 | 116.8049
0.24726 | 116.7688
0.24727 | 116.8069
0.24728 | 116.8173
0.24729 | 116.8143
0.2473 | 116.8
0.24731 | 116.7988
0.24732 | 116.7481
0.24733 | 116.8071
0.24734 | 116.8321
0.24735 | 116.7602
0.24736 | 116.7542
0.24737 | 116.8023
0.24738 | 116.7957
0.24739 | 116.7932
0.2474 | 116.8531
0.24741 | 116.806
0.24742 | 116.7607
0.24743 | 116.7725
0.24744 | 116.8022
0.24745 | 116.7553
0.24746 | 116.7716
0.24747 | 116.8312
0.24748 | 116.7667
0.24749 | 116.7836
0.2475 | 116.8559
0.24751 | 116.7784
0.24752 | 116.7314
0.24753 | 116.8245
0.24754 | 116.7754
0.24755 | 116.7483
0.24756 | 116.8374
0.24757 | 116.8197
0.24758 | 116.7712
0.24759 | 116.8204
0.2476 | 116.8194
0.24761 | 116.7429
0.24762 | 116.7351
0.24763 | 116.8052
0.24764 | 116.7615
0.24765 | 116.7706
0.24766 | 116.8171
0.24767 | 116.7828
0.24768 | 116.7958
0.24769 | 116.8406
0.2477 | 116.7803
0.24771 | 116.7024
0.24772 | 116.7598
0.24773 | 116.7612
0.24774 | 116.7367
0.24775 | 116.7972
0.24776 | 116.8076
0.24777 | 116.7413
0.24778 | 116.773
0.24779 | 116.8344
0.2478 | 116.7415
0.24781 | 116.7664
0.24782 | 116.8341
0.24783 | 116.7725
0.24784 | 116.762
0.24785 | 116.7929
0.24786 | 116.7803
0.24787 | 116.7193
0.24788 | 116.7801
0.24789 | 116.8294
0.2479 | 116.7565
0.24791 | 116.7477
0.24792 | 116.7725
0.24793 | 116.7602
0.24794 | 116.7711
0.24795 | 116.8374
0.24796 | 116.8221
0.24797 | 116.7783
0.24798 | 116.782
0.24799 | 116.748
0.248 | 116.7196
0.24801 | 116.7932
0.24802 | 116.7689
0.24803 | 116.7516
0.24804 | 116.7859
0.24805 | 116.804
0.24806 | 116.7689
0.24807 | 116.7612
0.24808 | 116.794
0.24809 | 116.7651
0.2481 | 116.791
0.24811 | 116.8246
0.24812 | 116.7734
0.24813 | 116.7491
0.24814 | 116.7966
0.24815 | 116.7883
0.24816 | 116.7577
0.24817 | 116.7904
0.24818 | 116.7902
0.24819 | 116.7725
0.2482 | 116.7622
0.24821 | 116.7853
0.24822 | 116.7521
0.24823 | 116.7699
0.24824 | 116.8406
0.24825 | 116.7883
0.24826 | 116.7625
0.24827 | 116.7631
0.24828 | 116.7475
0.24829 | 116.8083
0.2483 | 116.8057
0.24831 | 116.7518
0.24832 | 116.7238
0.24833 | 116.7825
0.24834 | 116.8087
0.24835 | 116.8059
0.24836 | 116.7931
0.24837 | 116.7737
0.24838 | 116.7482
0.24839 | 116.7514
0.2484 | 116.7966
0.24841 | 116.7433
0.24842 | 116.7329
0.24843 | 116.8235
0.24844 | 116.8301
0.24845 | 116.7655
0.24846 | 116.8039
0.24847 | 116.7801
0.24848 | 116.7118
0.24849 | 116.7972
0.2485 | 116.7956
0.24851 | 116.7198
0.24852 | 116.7357
0.24853 | 116.8331
0.24854 | 116.7863
0.24855 | 116.7769
0.24856 | 116.7593
0.24857 | 116.7505
0.24858 | 116.7454
0.24859 | 116.8363
0.2486 | 116.7822
0.24861 | 116.7479
0.24862 | 116.7906
0.24863 | 116.8006
0.24864 | 116.8141
0.24865 | 116.8063
0.24866 | 116.7611
0.24867 | 116.7208
0.24868 | 116.7268
0.24869 | 116.8018
0.2487 | 116.7834
0.24871 | 116.7522
0.24872 | 116.844
0.24873 | 116.8235
0.24874 | 116.761
0.24875 | 116.7416
0.24876 | 116.7665
0.24877 | 116.6801
0.24878 | 116.7825
0.24879 | 116.8391
0.2488 | 116.7796
0.24881 | 116.7677
0.24882 | 116.8053
0.24883 | 116.7593
0.24884 | 116.7497
0.24885 | 116.796
0.24886 | 116.7428
0.24887 | 116.7298
0.24888 | 116.7898
0.24889 | 116.821
0.2489 | 116.7933
0.24891 | 116.78
0.24892 | 116.7701
0.24893 | 116.7933
0.24894 | 116.7569
0.24895 | 116.7641
0.24896 | 116.7673
0.24897 | 116.7704
0.24898 | 116.7786
0.24899 | 116.8125
0.249 | 116.7784
0.24901 | 116.7511
0.24902 | 116.7316
0.24903 | 116.7418
0.24904 | 116.7734
0.24905 | 116.7469
0.24906 | 116.7591
0.24907 | 116.7862
0.24908 | 116.8258
0.24909 | 116.7895
0.2491 | 116.7507
0.24911 | 116.7494
0.24912 | 116.7682
0.24913 | 116.7995
0.24914 | 116.7696
0.24915 | 116.7402
0.24916 | 116.7444
0.24917 | 116.7598
0.24918 | 116.7711
0.24919 | 116.7861
0.2492 | 116.8008
0.24921 | 116.7662
0.24922 | 116.7813
0.24923 | 116.7927
0.24924 | 116.7835
0.24925 | 116.7547
0.24926 | 116.7744
0.24927 | 116.7875
0.24928 | 116.7541
0.24929 | 116.7469
0.2493 | 116.7579
0.24931 | 116.7477
0.24932 | 116.7793
0.24933 | 116.7919
0.24934 | 116.7431
0.24935 | 116.7459
0.24936 | 116.8113
0.24937 | 116.8409
0.24938 | 116.7966
0.24939 | 116.7742
0.2494 | 116.7369
0.24941 | 116.7287
0.24942 | 116.7666
0.24943 | 116.7735
0.24944 | 116.7783
0.24945 | 116.7734
0.24946 | 116.7742
0.24947 | 116.7754
0.24948 | 116.7711
0.24949 | 116.7488
0.2495 | 116.7594
0.24951 | 116.7973
0.24952 | 116.8067
0.24953 | 116.7987
0.24954 | 116.7716
0.24955 | 116.7546
0.24956 | 116.7741
0.24957 | 116.7386
0.24958 | 116.7375
0.24959 | 116.7375
0.2496 | 116.7908
0.24961 | 116.798
0.24962 | 116.8286
0.24963 | 116.7906
0.24964 | 116.7387
0.24965 | 116.7442
0.24966 | 116.7511
0.24967 | 116.7731
0.24968 | 116.8331
0.24969 | 116.7887
0.2497 | 116.7588
0.24971 | 116.7938
0.24972 | 116.7593
0.24973 | 116.7011
0.24974 | 116.766
0.24975 | 116.7957
0.24976 | 116.7595
0.24977 | 116.7731
0.24978 | 116.8
0.24979 | 116.7822
0.2498 | 116.7384
0.24981 | 116.7602
0.24982 | 116.7688
0.24983 | 116.7518
0.24984 | 116.8041
0.24985 | 116.7762
0.24986 | 116.7429
0.24987 | 116.7983
0.24988 | 116.7481
0.24989 | 116.7671
0.2499 | 116.7815
0.24991 | 116.7794
0.24992 | 116.7591
0.24993 | 116.7649
0.24994 | 116.7829
0.24995 | 116.7526
0.24996 | 116.7539
0.24997 | 116.7736
0.24998 | 116.7588
0.24999 | 116.7479
0.25 | 116.8087
0.25001 | 116.7866
0.25002 | 116.763
0.25003 | 116.8355
0.25004 | 116.7826
0.25005 | 116.7056
0.25006 | 116.7854
0.25007 | 116.7955
0.25008 | 116.7328
0.25009 | 116.7287
0.2501 | 116.7897
0.25011 | 116.7529
0.25012 | 116.7459
0.25013 | 116.7736
0.25014 | 116.7922
0.25015 | 116.7593
0.25016 | 116.7815
0.25017 | 116.8042
0.25018 | 116.7592
0.25019 | 116.7538
0.2502 | 116.7743
0.25021 | 116.7912
0.25022 | 116.7666
0.25023 | 116.7603
0.25024 | 116.7416
0.25025 | 116.6977
0.25026 | 116.7512
0.25027 | 116.7913
0.25028 | 116.7759
0.25029 | 116.7839
0.2503 | 116.7838
0.25031 | 116.7631
0.25032 | 116.7847
0.25033 | 116.7988
0.25034 | 116.7614
0.25035 | 116.7394
0.25036 | 116.7272
0.25037 | 116.7341
0.25038 | 116.7724
0.25039 | 116.8127
0.2504 | 116.7712
0.25041 | 116.725
0.25042 | 116.7571
0.25043 | 116.7927
0.25044 | 116.7375
0.25045 | 116.7175
0.25046 | 116.8089
0.25047 | 116.8137
0.25048 | 116.7865
0.25049 | 116.814
0.2505 | 116.7694
0.25051 | 116.6783
0.25052 | 116.7129
0.25053 | 116.7633
0.25054 | 116.733
0.25055 | 116.7666
0.25056 | 116.7992
0.25057 | 116.7422
0.25058 | 116.7716
0.25059 | 116.8227
0.2506 | 116.7172
0.25061 | 116.7322
0.25062 | 116.7891
0.25063 | 116.7854
0.25064 | 116.7362
0.25065 | 116.8111
0.25066 | 116.7885
0.25067 | 116.7297
0.25068 | 116.7492
0.25069 | 116.7402
0.2507 | 116.7179
0.25071 | 116.7599
0.25072 | 116.8078
0.25073 | 116.793
0.25074 | 116.7837
0.25075 | 116.787
0.25076 | 116.7282
0.25077 | 116.737
0.25078 | 116.8212
0.25079 | 116.7779
0.2508 | 116.6898
0.25081 | 116.76
0.25082 | 116.7674
0.25083 | 116.6972
0.25084 | 116.7794
0.25085 | 116.8001
0.25086 | 116.7252
0.25087 | 116.7398
0.25088 | 116.7908
0.25089 | 116.7498
0.2509 | 116.7244
0.25091 | 116.7933
0.25092 | 116.7704
0.25093 | 116.7658
0.25094 | 116.7993
0.25095 | 116.7431
0.25096 | 116.7372
0.25097 | 116.7576
0.25098 | 116.7634
0.25099 | 116.7049
0.251 | 116.7133
0.25101 | 116.7625
0.25102 | 116.7276
0.25103 | 116.7478
0.25104 | 116.8355
0.25105 | 116.7844
0.25106 | 116.717
0.25107 | 116.7125
0.25108 | 116.7487
0.25109 | 116.728
0.2511 | 116.7714
0.25111 | 116.7669
0.25112 | 116.7092
0.25113 | 116.7215
0.25114 | 116.7438
0.25115 | 116.7577
0.25116 | 116.7541
0.25117 | 116.7969
0.25118 | 116.7468
0.25119 | 116.7116
0.2512 | 116.7591
0.25121 | 116.7412
0.25122 | 116.7367
0.25123 | 116.7584
0.25124 | 116.7975
0.25125 | 116.7326
0.25126 | 116.7019
0.25127 | 116.7639
0.25128 | 116.7738
0.25129 | 116.7526
0.2513 | 116.7205
0.25131 | 116.7178
0.25132 | 116.7555
0.25133 | 116.7915
0.25134 | 116.7777
0.25135 | 116.7428
0.25136 | 116.7146
0.25137 | 116.7433
0.25138 | 116.7444
0.25139 | 116.7585
0.2514 | 116.7413
0.25141 | 116.7479
0.25142 | 116.7642
0.25143 | 116.7912
0.25144 | 116.7358
0.25145 | 116.714
0.25146 | 116.6752
0.25147 | 116.7115
0.25148 | 116.7661
0.25149 | 116.7915
0.2515 | 116.7418
0.25151 | 116.7518
0.25152 | 116.7569
0.25153 | 116.706
0.25154 | 116.7428
0.25155 | 116.7347
0.25156 | 116.7388
0.25157 | 116.7899
0.25158 | 116.7998
0.25159 | 116.717
0.2516 | 116.7214
0.25161 | 116.7435
0.25162 | 116.6925
0.25163 | 116.7105
0.25164 | 116.7659
0.25165 | 116.7323
0.25166 | 116.7062
0.25167 | 116.8115
0.25168 | 116.802
0.25169 | 116.7453
0.2517 | 116.7121
0.25171 | 116.7084
0.25172 | 116.7093
0.25173 | 116.7593
0.25174 | 116.7619
0.25175 | 116.7155
0.25176 | 116.7279
0.25177 | 116.7428
0.25178 | 116.7357
0.25179 | 116.7082
0.2518 | 116.7477
0.25181 | 116.725
0.25182 | 116.7166
0.25183 | 116.7798
0.25184 | 116.7847
0.25185 | 116.7384
0.25186 | 116.7234
0.25187 | 116.7532
0.25188 | 116.7483
0.25189 | 116.7116
0.2519 | 116.7105
0.25191 | 116.7086
0.25192 | 116.7762
0.25193 | 116.7361
0.25194 | 116.7467
0.25195 | 116.7514
0.25196 | 116.7401
0.25197 | 116.768
0.25198 | 116.7496
0.25199 | 116.7324
0.252 | 116.7162
0.25201 | 116.7209
0.25202 | 116.7547
0.25203 | 116.7608
0.25204 | 116.7669
0.25205 | 116.7379
0.25206 | 116.7021
0.25207 | 116.7197
0.25208 | 116.7157
0.25209 | 116.7153
0.2521 | 116.7277
0.25211 | 116.7932
0.25212 | 116.7683
0.25213 | 116.7285
0.25214 | 116.7451
0.25215 | 116.7254
0.25216 | 116.6724
0.25217 | 116.7184
0.25218 | 116.7455
0.25219 | 116.7433
0.2522 | 116.7945
0.25221 | 116.7655
0.25222 | 116.7359
0.25223 | 116.7303
0.25224 | 116.722
0.25225 | 116.6878
0.25226 | 116.7149
0.25227 | 116.7765
0.25228 | 116.7626
0.25229 | 116.7505
0.2523 | 116.7463
0.25231 | 116.7524
0.25232 | 116.709
0.25233 | 116.7292
0.25234 | 116.7544
0.25235 | 116.7298
0.25236 | 116.7389
0.25237 | 116.7625
0.25238 | 116.7474
0.25239 | 116.7477
0.2524 | 116.7411
0.25241 | 116.6921
0.25242 | 116.7105
0.25243 | 116.7222
0.25244 | 116.7364
0.25245 | 116.7629
0.25246 | 116.7686
0.25247 | 116.7429
0.25248 | 116.7085
0.25249 | 116.7561
0.2525 | 116.7271
0.25251 | 116.7292
0.25252 | 116.7485
0.25253 | 116.7902
0.25254 | 116.7248
0.25255 | 116.7336
0.25256 | 116.7428
0.25257 | 116.7239
0.25258 | 116.7308
0.25259 | 116.7544
0.2526 | 116.7394
0.25261 | 116.7095
0.25262 | 116.7475
0.25263 | 116.7362
0.25264 | 116.7721
0.25265 | 116.7537
0.25266 | 116.7306
0.25267 | 116.7442
0.25268 | 116.7324
0.25269 | 116.761
0.2527 | 116.7543
0.25271 | 116.7192
0.25272 | 116.717
0.25273 | 116.7486
0.25274 | 116.7643
0.25275 | 116.7451
0.25276 | 116.7686
0.25277 | 116.7216
0.25278 | 116.7517
0.25279 | 116.7373
0.2528 | 116.7185
0.25281 | 116.7511
0.25282 | 116.7589
0.25283 | 116.7398
0.25284 | 116.7865
0.25285 | 116.7479
0.25286 | 116.6795
0.25287 | 116.7097
0.25288 | 116.7628
0.25289 | 116.7569
0.2529 | 116.7456
0.25291 | 116.7342
0.25292 | 116.7362
0.25293 | 116.723
0.25294 | 116.7737
0.25295 | 116.7647
0.25296 | 116.7357
0.25297 | 116.742
0.25298 | 116.7559
0.25299 | 116.7393
0.253 | 116.7158
0.25301 | 116.7339
0.25302 | 116.7402
0.25303 | 116.7278
0.25304 | 116.7436
0.25305 | 116.7571
0.25306 | 116.7343
0.25307 | 116.706
0.25308 | 116.7744
0.25309 | 116.7629
0.2531 | 116.755
0.25311 | 116.7315
0.25312 | 116.7315
0.25313 | 116.7772
0.25314 | 116.7718
0.25315 | 116.7259
0.25316 | 116.7254
0.25317 | 116.7177
0.25318 | 116.7147
0.25319 | 116.7169
0.2532 | 116.7584
0.25321 | 116.7539
0.25322 | 116.7237
0.25323 | 116.7515
0.25324 | 116.7848
0.25325 | 116.7341
0.25326 | 116.7375
0.25327 | 116.7217
0.25328 | 116.7497
0.25329 | 116.7505
0.2533 | 116.7086
0.25331 | 116.7021
0.25332 | 116.7608
0.25333 | 116.7523
0.25334 | 116.7218
0.25335 | 116.7343
0.25336 | 116.7712
0.25337 | 116.7419
0.25338 | 116.7558
0.25339 | 116.7964
0.2534 | 116.7269
0.25341 | 116.7121
0.25342 | 116.7625
0.25343 | 116.7343
0.25344 | 116.7244
0.25345 | 116.758
0.25346 | 116.7553
0.25347 | 116.7539
0.25348 | 116.7317
0.25349 | 116.755
0.2535 | 116.6931
0.25351 | 116.7229
0.25352 | 116.7953
0.25353 | 116.7783
0.25354 | 116.7783
0.25355 | 116.768
0.25356 | 116.7381
0.25357 | 116.6918
0.25358 | 116.7328
0.25359 | 116.7506
0.2536 | 116.7085
0.25361 | 116.7656
0.25362 | 116.7778
0.25363 | 116.7179
0.25364 | 116.7759
0.25365 | 116.7619
0.25366 | 116.7184
0.25367 | 116.7287
0.25368 | 116.7633
0.25369 | 116.7279
0.2537 | 116.765
0.25371 | 116.7919
0.25372 | 116.733
0.25373 | 116.7243
0.25374 | 116.7794
0.25375 | 116.7379
0.25376 | 116.7115
0.25377 | 116.7493
0.25378 | 116.736
0.25379 | 116.7075
0.2538 | 116.774
0.25381 | 116.8005
0.25382 | 116.7746
0.25383 | 116.7404
0.25384 | 116.7496
0.25385 | 116.7148
0.25386 | 116.7239
0.25387 | 116.7757
0.25388 | 116.745
0.25389 | 116.7398
0.2539 | 116.746
0.25391 | 116.7701
0.25392 | 116.757
0.25393 | 116.7949
0.25394 | 116.7443
0.25395 | 116.7259
0.25396 | 116.7282
0.25397 | 116.7225
0.25398 | 116.7463
0.25399 | 116.8077
0.254 | 116.7856
0.25401 | 116.7293
0.25402 | 116.7358
0.25403 | 116.785
0.25404 | 116.7109
0.25405 | 116.7008
0.25406 | 116.7681
0.25407 | 116.7976
0.25408 | 116.7403
0.25409 | 116.7769
0.2541 | 116.7615
0.25411 | 116.7027
0.25412 | 116.7737
0.25413 | 116.7372
0.25414 | 116.7196
0.25415 | 116.7198
0.25416 | 116.7738
0.25417 | 116.7705
0.25418 | 116.7773
0.25419 | 116.7462
0.2542 | 116.719
0.25421 | 116.7283
0.25422 | 116.7822
0.25423 | 116.7792
0.25424 | 116.7502
0.25425 | 116.7515
0.25426 | 116.7347
0.25427 | 116.6846
0.25428 | 116.7237
0.25429 | 116.7387
0.2543 | 116.7315
0.25431 | 116.7619
0.25432 | 116.7852
0.25433 | 116.7474
0.25434 | 116.7486
0.25435 | 116.7453
0.25436 | 116.7243
0.25437 | 116.7149
0.25438 | 116.7428
0.25439 | 116.7552
0.2544 | 116.7256
0.25441 | 116.7967
0.25442 | 116.7639
0.25443 | 116.7075
0.25444 | 116.7306
0.25445 | 116.7157
0.25446 | 116.6898
0.25447 | 116.7483
0.25448 | 116.7953
0.25449 | 116.769
0.2545 | 116.7764
0.25451 | 116.7429
0.25452 | 116.7093
0.25453 | 116.7159
0.25454 | 116.7647
0.25455 | 116.7168
0.25456 | 116.7354
0.25457 | 116.7773
0.25458 | 116.7435
0.25459 | 116.715
0.2546 | 116.772
0.25461 | 116.7455
0.25462 | 116.7442
0.25463 | 116.7423
0.25464 | 116.7416
0.25465 | 116.7061
0.25466 | 116.7533
0.25467 | 116.8074
0.25468 | 116.7755
0.25469 | 116.7321
0.2547 | 116.7471
0.25471 | 116.7356
0.25472 | 116.7029
0.25473 | 116.7688
0.25474 | 116.7541
0.25475 | 116.739
0.25476 | 116.785
0.25477 | 116.7549
0.25478 | 116.7323
0.25479 | 116.7678
0.2548 | 116.7405
0.25481 | 116.732
0.25482 | 116.7753
0.25483 | 116.7617
0.25484 | 116.7201
0.25485 | 116.7364
0.25486 | 116.7874
0.25487 | 116.7819
0.25488 | 116.7559
0.25489 | 116.7628
0.2549 | 116.7429
0.25491 | 116.7256
0.25492 | 116.7407
0.25493 | 116.7674
0.25494 | 116.747
0.25495 | 116.7838
0.25496 | 116.7761
0.25497 | 116.7533
0.25498 | 116.7828
0.25499 | 116.7459
0.255 | 116.7684
0.25501 | 116.7405
0.25502 | 116.7665
0.25503 | 116.7295
0.25504 | 116.7602
0.25505 | 116.772
0.25506 | 116.7825
0.25507 | 116.7505
0.25508 | 116.7432
0.25509 | 116.754
0.2551 | 116.7405
0.25511 | 116.7848
0.25512 | 116.8046
0.25513 | 116.7809
0.25514 | 116.7129
0.25515 | 116.7487
0.25516 | 116.7464
0.25517 | 116.7364
0.25518 | 116.8103
0.25519 | 116.8169
0.2552 | 116.7442
0.25521 | 116.7075
0.25522 | 116.7633
0.25523 | 116.7396
0.25524 | 116.7398
0.25525 | 116.7888
0.25526 | 116.7632
0.25527 | 116.7738
0.25528 | 116.7878
0.25529 | 116.7817
0.2553 | 116.7395
0.25531 | 116.7735
0.25532 | 116.7377
0.25533 | 116.7129
0.25534 | 116.7769
0.25535 | 116.7883
0.25536 | 116.7318
0.25537 | 116.7553
0.25538 | 116.8268
0.25539 | 116.7667
0.2554 | 116.7062
0.25541 | 116.7669
0.25542 | 116.7881
0.25543 | 116.7375
0.25544 | 116.8061
0.25545 | 116.7731
0.25546 | 116.7182
0.25547 | 116.781
0.25548 | 116.793
0.25549 | 116.7198
0.2555 | 116.73
0.25551 | 116.7785
0.25552 | 116.765
0.25553 | 116.7641
0.25554 | 116.8536
0.25555 | 116.775
0.25556 | 116.7202
0.25557 | 116.8055
0.25558 | 116.801
0.25559 | 116.7112
0.2556 | 116.7557
0.25561 | 116.7928
0.25562 | 116.7463
0.25563 | 116.7544
0.25564 | 116.8163
0.25565 | 116.7614
0.25566 | 116.733
0.25567 | 116.7992
0.25568 | 116.7762
0.25569 | 116.7318
0.2557 | 116.777
0.25571 | 116.7907
0.25572 | 116.7754
0.25573 | 116.8115
0.25574 | 116.8219
0.25575 | 116.7227
0.25576 | 116.7329
0.25577 | 116.7915
0.25578 | 116.7755
0.25579 | 116.7533
0.2558 | 116.774
0.25581 | 116.8056
0.25582 | 116.7891
0.25583 | 116.8189
0.25584 | 116.825
0.25585 | 116.7405
0.25586 | 116.7188
0.25587 | 116.7754
0.25588 | 116.8081
0.25589 | 116.7815
0.2559 | 116.8393
0.25591 | 116.8112
0.25592 | 116.7436
0.25593 | 116.7631
0.25594 | 116.7815
0.25595 | 116.7327
0.25596 | 116.7912
0.25597 | 116.8622
0.25598 | 116.7777
0.25599 | 116.7799
0.256 | 116.8253
0.25601 | 116.7653
0.25602 | 116.7533
0.25603 | 116.8233
0.25604 | 116.8075
0.25605 | 116.7336
0.25606 | 116.8091
0.25607 | 116.8501
0.25608 | 116.7667
0.25609 | 116.7615
0.2561 | 116.8137
0.25611 | 116.7455
0.25612 | 116.788
0.25613 | 116.8393
0.25614 | 116.8152
0.25615 | 116.7557
0.25616 | 116.8009
0.25617 | 116.8387
0.25618 | 116.783
0.25619 | 116.7659
0.2562 | 116.7887
0.25621 | 116.7614
0.25622 | 116.7994
0.25623 | 116.8318
0.25624 | 116.803
0.25625 | 116.7396
0.25626 | 116.7761
0.25627 | 116.7631
0.25628 | 116.7992
0.25629 | 116.8188
0.2563 | 116.8121
0.25631 | 116.7636
0.25632 | 116.7866
0.25633 | 116.8154
0.25634 | 116.7772
0.25635 | 116.7682
0.25636 | 116.7646
0.25637 | 116.7934
0.25638 | 116.8097
0.25639 | 116.8165
0.2564 | 116.8016
0.25641 | 116.7846
0.25642 | 116.825
0.25643 | 116.7953
0.25644 | 116.7526
0.25645 | 116.7606
0.25646 | 116.7839
0.25647 | 116.8123
0.25648 | 116.8317
0.25649 | 116.8235
0.2565 | 116.7244
0.25651 | 116.715
0.25652 | 116.785
0.25653 | 116.8107
0.25654 | 116.8034
0.25655 | 116.8091
0.25656 | 116.7812
0.25657 | 116.8025
0.25658 | 116.8596
0.25659 | 116.8059
0.2566 | 116.7696
0.25661 | 116.7672
0.25662 | 116.7822
0.25663 | 116.7535
0.25664 | 116.7954
0.25665 | 116.8266
0.25666 | 116.8147
0.25667 | 116.7897
0.25668 | 116.8463
0.25669 | 116.8356
0.2567 | 116.7584
0.25671 | 116.7876
0.25672 | 116.8185
0.25673 | 116.8167
0.25674 | 116.7916
0.25675 | 116.8343
0.25676 | 116.7938
0.25677 | 116.8054
0.25678 | 116.8515
0.25679 | 116.8003
0.2568 | 116.7774
0.25681 | 116.7853
0.25682 | 116.7886
0.25683 | 116.8033
0.25684 | 116.9107
0.25685 | 116.896
0.25686 | 116.8137
0.25687 | 116.8141
0.25688 | 116.804
0.25689 | 116.7796
0.2569 | 116.7602
0.25691 | 116.8255
0.25692 | 116.8396
0.25693 | 116.8327
0.25694 | 116.889
0.25695 | 116.8793
0.25696 | 116.8301
0.25697 | 116.7991
0.25698 | 116.8374
0.25699 | 116.7947
0.257 | 116.8303
0.25701 | 116.9107
0.25702 | 116.8568
0.25703 | 116.8332
0.25704 | 116.8831
0.25705 | 116.843
0.25706 | 116.7673
0.25707 | 116.8141
0.25708 | 116.8711
0.25709 | 116.8734
0.2571 | 116.8538
0.25711 | 116.8743
0.25712 | 116.8695
0.25713 | 116.852
0.25714 | 116.8953
0.25715 | 116.8695
0.25716 | 116.8081
0.25717 | 116.8251
0.25718 | 116.8766
0.25719 | 116.89
0.2572 | 116.8731
0.25721 | 116.8978
0.25722 | 116.854
0.25723 | 116.8618
0.25724 | 116.9078
0.25725 | 116.8596
0.25726 | 116.8239
0.25727 | 116.873
0.25728 | 116.9122
0.25729 | 116.9008
0.2573 | 116.8751
0.25731 | 116.8685
0.25732 | 116.8592
0.25733 | 116.885
0.25734 | 116.9201
0.25735 | 116.8972
0.25736 | 116.8707
0.25737 | 116.8396
0.25738 | 116.881
0.25739 | 116.9551
0.2574 | 116.9344
0.25741 | 116.8529
0.25742 | 116.8521
0.25743 | 116.907
0.25744 | 116.8892
0.25745 | 116.856
0.25746 | 116.8797
0.25747 | 116.8994
0.25748 | 116.9137
0.25749 | 116.9223
0.2575 | 116.9304
0.25751 | 116.8633
0.25752 | 116.8795
0.25753 | 116.9553
0.25754 | 116.8821
0.25755 | 116.86
0.25756 | 116.8865
0.25757 | 116.8846
0.25758 | 116.9194
0.25759 | 116.997
0.2576 | 116.9298
0.25761 | 116.8221
0.25762 | 116.8722
0.25763 | 116.9442
0.25764 | 116.9094
0.25765 | 116.8912
0.25766 | 116.9358
0.25767 | 116.9132
0.25768 | 116.9289
0.25769 | 116.9714
0.2577 | 116.9018
0.25771 | 116.865
0.25772 | 116.9114
0.25773 | 116.9172
0.25774 | 116.8885
0.25775 | 116.9535
0.25776 | 116.953
0.25777 | 116.898
0.25778 | 116.9671
0.25779 | 116.9658
0.2578 | 116.845
0.25781 | 116.8711
0.25782 | 116.9924
0.25783 | 116.9248
0.25784 | 116.9023
0.25785 | 116.9267
0.25786 | 116.9064
0.25787 | 116.8928
0.25788 | 116.9507
0.25789 | 116.9757
0.2579 | 116.9203
0.25791 | 116.9166
0.25792 | 116.9131
0.25793 | 116.9133
0.25794 | 116.931
0.25795 | 116.9399
0.25796 | 116.9222
0.25797 | 116.9276
0.25798 | 116.9525
0.25799 | 116.8849
0.258 | 116.8723
0.25801 | 116.9462
0.25802 | 116.9369
0.25803 | 116.9246
0.25804 | 116.9732
0.25805 | 116.9105
0.25806 | 116.8708
0.25807 | 116.9734
0.25808 | 116.9578
0.25809 | 116.8939
0.2581 | 116.9525
0.25811 | 116.9386
0.25812 | 116.8898
0.25813 | 116.9298
0.25814 | 116.9561
0.25815 | 116.8944
0.25816 | 116.8985
0.25817 | 116.9536
0.25818 | 116.9101
0.25819 | 116.8909
0.2582 | 116.9416
0.25821 | 116.9445
0.25822 | 116.8916
0.25823 | 116.9326
0.25824 | 116.9185
0.25825 | 116.838
0.25826 | 116.9079
0.25827 | 116.9322
0.25828 | 116.8749
0.25829 | 116.8502
0.2583 | 116.8918
0.25831 | 116.8756
0.25832 | 116.8689
0.25833 | 116.892
0.25834 | 116.8287
0.25835 | 116.8085
0.25836 | 116.8544
0.25837 | 116.8518
0.25838 | 116.8004
0.25839 | 116.8072
0.2584 | 116.785
0.25841 | 116.7898
0.25842 | 116.8288
0.25843 | 116.8044
0.25844 | 116.7733
0.25845 | 116.7549
0.25846 | 116.7485
0.25847 | 116.7179
0.25848 | 116.7124
0.25849 | 116.7556
0.2585 | 116.7218
0.25851 | 116.7232
0.25852 | 116.7278
0.25853 | 116.6885
0.25854 | 116.6724
0.25855 | 116.6449
0.25856 | 116.6199
0.25857 | 116.6066
0.25858 | 116.6069
0.25859 | 116.6083
0.2586 | 116.6169
0.25861 | 116.599
0.25862 | 116.5714
0.25863 | 116.5055
0.25864 | 116.5217
0.25865 | 116.5227
0.25866 | 116.5071
0.25867 | 116.4861
0.25868 | 116.4959
0.25869 | 116.4796
0.2587 | 116.4305
0.25871 | 116.4532
0.25872 | 116.4543
0.25873 | 116.3972
0.25874 | 116.3742
0.25875 | 116.3521
0.25876 | 116.3442
0.25877 | 116.3556
0.25878 | 116.3149
0.25879 | 116.3386
0.2588 | 116.3261
0.25881 | 116.2827
0.25882 | 116.2334
0.25883 | 116.2104
0.25884 | 116.2413
0.25885 | 116.2123
0.25886 | 116.2174
0.25887 | 116.2092
0.25888 | 116.151
0.25889 | 116.1374
0.2589 | 116.1596
0.25891 | 116.1124
0.25892 | 116.0616
0.25893 | 116.064
0.25894 | 116.0577
0.25895 | 116.0349
0.25896 | 116.0719
0.25897 | 116.031
0.25898 | 115.9861
0.25899 | 115.9879
0.259 | 115.9657
0.25901 | 115.8955
0.25902 | 115.9197
0.25903 | 115.8949
0.25904 | 115.8536
0.25905 | 115.8681
0.25906 | 115.886
0.25907 | 115.8669
0.25908 | 115.824
0.25909 | 115.7793
0.2591 | 115.7143
0.25911 | 115.7048
0.25912 | 115.7279
0.25913 | 115.7157
0.25914 | 115.6781
0.25915 | 115.716
0.25916 | 115.6918
0.25917 | 115.6385
0.25918 | 115.6162
0.25919 | 115.6198
0.2592 | 115.5381
0.25921 | 115.5267
0.25922 | 115.5605
0.25923 | 115.5398
0.25924 | 115.5118
0.25925 | 115.4824
0.25926 | 115.4777
0.25927 | 115.4433
0.25928 | 115.4078
0.25929 | 115.4052
0.2593 | 115.3881
0.25931 | 115.3558
0.25932 | 115.3692
0.25933 | 115.3707
0.25934 | 115.3388
0.25935 | 115.2993
0.25936 | 115.2727
0.25937 | 115.2199
0.25938 | 115.2453
0.25939 | 115.2635
0.2594 | 115.2214
0.25941 | 115.1816
0.25942 | 115.156
0.25943 | 115.1491
0.25944 | 115.1383
0.25945 | 115.1299
0.25946 | 115.0794
0.25947 | 115.0659
0.25948 | 115.0598
0.25949 | 115.0596
0.2595 | 115.0465
0.25951 | 115.009
0.25952 | 114.9834
0.25953 | 114.9295
0.25954 | 114.922
0.25955 | 114.9113
0.25956 | 114.9388
0.25957 | 114.9271
0.25958 | 114.8846
0.25959 | 114.8501
0.2596 | 114.816
0.25961 | 114.8105
0.25962 | 114.7825
0.25963 | 114.7891
0.25964 | 114.7593
0.25965 | 114.7327
0.25966 | 114.7308
0.25967 | 114.7015
0.25968 | 114.7133
0.25969 | 114.7179
0.2597 | 114.6638
0.25971 | 114.603
0.25972 | 114.6129
0.25973 | 114.6076
0.25974 | 114.5753
0.25975 | 114.5767
0.25976 | 114.6033
0.25977 | 114.5663
0.25978 | 114.5185
0.25979 | 114.5043
0.2598 | 114.4632
0.25981 | 114.4495
0.25982 | 114.4445
0.25983 | 114.4344
0.25984 | 114.4272
0.25985 | 114.427
0.25986 | 114.3729
0.25987 | 114.3584
0.25988 | 114.3342
0.25989 | 114.2809
0.2599 | 114.2333
0.25991 | 114.261
0.25992 | 114.2591
0.25993 | 114.2564
0.25994 | 114.2734
0.25995 | 114.2594
0.25996 | 114.1806
0.25997 | 114.1556
0.25998 | 114.1446
0.25999 | 114.1002
0.26 | 114.1024
0.26001 | 114.1304
0.26002 | 114.146
0.26003 | 114.0754
0.26004 | 114.0581
0.26005 | 114.0301
0.26006 | 113.9853
0.26007 | 113.99
0.26008 | 113.9922
0.26009 | 113.9553
0.2601 | 113.9726
0.26011 | 113.9931
0.26012 | 113.9597
0.26013 | 113.9566
0.26014 | 113.9148
0.26015 | 113.8381
0.26016 | 113.8073
0.26017 | 113.8023
0.26018 | 113.828
0.26019 | 113.8096
0.2602 | 113.7721
0.26021 | 113.7776
0.26022 | 113.7652
0.26023 | 113.7589
0.26024 | 113.7227
0.26025 | 113.654
0.26026 | 113.6728
0.26027 | 113.6895
0.26028 | 113.6779
0.26029 | 113.6581
0.2603 | 113.6507
0.26031 | 113.6082
0.26032 | 113.5967
0.26033 | 113.584
0.26034 | 113.5387
0.26035 | 113.4977
0.26036 | 113.5243
0.26037 | 113.5303
0.26038 | 113.4876
0.26039 | 113.4908
0.2604 | 113.5007
0.26041 | 113.4776
0.26042 | 113.4787
0.26043 | 113.4528
0.26044 | 113.3795
0.26045 | 113.3423
0.26046 | 113.3608
0.26047 | 113.3805
0.26048 | 113.3731
0.26049 | 113.3434
0.2605 | 113.2943
0.26051 | 113.2632
0.26052 | 113.3161
0.26053 | 113.299
0.26054 | 113.3106
0.26055 | 113.2496
0.26056 | 113.2518
0.26057 | 113.2997
0.26058 | 113.3031
0.26059 | 113.2908
0.2606 | 113.2271
0.26061 | 113.2246
0.26062 | 113.206
0.26063 | 113.2527
0.26064 | 113.2906
0.26065 | 113.2328
0.26066 | 113.1919
0.26067 | 113.2234
0.26068 | 113.2417
0.26069 | 113.2093
0.2607 | 113.1616
0.26071 | 113.1817
0.26072 | 113.1675
0.26073 | 113.1601
0.26074 | 113.1793
0.26075 | 113.1103
0.26076 | 113.0977
0.26077 | 113.1223
0.26078 | 113.0892
0.26079 | 113.0749
0.2608 | 113.0654
0.26081 | 113.0557
0.26082 | 113.0819
0.26083 | 113.1139
0.26084 | 113.0965
0.26085 | 113.0098
0.26086 | 113.0275
0.26087 | 113.0538
0.26088 | 113.0334
0.26089 | 113.0134
0.2609 | 113.0213
0.26091 | 112.9936
0.26092 | 113.0393
0.26093 | 113.0223
0.26094 | 112.9843
0.26095 | 112.9168
0.26096 | 112.9214
0.26097 | 112.9608
0.26098 | 112.9355
0.26099 | 112.9555
0.261 | 112.9071
0.26101 | 112.8574
0.26102 | 112.8544
0.26103 | 112.8736
0.26104 | 112.8154
0.26105 | 112.7589
0.26106 | 112.8231
0.26107 | 112.8559
0.26108 | 112.7852
0.26109 | 112.7915
0.2611 | 112.7747
0.26111 | 112.7473
0.26112 | 112.7266
0.26113 | 112.703
0.26114 | 112.6793
0.26115 | 112.6129
0.26116 | 112.6656
0.26117 | 112.7225
0.26118 | 112.6762
0.26119 | 112.6222
0.2612 | 112.5805
0.26121 | 112.5606
0.26122 | 112.5619
0.26123 | 112.5795
0.26124 | 112.57
0.26125 | 112.5042
0.26126 | 112.4923
0.26127 | 112.5432
0.26128 | 112.4836
0.26129 | 112.454
0.2613 | 112.4238
0.26131 | 112.3784
0.26132 | 112.3726
0.26133 | 112.4058
0.26134 | 112.4318
0.26135 | 112.404
0.26136 | 112.3961
0.26137 | 112.378
0.26138 | 112.3483
0.26139 | 112.3166
0.2614 | 112.3125
0.26141 | 112.2912
0.26142 | 112.2842
0.26143 | 112.3047
0.26144 | 112.2631
0.26145 | 112.2529
0.26146 | 112.2784
0.26147 | 112.2586
0.26148 | 112.19
0.26149 | 112.1885
0.2615 | 112.1975
0.26151 | 112.1453
0.26152 | 112.1563
0.26153 | 112.2013
0.26154 | 112.199
0.26155 | 112.1252
0.26156 | 112.1518
0.26157 | 112.0943
0.26158 | 112.0351
0.26159 | 112.0719
0.2616 | 112.0939
0.26161 | 112.0603
0.26162 | 112.1047
0.26163 | 112.1284
0.26164 | 112.0711
0.26165 | 112.0358
0.26166 | 112.045
0.26167 | 112.0011
0.26168 | 111.9926
0.26169 | 112.036
0.2617 | 112.0572
0.26171 | 112.0342
0.26172 | 112.0541
0.26173 | 112.0705
0.26174 | 112.0393
0.26175 | 112.0336
0.26176 | 112.009
0.26177 | 112.0079
0.26178 | 112.0461
0.26179 | 112.0849
0.2618 | 112.0868
0.26181 | 112.065
0.26182 | 112.0241
0.26183 | 112.0278
0.26184 | 111.9918
0.26185 | 111.9559
0.26186 | 111.9945
0.26187 | 111.996
0.26188 | 111.9676
0.26189 | 111.9965
0.2619 | 112.0136
0.26191 | 111.9943
0.26192 | 111.9738
0.26193 | 112.0002
0.26194 | 112.061
0.26195 | 112.0177
0.26196 | 112.0498
0.26197 | 112.0824
0.26198 | 112.0687
0.26199 | 112.1008
0.262 | 112.1501
0.26201 | 112.1136
0.26202 | 112.1158
0.26203 | 112.1628
0.26204 | 112.1203
0.26205 | 112.0833
0.26206 | 112.151
0.26207 | 112.1409
0.26208 | 112.1167
0.26209 | 112.1792
0.2621 | 112.207
0.26211 | 112.1209
0.26212 | 112.1092
0.26213 | 112.1917
0.26214 | 112.2098
0.26215 | 112.1877
0.26216 | 112.2077
0.26217 | 112.1874
0.26218 | 112.1639
0.26219 | 112.2718
0.2622 | 112.2668
0.26221 | 112.2151
0.26222 | 112.2834
0.26223 | 112.2908
0.26224 | 112.2725
0.26225 | 112.3248
0.26226 | 112.3598
0.26227 | 112.2783
0.26228 | 112.2713
0.26229 | 112.3509
0.2623 | 112.2942
0.26231 | 112.2903
0.26232 | 112.3882
0.26233 | 112.3514
0.26234 | 112.3127
0.26235 | 112.3631
0.26236 | 112.3504
0.26237 | 112.3445
0.26238 | 112.3836
0.26239 | 112.4016
0.2624 | 112.39
0.26241 | 112.4189
0.26242 | 112.4655
0.26243 | 112.408
0.26244 | 112.4358
0.26245 | 112.4732
0.26246 | 112.4323
0.26247 | 112.3954
0.26248 | 112.4552
0.26249 | 112.4639
0.2625 | 112.4475
0.26251 | 112.4698
0.26252 | 112.4807
0.26253 | 112.4546
0.26254 | 112.4778
0.26255 | 112.5246
0.26256 | 112.5084
0.26257 | 112.486
0.26258 | 112.5066
0.26259 | 112.5264
0.2626 | 112.5298
0.26261 | 112.5338
0.26262 | 112.504
0.26263 | 112.499
0.26264 | 112.5468
0.26265 | 112.522
0.26266 | 112.5215
0.26267 | 112.5254
0.26268 | 112.52
0.26269 | 112.5367
0.2627 | 112.5515
0.26271 | 112.5235
0.26272 | 112.5075
0.26273 | 112.5625
0.26274 | 112.5492
0.26275 | 112.5216
0.26276 | 112.5621
0.26277 | 112.5558
0.26278 | 112.5377
0.26279 | 112.5863
0.2628 | 112.618
0.26281 | 112.5198
0.26282 | 112.5131
0.26283 | 112.5966
0.26284 | 112.5875
0.26285 | 112.5681
0.26286 | 112.5981
0.26287 | 112.5438
0.26288 | 112.4843
0.26289 | 112.5625
0.2629 | 112.5737
0.26291 | 112.4862
0.26292 | 112.5419
0.26293 | 112.584
0.26294 | 112.5145
0.26295 | 112.5313
0.26296 | 112.5643
0.26297 | 112.4754
0.26298 | 112.4759
0.26299 | 112.6094
0.263 | 112.5088
0.26301 | 112.4375
0.26302 | 112.5341
0.26303 | 112.5322
0.26304 | 112.4592
0.26305 | 112.5334
0.26306 | 112.5772
0.26307 | 112.446
0.26308 | 112.4946
0.26309 | 112.5511
0.2631 | 112.4482
0.26311 | 112.4631
0.26312 | 112.5269
0.26313 | 112.478
0.26314 | 112.4394
0.26315 | 112.5184
0.26316 | 112.464
0.26317 | 112.4016
0.26318 | 112.4888
0.26319 | 112.4818
0.2632 | 112.4264
0.26321 | 112.4683
0.26322 | 112.5019
0.26323 | 112.434
0.26324 | 112.4618
0.26325 | 112.4624
0.26326 | 112.3885
0.26327 | 112.3928
0.26328 | 112.4566
0.26329 | 112.472
0.2633 | 112.4406
0.26331 | 112.4542
0.26332 | 112.4181
0.26333 | 112.3983
0.26334 | 112.4294
0.26335 | 112.4419
0.26336 | 112.4141
0.26337 | 112.4386
0.26338 | 112.4218
0.26339 | 112.4026
0.2634 | 112.4448
0.26341 | 112.4128
0.26342 | 112.3885
0.26343 | 112.4056
0.26344 | 112.4459
0.26345 | 112.3943
0.26346 | 112.3996
0.26347 | 112.4411
0.26348 | 112.4195
0.26349 | 112.4277
0.2635 | 112.4262
0.26351 | 112.3968
0.26352 | 112.4012
0.26353 | 112.4606
0.26354 | 112.4576
0.26355 | 112.4185
0.26356 | 112.4312
0.26357 | 112.4329
0.26358 | 112.4199
0.26359 | 112.4599
0.2636 | 112.4217
0.26361 | 112.4014
0.26362 | 112.4555
0.26363 | 112.4876
0.26364 | 112.4207
0.26365 | 112.4156
0.26366 | 112.4322
0.26367 | 112.4309
0.26368 | 112.4568
0.26369 | 112.4993
0.2637 | 112.4829
0.26371 | 112.4251
0.26372 | 112.4864
0.26373 | 112.4732
0.26374 | 112.4249
0.26375 | 112.4312
0.26376 | 112.4405
0.26377 | 112.4428
0.26378 | 112.4779
0.26379 | 112.4949
0.2638 | 112.4288
0.26381 | 112.4135
0.26382 | 112.4611
0.26383 | 112.4616
0.26384 | 112.4394
0.26385 | 112.4657
0.26386 | 112.4991
0.26387 | 112.4746
0.26388 | 112.4821
0.26389 | 112.483
0.2639 | 112.4233
0.26391 | 112.4374
0.26392 | 112.4839
0.26393 | 112.4853
0.26394 | 112.4729
0.26395 | 112.462
0.26396 | 112.4401
0.26397 | 112.4268
0.26398 | 112.5142
0.26399 | 112.5165
0.264 | 112.4307
0.26401 | 112.4439
0.26402 | 112.4837
0.26403 | 112.4461
0.26404 | 112.4215
0.26405 | 112.4039
0.26406 | 112.3752
0.26407 | 112.3743
0.26408 | 112.465
0.26409 | 112.4701
0.2641 | 112.396
0.26411 | 112.418
0.26412 | 112.4501
0.26413 | 112.4003
0.26414 | 112.4228
0.26415 | 112.4435
0.26416 | 112.3948
0.26417 | 112.3769
0.26418 | 112.4515
0.26419 | 112.4221
0.2642 | 112.3697
0.26421 | 112.3493
0.26422 | 112.3952
0.26423 | 112.3744
0.26424 | 112.3955
0.26425 | 112.403
0.26426 | 112.3872
0.26427 | 112.3992
0.26428 | 112.4062
0.26429 | 112.3949
0.2643 | 112.3395
0.26431 | 112.3872
0.26432 | 112.3907
0.26433 | 112.3845
0.26434 | 112.3893
0.26435 | 112.3453
0.26436 | 112.3114
0.26437 | 112.3374
0.26438 | 112.3664
0.26439 | 112.3772
0.2644 | 112.3685
0.26441 | 112.4014
0.26442 | 112.3772
0.26443 | 112.3671
0.26444 | 112.3802
0.26445 | 112.339
0.26446 | 112.3405
0.26447 | 112.3872
0.26448 | 112.381
0.26449 | 112.3682
0.2645 | 112.3639
0.26451 | 112.3857
0.26452 | 112.3695
0.26453 | 112.3431
0.26454 | 112.3709
0.26455 | 112.3823
0.26456 | 112.3766
0.26457 | 112.4058
0.26458 | 112.4064
0.26459 | 112.4146
0.2646 | 112.3891
0.26461 | 112.3625
0.26462 | 112.4028
0.26463 | 112.3852
0.26464 | 112.3677
0.26465 | 112.3839
0.26466 | 112.4573
0.26467 | 112.4386
0.26468 | 112.4023
0.26469 | 112.4238
0.2647 | 112.4135
0.26471 | 112.4151
0.26472 | 112.4029
0.26473 | 112.4122
0.26474 | 112.4443
0.26475 | 112.4394
0.26476 | 112.3867
0.26477 | 112.43
0.26478 | 112.466
0.26479 | 112.4183
0.2648 | 112.4193
0.26481 | 112.4303
0.26482 | 112.4319
0.26483 | 112.4053
0.26484 | 112.4292
0.26485 | 112.4608
0.26486 | 112.4474
0.26487 | 112.4171
0.26488 | 112.4646
0.26489 | 112.4318
0.2649 | 112.4109
0.26491 | 112.4122
0.26492 | 112.4463
0.26493 | 112.4475
0.26494 | 112.4877
0.26495 | 112.4636
0.26496 | 112.4147
0.26497 | 112.4902
0.26498 | 112.4803
0.26499 | 112.4256
0.265 | 112.4084
0.26501 | 112.4392
0.26502 | 112.4314
0.26503 | 112.4573
0.26504 | 112.4924
0.26505 | 112.4662
0.26506 | 112.4257
0.26507 | 112.4076
0.26508 | 112.4111
0.26509 | 112.434
0.2651 | 112.4279
0.26511 | 112.4384
0.26512 | 112.401
0.26513 | 112.4129
0.26514 | 112.3888
0.26515 | 112.3917
0.26516 | 112.3878
0.26517 | 112.3996
0.26518 | 112.4228
0.26519 | 112.4351
0.2652 | 112.4249
0.26521 | 112.412
0.26522 | 112.3899
0.26523 | 112.3951
0.26524 | 112.4092
0.26525 | 112.3831
0.26526 | 112.3803
0.26527 | 112.3913
0.26528 | 112.3931
0.26529 | 112.3769
0.2653 | 112.3801
0.26531 | 112.3846
0.26532 | 112.3992
0.26533 | 112.3937
0.26534 | 112.3844
0.26535 | 112.3498
0.26536 | 112.3819
0.26537 | 112.371
0.26538 | 112.4013
0.26539 | 112.3755
0.2654 | 112.3606
0.26541 | 112.3315
0.26542 | 112.3332
0.26543 | 112.3425
0.26544 | 112.373
0.26545 | 112.3979
0.26546 | 112.3472
0.26547 | 112.3609
0.26548 | 112.3298
0.26549 | 112.3621
0.2655 | 112.3609
0.26551 | 112.3767
0.26552 | 112.3794
0.26553 | 112.3483
0.26554 | 112.3604
0.26555 | 112.3617
0.26556 | 112.3589
0.26557 | 112.3605
0.26558 | 112.3657
0.26559 | 112.3672
0.2656 | 112.34
0.26561 | 112.379
0.26562 | 112.3787
0.26563 | 112.3575
0.26564 | 112.3781
0.26565 | 112.3489
0.26566 | 112.3362
0.26567 | 112.3397
0.26568 | 112.3832
0.26569 | 112.3792
0.2657 | 112.3809
0.26571 | 112.3738
0.26572 | 112.3218
0.26573 | 112.3526
0.26574 | 112.424
0.26575 | 112.4001
0.26576 | 112.3549
0.26577 | 112.3732
0.26578 | 112.3781
0.26579 | 112.3797
0.2658 | 112.4099
0.26581 | 112.4389
0.26582 | 112.4001
0.26583 | 112.4097
0.26584 | 112.445
0.26585 | 112.4126
0.26586 | 112.3879
0.26587 | 112.3902
0.26588 | 112.4053
0.26589 | 112.3991
0.2659 | 112.4322
0.26591 | 112.4085
0.26592 | 112.3551
0.26593 | 112.4128
0.26594 | 112.422
0.26595 | 112.4145
0.26596 | 112.3796
0.26597 | 112.4135
0.26598 | 112.4096
0.26599 | 112.4117
0.266 | 112.4628
0.26601 | 112.42
0.26602 | 112.3578
0.26603 | 112.3729
0.26604 | 112.4357
0.26605 | 112.3846
0.26606 | 112.4233
0.26607 | 112.4266
0.26608 | 112.4032
0.26609 | 112.4401
0.2661 | 112.4214
0.26611 | 112.3921
0.26612 | 112.3772
0.26613 | 112.4415
0.26614 | 112.4451
0.26615 | 112.4007
0.26616 | 112.456
0.26617 | 112.4017
0.26618 | 112.3311
0.26619 | 112.3946
0.2662 | 112.4459
0.26621 | 112.3533
0.26622 | 112.3437
0.26623 | 112.4716
0.26624 | 112.4272
0.26625 | 112.4012
0.26626 | 112.4015
0.26627 | 112.3951
0.26628 | 112.3296
0.26629 | 112.3707
0.2663 | 112.3906
0.26631 | 112.3529
0.26632 | 112.4048
0.26633 | 112.4547
0.26634 | 112.3796
0.26635 | 112.3658
0.26636 | 112.3467
0.26637 | 112.3272
0.26638 | 112.3807
0.26639 | 112.4524
0.2664 | 112.4333
0.26641 | 112.3796
0.26642 | 112.3807
0.26643 | 112.3511
0.26644 | 112.3718
0.26645 | 112.3722
0.26646 | 112.3554
0.26647 | 112.391
0.26648 | 112.4324
0.26649 | 112.3872
0.2665 | 112.3509
0.26651 | 112.3632
0.26652 | 112.3688
0.26653 | 112.3865
0.26654 | 112.4081
0.26655 | 112.4099
0.26656 | 112.3253
0.26657 | 112.3482
0.26658 | 112.4415
0.26659 | 112.4255
0.2666 | 112.3947
0.26661 | 112.418
0.26662 | 112.3925
0.26663 | 112.358
0.26664 | 112.4489
0.26665 | 112.4232
0.26666 | 112.3908
0.26667 | 112.4444
0.26668 | 112.4734
0.26669 | 112.4289
0.2667 | 112.4128
0.26671 | 112.415
0.26672 | 112.3805
0.26673 | 112.412
0.26674 | 112.4849
0.26675 | 112.4313
0.26676 | 112.4069
0.26677 | 112.5018
0.26678 | 112.4783
0.26679 | 112.4359
0.2668 | 112.4363
0.26681 | 112.4174
0.26682 | 112.4026
0.26683 | 112.4763
0.26684 | 112.5325
0.26685 | 112.4413
0.26686 | 112.4648
0.26687 | 112.5062
0.26688 | 112.4927
0.26689 | 112.4698
0.2669 | 112.4942
0.26691 | 112.4712
0.26692 | 112.4423
0.26693 | 112.5535
0.26694 | 112.5628
0.26695 | 112.4586
0.26696 | 112.487
0.26697 | 112.508
0.26698 | 112.4408
0.26699 | 112.4815
0.267 | 112.546
0.26701 | 112.4778
0.26702 | 112.4886
0.26703 | 112.5836
0.26704 | 112.5609
0.26705 | 112.464
0.26706 | 112.5209
0.26707 | 112.5079
0.26708 | 112.4525
0.26709 | 112.5323
0.2671 | 112.6002
0.26711 | 112.5103
0.26712 | 112.5269
0.26713 | 112.5862
0.26714 | 112.4836
0.26715 | 112.4666
0.26716 | 112.5614
0.26717 | 112.5726
0.26718 | 112.5441
0.26719 | 112.595
0.2672 | 112.5356
0.26721 | 112.4472
0.26722 | 112.5196
0.26723 | 112.5925
0.26724 | 112.5295
0.26725 | 112.5138
0.26726 | 112.574
0.26727 | 112.4974
0.26728 | 112.5222
0.26729 | 112.6079
0.2673 | 112.5107
0.26731 | 112.4492
0.26732 | 112.5481
0.26733 | 112.588
0.26734 | 112.5372
0.26735 | 112.5565
0.26736 | 112.5535
0.26737 | 112.5007
0.26738 | 112.5233
0.26739 | 112.5482
0.2674 | 112.5017
0.26741 | 112.4921
0.26742 | 112.5828
0.26743 | 112.5741
0.26744 | 112.5444
0.26745 | 112.5326
0.26746 | 112.5128
0.26747 | 112.4948
0.26748 | 112.5289
0.26749 | 112.5555
0.2675 | 112.5267
0.26751 | 112.5285
0.26752 | 112.5804
0.26753 | 112.5406
0.26754 | 112.5634
0.26755 | 112.5359
0.26756 | 112.5168
0.26757 | 112.4993
0.26758 | 112.5363
0.26759 | 112.5525
0.2676 | 112.5035
0.26761 | 112.5417
0.26762 | 112.5392
0.26763 | 112.5838
0.26764 | 112.5587
0.26765 | 112.5345
0.26766 | 112.5269
0.26767 | 112.5555
0.26768 | 112.5682
0.26769 | 112.5604
0.2677 | 112.5836
0.26771 | 112.5714
0.26772 | 112.5738
0.26773 | 112.5611
0.26774 | 112.5578
0.26775 | 112.5022
0.26776 | 112.5103
0.26777 | 112.5781
0.26778 | 112.5733
0.26779 | 112.5754
0.2678 | 112.5736
0.26781 | 112.5871
0.26782 | 112.588
0.26783 | 112.6074
0.26784 | 112.5787
0.26785 | 112.5359
0.26786 | 112.5166
0.26787 | 112.545
0.26788 | 112.6147
0.26789 | 112.5815
0.2679 | 112.6108
0.26791 | 112.5794
0.26792 | 112.5567
0.26793 | 112.5961
0.26794 | 112.6088
0.26795 | 112.5836
0.26796 | 112.5751
0.26797 | 112.6581
0.26798 | 112.6598
0.26799 | 112.6468
0.268 | 112.6262
0.26801 | 112.5951
0.26802 | 112.5925
0.26803 | 112.5685
0.26804 | 112.6216
0.26805 | 112.5959
0.26806 | 112.6193
0.26807 | 112.6733
0.26808 | 112.6409
0.26809 | 112.6317
0.2681 | 112.6029
0.26811 | 112.5774
0.26812 | 112.6195
0.26813 | 112.6638
0.26814 | 112.6571
0.26815 | 112.6104
0.26816 | 112.6292
0.26817 | 112.6188
0.26818 | 112.6076
0.26819 | 112.6425
0.2682 | 112.6298
0.26821 | 112.5906
0.26822 | 112.6489
0.26823 | 112.6665
0.26824 | 112.6245
0.26825 | 112.5994
0.26826 | 112.6408
0.26827 | 112.6485
0.26828 | 112.6271
0.26829 | 112.6613
0.2683 | 112.6475
0.26831 | 112.6218
0.26832 | 112.6641
0.26833 | 112.6672
0.26834 | 112.6273
0.26835 | 112.6089
0.26836 | 112.6686
0.26837 | 112.6178
0.26838 | 112.6247
0.26839 | 112.6732
0.2684 | 112.6236
0.26841 | 112.5994
0.26842 | 112.6652
0.26843 | 112.6843
0.26844 | 112.6102
0.26845 | 112.6371
0.26846 | 112.6582
0.26847 | 112.6597
0.26848 | 112.6358
0.26849 | 112.6735
0.2685 | 112.6061
0.26851 | 112.6142
0.26852 | 112.6905
0.26853 | 112.6346
0.26854 | 112.6011
0.26855 | 112.6572
0.26856 | 112.6506
0.26857 | 112.628
0.26858 | 112.7123
0.26859 | 112.7312
0.2686 | 112.6396
0.26861 | 112.6595
0.26862 | 112.6762
0.26863 | 112.6195
0.26864 | 112.6469
0.26865 | 112.6723
0.26866 | 112.6543
0.26867 | 112.6907
0.26868 | 112.7082
0.26869 | 112.6346
0.2687 | 112.6283
0.26871 | 112.7098
0.26872 | 112.6771
0.26873 | 112.6489
0.26874 | 112.7319
0.26875 | 112.725
0.26876 | 112.667
0.26877 | 112.7328
0.26878 | 112.7433
0.26879 | 112.674
0.2688 | 112.6638
0.26881 | 112.707
0.26882 | 112.7394
0.26883 | 112.7496
0.26884 | 112.7545
0.26885 | 112.7595
0.26886 | 112.7515
0.26887 | 112.7581
0.26888 | 112.7407
0.26889 | 112.7159
0.2689 | 112.7654
0.26891 | 112.7274
0.26892 | 112.7416
0.26893 | 112.8112
0.26894 | 112.7782
0.26895 | 112.7197
0.26896 | 112.739
0.26897 | 112.7504
0.26898 | 112.7593
0.26899 | 112.8037
0.269 | 112.8135
0.26901 | 112.7798
0.26902 | 112.786
0.26903 | 112.8115
0.26904 | 112.7696
0.26905 | 112.7496
0.26906 | 112.8074
0.26907 | 112.8183
0.26908 | 112.8285
0.26909 | 112.8691
0.2691 | 112.8078
0.26911 | 112.7742
0.26912 | 112.8141
0.26913 | 112.8324
0.26914 | 112.8415
0.26915 | 112.8158
0.26916 | 112.8085
0.26917 | 112.8471
0.26918 | 112.8634
0.26919 | 112.8429
0.2692 | 112.8206
0.26921 | 112.8173
0.26922 | 112.829
0.26923 | 112.8283
0.26924 | 112.8451
0.26925 | 112.8677
0.26926 | 112.8325
0.26927 | 112.8647
0.26928 | 112.869
0.26929 | 112.8349
0.2693 | 112.7886
0.26931 | 112.7945
0.26932 | 112.8628
0.26933 | 112.8581
0.26934 | 112.8838
0.26935 | 112.8467
0.26936 | 112.8653
0.26937 | 112.8558
0.26938 | 112.8988
0.26939 | 112.8775
0.2694 | 112.8356
0.26941 | 112.8202
0.26942 | 112.8252
0.26943 | 112.83
0.26944 | 112.8637
0.26945 | 112.8936
0.26946 | 112.8407
0.26947 | 112.8098
0.26948 | 112.8044
0.26949 | 112.8279
0.2695 | 112.83
0.26951 | 112.8654
0.26952 | 112.8506
0.26953 | 112.831
0.26954 | 112.8598
0.26955 | 112.8678
0.26956 | 112.8174
0.26957 | 112.8405
0.26958 | 112.8549
0.26959 | 112.7966
0.2696 | 112.7819
0.26961 | 112.8519
0.26962 | 112.8811
0.26963 | 112.8445
0.26964 | 112.8855
0.26965 | 112.8331
0.26966 | 112.7954
0.26967 | 112.7957
0.26968 | 112.8478
0.26969 | 112.8139
0.2697 | 112.8536
0.26971 | 112.8608
0.26972 | 112.8316
0.26973 | 112.797
0.26974 | 112.8287
0.26975 | 112.814
0.26976 | 112.8128
0.26977 | 112.8583
0.26978 | 112.8751
0.26979 | 112.8145
0.2698 | 112.8259
0.26981 | 112.8335
0.26982 | 112.7909
0.26983 | 112.7916
0.26984 | 112.8194
0.26985 | 112.8039
0.26986 | 112.7466
0.26987 | 112.8082
0.26988 | 112.8331
0.26989 | 112.8139
0.2699 | 112.7834
0.26991 | 112.7863
0.26992 | 112.7361
0.26993 | 112.7329
0.26994 | 112.7927
0.26995 | 112.744
0.26996 | 112.7283
0.26997 | 112.7441
0.26998 | 112.6995
0.26999 | 112.6909
0.27 | 112.7446
0.27001 | 112.7186
0.27002 | 112.6489
0.27003 | 112.6946
0.27004 | 112.692
0.27005 | 112.6384
0.27006 | 112.6358
0.27007 | 112.6652
0.27008 | 112.6418
0.27009 | 112.6072
0.2701 | 112.6231
0.27011 | 112.5763
0.27012 | 112.5824
0.27013 | 112.5649
0.27014 | 112.562
0.27015 | 112.5602
0.27016 | 112.5593
0.27017 | 112.5496
0.27018 | 112.5233
0.27019 | 112.4914
0.2702 | 112.4571
0.27021 | 112.4267
0.27022 | 112.4083
0.27023 | 112.4019
0.27024 | 112.4069
0.27025 | 112.4133
0.27026 | 112.3805
0.27027 | 112.3677
0.27028 | 112.3693
0.27029 | 112.3086
0.2703 | 112.264
0.27031 | 112.3081
0.27032 | 112.3009
0.27033 | 112.2439
0.27034 | 112.2575
0.27035 | 112.2476
0.27036 | 112.1894
0.27037 | 112.1703
0.27038 | 112.1209
0.27039 | 112.1464
0.2704 | 112.1671
0.27041 | 112.1357
0.27042 | 112.1041
0.27043 | 112.0981
0.27044 | 112.0882
0.27045 | 112.0308
0.27046 | 112.0019
0.27047 | 112.0011
0.27048 | 111.992
0.27049 | 111.9615
0.2705 | 111.9818
0.27051 | 111.9558
0.27052 | 111.9148
0.27053 | 111.8975
0.27054 | 111.8889
0.27055 | 111.8455
0.27056 | 111.8595
0.27057 | 111.8088
0.27058 | 111.7728
0.27059 | 111.7938
0.2706 | 111.8282
0.27061 | 111.72
0.27062 | 111.6878
0.27063 | 111.6956
0.27064 | 111.7116
0.27065 | 111.6535
0.27066 | 111.6522
0.27067 | 111.6459
0.27068 | 111.5595
0.27069 | 111.5928
0.2707 | 111.6014
0.27071 | 111.5294
0.27072 | 111.5169
0.27073 | 111.5301
0.27074 | 111.4648
0.27075 | 111.4554
0.27076 | 111.4923
0.27077 | 111.4211
0.27078 | 111.3564
0.27079 | 111.4121
0.2708 | 111.381
0.27081 | 111.3017
0.27082 | 111.3244
0.27083 | 111.304
0.27084 | 111.2207
0.27085 | 111.2438
0.27086 | 111.276
0.27087 | 111.1489
0.27088 | 111.1521
0.27089 | 111.2204
0.2709 | 111.1286
0.27091 | 111.0898
0.27092 | 111.1456
0.27093 | 111.049
0.27094 | 111.0227
0.27095 | 111.1361
0.27096 | 111.0663
0.27097 | 110.928
0.27098 | 110.9539
0.27099 | 110.9495
0.271 | 110.8943
0.27101 | 110.8956
0.27102 | 110.9281
0.27103 | 110.8298
0.27104 | 110.8514
0.27105 | 110.8909
0.27106 | 110.7795
0.27107 | 110.7394
0.27108 | 110.7896
0.27109 | 110.713
0.2711 | 110.6789
0.27111 | 110.7778
0.27112 | 110.6999
0.27113 | 110.5938
0.27114 | 110.6348
0.27115 | 110.6634
0.27116 | 110.5322
0.27117 | 110.5228
0.27118 | 110.5476
0.27119 | 110.5052
0.2712 | 110.5073
0.27121 | 110.5716
0.27122 | 110.4747
0.27123 | 110.4304
0.27124 | 110.4894
0.27125 | 110.3981
0.27126 | 110.3228
0.27127 | 110.3725
0.27128 | 110.33
0.27129 | 110.2661
0.2713 | 110.3222
0.27131 | 110.3506
0.27132 | 110.2771
0.27133 | 110.22
0.27134 | 110.2491
0.27135 | 110.1812
0.27136 | 110.1136
0.27137 | 110.1611
0.27138 | 110.1622
0.27139 | 110.1559
0.2714 | 110.1616
0.27141 | 110.1038
0.27142 | 109.9886
0.27143 | 109.9975
0.27144 | 109.9978
0.27145 | 109.9656
0.27146 | 109.971
0.27147 | 109.9969
0.27148 | 109.9335
0.27149 | 109.945
0.2715 | 109.9472
0.27151 | 109.8651
0.27152 | 109.7921
0.27153 | 109.8379
0.27154 | 109.8105
0.27155 | 109.7824
0.27156 | 109.7948
0.27157 | 109.7598
0.27158 | 109.7169
0.27159 | 109.7853
0.2716 | 109.7493
0.27161 | 109.6252
0.27162 | 109.6219
0.27163 | 109.6703
0.27164 | 109.5901
0.27165 | 109.6289
0.27166 | 109.6614
0.27167 | 109.5483
0.27168 | 109.5274
0.27169 | 109.5879
0.2717 | 109.5232
0.27171 | 109.4408
0.27172 | 109.5014
0.27173 | 109.4912
0.27174 | 109.4317
0.27175 | 109.4636
0.27176 | 109.461
0.27177 | 109.3512
0.27178 | 109.3588
0.27179 | 109.3982
0.2718 | 109.3387
0.27181 | 109.2813
0.27182 | 109.3018
0.27183 | 109.2776
0.27184 | 109.2902
0.27185 | 109.3035
0.27186 | 109.2333
0.27187 | 109.1631
0.27188 | 109.1919
0.27189 | 109.2181
0.2719 | 109.1339
0.27191 | 109.1205
0.27192 | 109.0982
0.27193 | 109.068
0.27194 | 109.0859
0.27195 | 109.099
0.27196 | 109.0312
0.27197 | 108.9985
0.27198 | 109.019
0.27199 | 109.0024
0.272 | 108.9467
0.27201 | 108.9426
0.27202 | 108.9465
0.27203 | 108.9114
0.27204 | 108.8812
0.27205 | 108.8687
0.27206 | 108.8159
0.27207 | 108.8207
0.27208 | 108.8342
0.27209 | 108.8278
0.2721 | 108.7979
0.27211 | 108.7869
0.27212 | 108.7619
0.27213 | 108.7783
0.27214 | 108.7753
0.27215 | 108.7468
0.27216 | 108.6899
0.27217 | 108.7075
0.27218 | 108.7238
0.27219 | 108.7202
0.2722 | 108.695
0.27221 | 108.6287
0.27222 | 108.632
0.27223 | 108.6537
0.27224 | 108.6327
0.27225 | 108.6178
0.27226 | 108.5858
0.27227 | 108.5736
0.27228 | 108.5699
0.27229 | 108.5617
0.2723 | 108.5289
0.27231 | 108.4895
0.27232 | 108.4717
0.27233 | 108.4692
0.27234 | 108.4933
0.27235 | 108.4913
0.27236 | 108.4935
0.27237 | 108.4831
0.27238 | 108.4309
0.27239 | 108.4155
0.2724 | 108.4159
0.27241 | 108.3713
0.27242 | 108.3971
0.27243 | 108.4847
0.27244 | 108.4916
0.27245 | 108.4871
0.27246 | 108.5058
0.27247 | 108.4569
0.27248 | 108.4443
0.27249 | 108.4874
0.2725 | 108.4814
0.27251 | 108.4537
0.27252 | 108.4534
0.27253 | 108.4985
0.27254 | 108.4751
0.27255 | 108.4327
0.27256 | 108.4289
0.27257 | 108.3623
0.27258 | 108.3454
0.27259 | 108.435
0.2726 | 108.4147
0.27261 | 108.3331
0.27262 | 108.3963
0.27263 | 108.4335
0.27264 | 108.3548
0.27265 | 108.3231
0.27266 | 108.3244
0.27267 | 108.2597
0.27268 | 108.2539
0.27269 | 108.3509
0.2727 | 108.3578
0.27271 | 108.3606
0.27272 | 108.4095
0.27273 | 108.4717
0.27274 | 108.4501
0.27275 | 108.4623
0.27276 | 108.4426
0.27277 | 108.4268
0.27278 | 108.5244
0.27279 | 108.5399
0.2728 | 108.5036
0.27281 | 108.4852
0.27282 | 108.4897
0.27283 | 108.4557
0.27284 | 108.4416
0.27285 | 108.4415
0.27286 | 108.419
0.27287 | 108.4456
0.27288 | 108.5136
0.27289 | 108.5542
0.2729 | 108.5203
0.27291 | 108.5049
0.27292 | 108.4823
0.27293 | 108.4898
0.27294 | 108.5534
0.27295 | 108.4701
0.27296 | 108.4383
0.27297 | 108.5421
0.27298 | 108.5763
0.27299 | 108.5901
0.273 | 108.5798
0.27301 | 108.5619
0.27302 | 108.5573
0.27303 | 108.5763
0.27304 | 108.6194
0.27305 | 108.5672
0.27306 | 108.5379
0.27307 | 108.6092
0.27308 | 108.5698
0.27309 | 108.5565
0.2731 | 108.5916
0.27311 | 108.5748
0.27312 | 108.5592
0.27313 | 108.6158
0.27314 | 108.6338
0.27315 | 108.6029
0.27316 | 108.6348
0.27317 | 108.687
0.27318 | 108.6907
0.27319 | 108.6662
0.2732 | 108.6521
0.27321 | 108.6025
0.27322 | 108.6303
0.27323 | 108.6868
0.27324 | 108.6889
0.27325 | 108.6516
0.27326 | 108.6557
0.27327 | 108.679
0.27328 | 108.6514
0.27329 | 108.6708
0.2733 | 108.6298
0.27331 | 108.5655
0.27332 | 108.5985
0.27333 | 108.5821
0.27334 | 108.5756
0.27335 | 108.5418
0.27336 | 108.513
0.27337 | 108.5303
0.27338 | 108.5495
0.27339 | 108.594
0.2734 | 108.5692
0.27341 | 108.5944
0.27342 | 108.6542
0.27343 | 108.6433
0.27344 | 108.6234
0.27345 | 108.6118
0.27346 | 108.6229
0.27347 | 108.5947
0.27348 | 108.6382
0.27349 | 108.6566
0.2735 | 108.6065
0.27351 | 108.5886
0.27352 | 108.6114
0.27353 | 108.6104
0.27354 | 108.6005
0.27355 | 108.5876
0.27356 | 108.5496
0.27357 | 108.5419
0.27358 | 108.5822
0.27359 | 108.5599
0.2736 | 108.5295
0.27361 | 108.4786
0.27362 | 108.4846
0.27363 | 108.4941
0.27364 | 108.4622
0.27365 | 108.4542
0.27366 | 108.4542
0.27367 | 108.4821
0.27368 | 108.485
0.27369 | 108.5088
0.2737 | 108.5289
0.27371 | 108.5152
0.27372 | 108.5321
0.27373 | 108.5352
0.27374 | 108.5597
0.27375 | 108.5185
0.27376 | 108.5548
0.27377 | 108.5528
0.27378 | 108.568
0.27379 | 108.5743
0.2738 | 108.53
0.27381 | 108.5193
0.27382 | 108.5346
0.27383 | 108.5141
0.27384 | 108.484
0.27385 | 108.4788
0.27386 | 108.4803
0.27387 | 108.5075
0.27388 | 108.5183
0.27389 | 108.4602
0.2739 | 108.4365
0.27391 | 108.4176
0.27392 | 108.4313
0.27393 | 108.4536
0.27394 | 108.4356
0.27395 | 108.4384
0.27396 | 108.4204
0.27397 | 108.4322
0.27398 | 108.4921
0.27399 | 108.4842
0.274 | 108.4678
0.27401 | 108.4368
0.27402 | 108.485
0.27403 | 108.5457
0.27404 | 108.5645
0.27405 | 108.5295
0.27406 | 108.5347
0.27407 | 108.5046
0.27408 | 108.5226
0.27409 | 108.4705
0.2741 | 108.4693
0.27411 | 108.4728
0.27412 | 108.4634
0.27413 | 108.4762
0.27414 | 108.4896
0.27415 | 108.4171
0.27416 | 108.4204
0.27417 | 108.4857
0.27418 | 108.4796
0.27419 | 108.4671
0.2742 | 108.4607
0.27421 | 108.4104
0.27422 | 108.4333
0.27423 | 108.4579
0.27424 | 108.4792
0.27425 | 108.4097
0.27426 | 108.4098
0.27427 | 108.4714
0.27428 | 108.4668
0.27429 | 108.4993
0.2743 | 108.4889
0.27431 | 108.4698
0.27432 | 108.437
0.27433 | 108.5049
0.27434 | 108.5024
0.27435 | 108.4645
0.27436 | 108.4556
0.27437 | 108.4374
0.27438 | 108.4303
0.27439 | 108.4479
0.2744 | 108.4382
0.27441 | 108.3664
0.27442 | 108.374
0.27443 | 108.4229
0.27444 | 108.3917
0.27445 | 108.3914
0.27446 | 108.4106
0.27447 | 108.3921
0.27448 | 108.3302
0.27449 | 108.377
0.2745 | 108.3854
0.27451 | 108.3298
0.27452 | 108.3596
0.27453 | 108.3979
0.27454 | 108.3346
0.27455 | 108.3208
0.27456 | 108.3254
0.27457 | 108.3541
0.27458 | 108.329
0.27459 | 108.3932
0.2746 | 108.3403
0.27461 | 108.2773
0.27462 | 108.3382
0.27463 | 108.33
0.27464 | 108.311
0.27465 | 108.2841
0.27466 | 108.3413
0.27467 | 108.3149
0.27468 | 108.2709
0.27469 | 108.312
0.2747 | 108.2713
0.27471 | 108.2327
0.27472 | 108.265
0.27473 | 108.285
0.27474 | 108.2836
0.27475 | 108.2834
0.27476 | 108.2687
0.27477 | 108.2113
0.27478 | 108.1964
0.27479 | 108.229
0.2748 | 108.1931
0.27481 | 108.141
0.27482 | 108.2102
0.27483 | 108.268
0.27484 | 108.2143
0.27485 | 108.1809
0.27486 | 108.1256
0.27487 | 108.107
0.27488 | 108.1365
0.27489 | 108.1839
0.2749 | 108.1611
0.27491 | 108.1759
0.27492 | 108.209
0.27493 | 108.1681
0.27494 | 108.1395
0.27495 | 108.1749
0.27496 | 108.137
0.27497 | 108.1265
0.27498 | 108.1723
0.27499 | 108.257
0.275 | 108.1936
0.27501 | 108.1722
0.27502 | 108.1792
0.27503 | 108.149
0.27504 | 108.1246
0.27505 | 108.097
0.27506 | 108.056
0.27507 | 108.1036
0.27508 | 108.1505
0.27509 | 108.1619
0.2751 | 108.1561
0.27511 | 108.1143
0.27512 | 108.0922
0.27513 | 108.0344
0.27514 | 108.1105
0.27515 | 108.0854
0.27516 | 108.0397
0.27517 | 108.0711
0.27518 | 108.0936
0.27519 | 108.0813
0.2752 | 108.0825
0.27521 | 108.0664
0.27522 | 108.0558
0.27523 | 108.0711
0.27524 | 108.1041
0.27525 | 108.073
0.27526 | 108.1026
0.27527 | 108.1651
0.27528 | 108.1169
0.27529 | 108.1078
0.2753 | 108.1179
0.27531 | 108.0777
0.27532 | 108.0489
0.27533 | 108.0919
0.27534 | 108.0667
0.27535 | 108.0487
0.27536 | 108.0738
0.27537 | 108.1252
0.27538 | 108.0847
0.27539 | 108.0562
0.2754 | 108.0556
0.27541 | 107.9802
0.27542 | 107.9809
0.27543 | 108.0512
0.27544 | 108.0556
0.27545 | 108.0275
0.27546 | 108.0376
0.27547 | 108.0593
0.27548 | 108.0059
0.27549 | 108.0401
0.2755 | 108.0226
0.27551 | 107.9602
0.27552 | 108.0122
0.27553 | 108.0748
0.27554 | 108.0722
0.27555 | 108.0511
0.27556 | 108.0663
0.27557 | 108.0228
0.27558 | 108.0152
0.27559 | 108.0454
0.2756 | 107.997
0.27561 | 108.0007
0.27562 | 108.0456
0.27563 | 108.0612
0.27564 | 108.0498
0.27565 | 108.0173
0.27566 | 107.9866
0.27567 | 107.9411
0.27568 | 108.002
0.27569 | 107.9931
0.2757 | 107.9349
0.27571 | 107.9504
0.27572 | 107.9819
0.27573 | 107.9874
0.27574 | 107.9884
0.27575 | 107.9982
0.27576 | 107.9285
0.27577 | 107.9158
0.27578 | 107.9454
0.27579 | 107.9913
0.2758 | 107.9656
0.27581 | 107.9636
0.27582 | 107.9416
0.27583 | 107.8911
0.27584 | 107.9309
0.27585 | 107.9179
0.27586 | 107.9083
0.27587 | 107.9509
0.27588 | 107.9798
0.27589 | 107.9368
0.2759 | 107.9078
0.27591 | 107.9639
0.27592 | 107.9103
0.27593 | 107.8825
0.27594 | 107.914
0.27595 | 107.8758
0.27596 | 107.8936
0.27597 | 107.9245
0.27598 | 107.9237
0.27599 | 107.8653
0.276 | 107.8363
0.27601 | 107.8408
0.27602 | 107.8408
0.27603 | 107.8744
0.27604 | 107.8819
0.27605 | 107.844
0.27606 | 107.8259
0.27607 | 107.8478
0.27608 | 107.8316
0.27609 | 107.7997
0.2761 | 107.7902
0.27611 | 107.8078
0.27612 | 107.8117
0.27613 | 107.8077
0.27614 | 107.8215
0.27615 | 107.7801
0.27616 | 107.7694
0.27617 | 107.8226
0.27618 | 107.8129
0.27619 | 107.7907
0.2762 | 107.8131
0.27621 | 107.8217
0.27622 | 107.7982
0.27623 | 107.813
0.27624 | 107.782
0.27625 | 107.7611
0.27626 | 107.8143
0.27627 | 107.804
0.27628 | 107.798
0.27629 | 107.8043
0.2763 | 107.7712
0.27631 | 107.7389
0.27632 | 107.7803
0.27633 | 107.7538
0.27634 | 107.7268
0.27635 | 107.7259
0.27636 | 107.7368
0.27637 | 107.7081
0.27638 | 107.7146
0.27639 | 107.7554
0.2764 | 107.7217
0.27641 | 107.7108
0.27642 | 107.7589
0.27643 | 107.7571
0.27644 | 107.6684
0.27645 | 107.6999
0.27646 | 107.695
0.27647 | 107.6814
0.27648 | 107.7151
0.27649 | 107.7544
0.2765 | 107.713
0.27651 | 107.7548
0.27652 | 107.7958
0.27653 | 107.741
0.27654 | 107.7212
0.27655 | 107.7648
0.27656 | 107.7259
0.27657 | 107.7367
0.27658 | 107.8032
0.27659 | 107.7728
0.2766 | 107.7143
0.27661 | 107.7234
0.27662 | 107.7242
0.27663 | 107.6614
0.27664 | 107.7089
0.27665 | 107.7156
0.27666 | 107.6978
0.27667 | 107.7425
0.27668 | 107.7653
0.27669 | 107.6835
0.2767 | 107.6675
0.27671 | 107.702
0.27672 | 107.643
0.27673 | 107.641
0.27674 | 107.722
0.27675 | 107.6756
0.27676 | 107.6509
0.27677 | 107.7405
0.27678 | 107.7183
0.27679 | 107.637
0.2768 | 107.6634
0.27681 | 107.7051
0.27682 | 107.7013
0.27683 | 107.7301
0.27684 | 107.7704
0.27685 | 107.7115
0.27686 | 107.6996
0.27687 | 107.7161
0.27688 | 107.6587
0.27689 | 107.6632
0.2769 | 107.6993
0.27691 | 107.7007
0.27692 | 107.696
0.27693 | 107.7107
0.27694 | 107.6623
0.27695 | 107.6209
0.27696 | 107.639
0.27697 | 107.6739
0.27698 | 107.5999
0.27699 | 107.614
0.277 | 107.6062
0.27701 | 107.5674
0.27702 | 107.6253
0.27703 | 107.6256
0.27704 | 107.6157
0.27705 | 107.592
0.27706 | 107.6226
0.27707 | 107.6019
0.27708 | 107.5872
0.27709 | 107.6362
0.2771 | 107.5551
0.27711 | 107.5566
0.27712 | 107.6187
0.27713 | 107.603
0.27714 | 107.5555
0.27715 | 107.5964
0.27716 | 107.6271
0.27717 | 107.556
0.27718 | 107.5831
0.27719 | 107.6148
0.2772 | 107.5614
0.27721 | 107.5753
0.27722 | 107.6084
0.27723 | 107.5585
0.27724 | 107.521
0.27725 | 107.5137
0.27726 | 107.4857
0.27727 | 107.5073
0.27728 | 107.5298
0.27729 | 107.5173
0.2773 | 107.4589
0.27731 | 107.4722
0.27732 | 107.5032
0.27733 | 107.4869
0.27734 | 107.4776
0.27735 | 107.4851
0.27736 | 107.4626
0.27737 | 107.4849
0.27738 | 107.5104
0.27739 | 107.4554
0.2774 | 107.4546
0.27741 | 107.4267
0.27742 | 107.399
0.27743 | 107.4186
0.27744 | 107.4564
0.27745 | 107.4382
0.27746 | 107.4198
0.27747 | 107.5109
0.27748 | 107.4925
0.27749 | 107.4112
0.2775 | 107.412
0.27751 | 107.3979
0.27752 | 107.3523
0.27753 | 107.4092
0.27754 | 107.4629
0.27755 | 107.4358
0.27756 | 107.3915
0.27757 | 107.3956
0.27758 | 107.3592
0.27759 | 107.356
0.2776 | 107.3926
0.27761 | 107.3688
0.27762 | 107.3629
0.27763 | 107.4274
0.27764 | 107.4198
0.27765 | 107.3724
0.27766 | 107.4058
0.27767 | 107.3674
0.27768 | 107.3471
0.27769 | 107.3825
0.2777 | 107.3924
0.27771 | 107.3383
0.27772 | 107.3564
0.27773 | 107.4038
0.27774 | 107.3637
0.27775 | 107.3347
0.27776 | 107.3594
0.27777 | 107.3277
0.27778 | 107.3244
0.27779 | 107.3787
0.2778 | 107.3967
0.27781 | 107.3677
0.27782 | 107.397
0.27783 | 107.3876
0.27784 | 107.33
0.27785 | 107.3482
0.27786 | 107.3841
0.27787 | 107.3607
0.27788 | 107.3306
0.27789 | 107.3883
0.2779 | 107.34
0.27791 | 107.329
0.27792 | 107.3951
0.27793 | 107.3516
0.27794 | 107.3307
0.27795 | 107.3459
0.27796 | 107.4098
0.27797 | 107.3518
0.27798 | 107.3706
0.27799 | 107.3978
0.278 | 107.3311
0.27801 | 107.3258
0.27802 | 107.3348
0.27803 | 107.281
0.27804 | 107.3129
0.27805 | 107.3398
0.27806 | 107.2923
0.27807 | 107.2996
0.27808 | 107.3766
0.27809 | 107.3487
0.2781 | 107.3195
0.27811 | 107.3276
0.27812 | 107.3293
0.27813 | 107.3025
0.27814 | 107.3376
0.27815 | 107.3556
0.27816 | 107.3157
0.27817 | 107.3249
0.27818 | 107.3415
0.27819 | 107.304
0.2782 | 107.2847
0.27821 | 107.274
0.27822 | 107.2884
0.27823 | 107.277
0.27824 | 107.3318
0.27825 | 107.3805
0.27826 | 107.3169
0.27827 | 107.3365
0.27828 | 107.2946
0.27829 | 107.2534
0.2783 | 107.2214
0.27831 | 107.2741
0.27832 | 107.2401
0.27833 | 107.2377
0.27834 | 107.2764
0.27835 | 107.2308
0.27836 | 107.2209
0.27837 | 107.2105
0.27838 | 107.2301
0.27839 | 107.2319
0.2784 | 107.2211
0.27841 | 107.2608
0.27842 | 107.2551
0.27843 | 107.2425
0.27844 | 107.278
0.27845 | 107.2737
0.27846 | 107.2476
0.27847 | 107.2001
0.27848 | 107.1955
0.27849 | 107.1853
0.2785 | 107.2194
0.27851 | 107.2686
0.27852 | 107.2568
0.27853 | 107.2105
0.27854 | 107.1924
0.27855 | 107.2096
0.27856 | 107.1751
0.27857 | 107.1771
0.27858 | 107.1986
0.27859 | 107.1751
0.2786 | 107.1539
0.27861 | 107.2025
0.27862 | 107.2106
0.27863 | 107.1407
0.27864 | 107.1325
0.27865 | 107.1632
0.27866 | 107.149
0.27867 | 107.1293
0.27868 | 107.1993
0.27869 | 107.203
0.2787 | 107.1545
0.27871 | 107.1866
0.27872 | 107.2154
0.27873 | 107.1545
0.27874 | 107.1806
0.27875 | 107.1849
0.27876 | 107.1717
0.27877 | 107.175
0.27878 | 107.2082
0.27879 | 107.1625
0.2788 | 107.1146
0.27881 | 107.1739
0.27882 | 107.1743
0.27883 | 107.122
0.27884 | 107.1524
0.27885 | 107.1856
0.27886 | 107.1264
0.27887 | 107.1728
0.27888 | 107.2224
0.27889 | 107.1607
0.2789 | 107.1633
0.27891 | 107.1763
0.27892 | 107.1307
0.27893 | 107.1491
0.27894 | 107.1576
0.27895 | 107.1382
0.27896 | 107.1614
0.27897 | 107.1935
0.27898 | 107.1672
0.27899 | 107.1424
0.279 | 107.1731
0.27901 | 107.1828
0.27902 | 107.1322
0.27903 | 107.1535
0.27904 | 107.1906
0.27905 | 107.1857
0.27906 | 107.1631
0.27907 | 107.2065
0.27908 | 107.1775
0.27909 | 107.1429
0.2791 | 107.1639
0.27911 | 107.147
0.27912 | 107.1746
0.27913 | 107.2224
0.27914 | 107.205
0.27915 | 107.1978
0.27916 | 107.1956
0.27917 | 107.1522
0.27918 | 107.121
0.27919 | 107.1426
0.2792 | 107.1606
0.27921 | 107.1707
0.27922 | 107.1734
0.27923 | 107.2416
0.27924 | 107.2018
0.27925 | 107.1339
0.27926 | 107.1046
0.27927 | 107.0855
0.27928 | 107.1286
0.27929 | 107.1624
0.2793 | 107.1783
0.27931 | 107.1333
0.27932 | 107.1803
0.27933 | 107.1573
0.27934 | 107.1348
0.27935 | 107.1504
0.27936 | 107.1247
0.27937 | 107.1183
0.27938 | 107.1718
0.27939 | 107.2538
0.2794 | 107.1903
0.27941 | 107.1437
0.27942 | 107.1359
0.27943 | 107.0941
0.27944 | 107.1407
0.27945 | 107.1202
0.27946 | 107.1064
0.27947 | 107.1363
0.27948 | 107.1771
0.27949 | 107.1531
0.2795 | 107.0986
0.27951 | 107.1434
0.27952 | 107.1225
0.27953 | 107.0819
0.27954 | 107.1335
0.27955 | 107.1042
0.27956 | 107.0056
0.27957 | 107.0594
0.27958 | 107.1228
0.27959 | 107.0688
0.2796 | 107.0554
0.27961 | 107.0623
0.27962 | 107.0257
0.27963 | 107.0488
0.27964 | 107.1369
0.27965 | 107.1181
0.27966 | 107.0316
0.27967 | 107.0682
0.27968 | 107.0967
0.27969 | 107.0532
0.2797 | 107.0886
0.27971 | 107.0726
0.27972 | 107.0186
0.27973 | 107.0605
0.27974 | 107.091
0.27975 | 107.0282
0.27976 | 107.0195
0.27977 | 107.0892
0.27978 | 107.0352
0.27979 | 107.0317
0.2798 | 107.041
0.27981 | 107.0044
0.27982 | 106.9615
0.27983 | 107.0183
0.27984 | 107.0374
0.27985 | 106.9748
0.27986 | 107.006
0.27987 | 107.0135
0.27988 | 106.94
0.27989 | 106.9477
0.2799 | 107.0048
0.27991 | 106.9617
0.27992 | 106.9692
0.27993 | 107.0578
0.27994 | 107.0231
0.27995 | 106.9706
0.27996 | 107.0203
0.27997 | 106.9945
0.27998 | 106.9425
0.27999 | 107.0175
0.28 | 107.0481
0.28001 | 107.0044
0.28002 | 107.0511
0.28003 | 107.0488
0.28004 | 106.9759
0.28005 | 106.9842
0.28006 | 106.981
0.28007 | 106.93
0.28008 | 106.9703
0.28009 | 107.0377
0.2801 | 107.0036
0.28011 | 106.9805
0.28012 | 107.0231
0.28013 | 106.9889
0.28014 | 106.9354
0.28015 | 106.9894
0.28016 | 106.9991
0.28017 | 106.9704
0.28018 | 107.0113
0.28019 | 107.0317
0.2802 | 106.9703
0.28021 | 106.9796
0.28022 | 107.027
0.28023 | 106.95
0.28024 | 106.9786
0.28025 | 107.0164
0.28026 | 106.9973
0.28027 | 107.0129
0.28028 | 107.0836
0.28029 | 107.0423
0.2803 | 106.9974
0.28031 | 107.0578
0.28032 | 107.0293
0.28033 | 106.9858
0.28034 | 107.0157
0.28035 | 107.0291
0.28036 | 106.9648
0.28037 | 107.0314
0.28038 | 107.0807
0.28039 | 107.0328
0.2804 | 107.0229
0.28041 | 107.0462
0.28042 | 106.9914
0.28043 | 107.0127
0.28044 | 107.0658
0.28045 | 106.9808
0.28046 | 106.9918
0.28047 | 107.0391
0.28048 | 106.9966
0.28049 | 106.9672
0.2805 | 107.0333
0.28051 | 107.0267
0.28052 | 106.9581
0.28053 | 107.0149
0.28054 | 107.0469
0.28055 | 106.989
0.28056 | 107.0672
0.28057 | 107.1272
0.28058 | 107.0343
0.28059 | 107.0156
0.2806 | 107.0498
0.28061 | 106.9865
0.28062 | 106.9886
0.28063 | 107.0658
0.28064 | 107.0538
0.28065 | 107.0112
0.28066 | 107.0579
0.28067 | 107.0193
0.28068 | 106.9846
0.28069 | 107.0356
0.2807 | 107.0636
0.28071 | 106.9779
0.28072 | 107.0062
0.28073 | 107.0205
0.28074 | 106.9646
0.28075 | 106.9476
0.28076 | 106.9723
0.28077 | 106.9822
0.28078 | 106.9279
0.28079 | 106.9738
0.2808 | 106.9958
0.28081 | 106.9862
0.28082 | 107.012
0.28083 | 106.9811
0.28084 | 107.0268
0.28085 | 106.9789
0.28086 | 106.9758
0.28087 | 106.9599
0.28088 | 106.9646
0.28089 | 107.017
0.2809 | 107.0017
0.28091 | 106.9881
0.28092 | 106.9758
0.28093 | 106.9843
0.28094 | 106.9966
0.28095 | 106.9866
0.28096 | 106.9908
0.28097 | 106.9871
0.28098 | 106.9387
0.28099 | 106.944
0.281 | 106.9653
0.28101 | 106.983
0.28102 | 106.9459
0.28103 | 106.9277
0.28104 | 106.9383
0.28105 | 106.9066
0.28106 | 106.9279
0.28107 | 106.986
0.28108 | 106.9848
0.28109 | 106.9615
0.2811 | 106.9727
0.28111 | 106.942
0.28112 | 106.9202
0.28113 | 106.95
0.28114 | 107.0056
0.28115 | 106.9963
0.28116 | 106.9692
0.28117 | 106.9842
0.28118 | 106.9625
0.28119 | 106.9469
0.2812 | 106.9765
0.28121 | 107.0099
0.28122 | 106.9778
0.28123 | 106.9825
0.28124 | 106.982
0.28125 | 106.9359
0.28126 | 106.9041
0.28127 | 106.964
0.28128 | 106.9774
0.28129 | 106.931
0.2813 | 106.9304
0.28131 | 106.9757
0.28132 | 106.9515
0.28133 | 106.9583
0.28134 | 107.0099
0.28135 | 107.0014
0.28136 | 106.9295
0.28137 | 106.9457
0.28138 | 106.9766
0.28139 | 106.9741
0.2814 | 106.9923
0.28141 | 106.9853
0.28142 | 106.9618
0.28143 | 106.9511
0.28144 | 107.0097
0.28145 | 107.0012
0.28146 | 106.997
0.28147 | 107.0253
0.28148 | 107.0004
0.28149 | 106.9796
0.2815 | 106.9795
0.28151 | 106.9615
0.28152 | 106.9591
0.28153 | 106.9605
0.28154 | 106.9815
0.28155 | 106.9634
0.28156 | 106.9489
0.28157 | 106.9659
0.28158 | 106.9984
0.28159 | 107.0149
0.2816 | 106.9791
0.28161 | 106.9512
0.28162 | 106.9761
0.28163 | 106.9576
0.28164 | 106.9649
0.28165 | 106.9702
0.28166 | 106.9676
0.28167 | 106.9534
0.28168 | 106.964
0.28169 | 106.9743
0.2817 | 106.9629
0.28171 | 106.9629
0.28172 | 106.9627
0.28173 | 106.984
0.28174 | 106.9946
0.28175 | 106.9843
0.28176 | 106.981
0.28177 | 106.9756
0.28178 | 106.9579
0.28179 | 106.932
0.2818 | 106.9098
0.28181 | 106.9189
0.28182 | 106.9371
0.28183 | 106.9722
0.28184 | 106.9885
0.28185 | 106.9651
0.28186 | 106.9489
0.28187 | 106.9519
0.28188 | 106.915
0.28189 | 106.888
0.2819 | 106.8914
0.28191 | 106.9023
0.28192 | 106.9026
0.28193 | 106.9069
0.28194 | 106.9424
0.28195 | 106.909
0.28196 | 106.8791
0.28197 | 106.8916
0.28198 | 106.8911
0.28199 | 106.8785
0.282 | 106.8927
0.28201 | 106.9292
0.28202 | 106.9283
0.28203 | 106.931
0.28204 | 106.9293
0.28205 | 106.865
0.28206 | 106.8382
0.28207 | 106.8683
0.28208 | 106.8943
0.28209 | 106.8807
0.2821 | 106.8837
0.28211 | 106.9151
0.28212 | 106.9099
0.28213 | 106.9062
0.28214 | 106.8974
0.28215 | 106.8402
0.28216 | 106.832
0.28217 | 106.8765
0.28218 | 106.8533
0.28219 | 106.8343
0.2822 | 106.8369
0.28221 | 106.8341
0.28222 | 106.8571
0.28223 | 106.8434
0.28224 | 106.8806
0.28225 | 106.8737
0.28226 | 106.8466
0.28227 | 106.8895
0.28228 | 106.9075
0.28229 | 106.87
0.2823 | 106.8605
0.28231 | 106.901
0.28232 | 106.9135
0.28233 | 106.8688
0.28234 | 106.8545
0.28235 | 106.8617
0.28236 | 106.8479
0.28237 | 106.887
0.28238 | 106.9228
0.28239 | 106.9193
0.2824 | 106.8609
0.28241 | 106.8588
0.28242 | 106.854
0.28243 | 106.8478
0.28244 | 106.8509
0.28245 | 106.8377
0.28246 | 106.8391
0.28247 | 106.8863
0.28248 | 106.901
0.28249 | 106.8786
0.2825 | 106.8514
0.28251 | 106.8822
0.28252 | 106.8802
0.28253 | 106.9155
0.28254 | 106.9469
0.28255 | 106.9093
0.28256 | 106.8607
0.28257 | 106.8984
0.28258 | 106.9178
0.28259 | 106.8911
0.2826 | 106.8532
0.28261 | 106.8984
0.28262 | 106.9258
0.28263 | 106.9262
0.28264 | 106.9227
0.28265 | 106.8913
0.28266 | 106.8878
0.28267 | 106.8816
0.28268 | 106.8861
0.28269 | 106.8704
0.2827 | 106.8477
0.28271 | 106.8381
0.28272 | 106.8727
0.28273 | 106.9093
0.28274 | 106.9134
0.28275 | 106.9107
0.28276 | 106.8615
0.28277 | 106.851
0.28278 | 106.8734
0.28279 | 106.9339
0.2828 | 106.9178
0.28281 | 106.9046
0.28282 | 106.9439
0.28283 | 106.8926
0.28284 | 106.8322
0.28285 | 106.855
0.28286 | 106.9012
0.28287 | 106.8977
0.28288 | 106.9085
0.28289 | 106.9446
0.2829 | 106.9176
0.28291 | 106.9023
0.28292 | 106.9136
0.28293 | 106.8906
0.28294 | 106.8618
0.28295 | 106.8317
0.28296 | 106.8561
0.28297 | 106.85
0.28298 | 106.8765
0.28299 | 106.8885
0.283 | 106.8559
0.28301 | 106.8688
0.28302 | 106.8699
0.28303 | 106.8615
0.28304 | 106.8384
0.28305 | 106.8701
0.28306 | 106.8702
0.28307 | 106.8725
0.28308 | 106.8904
0.28309 | 106.8826
0.2831 | 106.8376
0.28311 | 106.8368
0.28312 | 106.8584
0.28313 | 106.8242
0.28314 | 106.8365
0.28315 | 106.8798
0.28316 | 106.8993
0.28317 | 106.9408
0.28318 | 106.9202
0.28319 | 106.899
0.2832 | 106.8423
0.28321 | 106.8256
0.28322 | 106.8009
0.28323 | 106.8313
0.28324 | 106.842
0.28325 | 106.8117
0.28326 | 106.8841
0.28327 | 106.9127
0.28328 | 106.8475
0.28329 | 106.812
0.2833 | 106.8169
0.28331 | 106.8264
0.28332 | 106.8293
0.28333 | 106.8473
0.28334 | 106.8506
0.28335 | 106.8276
0.28336 | 106.8563
0.28337 | 106.8709
0.28338 | 106.8464
0.28339 | 106.8585
0.2834 | 106.7998
0.28341 | 106.8228
0.28342 | 106.8818
0.28343 | 106.8984
0.28344 | 106.8993
0.28345 | 106.8793
0.28346 | 106.8802
0.28347 | 106.8202
0.28348 | 106.832
0.28349 | 106.8398
0.2835 | 106.8096
0.28351 | 106.8054
0.28352 | 106.8464
0.28353 | 106.8712
0.28354 | 106.8667
0.28355 | 106.8811
0.28356 | 106.8305
0.28357 | 106.7874
0.28358 | 106.8391
0.28359 | 106.8305
0.2836 | 106.8063
0.28361 | 106.8423
0.28362 | 106.8517
0.28363 | 106.8064
0.28364 | 106.8386
0.28365 | 106.8305
0.28366 | 106.8311
0.28367 | 106.8278
0.28368 | 106.8751
0.28369 | 106.8792
0.2837 | 106.8954
0.28371 | 106.8716
0.28372 | 106.8288
0.28373 | 106.8392
0.28374 | 106.8455
0.28375 | 106.8274
0.28376 | 106.8175
0.28377 | 106.8768
0.28378 | 106.8529
0.28379 | 106.8252
0.2838 | 106.8643
0.28381 | 106.8563
0.28382 | 106.7998
0.28383 | 106.8309
0.28384 | 106.8232
0.28385 | 106.8117
0.28386 | 106.8257
0.28387 | 106.8305
0.28388 | 106.8192
0.28389 | 106.8505
0.2839 | 106.8499
0.28391 | 106.7858
0.28392 | 106.7996
0.28393 | 106.8391
0.28394 | 106.8261
0.28395 | 106.8389
0.28396 | 106.8926
0.28397 | 106.841
0.28398 | 106.8164
0.28399 | 106.8681
0.284 | 106.8607
0.28401 | 106.7974
0.28402 | 106.8089
0.28403 | 106.8607
0.28404 | 106.8245
0.28405 | 106.8331
0.28406 | 106.8591
0.28407 | 106.8196
0.28408 | 106.8013
0.28409 | 106.8347
0.2841 | 106.8087
0.28411 | 106.7891
0.28412 | 106.8051
0.28413 | 106.7942
0.28414 | 106.7951
0.28415 | 106.805
0.28416 | 106.8349
0.28417 | 106.806
0.28418 | 106.789
0.28419 | 106.8097
0.2842 | 106.7977
0.28421 | 106.785
0.28422 | 106.8383
0.28423 | 106.8359
0.28424 | 106.8388
0.28425 | 106.8218
0.28426 | 106.811
0.28427 | 106.8156
0.28428 | 106.8242
0.28429 | 106.8131
0.2843 | 106.7992
0.28431 | 106.8632
0.28432 | 106.8369
0.28433 | 106.8156
0.28434 | 106.8213
0.28435 | 106.8067
0.28436 | 106.7867
0.28437 | 106.7789
0.28438 | 106.7897
0.28439 | 106.788
0.2844 | 106.8005
0.28441 | 106.8059
0.28442 | 106.8087
0.28443 | 106.8147
0.28444 | 106.7884
0.28445 | 106.7483
0.28446 | 106.8065
0.28447 | 106.851
0.28448 | 106.8272
0.28449 | 106.8273
0.2845 | 106.8468
0.28451 | 106.8078
0.28452 | 106.7573
0.28453 | 106.8289
0.28454 | 106.8502
0.28455 | 106.7936
0.28456 | 106.8115
0.28457 | 106.8317
0.28458 | 106.8015
0.28459 | 106.8441
0.2846 | 106.8536
0.28461 | 106.8468
0.28462 | 106.8118
0.28463 | 106.8319
0.28464 | 106.8112
0.28465 | 106.8029
0.28466 | 106.8473
0.28467 | 106.8201
0.28468 | 106.7887
0.28469 | 106.8358
0.2847 | 106.8309
0.28471 | 106.7843
0.28472 | 106.8335
0.28473 | 106.8686
0.28474 | 106.8608
0.28475 | 106.8324
0.28476 | 106.8503
0.28477 | 106.8554
0.28478 | 106.8506
0.28479 | 106.8624
0.2848 | 106.8049
0.28481 | 106.8056
0.28482 | 106.8494
0.28483 | 106.8652
0.28484 | 106.8743
0.28485 | 106.8713
0.28486 | 106.846
0.28487 | 106.8309
0.28488 | 106.8412
0.28489 | 106.8386
0.2849 | 106.8336
0.28491 | 106.8612
0.28492 | 106.8807
0.28493 | 106.8332
0.28494 | 106.858
0.28495 | 106.8837
0.28496 | 106.8269
0.28497 | 106.8463
0.28498 | 106.8533
0.28499 | 106.862
0.285 | 106.8302
0.28501 | 106.8938
0.28502 | 106.8767
0.28503 | 106.844
0.28504 | 106.8521
0.28505 | 106.8695
0.28506 | 106.7773
0.28507 | 106.823
0.28508 | 106.9032
0.28509 | 106.851
0.2851 | 106.8736
0.28511 | 106.926
0.28512 | 106.8984
0.28513 | 106.8341
0.28514 | 106.8681
0.28515 | 106.8493
0.28516 | 106.8154
0.28517 | 106.8728
0.28518 | 106.9083
0.28519 | 106.8469
0.2852 | 106.849
0.28521 | 106.8701
0.28522 | 106.825
0.28523 | 106.8341
0.28524 | 106.8943
0.28525 | 106.8552
0.28526 | 106.7835
0.28527 | 106.8703
0.28528 | 106.8837
0.28529 | 106.7992
0.2853 | 106.8458
0.28531 | 106.8734
0.28532 | 106.8154
0.28533 | 106.8228
0.28534 | 106.8796
0.28535 | 106.8585
0.28536 | 106.843
0.28537 | 106.8915
0.28538 | 106.8663
0.28539 | 106.8457
0.2854 | 106.9251
0.28541 | 106.8887
0.28542 | 106.863
0.28543 | 106.8616
0.28544 | 106.8399
0.28545 | 106.7856
0.28546 | 106.825
0.28547 | 106.9092
0.28548 | 106.8503
0.28549 | 106.8386
0.2855 | 106.8445
0.28551 | 106.8408
0.28552 | 106.8341
0.28553 | 106.8821
0.28554 | 106.8311
0.28555 | 106.8017
0.28556 | 106.8231
0.28557 | 106.8721
0.28558 | 106.8719
0.28559 | 106.8767
0.2856 | 106.8699
0.28561 | 106.8202
0.28562 | 106.8345
0.28563 | 106.8827
0.28564 | 106.8371
0.28565 | 106.847
0.28566 | 106.9019
0.28567 | 106.8623
0.28568 | 106.8647
0.28569 | 106.8908
0.2857 | 106.895
0.28571 | 106.8554
0.28572 | 106.895
0.28573 | 106.8867
0.28574 | 106.823
0.28575 | 106.8683
0.28576 | 106.8682
0.28577 | 106.8686
0.28578 | 106.8385
0.28579 | 106.8892
0.2858 | 106.8223
0.28581 | 106.8499
0.28582 | 106.9149
0.28583 | 106.9049
0.28584 | 106.8895
0.28585 | 106.8771
0.28586 | 106.8533
0.28587 | 106.8945
0.28588 | 106.9038
0.28589 | 106.8941
0.2859 | 106.8541
0.28591 | 106.8829
0.28592 | 106.8925
0.28593 | 106.8754
0.28594 | 106.9137
0.28595 | 106.9071
0.28596 | 106.8504
0.28597 | 106.8794
0.28598 | 106.954
0.28599 | 106.8857
0.286 | 106.8831
0.28601 | 106.9305
0.28602 | 106.9068
0.28603 | 106.9012
0.28604 | 106.9288
0.28605 | 106.8856
0.28606 | 106.8314
0.28607 | 106.9158
0.28608 | 106.9381
0.28609 | 106.8872
0.2861 | 106.913
0.28611 | 106.9422
0.28612 | 106.868
0.28613 | 106.9196
0.28614 | 106.947
0.28615 | 106.8889
0.28616 | 106.8672
0.28617 | 106.9346
0.28618 | 106.9503
0.28619 | 106.9064
0.2862 | 106.9425
0.28621 | 106.9133
0.28622 | 106.8865
0.28623 | 106.9182
0.28624 | 106.9397
0.28625 | 106.8949
0.28626 | 106.874
0.28627 | 106.9139
0.28628 | 106.9381
0.28629 | 106.9402
0.2863 | 106.9417
0.28631 | 106.9396
0.28632 | 106.9086
0.28633 | 106.901
0.28634 | 106.8975
0.28635 | 106.889
0.28636 | 106.9299
0.28637 | 106.9445
0.28638 | 106.9327
0.28639 | 106.9626
0.2864 | 106.9221
0.28641 | 106.8682
0.28642 | 106.863
0.28643 | 106.8991
0.28644 | 106.9164
0.28645 | 106.9067
0.28646 | 106.949
0.28647 | 106.9683
0.28648 | 106.9776
0.28649 | 106.9681
0.2865 | 106.9085
0.28651 | 106.8736
0.28652 | 106.9037
0.28653 | 106.9014
0.28654 | 106.9207
0.28655 | 106.9532
0.28656 | 106.9304
0.28657 | 106.9405
0.28658 | 106.9681
0.28659 | 106.9394
0.2866 | 106.8721
0.28661 | 106.9001
0.28662 | 106.9425
0.28663 | 106.9316
0.28664 | 106.9472
0.28665 | 106.9654
0.28666 | 106.9285
0.28667 | 106.9305
0.28668 | 106.9107
0.28669 | 106.8954
0.2867 | 106.8879
0.28671 | 106.9026
0.28672 | 106.9208
0.28673 | 106.9467
0.28674 | 107.0088
0.28675 | 106.9479
0.28676 | 106.9307
0.28677 | 106.9811
0.28678 | 106.9567
0.28679 | 106.9353
0.2868 | 106.9146
0.28681 | 106.9099
0.28682 | 106.9004
0.28683 | 106.9403
0.28684 | 106.9742
0.28685 | 106.9551
0.28686 | 106.9234
0.28687 | 106.9543
0.28688 | 106.9587
0.28689 | 106.922
0.2869 | 106.9329
0.28691 | 106.9551
0.28692 | 106.9476
0.28693 | 106.9538
0.28694 | 106.9375
0.28695 | 106.9284
0.28696 | 106.9395
0.28697 | 106.9685
0.28698 | 106.9733
0.28699 | 106.9707
0.287 | 106.9617
0.28701 | 106.8999
0.28702 | 106.9799
0.28703 | 107.0019
0.28704 | 106.9946
0.28705 | 106.9672
0.28706 | 106.929
0.28707 | 106.9557
0.28708 | 106.9602
0.28709 | 106.9785
0.2871 | 106.926
0.28711 | 106.9459
0.28712 | 106.9573
0.28713 | 106.9297
0.28714 | 106.9838
0.28715 | 106.9819
0.28716 | 106.9448
0.28717 | 106.9688
0.28718 | 106.9468
0.28719 | 106.9554
0.2872 | 106.9296
0.28721 | 106.9371
0.28722 | 106.928
0.28723 | 106.9516
0.28724 | 106.9657
0.28725 | 106.9437
0.28726 | 106.9694
0.28727 | 106.977
0.28728 | 106.9686
0.28729 | 106.905
0.2873 | 106.9438
0.28731 | 106.9305
0.28732 | 106.895
0.28733 | 106.9579
0.28734 | 106.9591
0.28735 | 106.9582
0.28736 | 106.9855
0.28737 | 106.965
0.28738 | 106.8817
0.28739 | 106.9094
0.2874 | 106.9871
0.28741 | 106.8999
0.28742 | 106.9411
0.28743 | 106.9688
0.28744 | 106.9519
0.28745 | 106.9351
0.28746 | 106.9503
0.28747 | 106.9023
0.28748 | 106.8428
0.28749 | 106.9055
0.2875 | 106.8925
0.28751 | 106.9172
0.28752 | 106.9931
0.28753 | 106.9732
0.28754 | 106.8961
0.28755 | 106.9164
0.28756 | 106.9545
0.28757 | 106.8301
0.28758 | 106.8636
0.28759 | 106.9688
0.2876 | 106.8775
0.28761 | 106.8852
0.28762 | 106.9864
0.28763 | 106.9383
0.28764 | 106.8766
0.28765 | 106.9314
0.28766 | 106.911
0.28767 | 106.8486
0.28768 | 106.9108
0.28769 | 106.9581
0.2877 | 106.8809
0.28771 | 106.9239
0.28772 | 106.9571
0.28773 | 106.8464
0.28774 | 106.848
0.28775 | 106.9057
0.28776 | 106.8732
0.28777 | 106.8699
0.28778 | 106.9421
0.28779 | 106.9258
0.2878 | 106.8786
0.28781 | 106.9178
0.28782 | 106.9038
0.28783 | 106.8708
0.28784 | 106.8858
0.28785 | 106.8826
0.28786 | 106.8564
0.28787 | 106.8887
0.28788 | 106.9413
0.28789 | 106.895
0.2879 | 106.926
0.28791 | 106.9203
0.28792 | 106.8814
0.28793 | 106.8855
0.28794 | 106.9303
0.28795 | 106.8954
0.28796 | 106.8822
0.28797 | 106.9701
0.28798 | 106.9022
0.28799 | 106.8735
0.288 | 106.9105
0.28801 | 106.8798
0.28802 | 106.8728
0.28803 | 106.8861
0.28804 | 106.9398
0.28805 | 106.914
0.28806 | 106.9286
0.28807 | 106.9213
0.28808 | 106.8734
0.28809 | 106.8867
0.2881 | 106.8773
0.28811 | 106.8475
0.28812 | 106.8783
0.28813 | 106.934
0.28814 | 106.9216
0.28815 | 106.8855
0.28816 | 106.9432
0.28817 | 106.8927
0.28818 | 106.8706
0.28819 | 106.9494
0.2882 | 106.9299
0.28821 | 106.8415
0.28822 | 106.907
0.28823 | 106.9528
0.28824 | 106.8721
0.28825 | 106.8673
0.28826 | 106.9258
0.28827 | 106.8714
0.28828 | 106.855
0.28829 | 106.9389
0.2883 | 106.8942
0.28831 | 106.8608
0.28832 | 106.9704
0.28833 | 106.9426
0.28834 | 106.8522
0.28835 | 106.9082
0.28836 | 106.8898
0.28837 | 106.8356
0.28838 | 106.8615
0.28839 | 106.9338
0.2884 | 106.859
0.28841 | 106.8296
0.28842 | 106.9367
0.28843 | 106.9042
0.28844 | 106.8556
0.28845 | 106.9217
0.28846 | 106.9213
0.28847 | 106.8332
0.28848 | 106.8885
0.28849 | 106.9105
0.2885 | 106.8374
0.28851 | 106.8439
0.28852 | 106.9161
0.28853 | 106.8425
0.28854 | 106.8645
0.28855 | 106.9025
0.28856 | 106.8264
0.28857 | 106.8356
0.28858 | 106.911
0.28859 | 106.8815
0.2886 | 106.8382
0.28861 | 106.8736
0.28862 | 106.8401
0.28863 | 106.8114
0.28864 | 106.8665
0.28865 | 106.8536
0.28866 | 106.8242
0.28867 | 106.8488
0.28868 | 106.8496
0.28869 | 106.831
0.2887 | 106.8623
0.28871 | 106.8856
0.28872 | 106.8062
0.28873 | 106.8223
0.28874 | 106.8817
0.28875 | 106.8225
0.28876 | 106.8305
0.28877 | 106.854
0.28878 | 106.8186
0.28879 | 106.7926
0.2888 | 106.8372
0.28881 | 106.8024
0.28882 | 106.802
0.28883 | 106.8372
0.28884 | 106.8576
0.28885 | 106.8302
0.28886 | 106.8248
0.28887 | 106.8069
0.28888 | 106.7711
0.28889 | 106.79
0.2889 | 106.8129
0.28891 | 106.7454
0.28892 | 106.7664
0.28893 | 106.8438
0.28894 | 106.8517
0.28895 | 106.8173
0.28896 | 106.8402
0.28897 | 106.7831
0.28898 | 106.7252
0.28899 | 106.8163
0.289 | 106.843
0.28901 | 106.7761
0.28902 | 106.7943
0.28903 | 106.8357
0.28904 | 106.7735
0.28905 | 106.7472
0.28906 | 106.7886
0.28907 | 106.7932
0.28908 | 106.7789
0.28909 | 106.841
0.2891 | 106.8065
0.28911 | 106.773
0.28912 | 106.8276
0.28913 | 106.8223
0.28914 | 106.7703
0.28915 | 106.7856
0.28916 | 106.7849
0.28917 | 106.7345
0.28918 | 106.8061
0.28919 | 106.843
0.2892 | 106.7959
0.28921 | 106.748
0.28922 | 106.8391
0.28923 | 106.8238
0.28924 | 106.7922
0.28925 | 106.8372
0.28926 | 106.8017
0.28927 | 106.753
0.28928 | 106.7828
0.28929 | 106.8113
0.2893 | 106.7652
0.28931 | 106.7668
0.28932 | 106.8124
0.28933 | 106.7803
0.28934 | 106.7972
0.28935 | 106.821
0.28936 | 106.8072
0.28937 | 106.7989
0.28938 | 106.8515
0.28939 | 106.7886
0.2894 | 106.7658
0.28941 | 106.8082
0.28942 | 106.7965
0.28943 | 106.7673
0.28944 | 106.8145
0.28945 | 106.8128
0.28946 | 106.7644
0.28947 | 106.8338
0.28948 | 106.8466
0.28949 | 106.7697
0.2895 | 106.7935
0.28951 | 106.8117
0.28952 | 106.7658
0.28953 | 106.8067
0.28954 | 106.8376
0.28955 | 106.764
0.28956 | 106.747
0.28957 | 106.8355
0.28958 | 106.8073
0.28959 | 106.7862
0.2896 | 106.8083
0.28961 | 106.8071
0.28962 | 106.7836
0.28963 | 106.8279
0.28964 | 106.8764
0.28965 | 106.8032
0.28966 | 106.8188
0.28967 | 106.822
0.28968 | 106.7525
0.28969 | 106.7657
0.2897 | 106.8143
0.28971 | 106.7699
0.28972 | 106.8047
0.28973 | 106.8776
0.28974 | 106.8625
0.28975 | 106.7666
0.28976 | 106.778
0.28977 | 106.7843
0.28978 | 106.7687
0.28979 | 106.8043
0.2898 | 106.8197
0.28981 | 106.7678
0.28982 | 106.7431
0.28983 | 106.7926
0.28984 | 106.8138
0.28985 | 106.7552
0.28986 | 106.7828
0.28987 | 106.7901
0.28988 | 106.7865
0.28989 | 106.8182
0.2899 | 106.8483
0.28991 | 106.8076
0.28992 | 106.792
0.28993 | 106.802
0.28994 | 106.7804
0.28995 | 106.7485
0.28996 | 106.741
0.28997 | 106.7452
0.28998 | 106.7594
0.28999 | 106.7971
0.29 | 106.831
0.29001 | 106.8074
0.29002 | 106.7772
0.29003 | 106.7583
0.29004 | 106.7715
0.29005 | 106.7536
0.29006 | 106.7306
0.29007 | 106.7723
0.29008 | 106.7895
0.29009 | 106.7813
0.2901 | 106.7679
0.29011 | 106.7635
0.29012 | 106.7485
0.29013 | 106.751
0.29014 | 106.7728
0.29015 | 106.751
0.29016 | 106.7562
0.29017 | 106.8015
0.29018 | 106.7944
0.29019 | 106.801
0.2902 | 106.7744
0.29021 | 106.7445
0.29022 | 106.7601
0.29023 | 106.7547
0.29024 | 106.7684
0.29025 | 106.7576
0.29026 | 106.7654
0.29027 | 106.7735
0.29028 | 106.7692
0.29029 | 106.7822
0.2903 | 106.7527
0.29031 | 106.7379
0.29032 | 106.749
0.29033 | 106.772
0.29034 | 106.7874
0.29035 | 106.7662
0.29036 | 106.7562
0.29037 | 106.7539
0.29038 | 106.7902
0.29039 | 106.7652
0.2904 | 106.739
0.29041 | 106.7521
0.29042 | 106.7642
0.29043 | 106.7853
0.29044 | 106.7897
0.29045 | 106.7858
0.29046 | 106.7459
0.29047 | 106.7474
0.29048 | 106.7721
0.29049 | 106.7739
0.2905 | 106.7941
0.29051 | 106.7814
0.29052 | 106.809
0.29053 | 106.7888
0.29054 | 106.7725
0.29055 | 106.7452
0.29056 | 106.7349
0.29057 | 106.7706
0.29058 | 106.7631
0.29059 | 106.7692
0.2906 | 106.769
0.29061 | 106.7818
0.29062 | 106.7556
0.29063 | 106.7569
0.29064 | 106.77
0.29065 | 106.7625
0.29066 | 106.7306
0.29067 | 106.7546
0.29068 | 106.7859
0.29069 | 106.7904
0.2907 | 106.7652
0.29071 | 106.7642
0.29072 | 106.7381
0.29073 | 106.7174
0.29074 | 106.719
0.29075 | 106.728
0.29076 | 106.7357
0.29077 | 106.7297
0.29078 | 106.7888
0.29079 | 106.794
0.2908 | 106.7474
0.29081 | 106.7466
0.29082 | 106.7272
0.29083 | 106.6847
0.29084 | 106.7241
0.29085 | 106.7142
0.29086 | 106.7178
0.29087 | 106.7429
0.29088 | 106.7702
0.29089 | 106.7351
0.2909 | 106.7017
0.29091 | 106.6921
0.29092 | 106.6762
0.29093 | 106.6766
0.29094 | 106.706
0.29095 | 106.7052
0.29096 | 106.7058
0.29097 | 106.7505
0.29098 | 106.709
0.29099 | 106.6589
0.291 | 106.6825
0.29101 | 106.6438
0.29102 | 106.6356
0.29103 | 106.6626
0.29104 | 106.7201
0.29105 | 106.6883
0.29106 | 106.6512
0.29107 | 106.7034
0.29108 | 106.7095
0.29109 | 106.6486
0.2911 | 106.6516
0.29111 | 106.6685
0.29112 | 106.6468
0.29113 | 106.6775
0.29114 | 106.7148
0.29115 | 106.6602
0.29116 | 106.644
0.29117 | 106.6607
0.29118 | 106.6543
0.29119 | 106.6492
0.2912 | 106.6242
0.29121 | 106.6016
0.29122 | 106.6225
0.29123 | 106.6589
0.29124 | 106.6708
0.29125 | 106.6592
0.29126 | 106.6341
0.29127 | 106.6108
0.29128 | 106.6059
0.29129 | 106.6302
0.2913 | 106.6219
0.29131 | 106.6421
0.29132 | 106.6409
0.29133 | 106.6309
0.29134 | 106.6352
0.29135 | 106.6572
0.29136 | 106.5796
0.29137 | 106.5845
0.29138 | 106.6473
0.29139 | 106.5989
0.2914 | 106.5628
0.29141 | 106.6224
0.29142 | 106.648
0.29143 | 106.591
0.29144 | 106.6087
0.29145 | 106.6532
0.29146 | 106.5679
0.29147 | 106.5678
0.29148 | 106.6369
0.29149 | 106.621
0.2915 | 106.5717
0.29151 | 106.6255
0.29152 | 106.5833
0.29153 | 106.5492
0.29154 | 106.5966
0.29155 | 106.5965
0.29156 | 106.5403
0.29157 | 106.5823
0.29158 | 106.6364
0.29159 | 106.5866
0.2916 | 106.5981
0.29161 | 106.6259
0.29162 | 106.5711
0.29163 | 106.5514
0.29164 | 106.5825
0.29165 | 106.587
0.29166 | 106.5295
0.29167 | 106.5665
0.29168 | 106.583
0.29169 | 106.5681
0.2917 | 106.5556
0.29171 | 106.5177
0.29172 | 106.5372
0.29173 | 106.5554
0.29174 | 106.5974
0.29175 | 106.5637
0.29176 | 106.5631
0.29177 | 106.5602
0.29178 | 106.5355
0.29179 | 106.5256
0.2918 | 106.5321
0.29181 | 106.5189
0.29182 | 106.5319
0.29183 | 106.5081
0.29184 | 106.5492
0.29185 | 106.5651
0.29186 | 106.5455
0.29187 | 106.5235
0.29188 | 106.5252
0.29189 | 106.5425
0.2919 | 106.5058
0.29191 | 106.4879
0.29192 | 106.5046
0.29193 | 106.5124
0.29194 | 106.5051
0.29195 | 106.5584
0.29196 | 106.5092
0.29197 | 106.4374
0.29198 | 106.4658
0.29199 | 106.484
0.292 | 106.4485
0.29201 | 106.4685
0.29202 | 106.5174
0.29203 | 106.4615
0.29204 | 106.4846
0.29205 | 106.5362
0.29206 | 106.4745
0.29207 | 106.442
0.29208 | 106.4519
0.29209 | 106.4363
0.2921 | 106.4362
0.29211 | 106.4894
0.29212 | 106.5161
0.29213 | 106.4426
0.29214 | 106.4702
0.29215 | 106.4838
0.29216 | 106.4247
0.29217 | 106.4255
0.29218 | 106.4439
0.29219 | 106.4303
0.2922 | 106.4274
0.29221 | 106.4859
0.29222 | 106.4375
0.29223 | 106.426
0.29224 | 106.4449
0.29225 | 106.3998
0.29226 | 106.3782
0.29227 | 106.4288
0.29228 | 106.42
0.29229 | 106.3898
0.2923 | 106.4285
0.29231 | 106.4439
0.29232 | 106.405
0.29233 | 106.4275
0.29234 | 106.4616
0.29235 | 106.3968
0.29236 | 106.3641
0.29237 | 106.4126
0.29238 | 106.4231
0.29239 | 106.3981
0.2924 | 106.4544
0.29241 | 106.4262
0.29242 | 106.3895
0.29243 | 106.4208
0.29244 | 106.3926
0.29245 | 106.3489
0.29246 | 106.4053
0.29247 | 106.4142
0.29248 | 106.3863
0.29249 | 106.415
0.2925 | 106.4329
0.29251 | 106.3822
0.29252 | 106.3913
0.29253 | 106.4142
0.29254 | 106.3702
0.29255 | 106.3357
0.29256 | 106.3932
0.29257 | 106.4016
0.29258 | 106.3836
0.29259 | 106.436
0.2926 | 106.3687
0.29261 | 106.3149
0.29262 | 106.3874
0.29263 | 106.414
0.29264 | 106.3821
0.29265 | 106.3913
0.29266 | 106.3998
0.29267 | 106.3727
0.29268 | 106.3557
0.29269 | 106.424
0.2927 | 106.3999
0.29271 | 106.3493
0.29272 | 106.3956
0.29273 | 106.3707
0.29274 | 106.3677
0.29275 | 106.385
0.29276 | 106.3879
0.29277 | 106.3471
0.29278 | 106.3643
0.29279 | 106.3725
0.2928 | 106.3554
0.29281 | 106.3752
0.29282 | 106.4036
0.29283 | 106.3951
0.29284 | 106.3524
0.29285 | 106.3771
0.29286 | 106.3643
0.29287 | 106.3521
0.29288 | 106.3631
0.29289 | 106.3642
0.2929 | 106.3325
0.29291 | 106.3944
0.29292 | 106.4115
0.29293 | 106.3533
0.29294 | 106.3543
0.29295 | 106.3413
0.29296 | 106.3031
0.29297 | 106.3398
0.29298 | 106.3733
0.29299 | 106.3731
0.293 | 106.3605
0.29301 | 106.3723
0.29302 | 106.365
0.29303 | 106.3293
0.29304 | 106.3349
0.29305 | 106.3235
0.29306 | 106.3042
0.29307 | 106.332
0.29308 | 106.3776
0.29309 | 106.3597
0.2931 | 106.344
0.29311 | 106.3414
0.29312 | 106.3282
0.29313 | 106.2888
0.29314 | 106.3265
0.29315 | 106.3126
0.29316 | 106.3077
0.29317 | 106.3613
0.29318 | 106.3663
0.29319 | 106.3304
0.2932 | 106.342
0.29321 | 106.3162
0.29322 | 106.247
0.29323 | 106.2714
0.29324 | 106.3133
0.29325 | 106.2831
0.29326 | 106.3028
0.29327 | 106.3633
0.29328 | 106.3538
0.29329 | 106.3074
0.2933 | 106.3122
0.29331 | 106.2839
0.29332 | 106.2707
0.29333 | 106.2874
0.29334 | 106.3087
0.29335 | 106.3054
0.29336 | 106.3334
0.29337 | 106.3272
0.29338 | 106.2527
0.29339 | 106.262
0.2934 | 106.2849
0.29341 | 106.2506
0.29342 | 106.2682
0.29343 | 106.3061
0.29344 | 106.3099
0.29345 | 106.2903
0.29346 | 106.288
0.29347 | 106.2942
0.29348 | 106.2765
0.29349 | 106.2707
0.2935 | 106.2736
0.29351 | 106.2578
0.29352 | 106.2752
0.29353 | 106.2951
0.29354 | 106.2795
0.29355 | 106.2844
0.29356 | 106.2808
0.29357 | 106.2685
0.29358 | 106.2516
0.29359 | 106.2788
0.2936 | 106.2675
0.29361 | 106.2802
0.29362 | 106.2987
0.29363 | 106.286
0.29364 | 106.3006
0.29365 | 106.2835
0.29366 | 106.2404
0.29367 | 106.215
0.29368 | 106.2505
0.29369 | 106.281
0.2937 | 106.2694
0.29371 | 106.284
0.29372 | 106.2819
0.29373 | 106.2418
0.29374 | 106.2417
0.29375 | 106.2765
0.29376 | 106.273
0.29377 | 106.2534
0.29378 | 106.2644
0.29379 | 106.2883
0.2938 | 106.278
0.29381 | 106.2521
0.29382 | 106.2193
0.29383 | 106.2316
0.29384 | 106.2543
0.29385 | 106.2618
0.29386 | 106.2465
0.29387 | 106.2466
0.29388 | 106.2844
0.29389 | 106.2961
0.2939 | 106.2588
0.29391 | 106.2471
0.29392 | 106.1964
0.29393 | 106.2312
0.29394 | 106.2466
0.29395 | 106.2544
0.29396 | 106.2641
0.29397 | 106.259
0.29398 | 106.2338
0.29399 | 106.2338
0.294 | 106.2396
0.29401 | 106.2195
0.29402 | 106.1895
0.29403 | 106.1917
0.29404 | 106.251
0.29405 | 106.2782
0.29406 | 106.2581
0.29407 | 106.2251
0.29408 | 106.2289
0.29409 | 106.2113
0.2941 | 106.2066
0.29411 | 106.2079
0.29412 | 106.2116
0.29413 | 106.2186
0.29414 | 106.2454
0.29415 | 106.2868
0.29416 | 106.2442
0.29417 | 106.2288
0.29418 | 106.175
0.29419 | 106.1822
0.2942 | 106.1826
0.29421 | 106.1828
0.29422 | 106.2142
0.29423 | 106.2416
0.29424 | 106.2602
0.29425 | 106.2493
0.29426 | 106.2119
0.29427 | 106.1605
0.29428 | 106.1427
0.29429 | 106.1899
0.2943 | 106.2036
0.29431 | 106.2061
0.29432 | 106.2169
0.29433 | 106.2156
0.29434 | 106.1984
0.29435 | 106.1981
0.29436 | 106.1887
0.29437 | 106.1517
0.29438 | 106.149
0.29439 | 106.1873
0.2944 | 106.1981
0.29441 | 106.1902
0.29442 | 106.2044
0.29443 | 106.202
0.29444 | 106.2171
0.29445 | 106.1815
0.29446 | 106.1317
0.29447 | 106.1105
0.29448 | 106.1569
0.29449 | 106.1779
0.2945 | 106.1744
0.29451 | 106.1855
0.29452 | 106.2076
0.29453 | 106.1704
0.29454 | 106.1558
0.29455 | 106.17
0.29456 | 106.158
0.29457 | 106.1309
0.29458 | 106.1704
0.29459 | 106.2056
0.2946 | 106.1794
0.29461 | 106.1789
0.29462 | 106.1688
0.29463 | 106.1388
0.29464 | 106.1574
0.29465 | 106.1517
0.29466 | 106.1257
0.29467 | 106.1558
0.29468 | 106.1826
0.29469 | 106.1755
0.2947 | 106.1704
0.29471 | 106.1636
0.29472 | 106.1319
0.29473 | 106.1203
0.29474 | 106.1594
0.29475 | 106.2095
0.29476 | 106.1729
0.29477 | 106.1543
0.29478 | 106.1745
0.29479 | 106.1352
0.2948 | 106.1278
0.29481 | 106.1427
0.29482 | 106.1341
0.29483 | 106.1295
0.29484 | 106.1792
0.29485 | 106.173
0.29486 | 106.1326
0.29487 | 106.1656
0.29488 | 106.1758
0.29489 | 106.1553
0.2949 | 106.1376
0.29491 | 106.182
0.29492 | 106.1415
0.29493 | 106.1399
0.29494 | 106.2082
0.29495 | 106.1867
0.29496 | 106.1381
0.29497 | 106.1029
0.29498 | 106.1162
0.29499 | 106.114
0.295 | 106.1418
0.29501 | 106.1927
0.29502 | 106.1861
0.29503 | 106.1509
0.29504 | 106.1921
0.29505 | 106.1853
0.29506 | 106.13
0.29507 | 106.1437
0.29508 | 106.1584
0.29509 | 106.1644
0.2951 | 106.1484
0.29511 | 106.1476
0.29512 | 106.1528
0.29513 | 106.1511
0.29514 | 106.1278
0.29515 | 106.1582
0.29516 | 106.1393
0.29517 | 106.109
0.29518 | 106.1428
0.29519 | 106.1899
0.2952 | 106.1759
0.29521 | 106.187
0.29522 | 106.1807
0.29523 | 106.1203
0.29524 | 106.1088
0.29525 | 106.0937
0.29526 | 106.0774
0.29527 | 106.1079
0.29528 | 106.155
0.29529 | 106.1595
0.2953 | 106.169
0.29531 | 106.1841
0.29532 | 106.1423
0.29533 | 106.1132
0.29534 | 106.1175
0.29535 | 106.1317
0.29536 | 106.1289
0.29537 | 106.1339
0.29538 | 106.1228
0.29539 | 106.1375
0.2954 | 106.1343
0.29541 | 106.0812
0.29542 | 106.0684
0.29543 | 106.0939
0.29544 | 106.0899
0.29545 | 106.0752
0.29546 | 106.1158
0.29547 | 106.1412
0.29548 | 106.1397
0.29549 | 106.1142
0.2955 | 106.1214
0.29551 | 106.0752
0.29552 | 106.0734
0.29553 | 106.0711
0.29554 | 106.08
0.29555 | 106.0761
0.29556 | 106.0806
0.29557 | 106.1219
0.29558 | 106.0766
0.29559 | 106.0985
0.2956 | 106.1106
0.29561 | 106.0673
0.29562 | 106.058
0.29563 | 106.0942
0.29564 | 106.1006
0.29565 | 106.05
0.29566 | 106.0644
0.29567 | 106.1265
0.29568 | 106.0847
0.29569 | 106.0681
0.2957 | 106.0641
0.29571 | 106.0887
0.29572 | 106.0661
0.29573 | 106.0753
0.29574 | 106.0482
0.29575 | 106.0311
0.29576 | 106.0505
0.29577 | 106.0703
0.29578 | 106.0717
0.29579 | 106.0824
0.2958 | 106.0765
0.29581 | 106.0592
0.29582 | 106.0892
0.29583 | 106.1091
0.29584 | 106.0451
0.29585 | 106.0292
0.29586 | 106.059
0.29587 | 106.0512
0.29588 | 106.0491
0.29589 | 106.0761
0.2959 | 106.0558
0.29591 | 106.0112
0.29592 | 106.04
0.29593 | 106.0735
0.29594 | 106.0366
0.29595 | 106.042
0.29596 | 106.0713
0.29597 | 106.0683
0.29598 | 106.0794
0.29599 | 106.1015
0.296 | 106.067
0.29601 | 106.0461
0.29602 | 106.0589
0.29603 | 106.0212
0.29604 | 106.0089
0.29605 | 106.0166
0.29606 | 106.0419
0.29607 | 106.0797
0.29608 | 106.1151
0.29609 | 106.1045
0.2961 | 106.0239
0.29611 | 106.056
0.29612 | 106.0782
0.29613 | 106.0464
0.29614 | 106.023
0.29615 | 106.0341
0.29616 | 106.0273
0.29617 | 106.0581
0.29618 | 106.0935
0.29619 | 106.0465
0.2962 | 105.9946
0.29621 | 106.0182
0.29622 | 106.0407
0.29623 | 106.0316
0.29624 | 106.0724
0.29625 | 106.058
0.29626 | 106.0344
0.29627 | 106.0631
0.29628 | 106.087
0.29629 | 106.0402
0.2963 | 105.9826
0.29631 | 106.0018
0.29632 | 106.0134
0.29633 | 106.017
0.29634 | 106.0356
0.29635 | 106.0552
0.29636 | 106.0402
0.29637 | 106.048
0.29638 | 106.0551
0.29639 | 105.9838
0.2964 | 105.9784
0.29641 | 105.968
0.29642 | 106.0231
0.29643 | 106.0294
0.29644 | 106.0517
0.29645 | 106.0507
0.29646 | 106.0256
0.29647 | 106.0218
0.29648 | 105.9913
0.29649 | 106.0114
0.2965 | 105.9685
0.29651 | 105.9917
0.29652 | 106.0534
0.29653 | 106.0027
0.29654 | 106.0165
0.29655 | 106.0031
0.29656 | 105.9658
0.29657 | 105.9638
0.29658 | 105.9879
0.29659 | 105.992
0.2966 | 105.9797
0.29661 | 106.0141
0.29662 | 106.0484
0.29663 | 106.0205
0.29664 | 105.9848
0.29665 | 105.9658
0.29666 | 105.9401
0.29667 | 105.9367
0.29668 | 105.9462
0.29669 | 105.9386
0.2967 | 105.9737
0.29671 | 106.0125
0.29672 | 105.9915
0.29673 | 105.9949
0.29674 | 105.99
0.29675 | 105.9863
0.29676 | 105.9475
0.29677 | 105.9595
0.29678 | 105.9871
0.29679 | 105.975
0.2968 | 105.9184
0.29681 | 105.9691
0.29682 | 105.9324
0.29683 | 105.9048
0.29684 | 105.9543
0.29685 | 105.9815
0.29686 | 105.9339
0.29687 | 105.9763
0.29688 | 105.9765
0.29689 | 105.9634
0.2969 | 106.003
0.29691 | 105.991
0.29692 | 105.9409
0.29693 | 105.9175
0.29694 | 105.9347
0.29695 | 105.9224
0.29696 | 105.9554
0.29697 | 105.9571
0.29698 | 105.9583
0.29699 | 105.9313
0.297 | 105.9533
0.29701 | 105.9555
0.29702 | 105.9561
0.29703 | 105.9804
0.29704 | 105.9822
0.29705 | 105.9812
0.29706 | 105.9486
0.29707 | 105.9904
0.29708 | 105.9504
0.29709 | 105.9185
0.2971 | 105.9757
0.29711 | 105.933
0.29712 | 105.9051
0.29713 | 105.9486
0.29714 | 105.9671
0.29715 | 105.9724
0.29716 | 105.9842
0.29717 | 105.988
0.29718 | 105.9463
0.29719 | 105.9316
0.2972 | 105.9641
0.29721 | 105.9237
0.29722 | 105.9624
0.29723 | 106.0169
0.29724 | 105.9976
0.29725 | 105.9714
0.29726 | 105.9685
0.29727 | 105.9478
0.29728 | 105.9268
0.29729 | 105.9595
0.2973 | 105.9515
0.29731 | 105.9544
0.29732 | 105.9342
0.29733 | 105.9787
0.29734 | 105.9912
0.29735 | 105.9684
0.29736 | 105.9583
0.29737 | 105.9395
0.29738 | 105.9453
0.29739 | 105.9387
0.2974 | 105.9924
0.29741 | 106.0189
0.29742 | 105.9891
0.29743 | 105.9706
0.29744 | 105.9371
0.29745 | 105.9247
0.29746 | 105.9246
0.29747 | 105.9593
0.29748 | 105.9701
0.29749 | 105.9689
0.2975 | 105.9946
0.29751 | 105.999
0.29752 | 105.9852
0.29753 | 106.0057
0.29754 | 105.9589
0.29755 | 105.9198
0.29756 | 105.9196
0.29757 | 105.982
0.29758 | 105.9522
0.29759 | 105.9676
0.2976 | 105.9845
0.29761 | 105.9041
0.29762 | 105.9289
0.29763 | 105.9757
0.29764 | 105.9688
0.29765 | 105.9384
0.29766 | 105.9619
0.29767 | 105.9707
0.29768 | 105.9981
0.29769 | 105.9972
0.2977 | 105.9602
0.29771 | 105.9578
0.29772 | 105.951
0.29773 | 105.9086
0.29774 | 105.9148
0.29775 | 105.9237
0.29776 | 105.9261
0.29777 | 105.9632
0.29778 | 105.9942
0.29779 | 106.0098
0.2978 | 105.9375
0.29781 | 105.9329
0.29782 | 105.9553
0.29783 | 105.9622
0.29784 | 105.931
0.29785 | 105.9428
0.29786 | 105.9415
0.29787 | 105.982
0.29788 | 105.9662
0.29789 | 105.948
0.2979 | 105.9283
0.29791 | 105.9328
0.29792 | 105.9104
0.29793 | 105.9482
0.29794 | 105.9898
0.29795 | 105.9729
0.29796 | 105.969
0.29797 | 105.972
0.29798 | 105.9739
0.29799 | 105.9197
0.298 | 105.914
0.29801 | 105.9406
0.29802 | 105.9495
0.29803 | 105.9631
0.29804 | 105.9791
0.29805 | 105.9764
0.29806 | 105.9231
0.29807 | 105.9475
0.29808 | 105.9615
0.29809 | 105.961
0.2981 | 105.9056
0.29811 | 105.9194
0.29812 | 105.9461
0.29813 | 105.9742
0.29814 | 105.9949
0.29815 | 105.9794
0.29816 | 105.951
0.29817 | 105.9513
0.29818 | 105.9594
0.29819 | 105.9564
0.2982 | 105.9449
0.29821 | 105.954
0.29822 | 105.9493
0.29823 | 105.9559
0.29824 | 105.9751
0.29825 | 105.9508
0.29826 | 105.9089
0.29827 | 105.9144
0.29828 | 105.9779
0.29829 | 105.9867
0.2983 | 105.9631
0.29831 | 105.9667
0.29832 | 106.0033
0.29833 | 105.9963
0.29834 | 105.9459
0.29835 | 105.9263
0.29836 | 105.9154
0.29837 | 105.9369
0.29838 | 105.9615
0.29839 | 105.9573
0.2984 | 105.947
0.29841 | 105.946
0.29842 | 105.9624
0.29843 | 105.9779
0.29844 | 105.9713
0.29845 | 105.9802
0.29846 | 105.9375
0.29847 | 105.9621
0.29848 | 105.9825
0.29849 | 105.99
0.2985 | 105.9488
0.29851 | 105.9304
0.29852 | 105.9517
0.29853 | 105.954
0.29854 | 105.9205
0.29855 | 105.9029
0.29856 | 105.9424
0.29857 | 105.9631
0.29858 | 105.9693
0.29859 | 105.9804
0.2986 | 105.9671
0.29861 | 105.9297
0.29862 | 105.9317
0.29863 | 105.982
0.29864 | 105.9693
0.29865 | 105.9229
0.29866 | 105.9116
0.29867 | 105.9444
0.29868 | 105.9641
0.29869 | 105.9516
0.2987 | 105.9408
0.29871 | 105.9089
0.29872 | 105.9084
0.29873 | 105.9437
0.29874 | 105.9516
0.29875 | 105.9648
0.29876 | 105.9271
0.29877 | 105.9727
0.29878 | 105.9709
0.29879 | 105.9167
0.2988 | 105.9073
0.29881 | 105.9241
0.29882 | 105.8983
0.29883 | 105.9281
0.29884 | 105.9523
0.29885 | 105.9058
0.29886 | 105.8782
0.29887 | 105.914
0.29888 | 105.9318
0.29889 | 105.9077
0.2989 | 105.8937
0.29891 | 105.913
0.29892 | 105.9409
0.29893 | 105.9358
0.29894 | 105.9648
0.29895 | 105.9086
0.29896 | 105.8828
0.29897 | 105.9045
0.29898 | 105.8963
0.29899 | 105.8951
0.299 | 105.9069
0.29901 | 105.9137
0.29902 | 105.8913
0.29903 | 105.889
0.29904 | 105.9199
0.29905 | 105.8938
0.29906 | 105.901
0.29907 | 105.9554
0.29908 | 105.9453
0.29909 | 105.9004
0.2991 | 105.9376
0.29911 | 105.8985
0.29912 | 105.8832
0.29913 | 105.8967
0.29914 | 105.873
0.29915 | 105.8762
0.29916 | 105.8774
0.29917 | 105.9295
0.29918 | 105.9045
0.29919 | 105.915
0.2992 | 105.9293
0.29921 | 105.903
0.29922 | 105.9019
0.29923 | 105.8892
0.29924 | 105.9136
0.29925 | 105.9092
0.29926 | 105.9203
0.29927 | 105.9048
0.29928 | 105.8827
0.29929 | 105.8906
0.2993 | 105.8571
0.29931 | 105.8816
0.29932 | 105.912
0.29933 | 105.9177
0.29934 | 105.9112
0.29935 | 105.9522
0.29936 | 105.9324
0.29937 | 105.9255
0.29938 | 105.9279
0.29939 | 105.9229
0.2994 | 105.8631
0.29941 | 105.8938
0.29942 | 105.9175
0.29943 | 105.9011
0.29944 | 105.8866
0.29945 | 105.9346
0.29946 | 105.9046
0.29947 | 105.885
0.29948 | 105.9366
0.29949 | 105.9159
0.2995 | 105.8782
0.29951 | 105.9145
0.29952 | 105.918
0.29953 | 105.9198
0.29954 | 105.9301
0.29955 | 105.9213
0.29956 | 105.9093
0.29957 | 105.9009
0.29958 | 105.905
0.29959 | 105.9059
0.2996 | 105.9015
0.29961 | 105.9134
0.29962 | 105.9335
0.29963 | 105.9399
0.29964 | 105.9252
0.29965 | 105.9416
0.29966 | 105.9138
0.29967 | 105.9058
0.29968 | 105.8758
0.29969 | 105.9024
0.2997 | 105.9389
0.29971 | 105.9403
0.29972 | 105.9436
0.29973 | 105.9343
0.29974 | 105.9041
0.29975 | 105.9165
0.29976 | 105.9186
0.29977 | 105.94
0.29978 | 105.9352
0.29979 | 105.9235
0.2998 | 105.913
0.29981 | 105.8897
0.29982 | 105.9403
0.29983 | 105.9024
0.29984 | 105.9045
0.29985 | 105.9393
0.29986 | 105.9463
0.29987 | 105.9278
0.29988 | 105.9414
0.29989 | 105.939
0.2999 | 105.9233
0.29991 | 105.9422
0.29992 | 105.903
0.29993 | 105.8896
0.29994 | 105.922
0.29995 | 105.9431
0.29996 | 105.9309
0.29997 | 105.9514
0.29998 | 105.9511
0.29999 | 105.9284
0.3 | 105.9009
0.30001 | 105.902
0.30002 | 105.9218
0.30003 | 105.9312
0.30004 | 105.9432
0.30005 | 105.9356
0.30006 | 105.9818
0.30007 | 105.9715
0.30008 | 105.9226
0.30009 | 105.8827
0.3001 | 105.8793
0.30011 | 105.9037
0.30012 | 105.9283
0.30013 | 105.9941
0.30014 | 105.9619
0.30015 | 105.947
0.30016 | 105.9589
0.30017 | 105.9748
0.30018 | 105.916
0.30019 | 105.8909
0.3002 | 105.9073
0.30021 | 105.9248
0.30022 | 105.916
0.30023 | 105.9717
0.30024 | 105.959
0.30025 | 105.9397
0.30026 | 105.9229
0.30027 | 105.927
0.30028 | 105.9186
0.30029 | 105.9199
0.3003 | 105.914
0.30031 | 105.9044
0.30032 | 105.9872
0.30033 | 105.9669
0.30034 | 105.9125
0.30035 | 105.8974
0.30036 | 105.9395
0.30037 | 105.9119
0.30038 | 105.8962
0.30039 | 105.9432
0.3004 | 105.9472
0.30041 | 105.9186
0.30042 | 105.9596
0.30043 | 105.9718
0.30044 | 105.9328
0.30045 | 105.9307
0.30046 | 105.9185
0.30047 | 105.9209
0.30048 | 105.9498
0.30049 | 105.9875
0.3005 | 105.9516
0.30051 | 105.9355
0.30052 | 105.9513
0.30053 | 105.936
0.30054 | 105.9461
0.30055 | 105.9556
0.30056 | 105.9447
0.30057 | 105.912
0.30058 | 105.9558
0.30059 | 105.9544
0.3006 | 105.9498
0.30061 | 105.9281
0.30062 | 105.9444
0.30063 | 105.9298
0.30064 | 105.9585
0.30065 | 105.9514
0.30066 | 105.9393
0.30067 | 105.9658
0.30068 | 105.9498
0.30069 | 105.9232
0.3007 | 105.9401
0.30071 | 105.9283
0.30072 | 105.9436
0.30073 | 105.9866
0.30074 | 105.9536
0.30075 | 105.9397
0.30076 | 105.9427
0.30077 | 105.9562
0.30078 | 105.9432
0.30079 | 105.952
0.3008 | 105.9567
0.30081 | 105.9367
0.30082 | 105.954
0.30083 | 105.9652
0.30084 | 105.9811
0.30085 | 105.9354
0.30086 | 105.9054
0.30087 | 105.9229
0.30088 | 105.9121
0.30089 | 105.9251
0.3009 | 105.9506
0.30091 | 105.9263
0.30092 | 105.9617
0.30093 | 105.9891
0.30094 | 105.9612
0.30095 | 105.9192
0.30096 | 105.9173
0.30097 | 105.9042
0.30098 | 105.8979
0.30099 | 105.9377
0.301 | 105.9398
0.30101 | 105.9307
0.30102 | 105.9728
0.30103 | 105.9546
0.30104 | 105.9184
0.30105 | 105.9153
0.30106 | 105.8914
0.30107 | 105.8655
0.30108 | 105.9118
0.30109 | 105.9745
0.3011 | 105.9442
0.30111 | 105.9298
0.30112 | 105.9604
0.30113 | 105.8881
0.30114 | 105.8858
0.30115 | 105.8821
0.30116 | 105.8583
0.30117 | 105.8843
0.30118 | 105.9304
0.30119 | 105.9324
0.3012 | 105.9132
0.30121 | 105.8996
0.30122 | 105.8832
0.30123 | 105.8642
0.30124 | 105.8923
0.30125 | 105.8615
0.30126 | 105.839
0.30127 | 105.872
0.30128 | 105.9418
0.30129 | 105.9266
0.3013 | 105.8843
0.30131 | 105.886
0.30132 | 105.8854
0.30133 | 105.8379
0.30134 | 105.9028
0.30135 | 105.9123
0.30136 | 105.886
0.30137 | 105.8678
0.30138 | 105.8661
0.30139 | 105.8808
0.3014 | 105.8725
0.30141 | 105.8401
0.30142 | 105.8342
0.30143 | 105.8739
0.30144 | 105.8835
0.30145 | 105.8773
0.30146 | 105.884
0.30147 | 105.8683
0.30148 | 105.8685
0.30149 | 105.8798
0.3015 | 105.8633
0.30151 | 105.8432
0.30152 | 105.8685
0.30153 | 105.8731
0.30154 | 105.8549
0.30155 | 105.8543
0.30156 | 105.8545
0.30157 | 105.8541
0.30158 | 105.8369
0.30159 | 105.8584
0.3016 | 105.8692
0.30161 | 105.8521
0.30162 | 105.892
0.30163 | 105.8847
0.30164 | 105.8498
0.30165 | 105.8495
0.30166 | 105.8439
0.30167 | 105.8233
0.30168 | 105.8525
0.30169 | 105.8476
0.3017 | 105.8352
0.30171 | 105.8493
0.30172 | 105.8874
0.30173 | 105.8602
0.30174 | 105.8628
0.30175 | 105.8588
0.30176 | 105.8502
0.30177 | 105.8402
0.30178 | 105.8578
0.30179 | 105.8808
0.3018 | 105.8735
0.30181 | 105.8897
0.30182 | 105.8488
0.30183 | 105.8242
0.30184 | 105.8213
0.30185 | 105.8051
0.30186 | 105.8371
0.30187 | 105.8491
0.30188 | 105.8702
0.30189 | 105.8407
0.3019 | 105.8641
0.30191 | 105.8789
0.30192 | 105.8366
0.30193 | 105.822
0.30194 | 105.8124
0.30195 | 105.8302
0.30196 | 105.883
0.30197 | 105.9065
0.30198 | 105.8642
0.30199 | 105.8142
0.302 | 105.8034
0.30201 | 105.8024
0.30202 | 105.8078
0.30203 | 105.8558
0.30204 | 105.8353
0.30205 | 105.8325
0.30206 | 105.8504
0.30207 | 105.8605
0.30208 | 105.8419
0.30209 | 105.8501
0.3021 | 105.8528
0.30211 | 105.8026
0.30212 | 105.8467
0.30213 | 105.8517
0.30214 | 105.8084
0.30215 | 105.8132
0.30216 | 105.8529
0.30217 | 105.8274
0.30218 | 105.791
0.30219 | 105.8303
0.3022 | 105.8011
0.30221 | 105.8031
0.30222 | 105.8623
0.30223 | 105.8759
0.30224 | 105.8232
0.30225 | 105.8408
0.30226 | 105.8837
0.30227 | 105.8065
0.30228 | 105.8176
0.30229 | 105.8493
0.3023 | 105.7842
0.30231 | 105.7329
0.30232 | 105.8353
0.30233 | 105.8567
0.30234 | 105.8274
0.30235 | 105.7974
0.30236 | 105.7952
0.30237 | 105.8271
0.30238 | 105.8346
0.30239 | 105.8327
0.3024 | 105.8092
0.30241 | 105.8581
0.30242 | 105.8597
0.30243 | 105.8054
0.30244 | 105.8175
0.30245 | 105.805
0.30246 | 105.772
0.30247 | 105.7699
0.30248 | 105.8342
0.30249 | 105.8374
0.3025 | 105.8274
0.30251 | 105.8495
0.30252 | 105.8546
0.30253 | 105.8508
0.30254 | 105.8457
0.30255 | 105.8155
0.30256 | 105.7881
0.30257 | 105.8262
0.30258 | 105.8268
0.30259 | 105.8148
0.3026 | 105.8371
0.30261 | 105.8142
0.30262 | 105.7829
0.30263 | 105.8223
0.30264 | 105.814
0.30265 | 105.7676
0.30266 | 105.8451
0.30267 | 105.8605
0.30268 | 105.8412
0.30269 | 105.8615
0.3027 | 105.8605
0.30271 | 105.8006
0.30272 | 105.8361
0.30273 | 105.8982
0.30274 | 105.7975
0.30275 | 105.7471
0.30276 | 105.8107
0.30277 | 105.817
0.30278 | 105.8002
0.30279 | 105.8735
0.3028 | 105.8448
0.30281 | 105.7961
0.30282 | 105.8541
0.30283 | 105.8467
0.30284 | 105.7994
0.30285 | 105.8198
0.30286 | 105.875
0.30287 | 105.7922
0.30288 | 105.8439
0.30289 | 105.9006
0.3029 | 105.7878
0.30291 | 105.747
0.30292 | 105.8618
0.30293 | 105.8137
0.30294 | 105.7715
0.30295 | 105.8456
0.30296 | 105.8638
0.30297 | 105.7984
0.30298 | 105.8421
0.30299 | 105.8515
0.303 | 105.7937
0.30301 | 105.8138
0.30302 | 105.8803
0.30303 | 105.8288
0.30304 | 105.7809
0.30305 | 105.8386
0.30306 | 105.778
0.30307 | 105.7844
0.30308 | 105.835
0.30309 | 105.8548
0.3031 | 105.7828
0.30311 | 105.8131
0.30312 | 105.8237
0.30313 | 105.7998
0.30314 | 105.8531
0.30315 | 105.8299
0.30316 | 105.7889
0.30317 | 105.8079
0.30318 | 105.8649
0.30319 | 105.8301
0.3032 | 105.7858
0.30321 | 105.8
0.30322 | 105.7988
0.30323 | 105.7702
0.30324 | 105.8259
0.30325 | 105.7914
0.30326 | 105.7766
0.30327 | 105.8231
0.30328 | 105.8495
0.30329 | 105.8272
0.3033 | 105.8318
0.30331 | 105.8085
0.30332 | 105.7815
0.30333 | 105.7981
0.30334 | 105.8243
0.30335 | 105.794
0.30336 | 105.7868
0.30337 | 105.8003
0.30338 | 105.8217
0.30339 | 105.7911
0.3034 | 105.804
0.30341 | 105.7836
0.30342 | 105.7423
0.30343 | 105.8303
0.30344 | 105.8492
0.30345 | 105.7558
0.30346 | 105.7902
0.30347 | 105.8318
0.30348 | 105.8034
0.30349 | 105.8072
0.3035 | 105.8079
0.30351 | 105.7509
0.30352 | 105.7406
0.30353 | 105.8123
0.30354 | 105.779
0.30355 | 105.7609
0.30356 | 105.7848
0.30357 | 105.7958
0.30358 | 105.7942
0.30359 | 105.85
0.3036 | 105.8262
0.30361 | 105.7327
0.30362 | 105.7765
0.30363 | 105.7997
0.30364 | 105.772
0.30365 | 105.8171
0.30366 | 105.8333
0.30367 | 105.7872
0.30368 | 105.7724
0.30369 | 105.8215
0.3037 | 105.7696
0.30371 | 105.7165
0.30372 | 105.7693
0.30373 | 105.7825
0.30374 | 105.7842
0.30375 | 105.834
0.30376 | 105.8139
0.30377 | 105.7676
0.30378 | 105.7956
0.30379 | 105.7973
0.3038 | 105.7801
0.30381 | 105.7652
0.30382 | 105.7989
0.30383 | 105.7547
0.30384 | 105.803
0.30385 | 105.8194
0.30386 | 105.7504
0.30387 | 105.7454
0.30388 | 105.8277
0.30389 | 105.8049
0.3039 | 105.7463
0.30391 | 105.7942
0.30392 | 105.7851
0.30393 | 105.7269
0.30394 | 105.8357
0.30395 | 105.8463
0.30396 | 105.7606
0.30397 | 105.7453
0.30398 | 105.7949
0.30399 | 105.7608
0.304 | 105.7673
0.30401 | 105.8012
0.30402 | 105.7507
0.30403 | 105.7267
0.30404 | 105.8101
0.30405 | 105.7827
0.30406 | 105.7321
0.30407 | 105.8056
0.30408 | 105.8105
0.30409 | 105.7807
0.3041 | 105.7764
0.30411 | 105.7971
0.30412 | 105.742
0.30413 | 105.765
0.30414 | 105.8104
0.30415 | 105.7897
0.30416 | 105.7193
0.30417 | 105.7584
0.30418 | 105.7732
0.30419 | 105.7722
0.3042 | 105.7879
0.30421 | 105.7732
0.30422 | 105.7183
0.30423 | 105.7624
0.30424 | 105.8034
0.30425 | 105.7664
0.30426 | 105.7752
0.30427 | 105.7887
0.30428 | 105.753
0.30429 | 105.755
0.3043 | 105.7624
0.30431 | 105.7313
0.30432 | 105.7317
0.30433 | 105.7407
0.30434 | 105.7697
0.30435 | 105.7658
0.30436 | 105.7427
0.30437 | 105.7845
0.30438 | 105.7811
0.30439 | 105.7876
0.3044 | 105.7842
0.30441 | 105.7264
0.30442 | 105.6951
0.30443 | 105.7486
0.30444 | 105.778
0.30445 | 105.7553
0.30446 | 105.7574
0.30447 | 105.7438
0.30448 | 105.7421
0.30449 | 105.7758
0.3045 | 105.7222
0.30451 | 105.7147
0.30452 | 105.7424
0.30453 | 105.7607
0.30454 | 105.7788
0.30455 | 105.7712
0.30456 | 105.7363
0.30457 | 105.7323
0.30458 | 105.7765
0.30459 | 105.7526
0.3046 | 105.7233
0.30461 | 105.7205
0.30462 | 105.755
0.30463 | 105.7594
0.30464 | 105.7632
0.30465 | 105.7712
0.30466 | 105.7025
0.30467 | 105.717
0.30468 | 105.7626
0.30469 | 105.7459
0.3047 | 105.7225
0.30471 | 105.7569
0.30472 | 105.7582
0.30473 | 105.7195
0.30474 | 105.774
0.30475 | 105.7513
0.30476 | 105.729
0.30477 | 105.7365
0.30478 | 105.7822
0.30479 | 105.7449
0.3048 | 105.7313
0.30481 | 105.7266
0.30482 | 105.7048
0.30483 | 105.7358
0.30484 | 105.7935
0.30485 | 105.776
0.30486 | 105.7056
0.30487 | 105.7587
0.30488 | 105.8109
0.30489 | 105.7481
0.3049 | 105.7662
0.30491 | 105.7423
0.30492 | 105.7235
0.30493 | 105.7188
0.30494 | 105.7434
0.30495 | 105.7454
0.30496 | 105.6992
0.30497 | 105.7177
0.30498 | 105.7154
0.30499 | 105.7822
0.305 | 105.7757
0.30501 | 105.721
0.30502 | 105.7554
0.30503 | 105.7929
0.30504 | 105.7557
0.30505 | 105.7492
0.30506 | 105.7758
0.30507 | 105.7214
0.30508 | 105.7218
0.30509 | 105.7518
0.3051 | 105.7208
0.30511 | 105.7093
0.30512 | 105.7645
0.30513 | 105.7618
0.30514 | 105.7768
0.30515 | 105.7838
0.30516 | 105.764
0.30517 | 105.7158
0.30518 | 105.7506
0.30519 | 105.7833
0.3052 | 105.7485
0.30521 | 105.6979
0.30522 | 105.7389
0.30523 | 105.7499
0.30524 | 105.753
0.30525 | 105.7464
0.30526 | 105.7291
0.30527 | 105.7292
0.30528 | 105.7307
0.30529 | 105.774
0.3053 | 105.7403
0.30531 | 105.7716
0.30532 | 105.7913
0.30533 | 105.7726
0.30534 | 105.7453
0.30535 | 105.7433
0.30536 | 105.7059
0.30537 | 105.6844
0.30538 | 105.7443
0.30539 | 105.7556
0.3054 | 105.7218
0.30541 | 105.733
0.30542 | 105.7729
0.30543 | 105.7687
0.30544 | 105.7723
0.30545 | 105.7741
0.30546 | 105.6912
0.30547 | 105.7209
0.30548 | 105.7436
0.30549 | 105.7466
0.3055 | 105.7635
0.30551 | 105.7616
0.30552 | 105.7376
0.30553 | 105.7471
0.30554 | 105.7516
0.30555 | 105.727
0.30556 | 105.742
0.30557 | 105.7533
0.30558 | 105.7576
0.30559 | 105.7307
0.3056 | 105.7588
0.30561 | 105.7501
0.30562 | 105.754
0.30563 | 105.7537
0.30564 | 105.7572
0.30565 | 105.7469
0.30566 | 105.7311
0.30567 | 105.7657
0.30568 | 105.7541
0.30569 | 105.7642
0.3057 | 105.7598
0.30571 | 105.6892
0.30572 | 105.709
0.30573 | 105.7645
0.30574 | 105.7719
0.30575 | 105.7501
0.30576 | 105.7651
0.30577 | 105.7486
0.30578 | 105.7293
0.30579 | 105.7792
0.3058 | 105.7785
0.30581 | 105.6983
0.30582 | 105.7528
0.30583 | 105.7839
0.30584 | 105.7598
0.30585 | 105.756
0.30586 | 105.7684
0.30587 | 105.7059
0.30588 | 105.7101
0.30589 | 105.7378
0.3059 | 105.7519
0.30591 | 105.7432
0.30592 | 105.7807
0.30593 | 105.7724
0.30594 | 105.749
0.30595 | 105.75
0.30596 | 105.7572
0.30597 | 105.7366
0.30598 | 105.7312
0.30599 | 105.7687
0.306 | 105.7304
0.30601 | 105.7484
0.30602 | 105.7776
0.30603 | 105.7729
0.30604 | 105.7307
0.30605 | 105.7537
0.30606 | 105.7317
0.30607 | 105.7211
0.30608 | 105.7809
0.30609 | 105.7705
0.3061 | 105.7532
0.30611 | 105.7509
0.30612 | 105.7699
0.30613 | 105.7499
0.30614 | 105.7461
0.30615 | 105.7708
0.30616 | 105.7281
0.30617 | 105.6928
0.30618 | 105.7444
0.30619 | 105.7615
0.3062 | 105.7632
0.30621 | 105.7991
0.30622 | 105.7811
0.30623 | 105.7283
0.30624 | 105.751
0.30625 | 105.7615
0.30626 | 105.7116
0.30627 | 105.7179
0.30628 | 105.7544
0.30629 | 105.7553
0.3063 | 105.7599
0.30631 | 105.7927
0.30632 | 105.723
0.30633 | 105.7132
0.30634 | 105.7602
0.30635 | 105.7298
0.30636 | 105.7083
0.30637 | 105.7979
0.30638 | 105.7714
0.30639 | 105.6975
0.3064 | 105.7626
0.30641 | 105.7675
0.30642 | 105.7138
0.30643 | 105.7213
0.30644 | 105.7913
0.30645 | 105.7328
0.30646 | 105.6918
0.30647 | 105.7739
0.30648 | 105.7441
0.30649 | 105.752
0.3065 | 105.7665
0.30651 | 105.7305
0.30652 | 105.7096
0.30653 | 105.7355
0.30654 | 105.7362
0.30655 | 105.7179
0.30656 | 105.7479
0.30657 | 105.7533
0.30658 | 105.7423
0.30659 | 105.7562
0.3066 | 105.7574
0.30661 | 105.7114
0.30662 | 105.7127
0.30663 | 105.7792
0.30664 | 105.7414
0.30665 | 105.6766
0.30666 | 105.7136
0.30667 | 105.7269
0.30668 | 105.7212
0.30669 | 105.7429
0.3067 | 105.7703
0.30671 | 105.7212
0.30672 | 105.733
0.30673 | 105.7475
0.30674 | 105.7647
0.30675 | 105.714
0.30676 | 105.724
0.30677 | 105.712
0.30678 | 105.7089
0.30679 | 105.7598
0.3068 | 105.7666
0.30681 | 105.6959
0.30682 | 105.7045
0.30683 | 105.7293
0.30684 | 105.7225
0.30685 | 105.7484
0.30686 | 105.7442
0.30687 | 105.7463
0.30688 | 105.7522
0.30689 | 105.7589
0.3069 | 105.7294
0.30691 | 105.7076
0.30692 | 105.7186
0.30693 | 105.723
0.30694 | 105.7378
0.30695 | 105.7487
0.30696 | 105.708
0.30697 | 105.7248
0.30698 | 105.7776
0.30699 | 105.7851
0.307 | 105.7369
0.30701 | 105.7052
0.30702 | 105.706
0.30703 | 105.7307
0.30704 | 105.7602
0.30705 | 105.7809
0.30706 | 105.7405
0.30707 | 105.7047
0.30708 | 105.7276
0.30709 | 105.7473
0.3071 | 105.7361
0.30711 | 105.725
0.30712 | 105.7394
0.30713 | 105.7412
0.30714 | 105.7622
0.30715 | 105.7454
0.30716 | 105.7132
0.30717 | 105.7561
0.30718 | 105.7704
0.30719 | 105.7326
0.3072 | 105.7235
0.30721 | 105.7383
0.30722 | 105.7124
0.30723 | 105.7169
0.30724 | 105.7688
0.30725 | 105.7397
0.30726 | 105.7266
0.30727 | 105.7651
0.30728 | 105.7525
0.30729 | 105.7272
0.3073 | 105.7242
0.30731 | 105.7238
0.30732 | 105.7358
0.30733 | 105.7753
0.30734 | 105.7512
0.30735 | 105.721
0.30736 | 105.732
0.30737 | 105.7518
0.30738 | 105.7463
0.30739 | 105.7175
0.3074 | 105.746
0.30741 | 105.7264
0.30742 | 105.7557
0.30743 | 105.7736
0.30744 | 105.7315
0.30745 | 105.6858
0.30746 | 105.7108
0.30747 | 105.7507
0.30748 | 105.7264
0.30749 | 105.7441
0.3075 | 105.7479
0.30751 | 105.7447
0.30752 | 105.7283
0.30753 | 105.7509
0.30754 | 105.7274
0.30755 | 105.6961
0.30756 | 105.7458
0.30757 | 105.7285
0.30758 | 105.7444
0.30759 | 105.7786
0.3076 | 105.7326
0.30761 | 105.7048
0.30762 | 105.7267
0.30763 | 105.7436
0.30764 | 105.7147
0.30765 | 105.7438
0.30766 | 105.7617
0.30767 | 105.7244
0.30768 | 105.7475
0.30769 | 105.7919
0.3077 | 105.7142
0.30771 | 105.6865
0.30772 | 105.7553
0.30773 | 105.7389
0.30774 | 105.7232
0.30775 | 105.7417
0.30776 | 105.7499
0.30777 | 105.7
0.30778 | 105.7438
0.30779 | 105.7714
0.3078 | 105.7351
0.30781 | 105.7126
0.30782 | 105.7871
0.30783 | 105.7466
0.30784 | 105.7082
0.30785 | 105.7437
0.30786 | 105.7328
0.30787 | 105.722
0.30788 | 105.7696
0.30789 | 105.7818
0.3079 | 105.69
0.30791 | 105.7447
0.30792 | 105.7835
0.30793 | 105.7278
0.30794 | 105.7457
0.30795 | 105.7627
0.30796 | 105.7262
0.30797 | 105.6915
0.30798 | 105.793
0.30799 | 105.787
0.308 | 105.718
0.30801 | 105.7834
0.30802 | 105.7452
0.30803 | 105.7064
0.30804 | 105.7811
0.30805 | 105.7766
0.30806 | 105.7061
0.30807 | 105.7485
0.30808 | 105.7963
0.30809 | 105.7587
0.3081 | 105.7471
0.30811 | 105.7734
0.30812 | 105.7477
0.30813 | 105.7011
0.30814 | 105.77
0.30815 | 105.7703
0.30816 | 105.7258
0.30817 | 105.7727
0.30818 | 105.795
0.30819 | 105.7681
0.3082 | 105.7816
0.30821 | 105.7727
0.30822 | 105.7258
0.30823 | 105.7305
0.30824 | 105.7897
0.30825 | 105.7492
0.30826 | 105.7051
0.30827 | 105.7725
0.30828 | 105.7898
0.30829 | 105.7591
0.3083 | 105.7945
0.30831 | 105.7535
0.30832 | 105.7029
0.30833 | 105.7378
0.30834 | 105.8107
0.30835 | 105.7886
0.30836 | 105.7751
0.30837 | 105.7866
0.30838 | 105.7371
0.30839 | 105.7555
0.3084 | 105.787
0.30841 | 105.7635
0.30842 | 105.7389
0.30843 | 105.7322
0.30844 | 105.7455
0.30845 | 105.7727
0.30846 | 105.7915
0.30847 | 105.7917
0.30848 | 105.7557
0.30849 | 105.7518
0.3085 | 105.7783
0.30851 | 105.7542
0.30852 | 105.7596
0.30853 | 105.7702
0.30854 | 105.7697
0.30855 | 105.7656
0.30856 | 105.7553
0.30857 | 105.7665
0.30858 | 105.7497
0.30859 | 105.7685
0.3086 | 105.7741
0.30861 | 105.76
0.30862 | 105.7631
0.30863 | 105.7962
0.30864 | 105.7779
0.30865 | 105.7842
0.30866 | 105.7803
0.30867 | 105.7326
0.30868 | 105.7196
0.30869 | 105.7635
0.3087 | 105.7699
0.30871 | 105.7893
0.30872 | 105.7663
0.30873 | 105.7286
0.30874 | 105.7527
0.30875 | 105.7617
0.30876 | 105.7712
0.30877 | 105.7524
0.30878 | 105.7505
0.30879 | 105.7676
0.3088 | 105.7699
0.30881 | 105.7667
0.30882 | 105.8002
0.30883 | 105.7581
0.30884 | 105.7074
0.30885 | 105.7518
0.30886 | 105.7882
0.30887 | 105.7485
0.30888 | 105.7619
0.30889 | 105.7833
0.3089 | 105.7508
0.30891 | 105.7426
0.30892 | 105.7924
0.30893 | 105.7613
0.30894 | 105.7256
0.30895 | 105.7628
0.30896 | 105.7798
0.30897 | 105.7233
0.30898 | 105.7737
0.30899 | 105.7997
0.309 | 105.7806
0.30901 | 105.7559
0.30902 | 105.7863
0.30903 | 105.721
0.30904 | 105.7336
0.30905 | 105.7727
0.30906 | 105.765
0.30907 | 105.7803
0.30908 | 105.8146
0.30909 | 105.7499
0.3091 | 105.7364
0.30911 | 105.8069
0.30912 | 105.7959
0.30913 | 105.7429
0.30914 | 105.7842
0.30915 | 105.7738
0.30916 | 105.7343
0.30917 | 105.7911
0.30918 | 105.8025
0.30919 | 105.7485
0.3092 | 105.7285
0.30921 | 105.7645
0.30922 | 105.7338
0.30923 | 105.7471
0.30924 | 105.7896
0.30925 | 105.8128
0.30926 | 105.7903
0.30927 | 105.7969
0.30928 | 105.7846
0.30929 | 105.7328
0.3093 | 105.7362
0.30931 | 105.75
0.30932 | 105.7515
0.30933 | 105.7736
0.30934 | 105.8129
0.30935 | 105.7435
0.30936 | 105.7641
0.30937 | 105.8287
0.30938 | 105.7665
0.30939 | 105.7584
0.3094 | 105.7738
0.30941 | 105.7525
0.30942 | 105.7633
0.30943 | 105.8351
0.30944 | 105.8291
0.30945 | 105.7365
0.30946 | 105.7729
0.30947 | 105.7616
0.30948 | 105.702
0.30949 | 105.7834
0.3095 | 105.8013
0.30951 | 105.7595
0.30952 | 105.7795
0.30953 | 105.8298
0.30954 | 105.7712
0.30955 | 105.7342
0.30956 | 105.8179
0.30957 | 105.7458
0.30958 | 105.7315
0.30959 | 105.8045
0.3096 | 105.8106
0.30961 | 105.732
0.30962 | 105.7947
0.30963 | 105.8429
0.30964 | 105.7553
0.30965 | 105.7512
0.30966 | 105.7928
0.30967 | 105.7432
0.30968 | 105.7345
0.30969 | 105.7947
0.3097 | 105.7905
0.30971 | 105.7417
0.30972 | 105.8113
0.30973 | 105.7712
0.30974 | 105.7197
0.30975 | 105.7888
0.30976 | 105.8219
0.30977 | 105.7527
0.30978 | 105.7474
0.30979 | 105.8206
0.3098 | 105.7453
0.30981 | 105.7591
0.30982 | 105.7883
0.30983 | 105.7456
0.30984 | 105.7364
0.30985 | 105.7823
0.30986 | 105.78
0.30987 | 105.7216
0.30988 | 105.799
0.30989 | 105.7962
0.3099 | 105.7605
0.30991 | 105.7917
0.30992 | 105.8135
0.30993 | 105.7285
0.30994 | 105.7235
0.30995 | 105.7923
0.30996 | 105.7607
0.30997 | 105.7242
0.30998 | 105.811
0.30999 | 105.7939
0.31 | 105.732
0.31001 | 105.7527
0.31002 | 105.7621
0.31003 | 105.7384
0.31004 | 105.7919
0.31005 | 105.7971
0.31006 | 105.7694
0.31007 | 105.7942
0.31008 | 105.7937
0.31009 | 105.7571
0.3101 | 105.7435
0.31011 | 105.7225
0.31012 | 105.735
0.31013 | 105.7887
0.31014 | 105.8079
0.31015 | 105.7778
0.31016 | 105.7662
0.31017 | 105.7881
0.31018 | 105.7577
0.31019 | 105.7527
0.3102 | 105.7945
0.31021 | 105.7865
0.31022 | 105.7446
0.31023 | 105.7951
0.31024 | 105.8129
0.31025 | 105.7309
0.31026 | 105.7609
0.31027 | 105.7734
0.31028 | 105.7425
0.31029 | 105.7494
0.3103 | 105.8161
0.31031 | 105.7865
0.31032 | 105.7494
0.31033 | 105.8034
0.31034 | 105.8086
0.31035 | 105.7415
0.31036 | 105.7591
0.31037 | 105.797
0.31038 | 105.7451
0.31039 | 105.7529
0.3104 | 105.786
0.31041 | 105.7581
0.31042 | 105.7757
0.31043 | 105.8402
0.31044 | 105.7883
0.31045 | 105.7362
0.31046 | 105.7736
0.31047 | 105.7738
0.31048 | 105.7163
0.31049 | 105.8063
0.3105 | 105.8254
0.31051 | 105.7434
0.31052 | 105.8066
0.31053 | 105.8252
0.31054 | 105.7594
0.31055 | 105.7503
0.31056 | 105.7956
0.31057 | 105.7556
0.31058 | 105.7267
0.31059 | 105.8276
0.3106 | 105.7868
0.31061 | 105.7626
0.31062 | 105.8205
0.31063 | 105.7916
0.31064 | 105.7241
0.31065 | 105.7386
0.31066 | 105.7525
0.31067 | 105.752
0.31068 | 105.8341
0.31069 | 105.8358
0.3107 | 105.7702
0.31071 | 105.7546
0.31072 | 105.8479
0.31073 | 105.7857
0.31074 | 105.7464
0.31075 | 105.7431
0.31076 | 105.7574
0.31077 | 105.7454
0.31078 | 105.8103
0.31079 | 105.7851
0.3108 | 105.7488
0.31081 | 105.7928
0.31082 | 105.7784
0.31083 | 105.7512
0.31084 | 105.7842
0.31085 | 105.7919
0.31086 | 105.7525
0.31087 | 105.7872
0.31088 | 105.8275
0.31089 | 105.7689
0.3109 | 105.7438
0.31091 | 105.7729
0.31092 | 105.7403
0.31093 | 105.7481
0.31094 | 105.7982
0.31095 | 105.7557
0.31096 | 105.7564
0.31097 | 105.8095
0.31098 | 105.7966
0.31099 | 105.7471
0.311 | 105.757
0.31101 | 105.7753
0.31102 | 105.7336
0.31103 | 105.8042
0.31104 | 105.8139
0.31105 | 105.7242
0.31106 | 105.7361
0.31107 | 105.8127
0.31108 | 105.7978
0.31109 | 105.7609
0.3111 | 105.7743
0.31111 | 105.7113
0.31112 | 105.7407
0.31113 | 105.8454
0.31114 | 105.8289
0.31115 | 105.7625
0.31116 | 105.7451
0.31117 | 105.7617
0.31118 | 105.7626
0.31119 | 105.7885
0.3112 | 105.7951
0.31121 | 105.7497
0.31122 | 105.7721
0.31123 | 105.8071
0.31124 | 105.7748
0.31125 | 105.7566
0.31126 | 105.8109
0.31127 | 105.7581
0.31128 | 105.7617
0.31129 | 105.786
0.3113 | 105.7654
0.31131 | 105.7434
0.31132 | 105.8116
0.31133 | 105.8199
0.31134 | 105.7635
0.31135 | 105.7662
0.31136 | 105.7673
0.31137 | 105.7532
0.31138 | 105.8014
0.31139 | 105.8342
0.3114 | 105.7377
0.31141 | 105.7395
0.31142 | 105.8176
0.31143 | 105.7784
0.31144 | 105.7905
0.31145 | 105.7997
0.31146 | 105.7477
0.31147 | 105.7401
0.31148 | 105.794
0.31149 | 105.8409
0.3115 | 105.8057
0.31151 | 105.8063
0.31152 | 105.7621
0.31153 | 105.7546
0.31154 | 105.7801
0.31155 | 105.7975
0.31156 | 105.7488
0.31157 | 105.7909
0.31158 | 105.8364
0.31159 | 105.7968
0.3116 | 105.8044
0.31161 | 105.8112
0.31162 | 105.7498
0.31163 | 105.73
0.31164 | 105.7964
0.31165 | 105.8359
0.31166 | 105.7795
0.31167 | 105.8133
0.31168 | 105.8051
0.31169 | 105.7756
0.3117 | 105.7978
0.31171 | 105.7722
0.31172 | 105.7552
0.31173 | 105.7608
0.31174 | 105.8369
0.31175 | 105.8256
0.31176 | 105.8158
0.31177 | 105.8034
0.31178 | 105.8247
0.31179 | 105.7828
0.3118 | 105.7751
0.31181 | 105.7627
0.31182 | 105.7732
0.31183 | 105.7904
0.31184 | 105.8401
0.31185 | 105.8365
0.31186 | 105.7972
0.31187 | 105.8027
0.31188 | 105.7772
0.31189 | 105.7942
0.3119 | 105.7878
0.31191 | 105.7662
0.31192 | 105.7918
0.31193 | 105.8138
0.31194 | 105.8295
0.31195 | 105.8475
0.31196 | 105.7964
0.31197 | 105.7563
0.31198 | 105.7578
0.31199 | 105.8069
0.312 | 105.8116
0.31201 | 105.8146
0.31202 | 105.8006
0.31203 | 105.8161
0.31204 | 105.8205
0.31205 | 105.8052
0.31206 | 105.7794
0.31207 | 105.7691
0.31208 | 105.7411
0.31209 | 105.7622
0.3121 | 105.8202
0.31211 | 105.8056
0.31212 | 105.8119
0.31213 | 105.8275
0.31214 | 105.8402
0.31215 | 105.7832
0.31216 | 105.7678
0.31217 | 105.7913
0.31218 | 105.7607
0.31219 | 105.7836
0.3122 | 105.8031
0.31221 | 105.7956
0.31222 | 105.8083
0.31223 | 105.8398
0.31224 | 105.8014
0.31225 | 105.7646
0.31226 | 105.7989
0.31227 | 105.7581
0.31228 | 105.7529
0.31229 | 105.8372
0.3123 | 105.8741
0.31231 | 105.8069
0.31232 | 105.8062
0.31233 | 105.8196
0.31234 | 105.7465
0.31235 | 105.7335
0.31236 | 105.7745
0.31237 | 105.7987
0.31238 | 105.8028
0.31239 | 105.8327
0.3124 | 105.839
0.31241 | 105.7988
0.31242 | 105.8458
0.31243 | 105.7768
0.31244 | 105.76
0.31245 | 105.8124
0.31246 | 105.8269
0.31247 | 105.8104
0.31248 | 105.8109
0.31249 | 105.8387
0.3125 | 105.7725
0.31251 | 105.7698
0.31252 | 105.7996
0.31253 | 105.7665
0.31254 | 105.7503
0.31255 | 105.8329
0.31256 | 105.848
0.31257 | 105.8439
0.31258 | 105.8546
0.31259 | 105.8108
0.3126 | 105.7965
0.31261 | 105.8023
0.31262 | 105.7889
0.31263 | 105.7818
0.31264 | 105.7796
0.31265 | 105.8444
0.31266 | 105.7997
0.31267 | 105.8126
0.31268 | 105.8448
0.31269 | 105.8255
0.3127 | 105.792
0.31271 | 105.8053
0.31272 | 105.8267
0.31273 | 105.8042
0.31274 | 105.8219
0.31275 | 105.8379
0.31276 | 105.8108
0.31277 | 105.8258
0.31278 | 105.8129
0.31279 | 105.7794
0.3128 | 105.8339
0.31281 | 105.8195
0.31282 | 105.7772
0.31283 | 105.8161
0.31284 | 105.8396
0.31285 | 105.79
0.31286 | 105.7975
0.31287 | 105.8463
0.31288 | 105.825
0.31289 | 105.7941
0.3129 | 105.823
0.31291 | 105.8284
0.31292 | 105.8331
0.31293 | 105.8781
0.31294 | 105.8441
0.31295 | 105.7952
0.31296 | 105.7943
0.31297 | 105.8149
0.31298 | 105.8065
0.31299 | 105.8455
0.313 | 105.8468
0.31301 | 105.7885
0.31302 | 105.8228
0.31303 | 105.8318
0.31304 | 105.825
0.31305 | 105.8152
0.31306 | 105.8263
0.31307 | 105.8301
0.31308 | 105.7807
0.31309 | 105.8568
0.3131 | 105.8603
0.31311 | 105.7973
0.31312 | 105.8327
0.31313 | 105.8463
0.31314 | 105.7895
0.31315 | 105.7465
0.31316 | 105.8124
0.31317 | 105.821
0.31318 | 105.8396
0.31319 | 105.8657
0.3132 | 105.8465
0.31321 | 105.8141
0.31322 | 105.8219
0.31323 | 105.8372
0.31324 | 105.8161
0.31325 | 105.8262
0.31326 | 105.8068
0.31327 | 105.7891
0.31328 | 105.8365
0.31329 | 105.8779
0.3133 | 105.8305
0.31331 | 105.8076
0.31332 | 105.825
0.31333 | 105.8211
0.31334 | 105.8055
0.31335 | 105.8277
0.31336 | 105.8771
0.31337 | 105.8344
0.31338 | 105.8602
0.31339 | 105.8609
0.3134 | 105.8169
0.31341 | 105.7985
0.31342 | 105.8288
0.31343 | 105.8076
0.31344 | 105.8174
0.31345 | 105.8551
0.31346 | 105.8141
0.31347 | 105.8121
0.31348 | 105.8534
0.31349 | 105.8593
0.3135 | 105.8189
0.31351 | 105.8128
0.31352 | 105.8281
0.31353 | 105.828
0.31354 | 105.8728
0.31355 | 105.8611
0.31356 | 105.8309
0.31357 | 105.834
0.31358 | 105.8592
0.31359 | 105.8171
0.3136 | 105.79
0.31361 | 105.8167
0.31362 | 105.8041
0.31363 | 105.8302
0.31364 | 105.8987
0.31365 | 105.8844
0.31366 | 105.8383
0.31367 | 105.8636
0.31368 | 105.8761
0.31369 | 105.8288
0.3137 | 105.8439
0.31371 | 105.8448
0.31372 | 105.8145
0.31373 | 105.8592
0.31374 | 105.889
0.31375 | 105.8412
0.31376 | 105.8236
0.31377 | 105.8758
0.31378 | 105.8313
0.31379 | 105.8131
0.3138 | 105.8627
0.31381 | 105.8213
0.31382 | 105.8339
0.31383 | 105.9063
0.31384 | 105.9136
0.31385 | 105.8568
0.31386 | 105.8627
0.31387 | 105.8629
0.31388 | 105.8082
0.31389 | 105.8276
0.3139 | 105.851
0.31391 | 105.8202
0.31392 | 105.8432
0.31393 | 105.8761
0.31394 | 105.8766
0.31395 | 105.8565
0.31396 | 105.8545
0.31397 | 105.8519
0.31398 | 105.854
0.31399 | 105.878
0.314 | 105.8677
0.31401 | 105.8366
0.31402 | 105.8705
0.31403 | 105.8722
0.31404 | 105.8689
0.31405 | 105.8482
0.31406 | 105.8229
0.31407 | 105.8155
0.31408 | 105.8598
0.31409 | 105.8691
0.3141 | 105.8873
0.31411 | 105.8696
0.31412 | 105.8426
0.31413 | 105.8655
0.31414 | 105.8651
0.31415 | 105.8465
0.31416 | 105.8552
0.31417 | 105.8656
0.31418 | 105.8717
0.31419 | 105.8464
0.3142 | 105.856
0.31421 | 105.824
0.31422 | 105.8526
0.31423 | 105.8398
0.31424 | 105.8348
0.31425 | 105.824
0.31426 | 105.8384
0.31427 | 105.8684
0.31428 | 105.8377
0.31429 | 105.8698
0.3143 | 105.8728
0.31431 | 105.8415
0.31432 | 105.8258
0.31433 | 105.8779
0.31434 | 105.8504
0.31435 | 105.8182
0.31436 | 105.828
0.31437 | 105.8144
0.31438 | 105.8052
0.31439 | 105.8308
0.3144 | 105.8366
0.31441 | 105.8356
0.31442 | 105.8809
0.31443 | 105.8955
0.31444 | 105.8482
0.31445 | 105.8178
0.31446 | 105.8692
0.31447 | 105.8332
0.31448 | 105.829
0.31449 | 105.8532
0.3145 | 105.8331
0.31451 | 105.8271
0.31452 | 105.8426
0.31453 | 105.8332
0.31454 | 105.8196
0.31455 | 105.8395
0.31456 | 105.8115
0.31457 | 105.7896
0.31458 | 105.8528
0.31459 | 105.8594
0.3146 | 105.8321
0.31461 | 105.889
0.31462 | 105.8723
0.31463 | 105.8452
0.31464 | 105.8176
0.31465 | 105.8138
0.31466 | 105.7713
0.31467 | 105.8131
0.31468 | 105.8681
0.31469 | 105.8528
0.3147 | 105.8271
0.31471 | 105.8381
0.31472 | 105.8367
0.31473 | 105.7876
0.31474 | 105.8832
0.31475 | 105.8383
0.31476 | 105.8044
0.31477 | 105.8391
0.31478 | 105.8377
0.31479 | 105.8036
0.3148 | 105.8389
0.31481 | 105.8778
0.31482 | 105.8064
0.31483 | 105.8186
0.31484 | 105.8768
0.31485 | 105.8034
0.31486 | 105.7586
0.31487 | 105.8679
0.31488 | 105.8441
0.31489 | 105.823
0.3149 | 105.852
0.31491 | 105.8541
0.31492 | 105.8113
0.31493 | 105.8172
0.31494 | 105.8453
0.31495 | 105.8464
0.31496 | 105.836
0.31497 | 105.8631
0.31498 | 105.8215
0.31499 | 105.8178
0.315 | 105.8702
0.31501 | 105.81
0.31502 | 105.8096
0.31503 | 105.8599
0.31504 | 105.8305
0.31505 | 105.8098
0.31506 | 105.8476
0.31507 | 105.8592
0.31508 | 105.8084
0.31509 | 105.8465
0.3151 | 105.8323
0.31511 | 105.8046
0.31512 | 105.8596
0.31513 | 105.8552
0.31514 | 105.7947
0.31515 | 105.8505
0.31516 | 105.8527
0.31517 | 105.7785
0.31518 | 105.8237
0.31519 | 105.8565
0.3152 | 105.8126
0.31521 | 105.8167
0.31522 | 105.887
0.31523 | 105.8351
0.31524 | 105.8297
0.31525 | 105.8603
0.31526 | 105.8169
0.31527 | 105.81
0.31528 | 105.8655
0.31529 | 105.8279
0.3153 | 105.7854
0.31531 | 105.8221
0.31532 | 105.8644
0.31533 | 105.8225
0.31534 | 105.8167
0.31535 | 105.8457
0.31536 | 105.7684
0.31537 | 105.8167
0.31538 | 105.877
0.31539 | 105.8485
0.3154 | 105.8064
0.31541 | 105.8817
0.31542 | 105.8374
0.31543 | 105.7739
0.31544 | 105.8546
0.31545 | 105.8233
0.31546 | 105.7974
0.31547 | 105.8506
0.31548 | 105.8673
0.31549 | 105.8198
0.3155 | 105.8173
0.31551 | 105.8247
0.31552 | 105.8277
0.31553 | 105.8213
0.31554 | 105.8316
0.31555 | 105.8043
0.31556 | 105.8087
0.31557 | 105.8537
0.31558 | 105.8426
0.31559 | 105.8679
0.3156 | 105.8551
0.31561 | 105.8362
0.31562 | 105.7738
0.31563 | 105.8138
0.31564 | 105.8217
0.31565 | 105.7965
0.31566 | 105.8046
0.31567 | 105.8415
0.31568 | 105.8379
0.31569 | 105.8124
0.3157 | 105.8435
0.31571 | 105.7893
0.31572 | 105.8193
0.31573 | 105.8393
0.31574 | 105.8208
0.31575 | 105.8156
0.31576 | 105.864
0.31577 | 105.8462
0.31578 | 105.8085
0.31579 | 105.8327
0.3158 | 105.7924
0.31581 | 105.758
0.31582 | 105.799
0.31583 | 105.8539
0.31584 | 105.8467
0.31585 | 105.8424
0.31586 | 105.8434
0.31587 | 105.8169
0.31588 | 105.8305
0.31589 | 105.8446
0.3159 | 105.8297
0.31591 | 105.7597
0.31592 | 105.8174
0.31593 | 105.8382
0.31594 | 105.7916
0.31595 | 105.8116
0.31596 | 105.8258
0.31597 | 105.7904
0.31598 | 105.7803
0.31599 | 105.8422
0.316 | 105.8424
0.31601 | 105.8341
0.31602 | 105.8475
0.31603 | 105.8196
0.31604 | 105.8248
0.31605 | 105.8312
0.31606 | 105.8469
0.31607 | 105.7887
0.31608 | 105.7932
0.31609 | 105.8318
0.3161 | 105.7998
0.31611 | 105.808
0.31612 | 105.8426
0.31613 | 105.827
0.31614 | 105.7983
0.31615 | 105.8023
0.31616 | 105.8361
0.31617 | 105.8198
0.31618 | 105.8186
0.31619 | 105.8546
0.3162 | 105.8044
0.31621 | 105.8034
0.31622 | 105.826
0.31623 | 105.7965
0.31624 | 105.7934
0.31625 | 105.8098
0.31626 | 105.7967
0.31627 | 105.8047
0.31628 | 105.8321
0.31629 | 105.8362
0.3163 | 105.8387
0.31631 | 105.8323
0.31632 | 105.79
0.31633 | 105.7776
0.31634 | 105.7918
0.31635 | 105.8474
0.31636 | 105.8285
0.31637 | 105.8221
0.31638 | 105.8179
0.31639 | 105.811
0.3164 | 105.7979
0.31641 | 105.7875
0.31642 | 105.8103
0.31643 | 105.7926
0.31644 | 105.8134
0.31645 | 105.8231
0.31646 | 105.816
0.31647 | 105.7962
0.31648 | 105.7934
0.31649 | 105.7993
0.3165 | 105.8247
0.31651 | 105.807
0.31652 | 105.7988
0.31653 | 105.8116
0.31654 | 105.8216
0.31655 | 105.8148
0.31656 | 105.7995
0.31657 | 105.8094
0.31658 | 105.7822
0.31659 | 105.7862
0.3166 | 105.7956
0.31661 | 105.7731
0.31662 | 105.7893
0.31663 | 105.8138
0.31664 | 105.8373
0.31665 | 105.8247
0.31666 | 105.8394
0.31667 | 105.806
0.31668 | 105.7684
0.31669 | 105.8031
0.3167 | 105.8374
0.31671 | 105.8049
0.31672 | 105.7842
0.31673 | 105.8088
0.31674 | 105.7975
0.31675 | 105.787
0.31676 | 105.7913
0.31677 | 105.775
0.31678 | 105.7948
0.31679 | 105.8189
0.3168 | 105.8322
0.31681 | 105.8218
0.31682 | 105.8456
0.31683 | 105.8317
0.31684 | 105.8184
0.31685 | 105.8096
0.31686 | 105.7727
0.31687 | 105.7471
0.31688 | 105.761
0.31689 | 105.8338
0.3169 | 105.8133
0.31691 | 105.8183
0.31692 | 105.8634
0.31693 | 105.8263
0.31694 | 105.7833
0.31695 | 105.838
0.31696 | 105.8187
0.31697 | 105.7768
0.31698 | 105.8389
0.31699 | 105.8563
0.317 | 105.8047
0.31701 | 105.805
0.31702 | 105.8431
0.31703 | 105.7694
0.31704 | 105.7675
0.31705 | 105.7832
0.31706 | 105.7939
0.31707 | 105.8329
0.31708 | 105.8949
0.31709 | 105.8396
0.3171 | 105.7818
0.31711 | 105.8234
0.31712 | 105.8076
0.31713 | 105.7684
0.31714 | 105.839
0.31715 | 105.8322
0.31716 | 105.7864
0.31717 | 105.8158
0.31718 | 105.8517
0.31719 | 105.8057
0.3172 | 105.8096
0.31721 | 105.8106
0.31722 | 105.7885
0.31723 | 105.8125
0.31724 | 105.87
0.31725 | 105.8482
0.31726 | 105.8034
0.31727 | 105.824
0.31728 | 105.8527
0.31729 | 105.7784
0.3173 | 105.8091
0.31731 | 105.8244
0.31732 | 105.7995
0.31733 | 105.8042
0.31734 | 105.8411
0.31735 | 105.817
0.31736 | 105.7759
0.31737 | 105.841
0.31738 | 105.8185
0.31739 | 105.7825
0.3174 | 105.8038
0.31741 | 105.8081
0.31742 | 105.7594
0.31743 | 105.8407
0.31744 | 105.9
0.31745 | 105.8195
0.31746 | 105.768
0.31747 | 105.8363
0.31748 | 105.7975
0.31749 | 105.7594
0.3175 | 105.8064
0.31751 | 105.7635
0.31752 | 105.7565
0.31753 | 105.8288
0.31754 | 105.8532
0.31755 | 105.7465
0.31756 | 105.7945
0.31757 | 105.8236
0.31758 | 105.7735
0.31759 | 105.8102
0.3176 | 105.8424
0.31761 | 105.7811
0.31762 | 105.7544
0.31763 | 105.8336
0.31764 | 105.8176
0.31765 | 105.7676
0.31766 | 105.765
0.31767 | 105.7317
0.31768 | 105.7478
0.31769 | 105.8185
0.3177 | 105.8239
0.31771 | 105.7738
0.31772 | 105.8315
0.31773 | 105.8344
0.31774 | 105.7519
0.31775 | 105.7737
0.31776 | 105.8142
0.31777 | 105.7526
0.31778 | 105.7708
0.31779 | 105.845
0.3178 | 105.7738
0.31781 | 105.7103
0.31782 | 105.8185
0.31783 | 105.7853
0.31784 | 105.7366
0.31785 | 105.7892
0.31786 | 105.7958
0.31787 | 105.7617
0.31788 | 105.8112
0.31789 | 105.8608
0.3179 | 105.7684
0.31791 | 105.7076
0.31792 | 105.7517
0.31793 | 105.7366
0.31794 | 105.7578
0.31795 | 105.8331
0.31796 | 105.7603
0.31797 | 105.7504
0.31798 | 105.8428
0.31799 | 105.798
0.318 | 105.6908
0.31801 | 105.7553
0.31802 | 105.7807
0.31803 | 105.7378
0.31804 | 105.8012
0.31805 | 105.8232
0.31806 | 105.7233
0.31807 | 105.7646
0.31808 | 105.8217
0.31809 | 105.7662
0.3181 | 105.7591
0.31811 | 105.7604
0.31812 | 105.7427
0.31813 | 105.7536
0.31814 | 105.8424
0.31815 | 105.7969
0.31816 | 105.7497
0.31817 | 105.777
0.31818 | 105.7508
0.31819 | 105.6907
0.3182 | 105.7635
0.31821 | 105.7962
0.31822 | 105.7438
0.31823 | 105.7896
0.31824 | 105.8447
0.31825 | 105.7674
0.31826 | 105.7489
0.31827 | 105.7827
0.31828 | 105.7303
0.31829 | 105.7055
0.3183 | 105.7811
0.31831 | 105.7177
0.31832 | 105.7378
0.31833 | 105.8111
0.31834 | 105.789
0.31835 | 105.7539
0.31836 | 105.7803
0.31837 | 105.7516
0.31838 | 105.7163
0.31839 | 105.8011
0.3184 | 105.822
0.31841 | 105.7113
0.31842 | 105.7479
0.31843 | 105.8136
0.31844 | 105.6981
0.31845 | 105.7177
0.31846 | 105.7425
0.31847 | 105.7225
0.31848 | 105.7177
0.31849 | 105.8001
0.3185 | 105.7844
0.31851 | 105.7451
0.31852 | 105.802
0.31853 | 105.7906
0.31854 | 105.7035
0.31855 | 105.7408
0.31856 | 105.7542
0.31857 | 105.6818
0.31858 | 105.7641
0.31859 | 105.8191
0.3186 | 105.7242
0.31861 | 105.7335
0.31862 | 105.7719
0.31863 | 105.7339
0.31864 | 105.7172
0.31865 | 105.7782
0.31866 | 105.755
0.31867 | 105.7464
0.31868 | 105.812
0.31869 | 105.7768
0.3187 | 105.709
0.31871 | 105.735
0.31872 | 105.7365
0.31873 | 105.7215
0.31874 | 105.7534
0.31875 | 105.8039
0.31876 | 105.713
0.31877 | 105.7236
0.31878 | 105.797
0.31879 | 105.7205
0.3188 | 105.7138
0.31881 | 105.7696
0.31882 | 105.7757
0.31883 | 105.7131
0.31884 | 105.7654
0.31885 | 105.7551
0.31886 | 105.7134
0.31887 | 105.7546
0.31888 | 105.7814
0.31889 | 105.7233
0.3189 | 105.7125
0.31891 | 105.7544
0.31892 | 105.7488
0.31893 | 105.727
0.31894 | 105.7834
0.31895 | 105.7402
0.31896 | 105.6984
0.31897 | 105.7452
0.31898 | 105.7443
0.31899 | 105.717
0.319 | 105.7453
0.31901 | 105.785
0.31902 | 105.7236
0.31903 | 105.7333
0.31904 | 105.7921
0.31905 | 105.7292
0.31906 | 105.6808
0.31907 | 105.76
0.31908 | 105.7093
0.31909 | 105.6897
0.3191 | 105.7436
0.31911 | 105.7374
0.31912 | 105.7353
0.31913 | 105.7737
0.31914 | 105.7883
0.31915 | 105.7496
0.31916 | 105.7185
0.31917 | 105.7436
0.31918 | 105.7357
0.31919 | 105.7522
0.3192 | 105.766
0.31921 | 105.7412
0.31922 | 105.7051
0.31923 | 105.7165
0.31924 | 105.7263
0.31925 | 105.7186
0.31926 | 105.7296
0.31927 | 105.7544
0.31928 | 105.7488
0.31929 | 105.7855
0.3193 | 105.75
0.31931 | 105.7546
0.31932 | 105.7642
0.31933 | 105.7591
0.31934 | 105.7349
0.31935 | 105.7128
0.31936 | 105.7134
0.31937 | 105.7188
0.31938 | 105.7548
0.31939 | 105.7524
0.3194 | 105.7596
0.31941 | 105.7516
0.31942 | 105.7529
0.31943 | 105.7686
0.31944 | 105.7474
0.31945 | 105.753
0.31946 | 105.7494
0.31947 | 105.7117
0.31948 | 105.7313
0.31949 | 105.7487
0.3195 | 105.7595
0.31951 | 105.7061
0.31952 | 105.7451
0.31953 | 105.748
0.31954 | 105.7137
0.31955 | 105.729
0.31956 | 105.7306
0.31957 | 105.7594
0.31958 | 105.7503
0.31959 | 105.7711
0.3196 | 105.7762
0.31961 | 105.7567
0.31962 | 105.7311
0.31963 | 105.7434
0.31964 | 105.7404
0.31965 | 105.7304
0.31966 | 105.7234
0.31967 | 105.7477
0.31968 | 105.7309
0.31969 | 105.7412
0.3197 | 105.7886
0.31971 | 105.7467
0.31972 | 105.7143
0.31973 | 105.7542
0.31974 | 105.7864
0.31975 | 105.72
0.31976 | 105.758
0.31977 | 105.7578
0.31978 | 105.7169
0.31979 | 105.7535
0.3198 | 105.7955
0.31981 | 105.7628
0.31982 | 105.7299
0.31983 | 105.7541
0.31984 | 105.7324
0.31985 | 105.7202
0.31986 | 105.7563
0.31987 | 105.7512
0.31988 | 105.7422
0.31989 | 105.7546
0.3199 | 105.7907
0.31991 | 105.7284
0.31992 | 105.7355
0.31993 | 105.7533
0.31994 | 105.7212
0.31995 | 105.7189
0.31996 | 105.7542
0.31997 | 105.7371
0.31998 | 105.7477
0.31999 | 105.7626
0.32 | 105.7384
0.32001 | 105.705
0.32002 | 105.7395
0.32003 | 105.7444
0.32004 | 105.7281
0.32005 | 105.7412
0.32006 | 105.7602
0.32007 | 105.7287
0.32008 | 105.7613
0.32009 | 105.7747
0.3201 | 105.7555
0.32011 | 105.7412
0.32012 | 105.73
0.32013 | 105.6968
0.32014 | 105.7492
0.32015 | 105.7774
0.32016 | 105.7011
0.32017 | 105.7032
0.32018 | 105.7671
0.32019 | 105.7348
0.3202 | 105.7284
0.32021 | 105.788
0.32022 | 105.7355
0.32023 | 105.7416
0.32024 | 105.7642
0.32025 | 105.7528
0.32026 | 105.6889
0.32027 | 105.736
0.32028 | 105.7457
0.32029 | 105.7235
0.3203 | 105.7512
0.32031 | 105.7406
0.32032 | 105.7093
0.32033 | 105.7335
0.32034 | 105.7668
0.32035 | 105.7378
0.32036 | 105.7102
0.32037 | 105.7697
0.32038 | 105.7669
0.32039 | 105.739
0.3204 | 105.7535
0.32041 | 105.7081
0.32042 | 105.7058
0.32043 | 105.7458
0.32044 | 105.7537
0.32045 | 105.7378
0.32046 | 105.7298
0.32047 | 105.7206
0.32048 | 105.7296
0.32049 | 105.7815
0.3205 | 105.7626
0.32051 | 105.7148
0.32052 | 105.7267
0.32053 | 105.7362
0.32054 | 105.7333
0.32055 | 105.7588
0.32056 | 105.7539
0.32057 | 105.6931
0.32058 | 105.7267
0.32059 | 105.7795
0.3206 | 105.7333
0.32061 | 105.724
0.32062 | 105.7637
0.32063 | 105.7087
0.32064 | 105.7249
0.32065 | 105.7609
0.32066 | 105.7557
0.32067 | 105.721
0.32068 | 105.7249
0.32069 | 105.7589
0.3207 | 105.6951
0.32071 | 105.7077
0.32072 | 105.7594
0.32073 | 105.7117
0.32074 | 105.7205
0.32075 | 105.7729
0.32076 | 105.7206
0.32077 | 105.7059
0.32078 | 105.7743
0.32079 | 105.7628
0.3208 | 105.6774
0.32081 | 105.7404
0.32082 | 105.7392
0.32083 | 105.7106
0.32084 | 105.7572
0.32085 | 105.7902
0.32086 | 105.7043
0.32087 | 105.7143
0.32088 | 105.7965
0.32089 | 105.7426
0.3209 | 105.7289
0.32091 | 105.7648
0.32092 | 105.7207
0.32093 | 105.6972
0.32094 | 105.7764
0.32095 | 105.7801
0.32096 | 105.7203
0.32097 | 105.7617
0.32098 | 105.7556
0.32099 | 105.7284
0.321 | 105.734
0.32101 | 105.7512
0.32102 | 105.7387
0.32103 | 105.7352
0.32104 | 105.7921
0.32105 | 105.7555
0.32106 | 105.7335
0.32107 | 105.7683
0.32108 | 105.7548
0.32109 | 105.7044
0.3211 | 105.721
0.32111 | 105.7417
0.32112 | 105.7079
0.32113 | 105.7822
0.32114 | 105.8095
0.32115 | 105.7727
0.32116 | 105.7778
0.32117 | 105.7702
0.32118 | 105.7497
0.32119 | 105.7382
0.3212 | 105.7738
0.32121 | 105.7275
0.32122 | 105.748
0.32123 | 105.8028
0.32124 | 105.7701
0.32125 | 105.7462
0.32126 | 105.7532
0.32127 | 105.7503
0.32128 | 105.7251
0.32129 | 105.7964
0.3213 | 105.7993
0.32131 | 105.7531
0.32132 | 105.76
0.32133 | 105.8058
0.32134 | 105.7781
0.32135 | 105.7399
0.32136 | 105.7885
0.32137 | 105.7533
0.32138 | 105.7138
0.32139 | 105.7773
0.3214 | 105.7635
0.32141 | 105.6954
0.32142 | 105.7887
0.32143 | 105.8149
0.32144 | 105.7522
0.32145 | 105.786
0.32146 | 105.7814
0.32147 | 105.711
0.32148 | 105.7538
0.32149 | 105.7916
0.3215 | 105.6978
0.32151 | 105.7018
0.32152 | 105.8118
0.32153 | 105.7717
0.32154 | 105.7514
0.32155 | 105.7751
0.32156 | 105.7508
0.32157 | 105.6823
0.32158 | 105.7484
0.32159 | 105.7773
0.3216 | 105.7164
0.32161 | 105.7485
0.32162 | 105.7825
0.32163 | 105.7315
0.32164 | 105.7496
0.32165 | 105.7808
0.32166 | 105.7097
0.32167 | 105.7206
0.32168 | 105.7576
0.32169 | 105.7175
0.3217 | 105.691
0.32171 | 105.7554
0.32172 | 105.7514
0.32173 | 105.7145
0.32174 | 105.8034
0.32175 | 105.7496
0.32176 | 105.6659
0.32177 | 105.7276
0.32178 | 105.7729
0.32179 | 105.7104
0.3218 | 105.708
0.32181 | 105.7502
0.32182 | 105.7197
0.32183 | 105.7549
0.32184 | 105.784
0.32185 | 105.707
0.32186 | 105.6655
0.32187 | 105.7175
0.32188 | 105.735
0.32189 | 105.6915
0.3219 | 105.7693
0.32191 | 105.7724
0.32192 | 105.7117
0.32193 | 105.7654
0.32194 | 105.7595
0.32195 | 105.6914
0.32196 | 105.6863
0.32197 | 105.742
0.32198 | 105.7352
0.32199 | 105.7706
0.322 | 105.785
0.32201 | 105.7289
0.32202 | 105.7267
0.32203 | 105.7751
0.32204 | 105.7268
0.32205 | 105.704
0.32206 | 105.7429
0.32207 | 105.7519
0.32208 | 105.7505
0.32209 | 105.793
0.3221 | 105.796
0.32211 | 105.725
0.32212 | 105.7065
0.32213 | 105.7449
0.32214 | 105.7406
0.32215 | 105.7292
0.32216 | 105.7722
0.32217 | 105.7512
0.32218 | 105.7361
0.32219 | 105.7561
0.3222 | 105.7652
0.32221 | 105.7337
0.32222 | 105.762
0.32223 | 105.7792
0.32224 | 105.7315
0.32225 | 105.7518
0.32226 | 105.8008
0.32227 | 105.744
0.32228 | 105.7678
0.32229 | 105.7944
0.3223 | 105.7402
0.32231 | 105.7235
0.32232 | 105.7577
0.32233 | 105.7796
0.32234 | 105.7621
0.32235 | 105.7782
0.32236 | 105.7379
0.32237 | 105.7304
0.32238 | 105.745
0.32239 | 105.7587
0.3224 | 105.7686
0.32241 | 105.7417
0.32242 | 105.7693
0.32243 | 105.7827
0.32244 | 105.7359
0.32245 | 105.7589
0.32246 | 105.7374
0.32247 | 105.7249
0.32248 | 105.7676
0.32249 | 105.7612
0.3225 | 105.7334
0.32251 | 105.7548
0.32252 | 105.7664
0.32253 | 105.7447
0.32254 | 105.75
0.32255 | 105.7503
0.32256 | 105.7043
0.32257 | 105.7128
0.32258 | 105.7706
0.32259 | 105.7434
0.3226 | 105.7433
0.32261 | 105.7723
0.32262 | 105.7424
0.32263 | 105.7444
0.32264 | 105.746
0.32265 | 105.7217
0.32266 | 105.686
0.32267 | 105.741
0.32268 | 105.754
0.32269 | 105.6954
0.3227 | 105.7153
0.32271 | 105.7829
0.32272 | 105.7798
0.32273 | 105.729
0.32274 | 105.7287
0.32275 | 105.6843
0.32276 | 105.66
0.32277 | 105.7201
0.32278 | 105.7561
0.32279 | 105.7555
0.3228 | 105.7239
0.32281 | 105.7368
0.32282 | 105.7117
0.32283 | 105.6807
0.32284 | 105.7266
0.32285 | 105.7016
0.32286 | 105.6992
0.32287 | 105.7509
0.32288 | 105.7667
0.32289 | 105.6995
0.3229 | 105.7208
0.32291 | 105.7214
0.32292 | 105.6907
0.32293 | 105.7205
0.32294 | 105.7049
0.32295 | 105.6957
0.32296 | 105.6929
0.32297 | 105.7667
0.32298 | 105.7458
0.32299 | 105.7145
0.323 | 105.7251
0.32301 | 105.6862
0.32302 | 105.7188
0.32303 | 105.7252
0.32304 | 105.7192
0.32305 | 105.7246
0.32306 | 105.7045
0.32307 | 105.7171
0.32308 | 105.7533
0.32309 | 105.7322
0.3231 | 105.6957
0.32311 | 105.7135
0.32312 | 105.7427
0.32313 | 105.7283
0.32314 | 105.7455
0.32315 | 105.7552
0.32316 | 105.7296
0.32317 | 105.7326
0.32318 | 105.7611
0.32319 | 105.7214
0.3232 | 105.7043
0.32321 | 105.7264
0.32322 | 105.7447
0.32323 | 105.7278
0.32324 | 105.7575
0.32325 | 105.7689
0.32326 | 105.749
0.32327 | 105.7507
0.32328 | 105.7635
0.32329 | 105.7349
0.3233 | 105.7039
0.32331 | 105.7516
0.32332 | 105.7518
0.32333 | 105.7263
0.32334 | 105.7283
0.32335 | 105.7557
0.32336 | 105.7186
0.32337 | 105.7561
0.32338 | 105.7798
0.32339 | 105.7892
0.3234 | 105.73
0.32341 | 105.7245
0.32342 | 105.7617
0.32343 | 105.7471
0.32344 | 105.7771
0.32345 | 105.7732
0.32346 | 105.7447
0.32347 | 105.7231
0.32348 | 105.763
0.32349 | 105.7539
0.3235 | 105.7395
0.32351 | 105.7352
0.32352 | 105.7408
0.32353 | 105.7532
0.32354 | 105.7518
0.32355 | 105.7656
0.32356 | 105.7564
0.32357 | 105.7311
0.32358 | 105.744
0.32359 | 105.757
0.3236 | 105.728
0.32361 | 105.7252
0.32362 | 105.7076
0.32363 | 105.7158
0.32364 | 105.752
0.32365 | 105.7725
0.32366 | 105.7415
0.32367 | 105.7343
0.32368 | 105.7512
0.32369 | 105.7072
0.3237 | 105.7187
0.32371 | 105.7412
0.32372 | 105.7236
0.32373 | 105.707
0.32374 | 105.7293
0.32375 | 105.7675
0.32376 | 105.7113
0.32377 | 105.7343
0.32378 | 105.7637
0.32379 | 105.7087
0.3238 | 105.706
0.32381 | 105.7138
0.32382 | 105.7014
0.32383 | 105.6891
0.32384 | 105.732
0.32385 | 105.754
0.32386 | 105.708
0.32387 | 105.7073
0.32388 | 105.7199
0.32389 | 105.6793
0.3239 | 105.705
0.32391 | 105.7404
0.32392 | 105.7212
0.32393 | 105.7138
0.32394 | 105.7489
0.32395 | 105.732
0.32396 | 105.6851
0.32397 | 105.7216
0.32398 | 105.7154
0.32399 | 105.6815
0.324 | 105.6924
0.32401 | 105.7486
0.32402 | 105.7463
0.32403 | 105.7346
0.32404 | 105.7662
0.32405 | 105.7378
0.32406 | 105.6973
0.32407 | 105.7436
0.32408 | 105.7234
0.32409 | 105.7376
0.3241 | 105.7262
0.32411 | 105.6982
0.32412 | 105.6984
0.32413 | 105.7321
0.32414 | 105.7788
0.32415 | 105.7502
0.32416 | 105.7211
0.32417 | 105.7502
0.32418 | 105.7487
0.32419 | 105.7672
0.3242 | 105.7645
0.32421 | 105.7356
0.32422 | 105.7338
0.32423 | 105.7697
0.32424 | 105.7673
0.32425 | 105.7339
0.32426 | 105.7662
0.32427 | 105.7339
0.32428 | 105.7176
0.32429 | 105.782
0.3243 | 105.7917
0.32431 | 105.7667
0.32432 | 105.8263
0.32433 | 105.7886
0.32434 | 105.767
0.32435 | 105.7471
0.32436 | 105.783
0.32437 | 105.7568
0.32438 | 105.7947
0.32439 | 105.8525
0.3244 | 105.7796
0.32441 | 105.7369
0.32442 | 105.7901
0.32443 | 105.7755
0.32444 | 105.7752
0.32445 | 105.8154
0.32446 | 105.7575
0.32447 | 105.7514
0.32448 | 105.8549
0.32449 | 105.8234
0.3245 | 105.7758
0.32451 | 105.8103
0.32452 | 105.8219
0.32453 | 105.7404
0.32454 | 105.7878
0.32455 | 105.8527
0.32456 | 105.77
0.32457 | 105.7573
0.32458 | 105.8364
0.32459 | 105.8221
0.3246 | 105.7503
0.32461 | 105.8054
0.32462 | 105.8006
0.32463 | 105.749
0.32464 | 105.8176
0.32465 | 105.8497
0.32466 | 105.7542
0.32467 | 105.7787
0.32468 | 105.8275
0.32469 | 105.8174
0.3247 | 105.7868
0.32471 | 105.8143
0.32472 | 105.7825
0.32473 | 105.7235
0.32474 | 105.801
0.32475 | 105.8324
0.32476 | 105.7716
0.32477 | 105.8072
0.32478 | 105.7859
0.32479 | 105.7646
0.3248 | 105.7953
0.32481 | 105.8478
0.32482 | 105.7697
0.32483 | 105.7893
0.32484 | 105.8258
0.32485 | 105.76
0.32486 | 105.7714
0.32487 | 105.8469
0.32488 | 105.8234
0.32489 | 105.7523
0.3249 | 105.8141
0.32491 | 105.8111
0.32492 | 105.7411
0.32493 | 105.8029
0.32494 | 105.8434
0.32495 | 105.7768
0.32496 | 105.7887
0.32497 | 105.8405
0.32498 | 105.7627
0.32499 | 105.7682
0.325 | 105.8576
0.32501 | 105.7882
0.32502 | 105.7618
0.32503 | 105.8672
0.32504 | 105.8267
0.32505 | 105.7433
0.32506 | 105.82
0.32507 | 105.8378
0.32508 | 105.7594
0.32509 | 105.7852
0.3251 | 105.8482
0.32511 | 105.8034
0.32512 | 105.7942
0.32513 | 105.851
0.32514 | 105.8072
0.32515 | 105.7779
0.32516 | 105.8191
0.32517 | 105.8349
0.32518 | 105.7909
0.32519 | 105.8392
0.3252 | 105.8219
0.32521 | 105.7576
0.32522 | 105.8215
0.32523 | 105.8612
0.32524 | 105.8068
0.32525 | 105.7831
0.32526 | 105.8339
0.32527 | 105.8174
0.32528 | 105.8239
0.32529 | 105.9142
0.3253 | 105.8392
0.32531 | 105.79
0.32532 | 105.825
0.32533 | 105.8204
0.32534 | 105.8162
0.32535 | 105.8515
0.32536 | 105.8191
0.32537 | 105.7863
0.32538 | 105.8425
0.32539 | 105.8536
0.3254 | 105.8154
0.32541 | 105.8329
0.32542 | 105.8298
0.32543 | 105.8044
0.32544 | 105.8464
0.32545 | 105.8497
0.32546 | 105.8182
0.32547 | 105.8558
0.32548 | 105.8985
0.32549 | 105.8315
0.3255 | 105.7696
0.32551 | 105.7958
0.32552 | 105.8002
0.32553 | 105.8183
0.32554 | 105.8655
0.32555 | 105.8421
0.32556 | 105.7941
0.32557 | 105.8599
0.32558 | 105.8729
0.32559 | 105.8495
0.3256 | 105.8554
0.32561 | 105.8414
0.32562 | 105.7463
0.32563 | 105.812
0.32564 | 105.8764
0.32565 | 105.8261
0.32566 | 105.8165
0.32567 | 105.874
0.32568 | 105.8588
0.32569 | 105.8103
0.3257 | 105.8223
0.32571 | 105.7935
0.32572 | 105.7717
0.32573 | 105.8457
0.32574 | 105.8818
0.32575 | 105.8437
0.32576 | 105.8287
0.32577 | 105.8109
0.32578 | 105.792
0.32579 | 105.8135
0.3258 | 105.8359
0.32581 | 105.7921
0.32582 | 105.7718
0.32583 | 105.8245
0.32584 | 105.8616
0.32585 | 105.8281
0.32586 | 105.8356
0.32587 | 105.8165
0.32588 | 105.7887
0.32589 | 105.7842
0.3259 | 105.7893
0.32591 | 105.8156
0.32592 | 105.8107
0.32593 | 105.8375
0.32594 | 105.8428
0.32595 | 105.8182
0.32596 | 105.7802
0.32597 | 105.7993
0.32598 | 105.8012
0.32599 | 105.8107
0.326 | 105.7722
0.32601 | 105.7694
0.32602 | 105.7889
0.32603 | 105.8027
0.32604 | 105.8393
0.32605 | 105.8355
0.32606 | 105.7751
0.32607 | 105.7852
0.32608 | 105.8163
0.32609 | 105.8019
0.3261 | 105.8492
0.32611 | 105.8023
0.32612 | 105.7887
0.32613 | 105.8136
0.32614 | 105.8175
0.32615 | 105.7906
0.32616 | 105.7832
0.32617 | 105.7924
0.32618 | 105.7998
0.32619 | 105.798
0.3262 | 105.8173
0.32621 | 105.8272
0.32622 | 105.8068
0.32623 | 105.8189
0.32624 | 105.8325
0.32625 | 105.802
0.32626 | 105.7863
0.32627 | 105.8064
0.32628 | 105.7968
0.32629 | 105.7858
0.3263 | 105.7993
0.32631 | 105.8059
0.32632 | 105.7934
0.32633 | 105.8297
0.32634 | 105.8672
0.32635 | 105.817
0.32636 | 105.7647
0.32637 | 105.8172
0.32638 | 105.8316
0.32639 | 105.8126
0.3264 | 105.8343
0.32641 | 105.8337
0.32642 | 105.7961
0.32643 | 105.8043
0.32644 | 105.8199
0.32645 | 105.8193
0.32646 | 105.7839
0.32647 | 105.795
0.32648 | 105.8219
0.32649 | 105.8333
0.3265 | 105.8346
0.32651 | 105.8085
0.32652 | 105.8101
0.32653 | 105.8104
0.32654 | 105.8064
0.32655 | 105.8069
0.32656 | 105.839
0.32657 | 105.8238
0.32658 | 105.7723
0.32659 | 105.8022
0.3266 | 105.8283
0.32661 | 105.8051
0.32662 | 105.8039
0.32663 | 105.818
0.32664 | 105.8336
0.32665 | 105.7986
0.32666 | 105.8157
0.32667 | 105.7938
0.32668 | 105.7795
0.32669 | 105.8096
0.3267 | 105.7804
0.32671 | 105.7867
0.32672 | 105.8472
0.32673 | 105.8572
0.32674 | 105.8394
0.32675 | 105.8303
0.32676 | 105.8077
0.32677 | 105.7607
0.32678 | 105.7616
0.32679 | 105.8245
0.3268 | 105.7858
0.32681 | 105.7744
0.32682 | 105.8232
0.32683 | 105.8252
0.32684 | 105.807
0.32685 | 105.8202
0.32686 | 105.7971
0.32687 | 105.7517
0.32688 | 105.8019
0.32689 | 105.8201
0.3269 | 105.7822
0.32691 | 105.8139
0.32692 | 105.8192
0.32693 | 105.8047
0.32694 | 105.7941
0.32695 | 105.7736
0.32696 | 105.7367
0.32697 | 105.7484
0.32698 | 105.7842
0.32699 | 105.7792
0.327 | 105.81
0.32701 | 105.8271
0.32702 | 105.8224
0.32703 | 105.8353
0.32704 | 105.8213
0.32705 | 105.774
0.32706 | 105.7046
0.32707 | 105.7387
0.32708 | 105.7717
0.32709 | 105.815
0.3271 | 105.8302
0.32711 | 105.7776
0.32712 | 105.7704
0.32713 | 105.8018
0.32714 | 105.7831
0.32715 | 105.7108
0.32716 | 105.7557
0.32717 | 105.7825
0.32718 | 105.7783
0.32719 | 105.8704
0.3272 | 105.8569
0.32721 | 105.7939
0.32722 | 105.7504
0.32723 | 105.719
0.32724 | 105.7285
0.32725 | 105.7652
0.32726 | 105.7986
0.32727 | 105.7875
0.32728 | 105.7952
0.32729 | 105.8207
0.3273 | 105.7962
0.32731 | 105.747
0.32732 | 105.7497
0.32733 | 105.7521
0.32734 | 105.7519
0.32735 | 105.7638
0.32736 | 105.8072
0.32737 | 105.7981
0.32738 | 105.8228
0.32739 | 105.8283
0.3274 | 105.7715
0.32741 | 105.7125
0.32742 | 105.7228
0.32743 | 105.7298
0.32744 | 105.7753
0.32745 | 105.8236
0.32746 | 105.7822
0.32747 | 105.7524
0.32748 | 105.803
0.32749 | 105.8086
0.3275 | 105.7741
0.32751 | 105.7384
0.32752 | 105.7485
0.32753 | 105.722
0.32754 | 105.7879
0.32755 | 105.8385
0.32756 | 105.7857
0.32757 | 105.7356
0.32758 | 105.7518
0.32759 | 105.7342
0.3276 | 105.7024
0.32761 | 105.7254
0.32762 | 105.7506
0.32763 | 105.7745
0.32764 | 105.8219
0.32765 | 105.8023
0.32766 | 105.76
0.32767 | 105.7462
0.32768 | 105.7393
0.32769 | 105.728
0.3277 | 105.7309
0.32771 | 105.7132
0.32772 | 105.7231
0.32773 | 105.7382
0.32774 | 105.7761
0.32775 | 105.7883
0.32776 | 105.734
0.32777 | 105.7061
0.32778 | 105.7151
0.32779 | 105.7659
0.3278 | 105.7458
0.32781 | 105.7356
0.32782 | 105.7476
0.32783 | 105.7541
0.32784 | 105.7459
0.32785 | 105.7188
0.32786 | 105.694
0.32787 | 105.6709
0.32788 | 105.6903
0.32789 | 105.7523
0.3279 | 105.792
0.32791 | 105.7218
0.32792 | 105.7336
0.32793 | 105.7309
0.32794 | 105.7319
0.32795 | 105.6929
0.32796 | 105.6875
0.32797 | 105.7367
0.32798 | 105.709
0.32799 | 105.7701
0.328 | 105.7628
0.32801 | 105.6914
0.32802 | 105.7078
0.32803 | 105.686
0.32804 | 105.6877
0.32805 | 105.6971
0.32806 | 105.7098
0.32807 | 105.7121
0.32808 | 105.7166
0.32809 | 105.7698
0.3281 | 105.7121
0.32811 | 105.6424
0.32812 | 105.6707
0.32813 | 105.7056
0.32814 | 105.6968
0.32815 | 105.7158
0.32816 | 105.7063
0.32817 | 105.6977
0.32818 | 105.7059
0.32819 | 105.7431
0.3282 | 105.7277
0.32821 | 105.6416
0.32822 | 105.6438
0.32823 | 105.658
0.32824 | 105.6909
0.32825 | 105.7095
0.32826 | 105.7326
0.32827 | 105.6997
0.32828 | 105.6907
0.32829 | 105.7313
0.3283 | 105.7109
0.32831 | 105.6871
0.32832 | 105.6765
0.32833 | 105.6823
0.32834 | 105.679
0.32835 | 105.7115
0.32836 | 105.7141
0.32837 | 105.6988
0.32838 | 105.686
0.32839 | 105.6582
0.3284 | 105.6219
0.32841 | 105.6623
0.32842 | 105.7573
0.32843 | 105.7181
0.32844 | 105.7198
0.32845 | 105.7455
0.32846 | 105.7293
0.32847 | 105.6608
0.32848 | 105.6817
0.32849 | 105.6676
0.3285 | 105.6555
0.32851 | 105.6612
0.32852 | 105.6936
0.32853 | 105.6999
0.32854 | 105.7265
0.32855 | 105.7393
0.32856 | 105.7005
0.32857 | 105.7063
0.32858 | 105.7105
0.32859 | 105.6836
0.3286 | 105.6669
0.32861 | 105.6991
0.32862 | 105.7349
0.32863 | 105.7043
0.32864 | 105.7205
0.32865 | 105.7066
0.32866 | 105.6584
0.32867 | 105.6804
0.32868 | 105.7123
0.32869 | 105.6778
0.3287 | 105.6758
0.32871 | 105.741
0.32872 | 105.716
0.32873 | 105.7443
0.32874 | 105.7608
0.32875 | 105.6739
0.32876 | 105.6183
0.32877 | 105.7044
0.32878 | 105.6974
0.32879 | 105.6744
0.3288 | 105.7187
0.32881 | 105.7123
0.32882 | 105.698
0.32883 | 105.7245
0.32884 | 105.7333
0.32885 | 105.6627
0.32886 | 105.6552
0.32887 | 105.6933
0.32888 | 105.6849
0.32889 | 105.7026
0.3289 | 105.7422
0.32891 | 105.7158
0.32892 | 105.651
0.32893 | 105.7329
0.32894 | 105.733
0.32895 | 105.6564
0.32896 | 105.6973
0.32897 | 105.6959
0.32898 | 105.6875
0.32899 | 105.7024
0.329 | 105.6785
0.32901 | 105.6279
0.32902 | 105.6988
0.32903 | 105.7406
0.32904 | 105.6733
0.32905 | 105.6892
0.32906 | 105.7112
0.32907 | 105.6355
0.32908 | 105.6795
0.32909 | 105.7681
0.3291 | 105.6944
0.32911 | 105.662
0.32912 | 105.7393
0.32913 | 105.684
0.32914 | 105.6116
0.32915 | 105.6983
0.32916 | 105.6766
0.32917 | 105.6266
0.32918 | 105.73
0.32919 | 105.7548
0.3292 | 105.6426
0.32921 | 105.6647
0.32922 | 105.7576
0.32923 | 105.6785
0.32924 | 105.6588
0.32925 | 105.7343
0.32926 | 105.6575
0.32927 | 105.6087
0.32928 | 105.7148
0.32929 | 105.7056
0.3293 | 105.6373
0.32931 | 105.6867
0.32932 | 105.7208
0.32933 | 105.6155
0.32934 | 105.7063
0.32935 | 105.7463
0.32936 | 105.6502
0.32937 | 105.6871
0.32938 | 105.7458
0.32939 | 105.6629
0.3294 | 105.6401
0.32941 | 105.7237
0.32942 | 105.6839
0.32943 | 105.6528
0.32944 | 105.7021
0.32945 | 105.702
0.32946 | 105.6165
0.32947 | 105.7151
0.32948 | 105.7367
0.32949 | 105.6479
0.3295 | 105.6957
0.32951 | 105.7417
0.32952 | 105.6508
0.32953 | 105.6526
0.32954 | 105.7535
0.32955 | 105.6582
0.32956 | 105.657
0.32957 | 105.7078
0.32958 | 105.6699
0.32959 | 105.6795
0.3296 | 105.732
0.32961 | 105.7114
0.32962 | 105.6593
0.32963 | 105.7477
0.32964 | 105.7087
0.32965 | 105.6225
0.32966 | 105.7302
0.32967 | 105.7481
0.32968 | 105.6149
0.32969 | 105.6875
0.3297 | 105.794
0.32971 | 105.6509
0.32972 | 105.6439
0.32973 | 105.7511
0.32974 | 105.6641
0.32975 | 105.6319
0.32976 | 105.7467
0.32977 | 105.7039
0.32978 | 105.6181
0.32979 | 105.7473
0.3298 | 105.7686
0.32981 | 105.6298
0.32982 | 105.6814
0.32983 | 105.7493
0.32984 | 105.6332
0.32985 | 105.6455
0.32986 | 105.7494
0.32987 | 105.6752
0.32988 | 105.6518
0.32989 | 105.7665
0.3299 | 105.7174
0.32991 | 105.6068
0.32992 | 105.722
0.32993 | 105.7253
0.32994 | 105.5995
0.32995 | 105.6849
0.32996 | 105.7169
0.32997 | 105.642
0.32998 | 105.6849
0.32999 | 105.7512
0.33 | 105.6785
0.33001 | 105.6483
0.33002 | 105.7151
0.33003 | 105.6284
0.33004 | 105.6158
0.33005 | 105.73
0.33006 | 105.6998
0.33007 | 105.6409
0.33008 | 105.7132
0.33009 | 105.7276
0.3301 | 105.6101
0.33011 | 105.6403
0.33012 | 105.6863
0.33013 | 105.6398
0.33014 | 105.6595
0.33015 | 105.7043
0.33016 | 105.6734
0.33017 | 105.6455
0.33018 | 105.7073
0.33019 | 105.6989
0.3302 | 105.6302
0.33021 | 105.6647
0.33022 | 105.6683
0.33023 | 105.6407
0.33024 | 105.6786
0.33025 | 105.7205
0.33026 | 105.6411
0.33027 | 105.63
0.33028 | 105.6869
0.33029 | 105.6368
0.3303 | 105.6415
0.33031 | 105.705
0.33032 | 105.6519
0.33033 | 105.631
0.33034 | 105.6949
0.33035 | 105.6736
0.33036 | 105.6247
0.33037 | 105.6503
0.33038 | 105.6716
0.33039 | 105.6418
0.3304 | 105.6429
0.33041 | 105.6593
0.33042 | 105.6328
0.33043 | 105.6576
0.33044 | 105.6763
0.33045 | 105.6326
0.33046 | 105.6338
0.33047 | 105.6461
0.33048 | 105.631
0.33049 | 105.6497
0.3305 | 105.7015
0.33051 | 105.67
0.33052 | 105.6431
0.33053 | 105.6981
0.33054 | 105.656
0.33055 | 105.625
0.33056 | 105.6552
0.33057 | 105.6539
0.33058 | 105.6181
0.33059 | 105.6374
0.3306 | 105.7056
0.33061 | 105.6548
0.33062 | 105.6158
0.33063 | 105.6949
0.33064 | 105.6573
0.33065 | 105.6284
0.33066 | 105.689
0.33067 | 105.6687
0.33068 | 105.595
0.33069 | 105.6389
0.3307 | 105.6713
0.33071 | 105.6032
0.33072 | 105.6694
0.33073 | 105.7189
0.33074 | 105.5943
0.33075 | 105.5858
0.33076 | 105.6914
0.33077 | 105.619
0.33078 | 105.613
0.33079 | 105.7525
0.3308 | 105.7041
0.33081 | 105.6032
0.33082 | 105.6499
0.33083 | 105.6549
0.33084 | 105.5746
0.33085 | 105.6402
0.33086 | 105.671
0.33087 | 105.6174
0.33088 | 105.6633
0.33089 | 105.6937
0.3309 | 105.6263
0.33091 | 105.6175
0.33092 | 105.6832
0.33093 | 105.6397
0.33094 | 105.6252
0.33095 | 105.7049
0.33096 | 105.6641
0.33097 | 105.6138
0.33098 | 105.6869
0.33099 | 105.6782
0.331 | 105.5885
0.33101 | 105.6624
0.33102 | 105.6853
0.33103 | 105.6023
0.33104 | 105.6562
0.33105 | 105.6819
0.33106 | 105.6534
0.33107 | 105.6882
0.33108 | 105.7312
0.33109 | 105.6317
0.3311 | 105.5914
0.33111 | 105.6556
0.33112 | 105.6628
0.33113 | 105.6263
0.33114 | 105.7095
0.33115 | 105.7133
0.33116 | 105.6213
0.33117 | 105.6595
0.33118 | 105.6943
0.33119 | 105.6468
0.3312 | 105.6434
0.33121 | 105.6812
0.33122 | 105.6368
0.33123 | 105.6791
0.33124 | 105.7533
0.33125 | 105.6656
0.33126 | 105.624
0.33127 | 105.7171
0.33128 | 105.6599
0.33129 | 105.617
0.3313 | 105.7096
0.33131 | 105.6884
0.33132 | 105.6446
0.33133 | 105.7019
0.33134 | 105.7222
0.33135 | 105.6575
0.33136 | 105.6636
0.33137 | 105.6774
0.33138 | 105.654
0.33139 | 105.6351
0.3314 | 105.7016
0.33141 | 105.6698
0.33142 | 105.6239
0.33143 | 105.6996
0.33144 | 105.6851
0.33145 | 105.6277
0.33146 | 105.6809
0.33147 | 105.6931
0.33148 | 105.6297
0.33149 | 105.69
0.3315 | 105.6815
0.33151 | 105.6524
0.33152 | 105.6381
0.33153 | 105.6727
0.33154 | 105.6528
0.33155 | 105.603
0.33156 | 105.6452
0.33157 | 105.628
0.33158 | 105.6349
0.33159 | 105.6946
0.3316 | 105.6842
0.33161 | 105.5902
0.33162 | 105.6342
0.33163 | 105.6504
0.33164 | 105.6051
0.33165 | 105.6181
0.33166 | 105.6235
0.33167 | 105.643
0.33168 | 105.6308
0.33169 | 105.6318
0.3317 | 105.6142
0.33171 | 105.5719
0.33172 | 105.6073
0.33173 | 105.592
0.33174 | 105.5865
0.33175 | 105.6386
0.33176 | 105.6103
0.33177 | 105.6066
0.33178 | 105.6028
0.33179 | 105.6102
0.3318 | 105.557
0.33181 | 105.5553
0.33182 | 105.581
0.33183 | 105.5799
0.33184 | 105.5632
0.33185 | 105.6173
0.33186 | 105.5818
0.33187 | 105.5712
0.33188 | 105.5518
0.33189 | 105.5594
0.3319 | 105.5393
0.33191 | 105.5511
0.33192 | 105.5792
0.33193 | 105.5627
0.33194 | 105.5895
0.33195 | 105.5678
0.33196 | 105.5281
0.33197 | 105.5253
0.33198 | 105.5617
0.33199 | 105.5229
0.332 | 105.5048
0.33201 | 105.5397
0.33202 | 105.5621
0.33203 | 105.5546
0.33204 | 105.5597
0.33205 | 105.5799
0.33206 | 105.5223
0.33207 | 105.5263
0.33208 | 105.5582
0.33209 | 105.5308
0.3321 | 105.517
0.33211 | 105.521
0.33212 | 105.5317
0.33213 | 105.5367
0.33214 | 105.565
0.33215 | 105.5447
0.33216 | 105.5075
0.33217 | 105.5518
0.33218 | 105.5688
0.33219 | 105.563
0.3322 | 105.5607
0.33221 | 105.5871
0.33222 | 105.538
0.33223 | 105.5628
0.33224 | 105.5894
0.33225 | 105.5438
0.33226 | 105.5529
0.33227 | 105.5695
0.33228 | 105.5529
0.33229 | 105.5788
0.3323 | 105.5891
0.33231 | 105.5621
0.33232 | 105.5552
0.33233 | 105.5954
0.33234 | 105.5847
0.33235 | 105.5706
0.33236 | 105.5715
0.33237 | 105.58
0.33238 | 105.568
0.33239 | 105.6142
0.3324 | 105.6058
0.33241 | 105.5676
0.33242 | 105.5402
0.33243 | 105.5667
0.33244 | 105.5825
0.33245 | 105.6041
0.33246 | 105.626
0.33247 | 105.6071
0.33248 | 105.601
0.33249 | 105.6678
0.3325 | 105.6248
0.33251 | 105.5402
0.33252 | 105.5605
0.33253 | 105.6217
0.33254 | 105.6098
0.33255 | 105.6075
0.33256 | 105.6569
0.33257 | 105.614
0.33258 | 105.5552
0.33259 | 105.6017
0.3326 | 105.6265
0.33261 | 105.5367
0.33262 | 105.6055
0.33263 | 105.6289
0.33264 | 105.6204
0.33265 | 105.6278
0.33266 | 105.6284
0.33267 | 105.5808
0.33268 | 105.5723
0.33269 | 105.6095
0.3327 | 105.5802
0.33271 | 105.5531
0.33272 | 105.6264
0.33273 | 105.6055
0.33274 | 105.5922
0.33275 | 105.631
0.33276 | 105.6069
0.33277 | 105.5536
0.33278 | 105.5503
0.33279 | 105.5889
0.3328 | 105.5822
0.33281 | 105.5776
0.33282 | 105.5964
0.33283 | 105.6138
0.33284 | 105.5771
0.33285 | 105.5701
0.33286 | 105.5492
0.33287 | 105.5325
0.33288 | 105.5654
0.33289 | 105.5577
0.3329 | 105.5592
0.33291 | 105.562
0.33292 | 105.5799
0.33293 | 105.56
0.33294 | 105.546
0.33295 | 105.5812
0.33296 | 105.5262
0.33297 | 105.5264
0.33298 | 105.5463
0.33299 | 105.586
0.333 | 105.5375
0.33301 | 105.5218
0.33302 | 105.5232
0.33303 | 105.5231
0.33304 | 105.55
0.33305 | 105.5218
0.33306 | 105.5048
0.33307 | 105.5279
0.33308 | 105.5382
0.33309 | 105.548
0.3331 | 105.5643
0.33311 | 105.507
0.33312 | 105.4827
0.33313 | 105.495
0.33314 | 105.5186
0.33315 | 105.5031
0.33316 | 105.5012
0.33317 | 105.5277
0.33318 | 105.5335
0.33319 | 105.4978
0.3332 | 105.5203
0.33321 | 105.5018
0.33322 | 105.5031
0.33323 | 105.5151
0.33324 | 105.538
0.33325 | 105.5342
0.33326 | 105.493
0.33327 | 105.5036
0.33328 | 105.5008
0.33329 | 105.5354
0.3333 | 105.524
0.33331 | 105.4572
0.33332 | 105.4779
0.33333 | 105.532
0.33334 | 105.5373
0.33335 | 105.5402
0.33336 | 105.5529
0.33337 | 105.5101
0.33338 | 105.4793
0.33339 | 105.5072
0.3334 | 105.5419
0.33341 | 105.4751
0.33342 | 105.4898
0.33343 | 105.5276
0.33344 | 105.5139
0.33345 | 105.5566
0.33346 | 105.5527
0.33347 | 105.5109
0.33348 | 105.4758
0.33349 | 105.5203
0.3335 | 105.5367
0.33351 | 105.5209
0.33352 | 105.5214
0.33353 | 105.565
0.33354 | 105.5031
0.33355 | 105.5229
0.33356 | 105.5251
0.33357 | 105.5169
0.33358 | 105.4819
0.33359 | 105.5545
0.3336 | 105.5866
0.33361 | 105.5169
0.33362 | 105.5649
0.33363 | 105.5535
0.33364 | 105.5575
0.33365 | 105.5428
0.33366 | 105.5172
0.33367 | 105.4899
0.33368 | 105.5107
0.33369 | 105.5551
0.3337 | 105.5617
0.33371 | 105.5672
0.33372 | 105.5417
0.33373 | 105.5037
0.33374 | 105.5663
0.33375 | 105.5594
0.33376 | 105.5561
0.33377 | 105.5183
0.33378 | 105.524
0.33379 | 105.5469
0.3338 | 105.5609
0.33381 | 105.5471
0.33382 | 105.5263
0.33383 | 105.5093
0.33384 | 105.5253
0.33385 | 105.5723
0.33386 | 105.5486
0.33387 | 105.5112
0.33388 | 105.5501
0.33389 | 105.5651
0.3339 | 105.5404
0.33391 | 105.5323
0.33392 | 105.5216
0.33393 | 105.5335
0.33394 | 105.5272
0.33395 | 105.5342
0.33396 | 105.5199
0.33397 | 105.4921
0.33398 | 105.496
0.33399 | 105.5061
0.334 | 105.5246
0.33401 | 105.5261
0.33402 | 105.5369
0.33403 | 105.5518
0.33404 | 105.5171
0.33405 | 105.5111
0.33406 | 105.492
0.33407 | 105.482
0.33408 | 105.4712
0.33409 | 105.5193
0.3341 | 105.5339
0.33411 | 105.4738
0.33412 | 105.4884
0.33413 | 105.4948
0.33414 | 105.5311
0.33415 | 105.4881
0.33416 | 105.5015
0.33417 | 105.4745
0.33418 | 105.4975
0.33419 | 105.4577
0.3342 | 105.4522
0.33421 | 105.5088
0.33422 | 105.5225
0.33423 | 105.488
0.33424 | 105.5065
0.33425 | 105.4851
0.33426 | 105.4415
0.33427 | 105.4254
0.33428 | 105.4707
0.33429 | 105.4538
0.3343 | 105.4462
0.33431 | 105.4847
0.33432 | 105.5134
0.33433 | 105.5345
0.33434 | 105.4917
0.33435 | 105.4552
0.33436 | 105.3856
0.33437 | 105.4405
0.33438 | 105.4846
0.33439 | 105.4851
0.3344 | 105.5062
0.33441 | 105.509
0.33442 | 105.4931
0.33443 | 105.4821
0.33444 | 105.4625
0.33445 | 105.4263
0.33446 | 105.4073
0.33447 | 105.4473
0.33448 | 105.4686
0.33449 | 105.499
0.3345 | 105.5337
0.33451 | 105.4853
0.33452 | 105.4506
0.33453 | 105.5052
0.33454 | 105.4971
0.33455 | 105.4442
0.33456 | 105.414
0.33457 | 105.4936
0.33458 | 105.4796
0.33459 | 105.5129
0.3346 | 105.5117
0.33461 | 105.4678
0.33462 | 105.423
0.33463 | 105.4779
0.33464 | 105.496
0.33465 | 105.4708
0.33466 | 105.4871
0.33467 | 105.5029
0.33468 | 105.5255
0.33469 | 105.5396
0.3347 | 105.5161
0.33471 | 105.4388
0.33472 | 105.4578
0.33473 | 105.4472
0.33474 | 105.4615
0.33475 | 105.5016
0.33476 | 105.5117
0.33477 | 105.4936
0.33478 | 105.5268
0.33479 | 105.554
0.3348 | 105.4992
0.33481 | 105.4531
0.33482 | 105.4815
0.33483 | 105.509
0.33484 | 105.5321
0.33485 | 105.5391
0.33486 | 105.5061
0.33487 | 105.4662
0.33488 | 105.5081
0.33489 | 105.5142
0.3349 | 105.5038
0.33491 | 105.4789
0.33492 | 105.493
0.33493 | 105.5082
0.33494 | 105.5355
0.33495 | 105.5538
0.33496 | 105.4899
0.33497 | 105.4839
0.33498 | 105.5318
0.33499 | 105.5272
0.335 | 105.4862
0.33501 | 105.51
0.33502 | 105.4877
0.33503 | 105.4837
0.33504 | 105.5189
0.33505 | 105.5483
0.33506 | 105.4759
0.33507 | 105.4766
0.33508 | 105.5191
0.33509 | 105.4965
0.3351 | 105.4819
0.33511 | 105.5247
0.33512 | 105.492
0.33513 | 105.4583
0.33514 | 105.5047
0.33515 | 105.5283
0.33516 | 105.4801
0.33517 | 105.4623
0.33518 | 105.5218
0.33519 | 105.5283
0.3352 | 105.4664
0.33521 | 105.494
0.33522 | 105.4728
0.33523 | 105.4688
0.33524 | 105.4852
0.33525 | 105.5018
0.33526 | 105.4409
0.33527 | 105.4642
0.33528 | 105.515
0.33529 | 105.5024
0.3353 | 105.5199
0.33531 | 105.5215
0.33532 | 105.4532
0.33533 | 105.4012
0.33534 | 105.4804
0.33535 | 105.4735
0.33536 | 105.417
0.33537 | 105.4717
0.33538 | 105.5085
0.33539 | 105.4728
0.3354 | 105.4748
0.33541 | 105.4871
0.33542 | 105.4087
0.33543 | 105.4122
0.33544 | 105.4934
0.33545 | 105.4751
0.33546 | 105.4623
0.33547 | 105.5059
0.33548 | 105.5145
0.33549 | 105.4475
0.3355 | 105.44
0.33551 | 105.4355
0.33552 | 105.4168
0.33553 | 105.4567
0.33554 | 105.4675
0.33555 | 105.4673
0.33556 | 105.5053
0.33557 | 105.5054
0.33558 | 105.501
0.33559 | 105.4655
0.3356 | 105.467
0.33561 | 105.4255
0.33562 | 105.4164
0.33563 | 105.4633
0.33564 | 105.5026
0.33565 | 105.4844
0.33566 | 105.4833
0.33567 | 105.449
0.33568 | 105.4384
0.33569 | 105.4736
0.3357 | 105.4649
0.33571 | 105.4537
0.33572 | 105.4768
0.33573 | 105.4597
0.33574 | 105.4834
0.33575 | 105.518
0.33576 | 105.494
0.33577 | 105.4382
0.33578 | 105.4354
0.33579 | 105.4746
0.3358 | 105.4492
0.33581 | 105.4437
0.33582 | 105.5136
0.33583 | 105.494
0.33584 | 105.4656
0.33585 | 105.4867
0.33586 | 105.4953
0.33587 | 105.4731
0.33588 | 105.4622
0.33589 | 105.4724
0.3359 | 105.4394
0.33591 | 105.4266
0.33592 | 105.5197
0.33593 | 105.5072
0.33594 | 105.48
0.33595 | 105.5214
0.33596 | 105.4793
0.33597 | 105.4516
0.33598 | 105.4957
0.33599 | 105.5205
0.336 | 105.4744
0.33601 | 105.4383
0.33602 | 105.4747
0.33603 | 105.5186
0.33604 | 105.4858
0.33605 | 105.487
0.33606 | 105.4957
0.33607 | 105.48
0.33608 | 105.466
0.33609 | 105.4862
0.3361 | 105.4994
0.33611 | 105.5012
0.33612 | 105.5347
0.33613 | 105.5307
0.33614 | 105.4656
0.33615 | 105.4742
0.33616 | 105.5069
0.33617 | 105.4578
0.33618 | 105.4957
0.33619 | 105.5188
0.3362 | 105.4763
0.33621 | 105.4648
0.33622 | 105.5296
0.33623 | 105.5181
0.33624 | 105.4759
0.33625 | 105.5013
0.33626 | 105.4994
0.33627 | 105.475
0.33628 | 105.4842
0.33629 | 105.5005
0.3363 | 105.4595
0.33631 | 105.45
0.33632 | 105.5367
0.33633 | 105.4828
0.33634 | 105.444
0.33635 | 105.5192
0.33636 | 105.4763
0.33637 | 105.4581
0.33638 | 105.4934
0.33639 | 105.5328
0.3364 | 105.4476
0.33641 | 105.49
0.33642 | 105.5315
0.33643 | 105.4414
0.33644 | 105.4538
0.33645 | 105.4951
0.33646 | 105.4692
0.33647 | 105.4673
0.33648 | 105.5407
0.33649 | 105.4832
0.3365 | 105.4459
0.33651 | 105.4844
0.33652 | 105.507
0.33653 | 105.4672
0.33654 | 105.4655
0.33655 | 105.4838
0.33656 | 105.4416
0.33657 | 105.4738
0.33658 | 105.5233
0.33659 | 105.4931
0.3366 | 105.4873
0.33661 | 105.4867
0.33662 | 105.4688
0.33663 | 105.4834
0.33664 | 105.4756
0.33665 | 105.443
0.33666 | 105.4564
0.33667 | 105.5038
0.33668 | 105.4955
0.33669 | 105.482
0.3367 | 105.4944
0.33671 | 105.4523
0.33672 | 105.4604
0.33673 | 105.5229
0.33674 | 105.487
0.33675 | 105.4565
0.33676 | 105.4807
0.33677 | 105.4802
0.33678 | 105.4642
0.33679 | 105.4833
0.3368 | 105.4989
0.33681 | 105.4502
0.33682 | 105.4714
0.33683 | 105.4955
0.33684 | 105.4708
0.33685 | 105.4723
0.33686 | 105.5144
0.33687 | 105.4901
0.33688 | 105.4641
0.33689 | 105.5292
0.3369 | 105.4988
0.33691 | 105.4582
0.33692 | 105.5162
0.33693 | 105.5048
0.33694 | 105.4382
0.33695 | 105.4692
0.33696 | 105.4894
0.33697 | 105.4491
0.33698 | 105.4983
0.33699 | 105.5349
0.337 | 105.4709
0.33701 | 105.4453
0.33702 | 105.54
0.33703 | 105.4896
0.33704 | 105.4731
0.33705 | 105.5126
0.33706 | 105.4794
0.33707 | 105.4359
0.33708 | 105.4827
0.33709 | 105.529
0.3371 | 105.4874
0.33711 | 105.488
0.33712 | 105.5229
0.33713 | 105.4653
0.33714 | 105.4584
0.33715 | 105.4934
0.33716 | 105.4679
0.33717 | 105.4798
0.33718 | 105.5334
0.33719 | 105.5401
0.3372 | 105.481
0.33721 | 105.5025
0.33722 | 105.4904
0.33723 | 105.4681
0.33724 | 105.4896
0.33725 | 105.5139
0.33726 | 105.4569
0.33727 | 105.4952
0.33728 | 105.5485
0.33729 | 105.4912
0.3373 | 105.5072
0.33731 | 105.5121
0.33732 | 105.4602
0.33733 | 105.4688
0.33734 | 105.499
0.33735 | 105.5035
0.33736 | 105.4875
0.33737 | 105.518
0.33738 | 105.4951
0.33739 | 105.499
0.3374 | 105.5106
0.33741 | 105.4824
0.33742 | 105.4445
0.33743 | 105.4734
0.33744 | 105.5244
0.33745 | 105.4832
0.33746 | 105.4911
0.33747 | 105.5197
0.33748 | 105.5199
0.33749 | 105.4899
0.3375 | 105.5071
0.33751 | 105.4849
0.33752 | 105.445
0.33753 | 105.4952
0.33754 | 105.5309
0.33755 | 105.4932
0.33756 | 105.5106
0.33757 | 105.5085
0.33758 | 105.464
0.33759 | 105.4728
0.3376 | 105.49
0.33761 | 105.4586
0.33762 | 105.4778
0.33763 | 105.5191
0.33764 | 105.488
0.33765 | 105.5326
0.33766 | 105.547
0.33767 | 105.4815
0.33768 | 105.478
0.33769 | 105.507
0.3377 | 105.4781
0.33771 | 105.4559
0.33772 | 105.5167
0.33773 | 105.5129
0.33774 | 105.444
0.33775 | 105.4775
0.33776 | 105.529
0.33777 | 105.4777
0.33778 | 105.4863
0.33779 | 105.521
0.3378 | 105.4776
0.33781 | 105.453
0.33782 | 105.536
0.33783 | 105.5242
0.33784 | 105.4646
0.33785 | 105.4931
0.33786 | 105.4972
0.33787 | 105.4354
0.33788 | 105.4677
0.33789 | 105.5339
0.3379 | 105.4629
0.33791 | 105.5032
0.33792 | 105.516
0.33793 | 105.5098
0.33794 | 105.5065
0.33795 | 105.525
0.33796 | 105.4971
0.33797 | 105.4681
0.33798 | 105.5141
0.33799 | 105.4698
0.338 | 105.4506
0.33801 | 105.524
0.33802 | 105.5092
0.33803 | 105.4535
0.33804 | 105.5171
0.33805 | 105.5038
0.33806 | 105.4634
0.33807 | 105.5415
0.33808 | 105.5533
0.33809 | 105.4837
0.3381 | 105.5018
0.33811 | 105.4873
0.33812 | 105.4852
0.33813 | 105.4811
0.33814 | 105.5239
0.33815 | 105.517
0.33816 | 105.4718
0.33817 | 105.5249
0.33818 | 105.5095
0.33819 | 105.4815
0.3382 | 105.4959
0.33821 | 105.4961
0.33822 | 105.48
0.33823 | 105.5173
0.33824 | 105.5252
0.33825 | 105.4783
0.33826 | 105.497
0.33827 | 105.546
0.33828 | 105.5077
0.33829 | 105.4925
0.3383 | 105.5108
0.33831 | 105.5101
0.33832 | 105.4765
0.33833 | 105.5164
0.33834 | 105.5481
0.33835 | 105.4966
0.33836 | 105.5069
0.33837 | 105.5059
0.33838 | 105.4776
0.33839 | 105.4993
0.3384 | 105.5253
0.33841 | 105.5163
0.33842 | 105.5007
0.33843 | 105.5503
0.33844 | 105.5389
0.33845 | 105.4815
0.33846 | 105.4996
0.33847 | 105.5053
0.33848 | 105.5251
0.33849 | 105.4981
0.3385 | 105.4978
0.33851 | 105.5012
0.33852 | 105.4875
0.33853 | 105.5464
0.33854 | 105.5373
0.33855 | 105.5089
0.33856 | 105.5144
0.33857 | 105.5194
0.33858 | 105.5216
0.33859 | 105.5379
0.3386 | 105.5518
0.33861 | 105.5117
0.33862 | 105.5151
0.33863 | 105.5253
0.33864 | 105.5037
0.33865 | 105.4865
0.33866 | 105.5178
0.33867 | 105.5298
0.33868 | 105.5177
0.33869 | 105.5553
0.3387 | 105.5631
0.33871 | 105.5173
0.33872 | 105.4994
0.33873 | 105.5484
0.33874 | 105.5416
0.33875 | 105.5061
0.33876 | 105.507
0.33877 | 105.5151
0.33878 | 105.5128
0.33879 | 105.5518
0.3388 | 105.5369
0.33881 | 105.5082
0.33882 | 105.5126
0.33883 | 105.5251
0.33884 | 105.4957
0.33885 | 105.5311
0.33886 | 105.5257
0.33887 | 105.5333
0.33888 | 105.5687
0.33889 | 105.5548
0.3389 | 105.5091
0.33891 | 105.4936
0.33892 | 105.495
0.33893 | 105.5036
0.33894 | 105.5171
0.33895 | 105.5534
0.33896 | 105.5242
0.33897 | 105.4963
0.33898 | 105.5333
0.33899 | 105.5144
0.339 | 105.497
0.33901 | 105.5184
0.33902 | 105.522
0.33903 | 105.5346
0.33904 | 105.5344
0.33905 | 105.541
0.33906 | 105.5145
0.33907 | 105.5525
0.33908 | 105.5287
0.33909 | 105.5014
0.3391 | 105.4967
0.33911 | 105.5035
0.33912 | 105.5165
0.33913 | 105.5118
0.33914 | 105.5705
0.33915 | 105.5504
0.33916 | 105.496
0.33917 | 105.5414
0.33918 | 105.5454
0.33919 | 105.4873
0.3392 | 105.5277
0.33921 | 105.548
0.33922 | 105.5016
0.33923 | 105.5402
0.33924 | 105.5586
0.33925 | 105.5089
0.33926 | 105.4983
0.33927 | 105.56
0.33928 | 105.5021
0.33929 | 105.4921
0.3393 | 105.5284
0.33931 | 105.5448
0.33932 | 105.529
0.33933 | 105.562
0.33934 | 105.557
0.33935 | 105.5501
0.33936 | 105.5299
0.33937 | 105.4965
0.33938 | 105.5268
0.33939 | 105.5611
0.3394 | 105.5372
0.33941 | 105.4692
0.33942 | 105.5426
0.33943 | 105.5596
0.33944 | 105.5138
0.33945 | 105.5344
0.33946 | 105.5576
0.33947 | 105.5169
0.33948 | 105.5342
0.33949 | 105.5665
0.3395 | 105.54
0.33951 | 105.5359
0.33952 | 105.5529
0.33953 | 105.5609
0.33954 | 105.5316
0.33955 | 105.5496
0.33956 | 105.5407
0.33957 | 105.4986
0.33958 | 105.5296
0.33959 | 105.6001
0.3396 | 105.5349
0.33961 | 105.5192
0.33962 | 105.5677
0.33963 | 105.5607
0.33964 | 105.5239
0.33965 | 105.5793
0.33966 | 105.5436
0.33967 | 105.513
0.33968 | 105.5653
0.33969 | 105.5701
0.3397 | 105.5163
0.33971 | 105.5501
0.33972 | 105.5704
0.33973 | 105.5354
0.33974 | 105.513
0.33975 | 105.5495
0.33976 | 105.5372
0.33977 | 105.5346
0.33978 | 105.5756
0.33979 | 105.5941
0.3398 | 105.5435
0.33981 | 105.5566
0.33982 | 105.5655
0.33983 | 105.5188
0.33984 | 105.5372
0.33985 | 105.5859
0.33986 | 105.5342
0.33987 | 105.5137
0.33988 | 105.5794
0.33989 | 105.5586
0.3399 | 105.5323
0.33991 | 105.5548
0.33992 | 105.5449
0.33993 | 105.5179
0.33994 | 105.5514
0.33995 | 105.6058
0.33996 | 105.5706
0.33997 | 105.5714
0.33998 | 105.5906
0.33999 | 105.5531
0.34 | 105.5228
0.34001 | 105.5393
0.34002 | 105.5246
0.34003 | 105.5329
0.34004 | 105.5758
0.34005 | 105.5681
0.34006 | 105.5146
0.34007 | 105.584
0.34008 | 105.5639
0.34009 | 105.5277
0.3401 | 105.5502
0.34011 | 105.5796
0.34012 | 105.5382
0.34013 | 105.5708
0.34014 | 105.5646
0.34015 | 105.5149
0.34016 | 105.5324
0.34017 | 105.568
0.34018 | 105.5237
0.34019 | 105.5133
0.3402 | 105.5861
0.34021 | 105.5469
0.34022 | 105.541
0.34023 | 105.6278
0.34024 | 105.594
0.34025 | 105.5229
0.34026 | 105.5749
0.34027 | 105.5657
0.34028 | 105.5206
0.34029 | 105.5736
0.3403 | 105.5877
0.34031 | 105.535
0.34032 | 105.5669
0.34033 | 105.6033
0.34034 | 105.5149
0.34035 | 105.5259
0.34036 | 105.5615
0.34037 | 105.5426
0.34038 | 105.5382
0.34039 | 105.5918
0.3404 | 105.6098
0.34041 | 105.5495
0.34042 | 105.6094
0.34043 | 105.6148
0.34044 | 105.5392
0.34045 | 105.5403
0.34046 | 105.5827
0.34047 | 105.5551
0.34048 | 105.5464
0.34049 | 105.6303
0.3405 | 105.5797
0.34051 | 105.5201
0.34052 | 105.5943
0.34053 | 105.6041
0.34054 | 105.5143
0.34055 | 105.5753
0.34056 | 105.5977
0.34057 | 105.543
0.34058 | 105.6127
0.34059 | 105.6431
0.3406 | 105.5674
0.34061 | 105.5604
0.34062 | 105.6038
0.34063 | 105.5627
0.34064 | 105.5614
0.34065 | 105.6091
0.34066 | 105.5505
0.34067 | 105.521
0.34068 | 105.6096
0.34069 | 105.6037
0.3407 | 105.5729
0.34071 | 105.573
0.34072 | 105.6023
0.34073 | 105.5618
0.34074 | 105.6076
0.34075 | 105.6225
0.34076 | 105.5491
0.34077 | 105.5697
0.34078 | 105.5981
0.34079 | 105.5573
0.3408 | 105.5736
0.34081 | 105.6125
0.34082 | 105.5523
0.34083 | 105.5546
0.34084 | 105.623
0.34085 | 105.612
0.34086 | 105.5365
0.34087 | 105.5963
0.34088 | 105.593
0.34089 | 105.589
0.3409 | 105.6232
0.34091 | 105.6011
0.34092 | 105.5326
0.34093 | 105.5536
0.34094 | 105.6218
0.34095 | 105.5846
0.34096 | 105.5434
0.34097 | 105.6209
0.34098 | 105.5933
0.34099 | 105.5651
0.341 | 105.6314
0.34101 | 105.5973
0.34102 | 105.4994
0.34103 | 105.5652
0.34104 | 105.6617
0.34105 | 105.5816
0.34106 | 105.5814
0.34107 | 105.5994
0.34108 | 105.5198
0.34109 | 105.5468
0.3411 | 105.6394
0.34111 | 105.6027
0.34112 | 105.5165
0.34113 | 105.6019
0.34114 | 105.6119
0.34115 | 105.5608
0.34116 | 105.6091
0.34117 | 105.5702
0.34118 | 105.5167
0.34119 | 105.5711
0.3412 | 105.6465
0.34121 | 105.5848
0.34122 | 105.5707
0.34123 | 105.6247
0.34124 | 105.5811
0.34125 | 105.5479
0.34126 | 105.6183
0.34127 | 105.5709
0.34128 | 105.4967
0.34129 | 105.5803
0.3413 | 105.5999
0.34131 | 105.5493
0.34132 | 105.5752
0.34133 | 105.6134
0.34134 | 105.5506
0.34135 | 105.59
0.34136 | 105.6328
0.34137 | 105.5838
0.34138 | 105.5351
0.34139 | 105.604
0.3414 | 105.6073
0.34141 | 105.5793
0.34142 | 105.5927
0.34143 | 105.5568
0.34144 | 105.5195
0.34145 | 105.5976
0.34146 | 105.6208
0.34147 | 105.523
0.34148 | 105.5733
0.34149 | 105.6241
0.3415 | 105.5754
0.34151 | 105.6177
0.34152 | 105.6371
0.34153 | 105.5722
0.34154 | 105.5375
0.34155 | 105.592
0.34156 | 105.5918
0.34157 | 105.5529
0.34158 | 105.6033
0.34159 | 105.6148
0.3416 | 105.573
0.34161 | 105.5974
0.34162 | 105.6141
0.34163 | 105.5584
0.34164 | 105.5764
0.34165 | 105.6411
0.34166 | 105.5456
0.34167 | 105.5811
0.34168 | 105.6315
0.34169 | 105.5909
0.3417 | 105.5804
0.34171 | 105.6272
0.34172 | 105.5682
0.34173 | 105.505
0.34174 | 105.5999
0.34175 | 105.6355
0.34176 | 105.5897
0.34177 | 105.628
0.34178 | 105.6763
0.34179 | 105.5784
0.3418 | 105.5576
0.34181 | 105.6251
0.34182 | 105.5587
0.34183 | 105.5556
0.34184 | 105.6614
0.34185 | 105.5965
0.34186 | 105.5596
0.34187 | 105.6366
0.34188 | 105.6351
0.34189 | 105.541
0.3419 | 105.6097
0.34191 | 105.6314
0.34192 | 105.5404
0.34193 | 105.5916
0.34194 | 105.6821
0.34195 | 105.5915
0.34196 | 105.581
0.34197 | 105.6453
0.34198 | 105.5322
0.34199 | 105.5501
0.342 | 105.6531
0.34201 | 105.5914
0.34202 | 105.5566
0.34203 | 105.6601
0.34204 | 105.6273
0.34205 | 105.5435
0.34206 | 105.6143
0.34207 | 105.6192
0.34208 | 105.5281
0.34209 | 105.5747
0.3421 | 105.6489
0.34211 | 105.5531
0.34212 | 105.5687
0.34213 | 105.6765
0.34214 | 105.5938
0.34215 | 105.5854
0.34216 | 105.6198
0.34217 | 105.5982
0.34218 | 105.5432
0.34219 | 105.6396
0.3422 | 105.6242
0.34221 | 105.5697
0.34222 | 105.6209
0.34223 | 105.6355
0.34224 | 105.5506
0.34225 | 105.5427
0.34226 | 105.625
0.34227 | 105.577
0.34228 | 105.5825
0.34229 | 105.6489
0.3423 | 105.6247
0.34231 | 105.5445
0.34232 | 105.6424
0.34233 | 105.6306
0.34234 | 105.584
0.34235 | 105.6004
0.34236 | 105.5898
0.34237 | 105.5389
0.34238 | 105.5828
0.34239 | 105.6506
0.3424 | 105.5794
0.34241 | 105.5983
0.34242 | 105.643
0.34243 | 105.6147
0.34244 | 105.6013
0.34245 | 105.6189
0.34246 | 105.5629
0.34247 | 105.5779
0.34248 | 105.6574
0.34249 | 105.6338
0.3425 | 105.5835
0.34251 | 105.6106
0.34252 | 105.6429
0.34253 | 105.5844
0.34254 | 105.5956
0.34255 | 105.6263
0.34256 | 105.5607
0.34257 | 105.6176
0.34258 | 105.675
0.34259 | 105.6269
0.3426 | 105.6037
0.34261 | 105.5948
0.34262 | 105.5847
0.34263 | 105.5789
0.34264 | 105.6478
0.34265 | 105.6281
0.34266 | 105.5762
0.34267 | 105.6551
0.34268 | 105.6728
0.34269 | 105.635
0.3427 | 105.646
0.34271 | 105.6377
0.34272 | 105.5987
0.34273 | 105.6047
0.34274 | 105.6694
0.34275 | 105.6205
0.34276 | 105.5897
0.34277 | 105.6588
0.34278 | 105.6134
0.34279 | 105.6227
0.3428 | 105.6656
0.34281 | 105.6248
0.34282 | 105.6237
0.34283 | 105.7089
0.34284 | 105.7231
0.34285 | 105.5963
0.34286 | 105.6006
0.34287 | 105.6949
0.34288 | 105.6233
0.34289 | 105.6414
0.3429 | 105.6879
0.34291 | 105.6088
0.34292 | 105.5971
0.34293 | 105.6863
0.34294 | 105.7136
0.34295 | 105.6431
0.34296 | 105.664
0.34297 | 105.6699
0.34298 | 105.636
0.34299 | 105.6655
0.343 | 105.7136
0.34301 | 105.6571
0.34302 | 105.6455
0.34303 | 105.6795
0.34304 | 105.6293
0.34305 | 105.6077
0.34306 | 105.6777
0.34307 | 105.6802
0.34308 | 105.6858
0.34309 | 105.6953
0.3431 | 105.6627
0.34311 | 105.6461
0.34312 | 105.6967
0.34313 | 105.7053
0.34314 | 105.6583
0.34315 | 105.6532
0.34316 | 105.6643
0.34317 | 105.6222
0.34318 | 105.6478
0.34319 | 105.7318
0.3432 | 105.6593
0.34321 | 105.6605
0.34322 | 105.7046
0.34323 | 105.6538
0.34324 | 105.6252
0.34325 | 105.6707
0.34326 | 105.6973
0.34327 | 105.636
0.34328 | 105.7082
0.34329 | 105.7193
0.3433 | 105.6442
0.34331 | 105.6704
0.34332 | 105.7009
0.34333 | 105.6213
0.34334 | 105.6007
0.34335 | 105.6776
0.34336 | 105.6452
0.34337 | 105.6543
0.34338 | 105.7262
0.34339 | 105.7026
0.3434 | 105.6069
0.34341 | 105.6668
0.34342 | 105.667
0.34343 | 105.5922
0.34344 | 105.647
0.34345 | 105.7336
0.34346 | 105.6707
0.34347 | 105.6671
0.34348 | 105.7124
0.34349 | 105.6269
0.3435 | 105.5757
0.34351 | 105.6256
0.34352 | 105.6297
0.34353 | 105.6103
0.34354 | 105.689
0.34355 | 105.6661
0.34356 | 105.6556
0.34357 | 105.7064
0.34358 | 105.709
0.34359 | 105.6206
0.3436 | 105.639
0.34361 | 105.656
0.34362 | 105.6246
0.34363 | 105.6597
0.34364 | 105.6996
0.34365 | 105.6675
0.34366 | 105.6383
0.34367 | 105.6789
0.34368 | 105.6096
0.34369 | 105.5723
0.3437 | 105.6319
0.34371 | 105.6602
0.34372 | 105.6618
0.34373 | 105.7058
0.34374 | 105.7172
0.34375 | 105.6295
0.34376 | 105.62
0.34377 | 105.6465
0.34378 | 105.5825
0.34379 | 105.6368
0.3438 | 105.6545
0.34381 | 105.604
0.34382 | 105.6348
0.34383 | 105.7023
0.34384 | 105.6422
0.34385 | 105.6164
0.34386 | 105.6795
0.34387 | 105.6504
0.34388 | 105.6191
0.34389 | 105.6685
0.3439 | 105.6816
0.34391 | 105.6137
0.34392 | 105.6597
0.34393 | 105.6789
0.34394 | 105.6038
0.34395 | 105.6092
0.34396 | 105.6409
0.34397 | 105.6001
0.34398 | 105.6627
0.34399 | 105.6819
0.344 | 105.6179
0.34401 | 105.6222
0.34402 | 105.6896
0.34403 | 105.6145
0.34404 | 105.6183
0.34405 | 105.6869
0.34406 | 105.6455
0.34407 | 105.5756
0.34408 | 105.645
0.34409 | 105.6873
0.3441 | 105.6359
0.34411 | 105.6556
0.34412 | 105.6581
0.34413 | 105.5712
0.34414 | 105.6149
0.34415 | 105.6695
0.34416 | 105.6291
0.34417 | 105.6227
0.34418 | 105.6916
0.34419 | 105.675
0.3442 | 105.6165
0.34421 | 105.6312
0.34422 | 105.6303
0.34423 | 105.5766
0.34424 | 105.6063
0.34425 | 105.6968
0.34426 | 105.6386
0.34427 | 105.6621
0.34428 | 105.6586
0.34429 | 105.6115
0.3443 | 105.5779
0.34431 | 105.6334
0.34432 | 105.6149
0.34433 | 105.6093
0.34434 | 105.6794
0.34435 | 105.6846
0.34436 | 105.6629
0.34437 | 105.6587
0.34438 | 105.6377
0.34439 | 105.5591
0.3444 | 105.5876
0.34441 | 105.6368
0.34442 | 105.6132
0.34443 | 105.6322
0.34444 | 105.6702
0.34445 | 105.6455
0.34446 | 105.6179
0.34447 | 105.6368
0.34448 | 105.6202
0.34449 | 105.5951
0.3445 | 105.6196
0.34451 | 105.651
0.34452 | 105.6623
0.34453 | 105.6418
0.34454 | 105.6568
0.34455 | 105.6311
0.34456 | 105.6038
0.34457 | 105.5945
0.34458 | 105.6169
0.34459 | 105.5981
0.3446 | 105.5904
0.34461 | 105.6553
0.34462 | 105.687
0.34463 | 105.6767
0.34464 | 105.628
0.34465 | 105.653
0.34466 | 105.6127
0.34467 | 105.5779
0.34468 | 105.6219
0.34469 | 105.6265
0.3447 | 105.6157
0.34471 | 105.6222
0.34472 | 105.6623
0.34473 | 105.6672
0.34474 | 105.6375
0.34475 | 105.5898
0.34476 | 105.59
0.34477 | 105.602
0.34478 | 105.6342
0.34479 | 105.6806
0.3448 | 105.6931
0.34481 | 105.6803
0.34482 | 105.6615
0.34483 | 105.6072
0.34484 | 105.5946
0.34485 | 105.5706
0.34486 | 105.576
0.34487 | 105.6412
0.34488 | 105.6761
0.34489 | 105.6913
0.3449 | 105.6627
0.34491 | 105.6654
0.34492 | 105.6213
0.34493 | 105.6135
0.34494 | 105.6014
0.34495 | 105.5905
0.34496 | 105.6197
0.34497 | 105.6519
0.34498 | 105.6504
0.34499 | 105.6905
0.345 | 105.6714
0.34501 | 105.6093
0.34502 | 105.6012
0.34503 | 105.6338
0.34504 | 105.6351
0.34505 | 105.6178
0.34506 | 105.6594
0.34507 | 105.6791
0.34508 | 105.661
0.34509 | 105.6529
0.3451 | 105.6308
0.34511 | 105.5784
0.34512 | 105.6038
0.34513 | 105.6332
0.34514 | 105.6169
0.34515 | 105.6279
0.34516 | 105.6833
0.34517 | 105.6772
0.34518 | 105.6731
0.34519 | 105.6724
0.3452 | 105.6096
0.34521 | 105.5763
0.34522 | 105.6027
0.34523 | 105.6362
0.34524 | 105.6377
0.34525 | 105.6804
0.34526 | 105.6598
0.34527 | 105.6437
0.34528 | 105.6449
0.34529 | 105.6241
0.3453 | 105.6118
0.34531 | 105.6412
0.34532 | 105.6437
0.34533 | 105.6641
0.34534 | 105.6448
0.34535 | 105.6472
0.34536 | 105.6381
0.34537 | 105.6328
0.34538 | 105.6255
0.34539 | 105.617
0.3454 | 105.6078
0.34541 | 105.6254
0.34542 | 105.6596
0.34543 | 105.6537
0.34544 | 105.6524
0.34545 | 105.6408
0.34546 | 105.6331
0.34547 | 105.6197
0.34548 | 105.6303
0.34549 | 105.6178
0.3455 | 105.5855
0.34551 | 105.6392
0.34552 | 105.6522
0.34553 | 105.6711
0.34554 | 105.6565
0.34555 | 105.6294
0.34556 | 105.6014
0.34557 | 105.6241
0.34558 | 105.6293
0.34559 | 105.628
0.3456 | 105.6284
0.34561 | 105.6389
0.34562 | 105.6469
0.34563 | 105.6811
0.34564 | 105.6435
0.34565 | 105.5827
0.34566 | 105.5803
0.34567 | 105.6124
0.34568 | 105.6614
0.34569 | 105.6577
0.3457 | 105.667
0.34571 | 105.6283
0.34572 | 105.6226
0.34573 | 105.6122
0.34574 | 105.6416
0.34575 | 105.631
0.34576 | 105.6275
0.34577 | 105.6461
0.34578 | 105.6165
0.34579 | 105.6639
0.3458 | 105.6626
0.34581 | 105.5899
0.34582 | 105.6354
0.34583 | 105.6472
0.34584 | 105.6224
0.34585 | 105.6258
0.34586 | 105.6659
0.34587 | 105.6631
0.34588 | 105.6446
0.34589 | 105.6884
0.3459 | 105.658
0.34591 | 105.6026
0.34592 | 105.6071
0.34593 | 105.6474
0.34594 | 105.6407
0.34595 | 105.6936
0.34596 | 105.6722
0.34597 | 105.6618
0.34598 | 105.6582
0.34599 | 105.6521
0.346 | 105.6237
0.34601 | 105.6191
0.34602 | 105.6235
0.34603 | 105.5997
0.34604 | 105.6405
0.34605 | 105.6899
0.34606 | 105.6934
0.34607 | 105.6501
0.34608 | 105.6493
0.34609 | 105.6223
0.3461 | 105.607
0.34611 | 105.6349
0.34612 | 105.6504
0.34613 | 105.6293
0.34614 | 105.6617
0.34615 | 105.6997
0.34616 | 105.6527
0.34617 | 105.6349
0.34618 | 105.6347
0.34619 | 105.6124
0.3462 | 105.6216
0.34621 | 105.6623
0.34622 | 105.6618
0.34623 | 105.6446
0.34624 | 105.659
0.34625 | 105.6712
0.34626 | 105.6356
0.34627 | 105.6418
0.34628 | 105.6142
0.34629 | 105.5984
0.3463 | 105.6139
0.34631 | 105.6455
0.34632 | 105.61
0.34633 | 105.6351
0.34634 | 105.7226
0.34635 | 105.636
0.34636 | 105.6068
0.34637 | 105.6602
0.34638 | 105.6064
0.34639 | 105.5511
0.3464 | 105.656
0.34641 | 105.687
0.34642 | 105.6016
0.34643 | 105.6329
0.34644 | 105.6861
0.34645 | 105.612
0.34646 | 105.5814
0.34647 | 105.6317
0.34648 | 105.5917
0.34649 | 105.5771
0.3465 | 105.6826
0.34651 | 105.6747
0.34652 | 105.6269
0.34653 | 105.6606
0.34654 | 105.6213
0.34655 | 105.592
0.34656 | 105.5862
0.34657 | 105.6137
0.34658 | 105.5447
0.34659 | 105.601
0.3466 | 105.6953
0.34661 | 105.662
0.34662 | 105.6189
0.34663 | 105.6409
0.34664 | 105.5944
0.34665 | 105.5266
0.34666 | 105.5956
0.34667 | 105.6202
0.34668 | 105.5902
0.34669 | 105.6353
0.3467 | 105.6723
0.34671 | 105.6301
0.34672 | 105.6159
0.34673 | 105.6124
0.34674 | 105.551
0.34675 | 105.5609
0.34676 | 105.6489
0.34677 | 105.6258
0.34678 | 105.6045
0.34679 | 105.6487
0.3468 | 105.6517
0.34681 | 105.5911
0.34682 | 105.6234
0.34683 | 105.6014
0.34684 | 105.5667
0.34685 | 105.6105
0.34686 | 105.6383
0.34687 | 105.6021
0.34688 | 105.6097
0.34689 | 105.6287
0.3469 | 105.5879
0.34691 | 105.5835
0.34692 | 105.6511
0.34693 | 105.6305
0.34694 | 105.5702
0.34695 | 105.6123
0.34696 | 105.6191
0.34697 | 105.6086
0.34698 | 105.6237
0.34699 | 105.6238
0.347 | 105.5959
0.34701 | 105.6215
0.34702 | 105.6312
0.34703 | 105.6139
0.34704 | 105.6007
0.34705 | 105.613
0.34706 | 105.5861
0.34707 | 105.6196
0.34708 | 105.6397
0.34709 | 105.5974
0.3471 | 105.6005
0.34711 | 105.6199
0.34712 | 105.5999
0.34713 | 105.5861
0.34714 | 105.6418
0.34715 | 105.6366
0.34716 | 105.5845
0.34717 | 105.6201
0.34718 | 105.6245
0.34719 | 105.5782
0.3472 | 105.6275
0.34721 | 105.6654
0.34722 | 105.596
0.34723 | 105.6144
0.34724 | 105.6357
0.34725 | 105.5904
0.34726 | 105.5827
0.34727 | 105.6514
0.34728 | 105.6142
0.34729 | 105.5879
0.3473 | 105.6375
0.34731 | 105.6391
0.34732 | 105.6141
0.34733 | 105.6178
0.34734 | 105.6258
0.34735 | 105.5835
0.34736 | 105.5841
0.34737 | 105.6284
0.34738 | 105.6232
0.34739 | 105.5956
0.3474 | 105.6519
0.34741 | 105.6355
0.34742 | 105.5893
0.34743 | 105.636
0.34744 | 105.6159
0.34745 | 105.5667
0.34746 | 105.593
0.34747 | 105.6329
0.34748 | 105.6193
0.34749 | 105.6534
0.3475 | 105.6358
0.34751 | 105.6203
0.34752 | 105.598
0.34753 | 105.5958
0.34754 | 105.5678
0.34755 | 105.5708
0.34756 | 105.606
0.34757 | 105.6479
0.34758 | 105.6522
0.34759 | 105.6436
0.3476 | 105.6222
0.34761 | 105.5757
0.34762 | 105.5828
0.34763 | 105.5825
0.34764 | 105.6034
0.34765 | 105.5962
0.34766 | 105.6026
0.34767 | 105.6275
0.34768 | 105.6439
0.34769 | 105.632
0.3477 | 105.567
0.34771 | 105.5565
0.34772 | 105.5879
0.34773 | 105.5706
0.34774 | 105.5678
0.34775 | 105.6351
0.34776 | 105.6282
0.34777 | 105.6332
0.34778 | 105.6391
0.34779 | 105.6192
0.3478 | 105.5466
0.34781 | 105.5728
0.34782 | 105.5867
0.34783 | 105.5534
0.34784 | 105.6055
0.34785 | 105.6478
0.34786 | 105.593
0.34787 | 105.6062
0.34788 | 105.6696
0.34789 | 105.6116
0.3479 | 105.5305
0.34791 | 105.5552
0.34792 | 105.5764
0.34793 | 105.5602
0.34794 | 105.6712
0.34795 | 105.7067
0.34796 | 105.5811
0.34797 | 105.5729
0.34798 | 105.6196
0.34799 | 105.5351
0.348 | 105.5615
0.34801 | 105.6192
0.34802 | 105.5672
0.34803 | 105.5745
0.34804 | 105.6406
0.34805 | 105.6457
0.34806 | 105.5872
0.34807 | 105.592
0.34808 | 105.6191
0.34809 | 105.5702
0.3481 | 105.5861
0.34811 | 105.6139
0.34812 | 105.583
0.34813 | 105.6409
0.34814 | 105.6749
0.34815 | 105.6181
0.34816 | 105.5723
0.34817 | 105.5582
0.34818 | 105.5474
0.34819 | 105.5901
0.3482 | 105.6353
0.34821 | 105.6242
0.34822 | 105.5848
0.34823 | 105.6567
0.34824 | 105.6477
0.34825 | 105.5902
0.34826 | 105.5918
0.34827 | 105.567
0.34828 | 105.5478
0.34829 | 105.5816
0.3483 | 105.6241
0.34831 | 105.5972
0.34832 | 105.6143
0.34833 | 105.62
0.34834 | 105.5583
0.34835 | 105.5839
0.34836 | 105.5826
0.34837 | 105.5948
0.34838 | 105.6216
0.34839 | 105.6739
0.3484 | 105.6264
0.34841 | 105.5656
0.34842 | 105.5986
0.34843 | 105.5661
0.34844 | 105.5635
0.34845 | 105.6055
0.34846 | 105.6142
0.34847 | 105.5511
0.34848 | 105.5817
0.34849 | 105.6253
0.3485 | 105.5924
0.34851 | 105.6051
0.34852 | 105.6249
0.34853 | 105.5649
0.34854 | 105.6034
0.34855 | 105.6286
0.34856 | 105.576
0.34857 | 105.5505
0.34858 | 105.6282
0.34859 | 105.5935
0.3486 | 105.529
0.34861 | 105.5682
0.34862 | 105.6
0.34863 | 105.5676
0.34864 | 105.6001
0.34865 | 105.6347
0.34866 | 105.6098
0.34867 | 105.601
0.34868 | 105.5973
0.34869 | 105.5683
0.3487 | 105.5639
0.34871 | 105.5533
0.34872 | 105.5578
0.34873 | 105.5785
0.34874 | 105.6057
0.34875 | 105.5695
0.34876 | 105.5754
0.34877 | 105.5846
0.34878 | 105.5635
0.34879 | 105.5713
0.3488 | 105.5984
0.34881 | 105.5661
0.34882 | 105.5541
0.34883 | 105.6344
0.34884 | 105.5868
0.34885 | 105.5488
0.34886 | 105.5935
0.34887 | 105.5536
0.34888 | 105.4983
0.34889 | 105.5697
0.3489 | 105.571
0.34891 | 105.5392
0.34892 | 105.6204
0.34893 | 105.6475
0.34894 | 105.5391
0.34895 | 105.5179
0.34896 | 105.5879
0.34897 | 105.5424
0.34898 | 105.5408
0.34899 | 105.6304
0.349 | 105.5911
0.34901 | 105.5163
0.34902 | 105.6183
0.34903 | 105.6275
0.34904 | 105.529
0.34905 | 105.5634
0.34906 | 105.5566
0.34907 | 105.5034
0.34908 | 105.562
0.34909 | 105.6429
0.3491 | 105.5794
0.34911 | 105.5533
0.34912 | 105.5978
0.34913 | 105.5424
0.34914 | 105.5266
0.34915 | 105.5674
0.34916 | 105.5516
0.34917 | 105.5811
0.34918 | 105.6417
0.34919 | 105.5876
0.3492 | 105.519
0.34921 | 105.5313
0.34922 | 105.5525
0.34923 | 105.5587
0.34924 | 105.59
0.34925 | 105.5848
0.34926 | 105.5256
0.34927 | 105.5892
0.34928 | 105.6065
0.34929 | 105.5857
0.3493 | 105.6064
0.34931 | 105.5956
0.34932 | 105.5362
0.34933 | 105.563
0.34934 | 105.5745
0.34935 | 105.5209
0.34936 | 105.5645
0.34937 | 105.5926
0.34938 | 105.5592
0.34939 | 105.5978
0.3494 | 105.592
0.34941 | 105.5347
0.34942 | 105.5525
0.34943 | 105.6145
0.34944 | 105.596
0.34945 | 105.5679
0.34946 | 105.6014
0.34947 | 105.6149
0.34948 | 105.5693
0.34949 | 105.6014
0.3495 | 105.5889
0.34951 | 105.4912
0.34952 | 105.5252
0.34953 | 105.5982
0.34954 | 105.5826
0.34955 | 105.5881
0.34956 | 105.6511
0.34957 | 105.63
0.34958 | 105.5691
0.34959 | 105.5823
0.3496 | 105.5841
0.34961 | 105.5407
0.34962 | 105.5726
0.34963 | 105.5749
0.34964 | 105.5922
0.34965 | 105.5827
0.34966 | 105.5988
0.34967 | 105.5783
0.34968 | 105.5952
0.34969 | 105.6228
0.3497 | 105.5587
0.34971 | 105.5469
0.34972 | 105.6049
0.34973 | 105.6121
0.34974 | 105.6004
0.34975 | 105.5981
0.34976 | 105.5662
0.34977 | 105.5605
0.34978 | 105.5664
0.34979 | 105.5967
0.3498 | 105.584
0.34981 | 105.5661
0.34982 | 105.5721
0.34983 | 105.6389
0.34984 | 105.6422
0.34985 | 105.6013
0.34986 | 105.5619
0.34987 | 105.5733
0.34988 | 105.5645
0.34989 | 105.5894
0.3499 | 105.6077
0.34991 | 105.5838
0.34992 | 105.5893
0.34993 | 105.6019
0.34994 | 105.609
0.34995 | 105.5963
0.34996 | 105.5888
0.34997 | 105.6052
0.34998 | 105.5962
0.34999 | 105.6112
0.35 | 105.6118
0.35001 | 105.5557
0.35002 | 105.596
0.35003 | 105.6127
0.35004 | 105.5776
0.35005 | 105.5863
0.35006 | 105.5898
0.35007 | 105.5818
0.35008 | 105.6118
0.35009 | 105.6355
0.3501 | 105.6185
0.35011 | 105.5744
0.35012 | 105.5932
0.35013 | 105.6083
0.35014 | 105.6304
0.35015 | 105.6042
0.35016 | 105.5547
0.35017 | 105.5797
0.35018 | 105.617
0.35019 | 105.6241
0.3502 | 105.5906
0.35021 | 105.5851
0.35022 | 105.5991
0.35023 | 105.595
0.35024 | 105.6329
0.35025 | 105.6362
0.35026 | 105.6239
0.35027 | 105.6012
0.35028 | 105.6045
0.35029 | 105.5996
0.3503 | 105.6144
0.35031 | 105.5852
0.35032 | 105.5635
0.35033 | 105.6053
0.35034 | 105.6406
0.35035 | 105.6308
0.35036 | 105.6263
0.35037 | 105.6567
0.35038 | 105.6172
0.35039 | 105.6105
0.3504 | 105.6422
0.35041 | 105.611
0.35042 | 105.5616
0.35043 | 105.6205
0.35044 | 105.643
0.35045 | 105.6513
0.35046 | 105.6133
0.35047 | 105.6107
0.35048 | 105.5952
0.35049 | 105.6185
0.3505 | 105.6338
0.35051 | 105.5652
0.35052 | 105.6023
0.35053 | 105.6836
0.35054 | 105.6815
0.35055 | 105.6542
0.35056 | 105.6655
0.35057 | 105.6151
0.35058 | 105.5794
0.35059 | 105.6047
0.3506 | 105.6188
0.35061 | 105.6009
0.35062 | 105.6404
0.35063 | 105.6595
0.35064 | 105.6642
0.35065 | 105.6564
0.35066 | 105.6353
0.35067 | 105.5986
0.35068 | 105.5991
0.35069 | 105.6623
0.3507 | 105.6474
0.35071 | 105.6503
0.35072 | 105.6524
0.35073 | 105.6707
0.35074 | 105.6899
0.35075 | 105.6627
0.35076 | 105.6076
0.35077 | 105.5677
0.35078 | 105.5947
0.35079 | 105.6504
0.3508 | 105.6352
0.35081 | 105.6728
0.35082 | 105.6804
0.35083 | 105.6368
0.35084 | 105.6641
0.35085 | 105.6651
0.35086 | 105.6037
0.35087 | 105.6094
0.35088 | 105.6355
0.35089 | 105.6298
0.3509 | 105.653
0.35091 | 105.7001
0.35092 | 105.6832
0.35093 | 105.625
0.35094 | 105.6504
0.35095 | 105.6636
0.35096 | 105.5443
0.35097 | 105.5827
0.35098 | 105.6864
0.35099 | 105.6759
0.351 | 105.7033
0.35101 | 105.7268
0.35102 | 105.6595
0.35103 | 105.6369
0.35104 | 105.634
0.35105 | 105.6021
0.35106 | 105.5949
0.35107 | 105.6312
0.35108 | 105.6491
0.35109 | 105.6435
0.3511 | 105.6929
0.35111 | 105.6763
0.35112 | 105.6107
0.35113 | 105.6204
0.35114 | 105.6571
0.35115 | 105.6558
0.35116 | 105.6188
0.35117 | 105.6673
0.35118 | 105.6886
0.35119 | 105.68
0.3512 | 105.6943
0.35121 | 105.6724
0.35122 | 105.627
0.35123 | 105.5963
0.35124 | 105.626
0.35125 | 105.6471
0.35126 | 105.669
0.35127 | 105.6987
0.35128 | 105.678
0.35129 | 105.6845
0.3513 | 105.6668
0.35131 | 105.6793
0.35132 | 105.6465
0.35133 | 105.6554
0.35134 | 105.645
0.35135 | 105.6606
0.35136 | 105.6659
0.35137 | 105.645
0.35138 | 105.6431
0.35139 | 105.6739
0.3514 | 105.6741
0.35141 | 105.666
0.35142 | 105.6651
0.35143 | 105.6585
0.35144 | 105.6466
0.35145 | 105.669
0.35146 | 105.7002
0.35147 | 105.7078
0.35148 | 105.6903
0.35149 | 105.6716
0.3515 | 105.6537
0.35151 | 105.6337
0.35152 | 105.6698
0.35153 | 105.6864
0.35154 | 105.6599
0.35155 | 105.6711
0.35156 | 105.6832
0.35157 | 105.6823
0.35158 | 105.6446
0.35159 | 105.6539
0.3516 | 105.6898
0.35161 | 105.6648
0.35162 | 105.6997
0.35163 | 105.7089
0.35164 | 105.6642
0.35165 | 105.6597
0.35166 | 105.6841
0.35167 | 105.6671
0.35168 | 105.6529
0.35169 | 105.6946
0.3517 | 105.6807
0.35171 | 105.6537
0.35172 | 105.7048
0.35173 | 105.6851
0.35174 | 105.641
0.35175 | 105.6788
0.35176 | 105.6893
0.35177 | 105.6563
0.35178 | 105.7033
0.35179 | 105.7509
0.3518 | 105.6769
0.35181 | 105.6763
0.35182 | 105.7005
0.35183 | 105.6321
0.35184 | 105.6491
0.35185 | 105.6613
0.35186 | 105.6628
0.35187 | 105.6743
0.35188 | 105.7104
0.35189 | 105.6805
0.3519 | 105.683
0.35191 | 105.698
0.35192 | 105.6779
0.35193 | 105.6454
0.35194 | 105.6699
0.35195 | 105.6937
0.35196 | 105.645
0.35197 | 105.711
0.35198 | 105.7103
0.35199 | 105.6668
0.352 | 105.6739
0.35201 | 105.6559
0.35202 | 105.6138
0.35203 | 105.6634
0.35204 | 105.708
0.35205 | 105.694
0.35206 | 105.6741
0.35207 | 105.7376
0.35208 | 105.6818
0.35209 | 105.6584
0.3521 | 105.709
0.35211 | 105.6621
0.35212 | 105.6272
0.35213 | 105.636
0.35214 | 105.6788
0.35215 | 105.6672
0.35216 | 105.6851
0.35217 | 105.7057
0.35218 | 105.6445
0.35219 | 105.7002
0.3522 | 105.705
0.35221 | 105.6224
0.35222 | 105.6525
0.35223 | 105.6884
0.35224 | 105.6897
0.35225 | 105.6929
0.35226 | 105.7222
0.35227 | 105.6415
0.35228 | 105.6341
0.35229 | 105.7012
0.3523 | 105.6787
0.35231 | 105.6181
0.35232 | 105.6923
0.35233 | 105.7063
0.35234 | 105.6712
0.35235 | 105.714
0.35236 | 105.7311
0.35237 | 105.6229
0.35238 | 105.6437
0.35239 | 105.7163
0.3524 | 105.6662
0.35241 | 105.634
0.35242 | 105.7035
0.35243 | 105.6728
0.35244 | 105.6654
0.35245 | 105.7229
0.35246 | 105.6802
0.35247 | 105.6049
0.35248 | 105.7032
0.35249 | 105.7098
0.3525 | 105.6163
0.35251 | 105.6554
0.35252 | 105.7353
0.35253 | 105.661
0.35254 | 105.6863
0.35255 | 105.7317
0.35256 | 105.6148
0.35257 | 105.6275
0.35258 | 105.7267
0.35259 | 105.7112
0.3526 | 105.6731
0.35261 | 105.6864
0.35262 | 105.6776
0.35263 | 105.6614
0.35264 | 105.6935
0.35265 | 105.7122
0.35266 | 105.6355
0.35267 | 105.6276
0.35268 | 105.686
0.35269 | 105.6938
0.3527 | 105.6962
0.35271 | 105.6938
0.35272 | 105.6241
0.35273 | 105.6775
0.35274 | 105.7638
0.35275 | 105.6925
0.35276 | 105.6178
0.35277 | 105.6919
0.35278 | 105.671
0.35279 | 105.6571
0.3528 | 105.6954
0.35281 | 105.694
0.35282 | 105.6331
0.35283 | 105.6752
0.35284 | 105.7314
0.35285 | 105.6786
0.35286 | 105.6803
0.35287 | 105.7112
0.35288 | 105.6605
0.35289 | 105.6672
0.3529 | 105.7313
0.35291 | 105.663
0.35292 | 105.6323
0.35293 | 105.6837
0.35294 | 105.6795
0.35295 | 105.6541
0.35296 | 105.669
0.35297 | 105.6774
0.35298 | 105.6425
0.35299 | 105.6821
0.353 | 105.7125
0.35301 | 105.6536
0.35302 | 105.7071
0.35303 | 105.7068
0.35304 | 105.6325
0.35305 | 105.6853
0.35306 | 105.7073
0.35307 | 105.6378
0.35308 | 105.6621
0.35309 | 105.7333
0.3531 | 105.6777
0.35311 | 105.6512
0.35312 | 105.7119
0.35313 | 105.6709
0.35314 | 105.6478
0.35315 | 105.7166
0.35316 | 105.6869
0.35317 | 105.6347
0.35318 | 105.7175
0.35319 | 105.7155
0.3532 | 105.642
0.35321 | 105.6678
0.35322 | 105.7263
0.35323 | 105.6567
0.35324 | 105.7045
0.35325 | 105.7436
0.35326 | 105.6619
0.35327 | 105.6246
0.35328 | 105.7024
0.35329 | 105.6973
0.3533 | 105.6641
0.35331 | 105.7074
0.35332 | 105.7059
0.35333 | 105.6694
0.35334 | 105.7396
0.35335 | 105.7203
0.35336 | 105.6519
0.35337 | 105.6588
0.35338 | 105.7322
0.35339 | 105.6912
0.3534 | 105.6613
0.35341 | 105.7155
0.35342 | 105.6961
0.35343 | 105.6491
0.35344 | 105.7043
0.35345 | 105.7118
0.35346 | 105.6556
0.35347 | 105.6983
0.35348 | 105.7295
0.35349 | 105.6882
0.3535 | 105.699
0.35351 | 105.7126
0.35352 | 105.6816
0.35353 | 105.6843
0.35354 | 105.7076
0.35355 | 105.676
0.35356 | 105.6616
0.35357 | 105.7059
0.35358 | 105.6845
0.35359 | 105.68
0.3536 | 105.7119
0.35361 | 105.6549
0.35362 | 105.6949
0.35363 | 105.7202
0.35364 | 105.6823
0.35365 | 105.6619
0.35366 | 105.6864
0.35367 | 105.6908
0.35368 | 105.6838
0.35369 | 105.7084
0.3537 | 105.7277
0.35371 | 105.6749
0.35372 | 105.6535
0.35373 | 105.6923
0.35374 | 105.6835
0.35375 | 105.673
0.35376 | 105.7136
0.35377 | 105.6811
0.35378 | 105.7144
0.35379 | 105.7148
0.3538 | 105.6852
0.35381 | 105.6664
0.35382 | 105.6562
0.35383 | 105.6647
0.35384 | 105.6306
0.35385 | 105.682
0.35386 | 105.6994
0.35387 | 105.7033
0.35388 | 105.7052
0.35389 | 105.7143
0.3539 | 105.6601
0.35391 | 105.6366
0.35392 | 105.6713
0.35393 | 105.6517
0.35394 | 105.6723
0.35395 | 105.6952
0.35396 | 105.7018
0.35397 | 105.7023
0.35398 | 105.6972
0.35399 | 105.6675
0.354 | 105.6387
0.35401 | 105.646
0.35402 | 105.6463
0.35403 | 105.6532
0.35404 | 105.6845
0.35405 | 105.702
0.35406 | 105.6451
0.35407 | 105.6541
0.35408 | 105.6714
0.35409 | 105.6587
0.3541 | 105.6016
0.35411 | 105.6328
0.35412 | 105.6544
0.35413 | 105.642
0.35414 | 105.6773
0.35415 | 105.6643
0.35416 | 105.6313
0.35417 | 105.6351
0.35418 | 105.6607
0.35419 | 105.6416
0.3542 | 105.603
0.35421 | 105.6521
0.35422 | 105.645
0.35423 | 105.6442
0.35424 | 105.658
0.35425 | 105.6427
0.35426 | 105.6314
0.35427 | 105.6154
0.35428 | 105.6455
0.35429 | 105.6383
0.3543 | 105.6245
0.35431 | 105.6299
0.35432 | 105.6362
0.35433 | 105.6304
0.35434 | 105.6456
0.35435 | 105.6336
0.35436 | 105.6427
0.35437 | 105.6274
0.35438 | 105.6148
0.35439 | 105.6442
0.3544 | 105.6381
0.35441 | 105.593
0.35442 | 105.6275
0.35443 | 105.6059
0.35444 | 105.613
0.35445 | 105.6525
0.35446 | 105.6051
0.35447 | 105.595
0.35448 | 105.6423
0.35449 | 105.6439
0.3545 | 105.6035
0.35451 | 105.6252
0.35452 | 105.6299
0.35453 | 105.5702
0.35454 | 105.6225
0.35455 | 105.6579
0.35456 | 105.6149
0.35457 | 105.6146
0.35458 | 105.6539
0.35459 | 105.6068
0.3546 | 105.5997
0.35461 | 105.6455
0.35462 | 105.5998
0.35463 | 105.5994
0.35464 | 105.654
0.35465 | 105.6569
0.35466 | 105.6213
0.35467 | 105.6336
0.35468 | 105.6379
0.35469 | 105.5695
0.3547 | 105.5838
0.35471 | 105.6288
0.35472 | 105.5911
0.35473 | 105.6195
0.35474 | 105.6647
0.35475 | 105.6634
0.35476 | 105.6137
0.35477 | 105.6575
0.35478 | 105.6108
0.35479 | 105.5498
0.3548 | 105.6251
0.35481 | 105.6406
0.35482 | 105.5998
0.35483 | 105.6506
0.35484 | 105.6927
0.35485 | 105.6351
0.35486 | 105.5998
0.35487 | 105.6483
0.35488 | 105.5769
0.35489 | 105.5652
0.3549 | 105.6672
0.35491 | 105.6841
0.35492 | 105.6451
0.35493 | 105.6818
0.35494 | 105.6731
0.35495 | 105.5904
0.35496 | 105.6137
0.35497 | 105.6155
0.35498 | 105.5443
0.35499 | 105.6161
0.355 | 105.7104
0.35501 | 105.669
0.35502 | 105.6728
0.35503 | 105.6899
0.35504 | 105.6238
0.35505 | 105.5701
0.35506 | 105.6353
0.35507 | 105.619
0.35508 | 105.5988
0.35509 | 105.6869
0.3551 | 105.6978
0.35511 | 105.628
0.35512 | 105.643
0.35513 | 105.6608
0.35514 | 105.5807
0.35515 | 105.6387
0.35516 | 105.6651
0.35517 | 105.5758
0.35518 | 105.6088
0.35519 | 105.7082
0.3552 | 105.6642
0.35521 | 105.6274
0.35522 | 105.6644
0.35523 | 105.6083
0.35524 | 105.5674
0.35525 | 105.6487
0.35526 | 105.6606
0.35527 | 105.5957
0.35528 | 105.664
0.35529 | 105.6787
0.3553 | 105.5964
0.35531 | 105.6412
0.35532 | 105.6668
0.35533 | 105.5682
0.35534 | 105.6056
0.35535 | 105.6724
0.35536 | 105.6241
0.35537 | 105.5826
0.35538 | 105.6749
0.35539 | 105.7068
0.3554 | 105.6167
0.35541 | 105.6577
0.35542 | 105.6482
0.35543 | 105.5894
0.35544 | 105.6204
0.35545 | 105.6959
0.35546 | 105.6347
0.35547 | 105.5963
0.35548 | 105.6519
0.35549 | 105.6109
0.3555 | 105.5995
0.35551 | 105.6616
0.35552 | 105.6356
0.35553 | 105.596
0.35554 | 105.6545
0.35555 | 105.6917
0.35556 | 105.6045
0.35557 | 105.6253
0.35558 | 105.6129
0.35559 | 105.6046
0.3556 | 105.638
0.35561 | 105.6431
0.35562 | 105.6227
0.35563 | 105.6201
0.35564 | 105.6492
0.35565 | 105.6349
0.35566 | 105.6165
0.35567 | 105.6396
0.35568 | 105.6103
0.35569 | 105.6394
0.3557 | 105.6692
0.35571 | 105.6751
0.35572 | 105.6643
0.35573 | 105.6303
0.35574 | 105.6357
0.35575 | 105.604
0.35576 | 105.6002
0.35577 | 105.615
0.35578 | 105.6593
0.35579 | 105.6616
0.3558 | 105.707
0.35581 | 105.7117
0.35582 | 105.6185
0.35583 | 105.6139
0.35584 | 105.619
0.35585 | 105.6025
0.35586 | 105.6308
0.35587 | 105.6845
0.35588 | 105.6684
0.35589 | 105.6583
0.3559 | 105.7028
0.35591 | 105.6326
0.35592 | 105.5873
0.35593 | 105.6513
0.35594 | 105.6506
0.35595 | 105.6376
0.35596 | 105.6713
0.35597 | 105.6922
0.35598 | 105.6329
0.35599 | 105.679
0.356 | 105.6925
0.35601 | 105.5967
0.35602 | 105.6118
0.35603 | 105.6569
0.35604 | 105.6498
0.35605 | 105.6643
0.35606 | 105.6951
0.35607 | 105.6664
0.35608 | 105.6534
0.35609 | 105.6728
0.3561 | 105.664
0.35611 | 105.5948
0.35612 | 105.6612
0.35613 | 105.6635
0.35614 | 105.6042
0.35615 | 105.6684
0.35616 | 105.7105
0.35617 | 105.6288
0.35618 | 105.6412
0.35619 | 105.7345
0.3562 | 105.6539
0.35621 | 105.5874
0.35622 | 105.6623
0.35623 | 105.6554
0.35624 | 105.6372
0.35625 | 105.7002
0.35626 | 105.6765
0.35627 | 105.6176
0.35628 | 105.6433
0.35629 | 105.6919
0.3563 | 105.6202
0.35631 | 105.6128
0.35632 | 105.6879
0.35633 | 105.6463
0.35634 | 105.6424
0.35635 | 105.7162
0.35636 | 105.6818
0.35637 | 105.6104
0.35638 | 105.6767
0.35639 | 105.67
0.3564 | 105.5834
0.35641 | 105.6452
0.35642 | 105.6695
0.35643 | 105.6347
0.35644 | 105.6625
0.35645 | 105.6947
0.35646 | 105.6476
0.35647 | 105.6284
0.35648 | 105.6786
0.35649 | 105.6486
0.3565 | 105.6244
0.35651 | 105.6498
0.35652 | 105.662
0.35653 | 105.631
0.35654 | 105.6368
0.35655 | 105.6505
0.35656 | 105.6579
0.35657 | 105.6569
0.35658 | 105.6464
0.35659 | 105.6571
0.3566 | 105.6402
0.35661 | 105.6306
0.35662 | 105.6627
0.35663 | 105.6425
0.35664 | 105.6409
0.35665 | 105.6336
0.35666 | 105.6507
0.35667 | 105.6681
0.35668 | 105.6385
0.35669 | 105.6248
0.3567 | 105.6546
0.35671 | 105.6195
0.35672 | 105.6187
0.35673 | 105.6524
0.35674 | 105.6746
0.35675 | 105.671
0.35676 | 105.6641
0.35677 | 105.6607
0.35678 | 105.6259
0.35679 | 105.6187
0.3568 | 105.6314
0.35681 | 105.6197
0.35682 | 105.6395
0.35683 | 105.68
0.35684 | 105.6653
0.35685 | 105.6323
0.35686 | 105.6639
0.35687 | 105.694
0.35688 | 105.598
0.35689 | 105.6008
0.3569 | 105.6367
0.35691 | 105.6273
0.35692 | 105.6503
0.35693 | 105.7169
0.35694 | 105.6746
0.35695 | 105.5807
0.35696 | 105.6277
0.35697 | 105.6818
0.35698 | 105.6416
0.35699 | 105.6396
0.357 | 105.6763
0.35701 | 105.6113
0.35702 | 105.6478
0.35703 | 105.7015
0.35704 | 105.645
0.35705 | 105.6397
0.35706 | 105.6713
0.35707 | 105.6146
0.35708 | 105.6052
0.35709 | 105.6679
0.3571 | 105.6693
0.35711 | 105.6151
0.35712 | 105.6952
0.35713 | 105.7123
0.35714 | 105.6205
0.35715 | 105.6501
0.35716 | 105.6435
0.35717 | 105.6575
0.35718 | 105.6569
0.35719 | 105.6617
0.3572 | 105.6072
0.35721 | 105.6134
0.35722 | 105.7061
0.35723 | 105.6777
0.35724 | 105.6314
0.35725 | 105.6668
0.35726 | 105.6267
0.35727 | 105.615
0.35728 | 105.6871
0.35729 | 105.6996
0.3573 | 105.5919
0.35731 | 105.6492
0.35732 | 105.7211
0.35733 | 105.6624
0.35734 | 105.6398
0.35735 | 105.6804
0.35736 | 105.6305
0.35737 | 105.6067
0.35738 | 105.689
0.35739 | 105.6577
0.3574 | 105.6102
0.35741 | 105.6772
0.35742 | 105.7133
0.35743 | 105.6256
0.35744 | 105.6319
0.35745 | 105.6613
0.35746 | 105.5915
0.35747 | 105.6417
0.35748 | 105.6817
0.35749 | 105.6659
0.3575 | 105.6408
0.35751 | 105.6813
0.35752 | 105.6435
0.35753 | 105.645
0.35754 | 105.6676
0.35755 | 105.6119
0.35756 | 105.5813
0.35757 | 105.6587
0.35758 | 105.6605
0.35759 | 105.6053
0.3576 | 105.6629
0.35761 | 105.6864
0.35762 | 105.6107
0.35763 | 105.6658
0.35764 | 105.6972
0.35765 | 105.6164
0.35766 | 105.6485
0.35767 | 105.6736
0.35768 | 105.6269
0.35769 | 105.6156
0.3577 | 105.6732
0.35771 | 105.6478
0.35772 | 105.6093
0.35773 | 105.6664
0.35774 | 105.6754
0.35775 | 105.5797
0.35776 | 105.6255
0.35777 | 105.677
0.35778 | 105.6389
0.35779 | 105.6722
0.3578 | 105.6985
0.35781 | 105.645
0.35782 | 105.6336
0.35783 | 105.6222
0.35784 | 105.6286
0.35785 | 105.6252
0.35786 | 105.6363
0.35787 | 105.6565
0.35788 | 105.6692
0.35789 | 105.6821
0.3579 | 105.6528
0.35791 | 105.6564
0.35792 | 105.6537
0.35793 | 105.622
0.35794 | 105.628
0.35795 | 105.6571
0.35796 | 105.6471
0.35797 | 105.626
0.35798 | 105.7042
0.35799 | 105.6966
0.358 | 105.5967
0.35801 | 105.6226
0.35802 | 105.662
0.35803 | 105.6058
0.35804 | 105.6737
0.35805 | 105.7065
0.35806 | 105.6269
0.35807 | 105.6176
0.35808 | 105.7114
0.35809 | 105.644
0.3581 | 105.5932
0.35811 | 105.6556
0.35812 | 105.6472
0.35813 | 105.6006
0.35814 | 105.706
0.35815 | 105.7328
0.35816 | 105.6126
0.35817 | 105.6314
0.35818 | 105.7021
0.35819 | 105.6211
0.3582 | 105.6042
0.35821 | 105.6699
0.35822 | 105.6341
0.35823 | 105.6291
0.35824 | 105.7128
0.35825 | 105.7158
0.35826 | 105.6095
0.35827 | 105.6634
0.35828 | 105.7005
0.35829 | 105.6401
0.3583 | 105.6448
0.35831 | 105.6758
0.35832 | 105.6086
0.35833 | 105.6239
0.35834 | 105.721
0.35835 | 105.6907
0.35836 | 105.6056
0.35837 | 105.6603
0.35838 | 105.6761
0.35839 | 105.64
0.3584 | 105.6755
0.35841 | 105.6759
0.35842 | 105.6425
0.35843 | 105.6725
0.35844 | 105.6776
0.35845 | 105.6455
0.35846 | 105.6663
0.35847 | 105.6307
0.35848 | 105.6246
0.35849 | 105.6549
0.3585 | 105.6905
0.35851 | 105.6545
0.35852 | 105.6557
0.35853 | 105.6678
0.35854 | 105.6679
0.35855 | 105.6531
0.35856 | 105.6608
0.35857 | 105.6424
0.35858 | 105.6723
0.35859 | 105.6987
0.3586 | 105.6523
0.35861 | 105.6362
0.35862 | 105.6692
0.35863 | 105.6259
0.35864 | 105.6293
0.35865 | 105.6807
0.35866 | 105.6859
0.35867 | 105.6483
0.35868 | 105.6722
0.35869 | 105.7022
0.3587 | 105.6421
0.35871 | 105.6122
0.35872 | 105.6362
0.35873 | 105.6324
0.35874 | 105.6625
0.35875 | 105.705
0.35876 | 105.6629
0.35877 | 105.6439
0.35878 | 105.6871
0.35879 | 105.6877
0.3588 | 105.6335
0.35881 | 105.6455
0.35882 | 105.6643
0.35883 | 105.6234
0.35884 | 105.6912
0.35885 | 105.7274
0.35886 | 105.6588
0.35887 | 105.6554
0.35888 | 105.6414
0.35889 | 105.6226
0.3589 | 105.6278
0.35891 | 105.6596
0.35892 | 105.6602
0.35893 | 105.6853
0.35894 | 105.6985
0.35895 | 105.6946
0.35896 | 105.6709
0.35897 | 105.6555
0.35898 | 105.6224
0.35899 | 105.6152
0.359 | 105.6339
0.35901 | 105.653
0.35902 | 105.6916
0.35903 | 105.7251
0.35904 | 105.7006
0.35905 | 105.6685
0.35906 | 105.6622
0.35907 | 105.6434
0.35908 | 105.6094
0.35909 | 105.6333
0.3591 | 105.6793
0.35911 | 105.6515
0.35912 | 105.6953
0.35913 | 105.7231
0.35914 | 105.664
0.35915 | 105.6328
0.35916 | 105.645
0.35917 | 105.6352
0.35918 | 105.6237
0.35919 | 105.7049
0.3592 | 105.6968
0.35921 | 105.6978
0.35922 | 105.7359
0.35923 | 105.6912
0.35924 | 105.6327
0.35925 | 105.6434
0.35926 | 105.6303
0.35927 | 105.6271
0.35928 | 105.6524
0.35929 | 105.7067
0.3593 | 105.7097
0.35931 | 105.705
0.35932 | 105.7203
0.35933 | 105.6978
0.35934 | 105.6472
0.35935 | 105.613
0.35936 | 105.6363
0.35937 | 105.647
0.35938 | 105.6815
0.35939 | 105.7194
0.3594 | 105.7005
0.35941 | 105.6787
0.35942 | 105.6816
0.35943 | 105.6583
0.35944 | 105.6498
0.35945 | 105.6226
0.35946 | 105.6547
0.35947 | 105.7167
0.35948 | 105.7317
0.35949 | 105.7196
0.3595 | 105.6628
0.35951 | 105.6501
0.35952 | 105.658
0.35953 | 105.6392
0.35954 | 105.6301
0.35955 | 105.6491
0.35956 | 105.6574
0.35957 | 105.699
0.35958 | 105.7089
0.35959 | 105.7069
0.3596 | 105.6692
0.35961 | 105.661
0.35962 | 105.6573
0.35963 | 105.6704
0.35964 | 105.6888
0.35965 | 105.6455
0.35966 | 105.6618
0.35967 | 105.6983
0.35968 | 105.6794
0.35969 | 105.6549
0.3597 | 105.6638
0.35971 | 105.6436
0.35972 | 105.6659
0.35973 | 105.7265
0.35974 | 105.6988
0.35975 | 105.6721
0.35976 | 105.6581
0.35977 | 105.6694
0.35978 | 105.662
0.35979 | 105.6567
0.3598 | 105.678
0.35981 | 105.6457
0.35982 | 105.6592
0.35983 | 105.7075
0.35984 | 105.6864
0.35985 | 105.6821
0.35986 | 105.6373
0.35987 | 105.6484
0.35988 | 105.667
0.35989 | 105.7013
0.3599 | 105.6772
0.35991 | 105.6347
0.35992 | 105.6673
0.35993 | 105.6895
0.35994 | 105.6884
0.35995 | 105.6555
0.35996 | 105.6769
0.35997 | 105.6347
0.35998 | 105.6703
0.35999 | 105.7263
0.36 | 105.6554
0.36001 | 105.6605
0.36002 | 105.7033
0.36003 | 105.6668
0.36004 | 105.6627
0.36005 | 105.6699
0.36006 | 105.673
0.36007 | 105.6351
0.36008 | 105.656
0.36009 | 105.6921
0.3601 | 105.6923
0.36011 | 105.6603
0.36012 | 105.6908
0.36013 | 105.7013
0.36014 | 105.6601
0.36015 | 105.6618
0.36016 | 105.6489
0.36017 | 105.6446
0.36018 | 105.6892
0.36019 | 105.6968
0.3602 | 105.6681
0.36021 | 105.6906
0.36022 | 105.7007
0.36023 | 105.6871
0.36024 | 105.6267
0.36025 | 105.6409
0.36026 | 105.6182
0.36027 | 105.6645
0.36028 | 105.7249
0.36029 | 105.7279
0.3603 | 105.6866
0.36031 | 105.6719
0.36032 | 105.6677
0.36033 | 105.6302
0.36034 | 105.6435
0.36035 | 105.664
0.36036 | 105.6853
0.36037 | 105.6914
0.36038 | 105.7272
0.36039 | 105.7149
0.3604 | 105.6764
0.36041 | 105.6808
0.36042 | 105.6624
0.36043 | 105.6448
0.36044 | 105.6583
0.36045 | 105.6817
0.36046 | 105.6899
0.36047 | 105.6951
0.36048 | 105.6927
0.36049 | 105.6913
0.3605 | 105.6948
0.36051 | 105.6549
0.36052 | 105.6463
0.36053 | 105.697
0.36054 | 105.6943
0.36055 | 105.6407
0.36056 | 105.6883
0.36057 | 105.7197
0.36058 | 105.7035
0.36059 | 105.6766
0.3606 | 105.6939
0.36061 | 105.6454
0.36062 | 105.645
0.36063 | 105.7115
0.36064 | 105.6685
0.36065 | 105.6424
0.36066 | 105.6842
0.36067 | 105.7035
0.36068 | 105.6892
0.36069 | 105.7162
0.3607 | 105.7132
0.36071 | 105.6286
0.36072 | 105.6448
0.36073 | 105.6991
0.36074 | 105.6641
0.36075 | 105.6567
0.36076 | 105.6969
0.36077 | 105.6813
0.36078 | 105.6518
0.36079 | 105.6655
0.3608 | 105.6544
0.36081 | 105.6353
0.36082 | 105.6778
0.36083 | 105.7009
0.36084 | 105.6711
0.36085 | 105.7244
0.36086 | 105.7035
0.36087 | 105.6452
0.36088 | 105.6561
0.36089 | 105.6696
0.3609 | 105.6232
0.36091 | 105.639
0.36092 | 105.6886
0.36093 | 105.6983
0.36094 | 105.6575
0.36095 | 105.662
0.36096 | 105.6557
0.36097 | 105.6314
0.36098 | 105.6995
0.36099 | 105.7035
0.361 | 105.6577
0.36101 | 105.656
0.36102 | 105.6722
0.36103 | 105.6364
0.36104 | 105.6809
0.36105 | 105.6923
0.36106 | 105.6329
0.36107 | 105.6012
0.36108 | 105.6517
0.36109 | 105.6576
0.3611 | 105.6591
0.36111 | 105.6764
0.36112 | 105.6856
0.36113 | 105.6652
0.36114 | 105.6964
0.36115 | 105.6925
0.36116 | 105.6198
0.36117 | 105.6575
0.36118 | 105.6692
0.36119 | 105.626
0.3612 | 105.6515
0.36121 | 105.683
0.36122 | 105.6313
0.36123 | 105.614
0.36124 | 105.6915
0.36125 | 105.6763
0.36126 | 105.6206
0.36127 | 105.6711
0.36128 | 105.7031
0.36129 | 105.639
0.3613 | 105.6591
0.36131 | 105.6695
0.36132 | 105.6037
0.36133 | 105.6265
0.36134 | 105.648
0.36135 | 105.6481
0.36136 | 105.636
0.36137 | 105.6704
0.36138 | 105.6689
0.36139 | 105.6161
0.3614 | 105.6819
0.36141 | 105.6502
0.36142 | 105.594
0.36143 | 105.6892
0.36144 | 105.6967
0.36145 | 105.6351
0.36146 | 105.6348
0.36147 | 105.6951
0.36148 | 105.6381
0.36149 | 105.6384
0.3615 | 105.6919
0.36151 | 105.6327
0.36152 | 105.5784
0.36153 | 105.6446
0.36154 | 105.6629
0.36155 | 105.6687
0.36156 | 105.698
0.36157 | 105.6946
0.36158 | 105.6389
0.36159 | 105.6357
0.3616 | 105.6574
0.36161 | 105.6042
0.36162 | 105.6562
0.36163 | 105.6917
0.36164 | 105.6487
0.36165 | 105.6375
0.36166 | 105.6946
0.36167 | 105.628
0.36168 | 105.582
0.36169 | 105.683
0.3617 | 105.6491
0.36171 | 105.6002
0.36172 | 105.6742
0.36173 | 105.6832
0.36174 | 105.6604
0.36175 | 105.6725
0.36176 | 105.6859
0.36177 | 105.6208
0.36178 | 105.6383
0.36179 | 105.6751
0.3618 | 105.6243
0.36181 | 105.6219
0.36182 | 105.6789
0.36183 | 105.6818
0.36184 | 105.6338
0.36185 | 105.6714
0.36186 | 105.6554
0.36187 | 105.5913
0.36188 | 105.6382
0.36189 | 105.7191
0.3619 | 105.6582
0.36191 | 105.6512
0.36192 | 105.6826
0.36193 | 105.6392
0.36194 | 105.6169
0.36195 | 105.6636
0.36196 | 105.6041
0.36197 | 105.6021
0.36198 | 105.6633
0.36199 | 105.665
0.362 | 105.6537
0.36201 | 105.6718
0.36202 | 105.673
0.36203 | 105.6004
0.36204 | 105.634
0.36205 | 105.6726
0.36206 | 105.6502
0.36207 | 105.662
0.36208 | 105.676
0.36209 | 105.647
0.3621 | 105.6357
0.36211 | 105.6155
0.36212 | 105.595
0.36213 | 105.6497
0.36214 | 105.7009
0.36215 | 105.6209
0.36216 | 105.6246
0.36217 | 105.6668
0.36218 | 105.6467
0.36219 | 105.6284
0.3622 | 105.684
0.36221 | 105.6366
0.36222 | 105.6032
0.36223 | 105.6429
0.36224 | 105.6718
0.36225 | 105.6247
0.36226 | 105.6768
0.36227 | 105.7028
0.36228 | 105.6366
0.36229 | 105.6124
0.3623 | 105.6344
0.36231 | 105.6222
0.36232 | 105.6176
0.36233 | 105.6831
0.36234 | 105.6487
0.36235 | 105.63
0.36236 | 105.6455
0.36237 | 105.6628
0.36238 | 105.6467
0.36239 | 105.6365
0.3624 | 105.6368
0.36241 | 105.6313
0.36242 | 105.6491
0.36243 | 105.6774
0.36244 | 105.6464
0.36245 | 105.6448
0.36246 | 105.6557
0.36247 | 105.6219
0.36248 | 105.6172
0.36249 | 105.6447
0.3625 | 105.5959
0.36251 | 105.6001
0.36252 | 105.6609
0.36253 | 105.7102
0.36254 | 105.7338
0.36255 | 105.6863
0.36256 | 105.6273
0.36257 | 105.6058
0.36258 | 105.6195
0.36259 | 105.623
0.3626 | 105.6172
0.36261 | 105.6484
0.36262 | 105.6836
0.36263 | 105.6635
0.36264 | 105.6887
0.36265 | 105.6683
0.36266 | 105.6187
0.36267 | 105.6077
0.36268 | 105.637
0.36269 | 105.6662
0.3627 | 105.6596
0.36271 | 105.6902
0.36272 | 105.6875
0.36273 | 105.6719
0.36274 | 105.6529
0.36275 | 105.6385
0.36276 | 105.6102
0.36277 | 105.596
0.36278 | 105.6672
0.36279 | 105.6483
0.3628 | 105.6523
0.36281 | 105.6769
0.36282 | 105.6595
0.36283 | 105.659
0.36284 | 105.6558
0.36285 | 105.6593
0.36286 | 105.6426
0.36287 | 105.616
0.36288 | 105.6514
0.36289 | 105.6672
0.3629 | 105.6657
0.36291 | 105.6465
0.36292 | 105.6793
0.36293 | 105.6786
0.36294 | 105.6432
0.36295 | 105.6247
0.36296 | 105.6174
0.36297 | 105.6288
0.36298 | 105.6601
0.36299 | 105.6918
0.363 | 105.691
0.36301 | 105.658
0.36302 | 105.6375
0.36303 | 105.6536
0.36304 | 105.6301
0.36305 | 105.6399
0.36306 | 105.6652
0.36307 | 105.6392
0.36308 | 105.6562
0.36309 | 105.6767
0.3631 | 105.6546
0.36311 | 105.6362
0.36312 | 105.624
0.36313 | 105.6517
0.36314 | 105.6132
0.36315 | 105.6502
0.36316 | 105.6729
0.36317 | 105.6494
0.36318 | 105.6831
0.36319 | 105.6847
0.3632 | 105.655
0.36321 | 105.5978
0.36322 | 105.6255
0.36323 | 105.6271
0.36324 | 105.6208
0.36325 | 105.66
0.36326 | 105.6633
0.36327 | 105.6258
0.36328 | 105.6666
0.36329 | 105.6687
0.3633 | 105.629
0.36331 | 105.6136
0.36332 | 105.6944
0.36333 | 105.6495
0.36334 | 105.6502
0.36335 | 105.699
0.36336 | 105.6458
0.36337 | 105.6014
0.36338 | 105.646
0.36339 | 105.6508
0.3634 | 105.6125
0.36341 | 105.6186
0.36342 | 105.6416
0.36343 | 105.6516
0.36344 | 105.69
0.36345 | 105.6851
0.36346 | 105.6321
0.36347 | 105.6425
0.36348 | 105.6564
0.36349 | 105.639
0.3635 | 105.6368
0.36351 | 105.663
0.36352 | 105.6582
0.36353 | 105.6311
0.36354 | 105.6279
0.36355 | 105.6434
0.36356 | 105.6157
0.36357 | 105.6144
0.36358 | 105.6297
0.36359 | 105.6633
0.3636 | 105.6763
0.36361 | 105.6896
0.36362 | 105.6527
0.36363 | 105.6854
0.36364 | 105.6556
0.36365 | 105.637
0.36366 | 105.607
0.36367 | 105.6112
0.36368 | 105.6294
0.36369 | 105.6328
0.3637 | 105.6703
0.36371 | 105.6992
0.36372 | 105.6809
0.36373 | 105.6351
0.36374 | 105.6124
0.36375 | 105.6291
0.36376 | 105.65
0.36377 | 105.6484
0.36378 | 105.646
0.36379 | 105.6961
0.3638 | 105.676
0.36381 | 105.6528
0.36382 | 105.6563
0.36383 | 105.6366
0.36384 | 105.5861
0.36385 | 105.6211
0.36386 | 105.6629
0.36387 | 105.6686
0.36388 | 105.6644
0.36389 | 105.7035
0.3639 | 105.6782
0.36391 | 105.6252
0.36392 | 105.6391
0.36393 | 105.6274
0.36394 | 105.6169
0.36395 | 105.656
0.36396 | 105.6643
0.36397 | 105.6748
0.36398 | 105.6748
0.36399 | 105.6625
0.364 | 105.6486
0.36401 | 105.5841
0.36402 | 105.6217
0.36403 | 105.6655
0.36404 | 105.6569
0.36405 | 105.6855
0.36406 | 105.6851
0.36407 | 105.6735
0.36408 | 105.6536
0.36409 | 105.6259
0.3641 | 105.635
0.36411 | 105.6262
0.36412 | 105.6316
0.36413 | 105.6575
0.36414 | 105.6818
0.36415 | 105.6872
0.36416 | 105.6664
0.36417 | 105.6279
0.36418 | 105.5888
0.36419 | 105.6321
0.3642 | 105.627
0.36421 | 105.6659
0.36422 | 105.656
0.36423 | 105.6709
0.36424 | 105.677
0.36425 | 105.6713
0.36426 | 105.675
0.36427 | 105.6329
0.36428 | 105.6278
0.36429 | 105.6159
0.3643 | 105.6199
0.36431 | 105.6252
0.36432 | 105.6496
0.36433 | 105.6669
0.36434 | 105.6621
0.36435 | 105.6374
0.36436 | 105.6405
0.36437 | 105.6352
0.36438 | 105.6549
0.36439 | 105.6505
0.3644 | 105.6774
0.36441 | 105.6731
0.36442 | 105.642
0.36443 | 105.6359
0.36444 | 105.6641
0.36445 | 105.6636
0.36446 | 105.6146
0.36447 | 105.614
0.36448 | 105.6649
0.36449 | 105.653
0.3645 | 105.6322
0.36451 | 105.669
0.36452 | 105.658
0.36453 | 105.6593
0.36454 | 105.6757
0.36455 | 105.6431
0.36456 | 105.6115
0.36457 | 105.6295
0.36458 | 105.643
0.36459 | 105.6702
0.3646 | 105.6806
0.36461 | 105.6748
0.36462 | 105.62
0.36463 | 105.6246
0.36464 | 105.6655
0.36465 | 105.6619
0.36466 | 105.6448
0.36467 | 105.6577
0.36468 | 105.6839
0.36469 | 105.7039
0.3647 | 105.6683
0.36471 | 105.6429
0.36472 | 105.6233
0.36473 | 105.6078
0.36474 | 105.6249
0.36475 | 105.6614
0.36476 | 105.6653
0.36477 | 105.6923
0.36478 | 105.69
0.36479 | 105.6968
0.3648 | 105.6783
0.36481 | 105.6055
0.36482 | 105.6005
0.36483 | 105.6614
0.36484 | 105.6624
0.36485 | 105.6616
0.36486 | 105.6748
0.36487 | 105.6463
0.36488 | 105.656
0.36489 | 105.6928
0.3649 | 105.6829
0.36491 | 105.6314
0.36492 | 105.625
0.36493 | 105.661
0.36494 | 105.6734
0.36495 | 105.6913
0.36496 | 105.6917
0.36497 | 105.6297
0.36498 | 105.6431
0.36499 | 105.6732
0.365 | 105.672
0.36501 | 105.6291
0.36502 | 105.6875
0.36503 | 105.6875
0.36504 | 105.6383
0.36505 | 105.6912
0.36506 | 105.7009
0.36507 | 105.6374
0.36508 | 105.6549
0.36509 | 105.686
0.3651 | 105.6437
0.36511 | 105.6593
0.36512 | 105.6932
0.36513 | 105.6445
0.36514 | 105.666
0.36515 | 105.7322
0.36516 | 105.6623
0.36517 | 105.6479
0.36518 | 105.6968
0.36519 | 105.6741
0.3652 | 105.6638
0.36521 | 105.6895
0.36522 | 105.6872
0.36523 | 105.6563
0.36524 | 105.6738
0.36525 | 105.6742
0.36526 | 105.628
0.36527 | 105.6741
0.36528 | 105.6778
0.36529 | 105.6644
0.3653 | 105.6651
0.36531 | 105.6995
0.36532 | 105.6814
0.36533 | 105.6524
0.36534 | 105.6945
0.36535 | 105.6839
0.36536 | 105.6465
0.36537 | 105.6671
0.36538 | 105.6785
0.36539 | 105.6633
0.3654 | 105.683
0.36541 | 105.6913
0.36542 | 105.6698
0.36543 | 105.6616
0.36544 | 105.6914
0.36545 | 105.669
0.36546 | 105.6495
0.36547 | 105.6907
0.36548 | 105.6802
0.36549 | 105.6828
0.3655 | 105.6896
0.36551 | 105.6798
0.36552 | 105.6532
0.36553 | 105.6718
0.36554 | 105.6753
0.36555 | 105.6549
0.36556 | 105.6679
0.36557 | 105.729
0.36558 | 105.6801
0.36559 | 105.6791
0.3656 | 105.6997
0.36561 | 105.6775
0.36562 | 105.6465
0.36563 | 105.6823
0.36564 | 105.7046
0.36565 | 105.6782
0.36566 | 105.6866
0.36567 | 105.7231
0.36568 | 105.7041
0.36569 | 105.6778
0.3657 | 105.6771
0.36571 | 105.6377
0.36572 | 105.6583
0.36573 | 105.6906
0.36574 | 105.7011
0.36575 | 105.7122
0.36576 | 105.7079
0.36577 | 105.7018
0.36578 | 105.6832
0.36579 | 105.6752
0.3658 | 105.6785
0.36581 | 105.6645
0.36582 | 105.6675
0.36583 | 105.7063
0.36584 | 105.6983
0.36585 | 105.7173
0.36586 | 105.7078
0.36587 | 105.6879
0.36588 | 105.694
0.36589 | 105.6709
0.3659 | 105.6921
0.36591 | 105.6806
0.36592 | 105.6899
0.36593 | 105.7105
0.36594 | 105.7203
0.36595 | 105.7268
0.36596 | 105.7008
0.36597 | 105.6836
0.36598 | 105.6874
0.36599 | 105.6834
0.366 | 105.6879
0.36601 | 105.6845
0.36602 | 105.7078
0.36603 | 105.743
0.36604 | 105.7296
0.36605 | 105.7024
0.36606 | 105.6725
0.36607 | 105.6924
0.36608 | 105.6927
0.36609 | 105.6918
0.3661 | 105.6802
0.36611 | 105.7051
0.36612 | 105.713
0.36613 | 105.7255
0.36614 | 105.7179
0.36615 | 105.7056
0.36616 | 105.6772
0.36617 | 105.6748
0.36618 | 105.7135
0.36619 | 105.694
0.3662 | 105.7126
0.36621 | 105.7339
0.36622 | 105.7004
0.36623 | 105.7173
0.36624 | 105.7082
0.36625 | 105.7031
0.36626 | 105.6765
0.36627 | 105.6884
0.36628 | 105.7151
0.36629 | 105.73
0.3663 | 105.7035
0.36631 | 105.7147
0.36632 | 105.7039
0.36633 | 105.6838
0.36634 | 105.7184
0.36635 | 105.6888
0.36636 | 105.6808
0.36637 | 105.7059
0.36638 | 105.7343
0.36639 | 105.7093
0.3664 | 105.7209
0.36641 | 105.6942
0.36642 | 105.6692
0.36643 | 105.7091
0.36644 | 105.736
0.36645 | 105.7005
0.36646 | 105.6932
0.36647 | 105.7261
0.36648 | 105.7098
0.36649 | 105.702
0.3665 | 105.704
0.36651 | 105.6636
0.36652 | 105.6621
0.36653 | 105.718
0.36654 | 105.7289
0.36655 | 105.6912
0.36656 | 105.6917
0.36657 | 105.7112
0.36658 | 105.6855
0.36659 | 105.6839
0.3666 | 105.6953
0.36661 | 105.6865
0.36662 | 105.7034
0.36663 | 105.7227
0.36664 | 105.7317
0.36665 | 105.702
0.36666 | 105.7002
0.36667 | 105.6912
0.36668 | 105.6641
0.36669 | 105.662
0.3667 | 105.6931
0.36671 | 105.692
0.36672 | 105.7087
0.36673 | 105.7371
0.36674 | 105.7179
0.36675 | 105.6657
0.36676 | 105.6728
0.36677 | 105.6865
0.36678 | 105.6924
0.36679 | 105.7097
0.3668 | 105.713
0.36681 | 105.7108
0.36682 | 105.693
0.36683 | 105.7082
0.36684 | 105.7013
0.36685 | 105.6774
0.36686 | 105.6711
0.36687 | 105.6923
0.36688 | 105.6886
0.36689 | 105.69
0.3669 | 105.7245
0.36691 | 105.7197
0.36692 | 105.6874
0.36693 | 105.7235
0.36694 | 105.7018
0.36695 | 105.654
0.36696 | 105.6819
0.36697 | 105.6908
0.36698 | 105.6908
0.36699 | 105.7448
0.367 | 105.7155
0.36701 | 105.6668
0.36702 | 105.681
0.36703 | 105.7136
0.36704 | 105.6712
0.36705 | 105.6874
0.36706 | 105.7474
0.36707 | 105.7063
0.36708 | 105.685
0.36709 | 105.7175
0.3671 | 105.7087
0.36711 | 105.6584
0.36712 | 105.6951
0.36713 | 105.6944
0.36714 | 105.6446
0.36715 | 105.6765
0.36716 | 105.7138
0.36717 | 105.7179
0.36718 | 105.7291
0.36719 | 105.7318
0.3672 | 105.6629
0.36721 | 105.6495
0.36722 | 105.6938
0.36723 | 105.6974
0.36724 | 105.692
0.36725 | 105.7216
0.36726 | 105.6834
0.36727 | 105.6878
0.36728 | 105.6962
0.36729 | 105.6771
0.3673 | 105.6505
0.36731 | 105.6698
0.36732 | 105.6918
0.36733 | 105.6877
0.36734 | 105.7436
0.36735 | 105.726
0.36736 | 105.6815
0.36737 | 105.6765
0.36738 | 105.699
0.36739 | 105.6622
0.3674 | 105.6593
0.36741 | 105.6984
0.36742 | 105.6862
0.36743 | 105.6998
0.36744 | 105.7297
0.36745 | 105.6734
0.36746 | 105.6222
0.36747 | 105.6654
0.36748 | 105.6574
0.36749 | 105.6453
0.3675 | 105.7308
0.36751 | 105.7533
0.36752 | 105.6726
0.36753 | 105.6976
0.36754 | 105.6927
0.36755 | 105.6041
0.36756 | 105.6322
0.36757 | 105.719
0.36758 | 105.6903
0.36759 | 105.6612
0.3676 | 105.7151
0.36761 | 105.6765
0.36762 | 105.6257
0.36763 | 105.6957
0.36764 | 105.6873
0.36765 | 105.5801
0.36766 | 105.6425
0.36767 | 105.7023
0.36768 | 105.6439
0.36769 | 105.7007
0.3677 | 105.7333
0.36771 | 105.6047
0.36772 | 105.6103
0.36773 | 105.6957
0.36774 | 105.6666
0.36775 | 105.6112
0.36776 | 105.6666
0.36777 | 105.6751
0.36778 | 105.6222
0.36779 | 105.7466
0.3678 | 105.7003
0.36781 | 105.5872
0.36782 | 105.6342
0.36783 | 105.6716
0.36784 | 105.6131
0.36785 | 105.6431
0.36786 | 105.752
0.36787 | 105.6625
0.36788 | 105.6394
0.36789 | 105.7187
0.3679 | 105.647
0.36791 | 105.5559
0.36792 | 105.6748
0.36793 | 105.6748
0.36794 | 105.6373
0.36795 | 105.6992
0.36796 | 105.6952
0.36797 | 105.6444
0.36798 | 105.6985
0.36799 | 105.7007
0.368 | 105.6088
0.36801 | 105.6269
0.36802 | 105.6561
0.36803 | 105.6245
0.36804 | 105.6751
0.36805 | 105.7463
0.36806 | 105.6598
0.36807 | 105.6408
0.36808 | 105.6786
0.36809 | 105.6611
0.3681 | 105.6387
0.36811 | 105.6727
0.36812 | 105.6834
0.36813 | 105.6514
0.36814 | 105.7255
0.36815 | 105.7384
0.36816 | 105.653
0.36817 | 105.6479
0.36818 | 105.6947
0.36819 | 105.6333
0.3682 | 105.6739
0.36821 | 105.7177
0.36822 | 105.6637
0.36823 | 105.6894
0.36824 | 105.7341
0.36825 | 105.6769
0.36826 | 105.608
0.36827 | 105.6897
0.36828 | 105.675
0.36829 | 105.656
0.3683 | 105.721
0.36831 | 105.7253
0.36832 | 105.6314
0.36833 | 105.678
0.36834 | 105.7375
0.36835 | 105.6754
0.36836 | 105.6518
0.36837 | 105.7229
0.36838 | 105.6953
0.36839 | 105.6695
0.3684 | 105.7278
0.36841 | 105.6859
0.36842 | 105.6678
0.36843 | 105.7092
0.36844 | 105.7248
0.36845 | 105.655
0.36846 | 105.7142
0.36847 | 105.7307
0.36848 | 105.6418
0.36849 | 105.7138
0.3685 | 105.774
0.36851 | 105.6818
0.36852 | 105.6826
0.36853 | 105.7706
0.36854 | 105.7104
0.36855 | 105.664
0.36856 | 105.7175
0.36857 | 105.7122
0.36858 | 105.6534
0.36859 | 105.7361
0.3686 | 105.7507
0.36861 | 105.6476
0.36862 | 105.6972
0.36863 | 105.741
0.36864 | 105.6843
0.36865 | 105.6993
0.36866 | 105.7427
0.36867 | 105.6795
0.36868 | 105.7032
0.36869 | 105.7754
0.3687 | 105.6897
0.36871 | 105.6576
0.36872 | 105.7415
0.36873 | 105.7229
0.36874 | 105.6661
0.36875 | 105.7507
0.36876 | 105.7354
0.36877 | 105.6484
0.36878 | 105.7114
0.36879 | 105.7484
0.3688 | 105.6403
0.36881 | 105.6856
0.36882 | 105.7508
0.36883 | 105.7049
0.36884 | 105.7011
0.36885 | 105.739
0.36886 | 105.6571
0.36887 | 105.6555
0.36888 | 105.7362
0.36889 | 105.6752
0.3689 | 105.6674
0.36891 | 105.7321
0.36892 | 105.7036
0.36893 | 105.6675
0.36894 | 105.7259
0.36895 | 105.7267
0.36896 | 105.6264
0.36897 | 105.6729
0.36898 | 105.7441
0.36899 | 105.6568
0.369 | 105.6706
0.36901 | 105.7082
0.36902 | 105.683
0.36903 | 105.6792
0.36904 | 105.717
0.36905 | 105.6951
0.36906 | 105.6492
0.36907 | 105.6758
0.36908 | 105.6806
0.36909 | 105.6655
0.3691 | 105.7471
0.36911 | 105.7201
0.36912 | 105.6467
0.36913 | 105.6824
0.36914 | 105.7122
0.36915 | 105.6484
0.36916 | 105.6178
0.36917 | 105.6769
0.36918 | 105.6703
0.36919 | 105.6472
0.3692 | 105.7078
0.36921 | 105.7052
0.36922 | 105.686
0.36923 | 105.6895
0.36924 | 105.6682
0.36925 | 105.6339
0.36926 | 105.6275
0.36927 | 105.6715
0.36928 | 105.6746
0.36929 | 105.708
0.3693 | 105.6974
0.36931 | 105.6251
0.36932 | 105.6273
0.36933 | 105.6782
0.36934 | 105.6813
0.36935 | 105.6864
0.36936 | 105.6538
0.36937 | 105.6277
0.36938 | 105.638
0.36939 | 105.6995
0.3694 | 105.6723
0.36941 | 105.6537
0.36942 | 105.6483
0.36943 | 105.649
0.36944 | 105.6321
0.36945 | 105.656
0.36946 | 105.6737
0.36947 | 105.6248
0.36948 | 105.6377
0.36949 | 105.684
0.3695 | 105.666
0.36951 | 105.6552
0.36952 | 105.6631
0.36953 | 105.6454
0.36954 | 105.6251
0.36955 | 105.6513
0.36956 | 105.6216
0.36957 | 105.6027
0.36958 | 105.6573
0.36959 | 105.6504
0.3696 | 105.6387
0.36961 | 105.6362
0.36962 | 105.6574
0.36963 | 105.6199
0.36964 | 105.615
0.36965 | 105.6696
0.36966 | 105.6508
0.36967 | 105.6249
0.36968 | 105.6513
0.36969 | 105.6433
0.3697 | 105.6068
0.36971 | 105.6362
0.36972 | 105.6479
0.36973 | 105.6155
0.36974 | 105.6236
0.36975 | 105.6334
0.36976 | 105.5857
0.36977 | 105.5871
0.36978 | 105.6404
0.36979 | 105.6183
0.3698 | 105.6191
0.36981 | 105.6624
0.36982 | 105.6556
0.36983 | 105.6239
0.36984 | 105.6273
0.36985 | 105.6187
0.36986 | 105.5712
0.36987 | 105.6162
0.36988 | 105.6128
0.36989 | 105.6197
0.3699 | 105.6355
0.36991 | 105.6515
0.36992 | 105.6381
0.36993 | 105.6006
0.36994 | 105.5915
0.36995 | 105.5875
0.36996 | 105.5929
0.36997 | 105.6379
0.36998 | 105.6407
0.36999 | 105.6235
0.37 | 105.6398
0.37001 | 105.6106
0.37002 | 105.6046
0.37003 | 105.612
0.37004 | 105.592
0.37005 | 105.5798
0.37006 | 105.604
0.37007 | 105.643
0.37008 | 105.6378
0.37009 | 105.6315
0.3701 | 105.5952
0.37011 | 105.569
0.37012 | 105.6077
0.37013 | 105.615
0.37014 | 105.603
0.37015 | 105.628
0.37016 | 105.6506
0.37017 | 105.6112
0.37018 | 105.5813
0.37019 | 105.6364
0.3702 | 105.6175
0.37021 | 105.563
0.37022 | 105.6291
0.37023 | 105.629
0.37024 | 105.5634
0.37025 | 105.5764
0.37026 | 105.631
0.37027 | 105.6088
0.37028 | 105.6058
0.37029 | 105.6324
0.3703 | 105.5816
0.37031 | 105.5623
0.37032 | 105.644
0.37033 | 105.6269
0.37034 | 105.5888
0.37035 | 105.6372
0.37036 | 105.6433
0.37037 | 105.551
0.37038 | 105.6331
0.37039 | 105.627
0.3704 | 105.5595
0.37041 | 105.5874
0.37042 | 105.664
0.37043 | 105.6275
0.37044 | 105.5898
0.37045 | 105.6316
0.37046 | 105.5687
0.37047 | 105.576
0.37048 | 105.661
0.37049 | 105.6319
0.3705 | 105.5415
0.37051 | 105.5837
0.37052 | 105.6305
0.37053 | 105.5814
0.37054 | 105.6494
0.37055 | 105.6729
0.37056 | 105.5413
0.37057 | 105.5818
0.37058 | 105.6637
0.37059 | 105.5901
0.3706 | 105.6127
0.37061 | 105.6641
0.37062 | 105.5892
0.37063 | 105.5671
0.37064 | 105.6338
0.37065 | 105.5844
0.37066 | 105.5238
0.37067 | 105.6355
0.37068 | 105.6263
0.37069 | 105.5749
0.3707 | 105.6289
0.37071 | 105.6114
0.37072 | 105.5743
0.37073 | 105.6342
0.37074 | 105.6519
0.37075 | 105.5361
0.37076 | 105.5581
0.37077 | 105.645
0.37078 | 105.609
0.37079 | 105.613
0.3708 | 105.6575
0.37081 | 105.5453
0.37082 | 105.5478
0.37083 | 105.6209
0.37084 | 105.5765
0.37085 | 105.5732
0.37086 | 105.6571
0.37087 | 105.6144
0.37088 | 105.5669
0.37089 | 105.6474
0.3709 | 105.6376
0.37091 | 105.5457
0.37092 | 105.5722
0.37093 | 105.6476
0.37094 | 105.5416
0.37095 | 105.5856
0.37096 | 105.6481
0.37097 | 105.5706
0.37098 | 105.597
0.37099 | 105.6518
0.371 | 105.582
0.37101 | 105.5507
0.37102 | 105.6353
0.37103 | 105.6125
0.37104 | 105.5443
0.37105 | 105.615
0.37106 | 105.6293
0.37107 | 105.5599
0.37108 | 105.6355
0.37109 | 105.6386
0.3711 | 105.5307
0.37111 | 105.5712
0.37112 | 105.6117
0.37113 | 105.5529
0.37114 | 105.604
0.37115 | 105.6899
0.37116 | 105.6014
0.37117 | 105.5842
0.37118 | 105.6446
0.37119 | 105.6
0.3712 | 105.5738
0.37121 | 105.6264
0.37122 | 105.5929
0.37123 | 105.5407
0.37124 | 105.6206
0.37125 | 105.6464
0.37126 | 105.5641
0.37127 | 105.599
0.37128 | 105.6751
0.37129 | 105.5935
0.3713 | 105.568
0.37131 | 105.6197
0.37132 | 105.6188
0.37133 | 105.5945
0.37134 | 105.6411
0.37135 | 105.6254
0.37136 | 105.6069
0.37137 | 105.6385
0.37138 | 105.6208
0.37139 | 105.5901
0.3714 | 105.5835
0.37141 | 105.5728
0.37142 | 105.5752
0.37143 | 105.6437
0.37144 | 105.6657
0.37145 | 105.5982
0.37146 | 105.5858
0.37147 | 105.6512
0.37148 | 105.6103
0.37149 | 105.5915
0.3715 | 105.6245
0.37151 | 105.5983
0.37152 | 105.5973
0.37153 | 105.6467
0.37154 | 105.6298
0.37155 | 105.584
0.37156 | 105.6083
0.37157 | 105.6026
0.37158 | 105.6026
0.37159 | 105.6466
0.3716 | 105.6405
0.37161 | 105.5621
0.37162 | 105.612
0.37163 | 105.6608
0.37164 | 105.5932
0.37165 | 105.59
0.37166 | 105.6239
0.37167 | 105.5816
0.37168 | 105.5961
0.37169 | 105.6335
0.3717 | 105.6249
0.37171 | 105.6025
0.37172 | 105.6278
0.37173 | 105.6321
0.37174 | 105.601
0.37175 | 105.5858
0.37176 | 105.5924
0.37177 | 105.5851
0.37178 | 105.6262
0.37179 | 105.6677
0.3718 | 105.595
0.37181 | 105.5897
0.37182 | 105.602
0.37183 | 105.6202
0.37184 | 105.6206
0.37185 | 105.6055
0.37186 | 105.585
0.37187 | 105.5991
0.37188 | 105.6224
0.37189 | 105.6617
0.3719 | 105.6238
0.37191 | 105.5814
0.37192 | 105.5645
0.37193 | 105.5821
0.37194 | 105.6018
0.37195 | 105.6401
0.37196 | 105.6169
0.37197 | 105.6006
0.37198 | 105.6595
0.37199 | 105.6256
0.372 | 105.5771
0.37201 | 105.5825
0.37202 | 105.5894
0.37203 | 105.5648
0.37204 | 105.5954
0.37205 | 105.6503
0.37206 | 105.585
0.37207 | 105.5732
0.37208 | 105.6476
0.37209 | 105.6342
0.3721 | 105.5815
0.37211 | 105.5852
0.37212 | 105.5986
0.37213 | 105.5762
0.37214 | 105.6304
0.37215 | 105.6753
0.37216 | 105.619
0.37217 | 105.5457
0.37218 | 105.5733
0.37219 | 105.5637
0.3722 | 105.5642
0.37221 | 105.6094
0.37222 | 105.6083
0.37223 | 105.6037
0.37224 | 105.6529
0.37225 | 105.6466
0.37226 | 105.6053
0.37227 | 105.5915
0.37228 | 105.5546
0.37229 | 105.5801
0.3723 | 105.5858
0.37231 | 105.6305
0.37232 | 105.5993
0.37233 | 105.5738
0.37234 | 105.6049
0.37235 | 105.5873
0.37236 | 105.588
0.37237 | 105.6152
0.37238 | 105.5959
0.37239 | 105.5863
0.3724 | 105.6181
0.37241 | 105.5723
0.37242 | 105.5997
0.37243 | 105.6375
0.37244 | 105.6065
0.37245 | 105.5995
0.37246 | 105.593
0.37247 | 105.5743
0.37248 | 105.5953
0.37249 | 105.5924
0.3725 | 105.6339
0.37251 | 105.5818
0.37252 | 105.634
0.37253 | 105.6442
0.37254 | 105.5688
0.37255 | 105.5962
0.37256 | 105.5946
0.37257 | 105.5732
0.37258 | 105.6053
0.37259 | 105.6641
0.3726 | 105.6118
0.37261 | 105.584
0.37262 | 105.614
0.37263 | 105.6062
0.37264 | 105.5697
0.37265 | 105.6032
0.37266 | 105.5786
0.37267 | 105.5835
0.37268 | 105.6449
0.37269 | 105.6796
0.3727 | 105.59
0.37271 | 105.5676
0.37272 | 105.5926
0.37273 | 105.5712
0.37274 | 105.6266
0.37275 | 105.6467
0.37276 | 105.6201
0.37277 | 105.6096
0.37278 | 105.6187
0.37279 | 105.6334
0.3728 | 105.5652
0.37281 | 105.5717
0.37282 | 105.5649
0.37283 | 105.5971
0.37284 | 105.6442
0.37285 | 105.642
0.37286 | 105.5972
0.37287 | 105.6197
0.37288 | 105.6232
0.37289 | 105.6213
0.3729 | 105.5959
0.37291 | 105.5708
0.37292 | 105.5557
0.37293 | 105.6239
0.37294 | 105.6583
0.37295 | 105.5991
0.37296 | 105.5706
0.37297 | 105.5865
0.37298 | 105.5701
0.37299 | 105.574
0.373 | 105.614
0.37301 | 105.574
0.37302 | 105.6157
0.37303 | 105.6641
0.37304 | 105.6527
0.37305 | 105.592
0.37306 | 105.5774
0.37307 | 105.547
0.37308 | 105.5266
0.37309 | 105.611
0.3731 | 105.6186
0.37311 | 105.5527
0.37312 | 105.6092
0.37313 | 105.6603
0.37314 | 105.6138
0.37315 | 105.6109
0.37316 | 105.6083
0.37317 | 105.5746
0.37318 | 105.5643
0.37319 | 105.6355
0.3732 | 105.5829
0.37321 | 105.5779
0.37322 | 105.6213
0.37323 | 105.6281
0.37324 | 105.5843
0.37325 | 105.575
0.37326 | 105.539
0.37327 | 105.5317
0.37328 | 105.6237
0.37329 | 105.6165
0.3733 | 105.5933
0.37331 | 105.609
0.37332 | 105.6254
0.37333 | 105.5932
0.37334 | 105.6116
0.37335 | 105.5814
0.37336 | 105.499
0.37337 | 105.5466
0.37338 | 105.6694
0.37339 | 105.6388
0.3734 | 105.5836
0.37341 | 105.5928
0.37342 | 105.5557
0.37343 | 105.559
0.37344 | 105.6323
0.37345 | 105.6099
0.37346 | 105.5229
0.37347 | 105.5999
0.37348 | 105.6433
0.37349 | 105.6192
0.3735 | 105.6393
0.37351 | 105.5738
0.37352 | 105.5367
0.37353 | 105.5772
0.37354 | 105.6226
0.37355 | 105.5779
0.37356 | 105.5762
0.37357 | 105.6653
0.37358 | 105.5906
0.37359 | 105.5865
0.3736 | 105.6367
0.37361 | 105.5781
0.37362 | 105.491
0.37363 | 105.6035
0.37364 | 105.7016
0.37365 | 105.5948
0.37366 | 105.608
0.37367 | 105.6442
0.37368 | 105.55
0.37369 | 105.5615
0.3737 | 105.6347
0.37371 | 105.5314
0.37372 | 105.5149
0.37373 | 105.6491
0.37374 | 105.6286
0.37375 | 105.5949
0.37376 | 105.6166
0.37377 | 105.5963
0.37378 | 105.5503
0.37379 | 105.5946
0.3738 | 105.645
0.37381 | 105.5555
0.37382 | 105.5818
0.37383 | 105.6367
0.37384 | 105.6036
0.37385 | 105.5821
0.37386 | 105.6299
0.37387 | 105.5315
0.37388 | 105.5262
0.37389 | 105.6081
0.3739 | 105.6131
0.37391 | 105.5792
0.37392 | 105.6381
0.37393 | 105.6464
0.37394 | 105.5956
0.37395 | 105.6099
0.37396 | 105.5913
0.37397 | 105.5296
0.37398 | 105.5477
0.37399 | 105.639
0.374 | 105.59
0.37401 | 105.5764
0.37402 | 105.6215
0.37403 | 105.5723
0.37404 | 105.524
0.37405 | 105.633
0.37406 | 105.6116
0.37407 | 105.4934
0.37408 | 105.5791
0.37409 | 105.642
0.3741 | 105.614
0.37411 | 105.6186
0.37412 | 105.6145
0.37413 | 105.5283
0.37414 | 105.5294
0.37415 | 105.6104
0.37416 | 105.5626
0.37417 | 105.5433
0.37418 | 105.6437
0.37419 | 105.6063
0.3742 | 105.573
0.37421 | 105.6099
0.37422 | 105.5925
0.37423 | 105.4986
0.37424 | 105.5578
0.37425 | 105.6409
0.37426 | 105.5273
0.37427 | 105.5756
0.37428 | 105.6375
0.37429 | 105.584
0.3743 | 105.5607
0.37431 | 105.6145
0.37432 | 105.5924
0.37433 | 105.4939
0.37434 | 105.5929
0.37435 | 105.6228
0.37436 | 105.5403
0.37437 | 105.6124
0.37438 | 105.645
0.37439 | 105.5601
0.3744 | 105.5597
0.37441 | 105.5936
0.37442 | 105.5437
0.37443 | 105.5421
0.37444 | 105.6239
0.37445 | 105.5978
0.37446 | 105.584
0.37447 | 105.6144
0.37448 | 105.5607
0.37449 | 105.5438
0.3745 | 105.6104
0.37451 | 105.5675
0.37452 | 105.5305
0.37453 | 105.558
0.37454 | 105.6108
0.37455 | 105.6069
0.37456 | 105.6017
0.37457 | 105.5868
0.37458 | 105.5629
0.37459 | 105.5572
0.3746 | 105.6098
0.37461 | 105.5634
0.37462 | 105.5865
0.37463 | 105.6394
0.37464 | 105.5689
0.37465 | 105.529
0.37466 | 105.5932
0.37467 | 105.5597
0.37468 | 105.5432
0.37469 | 105.5879
0.3747 | 105.6215
0.37471 | 105.5938
0.37472 | 105.6113
0.37473 | 105.6142
0.37474 | 105.5589
0.37475 | 105.5797
0.37476 | 105.5902
0.37477 | 105.5186
0.37478 | 105.5809
0.37479 | 105.6452
0.3748 | 105.5766
0.37481 | 105.5643
0.37482 | 105.6068
0.37483 | 105.5579
0.37484 | 105.5605
0.37485 | 105.6066
0.37486 | 105.571
0.37487 | 105.566
0.37488 | 105.6415
0.37489 | 105.6368
0.3749 | 105.5708
0.37491 | 105.608
0.37492 | 105.5457
0.37493 | 105.5044
0.37494 | 105.5609
0.37495 | 105.6124
0.37496 | 105.545
0.37497 | 105.5643
0.37498 | 105.6467
0.37499 | 105.6203
0.375 | 105.5915
0.37501 | 105.6174
0.37502 | 105.5414
0.37503 | 105.5295
0.37504 | 105.6151
0.37505 | 105.5985
0.37506 | 105.5717
0.37507 | 105.5948
0.37508 | 105.5625
0.37509 | 105.5371
0.3751 | 105.6096
0.37511 | 105.5822
0.37512 | 105.5477
0.37513 | 105.5592
0.37514 | 105.6337
0.37515 | 105.6004
0.37516 | 105.5652
0.37517 | 105.5937
0.37518 | 105.5505
0.37519 | 105.5512
0.3752 | 105.596
0.37521 | 105.5749
0.37522 | 105.5422
0.37523 | 105.59
0.37524 | 105.5766
0.37525 | 105.5839
0.37526 | 105.5835
0.37527 | 105.5943
0.37528 | 105.555
0.37529 | 105.5775
0.3753 | 105.576
0.37531 | 105.5207
0.37532 | 105.5825
0.37533 | 105.6012
0.37534 | 105.5885
0.37535 | 105.6053
0.37536 | 105.5932
0.37537 | 105.5335
0.37538 | 105.5224
0.37539 | 105.5955
0.3754 | 105.6068
0.37541 | 105.5682
0.37542 | 105.595
0.37543 | 105.5664
0.37544 | 105.527
0.37545 | 105.6051
0.37546 | 105.5902
0.37547 | 105.5342
0.37548 | 105.5634
0.37549 | 105.5948
0.3755 | 105.5585
0.37551 | 105.5621
0.37552 | 105.6052
0.37553 | 105.5634
0.37554 | 105.5411
0.37555 | 105.5771
0.37556 | 105.5652
0.37557 | 105.5388
0.37558 | 105.5687
0.37559 | 105.5846
0.3756 | 105.5628
0.37561 | 105.5654
0.37562 | 105.5721
0.37563 | 105.5592
0.37564 | 105.5986
0.37565 | 105.5936
0.37566 | 105.5675
0.37567 | 105.5806
0.37568 | 105.5977
0.37569 | 105.5541
0.3757 | 105.5283
0.37571 | 105.5356
0.37572 | 105.5671
0.37573 | 105.5993
0.37574 | 105.5755
0.37575 | 105.5811
0.37576 | 105.5746
0.37577 | 105.6073
0.37578 | 105.6072
0.37579 | 105.5607
0.3758 | 105.5825
0.37581 | 105.5299
0.37582 | 105.565
0.37583 | 105.6327
0.37584 | 105.5875
0.37585 | 105.5547
0.37586 | 105.5598
0.37587 | 105.5818
0.37588 | 105.5745
0.37589 | 105.5725
0.3759 | 105.555
0.37591 | 105.5407
0.37592 | 105.5864
0.37593 | 105.6199
0.37594 | 105.6068
0.37595 | 105.5735
0.37596 | 105.5707
0.37597 | 105.5665
0.37598 | 105.5463
0.37599 | 105.5777
0.376 | 105.5674
0.37601 | 105.5335
0.37602 | 105.5894
0.37603 | 105.6312
0.37604 | 105.5978
0.37605 | 105.5589
0.37606 | 105.5641
0.37607 | 105.5441
0.37608 | 105.576
0.37609 | 105.6003
0.3761 | 105.5868
0.37611 | 105.5581
0.37612 | 105.5543
0.37613 | 105.6062
0.37614 | 105.5949
0.37615 | 105.5743
0.37616 | 105.5288
0.37617 | 105.56
0.37618 | 105.5838
0.37619 | 105.6099
0.3762 | 105.6241
0.37621 | 105.5939
0.37622 | 105.5711
0.37623 | 105.5622
0.37624 | 105.5348
0.37625 | 105.5494
0.37626 | 105.5682
0.37627 | 105.5691
0.37628 | 105.605
0.37629 | 105.6317
0.3763 | 105.5902
0.37631 | 105.5427
0.37632 | 105.5458
0.37633 | 105.5699
0.37634 | 105.5743
0.37635 | 105.5748
0.37636 | 105.5771
0.37637 | 105.5715
0.37638 | 105.6008
0.37639 | 105.614
0.3764 | 105.5731
0.37641 | 105.5473
0.37642 | 105.5652
0.37643 | 105.5458
0.37644 | 105.5826
0.37645 | 105.6293
0.37646 | 105.5852
0.37647 | 105.5732
0.37648 | 105.565
0.37649 | 105.5899
0.3765 | 105.5618
0.37651 | 105.5482
0.37652 | 105.5618
0.37653 | 105.5609
0.37654 | 105.5769
0.37655 | 105.6037
0.37656 | 105.5828
0.37657 | 105.565
0.37658 | 105.596
0.37659 | 105.5682
0.3766 | 105.5645
0.37661 | 105.5758
0.37662 | 105.5611
0.37663 | 105.5581
0.37664 | 105.6174
0.37665 | 105.6029
0.37666 | 105.5326
0.37667 | 105.574
0.37668 | 105.6183
0.37669 | 105.5753
0.3767 | 105.5965
0.37671 | 105.6309
0.37672 | 105.5681
0.37673 | 105.5906
0.37674 | 105.6173
0.37675 | 105.5801
0.37676 | 105.5266
0.37677 | 105.5685
0.37678 | 105.5717
0.37679 | 105.5538
0.3768 | 105.6392
0.37681 | 105.6216
0.37682 | 105.5704
0.37683 | 105.6099
0.37684 | 105.6258
0.37685 | 105.5774
0.37686 | 105.576
0.37687 | 105.577
0.37688 | 105.5525
0.37689 | 105.5808
0.3769 | 105.6336
0.37691 | 105.6019
0.37692 | 105.5688
0.37693 | 105.6042
0.37694 | 105.5825
0.37695 | 105.5546
0.37696 | 105.5885
0.37697 | 105.6486
0.37698 | 105.6069
0.37699 | 105.6221
0.377 | 105.6539
0.37701 | 105.577
0.37702 | 105.5842
0.37703 | 105.5971
0.37704 | 105.5525
0.37705 | 105.5593
0.37706 | 105.6138
0.37707 | 105.6171
0.37708 | 105.6037
0.37709 | 105.6314
0.3771 | 105.6035
0.37711 | 105.5902
0.37712 | 105.633
0.37713 | 105.6244
0.37714 | 105.5966
0.37715 | 105.617
0.37716 | 105.6482
0.37717 | 105.5867
0.37718 | 105.6068
0.37719 | 105.608
0.3772 | 105.5702
0.37721 | 105.5852
0.37722 | 105.6201
0.37723 | 105.5964
0.37724 | 105.631
0.37725 | 105.6808
0.37726 | 105.6267
0.37727 | 105.6103
0.37728 | 105.6452
0.37729 | 105.5979
0.3773 | 105.5572
0.37731 | 105.6165
0.37732 | 105.6286
0.37733 | 105.6099
0.37734 | 105.6568
0.37735 | 105.6536
0.37736 | 105.6288
0.37737 | 105.6327
0.37738 | 105.6232
0.37739 | 105.6105
0.3774 | 105.5911
0.37741 | 105.611
0.37742 | 105.6241
0.37743 | 105.6273
0.37744 | 105.6588
0.37745 | 105.6737
0.37746 | 105.5965
0.37747 | 105.5755
0.37748 | 105.6133
0.37749 | 105.6023
0.3775 | 105.6432
0.37751 | 105.6659
0.37752 | 105.6513
0.37753 | 105.6282
0.37754 | 105.6338
0.37755 | 105.6157
0.37756 | 105.6366
0.37757 | 105.6567
0.37758 | 105.63
0.37759 | 105.6175
0.3776 | 105.6459
0.37761 | 105.6388
0.37762 | 105.6614
0.37763 | 105.6668
0.37764 | 105.6263
0.37765 | 105.6252
0.37766 | 105.6219
0.37767 | 105.6395
0.37768 | 105.6438
0.37769 | 105.6574
0.3777 | 105.6526
0.37771 | 105.6196
0.37772 | 105.6282
0.37773 | 105.6327
0.37774 | 105.6282
0.37775 | 105.616
0.37776 | 105.6888
0.37777 | 105.6829
0.37778 | 105.6428
0.37779 | 105.6666
0.3778 | 105.6789
0.37781 | 105.6508
0.37782 | 105.6249
0.37783 | 105.6362
0.37784 | 105.6163
0.37785 | 105.6226
0.37786 | 105.6383
0.37787 | 105.6508
0.37788 | 105.6714
0.37789 | 105.7027
0.3779 | 105.6906
0.37791 | 105.6495
0.37792 | 105.6394
0.37793 | 105.6515
0.37794 | 105.6315
0.37795 | 105.6441
0.37796 | 105.6644
0.37797 | 105.66
0.37798 | 105.656
0.37799 | 105.6744
0.378 | 105.6584
0.37801 | 105.5932
0.37802 | 105.623
0.37803 | 105.661
0.37804 | 105.6693
0.37805 | 105.6757
0.37806 | 105.7013
0.37807 | 105.6778
0.37808 | 105.6314
0.37809 | 105.6664
0.3781 | 105.6696
0.37811 | 105.609
0.37812 | 105.6405
0.37813 | 105.6767
0.37814 | 105.6672
0.37815 | 105.6614
0.37816 | 105.6674
0.37817 | 105.6554
0.37818 | 105.6433
0.37819 | 105.6614
0.3782 | 105.6646
0.37821 | 105.6413
0.37822 | 105.6515
0.37823 | 105.685
0.37824 | 105.6659
0.37825 | 105.6408
0.37826 | 105.6614
0.37827 | 105.6328
0.37828 | 105.6382
0.37829 | 105.6877
0.3783 | 105.6818
0.37831 | 105.6647
0.37832 | 105.6625
0.37833 | 105.6902
0.37834 | 105.6474
0.37835 | 105.6707
0.37836 | 105.6957
0.37837 | 105.6395
0.37838 | 105.6052
0.37839 | 105.6619
0.3784 | 105.7039
0.37841 | 105.6736
0.37842 | 105.7033
0.37843 | 105.6933
0.37844 | 105.6414
0.37845 | 105.651
0.37846 | 105.6845
0.37847 | 105.6392
0.37848 | 105.645
0.37849 | 105.6931
0.3785 | 105.6693
0.37851 | 105.649
0.37852 | 105.7053
0.37853 | 105.6957
0.37854 | 105.6361
0.37855 | 105.692
0.37856 | 105.7065
0.37857 | 105.6647
0.37858 | 105.677
0.37859 | 105.6783
0.3786 | 105.6375
0.37861 | 105.6552
0.37862 | 105.6642
0.37863 | 105.6703
0.37864 | 105.6563
0.37865 | 105.688
0.37866 | 105.6726
0.37867 | 105.6953
0.37868 | 105.7235
0.37869 | 105.6976
0.3787 | 105.6748
0.37871 | 105.6845
0.37872 | 105.661
0.37873 | 105.6506
0.37874 | 105.7076
0.37875 | 105.7288
0.37876 | 105.6771
0.37877 | 105.6698
0.37878 | 105.6896
0.37879 | 105.646
0.3788 | 105.6478
0.37881 | 105.6616
0.37882 | 105.6677
0.37883 | 105.7238
0.37884 | 105.7773
0.37885 | 105.7221
0.37886 | 105.6901
0.37887 | 105.7181
0.37888 | 105.629
0.37889 | 105.5973
0.3789 | 105.662
0.37891 | 105.6721
0.37892 | 105.6524
0.37893 | 105.6987
0.37894 | 105.769
0.37895 | 105.6975
0.37896 | 105.6714
0.37897 | 105.6673
0.37898 | 105.6595
0.37899 | 105.6863
0.379 | 105.6949
0.37901 | 105.6426
0.37902 | 105.6859
0.37903 | 105.7414
0.37904 | 105.6923
0.37905 | 105.6614
0.37906 | 105.661
0.37907 | 105.6032
0.37908 | 105.6016
0.37909 | 105.711
0.3791 | 105.7198
0.37911 | 105.6439
0.37912 | 105.6778
0.37913 | 105.7132
0.37914 | 105.6283
0.37915 | 105.6398
0.37916 | 105.6708
0.37917 | 105.609
0.37918 | 105.6437
0.37919 | 105.7149
0.3792 | 105.682
0.37921 | 105.6471
0.37922 | 105.7061
0.37923 | 105.6806
0.37924 | 105.6272
0.37925 | 105.656
0.37926 | 105.639
0.37927 | 105.5961
0.37928 | 105.6651
0.37929 | 105.7294
0.3793 | 105.6454
0.37931 | 105.6398
0.37932 | 105.6303
0.37933 | 105.6373
0.37934 | 105.6184
0.37935 | 105.6394
0.37936 | 105.6485
0.37937 | 105.6314
0.37938 | 105.6459
0.37939 | 105.6654
0.3794 | 105.6295
0.37941 | 105.6062
0.37942 | 105.5855
0.37943 | 105.5846
0.37944 | 105.5988
0.37945 | 105.6536
0.37946 | 105.6435
0.37947 | 105.6495
0.37948 | 105.6247
0.37949 | 105.6095
0.3795 | 105.6647
0.37951 | 105.6126
0.37952 | 105.5576
0.37953 | 105.6075
0.37954 | 105.615
0.37955 | 105.58
0.37956 | 105.6125
0.37957 | 105.6416
0.37958 | 105.6104
0.37959 | 105.5766
0.3796 | 105.6409
0.37961 | 105.5773
0.37962 | 105.5397
0.37963 | 105.6037
0.37964 | 105.6151
0.37965 | 105.5944
0.37966 | 105.6077
0.37967 | 105.5875
0.37968 | 105.5082
0.37969 | 105.5526
0.3797 | 105.589
0.37971 | 105.569
0.37972 | 105.5689
0.37973 | 105.6341
0.37974 | 105.6038
0.37975 | 105.5593
0.37976 | 105.5842
0.37977 | 105.5675
0.37978 | 105.5325
0.37979 | 105.5781
0.3798 | 105.6234
0.37981 | 105.549
0.37982 | 105.5598
0.37983 | 105.5846
0.37984 | 105.5573
0.37985 | 105.543
0.37986 | 105.5615
0.37987 | 105.5579
0.37988 | 105.5348
0.37989 | 105.5977
0.3799 | 105.5613
0.37991 | 105.5501
0.37992 | 105.582
0.37993 | 105.5603
0.37994 | 105.5158
0.37995 | 105.541
0.37996 | 105.5333
0.37997 | 105.5036
0.37998 | 105.5642
0.37999 | 105.5973
0.38 | 105.56
0.38001 | 105.5537
0.38002 | 105.5792
0.38003 | 105.5477
0.38004 | 105.5171
0.38005 | 105.5142
0.38006 | 105.5039
0.38007 | 105.5229
0.38008 | 105.5503
0.38009 | 105.5537
0.3801 | 105.5466
0.38011 | 105.5665
0.38012 | 105.5456
0.38013 | 105.5106
0.38014 | 105.5288
0.38015 | 105.543
0.38016 | 105.5364
0.38017 | 105.5412
0.38018 | 105.5645
0.38019 | 105.5246
0.3802 | 105.516
0.38021 | 105.5133
0.38022 | 105.5032
0.38023 | 105.5063
0.38024 | 105.5296
0.38025 | 105.5391
0.38026 | 105.5183
0.38027 | 105.5294
0.38028 | 105.5372
0.38029 | 105.5374
0.3803 | 105.5797
0.38031 | 105.5053
0.38032 | 105.4976
0.38033 | 105.5123
0.38034 | 105.5498
0.38035 | 105.5251
0.38036 | 105.5055
0.38037 | 105.5485
0.38038 | 105.5486
0.38039 | 105.5395
0.3804 | 105.5544
0.38041 | 105.5244
0.38042 | 105.467
0.38043 | 105.4996
0.38044 | 105.5259
0.38045 | 105.5326
0.38046 | 105.5386
0.38047 | 105.5374
0.38048 | 105.5017
0.38049 | 105.523
0.3805 | 105.5425
0.38051 | 105.4947
0.38052 | 105.5186
0.38053 | 105.5452
0.38054 | 105.5081
0.38055 | 105.518
0.38056 | 105.5175
0.38057 | 105.5149
0.38058 | 105.5498
0.38059 | 105.5505
0.3806 | 105.5107
0.38061 | 105.4855
0.38062 | 105.4926
0.38063 | 105.5082
0.38064 | 105.5064
0.38065 | 105.5624
0.38066 | 105.5663
0.38067 | 105.5239
0.38068 | 105.5319
0.38069 | 105.5358
0.3807 | 105.5039
0.38071 | 105.5003
0.38072 | 105.5154
0.38073 | 105.4945
0.38074 | 105.5234
0.38075 | 105.5702
0.38076 | 105.5057
0.38077 | 105.4881
0.38078 | 105.5398
0.38079 | 105.5468
0.3808 | 105.4887
0.38081 | 105.4995
0.38082 | 105.5221
0.38083 | 105.4995
0.38084 | 105.5144
0.38085 | 105.5369
0.38086 | 105.5007
0.38087 | 105.4834
0.38088 | 105.5311
0.38089 | 105.5307
0.3809 | 105.5173
0.38091 | 105.5283
0.38092 | 105.5181
0.38093 | 105.4692
0.38094 | 105.5279
0.38095 | 105.5648
0.38096 | 105.5043
0.38097 | 105.537
0.38098 | 105.534
0.38099 | 105.4957
0.381 | 105.4787
0.38101 | 105.5102
0.38102 | 105.5127
0.38103 | 105.5008
0.38104 | 105.5352
0.38105 | 105.541
0.38106 | 105.4978
0.38107 | 105.4882
0.38108 | 105.5214
0.38109 | 105.5149
0.3811 | 105.5253
0.38111 | 105.5216
0.38112 | 105.5123
0.38113 | 105.5093
0.38114 | 105.543
0.38115 | 105.4834
0.38116 | 105.4849
0.38117 | 105.5065
0.38118 | 105.5219
0.38119 | 105.5234
0.3812 | 105.5608
0.38121 | 105.5667
0.38122 | 105.5018
0.38123 | 105.4973
0.38124 | 105.5039
0.38125 | 105.4971
0.38126 | 105.4754
0.38127 | 105.5293
0.38128 | 105.5561
0.38129 | 105.5335
0.3813 | 105.543
0.38131 | 105.5216
0.38132 | 105.4884
0.38133 | 105.5197
0.38134 | 105.5225
0.38135 | 105.5061
0.38136 | 105.4996
0.38137 | 105.507
0.38138 | 105.5486
0.38139 | 105.5154
0.3814 | 105.5451
0.38141 | 105.5237
0.38142 | 105.5057
0.38143 | 105.5235
0.38144 | 105.5507
0.38145 | 105.5477
0.38146 | 105.5443
0.38147 | 105.4973
0.38148 | 105.5259
0.38149 | 105.5195
0.3815 | 105.5063
0.38151 | 105.4845
0.38152 | 105.5085
0.38153 | 105.5324
0.38154 | 105.5339
0.38155 | 105.5646
0.38156 | 105.5359
0.38157 | 105.5161
0.38158 | 105.5377
0.38159 | 105.5518
0.3816 | 105.5268
0.38161 | 105.5185
0.38162 | 105.5414
0.38163 | 105.513
0.38164 | 105.5261
0.38165 | 105.5448
0.38166 | 105.5122
0.38167 | 105.5029
0.38168 | 105.5169
0.38169 | 105.5618
0.3817 | 105.5212
0.38171 | 105.5098
0.38172 | 105.5514
0.38173 | 105.5355
0.38174 | 105.565
0.38175 | 105.5549
0.38176 | 105.4893
0.38177 | 105.464
0.38178 | 105.5104
0.38179 | 105.5341
0.3818 | 105.5169
0.38181 | 105.5443
0.38182 | 105.5436
0.38183 | 105.5287
0.38184 | 105.5356
0.38185 | 105.5538
0.38186 | 105.5175
0.38187 | 105.4931
0.38188 | 105.5218
0.38189 | 105.5484
0.3819 | 105.5141
0.38191 | 105.5274
0.38192 | 105.5435
0.38193 | 105.5003
0.38194 | 105.5188
0.38195 | 105.5518
0.38196 | 105.5203
0.38197 | 105.4792
0.38198 | 105.5249
0.38199 | 105.5801
0.382 | 105.5419
0.38201 | 105.4988
0.38202 | 105.5411
0.38203 | 105.5238
0.38204 | 105.4836
0.38205 | 105.5244
0.38206 | 105.5458
0.38207 | 105.5244
0.38208 | 105.5255
0.38209 | 105.5377
0.3821 | 105.5344
0.38211 | 105.4923
0.38212 | 105.5155
0.38213 | 105.5065
0.38214 | 105.5063
0.38215 | 105.5449
0.38216 | 105.5507
0.38217 | 105.5355
0.38218 | 105.5338
0.38219 | 105.5776
0.3822 | 105.5283
0.38221 | 105.4836
0.38222 | 105.5196
0.38223 | 105.5461
0.38224 | 105.5129
0.38225 | 105.5259
0.38226 | 105.557
0.38227 | 105.5216
0.38228 | 105.4949
0.38229 | 105.5163
0.3823 | 105.5202
0.38231 | 105.4962
0.38232 | 105.5184
0.38233 | 105.5624
0.38234 | 105.5689
0.38235 | 105.5512
0.38236 | 105.5595
0.38237 | 105.5277
0.38238 | 105.4888
0.38239 | 105.509
0.3824 | 105.5046
0.38241 | 105.5011
0.38242 | 105.5489
0.38243 | 105.545
0.38244 | 105.535
0.38245 | 105.5146
0.38246 | 105.5293
0.38247 | 105.5596
0.38248 | 105.5432
0.38249 | 105.5364
0.3825 | 105.5652
0.38251 | 105.5114
0.38252 | 105.5134
0.38253 | 105.5661
0.38254 | 105.535
0.38255 | 105.4815
0.38256 | 105.4873
0.38257 | 105.5395
0.38258 | 105.538
0.38259 | 105.5339
0.3826 | 105.5665
0.38261 | 105.5501
0.38262 | 105.5483
0.38263 | 105.5722
0.38264 | 105.5277
0.38265 | 105.5001
0.38266 | 105.4943
0.38267 | 105.5266
0.38268 | 105.5273
0.38269 | 105.5588
0.3827 | 105.5441
0.38271 | 105.4868
0.38272 | 105.5293
0.38273 | 105.5512
0.38274 | 105.4993
0.38275 | 105.5097
0.38276 | 105.5708
0.38277 | 105.5514
0.38278 | 105.5341
0.38279 | 105.5775
0.3828 | 105.5162
0.38281 | 105.5242
0.38282 | 105.5265
0.38283 | 105.5248
0.38284 | 105.456
0.38285 | 105.4622
0.38286 | 105.5307
0.38287 | 105.5361
0.38288 | 105.5744
0.38289 | 105.5872
0.3829 | 105.5007
0.38291 | 105.4657
0.38292 | 105.5253
0.38293 | 105.5212
0.38294 | 105.5258
0.38295 | 105.5389
0.38296 | 105.5077
0.38297 | 105.5306
0.38298 | 105.5653
0.38299 | 105.5505
0.383 | 105.4884
0.38301 | 105.4873
0.38302 | 105.5076
0.38303 | 105.4793
0.38304 | 105.5268
0.38305 | 105.5584
0.38306 | 105.5315
0.38307 | 105.5334
0.38308 | 105.5514
0.38309 | 105.4891
0.3831 | 105.491
0.38311 | 105.5266
0.38312 | 105.5109
0.38313 | 105.5215
0.38314 | 105.5811
0.38315 | 105.4996
0.38316 | 105.4664
0.38317 | 105.5338
0.38318 | 105.5457
0.38319 | 105.4814
0.3832 | 105.4906
0.38321 | 105.5264
0.38322 | 105.4971
0.38323 | 105.5402
0.38324 | 105.5762
0.38325 | 105.5388
0.38326 | 105.4865
0.38327 | 105.5574
0.38328 | 105.5311
0.38329 | 105.472
0.3833 | 105.5199
0.38331 | 105.5156
0.38332 | 105.5041
0.38333 | 105.5365
0.38334 | 105.5518
0.38335 | 105.5141
0.38336 | 105.4889
0.38337 | 105.5405
0.38338 | 105.5557
0.38339 | 105.5258
0.3834 | 105.5231
0.38341 | 105.5014
0.38342 | 105.5091
0.38343 | 105.5275
0.38344 | 105.5533
0.38345 | 105.4978
0.38346 | 105.499
0.38347 | 105.5175
0.38348 | 105.5402
0.38349 | 105.5073
0.3835 | 105.5225
0.38351 | 105.46
0.38352 | 105.5067
0.38353 | 105.5791
0.38354 | 105.5635
0.38355 | 105.5318
0.38356 | 105.5315
0.38357 | 105.5198
0.38358 | 105.5094
0.38359 | 105.5393
0.3836 | 105.5177
0.38361 | 105.4735
0.38362 | 105.5078
0.38363 | 105.543
0.38364 | 105.5493
0.38365 | 105.5266
0.38366 | 105.5184
0.38367 | 105.4991
0.38368 | 105.5719
0.38369 | 105.5382
0.3837 | 105.4923
0.38371 | 105.4725
0.38372 | 105.5253
0.38373 | 105.5392
0.38374 | 105.5106
0.38375 | 105.5283
0.38376 | 105.5294
0.38377 | 105.4994
0.38378 | 105.5499
0.38379 | 105.531
0.3838 | 105.474
0.38381 | 105.4831
0.38382 | 105.5232
0.38383 | 105.5007
0.38384 | 105.5703
0.38385 | 105.6062
0.38386 | 105.5236
0.38387 | 105.4632
0.38388 | 105.5003
0.38389 | 105.5144
0.3839 | 105.4827
0.38391 | 105.5158
0.38392 | 105.5592
0.38393 | 105.5273
0.38394 | 105.5581
0.38395 | 105.5656
0.38396 | 105.4988
0.38397 | 105.4881
0.38398 | 105.5015
0.38399 | 105.4948
0.384 | 105.505
0.38401 | 105.5307
0.38402 | 105.5449
0.38403 | 105.5223
0.38404 | 105.5594
0.38405 | 105.5462
0.38406 | 105.4952
0.38407 | 105.4763
0.38408 | 105.5057
0.38409 | 105.4865
0.3841 | 105.5158
0.38411 | 105.5805
0.38412 | 105.5534
0.38413 | 105.5145
0.38414 | 105.5299
0.38415 | 105.5238
0.38416 | 105.4578
0.38417 | 105.4917
0.38418 | 105.5533
0.38419 | 105.5353
0.3842 | 105.542
0.38421 | 105.5456
0.38422 | 105.5237
0.38423 | 105.5214
0.38424 | 105.5476
0.38425 | 105.491
0.38426 | 105.4703
0.38427 | 105.5016
0.38428 | 105.5008
0.38429 | 105.4933
0.3843 | 105.5476
0.38431 | 105.5822
0.38432 | 105.498
0.38433 | 105.5372
0.38434 | 105.5471
0.38435 | 105.5254
0.38436 | 105.5007
0.38437 | 105.5324
0.38438 | 105.4964
0.38439 | 105.5068
0.3844 | 105.5417
0.38441 | 105.5306
0.38442 | 105.5313
0.38443 | 105.5394
0.38444 | 105.5035
0.38445 | 105.5078
0.38446 | 105.5067
0.38447 | 105.5152
0.38448 | 105.5539
0.38449 | 105.579
0.3845 | 105.5486
0.38451 | 105.5144
0.38452 | 105.5351
0.38453 | 105.5266
0.38454 | 105.4918
0.38455 | 105.5081
0.38456 | 105.526
0.38457 | 105.5111
0.38458 | 105.5494
0.38459 | 105.5671
0.3846 | 105.5111
0.38461 | 105.4995
0.38462 | 105.5443
0.38463 | 105.5762
0.38464 | 105.5559
0.38465 | 105.5567
0.38466 | 105.5209
0.38467 | 105.4828
0.38468 | 105.5157
0.38469 | 105.5504
0.3847 | 105.5292
0.38471 | 105.513
0.38472 | 105.5863
0.38473 | 105.5274
0.38474 | 105.5114
0.38475 | 105.561
0.38476 | 105.5271
0.38477 | 105.4944
0.38478 | 105.5302
0.38479 | 105.5509
0.3848 | 105.5224
0.38481 | 105.5306
0.38482 | 105.5648
0.38483 | 105.5184
0.38484 | 105.5167
0.38485 | 105.5534
0.38486 | 105.5078
0.38487 | 105.489
0.38488 | 105.5557
0.38489 | 105.5749
0.3849 | 105.5322
0.38491 | 105.5397
0.38492 | 105.5164
0.38493 | 105.5012
0.38494 | 105.4994
0.38495 | 105.533
0.38496 | 105.5257
0.38497 | 105.5149
0.38498 | 105.5743
0.38499 | 105.5797
0.385 | 105.5336
0.38501 | 105.5212
0.38502 | 105.5054
0.38503 | 105.5365
0.38504 | 105.5343
0.38505 | 105.4977
0.38506 | 105.4854
0.38507 | 105.5376
0.38508 | 105.5371
0.38509 | 105.5447
0.3851 | 105.5555
0.38511 | 105.505
0.38512 | 105.5002
0.38513 | 105.5294
0.38514 | 105.5228
0.38515 | 105.5297
0.38516 | 105.5566
0.38517 | 105.5593
0.38518 | 105.4945
0.38519 | 105.5362
0.3852 | 105.5265
0.38521 | 105.4778
0.38522 | 105.4852
0.38523 | 105.5363
0.38524 | 105.5035
0.38525 | 105.497
0.38526 | 105.5444
0.38527 | 105.5787
0.38528 | 105.5311
0.38529 | 105.5561
0.3853 | 105.5208
0.38531 | 105.4397
0.38532 | 105.4994
0.38533 | 105.5564
0.38534 | 105.509
0.38535 | 105.51
0.38536 | 105.5457
0.38537 | 105.529
0.38538 | 105.5007
0.38539 | 105.5432
0.3854 | 105.5193
0.38541 | 105.4558
0.38542 | 105.5081
0.38543 | 105.5588
0.38544 | 105.5164
0.38545 | 105.5302
0.38546 | 105.5634
0.38547 | 105.4954
0.38548 | 105.4817
0.38549 | 105.5421
0.3855 | 105.5175
0.38551 | 105.4625
0.38552 | 105.546
0.38553 | 105.5447
0.38554 | 105.5139
0.38555 | 105.5158
0.38556 | 105.5425
0.38557 | 105.4993
0.38558 | 105.5201
0.38559 | 105.5477
0.3856 | 105.4988
0.38561 | 105.4944
0.38562 | 105.5529
0.38563 | 105.5212
0.38564 | 105.4629
0.38565 | 105.5213
0.38566 | 105.5266
0.38567 | 105.4698
0.38568 | 105.5408
0.38569 | 105.5748
0.3857 | 105.4451
0.38571 | 105.485
0.38572 | 105.5745
0.38573 | 105.5085
0.38574 | 105.4659
0.38575 | 105.5434
0.38576 | 105.5049
0.38577 | 105.4654
0.38578 | 105.5487
0.38579 | 105.5252
0.3858 | 105.4706
0.38581 | 105.5328
0.38582 | 105.5465
0.38583 | 105.4801
0.38584 | 105.5018
0.38585 | 105.5445
0.38586 | 105.4601
0.38587 | 105.4708
0.38588 | 105.5372
0.38589 | 105.4901
0.3859 | 105.4804
0.38591 | 105.5115
0.38592 | 105.5106
0.38593 | 105.4624
0.38594 | 105.5292
0.38595 | 105.5532
0.38596 | 105.4452
0.38597 | 105.5043
0.38598 | 105.5301
0.38599 | 105.4491
0.386 | 105.4817
0.38601 | 105.5304
0.38602 | 105.4748
0.38603 | 105.4966
0.38604 | 105.5565
0.38605 | 105.4517
0.38606 | 105.4296
0.38607 | 105.53
0.38608 | 105.5262
0.38609 | 105.475
0.3861 | 105.5293
0.38611 | 105.5108
0.38612 | 105.4481
0.38613 | 105.5128
0.38614 | 105.5266
0.38615 | 105.4314
0.38616 | 105.4516
0.38617 | 105.5011
0.38618 | 105.4408
0.38619 | 105.4768
0.3862 | 105.5763
0.38621 | 105.4838
0.38622 | 105.4547
0.38623 | 105.5574
0.38624 | 105.4739
0.38625 | 105.4311
0.38626 | 105.5021
0.38627 | 105.4952
0.38628 | 105.431
0.38629 | 105.5113
0.3863 | 105.521
0.38631 | 105.4122
0.38632 | 105.4611
0.38633 | 105.5377
0.38634 | 105.4539
0.38635 | 105.4455
0.38636 | 105.5143
0.38637 | 105.4535
0.38638 | 105.4452
0.38639 | 105.5527
0.3864 | 105.5121
0.38641 | 105.4277
0.38642 | 105.4971
0.38643 | 105.4649
0.38644 | 105.4281
0.38645 | 105.472
0.38646 | 105.4806
0.38647 | 105.4189
0.38648 | 105.4785
0.38649 | 105.5343
0.3865 | 105.4537
0.38651 | 105.4282
0.38652 | 105.5026
0.38653 | 105.4394
0.38654 | 105.414
0.38655 | 105.4964
0.38656 | 105.4819
0.38657 | 105.4096
0.38658 | 105.5002
0.38659 | 105.4888
0.3866 | 105.4364
0.38661 | 105.4888
0.38662 | 105.4586
0.38663 | 105.4007
0.38664 | 105.4413
0.38665 | 105.4947
0.38666 | 105.418
0.38667 | 105.4533
0.38668 | 105.4961
0.38669 | 105.4196
0.3867 | 105.4388
0.38671 | 105.5168
0.38672 | 105.4395
0.38673 | 105.4056
0.38674 | 105.5093
0.38675 | 105.4819
0.38676 | 105.4114
0.38677 | 105.4702
0.38678 | 105.4431
0.38679 | 105.4111
0.3868 | 105.4485
0.38681 | 105.4797
0.38682 | 105.4209
0.38683 | 105.3978
0.38684 | 105.4694
0.38685 | 105.4656
0.38686 | 105.425
0.38687 | 105.499
0.38688 | 105.468
0.38689 | 105.4183
0.3869 | 105.4617
0.38691 | 105.4711
0.38692 | 105.3939
0.38693 | 105.4162
0.38694 | 105.4355
0.38695 | 105.3808
0.38696 | 105.4289
0.38697 | 105.4558
0.38698 | 105.4225
0.38699 | 105.4151
0.387 | 105.4891
0.38701 | 105.4678
0.38702 | 105.4125
0.38703 | 105.4217
0.38704 | 105.3943
0.38705 | 105.3873
0.38706 | 105.4204
0.38707 | 105.4564
0.38708 | 105.4161
0.38709 | 105.4034
0.3871 | 105.4077
0.38711 | 105.3908
0.38712 | 105.3716
0.38713 | 105.4373
0.38714 | 105.4244
0.38715 | 105.4284
0.38716 | 105.4154
0.38717 | 105.4139
0.38718 | 105.4189
0.38719 | 105.4366
0.3872 | 105.4355
0.38721 | 105.3747
0.38722 | 105.3686
0.38723 | 105.3948
0.38724 | 105.3789
0.38725 | 105.4228
0.38726 | 105.4602
0.38727 | 105.4267
0.38728 | 105.3939
0.38729 | 105.4226
0.3873 | 105.4017
0.38731 | 105.3983
0.38732 | 105.4222
0.38733 | 105.3727
0.38734 | 105.3677
0.38735 | 105.4336
0.38736 | 105.4119
0.38737 | 105.3959
0.38738 | 105.4267
0.38739 | 105.4163
0.3874 | 105.3469
0.38741 | 105.3514
0.38742 | 105.3974
0.38743 | 105.3685
0.38744 | 105.4207
0.38745 | 105.4212
0.38746 | 105.4099
0.38747 | 105.3713
0.38748 | 105.3986
0.38749 | 105.3746
0.3875 | 105.3562
0.38751 | 105.4137
0.38752 | 105.4305
0.38753 | 105.3598
0.38754 | 105.3953
0.38755 | 105.431
0.38756 | 105.3625
0.38757 | 105.3564
0.38758 | 105.4041
0.38759 | 105.3705
0.3876 | 105.3429
0.38761 | 105.3961
0.38762 | 105.3943
0.38763 | 105.3555
0.38764 | 105.4322
0.38765 | 105.4461
0.38766 | 105.345
0.38767 | 105.3862
0.38768 | 105.4298
0.38769 | 105.3418
0.3877 | 105.3557
0.38771 | 105.4072
0.38772 | 105.3357
0.38773 | 105.3337
0.38774 | 105.3965
0.38775 | 105.383
0.38776 | 105.3534
0.38777 | 105.3999
0.38778 | 105.3855
0.38779 | 105.345
0.3878 | 105.3815
0.38781 | 105.4153
0.38782 | 105.3471
0.38783 | 105.3816
0.38784 | 105.3881
0.38785 | 105.3421
0.38786 | 105.3232
0.38787 | 105.371
0.38788 | 105.3738
0.38789 | 105.3456
0.3879 | 105.3769
0.38791 | 105.345
0.38792 | 105.3325
0.38793 | 105.3769
0.38794 | 105.3724
0.38795 | 105.3483
0.38796 | 105.3353
0.38797 | 105.3916
0.38798 | 105.3628
0.38799 | 105.329
0.388 | 105.399
0.38801 | 105.3218
0.38802 | 105.2945
0.38803 | 105.3568
0.38804 | 105.3701
0.38805 | 105.3423
0.38806 | 105.3825
0.38807 | 105.3736
0.38808 | 105.3363
0.38809 | 105.3754
0.3881 | 105.3771
0.38811 | 105.2717
0.38812 | 105.3255
0.38813 | 105.3877
0.38814 | 105.362
0.38815 | 105.3521
0.38816 | 105.3614
0.38817 | 105.3156
0.38818 | 105.298
0.38819 | 105.3635
0.3882 | 105.34
0.38821 | 105.2824
0.38822 | 105.3531
0.38823 | 105.398
0.38824 | 105.3534
0.38825 | 105.3829
0.38826 | 105.361
0.38827 | 105.2435
0.38828 | 105.2976
0.38829 | 105.3892
0.3883 | 105.3091
0.38831 | 105.3078
0.38832 | 105.3818
0.38833 | 105.3353
0.38834 | 105.3115
0.38835 | 105.388
0.38836 | 105.3061
0.38837 | 105.2408
0.38838 | 105.3473
0.38839 | 105.3811
0.3884 | 105.3057
0.38841 | 105.3381
0.38842 | 105.392
0.38843 | 105.3309
0.38844 | 105.3167
0.38845 | 105.3689
0.38846 | 105.269
0.38847 | 105.2356
0.38848 | 105.3683
0.38849 | 105.3514
0.3885 | 105.2884
0.38851 | 105.3383
0.38852 | 105.3747
0.38853 | 105.3039
0.38854 | 105.3182
0.38855 | 105.3493
0.38856 | 105.2392
0.38857 | 105.2675
0.38858 | 105.4003
0.38859 | 105.3565
0.3886 | 105.3149
0.38861 | 105.36
0.38862 | 105.3366
0.38863 | 105.2684
0.38864 | 105.3393
0.38865 | 105.3106
0.38866 | 105.2388
0.38867 | 105.3149
0.38868 | 105.3998
0.38869 | 105.327
0.3887 | 105.3088
0.38871 | 105.3616
0.38872 | 105.2572
0.38873 | 105.2513
0.38874 | 105.3913
0.38875 | 105.3073
0.38876 | 105.2354
0.38877 | 105.3384
0.38878 | 105.3637
0.38879 | 105.2743
0.3888 | 105.3403
0.38881 | 105.3345
0.38882 | 105.2163
0.38883 | 105.2895
0.38884 | 105.3552
0.38885 | 105.266
0.38886 | 105.2765
0.38887 | 105.3864
0.38888 | 105.2966
0.38889 | 105.2894
0.3889 | 105.3551
0.38891 | 105.2654
0.38892 | 105.1883
0.38893 | 105.3192
0.38894 | 105.3334
0.38895 | 105.2603
0.38896 | 105.3158
0.38897 | 105.4028
0.38898 | 105.2629
0.38899 | 105.2852
0.389 | 105.3358
0.38901 | 105.2416
0.38902 | 105.2316
0.38903 | 105.3456
0.38904 | 105.2991
0.38905 | 105.2559
0.38906 | 105.3452
0.38907 | 105.2983
0.38908 | 105.1957
0.38909 | 105.3001
0.3891 | 105.3204
0.38911 | 105.1874
0.38912 | 105.2816
0.38913 | 105.3633
0.38914 | 105.2408
0.38915 | 105.2571
0.38916 | 105.3561
0.38917 | 105.2621
0.38918 | 105.232
0.38919 | 105.3106
0.3892 | 105.2684
0.38921 | 105.198
0.38922 | 105.315
0.38923 | 105.3512
0.38924 | 105.2289
0.38925 | 105.291
0.38926 | 105.2877
0.38927 | 105.2124
0.38928 | 105.2748
0.38929 | 105.3119
0.3893 | 105.2008
0.38931 | 105.2201
0.38932 | 105.31
0.38933 | 105.2666
0.38934 | 105.2308
0.38935 | 105.3143
0.38936 | 105.2899
0.38937 | 105.2277
0.38938 | 105.3114
0.38939 | 105.2837
0.3894 | 105.2203
0.38941 | 105.2633
0.38942 | 105.2753
0.38943 | 105.2083
0.38944 | 105.2372
0.38945 | 105.2517
0.38946 | 105.1767
0.38947 | 105.2582
0.38948 | 105.3152
0.38949 | 105.2552
0.3895 | 105.2098
0.38951 | 105.2842
0.38952 | 105.2666
0.38953 | 105.2308
0.38954 | 105.2904
0.38955 | 105.2455
0.38956 | 105.1985
0.38957 | 105.2593
0.38958 | 105.2762
0.38959 | 105.2059
0.3896 | 105.2169
0.38961 | 105.2644
0.38962 | 105.1924
0.38963 | 105.2353
0.38964 | 105.3095
0.38965 | 105.2267
0.38966 | 105.1965
0.38967 | 105.2975
0.38968 | 105.2651
0.38969 | 105.218
0.3897 | 105.2647
0.38971 | 105.2373
0.38972 | 105.1758
0.38973 | 105.2561
0.38974 | 105.2815
0.38975 | 105.2146
0.38976 | 105.2223
0.38977 | 105.2918
0.38978 | 105.2345
0.38979 | 105.208
0.3898 | 105.2843
0.38981 | 105.2036
0.38982 | 105.1862
0.38983 | 105.2673
0.38984 | 105.2869
0.38985 | 105.2419
0.38986 | 105.2293
0.38987 | 105.2399
0.38988 | 105.1964
0.38989 | 105.2099
0.3899 | 105.244
0.38991 | 105.2067
0.38992 | 105.195
0.38993 | 105.2529
0.38994 | 105.2644
0.38995 | 105.2391
0.38996 | 105.2342
0.38997 | 105.2483
0.38998 | 105.2095
0.38999 | 105.2162
0.39 | 105.2248
0.39001 | 105.2167
0.39002 | 105.2026
0.39003 | 105.248
0.39004 | 105.2466
0.39005 | 105.2145
0.39006 | 105.1877
0.39007 | 105.2024
0.39008 | 105.2026
0.39009 | 105.1988
0.3901 | 105.2267
0.39011 | 105.2202
0.39012 | 105.2218
0.39013 | 105.2335
0.39014 | 105.283
0.39015 | 105.2402
0.39016 | 105.2252
0.39017 | 105.1809
0.39018 | 105.1695
0.39019 | 105.1898
0.3902 | 105.1883
0.39021 | 105.181
0.39022 | 105.2289
0.39023 | 105.2499
0.39024 | 105.2118
0.39025 | 105.2267
0.39026 | 105.1895
0.39027 | 105.2058
0.39028 | 105.2055
0.39029 | 105.23
0.3903 | 105.1964
0.39031 | 105.1773
0.39032 | 105.2181
0.39033 | 105.2177
0.39034 | 105.1941
0.39035 | 105.1914
0.39036 | 105.1525
0.39037 | 105.1432
0.39038 | 105.1848
0.39039 | 105.2231
0.3904 | 105.2224
0.39041 | 105.2145
0.39042 | 105.1824
0.39043 | 105.1936
0.39044 | 105.2216
0.39045 | 105.2029
0.39046 | 105.153
0.39047 | 105.1443
0.39048 | 105.198
0.39049 | 105.2231
0.3905 | 105.183
0.39051 | 105.1725
0.39052 | 105.1771
0.39053 | 105.1657
0.39054 | 105.2074
0.39055 | 105.2297
0.39056 | 105.159
0.39057 | 105.1307
0.39058 | 105.2162
0.39059 | 105.2134
0.3906 | 105.1944
0.39061 | 105.2064
0.39062 | 105.1466
0.39063 | 105.1335
0.39064 | 105.1916
0.39065 | 105.1811
0.39066 | 105.1573
0.39067 | 105.166
0.39068 | 105.1738
0.39069 | 105.1649
0.3907 | 105.2005
0.39071 | 105.1753
0.39072 | 105.1366
0.39073 | 105.1795
0.39074 | 105.205
0.39075 | 105.1484
0.39076 | 105.1355
0.39077 | 105.1546
0.39078 | 105.1407
0.39079 | 105.1732
0.3908 | 105.2071
0.39081 | 105.156
0.39082 | 105.1371
0.39083 | 105.1815
0.39084 | 105.177
0.39085 | 105.1377
0.39086 | 105.1402
0.39087 | 105.1402
0.39088 | 105.149
0.39089 | 105.1711
0.3909 | 105.188
0.39091 | 105.1507
0.39092 | 105.1426
0.39093 | 105.1788
0.39094 | 105.1423
0.39095 | 105.1242
0.39096 | 105.141
0.39097 | 105.1184
0.39098 | 105.1167
0.39099 | 105.1909
0.391 | 105.1864
0.39101 | 105.1019
0.39102 | 105.1291
0.39103 | 105.1646
0.39104 | 105.1432
0.39105 | 105.1175
0.39106 | 105.1579
0.39107 | 105.1512
0.39108 | 105.1447
0.39109 | 105.1944
0.3911 | 105.1394
0.39111 | 105.087
0.39112 | 105.1417
0.39113 | 105.1776
0.39114 | 105.1053
0.39115 | 105.1271
0.39116 | 105.1365
0.39117 | 105.0841
0.39118 | 105.1193
0.39119 | 105.2099
0.3912 | 105.1636
0.39121 | 105.0826
0.39122 | 105.137
0.39123 | 105.1499
0.39124 | 105.119
0.39125 | 105.1328
0.39126 | 105.1307
0.39127 | 105.0929
0.39128 | 105.1186
0.39129 | 105.1373
0.3913 | 105.1335
0.39131 | 105.1033
0.39132 | 105.1583
0.39133 | 105.1279
0.39134 | 105.1335
0.39135 | 105.1595
0.39136 | 105.0919
0.39137 | 105.0992
0.39138 | 105.1553
0.39139 | 105.1565
0.3914 | 105.0961
0.39141 | 105.1299
0.39142 | 105.1509
0.39143 | 105.1073
0.39144 | 105.1143
0.39145 | 105.1557
0.39146 | 105.1052
0.39147 | 105.094
0.39148 | 105.144
0.39149 | 105.1143
0.3915 | 105.1187
0.39151 | 105.1444
0.39152 | 105.1081
0.39153 | 105.1044
0.39154 | 105.1589
0.39155 | 105.1187
0.39156 | 105.0401
0.39157 | 105.112
0.39158 | 105.1788
0.39159 | 105.1042
0.3916 | 105.0996
0.39161 | 105.1504
0.39162 | 105.0856
0.39163 | 105.0997
0.39164 | 105.1376
0.39165 | 105.1148
0.39166 | 105.0878
0.39167 | 105.127
0.39168 | 105.1048
0.39169 | 105.0945
0.3917 | 105.1214
0.39171 | 105.1169
0.39172 | 105.05
0.39173 | 105.1406
0.39174 | 105.1751
0.39175 | 105.0802
0.39176 | 105.0968
0.39177 | 105.1366
0.39178 | 105.0945
0.39179 | 105.0462
0.3918 | 105.136
0.39181 | 105.1083
0.39182 | 105.045
0.39183 | 105.1114
0.39184 | 105.1521
0.39185 | 105.0966
0.39186 | 105.1041
0.39187 | 105.14
0.39188 | 105.0667
0.39189 | 105.0814
0.3919 | 105.1116
0.39191 | 105.0662
0.39192 | 105.0699
0.39193 | 105.1687
0.39194 | 105.1068
0.39195 | 105.0673
0.39196 | 105.134
0.39197 | 105.0664
0.39198 | 105.0338
0.39199 | 105.1472
0.392 | 105.1454
0.39201 | 105.0386
0.39202 | 105.0962
0.39203 | 105.1708
0.39204 | 105.1028
0.39205 | 105.0891
0.39206 | 105.0908
0.39207 | 105.0209
0.39208 | 105.0546
0.39209 | 105.1379
0.3921 | 105.0992
0.39211 | 105.061
0.39212 | 105.1148
0.39213 | 105.0737
0.39214 | 105.0869
0.39215 | 105.134
0.39216 | 105.087
0.39217 | 105.0585
0.39218 | 105.0688
0.39219 | 105.104
0.3922 | 105.1177
0.39221 | 105.0992
0.39222 | 105.1149
0.39223 | 105.1214
0.39224 | 105.0919
0.39225 | 105.083
0.39226 | 105.0441
0.39227 | 105.0572
0.39228 | 105.1285
0.39229 | 105.0939
0.3923 | 105.1132
0.39231 | 105.1067
0.39232 | 105.0442
0.39233 | 105.055
0.39234 | 105.1302
0.39235 | 105.0994
0.39236 | 105.0525
0.39237 | 105.0938
0.39238 | 105.1235
0.39239 | 105.1104
0.3924 | 105.1066
0.39241 | 105.0777
0.39242 | 105.0587
0.39243 | 105.0966
0.39244 | 105.0929
0.39245 | 105.0588
0.39246 | 105.0707
0.39247 | 105.1212
0.39248 | 105.0829
0.39249 | 105.1111
0.3925 | 105.1415
0.39251 | 105.0628
0.39252 | 105.0313
0.39253 | 105.1197
0.39254 | 105.1113
0.39255 | 105.0827
0.39256 | 105.0988
0.39257 | 105.0974
0.39258 | 105.0742
0.39259 | 105.0609
0.3926 | 105.1027
0.39261 | 105.0336
0.39262 | 105.057
0.39263 | 105.1306
0.39264 | 105.1066
0.39265 | 105.1158
0.39266 | 105.1357
0.39267 | 105.0505
0.39268 | 105.0514
0.39269 | 105.1091
0.3927 | 105.0757
0.39271 | 105.0483
0.39272 | 105.0751
0.39273 | 105.1217
0.39274 | 105.0794
0.39275 | 105.0764
0.39276 | 105.0673
0.39277 | 105.0453
0.39278 | 105.072
0.39279 | 105.0887
0.3928 | 105.078
0.39281 | 105.0601
0.39282 | 105.0938
0.39283 | 105.1115
0.39284 | 105.0813
0.39285 | 105.0981
0.39286 | 105.0598
0.39287 | 105.0183
0.39288 | 105.0492
0.39289 | 105.0738
0.3929 | 105.0407
0.39291 | 105.0407
0.39292 | 105.0759
0.39293 | 105.0795
0.39294 | 105.0578
0.39295 | 105.0869
0.39296 | 105.0421
0.39297 | 105.0384
0.39298 | 105.0297
0.39299 | 105.0431
0.393 | 105.0777
0.39301 | 105.0625
0.39302 | 105.0663
0.39303 | 105.0562
0.39304 | 105.056
0.39305 | 105.0343
0.39306 | 105.0295
0.39307 | 105.0352
0.39308 | 105.0717
0.39309 | 105.0518
0.3931 | 105.0719
0.39311 | 105.0447
0.39312 | 105.032
0.39313 | 105.05
0.39314 | 105.0348
0.39315 | 105.0309
0.39316 | 105.048
0.39317 | 105.0472
0.39318 | 105.0501
0.39319 | 105.0576
0.3932 | 105.0475
0.39321 | 105.0401
0.39322 | 105.0375
0.39323 | 105.0343
0.39324 | 105.0014
0.39325 | 105.0134
0.39326 | 105.0532
0.39327 | 105.0544
0.39328 | 105.0673
0.39329 | 105.0733
0.3933 | 105.0534
0.39331 | 105.0246
0.39332 | 104.998
0.39333 | 105.0136
0.39334 | 105.0004
0.39335 | 105.0611
0.39336 | 105.0585
0.39337 | 105.0472
0.39338 | 105.0334
0.39339 | 105.0347
0.3934 | 104.9987
0.39341 | 105.0252
0.39342 | 105.0485
0.39343 | 105.0313
0.39344 | 105.0614
0.39345 | 105.0702
0.39346 | 105.078
0.39347 | 105.0492
0.39348 | 105.0283
0.39349 | 105.0108
0.3935 | 105.0097
0.39351 | 105.0311
0.39352 | 105.0377
0.39353 | 105.0112
0.39354 | 105.0478
0.39355 | 105.0692
0.39356 | 105.0261
0.39357 | 105.0561
0.39358 | 105.0386
0.39359 | 105.033
0.3936 | 105.0474
0.39361 | 105.0549
0.39362 | 105.0576
0.39363 | 105.0614
0.39364 | 105.05
0.39365 | 105.0088
0.39366 | 104.9896
0.39367 | 104.9879
0.39368 | 105.002
0.39369 | 105.0485
0.3937 | 105.0773
0.39371 | 105.0736
0.39372 | 105.0249
0.39373 | 105.0434
0.39374 | 105.0454
0.39375 | 105.0101
0.39376 | 105.0301
0.39377 | 105.0435
0.39378 | 105.0257
0.39379 | 105.0462
0.3938 | 105.0658
0.39381 | 105.0272
0.39382 | 105.0027
0.39383 | 105.0435
0.39384 | 105.0148
0.39385 | 104.9927
0.39386 | 105.0377
0.39387 | 105.0448
0.39388 | 105.0143
0.39389 | 105.0469
0.3939 | 105.093
0.39391 | 105.0166
0.39392 | 104.9566
0.39393 | 105.0311
0.39394 | 104.9742
0.39395 | 105.0043
0.39396 | 105.0355
0.39397 | 105.0457
0.39398 | 105.0076
0.39399 | 105.0408
0.394 | 105.0399
0.39401 | 104.9753
0.39402 | 105.0022
0.39403 | 105.0106
0.39404 | 105.0118
0.39405 | 105.05
0.39406 | 105.0679
0.39407 | 105.0512
0.39408 | 104.9962
0.39409 | 105.0138
0.3941 | 104.9773
0.39411 | 104.9746
0.39412 | 104.9849
0.39413 | 105.0114
0.39414 | 105.0321
0.39415 | 105.0453
0.39416 | 105.0473
0.39417 | 104.9876
0.39418 | 105.0103
0.39419 | 104.9929
0.3942 | 104.9808
0.39421 | 104.9974
0.39422 | 105.006
0.39423 | 105.019
0.39424 | 105.058
0.39425 | 105.0446
0.39426 | 104.9756
0.39427 | 104.9849
0.39428 | 104.989
0.39429 | 104.9582
0.3943 | 104.9834
0.39431 | 105.0347
0.39432 | 105.0087
0.39433 | 105.0103
0.39434 | 105.0409
0.39435 | 105.0265
0.39436 | 104.9998
0.39437 | 105.0091
0.39438 | 105.0067
0.39439 | 104.977
0.3944 | 104.9914
0.39441 | 105.0293
0.39442 | 105.0127
0.39443 | 105.014
0.39444 | 105.0061
0.39445 | 104.9719
0.39446 | 104.9468
0.39447 | 105.0115
0.39448 | 105.0264
0.39449 | 105.0229
0.3945 | 105.0582
0.39451 | 105.0341
0.39452 | 104.9963
0.39453 | 105.0373
0.39454 | 105.0162
0.39455 | 104.9733
0.39456 | 105.0019
0.39457 | 105.0129
0.39458 | 105.0138
0.39459 | 104.9996
0.3946 | 105.0352
0.39461 | 104.9863
0.39462 | 104.994
0.39463 | 105.0304
0.39464 | 105.0147
0.39465 | 105.0259
0.39466 | 105.0321
0.39467 | 105.0078
0.39468 | 105.0274
0.39469 | 105.0779
0.3947 | 105.0147
0.39471 | 104.9735
0.39472 | 105.0017
0.39473 | 105.0227
0.39474 | 105.0093
0.39475 | 105.0118
0.39476 | 105.034
0.39477 | 105.0321
0.39478 | 105.0345
0.39479 | 105.03
0.3948 | 105.0149
0.39481 | 105.0096
0.39482 | 105.055
0.39483 | 105.0311
0.39484 | 105.0095
0.39485 | 105.0559
0.39486 | 105.0289
0.39487 | 104.9832
0.39488 | 105.0207
0.39489 | 105.0608
0.3949 | 104.9819
0.39491 | 104.9944
0.39492 | 105.0481
0.39493 | 105.0531
0.39494 | 105.0327
0.39495 | 105.058
0.39496 | 105.0294
0.39497 | 105.0135
0.39498 | 105.0372
0.39499 | 105.0112
0.395 | 105.0231
0.39501 | 105.0479
0.39502 | 105.0583
0.39503 | 104.9931
0.39504 | 105.0211
0.39505 | 105.0393
0.39506 | 105.0002
0.39507 | 104.9913
0.39508 | 105.0477
0.39509 | 105.0421
0.3951 | 104.9947
0.39511 | 105.0475
0.39512 | 105.0611
0.39513 | 105.0315
0.39514 | 105.0274
0.39515 | 105.0176
0.39516 | 104.9812
0.39517 | 105.0226
0.39518 | 105.0422
0.39519 | 105.0042
0.3952 | 105.0101
0.39521 | 105.062
0.39522 | 105.0252
0.39523 | 104.9912
0.39524 | 105.0121
0.39525 | 105.0015
0.39526 | 104.9939
0.39527 | 105.0652
0.39528 | 105.0726
0.39529 | 105.0075
0.3953 | 105.0298
0.39531 | 105.0311
0.39532 | 105.0164
0.39533 | 104.9962
0.39534 | 105.0108
0.39535 | 104.9808
0.39536 | 104.9977
0.39537 | 105.0518
0.39538 | 105.0541
0.39539 | 105.0242
0.3954 | 105.0209
0.39541 | 105.0328
0.39542 | 105.006
0.39543 | 105.0043
0.39544 | 105.0308
0.39545 | 104.997
0.39546 | 105.0217
0.39547 | 105.0966
0.39548 | 105.0229
0.39549 | 104.9987
0.3955 | 105.0199
0.39551 | 105.0002
0.39552 | 104.9903
0.39553 | 105.0505
0.39554 | 105.0287
0.39555 | 105.0059
0.39556 | 105.0184
0.39557 | 105.057
0.39558 | 105.0171
0.39559 | 105.0347
0.3956 | 105.0334
0.39561 | 104.986
0.39562 | 105.0071
0.39563 | 105.0581
0.39564 | 105.0245
0.39565 | 105.0086
0.39566 | 105.0774
0.39567 | 105.0511
0.39568 | 104.984
0.39569 | 105.0282
0.3957 | 105.0283
0.39571 | 104.9724
0.39572 | 105.047
0.39573 | 105.0983
0.39574 | 105.019
0.39575 | 105.0071
0.39576 | 105.0479
0.39577 | 104.9993
0.39578 | 105.0122
0.39579 | 105.0805
0.3958 | 105.041
0.39581 | 104.9896
0.39582 | 105.058
0.39583 | 105.0576
0.39584 | 105.0227
0.39585 | 105.057
0.39586 | 105.0374
0.39587 | 104.9614
0.39588 | 105.0091
0.39589 | 105.0662
0.3959 | 105.0334
0.39591 | 105.019
0.39592 | 105.0729
0.39593 | 105.0357
0.39594 | 104.9952
0.39595 | 105.0409
0.39596 | 105.0293
0.39597 | 105.0065
0.39598 | 105.0477
0.39599 | 105.0633
0.396 | 105.0056
0.39601 | 105.0028
0.39602 | 105.0467
0.39603 | 105.0211
0.39604 | 104.9842
0.39605 | 105.0414
0.39606 | 105.0317
0.39607 | 105.0269
0.39608 | 105.0795
0.39609 | 105.0478
0.3961 | 104.9827
0.39611 | 105.0067
0.39612 | 105.0076
0.39613 | 104.9941
0.39614 | 105.045
0.39615 | 105.037
0.39616 | 104.9521
0.39617 | 105.0135
0.39618 | 105.0777
0.39619 | 105.01
0.3962 | 105.0176
0.39621 | 105.0094
0.39622 | 104.9548
0.39623 | 105.0011
0.39624 | 105.0526
0.39625 | 105.0353
0.39626 | 104.9781
0.39627 | 105.0052
0.39628 | 104.9981
0.39629 | 104.9573
0.3963 | 105.0112
0.39631 | 104.9686
0.39632 | 104.9674
0.39633 | 105.0093
0.39634 | 105.0361
0.39635 | 105.0254
0.39636 | 104.9726
0.39637 | 104.9979
0.39638 | 104.9662
0.39639 | 104.9569
0.3964 | 104.994
0.39641 | 104.9918
0.39642 | 104.9551
0.39643 | 104.9905
0.39644 | 104.9986
0.39645 | 104.9778
0.39646 | 104.9851
0.39647 | 104.9804
0.39648 | 104.9634
0.39649 | 104.9591
0.3965 | 104.9675
0.39651 | 105.0242
0.39652 | 104.9704
0.39653 | 105.0099
0.39654 | 105.0048
0.39655 | 104.981
0.39656 | 104.9348
0.39657 | 104.9398
0.39658 | 104.9844
0.39659 | 104.9717
0.3966 | 104.9982
0.39661 | 104.9659
0.39662 | 104.9782
0.39663 | 104.9754
0.39664 | 104.9674
0.39665 | 104.9576
0.39666 | 104.9561
0.39667 | 104.9601
0.39668 | 104.9847
0.39669 | 104.9883
0.3967 | 104.9806
0.39671 | 104.9832
0.39672 | 104.9525
0.39673 | 104.9265
0.39674 | 104.9618
0.39675 | 104.9584
0.39676 | 104.9672
0.39677 | 104.9924
0.39678 | 104.9819
0.39679 | 105.0001
0.3968 | 104.9676
0.39681 | 104.9383
0.39682 | 104.9424
0.39683 | 104.9609
0.39684 | 104.9687
0.39685 | 104.9844
0.39686 | 104.9869
0.39687 | 104.9841
0.39688 | 104.9808
0.39689 | 104.9644
0.3969 | 104.9568
0.39691 | 104.9157
0.39692 | 104.9543
0.39693 | 104.9698
0.39694 | 104.9454
0.39695 | 104.9891
0.39696 | 104.9981
0.39697 | 104.9464
0.39698 | 104.9721
0.39699 | 104.9933
0.397 | 104.9435
0.39701 | 104.9243
0.39702 | 104.9713
0.39703 | 104.9767
0.39704 | 104.989
0.39705 | 105.0055
0.39706 | 104.9708
0.39707 | 104.9291
0.39708 | 104.9355
0.39709 | 104.9625
0.3971 | 104.9447
0.39711 | 104.9594
0.39712 | 104.9977
0.39713 | 104.9632
0.39714 | 104.9719
0.39715 | 104.9953
0.39716 | 104.9522
0.39717 | 104.9103
0.39718 | 104.9368
0.39719 | 104.9522
0.3972 | 104.9427
0.39721 | 105.0086
0.39722 | 104.9823
0.39723 | 104.9461
0.39724 | 104.9537
0.39725 | 104.9448
0.39726 | 104.9079
0.39727 | 104.9187
0.39728 | 104.9635
0.39729 | 104.9597
0.3973 | 104.9774
0.39731 | 104.9896
0.39732 | 104.9422
0.39733 | 104.9309
0.39734 | 104.9376
0.39735 | 104.951
0.39736 | 104.8983
0.39737 | 104.9428
0.39738 | 104.9713
0.39739 | 104.9321
0.3974 | 104.9601
0.39741 | 104.953
0.39742 | 104.9522
0.39743 | 104.9273
0.39744 | 104.9576
0.39745 | 104.8873
0.39746 | 104.8813
0.39747 | 104.9426
0.39748 | 104.9488
0.39749 | 104.9758
0.3975 | 104.9607
0.39751 | 104.9596
0.39752 | 104.9145
0.39753 | 104.9241
0.39754 | 104.9461
0.39755 | 104.9068
0.39756 | 104.9219
0.39757 | 104.9315
0.39758 | 104.9245
0.39759 | 104.9278
0.3976 | 104.9639
0.39761 | 104.9452
0.39762 | 104.9084
0.39763 | 104.9402
0.39764 | 104.9398
0.39765 | 104.9031
0.39766 | 104.9222
0.39767 | 104.9722
0.39768 | 104.927
0.39769 | 104.9258
0.3977 | 104.9678
0.39771 | 104.8777
0.39772 | 104.873
0.39773 | 104.9581
0.39774 | 104.9483
0.39775 | 104.9113
0.39776 | 104.9427
0.39777 | 104.9481
0.39778 | 104.9403
0.39779 | 104.9595
0.3978 | 104.9471
0.39781 | 104.8933
0.39782 | 104.9148
0.39783 | 104.9653
0.39784 | 104.9395
0.39785 | 104.9484
0.39786 | 104.9466
0.39787 | 104.9122
0.39788 | 104.9101
0.39789 | 104.9855
0.3979 | 104.961
0.39791 | 104.8734
0.39792 | 104.9639
0.39793 | 104.9566
0.39794 | 104.9213
0.39795 | 104.969
0.39796 | 104.9674
0.39797 | 104.9013
0.39798 | 104.9376
0.39799 | 104.9818
0.398 | 104.9327
0.39801 | 104.9065
0.39802 | 104.9788
0.39803 | 104.9429
0.39804 | 104.905
0.39805 | 104.9654
0.39806 | 104.956
0.39807 | 104.8841
0.39808 | 104.9825
0.39809 | 105.0084
0.3981 | 104.9206
0.39811 | 104.9202
0.39812 | 104.9728
0.39813 | 104.9122
0.39814 | 104.9025
0.39815 | 105.0248
0.39816 | 104.9656
0.39817 | 104.8991
0.39818 | 104.9974
0.39819 | 104.9801
0.3982 | 104.915
0.39821 | 104.9351
0.39822 | 104.9638
0.39823 | 104.8908
0.39824 | 104.9543
0.39825 | 105.016
0.39826 | 104.9402
0.39827 | 104.9625
0.39828 | 105.0236
0.39829 | 104.9508
0.3983 | 104.9148
0.39831 | 104.9461
0.39832 | 104.9012
0.39833 | 104.8807
0.39834 | 104.9793
0.39835 | 105.0054
0.39836 | 104.9391
0.39837 | 104.9722
0.39838 | 104.9735
0.39839 | 104.9607
0.3984 | 104.9866
0.39841 | 104.9781
0.39842 | 104.9225
0.39843 | 104.9321
0.39844 | 104.9788
0.39845 | 104.9463
0.39846 | 105.0016
0.39847 | 104.9886
0.39848 | 104.9074
0.39849 | 104.9078
0.3985 | 104.973
0.39851 | 104.9387
0.39852 | 104.926
0.39853 | 105.0209
0.39854 | 105.0064
0.39855 | 104.9363
0.39856 | 105.0072
0.39857 | 105.0029
0.39858 | 104.8764
0.39859 | 104.9321
0.3986 | 104.9631
0.39861 | 104.9033
0.39862 | 104.9158
0.39863 | 104.9728
0.39864 | 104.9773
0.39865 | 104.9536
0.39866 | 104.9847
0.39867 | 104.912
0.39868 | 104.9026
0.39869 | 105.0048
0.3987 | 104.9892
0.39871 | 104.9311
0.39872 | 104.9913
0.39873 | 105.0023
0.39874 | 104.9264
0.39875 | 104.9534
0.39876 | 104.9789
0.39877 | 104.9179
0.39878 | 104.8598
0.39879 | 104.9725
0.3988 | 104.9635
0.39881 | 104.9534
0.39882 | 105.0136
0.39883 | 105.0065
0.39884 | 104.9346
0.39885 | 104.9817
0.39886 | 104.9114
0.39887 | 104.875
0.39888 | 104.9518
0.39889 | 104.9993
0.3989 | 104.9608
0.39891 | 104.9835
0.39892 | 104.9851
0.39893 | 104.9225
0.39894 | 104.9459
0.39895 | 104.9951
0.39896 | 104.9157
0.39897 | 104.8809
0.39898 | 104.9681
0.39899 | 104.991
0.399 | 104.9712
0.39901 | 104.9726
0.39902 | 104.9765
0.39903 | 104.9443
0.39904 | 104.9999
0.39905 | 104.9541
0.39906 | 104.9123
0.39907 | 104.9241
0.39908 | 104.9575
0.39909 | 104.9822
0.3991 | 104.9803
0.39911 | 104.9903
0.39912 | 104.9525
0.39913 | 104.9463
0.39914 | 104.9648
0.39915 | 104.9704
0.39916 | 104.9638
0.39917 | 104.9555
0.39918 | 104.9533
0.39919 | 104.9654
0.3992 | 104.9843
0.39921 | 104.9723
0.39922 | 104.9735
0.39923 | 104.9703
0.39924 | 105.0047
0.39925 | 104.9662
0.39926 | 104.9168
0.39927 | 104.9463
0.39928 | 104.9668
0.39929 | 104.9538
0.3993 | 104.9863
0.39931 | 104.9873
0.39932 | 104.9607
0.39933 | 104.9896
0.39934 | 105.0113
0.39935 | 104.9626
0.39936 | 104.9499
0.39937 | 104.9532
0.39938 | 104.9207
0.39939 | 104.9559
0.3994 | 105.0056
0.39941 | 104.9985
0.39942 | 104.946
0.39943 | 104.9743
0.39944 | 104.9921
0.39945 | 104.926
0.39946 | 104.943
0.39947 | 104.9821
0.39948 | 104.9693
0.39949 | 104.9856
0.3995 | 105.0075
0.39951 | 104.992
0.39952 | 104.9297
0.39953 | 105.0029
0.39954 | 104.9893
0.39955 | 104.8997
0.39956 | 104.9264
0.39957 | 104.945
0.39958 | 104.9651
0.39959 | 105.0006
0.3996 | 105.0061
0.39961 | 104.9695
0.39962 | 104.9422
0.39963 | 104.9558
0.39964 | 104.9472
0.39965 | 104.9443
0.39966 | 104.9254
0.39967 | 104.943
0.39968 | 104.9715
0.39969 | 105.0101
0.3997 | 105.0084
0.39971 | 104.9372
0.39972 | 104.9221
0.39973 | 104.9741
0.39974 | 104.948
0.39975 | 104.921
0.39976 | 104.9597
0.39977 | 104.9757
0.39978 | 104.9783
0.39979 | 105.015
0.3998 | 104.9943
0.39981 | 104.9193
0.39982 | 104.9114
0.39983 | 104.9471
0.39984 | 104.9574
0.39985 | 104.9676
0.39986 | 104.9645
0.39987 | 104.9627
0.39988 | 104.9776
0.39989 | 105.0427
0.3999 | 104.9686
0.39991 | 104.9282
0.39992 | 104.9192
0.39993 | 104.9155
0.39994 | 104.9264
0.39995 | 104.9767
0.39996 | 104.9963
0.39997 | 104.9279
0.39998 | 104.9904
0.39999 | 105.0053
0.4 | 104.9446
0.40001 | 104.9434
0.40002 | 104.9591
0.40003 | 104.9416
0.40004 | 104.9171
0.40005 | 104.9909
0.40006 | 104.9681
0.40007 | 104.9392
0.40008 | 104.9737
0.40009 | 104.9723
0.4001 | 104.9592
0.40011 | 104.9461
0.40012 | 104.9909
0.40013 | 104.943
0.40014 | 104.946
0.40015 | 104.9952
0.40016 | 104.987
0.40017 | 104.9385
0.40018 | 104.9871
0.40019 | 104.9656
0.4002 | 104.9243
0.40021 | 104.9454
0.40022 | 104.9609
0.40023 | 104.9169
0.40024 | 104.9538
0.40025 | 104.9789
0.40026 | 104.9791
0.40027 | 104.9709
0.40028 | 105.0182
0.40029 | 104.9768
0.4003 | 104.934
0.40031 | 104.9584
0.40032 | 104.9482
0.40033 | 104.9214
0.40034 | 104.9563
0.40035 | 104.9903
0.40036 | 104.9493
0.40037 | 104.9595
0.40038 | 104.9873
0.40039 | 104.9857
0.4004 | 104.9348
0.40041 | 104.9309
0.40042 | 104.9237
0.40043 | 104.9276
0.40044 | 104.9887
0.40045 | 104.9884
0.40046 | 104.9605
0.40047 | 104.9832
0.40048 | 104.9677
0.40049 | 104.915
0.4005 | 104.9299
0.40051 | 104.9346
0.40052 | 104.9269
0.40053 | 104.9845
0.40054 | 105.0086
0.40055 | 104.9643
0.40056 | 104.9672
0.40057 | 105.0012
0.40058 | 104.9499
0.40059 | 104.9161
0.4006 | 104.9321
0.40061 | 104.8867
0.40062 | 104.9087
0.40063 | 104.9922
0.40064 | 104.9918
0.40065 | 104.9593
0.40066 | 104.9877
0.40067 | 104.9777
0.40068 | 104.8999
0.40069 | 104.9003
0.4007 | 104.9713
0.40071 | 104.9075
0.40072 | 104.9307
0.40073 | 105.0138
0.40074 | 104.9947
0.40075 | 104.9273
0.40076 | 104.9335
0.40077 | 104.9515
0.40078 | 104.8844
0.40079 | 104.9141
0.4008 | 104.9553
0.40081 | 104.9287
0.40082 | 104.9369
0.40083 | 104.9778
0.40084 | 104.9512
0.40085 | 104.9556
0.40086 | 104.9742
0.40087 | 104.9003
0.40088 | 104.8729
0.40089 | 104.9653
0.4009 | 104.9467
0.40091 | 104.9141
0.40092 | 104.9886
0.40093 | 104.9774
0.40094 | 104.9167
0.40095 | 104.9372
0.40096 | 104.9236
0.40097 | 104.869
0.40098 | 104.9525
0.40099 | 104.9666
0.401 | 104.9117
0.40101 | 104.9329
0.40102 | 104.953
0.40103 | 104.9131
0.40104 | 104.9218
0.40105 | 105.0002
0.40106 | 104.9178
0.40107 | 104.8794
0.40108 | 104.9392
0.40109 | 104.9379
0.4011 | 104.9182
0.40111 | 104.9448
0.40112 | 104.9633
0.40113 | 104.9004
0.40114 | 104.9473
0.40115 | 104.9603
0.40116 | 104.9191
0.40117 | 104.9151
0.40118 | 104.9254
0.40119 | 104.9154
0.4012 | 104.9217
0.40121 | 104.9727
0.40122 | 104.9132
0.40123 | 104.8911
0.40124 | 104.9801
0.40125 | 104.9792
0.40126 | 104.9032
0.40127 | 104.9379
0.40128 | 104.9588
0.40129 | 104.8779
0.4013 | 104.8975
0.40131 | 104.9695
0.40132 | 104.9068
0.40133 | 104.9323
0.40134 | 104.9704
0.40135 | 104.902
0.40136 | 104.8837
0.40137 | 104.9553
0.40138 | 104.9101
0.40139 | 104.8742
0.4014 | 104.9713
0.40141 | 104.9527
0.40142 | 104.8967
0.40143 | 104.9778
0.40144 | 105.0011
0.40145 | 104.8942
0.40146 | 104.8999
0.40147 | 104.943
0.40148 | 104.8986
0.40149 | 104.8883
0.4015 | 104.9577
0.40151 | 104.938
0.40152 | 104.9213
0.40153 | 104.981
0.40154 | 104.9165
0.40155 | 104.8751
0.40156 | 104.9452
0.40157 | 104.9403
0.40158 | 104.8813
0.40159 | 104.9312
0.4016 | 104.9844
0.40161 | 104.9082
0.40162 | 104.9173
0.40163 | 104.9812
0.40164 | 104.9133
0.40165 | 104.8986
0.40166 | 104.9575
0.40167 | 104.8841
0.40168 | 104.882
0.40169 | 104.9605
0.4017 | 104.9668
0.40171 | 104.8965
0.40172 | 104.989
0.40173 | 104.9813
0.40174 | 104.872
0.40175 | 104.8844
0.40176 | 104.9297
0.40177 | 104.8679
0.40178 | 104.9022
0.40179 | 104.9873
0.4018 | 104.9315
0.40181 | 104.9175
0.40182 | 104.9845
0.40183 | 104.903
0.40184 | 104.879
0.40185 | 104.9383
0.40186 | 104.9026
0.40187 | 104.8611
0.40188 | 104.9498
0.40189 | 104.9994
0.4019 | 104.9083
0.40191 | 104.9327
0.40192 | 104.9708
0.40193 | 104.8903
0.40194 | 104.8462
0.40195 | 104.947
0.40196 | 104.879
0.40197 | 104.879
0.40198 | 105.018
0.40199 | 104.9645
0.402 | 104.9123
0.40201 | 104.9532
0.40202 | 104.9305
0.40203 | 104.8779
0.40204 | 104.8898
0.40205 | 104.9435
0.40206 | 104.8872
0.40207 | 104.9302
0.40208 | 104.989
0.40209 | 104.9147
0.4021 | 104.9137
0.40211 | 104.9316
0.40212 | 104.8732
0.40213 | 104.8856
0.40214 | 104.9268
0.40215 | 104.907
0.40216 | 104.9051
0.40217 | 104.9742
0.40218 | 104.9793
0.40219 | 104.9012
0.4022 | 104.9363
0.40221 | 104.94
0.40222 | 104.8298
0.40223 | 104.9013
0.40224 | 104.992
0.40225 | 104.9386
0.40226 | 104.903
0.40227 | 104.9667
0.40228 | 104.9302
0.40229 | 104.8891
0.4023 | 104.9431
0.40231 | 104.9614
0.40232 | 104.8678
0.40233 | 104.9153
0.40234 | 104.9738
0.40235 | 104.9162
0.40236 | 104.9262
0.40237 | 104.9934
0.40238 | 104.8896
0.40239 | 104.8929
0.4024 | 104.9896
0.40241 | 104.9189
0.40242 | 104.8734
0.40243 | 104.9789
0.40244 | 104.948
0.40245 | 104.8899
0.40246 | 104.9609
0.40247 | 104.9719
0.40248 | 104.8906
0.40249 | 104.9493
0.4025 | 105.0026
0.40251 | 104.8962
0.40252 | 104.9009
0.40253 | 104.9827
0.40254 | 104.9245
0.40255 | 104.886
0.40256 | 104.9793
0.40257 | 104.9616
0.40258 | 104.9026
0.40259 | 104.9724
0.4026 | 104.9774
0.40261 | 104.901
0.40262 | 104.9383
0.40263 | 104.9951
0.40264 | 104.9262
0.40265 | 104.9491
0.40266 | 104.9849
0.40267 | 104.9183
0.40268 | 104.9391
0.40269 | 105.0069
0.4027 | 104.9239
0.40271 | 104.8698
0.40272 | 104.9775
0.40273 | 104.9808
0.40274 | 104.9026
0.40275 | 104.9538
0.40276 | 104.9609
0.40277 | 104.9506
0.40278 | 105.0099
0.40279 | 105.0413
0.4028 | 104.9241
0.40281 | 104.91
0.40282 | 104.9827
0.40283 | 104.9045
0.40284 | 104.9437
0.40285 | 105.0106
0.40286 | 104.9161
0.40287 | 104.9342
0.40288 | 105.0258
0.40289 | 105.0159
0.4029 | 104.9226
0.40291 | 104.9501
0.40292 | 104.9732
0.40293 | 104.9121
0.40294 | 104.989
0.40295 | 105.0205
0.40296 | 104.9169
0.40297 | 104.9379
0.40298 | 105.0277
0.40299 | 104.9473
0.403 | 104.901
0.40301 | 104.9735
0.40302 | 104.9579
0.40303 | 104.9225
0.40304 | 105.0179
0.40305 | 105.0088
0.40306 | 104.9245
0.40307 | 104.9866
0.40308 | 105.0225
0.40309 | 104.9469
0.4031 | 104.9297
0.40311 | 104.9756
0.40312 | 104.9314
0.40313 | 104.9756
0.40314 | 105.0347
0.40315 | 104.9642
0.40316 | 104.9227
0.40317 | 104.9984
0.40318 | 105.008
0.40319 | 104.958
0.4032 | 104.9778
0.40321 | 104.9616
0.40322 | 104.9286
0.40323 | 104.9857
0.40324 | 105.0119
0.40325 | 104.9688
0.40326 | 104.9714
0.40327 | 104.9782
0.40328 | 104.9689
0.40329 | 104.9628
0.4033 | 104.9827
0.40331 | 104.9692
0.40332 | 104.9735
0.40333 | 105.0284
0.40334 | 105.0047
0.40335 | 104.9531
0.40336 | 104.9834
0.40337 | 104.9715
0.40338 | 104.9414
0.40339 | 104.9616
0.4034 | 104.9995
0.40341 | 104.9848
0.40342 | 104.9821
0.40343 | 105.0328
0.40344 | 104.9817
0.40345 | 104.9476
0.40346 | 104.9838
0.40347 | 104.9793
0.40348 | 104.9947
0.40349 | 105.0153
0.4035 | 105.0002
0.40351 | 104.956
0.40352 | 104.9825
0.40353 | 105.0107
0.40354 | 105.0038
0.40355 | 104.9788
0.40356 | 104.999
0.40357 | 104.9726
0.40358 | 105.0062
0.40359 | 105.0347
0.4036 | 105.006
0.40361 | 104.9758
0.40362 | 105.0047
0.40363 | 104.9877
0.40364 | 104.9515
0.40365 | 104.9877
0.40366 | 104.9694
0.40367 | 104.9822
0.40368 | 105.0341
0.40369 | 105.0608
0.4037 | 104.995
0.40371 | 104.9854
0.40372 | 105.0157
0.40373 | 105.0047
0.40374 | 104.9849
0.40375 | 105.0179
0.40376 | 104.9897
0.40377 | 104.9844
0.40378 | 105.0416
0.40379 | 105.0367
0.4038 | 104.9986
0.40381 | 104.9607
0.40382 | 104.9877
0.40383 | 105.0179
0.40384 | 105.0084
0.40385 | 105.0032
0.40386 | 105.0328
0.40387 | 105.0432
0.40388 | 105.0218
0.40389 | 105.0373
0.4039 | 105.0276
0.40391 | 104.9804
0.40392 | 104.947
0.40393 | 104.9786
0.40394 | 105.0199
0.40395 | 105.0407
0.40396 | 105.0327
0.40397 | 104.9872
0.40398 | 105.0152
0.40399 | 105.0541
0.404 | 104.9781
0.40401 | 104.9995
0.40402 | 105.0139
0.40403 | 104.981
0.40404 | 105.0242
0.40405 | 105.0541
0.40406 | 105.0312
0.40407 | 104.9849
0.40408 | 105.0027
0.40409 | 105.0144
0.4041 | 105.0058
0.40411 | 104.9877
0.40412 | 105.0134
0.40413 | 105.0213
0.40414 | 105.0313
0.40415 | 105.0522
0.40416 | 105.0127
0.40417 | 104.9841
0.40418 | 104.9996
0.40419 | 105.0321
0.4042 | 105.0089
0.40421 | 104.9965
0.40422 | 105.0444
0.40423 | 105.0266
0.40424 | 105.0084
0.40425 | 105.0571
0.40426 | 105.0316
0.40427 | 104.981
0.40428 | 104.9886
0.40429 | 105.0173
0.4043 | 105.0314
0.40431 | 105.0324
0.40432 | 105.0523
0.40433 | 104.9869
0.40434 | 105.0153
0.40435 | 105.0468
0.40436 | 105.011
0.40437 | 104.9777
0.40438 | 105.0123
0.40439 | 105.0323
0.4044 | 105.0319
0.40441 | 105.0478
0.40442 | 105.0311
0.40443 | 105.0171
0.40444 | 104.9953
0.40445 | 105.0041
0.40446 | 104.9814
0.40447 | 105.0272
0.40448 | 105.0624
0.40449 | 105.0458
0.4045 | 105.0451
0.40451 | 105.0377
0.40452 | 105.0168
0.40453 | 104.9974
0.40454 | 105.0071
0.40455 | 105.0423
0.40456 | 105.0559
0.40457 | 104.9974
0.40458 | 105.0099
0.40459 | 105.0789
0.4046 | 105.0421
0.40461 | 104.984
0.40462 | 105.0267
0.40463 | 105.0641
0.40464 | 105.0326
0.40465 | 105.0315
0.40466 | 105.0767
0.40467 | 105.0159
0.40468 | 105.0095
0.40469 | 105.0703
0.4047 | 105.0216
0.40471 | 104.9894
0.40472 | 105.0289
0.40473 | 105.0832
0.40474 | 105.0188
0.40475 | 105.0879
0.40476 | 105.0793
0.40477 | 105.0114
0.40478 | 105.0373
0.40479 | 105.0642
0.4048 | 105.0367
0.40481 | 104.9821
0.40482 | 105.0433
0.40483 | 105.0302
0.40484 | 105.0518
0.40485 | 105.0862
0.40486 | 105.0488
0.40487 | 105.0127
0.40488 | 105.0444
0.40489 | 105.0734
0.4049 | 105.0097
0.40491 | 104.9977
0.40492 | 105.0534
0.40493 | 105.0289
0.40494 | 105.0682
0.40495 | 105.1027
0.40496 | 105.0675
0.40497 | 105.0207
0.40498 | 105.0303
0.40499 | 105.0345
0.405 | 105.0483
0.40501 | 105.0548
0.40502 | 105.0651
0.40503 | 105.0621
0.40504 | 105.0831
0.40505 | 105.065
0.40506 | 105.0305
0.40507 | 105.0553
0.40508 | 105.0438
0.40509 | 104.9968
0.4051 | 105.0619
0.40511 | 105.083
0.40512 | 105.0434
0.40513 | 105.0703
0.40514 | 105.1107
0.40515 | 105.0442
0.40516 | 105.0158
0.40517 | 105.0555
0.40518 | 105.0468
0.40519 | 105.0305
0.4052 | 105.1057
0.40521 | 105.0537
0.40522 | 104.983
0.40523 | 105.0605
0.40524 | 105.0744
0.40525 | 105.0384
0.40526 | 105.0417
0.40527 | 105.1048
0.40528 | 105.0557
0.40529 | 105.0749
0.4053 | 105.1152
0.40531 | 105.0257
0.40532 | 104.9845
0.40533 | 105.0836
0.40534 | 105.0373
0.40535 | 105.0001
0.40536 | 105.0811
0.40537 | 105.06
0.40538 | 104.9982
0.40539 | 105.0785
0.4054 | 105.1225
0.40541 | 105.0209
0.40542 | 105.0385
0.40543 | 105.1125
0.40544 | 105.0649
0.40545 | 105.0611
0.40546 | 105.1034
0.40547 | 104.995
0.40548 | 104.9748
0.40549 | 105.0805
0.4055 | 105.069
0.40551 | 105.0101
0.40552 | 105.0826
0.40553 | 105.0848
0.40554 | 105.0284
0.40555 | 105.083
0.40556 | 105.0867
0.40557 | 104.9927
0.40558 | 105.0248
0.40559 | 105.1081
0.4056 | 105.0541
0.40561 | 105.0313
0.40562 | 105.0792
0.40563 | 105.047
0.40564 | 104.9936
0.40565 | 105.0982
0.40566 | 105.077
0.40567 | 105.0017
0.40568 | 105.055
0.40569 | 105.0798
0.4057 | 105.0416
0.40571 | 105.0528
0.40572 | 105.0483
0.40573 | 105.0494
0.40574 | 105.047
0.40575 | 105.0793
0.40576 | 105.0065
0.40577 | 104.9972
0.40578 | 105.0607
0.40579 | 105.0593
0.4058 | 105.077
0.40581 | 105.1
0.40582 | 105.0702
0.40583 | 105.0108
0.40584 | 105.0507
0.40585 | 105.0516
0.40586 | 105.0017
0.40587 | 105.036
0.40588 | 105.0561
0.40589 | 104.989
0.4059 | 105.0785
0.40591 | 105.0992
0.40592 | 105.039
0.40593 | 105.0328
0.40594 | 105.091
0.40595 | 105.031
0.40596 | 104.9893
0.40597 | 105.051
0.40598 | 105.0609
0.40599 | 105.0418
0.406 | 105.0434
0.40601 | 105.0054
0.40602 | 105.0107
0.40603 | 105.0559
0.40604 | 105.0636
0.40605 | 105.054
0.40606 | 105.0686
0.40607 | 105.0573
0.40608 | 105.0251
0.40609 | 105.033
0.4061 | 105.0812
0.40611 | 105.0101
0.40612 | 104.9672
0.40613 | 105.0457
0.40614 | 105.0067
0.40615 | 104.9832
0.40616 | 105.0592
0.40617 | 105.0681
0.40618 | 105.0119
0.40619 | 105.0464
0.4062 | 105.0732
0.40621 | 105.0473
0.40622 | 105.035
0.40623 | 105.0643
0.40624 | 105.0244
0.40625 | 104.9756
0.40626 | 104.9888
0.40627 | 104.9974
0.40628 | 104.9865
0.40629 | 105.0333
0.4063 | 105.0344
0.40631 | 104.9991
0.40632 | 105.0591
0.40633 | 105.0535
0.40634 | 105.0163
0.40635 | 105.0367
0.40636 | 105.0677
0.40637 | 105.0005
0.40638 | 104.9642
0.40639 | 105.0082
0.4064 | 104.9824
0.40641 | 104.9972
0.40642 | 105.0258
0.40643 | 104.9849
0.40644 | 104.9863
0.40645 | 105.0166
0.40646 | 105.0194
0.40647 | 105.022
0.40648 | 105.0186
0.40649 | 105.0132
0.4065 | 105.0155
0.40651 | 105.0339
0.40652 | 105.0116
0.40653 | 104.9627
0.40654 | 104.9752
0.40655 | 104.9888
0.40656 | 104.9715
0.40657 | 105.0001
0.40658 | 105.0328
0.40659 | 105.0259
0.4066 | 105.0079
0.40661 | 104.9793
0.40662 | 104.9848
0.40663 | 104.9972
0.40664 | 104.9883
0.40665 | 104.9967
0.40666 | 104.9808
0.40667 | 105.0052
0.40668 | 104.976
0.40669 | 104.955
0.4067 | 105.0254
0.40671 | 104.9607
0.40672 | 104.9608
0.40673 | 105.0021
0.40674 | 104.9832
0.40675 | 104.9778
0.40676 | 104.9756
0.40677 | 104.9954
0.40678 | 104.9741
0.40679 | 104.9889
0.4068 | 105.0054
0.40681 | 104.938
0.40682 | 104.9363
0.40683 | 104.9871
0.40684 | 104.988
0.40685 | 104.994
0.40686 | 104.9987
0.40687 | 104.9722
0.40688 | 104.9629
0.40689 | 105.0016
0.4069 | 104.965
0.40691 | 104.9455
0.40692 | 104.9674
0.40693 | 104.9528
0.40694 | 104.9283
0.40695 | 104.9882
0.40696 | 104.9929
0.40697 | 104.9948
0.40698 | 104.9986
0.40699 | 104.9918
0.407 | 104.9454
0.40701 | 104.945
0.40702 | 104.9858
0.40703 | 104.9665
0.40704 | 104.9275
0.40705 | 104.9745
0.40706 | 104.9676
0.40707 | 104.9254
0.40708 | 104.9691
0.40709 | 104.9881
0.4071 | 104.9678
0.40711 | 104.9713
0.40712 | 105.0135
0.40713 | 104.9777
0.40714 | 104.9752
0.40715 | 104.9695
0.40716 | 104.9633
0.40717 | 104.9411
0.40718 | 104.9468
0.40719 | 104.9567
0.4072 | 104.9459
0.40721 | 104.9667
0.40722 | 105.0031
0.40723 | 104.9593
0.40724 | 104.9627
0.40725 | 104.9835
0.40726 | 104.9539
0.40727 | 104.956
0.40728 | 104.9776
0.40729 | 104.9762
0.4073 | 104.9702
0.40731 | 104.9587
0.40732 | 104.9702
0.40733 | 104.9469
0.40734 | 104.9368
0.40735 | 104.9823
0.40736 | 104.9639
0.40737 | 104.9462
0.40738 | 104.9709
0.40739 | 104.989
0.4074 | 104.9683
0.40741 | 104.9506
0.40742 | 104.9608
0.40743 | 104.9608
0.40744 | 104.9441
0.40745 | 104.9781
0.40746 | 104.9578
0.40747 | 104.9385
0.40748 | 104.9842
0.40749 | 104.9843
0.4075 | 104.9574
0.40751 | 104.9719
0.40752 | 104.9894
0.40753 | 104.9767
0.40754 | 104.9655
0.40755 | 104.9619
0.40756 | 104.9418
0.40757 | 104.9093
0.40758 | 104.9577
0.40759 | 104.9683
0.4076 | 104.9927
0.40761 | 104.9675
0.40762 | 104.964
0.40763 | 104.9672
0.40764 | 104.9614
0.40765 | 104.9704
0.40766 | 104.9499
0.40767 | 104.931
0.40768 | 104.9577
0.40769 | 104.9723
0.4077 | 104.9462
0.40771 | 104.9234
0.40772 | 104.9275
0.40773 | 104.9458
0.40774 | 104.9608
0.40775 | 104.957
0.40776 | 104.9741
0.40777 | 104.979
0.40778 | 104.9613
0.40779 | 104.9898
0.4078 | 104.9571
0.40781 | 104.9115
0.40782 | 104.9337
0.40783 | 104.9696
0.40784 | 104.9261
0.40785 | 104.9307
0.40786 | 104.9567
0.40787 | 104.9256
0.40788 | 104.9332
0.40789 | 104.98
0.4079 | 104.9767
0.40791 | 104.9288
0.40792 | 104.9819
0.40793 | 105.0216
0.40794 | 104.9308
0.40795 | 104.9234
0.40796 | 104.9273
0.40797 | 104.8956
0.40798 | 104.9034
0.40799 | 104.9714
0.408 | 104.976
0.40801 | 104.9486
0.40802 | 104.9426
0.40803 | 104.9507
0.40804 | 104.9661
0.40805 | 104.9596
0.40806 | 104.9305
0.40807 | 104.9324
0.40808 | 104.9648
0.40809 | 104.9683
0.4081 | 104.9396
0.40811 | 104.8854
0.40812 | 104.9096
0.40813 | 104.9053
0.40814 | 104.9277
0.40815 | 104.9654
0.40816 | 104.9553
0.40817 | 104.9347
0.40818 | 104.979
0.40819 | 104.9563
0.4082 | 104.9297
0.40821 | 104.945
0.40822 | 104.9137
0.40823 | 104.8877
0.40824 | 104.9348
0.40825 | 104.9796
0.40826 | 104.9318
0.40827 | 104.926
0.40828 | 104.9523
0.40829 | 104.9261
0.4083 | 104.9501
0.40831 | 104.9608
0.40832 | 104.9282
0.40833 | 104.9169
0.40834 | 104.9793
0.40835 | 104.9224
0.40836 | 104.9093
0.40837 | 104.9438
0.40838 | 104.9051
0.40839 | 104.9121
0.4084 | 104.9538
0.40841 | 104.9371
0.40842 | 104.8989
0.40843 | 104.9431
0.40844 | 104.995
0.40845 | 104.9365
0.40846 | 104.934
0.40847 | 104.9601
0.40848 | 104.9043
0.40849 | 104.8997
0.4085 | 104.9453
0.40851 | 104.9213
0.40852 | 104.8888
0.40853 | 104.9402
0.40854 | 104.9299
0.40855 | 104.9455
0.40856 | 104.9513
0.40857 | 104.9245
0.40858 | 104.9088
0.40859 | 104.9215
0.4086 | 104.9396
0.40861 | 104.9193
0.40862 | 104.9392
0.40863 | 104.9319
0.40864 | 104.9182
0.40865 | 104.9072
0.40866 | 104.9361
0.40867 | 104.932
0.40868 | 104.8972
0.40869 | 104.963
0.4087 | 104.9711
0.40871 | 104.9168
0.40872 | 104.9292
0.40873 | 104.9249
0.40874 | 104.8954
0.40875 | 104.9235
0.40876 | 104.9158
0.40877 | 104.8986
0.40878 | 104.9245
0.40879 | 104.9855
0.4088 | 104.9509
0.40881 | 104.8859
0.40882 | 104.9341
0.40883 | 104.8954
0.40884 | 104.871
0.40885 | 104.9534
0.40886 | 104.9288
0.40887 | 104.8839
0.40888 | 104.9519
0.40889 | 104.9741
0.4089 | 104.9128
0.40891 | 104.8933
0.40892 | 104.9051
0.40893 | 104.8593
0.40894 | 104.916
0.40895 | 105.0032
0.40896 | 104.9394
0.40897 | 104.9116
0.40898 | 104.9502
0.40899 | 104.9029
0.409 | 104.8782
0.40901 | 104.9113
0.40902 | 104.9089
0.40903 | 104.8651
0.40904 | 104.8889
0.40905 | 104.9611
0.40906 | 104.939
0.40907 | 104.9395
0.40908 | 104.9825
0.40909 | 104.9297
0.4091 | 104.8831
0.40911 | 104.9015
0.40912 | 104.8755
0.40913 | 104.8815
0.40914 | 104.9392
0.40915 | 104.9536
0.40916 | 104.8943
0.40917 | 104.9105
0.40918 | 104.9154
0.40919 | 104.8888
0.4092 | 104.9418
0.40921 | 104.9499
0.40922 | 104.8964
0.40923 | 104.9307
0.40924 | 104.946
0.40925 | 104.9078
0.40926 | 104.8995
0.40927 | 104.9609
0.40928 | 104.9001
0.40929 | 104.8406
0.4093 | 104.8853
0.40931 | 104.8945
0.40932 | 104.9127
0.40933 | 104.951
0.40934 | 104.9645
0.40935 | 104.9196
0.40936 | 104.9432
0.40937 | 104.9678
0.40938 | 104.8871
0.40939 | 104.8972
0.4094 | 104.9123
0.40941 | 104.882
0.40942 | 104.8904
0.40943 | 104.9682
0.40944 | 104.9325
0.40945 | 104.8587
0.40946 | 104.919
0.40947 | 104.9219
0.40948 | 104.8829
0.40949 | 104.9326
0.4095 | 104.9621
0.40951 | 104.8913
0.40952 | 104.938
0.40953 | 104.9972
0.40954 | 104.9177
0.40955 | 104.8749
0.40956 | 104.9137
0.40957 | 104.8796
0.40958 | 104.8555
0.40959 | 104.9574
0.4096 | 104.9445
0.40961 | 104.8855
0.40962 | 104.9286
0.40963 | 104.9638
0.40964 | 104.8796
0.40965 | 104.9112
0.40966 | 104.9522
0.40967 | 104.8949
0.40968 | 104.8964
0.40969 | 104.9808
0.4097 | 104.9249
0.40971 | 104.8676
0.40972 | 104.94
0.40973 | 104.9363
0.40974 | 104.8965
0.40975 | 104.892
0.40976 | 104.9242
0.40977 | 104.9042
0.40978 | 104.9717
0.40979 | 104.9639
0.4098 | 104.9038
0.40981 | 104.9068
0.40982 | 104.9298
0.40983 | 104.88
0.40984 | 104.909
0.40985 | 104.9547
0.40986 | 104.9061
0.40987 | 104.9004
0.40988 | 104.9463
0.40989 | 104.9392
0.4099 | 104.8887
0.40991 | 104.8905
0.40992 | 104.9122
0.40993 | 104.8877
0.40994 | 104.9277
0.40995 | 104.9469
0.40996 | 104.904
0.40997 | 104.9613
0.40998 | 104.9671
0.40999 | 104.9036
0.41 | 104.8996
0.41001 | 104.9346
0.41002 | 104.8921
0.41003 | 104.8973
0.41004 | 104.9541
0.41005 | 104.9292
0.41006 | 104.8831
0.41007 | 104.9404
0.41008 | 104.9564
0.41009 | 104.8911
0.4101 | 104.9119
0.41011 | 104.9633
0.41012 | 104.8915
0.41013 | 104.8956
0.41014 | 104.9716
0.41015 | 104.9273
0.41016 | 104.9287
0.41017 | 104.9969
0.41018 | 104.9262
0.41019 | 104.8679
0.4102 | 104.9206
0.41021 | 104.9231
0.41022 | 104.8639
0.41023 | 104.9671
0.41024 | 104.9837
0.41025 | 104.8995
0.41026 | 104.9337
0.41027 | 104.97
0.41028 | 104.9196
0.41029 | 104.9008
0.4103 | 104.9597
0.41031 | 104.9031
0.41032 | 104.9055
0.41033 | 104.9752
0.41034 | 104.9429
0.41035 | 104.9175
0.41036 | 104.9003
0.41037 | 104.9206
0.41038 | 104.9166
0.41039 | 104.9388
0.4104 | 104.9455
0.41041 | 104.9382
0.41042 | 104.9615
0.41043 | 104.9731
0.41044 | 104.9163
0.41045 | 104.9118
0.41046 | 104.9402
0.41047 | 104.9146
0.41048 | 104.921
0.41049 | 104.9978
0.4105 | 104.9277
0.41051 | 104.9234
0.41052 | 104.9648
0.41053 | 104.9564
0.41054 | 104.9109
0.41055 | 104.9216
0.41056 | 104.9383
0.41057 | 104.9091
0.41058 | 104.9736
0.41059 | 104.9691
0.4106 | 104.8994
0.41061 | 104.9318
0.41062 | 104.9729
0.41063 | 104.9481
0.41064 | 104.9148
0.41065 | 104.9743
0.41066 | 104.9294
0.41067 | 104.8778
0.41068 | 104.9784
0.41069 | 104.9896
0.4107 | 104.9243
0.41071 | 104.9424
0.41072 | 104.9335
0.41073 | 104.9038
0.41074 | 104.9672
0.41075 | 105.0157
0.41076 | 104.8897
0.41077 | 104.9269
0.41078 | 105.014
0.41079 | 104.9352
0.4108 | 104.8923
0.41081 | 104.9655
0.41082 | 104.979
0.41083 | 104.8973
0.41084 | 104.9592
0.41085 | 104.9929
0.41086 | 104.9124
0.41087 | 104.9172
0.41088 | 104.9904
0.41089 | 104.9424
0.4109 | 104.9303
0.41091 | 104.9911
0.41092 | 104.9454
0.41093 | 104.9326
0.41094 | 104.9981
0.41095 | 104.9633
0.41096 | 104.9225
0.41097 | 104.9653
0.41098 | 104.9998
0.41099 | 104.9001
0.411 | 104.9271
0.41101 | 104.9228
0.41102 | 104.8992
0.41103 | 104.962
0.41104 | 105.0346
0.41105 | 104.9851
0.41106 | 104.9166
0.41107 | 104.9853
0.41108 | 104.9458
0.41109 | 104.8865
0.4111 | 104.9634
0.41111 | 104.9782
0.41112 | 104.9139
0.41113 | 104.9607
0.41114 | 104.9713
0.41115 | 104.9215
0.41116 | 104.9436
0.41117 | 104.9504
0.41118 | 104.8954
0.41119 | 104.9393
0.4112 | 105.009
0.41121 | 104.9295
0.41122 | 104.9461
0.41123 | 105.0492
0.41124 | 104.955
0.41125 | 104.885
0.41126 | 104.9346
0.41127 | 104.941
0.41128 | 104.9002
0.41129 | 104.9699
0.4113 | 105.003
0.41131 | 104.8889
0.41132 | 104.9232
0.41133 | 105.005
0.41134 | 104.9048
0.41135 | 104.9307
0.41136 | 104.9962
0.41137 | 104.9434
0.41138 | 104.9121
0.41139 | 105.0048
0.4114 | 104.9725
0.41141 | 104.8832
0.41142 | 104.9399
0.41143 | 104.9629
0.41144 | 104.8821
0.41145 | 104.9431
0.41146 | 104.9771
0.41147 | 104.8668
0.41148 | 104.9351
0.41149 | 104.9976
0.4115 | 104.9427
0.41151 | 104.9269
0.41152 | 104.9963
0.41153 | 104.9154
0.41154 | 104.877
0.41155 | 104.9844
0.41156 | 104.9323
0.41157 | 104.8903
0.41158 | 104.9581
0.41159 | 104.9782
0.4116 | 104.8688
0.41161 | 104.9184
0.41162 | 104.9901
0.41163 | 104.9314
0.41164 | 104.9305
0.41165 | 104.9905
0.41166 | 104.9117
0.41167 | 104.8952
0.41168 | 105.0077
0.41169 | 104.9679
0.4117 | 104.9024
0.41171 | 104.936
0.41172 | 104.9271
0.41173 | 104.9084
0.41174 | 104.9265
0.41175 | 104.9668
0.41176 | 104.94
0.41177 | 104.9305
0.41178 | 104.9438
0.41179 | 104.8994
0.4118 | 104.9133
0.41181 | 104.9288
0.41182 | 104.9225
0.41183 | 104.9484
0.41184 | 104.9703
0.41185 | 104.9486
0.41186 | 104.8902
0.41187 | 104.9101
0.41188 | 104.9185
0.41189 | 104.8861
0.4119 | 104.9384
0.41191 | 104.9248
0.41192 | 104.9184
0.41193 | 104.9352
0.41194 | 104.95
0.41195 | 104.9104
0.41196 | 104.8981
0.41197 | 104.8923
0.41198 | 104.9003
0.41199 | 104.934
0.412 | 104.9637
0.41201 | 104.9569
0.41202 | 104.9209
0.41203 | 104.9456
0.41204 | 104.9294
0.41205 | 104.8969
0.41206 | 104.8829
0.41207 | 104.8904
0.41208 | 104.8669
0.41209 | 104.9296
0.4121 | 104.9618
0.41211 | 104.897
0.41212 | 104.9147
0.41213 | 104.9422
0.41214 | 104.9082
0.41215 | 104.8876
0.41216 | 104.9262
0.41217 | 104.9265
0.41218 | 104.8897
0.41219 | 104.9687
0.4122 | 104.9435
0.41221 | 104.8729
0.41222 | 104.8509
0.41223 | 104.8979
0.41224 | 104.8693
0.41225 | 104.8992
0.41226 | 104.9384
0.41227 | 104.8819
0.41228 | 104.9195
0.41229 | 104.9636
0.4123 | 104.9534
0.41231 | 104.8515
0.41232 | 104.877
0.41233 | 104.9135
0.41234 | 104.8671
0.41235 | 104.9232
0.41236 | 104.9248
0.41237 | 104.8747
0.41238 | 104.8947
0.41239 | 104.9284
0.4124 | 104.8864
0.41241 | 104.8529
0.41242 | 104.8947
0.41243 | 104.8906
0.41244 | 104.89
0.41245 | 104.9475
0.41246 | 104.9348
0.41247 | 104.8753
0.41248 | 104.8785
0.41249 | 104.9036
0.4125 | 104.8484
0.41251 | 104.8489
0.41252 | 104.8878
0.41253 | 104.882
0.41254 | 104.894
0.41255 | 104.9489
0.41256 | 104.9186
0.41257 | 104.8468
0.41258 | 104.9348
0.41259 | 104.9153
0.4126 | 104.8366
0.41261 | 104.873
0.41262 | 104.905
0.41263 | 104.8691
0.41264 | 104.9144
0.41265 | 104.9999
0.41266 | 104.8919
0.41267 | 104.8319
0.41268 | 104.9181
0.41269 | 104.8929
0.4127 | 104.8495
0.41271 | 104.8922
0.41272 | 104.915
0.41273 | 104.8652
0.41274 | 104.9094
0.41275 | 104.9349
0.41276 | 104.8202
0.41277 | 104.8316
0.41278 | 104.9254
0.41279 | 104.8745
0.4128 | 104.8924
0.41281 | 104.9458
0.41282 | 104.8729
0.41283 | 104.89
0.41284 | 104.9568
0.41285 | 104.9016
0.41286 | 104.8014
0.41287 | 104.8541
0.41288 | 104.8697
0.41289 | 104.8438
0.4129 | 104.9154
0.41291 | 104.925
0.41292 | 104.8672
0.41293 | 104.8679
0.41294 | 104.9351
0.41295 | 104.8536
0.41296 | 104.857
0.41297 | 104.9092
0.41298 | 104.8795
0.41299 | 104.8585
0.413 | 104.9447
0.41301 | 104.8706
0.41302 | 104.8079
0.41303 | 104.8915
0.41304 | 104.9199
0.41305 | 104.8393
0.41306 | 104.8687
0.41307 | 104.9124
0.41308 | 104.8573
0.41309 | 104.9155
0.4131 | 104.9724
0.41311 | 104.859
0.41312 | 104.8352
0.41313 | 104.8999
0.41314 | 104.8468
0.41315 | 104.8414
0.41316 | 104.8951
0.41317 | 104.8653
0.41318 | 104.8252
0.41319 | 104.9299
0.4132 | 104.9504
0.41321 | 104.8086
0.41322 | 104.8451
0.41323 | 104.9331
0.41324 | 104.8763
0.41325 | 104.8933
0.41326 | 104.9128
0.41327 | 104.8467
0.41328 | 104.8212
0.41329 | 104.9159
0.4133 | 104.8749
0.41331 | 104.796
0.41332 | 104.8528
0.41333 | 104.8511
0.41334 | 104.8326
0.41335 | 104.9152
0.41336 | 104.9119
0.41337 | 104.8301
0.41338 | 104.8901
0.41339 | 104.912
0.4134 | 104.8285
0.41341 | 104.8319
0.41342 | 104.8897
0.41343 | 104.8183
0.41344 | 104.8631
0.41345 | 104.9417
0.41346 | 104.8749
0.41347 | 104.8255
0.41348 | 104.8878
0.41349 | 104.8572
0.4135 | 104.7784
0.41351 | 104.8591
0.41352 | 104.9025
0.41353 | 104.8423
0.41354 | 104.8884
0.41355 | 104.9465
0.41356 | 104.8372
0.41357 | 104.8126
0.41358 | 104.8764
0.41359 | 104.8466
0.4136 | 104.8316
0.41361 | 104.9165
0.41362 | 104.898
0.41363 | 104.8233
0.41364 | 104.8888
0.41365 | 104.8864
0.41366 | 104.8037
0.41367 | 104.8067
0.41368 | 104.8441
0.41369 | 104.8488
0.4137 | 104.8624
0.41371 | 104.8841
0.41372 | 104.8678
0.41373 | 104.8757
0.41374 | 104.8941
0.41375 | 104.8682
0.41376 | 104.8399
0.41377 | 104.866
0.41378 | 104.841
0.41379 | 104.8276
0.4138 | 104.8748
0.41381 | 104.8754
0.41382 | 104.8316
0.41383 | 104.8544
0.41384 | 104.8899
0.41385 | 104.848
0.41386 | 104.8666
0.41387 | 104.8621
0.41388 | 104.8416
0.41389 | 104.8359
0.4139 | 104.907
0.41391 | 104.8934
0.41392 | 104.86
0.41393 | 104.8583
0.41394 | 104.8293
0.41395 | 104.8067
0.41396 | 104.8299
0.41397 | 104.849
0.41398 | 104.8236
0.41399 | 104.8628
0.414 | 104.9398
0.41401 | 104.9051
0.41402 | 104.8773
0.41403 | 104.9181
0.41404 | 104.8354
0.41405 | 104.8069
0.41406 | 104.8711
0.41407 | 104.8992
0.41408 | 104.8388
0.41409 | 104.8468
0.4141 | 104.8861
0.41411 | 104.8586
0.41412 | 104.8171
0.41413 | 104.8687
0.41414 | 104.8644
0.41415 | 104.8516
0.41416 | 104.8915
0.41417 | 104.8724
0.41418 | 104.8412
0.41419 | 104.8974
0.4142 | 104.8919
0.41421 | 104.8851
0.41422 | 104.8748
0.41423 | 104.8438
0.41424 | 104.7748
0.41425 | 104.8371
0.41426 | 104.9076
0.41427 | 104.8604
0.41428 | 104.8691
0.41429 | 104.8951
0.4143 | 104.8308
0.41431 | 104.8287
0.41432 | 104.8986
0.41433 | 104.8742
0.41434 | 104.8089
0.41435 | 104.9041
0.41436 | 104.8896
0.41437 | 104.8658
0.41438 | 104.8735
0.41439 | 104.8942
0.4144 | 104.8378
0.41441 | 104.8412
0.41442 | 104.898
0.41443 | 104.8214
0.41444 | 104.8147
0.41445 | 104.8723
0.41446 | 104.8911
0.41447 | 104.8483
0.41448 | 104.8953
0.41449 | 104.8658
0.4145 | 104.7991
0.41451 | 104.8747
0.41452 | 104.9291
0.41453 | 104.8523
0.41454 | 104.847
0.41455 | 104.9223
0.41456 | 104.8464
0.41457 | 104.8026
0.41458 | 104.9057
0.41459 | 104.8551
0.4146 | 104.8026
0.41461 | 104.8524
0.41462 | 104.889
0.41463 | 104.8399
0.41464 | 104.8816
0.41465 | 104.8823
0.41466 | 104.8604
0.41467 | 104.9
0.41468 | 104.876
0.41469 | 104.8032
0.4147 | 104.8376
0.41471 | 104.8645
0.41472 | 104.8282
0.41473 | 104.8623
0.41474 | 104.9069
0.41475 | 104.8612
0.41476 | 104.838
0.41477 | 104.8745
0.41478 | 104.857
0.41479 | 104.8607
0.4148 | 104.9023
0.41481 | 104.8942
0.41482 | 104.858
0.41483 | 104.8745
0.41484 | 104.8715
0.41485 | 104.8234
0.41486 | 104.8714
0.41487 | 104.8653
0.41488 | 104.8196
0.41489 | 104.8459
0.4149 | 104.9052
0.41491 | 104.8727
0.41492 | 104.857
0.41493 | 104.9301
0.41494 | 104.8872
0.41495 | 104.8524
0.41496 | 104.882
0.41497 | 104.8639
0.41498 | 104.8279
0.41499 | 104.9081
0.415 | 104.9489
0.41501 | 104.8262
0.41502 | 104.825
0.41503 | 104.8503
0.41504 | 104.8309
0.41505 | 104.8628
0.41506 | 104.9366
0.41507 | 104.8639
0.41508 | 104.8455
0.41509 | 104.9465
0.4151 | 104.9152
0.41511 | 104.8417
0.41512 | 104.8751
0.41513 | 104.8527
0.41514 | 104.8004
0.41515 | 104.9027
0.41516 | 104.9353
0.41517 | 104.8847
0.41518 | 104.8709
0.41519 | 104.915
0.4152 | 104.8376
0.41521 | 104.8508
0.41522 | 104.8893
0.41523 | 104.8225
0.41524 | 104.8708
0.41525 | 104.9508
0.41526 | 104.8781
0.41527 | 104.8279
0.41528 | 104.9001
0.41529 | 104.8591
0.4153 | 104.8404
0.41531 | 104.9035
0.41532 | 104.9064
0.41533 | 104.7989
0.41534 | 104.8889
0.41535 | 104.94
0.41536 | 104.8639
0.41537 | 104.8578
0.41538 | 104.9302
0.41539 | 104.8382
0.4154 | 104.8242
0.41541 | 104.9077
0.41542 | 104.865
0.41543 | 104.8235
0.41544 | 104.9283
0.41545 | 104.9389
0.41546 | 104.8208
0.41547 | 104.8779
0.41548 | 104.8917
0.41549 | 104.7906
0.4155 | 104.86
0.41551 | 104.9324
0.41552 | 104.8677
0.41553 | 104.8697
0.41554 | 104.9433
0.41555 | 104.8709
0.41556 | 104.8071
0.41557 | 104.8871
0.41558 | 104.8692
0.41559 | 104.8035
0.4156 | 104.8788
0.41561 | 104.9247
0.41562 | 104.8539
0.41563 | 104.8744
0.41564 | 104.9228
0.41565 | 104.8156
0.41566 | 104.8031
0.41567 | 104.8855
0.41568 | 104.8464
0.41569 | 104.855
0.4157 | 104.906
0.41571 | 104.8607
0.41572 | 104.8473
0.41573 | 104.9167
0.41574 | 104.8965
0.41575 | 104.8076
0.41576 | 104.8719
0.41577 | 104.8992
0.41578 | 104.8209
0.41579 | 104.8606
0.4158 | 104.9021
0.41581 | 104.824
0.41582 | 104.8721
0.41583 | 104.9045
0.41584 | 104.8576
0.41585 | 104.8289
0.41586 | 104.8698
0.41587 | 104.8573
0.41588 | 104.8697
0.41589 | 104.9091
0.4159 | 104.8727
0.41591 | 104.7986
0.41592 | 104.8744
0.41593 | 104.9266
0.41594 | 104.8628
0.41595 | 104.875
0.41596 | 104.8733
0.41597 | 104.866
0.41598 | 104.8371
0.41599 | 104.8895
0.416 | 104.876
0.41601 | 104.8423
0.41602 | 104.8928
0.41603 | 104.9
0.41604 | 104.8473
0.41605 | 104.8819
0.41606 | 104.8693
0.41607 | 104.8203
0.41608 | 104.8873
0.41609 | 104.9351
0.4161 | 104.8756
0.41611 | 104.8602
0.41612 | 104.9186
0.41613 | 104.8656
0.41614 | 104.855
0.41615 | 104.877
0.41616 | 104.8649
0.41617 | 104.8321
0.41618 | 104.9037
0.41619 | 104.8964
0.4162 | 104.8527
0.41621 | 104.8753
0.41622 | 104.901
0.41623 | 104.8785
0.41624 | 104.8878
0.41625 | 104.9395
0.41626 | 104.856
0.41627 | 104.8439
0.41628 | 104.9034
0.41629 | 104.8734
0.4163 | 104.8539
0.41631 | 104.9163
0.41632 | 104.8815
0.41633 | 104.8801
0.41634 | 104.8843
0.41635 | 104.8844
0.41636 | 104.8328
0.41637 | 104.8844
0.41638 | 104.9143
0.41639 | 104.8926
0.4164 | 104.872
0.41641 | 104.9271
0.41642 | 104.9037
0.41643 | 104.8777
0.41644 | 104.8983
0.41645 | 104.846
0.41646 | 104.8277
0.41647 | 104.8992
0.41648 | 104.9062
0.41649 | 104.8768
0.4165 | 104.9163
0.41651 | 104.9068
0.41652 | 104.8444
0.41653 | 104.9251
0.41654 | 104.8998
0.41655 | 104.8449
0.41656 | 104.8801
0.41657 | 104.9358
0.41658 | 104.9104
0.41659 | 104.8893
0.4166 | 104.8906
0.41661 | 104.8322
0.41662 | 104.8529
0.41663 | 104.9199
0.41664 | 104.8936
0.41665 | 104.8386
0.41666 | 104.8926
0.41667 | 104.8962
0.41668 | 104.8773
0.41669 | 104.9044
0.4167 | 104.9156
0.41671 | 104.859
0.41672 | 104.8803
0.41673 | 104.9177
0.41674 | 104.8853
0.41675 | 104.8781
0.41676 | 104.8821
0.41677 | 104.8628
0.41678 | 104.9001
0.41679 | 104.9427
0.4168 | 104.8637
0.41681 | 104.8457
0.41682 | 104.9273
0.41683 | 104.9223
0.41684 | 104.8679
0.41685 | 104.887
0.41686 | 104.8803
0.41687 | 104.8581
0.41688 | 104.8948
0.41689 | 104.9346
0.4169 | 104.8704
0.41691 | 104.8945
0.41692 | 104.9016
0.41693 | 104.8595
0.41694 | 104.8693
0.41695 | 104.896
0.41696 | 104.8792
0.41697 | 104.8668
0.41698 | 104.9215
0.41699 | 104.9028
0.417 | 104.8541
0.41701 | 104.8872
0.41702 | 104.924
0.41703 | 104.8998
0.41704 | 104.9032
0.41705 | 104.8619
0.41706 | 104.8524
0.41707 | 104.8873
0.41708 | 104.9135
0.41709 | 104.9174
0.4171 | 104.8837
0.41711 | 104.8877
0.41712 | 104.8718
0.41713 | 104.8689
0.41714 | 104.9276
0.41715 | 104.9466
0.41716 | 104.8952
0.41717 | 104.8719
0.41718 | 104.9252
0.41719 | 104.9041
0.4172 | 104.898
0.41721 | 104.8734
0.41722 | 104.8737
0.41723 | 104.8953
0.41724 | 104.9207
0.41725 | 104.8968
0.41726 | 104.861
0.41727 | 104.8917
0.41728 | 104.8813
0.41729 | 104.8989
0.4173 | 104.9355
0.41731 | 104.9021
0.41732 | 104.8723
0.41733 | 104.9069
0.41734 | 104.9
0.41735 | 104.9019
0.41736 | 104.918
0.41737 | 104.8815
0.41738 | 104.8451
0.41739 | 104.9271
0.4174 | 104.9172
0.41741 | 104.8455
0.41742 | 104.899
0.41743 | 104.9482
0.41744 | 104.8872
0.41745 | 104.8826
0.41746 | 104.9339
0.41747 | 104.8643
0.41748 | 104.8649
0.41749 | 104.937
0.4175 | 104.9275
0.41751 | 104.8554
0.41752 | 104.9197
0.41753 | 104.9137
0.41754 | 104.8824
0.41755 | 104.9109
0.41756 | 104.9381
0.41757 | 104.8581
0.41758 | 104.8852
0.41759 | 104.9498
0.4176 | 104.9049
0.41761 | 104.8537
0.41762 | 104.905
0.41763 | 104.8948
0.41764 | 104.86
0.41765 | 104.9254
0.41766 | 104.9296
0.41767 | 104.8914
0.41768 | 104.9232
0.41769 | 104.9297
0.4177 | 104.8897
0.41771 | 104.8885
0.41772 | 104.9033
0.41773 | 104.8706
0.41774 | 104.8741
0.41775 | 104.9043
0.41776 | 104.8812
0.41777 | 104.9026
0.41778 | 104.9268
0.41779 | 104.9178
0.4178 | 104.8992
0.41781 | 104.8719
0.41782 | 104.8621
0.41783 | 104.8751
0.41784 | 104.9491
0.41785 | 104.9396
0.41786 | 104.8721
0.41787 | 104.911
0.41788 | 104.8916
0.41789 | 104.8576
0.4179 | 104.8909
0.41791 | 104.8609
0.41792 | 104.8216
0.41793 | 104.8878
0.41794 | 104.9288
0.41795 | 104.9058
0.41796 | 104.9109
0.41797 | 104.9151
0.41798 | 104.8725
0.41799 | 104.8764
0.418 | 104.8932
0.41801 | 104.8713
0.41802 | 104.8421
0.41803 | 104.8945
0.41804 | 104.904
0.41805 | 104.8682
0.41806 | 104.8693
0.41807 | 104.8585
0.41808 | 104.8618
0.41809 | 104.8936
0.4181 | 104.882
0.41811 | 104.8296
0.41812 | 104.8755
0.41813 | 104.9263
0.41814 | 104.847
0.41815 | 104.8494
0.41816 | 104.8807
0.41817 | 104.8243
0.41818 | 104.8459
0.41819 | 104.9271
0.4182 | 104.8854
0.41821 | 104.8097
0.41822 | 104.8514
0.41823 | 104.8545
0.41824 | 104.8235
0.41825 | 104.8736
0.41826 | 104.8962
0.41827 | 104.8057
0.41828 | 104.8451
0.41829 | 104.9314
0.4183 | 104.8617
0.41831 | 104.8479
0.41832 | 104.8967
0.41833 | 104.8363
0.41834 | 104.7871
0.41835 | 104.8608
0.41836 | 104.8162
0.41837 | 104.7663
0.41838 | 104.8559
0.41839 | 104.8764
0.4184 | 104.8174
0.41841 | 104.8547
0.41842 | 104.8619
0.41843 | 104.7833
0.41844 | 104.8121
0.41845 | 104.8772
0.41846 | 104.8034
0.41847 | 104.7983
0.41848 | 104.8906
0.41849 | 104.8117
0.4185 | 104.789
0.41851 | 104.8339
0.41852 | 104.7689
0.41853 | 104.7297
0.41854 | 104.8223
0.41855 | 104.8214
0.41856 | 104.7508
0.41857 | 104.8442
0.41858 | 104.896
0.41859 | 104.8049
0.4186 | 104.8166
0.41861 | 104.8319
0.41862 | 104.7443
0.41863 | 104.7435
0.41864 | 104.8241
0.41865 | 104.8036
0.41866 | 104.7318
0.41867 | 104.8162
0.41868 | 104.7998
0.41869 | 104.7346
0.4187 | 104.7763
0.41871 | 104.7665
0.41872 | 104.7193
0.41873 | 104.797
0.41874 | 104.841
0.41875 | 104.7706
0.41876 | 104.7835
0.41877 | 104.822
0.41878 | 104.7505
0.41879 | 104.7303
0.4188 | 104.7726
0.41881 | 104.7027
0.41882 | 104.6814
0.41883 | 104.7819
0.41884 | 104.8067
0.41885 | 104.7403
0.41886 | 104.7521
0.41887 | 104.7756
0.41888 | 104.7299
0.41889 | 104.7459
0.4189 | 104.7633
0.41891 | 104.7302
0.41892 | 104.7068
0.41893 | 104.7881
0.41894 | 104.7606
0.41895 | 104.7286
0.41896 | 104.7468
0.41897 | 104.7079
0.41898 | 104.6964
0.41899 | 104.7519
0.419 | 104.7256
0.41901 | 104.6566
0.41902 | 104.7098
0.41903 | 104.7682
0.41904 | 104.7395
0.41905 | 104.7444
0.41906 | 104.731
0.41907 | 104.6857
0.41908 | 104.6863
0.41909 | 104.7379
0.4191 | 104.704
0.41911 | 104.6633
0.41912 | 104.6869
0.41913 | 104.7124
0.41914 | 104.7254
0.41915 | 104.7312
0.41916 | 104.7003
0.41917 | 104.6529
0.41918 | 104.6743
0.41919 | 104.7069
0.4192 | 104.6948
0.41921 | 104.7027
0.41922 | 104.7098
0.41923 | 104.6693
0.41924 | 104.6933
0.41925 | 104.7049
0.41926 | 104.6816
0.41927 | 104.6775
0.41928 | 104.6871
0.41929 | 104.6568
0.4193 | 104.6682
0.41931 | 104.6757
0.41932 | 104.6623
0.41933 | 104.6665
0.41934 | 104.6911
0.41935 | 104.6727
0.41936 | 104.6448
0.41937 | 104.6792
0.41938 | 104.7066
0.41939 | 104.6664
0.4194 | 104.6842
0.41941 | 104.6683
0.41942 | 104.6291
0.41943 | 104.6423
0.41944 | 104.6721
0.41945 | 104.6666
0.41946 | 104.6489
0.41947 | 104.6698
0.41948 | 104.6352
0.41949 | 104.6152
0.4195 | 104.7006
0.41951 | 104.6536
0.41952 | 104.6042
0.41953 | 104.6675
0.41954 | 104.6966
0.41955 | 104.6338
0.41956 | 104.6566
0.41957 | 104.6764
0.41958 | 104.6159
0.41959 | 104.6031
0.4196 | 104.6591
0.41961 | 104.6133
0.41962 | 104.5923
0.41963 | 104.6692
0.41964 | 104.663
0.41965 | 104.5921
0.41966 | 104.6356
0.41967 | 104.6457
0.41968 | 104.6265
0.41969 | 104.6224
0.4197 | 104.6382
0.41971 | 104.6054
0.41972 | 104.6235
0.41973 | 104.6717
0.41974 | 104.6076
0.41975 | 104.5898
0.41976 | 104.5848
0.41977 | 104.5883
0.41978 | 104.5804
0.41979 | 104.628
0.4198 | 104.6324
0.41981 | 104.579
0.41982 | 104.6225
0.41983 | 104.6472
0.41984 | 104.6145
0.41985 | 104.6237
0.41986 | 104.6101
0.41987 | 104.5892
0.41988 | 104.5987
0.41989 | 104.6396
0.4199 | 104.6052
0.41991 | 104.578
0.41992 | 104.5778
0.41993 | 104.616
0.41994 | 104.5897
0.41995 | 104.6026
0.41996 | 104.5787
0.41997 | 104.5457
0.41998 | 104.6112
0.41999 | 104.6287
0.42 | 104.6192
0.42001 | 104.6233
0.42002 | 104.6294
0.42003 | 104.5766
0.42004 | 104.5907
0.42005 | 104.6198
0.42006 | 104.5459
0.42007 | 104.5363
0.42008 | 104.6
0.42009 | 104.6214
0.4201 | 104.5725
0.42011 | 104.578
0.42012 | 104.6118
0.42013 | 104.5561
0.42014 | 104.6041
0.42015 | 104.648
0.42016 | 104.5801
0.42017 | 104.5902
0.42018 | 104.6383
0.42019 | 104.6062
0.4202 | 104.5673
0.42021 | 104.5839
0.42022 | 104.5848
0.42023 | 104.5378
0.42024 | 104.6018
0.42025 | 104.5967
0.42026 | 104.5469
0.42027 | 104.6083
0.42028 | 104.6404
0.42029 | 104.6039
0.4203 | 104.6056
0.42031 | 104.6175
0.42032 | 104.578
0.42033 | 104.5945
0.42034 | 104.6244
0.42035 | 104.5957
0.42036 | 104.5698
0.42037 | 104.6062
0.42038 | 104.597
0.42039 | 104.6031
0.4204 | 104.6011
0.42041 | 104.5866
0.42042 | 104.5826
0.42043 | 104.6089
0.42044 | 104.6196
0.42045 | 104.6285
0.42046 | 104.6125
0.42047 | 104.608
0.42048 | 104.6009
0.42049 | 104.5899
0.4205 | 104.6176
0.42051 | 104.5758
0.42052 | 104.589
0.42053 | 104.6248
0.42054 | 104.587
0.42055 | 104.6048
0.42056 | 104.5975
0.42057 | 104.5992
0.42058 | 104.6093
0.42059 | 104.6132
0.4206 | 104.6144
0.42061 | 104.5934
0.42062 | 104.6251
0.42063 | 104.6358
0.42064 | 104.616
0.42065 | 104.6311
0.42066 | 104.6274
0.42067 | 104.5698
0.42068 | 104.6164
0.42069 | 104.6464
0.4207 | 104.6089
0.42071 | 104.57
0.42072 | 104.5996
0.42073 | 104.6125
0.42074 | 104.6202
0.42075 | 104.6598
0.42076 | 104.6408
0.42077 | 104.6014
0.42078 | 104.5993
0.42079 | 104.6573
0.4208 | 104.6266
0.42081 | 104.6251
0.42082 | 104.6475
0.42083 | 104.6433
0.42084 | 104.6025
0.42085 | 104.6601
0.42086 | 104.6173
0.42087 | 104.5856
0.42088 | 104.6086
0.42089 | 104.603
0.4209 | 104.6577
0.42091 | 104.6734
0.42092 | 104.6721
0.42093 | 104.6795
0.42094 | 104.6473
0.42095 | 104.666
0.42096 | 104.6337
0.42097 | 104.6375
0.42098 | 104.6825
0.42099 | 104.6486
0.421 | 104.6423
0.42101 | 104.6515
0.42102 | 104.6341
0.42103 | 104.6302
0.42104 | 104.6823
0.42105 | 104.6744
0.42106 | 104.6616
0.42107 | 104.6895
0.42108 | 104.723
0.42109 | 104.6986
0.4211 | 104.7193
0.42111 | 104.7079
0.42112 | 104.6558
0.42113 | 104.6471
0.42114 | 104.7327
0.42115 | 104.7297
0.42116 | 104.6708
0.42117 | 104.6783
0.42118 | 104.7049
0.42119 | 104.6927
0.4212 | 104.7235
0.42121 | 104.7494
0.42122 | 104.7183
0.42123 | 104.7259
0.42124 | 104.7595
0.42125 | 104.7517
0.42126 | 104.7325
0.42127 | 104.7282
0.42128 | 104.7263
0.42129 | 104.7246
0.4213 | 104.7472
0.42131 | 104.7549
0.42132 | 104.7352
0.42133 | 104.7331
0.42134 | 104.7637
0.42135 | 104.7803
0.42136 | 104.7409
0.42137 | 104.7544
0.42138 | 104.7758
0.42139 | 104.7825
0.4214 | 104.8138
0.42141 | 104.7825
0.42142 | 104.7616
0.42143 | 104.783
0.42144 | 104.8148
0.42145 | 104.8266
0.42146 | 104.7992
0.42147 | 104.7926
0.42148 | 104.7802
0.42149 | 104.7751
0.4215 | 104.8328
0.42151 | 104.8134
0.42152 | 104.7792
0.42153 | 104.8011
0.42154 | 104.8102
0.42155 | 104.846
0.42156 | 104.8305
0.42157 | 104.8278
0.42158 | 104.83
0.42159 | 104.8164
0.4216 | 104.8554
0.42161 | 104.8035
0.42162 | 104.816
0.42163 | 104.8326
0.42164 | 104.8429
0.42165 | 104.8261
0.42166 | 104.8449
0.42167 | 104.8102
0.42168 | 104.8327
0.42169 | 104.8746
0.4217 | 104.9064
0.42171 | 104.8599
0.42172 | 104.8202
0.42173 | 104.8613
0.42174 | 104.8485
0.42175 | 104.861
0.42176 | 104.8826
0.42177 | 104.8591
0.42178 | 104.8514
0.42179 | 104.8727
0.4218 | 104.8572
0.42181 | 104.8226
0.42182 | 104.8435
0.42183 | 104.8571
0.42184 | 104.8787
0.42185 | 104.9257
0.42186 | 104.9086
0.42187 | 104.8887
0.42188 | 104.8772
0.42189 | 104.8865
0.4219 | 104.8765
0.42191 | 104.9057
0.42192 | 104.8603
0.42193 | 104.8199
0.42194 | 104.88
0.42195 | 104.9113
0.42196 | 104.8799
0.42197 | 104.8908
0.42198 | 104.884
0.42199 | 104.8882
0.422 | 104.8948
0.42201 | 104.8708
0.42202 | 104.8575
0.42203 | 104.8934
0.42204 | 104.9074
0.42205 | 104.8788
0.42206 | 104.8831
0.42207 | 104.8997
0.42208 | 104.8692
0.42209 | 104.8997
0.4221 | 104.8966
0.42211 | 104.8413
0.42212 | 104.879
0.42213 | 104.9091
0.42214 | 104.8805
0.42215 | 104.8947
0.42216 | 104.933
0.42217 | 104.8503
0.42218 | 104.8642
0.42219 | 104.9289
0.4222 | 104.8987
0.42221 | 104.8435
0.42222 | 104.8776
0.42223 | 104.9081
0.42224 | 104.8829
0.42225 | 104.9153
0.42226 | 104.9359
0.42227 | 104.8638
0.42228 | 104.8741
0.42229 | 104.8911
0.4223 | 104.8547
0.42231 | 104.8436
0.42232 | 104.8665
0.42233 | 104.8675
0.42234 | 104.8686
0.42235 | 104.9412
0.42236 | 104.9222
0.42237 | 104.8944
0.42238 | 104.9201
0.42239 | 104.8906
0.4224 | 104.8608
0.42241 | 104.8445
0.42242 | 104.8747
0.42243 | 104.881
0.42244 | 104.9055
0.42245 | 104.9437
0.42246 | 104.8468
0.42247 | 104.8458
0.42248 | 104.8878
0.42249 | 104.8369
0.4225 | 104.8555
0.42251 | 104.9379
0.42252 | 104.9052
0.42253 | 104.882
0.42254 | 104.9422
0.42255 | 104.9232
0.42256 | 104.8153
0.42257 | 104.8421
0.42258 | 104.8672
0.42259 | 104.8253
0.4226 | 104.8608
0.42261 | 104.9277
0.42262 | 104.8706
0.42263 | 104.8796
0.42264 | 104.9547
0.42265 | 104.8891
0.42266 | 104.8185
0.42267 | 104.9025
0.42268 | 104.8972
0.42269 | 104.8223
0.4227 | 104.9075
0.42271 | 104.9056
0.42272 | 104.8127
0.42273 | 104.8481
0.42274 | 104.906
0.42275 | 104.8063
0.42276 | 104.8643
0.42277 | 104.9087
0.42278 | 104.8543
0.42279 | 104.8805
0.4228 | 104.9175
0.42281 | 104.8801
0.42282 | 104.8621
0.42283 | 104.9537
0.42284 | 104.8548
0.42285 | 104.8086
0.42286 | 104.8498
0.42287 | 104.8503
0.42288 | 104.8497
0.42289 | 104.8744
0.4229 | 104.9003
0.42291 | 104.847
0.42292 | 104.8549
0.42293 | 104.9248
0.42294 | 104.8501
0.42295 | 104.8285
0.42296 | 104.8891
0.42297 | 104.8639
0.42298 | 104.8347
0.42299 | 104.9125
0.423 | 104.8796
0.42301 | 104.8304
0.42302 | 104.8826
0.42303 | 104.8904
0.42304 | 104.841
0.42305 | 104.8532
0.42306 | 104.857
0.42307 | 104.8472
0.42308 | 104.8897
0.42309 | 104.8592
0.4231 | 104.8102
0.42311 | 104.819
0.42312 | 104.8857
0.42313 | 104.9025
0.42314 | 104.8909
0.42315 | 104.8731
0.42316 | 104.8719
0.42317 | 104.8611
0.42318 | 104.8977
0.42319 | 104.8505
0.4232 | 104.8138
0.42321 | 104.8482
0.42322 | 104.8616
0.42323 | 104.8245
0.42324 | 104.8956
0.42325 | 104.8962
0.42326 | 104.8131
0.42327 | 104.8501
0.42328 | 104.8576
0.42329 | 104.8091
0.4233 | 104.8578
0.42331 | 104.9005
0.42332 | 104.8917
0.42333 | 104.8607
0.42334 | 104.8964
0.42335 | 104.8048
0.42336 | 104.7814
0.42337 | 104.8641
0.42338 | 104.8294
0.42339 | 104.8011
0.4234 | 104.8542
0.42341 | 104.9106
0.42342 | 104.8419
0.42343 | 104.8865
0.42344 | 104.8931
0.42345 | 104.8079
0.42346 | 104.796
0.42347 | 104.8697
0.42348 | 104.8495
0.42349 | 104.8108
0.4235 | 104.8787
0.42351 | 104.8548
0.42352 | 104.8356
0.42353 | 104.8624
0.42354 | 104.8488
0.42355 | 104.7787
0.42356 | 104.8203
0.42357 | 104.8716
0.42358 | 104.8468
0.42359 | 104.8697
0.4236 | 104.9214
0.42361 | 104.8417
0.42362 | 104.8076
0.42363 | 104.8498
0.42364 | 104.7814
0.42365 | 104.7712
0.42366 | 104.8378
0.42367 | 104.8511
0.42368 | 104.8232
0.42369 | 104.8809
0.4237 | 104.9111
0.42371 | 104.8287
0.42372 | 104.8396
0.42373 | 104.8581
0.42374 | 104.7902
0.42375 | 104.7701
0.42376 | 104.8905
0.42377 | 104.8802
0.42378 | 104.8433
0.42379 | 104.8972
0.4238 | 104.8721
0.42381 | 104.7963
0.42382 | 104.8164
0.42383 | 104.8322
0.42384 | 104.7623
0.42385 | 104.8408
0.42386 | 104.8677
0.42387 | 104.8514
0.42388 | 104.857
0.42389 | 104.9137
0.4239 | 104.8574
0.42391 | 104.7841
0.42392 | 104.8637
0.42393 | 104.8304
0.42394 | 104.8054
0.42395 | 104.8798
0.42396 | 104.8544
0.42397 | 104.8367
0.42398 | 104.8747
0.42399 | 104.887
0.424 | 104.783
0.42401 | 104.8311
0.42402 | 104.8686
0.42403 | 104.7692
0.42404 | 104.7955
0.42405 | 104.8876
0.42406 | 104.8517
0.42407 | 104.8475
0.42408 | 104.8741
0.42409 | 104.8621
0.4241 | 104.7974
0.42411 | 104.8617
0.42412 | 104.8432
0.42413 | 104.7876
0.42414 | 104.8305
0.42415 | 104.878
0.42416 | 104.7856
0.42417 | 104.8176
0.42418 | 104.8846
0.42419 | 104.8281
0.4242 | 104.8294
0.42421 | 104.88
0.42422 | 104.8335
0.42423 | 104.79
0.42424 | 104.8769
0.42425 | 104.8294
0.42426 | 104.7984
0.42427 | 104.8769
0.42428 | 104.8835
0.42429 | 104.7966
0.4243 | 104.839
0.42431 | 104.8587
0.42432 | 104.783
0.42433 | 104.8024
0.42434 | 104.8476
0.42435 | 104.8234
0.42436 | 104.8363
0.42437 | 104.8865
0.42438 | 104.8275
0.42439 | 104.7903
0.4244 | 104.8574
0.42441 | 104.8209
0.42442 | 104.7738
0.42443 | 104.8553
0.42444 | 104.8447
0.42445 | 104.7666
0.42446 | 104.847
0.42447 | 104.8933
0.42448 | 104.7867
0.42449 | 104.8132
0.4245 | 104.8956
0.42451 | 104.7903
0.42452 | 104.7917
0.42453 | 104.8931
0.42454 | 104.7949
0.42455 | 104.7731
0.42456 | 104.8595
0.42457 | 104.8189
0.42458 | 104.7929
0.42459 | 104.879
0.4246 | 104.8624
0.42461 | 104.7884
0.42462 | 104.8091
0.42463 | 104.8397
0.42464 | 104.7496
0.42465 | 104.8095
0.42466 | 104.876
0.42467 | 104.8203
0.42468 | 104.8207
0.42469 | 104.8519
0.4247 | 104.7981
0.42471 | 104.7383
0.42472 | 104.8263
0.42473 | 104.8624
0.42474 | 104.8067
0.42475 | 104.8628
0.42476 | 104.8619
0.42477 | 104.8048
0.42478 | 104.809
0.42479 | 104.8154
0.4248 | 104.7364
0.42481 | 104.774
0.42482 | 104.8465
0.42483 | 104.8259
0.42484 | 104.8326
0.42485 | 104.8885
0.42486 | 104.8447
0.42487 | 104.7856
0.42488 | 104.8612
0.42489 | 104.8038
0.4249 | 104.8038
0.42491 | 104.8242
0.42492 | 104.8275
0.42493 | 104.8203
0.42494 | 104.8432
0.42495 | 104.836
0.42496 | 104.7735
0.42497 | 104.7884
0.42498 | 104.7989
0.42499 | 104.813
0.425 | 104.8464
0.42501 | 104.8727
0.42502 | 104.831
0.42503 | 104.8311
0.42504 | 104.8531
0.42505 | 104.8069
0.42506 | 104.7644
0.42507 | 104.8354
0.42508 | 104.7985
0.42509 | 104.7629
0.4251 | 104.8391
0.42511 | 104.8515
0.42512 | 104.7776
0.42513 | 104.8213
0.42514 | 104.8543
0.42515 | 104.8259
0.42516 | 104.8194
0.42517 | 104.8452
0.42518 | 104.7809
0.42519 | 104.7944
0.4252 | 104.844
0.42521 | 104.7982
0.42522 | 104.8052
0.42523 | 104.8352
0.42524 | 104.8274
0.42525 | 104.7609
0.42526 | 104.8087
0.42527 | 104.7977
0.42528 | 104.7795
0.42529 | 104.8226
0.4253 | 104.8923
0.42531 | 104.849
0.42532 | 104.7734
0.42533 | 104.8104
0.42534 | 104.8
0.42535 | 104.7696
0.42536 | 104.7924
0.42537 | 104.8147
0.42538 | 104.8182
0.42539 | 104.8193
0.4254 | 104.8427
0.42541 | 104.8013
0.42542 | 104.7886
0.42543 | 104.8147
0.42544 | 104.8063
0.42545 | 104.8134
0.42546 | 104.7987
0.42547 | 104.7509
0.42548 | 104.8186
0.42549 | 104.8302
0.4255 | 104.8164
0.42551 | 104.7804
0.42552 | 104.7704
0.42553 | 104.7989
0.42554 | 104.7949
0.42555 | 104.8468
0.42556 | 104.7809
0.42557 | 104.768
0.42558 | 104.808
0.42559 | 104.7832
0.4256 | 104.7922
0.42561 | 104.807
0.42562 | 104.7502
0.42563 | 104.7729
0.42564 | 104.8453
0.42565 | 104.8245
0.42566 | 104.7872
0.42567 | 104.7815
0.42568 | 104.7884
0.42569 | 104.8087
0.4257 | 104.7968
0.42571 | 104.8026
0.42572 | 104.7635
0.42573 | 104.7697
0.42574 | 104.8106
0.42575 | 104.7931
0.42576 | 104.7863
0.42577 | 104.7745
0.42578 | 104.7546
0.42579 | 104.8267
0.4258 | 104.8711
0.42581 | 104.7876
0.42582 | 104.7749
0.42583 | 104.8289
0.42584 | 104.8159
0.42585 | 104.7722
0.42586 | 104.7819
0.42587 | 104.7486
0.42588 | 104.7358
0.42589 | 104.8042
0.4259 | 104.8691
0.42591 | 104.8059
0.42592 | 104.7802
0.42593 | 104.809
0.42594 | 104.7967
0.42595 | 104.7811
0.42596 | 104.842
0.42597 | 104.7457
0.42598 | 104.7427
0.42599 | 104.8281
0.426 | 104.8361
0.42601 | 104.7556
0.42602 | 104.7702
0.42603 | 104.8432
0.42604 | 104.7951
0.42605 | 104.7976
0.42606 | 104.8253
0.42607 | 104.8201
0.42608 | 104.7748
0.42609 | 104.8309
0.4261 | 104.814
0.42611 | 104.7636
0.42612 | 104.7886
0.42613 | 104.8209
0.42614 | 104.7761
0.42615 | 104.791
0.42616 | 104.8212
0.42617 | 104.7758
0.42618 | 104.7858
0.42619 | 104.8427
0.4262 | 104.841
0.42621 | 104.8086
0.42622 | 104.797
0.42623 | 104.8242
0.42624 | 104.7517
0.42625 | 104.7614
0.42626 | 104.7825
0.42627 | 104.7734
0.42628 | 104.7974
0.42629 | 104.872
0.4263 | 104.8512
0.42631 | 104.7797
0.42632 | 104.8057
0.42633 | 104.7963
0.42634 | 104.7738
0.42635 | 104.8081
0.42636 | 104.8243
0.42637 | 104.8259
0.42638 | 104.8067
0.42639 | 104.7864
0.4264 | 104.812
0.42641 | 104.7354
0.42642 | 104.7416
0.42643 | 104.7739
0.42644 | 104.8497
0.42645 | 104.8772
0.42646 | 104.8377
0.42647 | 104.8308
0.42648 | 104.8169
0.42649 | 104.777
0.4265 | 104.8056
0.42651 | 104.7873
0.42652 | 104.7789
0.42653 | 104.7629
0.42654 | 104.8009
0.42655 | 104.8086
0.42656 | 104.8151
0.42657 | 104.8562
0.42658 | 104.8187
0.42659 | 104.7964
0.4266 | 104.7938
0.42661 | 104.8237
0.42662 | 104.8094
0.42663 | 104.8024
0.42664 | 104.8064
0.42665 | 104.7696
0.42666 | 104.7968
0.42667 | 104.7965
0.42668 | 104.8365
0.42669 | 104.8174
0.4267 | 104.8047
0.42671 | 104.7886
0.42672 | 104.7951
0.42673 | 104.8296
0.42674 | 104.8207
0.42675 | 104.8047
0.42676 | 104.8298
0.42677 | 104.8237
0.42678 | 104.8093
0.42679 | 104.8313
0.4268 | 104.8035
0.42681 | 104.7523
0.42682 | 104.7877
0.42683 | 104.8286
0.42684 | 104.7981
0.42685 | 104.8262
0.42686 | 104.844
0.42687 | 104.805
0.42688 | 104.8192
0.42689 | 104.8632
0.4269 | 104.8286
0.42691 | 104.78
0.42692 | 104.8386
0.42693 | 104.8222
0.42694 | 104.7843
0.42695 | 104.8179
0.42696 | 104.8218
0.42697 | 104.7828
0.42698 | 104.8597
0.42699 | 104.8747
0.427 | 104.8053
0.42701 | 104.8036
0.42702 | 104.8459
0.42703 | 104.7976
0.42704 | 104.789
0.42705 | 104.8615
0.42706 | 104.8159
0.42707 | 104.8176
0.42708 | 104.8815
0.42709 | 104.8788
0.4271 | 104.8089
0.42711 | 104.8104
0.42712 | 104.7687
0.42713 | 104.7825
0.42714 | 104.8408
0.42715 | 104.8779
0.42716 | 104.869
0.42717 | 104.8437
0.42718 | 104.8642
0.42719 | 104.8252
0.4272 | 104.8285
0.42721 | 104.832
0.42722 | 104.8008
0.42723 | 104.8375
0.42724 | 104.901
0.42725 | 104.9074
0.42726 | 104.8654
0.42727 | 104.8564
0.42728 | 104.8287
0.42729 | 104.7909
0.4273 | 104.8248
0.42731 | 104.8695
0.42732 | 104.8363
0.42733 | 104.8435
0.42734 | 104.885
0.42735 | 104.8647
0.42736 | 104.8568
0.42737 | 104.8823
0.42738 | 104.8755
0.42739 | 104.8245
0.4274 | 104.8512
0.42741 | 104.8564
0.42742 | 104.8477
0.42743 | 104.8449
0.42744 | 104.8466
0.42745 | 104.8145
0.42746 | 104.8544
0.42747 | 104.8613
0.42748 | 104.8516
0.42749 | 104.8554
0.4275 | 104.8831
0.42751 | 104.8662
0.42752 | 104.8682
0.42753 | 104.8943
0.42754 | 104.8527
0.42755 | 104.8559
0.42756 | 104.8803
0.42757 | 104.8496
0.42758 | 104.7997
0.42759 | 104.8337
0.4276 | 104.8366
0.42761 | 104.8298
0.42762 | 104.8693
0.42763 | 104.8841
0.42764 | 104.8668
0.42765 | 104.8554
0.42766 | 104.9291
0.42767 | 104.8919
0.42768 | 104.8157
0.42769 | 104.8262
0.4277 | 104.837
0.42771 | 104.8313
0.42772 | 104.8663
0.42773 | 104.8801
0.42774 | 104.833
0.42775 | 104.8568
0.42776 | 104.8947
0.42777 | 104.841
0.42778 | 104.832
0.42779 | 104.8774
0.4278 | 104.8387
0.42781 | 104.8716
0.42782 | 104.9116
0.42783 | 104.8767
0.42784 | 104.8298
0.42785 | 104.8662
0.42786 | 104.8731
0.42787 | 104.8302
0.42788 | 104.8045
0.42789 | 104.8678
0.4279 | 104.8465
0.42791 | 104.8673
0.42792 | 104.9184
0.42793 | 104.8584
0.42794 | 104.8754
0.42795 | 104.8892
0.42796 | 104.8826
0.42797 | 104.8332
0.42798 | 104.8565
0.42799 | 104.8172
0.428 | 104.8253
0.42801 | 104.9031
0.42802 | 104.9122
0.42803 | 104.8555
0.42804 | 104.8643
0.42805 | 104.8933
0.42806 | 104.8743
0.42807 | 104.8502
0.42808 | 104.8623
0.42809 | 104.829
0.4281 | 104.8344
0.42811 | 104.8826
0.42812 | 104.9076
0.42813 | 104.8914
0.42814 | 104.8716
0.42815 | 104.8634
0.42816 | 104.8401
0.42817 | 104.87
0.42818 | 104.876
0.42819 | 104.8511
0.4282 | 104.907
0.42821 | 104.92
0.42822 | 104.8678
0.42823 | 104.8301
0.42824 | 104.885
0.42825 | 104.8777
0.42826 | 104.823
0.42827 | 104.8698
0.42828 | 104.8917
0.42829 | 104.8975
0.4283 | 104.9083
0.42831 | 104.9271
0.42832 | 104.8959
0.42833 | 104.8656
0.42834 | 104.8647
0.42835 | 104.8645
0.42836 | 104.8739
0.42837 | 104.8801
0.42838 | 104.8664
0.42839 | 104.854
0.4284 | 104.9184
0.42841 | 104.9329
0.42842 | 104.882
0.42843 | 104.8836
0.42844 | 104.8744
0.42845 | 104.8794
0.42846 | 104.9019
0.42847 | 104.9293
0.42848 | 104.9237
0.42849 | 104.8617
0.4285 | 104.8619
0.42851 | 104.8457
0.42852 | 104.8659
0.42853 | 104.8864
0.42854 | 104.9217
0.42855 | 104.876
0.42856 | 104.8837
0.42857 | 104.9014
0.42858 | 104.9038
0.42859 | 104.9031
0.4286 | 104.9139
0.42861 | 104.8949
0.42862 | 104.8581
0.42863 | 104.8876
0.42864 | 104.8756
0.42865 | 104.8682
0.42866 | 104.9038
0.42867 | 104.921
0.42868 | 104.8693
0.42869 | 104.8861
0.4287 | 104.9176
0.42871 | 104.8839
0.42872 | 104.8881
0.42873 | 104.9111
0.42874 | 104.8756
0.42875 | 104.8908
0.42876 | 104.9123
0.42877 | 104.9297
0.42878 | 104.8805
0.42879 | 104.8384
0.4288 | 104.8734
0.42881 | 104.8624
0.42882 | 104.8999
0.42883 | 104.9435
0.42884 | 104.9359
0.42885 | 104.9103
0.42886 | 104.9025
0.42887 | 104.867
0.42888 | 104.8607
0.42889 | 104.8684
0.4289 | 104.8826
0.42891 | 104.8725
0.42892 | 104.9247
0.42893 | 104.9589
0.42894 | 104.9137
0.42895 | 104.8688
0.42896 | 104.8501
0.42897 | 104.8879
0.42898 | 104.8803
0.42899 | 104.8818
0.429 | 104.9118
0.42901 | 104.9054
0.42902 | 104.9182
0.42903 | 104.9046
0.42904 | 104.8878
0.42905 | 104.8807
0.42906 | 104.8533
0.42907 | 104.8707
0.42908 | 104.9072
0.42909 | 104.9195
0.4291 | 104.9215
0.42911 | 104.9118
0.42912 | 104.91
0.42913 | 104.8981
0.42914 | 104.8859
0.42915 | 104.8613
0.42916 | 104.8339
0.42917 | 104.8801
0.42918 | 104.9167
0.42919 | 104.9128
0.4292 | 104.9197
0.42921 | 104.9321
0.42922 | 104.8996
0.42923 | 104.8942
0.42924 | 104.8867
0.42925 | 104.9002
0.42926 | 104.8939
0.42927 | 104.9061
0.42928 | 104.9264
0.42929 | 104.9184
0.4293 | 104.9043
0.42931 | 104.8402
0.42932 | 104.8864
0.42933 | 104.8986
0.42934 | 104.8958
0.42935 | 104.9033
0.42936 | 104.9227
0.42937 | 104.9294
0.42938 | 104.9236
0.42939 | 104.9644
0.4294 | 104.9277
0.42941 | 104.8667
0.42942 | 104.8518
0.42943 | 104.8873
0.42944 | 104.901
0.42945 | 104.9306
0.42946 | 104.9138
0.42947 | 104.9161
0.42948 | 104.9195
0.42949 | 104.9237
0.4295 | 104.921
0.42951 | 104.8921
0.42952 | 104.9058
0.42953 | 104.8942
0.42954 | 104.9415
0.42955 | 104.9461
0.42956 | 104.9573
0.42957 | 104.9028
0.42958 | 104.8906
0.42959 | 104.9114
0.4296 | 104.8828
0.42961 | 104.9085
0.42962 | 104.8945
0.42963 | 104.9339
0.42964 | 104.9587
0.42965 | 104.9542
0.42966 | 104.9471
0.42967 | 104.8921
0.42968 | 104.9016
0.42969 | 104.8908
0.4297 | 104.9043
0.42971 | 104.9116
0.42972 | 104.9355
0.42973 | 104.9653
0.42974 | 104.9526
0.42975 | 104.9342
0.42976 | 104.9146
0.42977 | 104.9167
0.42978 | 104.8845
0.42979 | 104.9221
0.4298 | 104.9332
0.42981 | 104.9149
0.42982 | 104.9271
0.42983 | 104.9942
0.42984 | 104.9666
0.42985 | 104.9175
0.42986 | 104.9286
0.42987 | 104.9021
0.42988 | 104.901
0.42989 | 104.9684
0.4299 | 104.9784
0.42991 | 104.956
0.42992 | 104.9372
0.42993 | 104.9353
0.42994 | 104.9051
0.42995 | 104.8785
0.42996 | 104.8984
0.42997 | 104.9036
0.42998 | 104.9538
0.42999 | 104.9935
0.43 | 104.9763
0.43001 | 104.9454
0.43002 | 104.942
0.43003 | 104.9737
0.43004 | 104.9113
0.43005 | 104.9189
0.43006 | 104.9623
0.43007 | 104.9368
0.43008 | 104.9402
0.43009 | 104.9571
0.4301 | 104.9411
0.43011 | 104.9011
0.43012 | 104.9386
0.43013 | 104.9834
0.43014 | 104.9924
0.43015 | 104.9749
0.43016 | 104.9679
0.43017 | 104.9586
0.43018 | 104.9829
0.43019 | 104.9863
0.4302 | 104.972
0.43021 | 104.926
0.43022 | 104.9493
0.43023 | 104.9531
0.43024 | 104.9715
0.43025 | 104.9569
0.43026 | 104.9251
0.43027 | 104.9512
0.43028 | 105.0183
0.43029 | 105.0416
0.4303 | 104.9984
0.43031 | 105.0112
0.43032 | 104.9833
0.43033 | 104.9767
0.43034 | 104.9813
0.43035 | 104.98
0.43036 | 104.9494
0.43037 | 104.9767
0.43038 | 105.0052
0.43039 | 104.9871
0.4304 | 104.9709
0.43041 | 104.9817
0.43042 | 104.9808
0.43043 | 105.0031
0.43044 | 105.0571
0.43045 | 105.0261
0.43046 | 104.9685
0.43047 | 104.9812
0.43048 | 105.0433
0.43049 | 105.0295
0.4305 | 105.0093
0.43051 | 104.9825
0.43052 | 104.9508
0.43053 | 105.0045
0.43054 | 105.0425
0.43055 | 105.0474
0.43056 | 104.9925
0.43057 | 105.0086
0.43058 | 105.0334
0.43059 | 105.0237
0.4306 | 105.037
0.43061 | 105.0157
0.43062 | 105.0192
0.43063 | 105.0464
0.43064 | 105.0705
0.43065 | 105.0041
0.43066 | 104.9604
0.43067 | 104.998
0.43068 | 105.0449
0.43069 | 105.0572
0.4307 | 105.0708
0.43071 | 105.0598
0.43072 | 105.0265
0.43073 | 105.0289
0.43074 | 105.0682
0.43075 | 105.0496
0.43076 | 105.022
0.43077 | 105.034
0.43078 | 105.0698
0.43079 | 105.0984
0.4308 | 105.0599
0.43081 | 105.0622
0.43082 | 105.0387
0.43083 | 105.0479
0.43084 | 105.0856
0.43085 | 105.0565
0.43086 | 105.003
0.43087 | 105.0275
0.43088 | 105.0783
0.43089 | 105.0841
0.4309 | 105.071
0.43091 | 105.0797
0.43092 | 105.0425
0.43093 | 105.0595
0.43094 | 105.1016
0.43095 | 105.1205
0.43096 | 105.0456
0.43097 | 105.0507
0.43098 | 105.1003
0.43099 | 105.0591
0.431 | 105.0882
0.43101 | 105.0548
0.43102 | 105.0395
0.43103 | 105.0569
0.43104 | 105.101
0.43105 | 105.1128
0.43106 | 105.0669
0.43107 | 105.0771
0.43108 | 105.1238
0.43109 | 105.1249
0.4311 | 105.0924
0.43111 | 105.0585
0.43112 | 105.0589
0.43113 | 105.0858
0.43114 | 105.0817
0.43115 | 105.0861
0.43116 | 105.0918
0.43117 | 105.0766
0.43118 | 105.0847
0.43119 | 105.1192
0.4312 | 105.0975
0.43121 | 105.087
0.43122 | 105.0953
0.43123 | 105.1193
0.43124 | 105.123
0.43125 | 105.1033
0.43126 | 105.1079
0.43127 | 105.0681
0.43128 | 105.1033
0.43129 | 105.1273
0.4313 | 105.0705
0.43131 | 105.0569
0.43132 | 105.0899
0.43133 | 105.1444
0.43134 | 105.1265
0.43135 | 105.1176
0.43136 | 105.0986
0.43137 | 105.0688
0.43138 | 105.1154
0.43139 | 105.1316
0.4314 | 105.1258
0.43141 | 105.0641
0.43142 | 105.0658
0.43143 | 105.1331
0.43144 | 105.1433
0.43145 | 105.1237
0.43146 | 105.1018
0.43147 | 105.1036
0.43148 | 105.1156
0.43149 | 105.1135
0.4315 | 105.1048
0.43151 | 105.0856
0.43152 | 105.0753
0.43153 | 105.1286
0.43154 | 105.124
0.43155 | 105.0989
0.43156 | 105.0908
0.43157 | 105.0902
0.43158 | 105.0773
0.43159 | 105.1503
0.4316 | 105.1411
0.43161 | 105.0781
0.43162 | 105.0948
0.43163 | 105.1469
0.43164 | 105.1139
0.43165 | 105.0897
0.43166 | 105.1126
0.43167 | 105.0638
0.43168 | 105.0752
0.43169 | 105.1271
0.4317 | 105.1003
0.43171 | 105.0702
0.43172 | 105.1265
0.43173 | 105.1491
0.43174 | 105.0924
0.43175 | 105.112
0.43176 | 105.1158
0.43177 | 105.0492
0.43178 | 105.0893
0.43179 | 105.1082
0.4318 | 105.0893
0.43181 | 105.0741
0.43182 | 105.1316
0.43183 | 105.1128
0.43184 | 105.0707
0.43185 | 105.1065
0.43186 | 105.0709
0.43187 | 105.057
0.43188 | 105.107
0.43189 | 105.1366
0.4319 | 105.0794
0.43191 | 105.085
0.43192 | 105.1045
0.43193 | 105.0723
0.43194 | 105.0706
0.43195 | 105.0814
0.43196 | 105.029
0.43197 | 105.0588
0.43198 | 105.101
0.43199 | 105.0733
0.432 | 105.0705
0.43201 | 105.0971
0.43202 | 105.1088
0.43203 | 105.0688
0.43204 | 105.0985
0.43205 | 105.0679
0.43206 | 105.0203
0.43207 | 105.075
0.43208 | 105.1115
0.43209 | 105.0671
0.4321 | 105.0714
0.43211 | 105.1006
0.43212 | 105.0299
0.43213 | 105.0526
0.43214 | 105.0986
0.43215 | 105.0287
0.43216 | 105.0111
0.43217 | 105.0759
0.43218 | 105.1073
0.43219 | 105.0455
0.4322 | 105.0926
0.43221 | 105.0725
0.43222 | 105.0076
0.43223 | 105.0557
0.43224 | 105.0811
0.43225 | 105.0497
0.43226 | 105.0399
0.43227 | 105.101
0.43228 | 105.0925
0.43229 | 105.0314
0.4323 | 105.043
0.43231 | 105.0357
0.43232 | 105.0171
0.43233 | 105.0563
0.43234 | 105.1069
0.43235 | 105.0652
0.43236 | 105.0351
0.43237 | 105.0935
0.43238 | 105.0387
0.43239 | 105.0484
0.4324 | 105.0528
0.43241 | 104.9865
0.43242 | 104.999
0.43243 | 105.0769
0.43244 | 105.0903
0.43245 | 105.0509
0.43246 | 105.0602
0.43247 | 105.0113
0.43248 | 104.9935
0.43249 | 105.0451
0.4325 | 105.051
0.43251 | 105.0559
0.43252 | 105.0781
0.43253 | 105.0827
0.43254 | 105.0582
0.43255 | 105.0524
0.43256 | 105.0453
0.43257 | 104.9722
0.43258 | 105.0132
0.43259 | 105.0421
0.4326 | 105.0319
0.43261 | 105.0651
0.43262 | 105.0959
0.43263 | 105.0764
0.43264 | 105.0449
0.43265 | 105.0613
0.43266 | 105.0462
0.43267 | 104.967
0.43268 | 105.0149
0.43269 | 105.0731
0.4327 | 105.0494
0.43271 | 105.0356
0.43272 | 105.0579
0.43273 | 105.0531
0.43274 | 105.0302
0.43275 | 105.0155
0.43276 | 104.9929
0.43277 | 105.033
0.43278 | 105.0565
0.43279 | 105.0833
0.4328 | 105.0874
0.43281 | 105.0895
0.43282 | 105.0557
0.43283 | 104.9808
0.43284 | 105.0276
0.43285 | 104.9809
0.43286 | 104.9772
0.43287 | 105.0354
0.43288 | 105.0923
0.43289 | 105.07
0.4329 | 105.0568
0.43291 | 105.0888
0.43292 | 105.0242
0.43293 | 104.9991
0.43294 | 105.0168
0.43295 | 104.9988
0.43296 | 104.9985
0.43297 | 105.0504
0.43298 | 105.0613
0.43299 | 105.0613
0.433 | 105.0445
0.43301 | 105.0388
0.43302 | 104.9764
0.43303 | 104.989
0.43304 | 105.0548
0.43305 | 105.0343
0.43306 | 105.0656
0.43307 | 105.0941
0.43308 | 105.0437
0.43309 | 105.0125
0.4331 | 105.0531
0.43311 | 104.994
0.43312 | 104.9512
0.43313 | 105.0162
0.43314 | 105.055
0.43315 | 105.0377
0.43316 | 105.0838
0.43317 | 105.0557
0.43318 | 105.0149
0.43319 | 105.0329
0.4332 | 105.0394
0.43321 | 104.9977
0.43322 | 105.0142
0.43323 | 105.062
0.43324 | 105.0303
0.43325 | 105.0375
0.43326 | 105.0619
0.43327 | 105.0093
0.43328 | 104.9935
0.43329 | 105.0123
0.4333 | 105.0267
0.43331 | 105.033
0.43332 | 105.0653
0.43333 | 105.0421
0.43334 | 105.0533
0.43335 | 105.0463
0.43336 | 105.0344
0.43337 | 104.9966
0.43338 | 104.9963
0.43339 | 105.033
0.4334 | 105.0315
0.43341 | 105.05
0.43342 | 105.0436
0.43343 | 105.0311
0.43344 | 105.0174
0.43345 | 105.0431
0.43346 | 105.0398
0.43347 | 104.9952
0.43348 | 105.0192
0.43349 | 105.0239
0.4335 | 105.0722
0.43351 | 105.0998
0.43352 | 105.028
0.43353 | 105.005
0.43354 | 105.0322
0.43355 | 105.0149
0.43356 | 104.9886
0.43357 | 105.0213
0.43358 | 105.0757
0.43359 | 105.0391
0.4336 | 105.0999
0.43361 | 105.0879
0.43362 | 104.9888
0.43363 | 104.9522
0.43364 | 105.0207
0.43365 | 105.0045
0.43366 | 105.0148
0.43367 | 105.072
0.43368 | 105.0418
0.43369 | 105.0475
0.4337 | 105.1336
0.43371 | 105.0373
0.43372 | 104.9323
0.43373 | 104.9925
0.43374 | 105.0316
0.43375 | 105.0054
0.43376 | 105.08
0.43377 | 105.1193
0.43378 | 105.023
0.43379 | 105.0504
0.4338 | 105.0748
0.43381 | 105.0198
0.43382 | 104.9589
0.43383 | 105.0278
0.43384 | 105.0531
0.43385 | 105.0451
0.43386 | 105.1156
0.43387 | 105.0938
0.43388 | 104.9985
0.43389 | 105.0115
0.4339 | 105.027
0.43391 | 104.9726
0.43392 | 104.9811
0.43393 | 105.0484
0.43394 | 105.0632
0.43395 | 105.1202
0.43396 | 105.1385
0.43397 | 105.0451
0.43398 | 105.0105
0.43399 | 105.0424
0.434 | 104.9947
0.43401 | 104.9687
0.43402 | 105.0277
0.43403 | 105.0619
0.43404 | 105.0606
0.43405 | 105.082
0.43406 | 105.0882
0.43407 | 104.9907
0.43408 | 104.9877
0.43409 | 105.0366
0.4341 | 105.0215
0.43411 | 105.0337
0.43412 | 105.1014
0.43413 | 105.0637
0.43414 | 105.0618
0.43415 | 105.0914
0.43416 | 104.9933
0.43417 | 104.9223
0.43418 | 105.0063
0.43419 | 105.0352
0.4342 | 105.0129
0.43421 | 105.075
0.43422 | 105.1211
0.43423 | 105.0684
0.43424 | 105.0548
0.43425 | 105.0652
0.43426 | 104.962
0.43427 | 104.9708
0.43428 | 105.0218
0.43429 | 105.0327
0.4343 | 105.0489
0.43431 | 105.0925
0.43432 | 105.0447
0.43433 | 105.023
0.43434 | 105.0398
0.43435 | 105.0086
0.43436 | 105.0304
0.43437 | 105.0059
0.43438 | 105.0495
0.43439 | 105.0572
0.4344 | 105.0973
0.43441 | 105.0639
0.43442 | 104.9981
0.43443 | 105.018
0.43444 | 105.0284
0.43445 | 104.9914
0.43446 | 105.0224
0.43447 | 105.0344
0.43448 | 105.0454
0.43449 | 105.0823
0.4345 | 105.0749
0.43451 | 105.0388
0.43452 | 104.9965
0.43453 | 105.0254
0.43454 | 104.9931
0.43455 | 105.0048
0.43456 | 105.0619
0.43457 | 105.0604
0.43458 | 105.0516
0.43459 | 105.0641
0.4346 | 105.0662
0.43461 | 105.0019
0.43462 | 104.9957
0.43463 | 105.0308
0.43464 | 105.0324
0.43465 | 105.0491
0.43466 | 105.0656
0.43467 | 105.0462
0.43468 | 105.0405
0.43469 | 105.0298
0.4347 | 105.0029
0.43471 | 104.9704
0.43472 | 105.0263
0.43473 | 105.0408
0.43474 | 105.0214
0.43475 | 105.099
0.43476 | 105.0999
0.43477 | 105.0359
0.43478 | 105.0168
0.43479 | 104.9849
0.4348 | 104.9532
0.43481 | 104.9851
0.43482 | 105.0592
0.43483 | 105.0833
0.43484 | 105.0761
0.43485 | 105.0442
0.43486 | 105.0374
0.43487 | 104.9998
0.43488 | 105.0099
0.43489 | 105.038
0.4349 | 104.999
0.43491 | 105.026
0.43492 | 105.0898
0.43493 | 105.0813
0.43494 | 105.0453
0.43495 | 105.0256
0.43496 | 105.004
0.43497 | 104.9485
0.43498 | 104.9911
0.43499 | 105.0212
0.435 | 105.0426
0.43501 | 105.0695
0.43502 | 105.0912
0.43503 | 105.0485
0.43504 | 105.0078
0.43505 | 104.9914
0.43506 | 104.9719
0.43507 | 105.0076
0.43508 | 105.0353
0.43509 | 105.0461
0.4351 | 105.0513
0.43511 | 105.0593
0.43512 | 105.0341
0.43513 | 105.0084
0.43514 | 105.005
0.43515 | 104.998
0.43516 | 104.997
0.43517 | 105.0462
0.43518 | 105.0495
0.43519 | 105.0423
0.4352 | 105.0503
0.43521 | 105.0413
0.43522 | 105.0152
0.43523 | 105.0052
0.43524 | 105.0165
0.43525 | 104.9851
0.43526 | 105.0169
0.43527 | 105.0555
0.43528 | 105.0541
0.43529 | 105.0534
0.4353 | 105.0339
0.43531 | 104.9916
0.43532 | 104.9325
0.43533 | 104.9999
0.43534 | 105.0268
0.43535 | 105.0283
0.43536 | 105.0611
0.43537 | 105.0822
0.43538 | 105.0356
0.43539 | 105.0092
0.4354 | 105.0529
0.43541 | 104.9682
0.43542 | 104.9638
0.43543 | 105.0477
0.43544 | 105.0464
0.43545 | 104.9996
0.43546 | 105.0388
0.43547 | 105.0486
0.43548 | 104.9961
0.43549 | 105.0272
0.4355 | 105.01
0.43551 | 104.9454
0.43552 | 104.9952
0.43553 | 105.0733
0.43554 | 105.0692
0.43555 | 105.0624
0.43556 | 105.0836
0.43557 | 104.9982
0.43558 | 104.9393
0.43559 | 105.0177
0.4356 | 105.0013
0.43561 | 104.9561
0.43562 | 104.992
0.43563 | 105.065
0.43564 | 105.055
0.43565 | 105.0557
0.43566 | 105.0627
0.43567 | 104.9961
0.43568 | 104.9828
0.43569 | 105.0599
0.4357 | 105.0368
0.43571 | 105.0207
0.43572 | 105.0449
0.43573 | 105.0068
0.43574 | 104.9943
0.43575 | 105.0068
0.43576 | 105.0128
0.43577 | 104.9681
0.43578 | 105.0363
0.43579 | 105.0828
0.4358 | 105.0515
0.43581 | 105.0389
0.43582 | 105.0535
0.43583 | 105.0166
0.43584 | 105.0177
0.43585 | 105.0222
0.43586 | 104.9838
0.43587 | 105.0236
0.43588 | 105.0426
0.43589 | 105.0217
0.4359 | 105.0135
0.43591 | 105.0388
0.43592 | 105.014
0.43593 | 104.9973
0.43594 | 105.0632
0.43595 | 105.0485
0.43596 | 105.0292
0.43597 | 105.0294
0.43598 | 105.0638
0.43599 | 105.0389
0.436 | 105.0528
0.43601 | 105.0464
0.43602 | 105.0019
0.43603 | 104.9989
0.43604 | 105.0339
0.43605 | 105.0442
0.43606 | 105.0189
0.43607 | 105.08
0.43608 | 105.0237
0.43609 | 105.0119
0.4361 | 105.0557
0.43611 | 105.0348
0.43612 | 104.9971
0.43613 | 105.0125
0.43614 | 105.0751
0.43615 | 105.0522
0.43616 | 105.0254
0.43617 | 105.0878
0.43618 | 105.0243
0.43619 | 104.9802
0.4362 | 105.0431
0.43621 | 105.0321
0.43622 | 104.975
0.43623 | 105.0578
0.43624 | 105.0891
0.43625 | 105.0203
0.43626 | 105.0206
0.43627 | 105.0505
0.43628 | 104.9896
0.43629 | 104.995
0.4363 | 105.078
0.43631 | 105.0446
0.43632 | 105.0017
0.43633 | 105.1083
0.43634 | 105.0858
0.43635 | 105.0283
0.43636 | 105.03
0.43637 | 105.0222
0.43638 | 104.9694
0.43639 | 104.9852
0.4364 | 105.0762
0.43641 | 105.0373
0.43642 | 105.0328
0.43643 | 105.0976
0.43644 | 105.0427
0.43645 | 105.0188
0.43646 | 105.0457
0.43647 | 105.0315
0.43648 | 104.9898
0.43649 | 105.0593
0.4365 | 105.0697
0.43651 | 105.0192
0.43652 | 105.0768
0.43653 | 105.04
0.43654 | 104.9916
0.43655 | 105.0343
0.43656 | 105.0552
0.43657 | 104.9899
0.43658 | 105.0341
0.43659 | 105.1407
0.4366 | 105.0517
0.43661 | 105.0566
0.43662 | 105.1046
0.43663 | 105.0198
0.43664 | 104.9536
0.43665 | 105.0565
0.43666 | 105.0384
0.43667 | 104.9853
0.43668 | 105.0873
0.43669 | 105.0637
0.4367 | 104.9985
0.43671 | 105.0543
0.43672 | 105.0812
0.43673 | 105.0066
0.43674 | 105.0341
0.43675 | 105.1156
0.43676 | 105.046
0.43677 | 105.0415
0.43678 | 105.1313
0.43679 | 105.0481
0.4368 | 104.9825
0.43681 | 105.0356
0.43682 | 105.0052
0.43683 | 104.9782
0.43684 | 105.0783
0.43685 | 105.0923
0.43686 | 105.053
0.43687 | 105.0632
0.43688 | 105.0936
0.43689 | 105.025
0.4369 | 105.0102
0.43691 | 105.0585
0.43692 | 105.0314
0.43693 | 105.0192
0.43694 | 105.1095
0.43695 | 105.0827
0.43696 | 105.025
0.43697 | 105.0585
0.43698 | 105.0568
0.43699 | 104.9971
0.437 | 105.0393
0.43701 | 105.0601
0.43702 | 105.0217
0.43703 | 105.0753
0.43704 | 105.1113
0.43705 | 105.0416
0.43706 | 105.0252
0.43707 | 105.0479
0.43708 | 105.022
0.43709 | 105.0114
0.4371 | 105.0929
0.43711 | 105.0871
0.43712 | 105.049
0.43713 | 105.0699
0.43714 | 105.0638
0.43715 | 105.0125
0.43716 | 105.0222
0.43717 | 105.0403
0.43718 | 105.0132
0.43719 | 105.0464
0.4372 | 105.1018
0.43721 | 105.0638
0.43722 | 105.0377
0.43723 | 105.0655
0.43724 | 105.0357
0.43725 | 105.039
0.43726 | 105.0406
0.43727 | 105.0358
0.43728 | 105.0413
0.43729 | 105.0998
0.4373 | 105.1033
0.43731 | 105.0367
0.43732 | 105.0247
0.43733 | 105.0431
0.43734 | 105.0102
0.43735 | 105.0227
0.43736 | 105.0665
0.43737 | 105.0578
0.43738 | 105.073
0.43739 | 105.1425
0.4374 | 105.126
0.43741 | 105.0193
0.43742 | 104.9993
0.43743 | 105.0196
0.43744 | 105.0052
0.43745 | 105.0738
0.43746 | 105.0901
0.43747 | 105.0532
0.43748 | 105.0608
0.43749 | 105.0781
0.4375 | 105.0638
0.43751 | 105.0067
0.43752 | 105.0425
0.43753 | 105.06
0.43754 | 105.0429
0.43755 | 105.085
0.43756 | 105.0856
0.43757 | 105.0379
0.43758 | 105.0483
0.43759 | 105.061
0.4376 | 105.0178
0.43761 | 104.9741
0.43762 | 105.0419
0.43763 | 105.0649
0.43764 | 105.0842
0.43765 | 105.1398
0.43766 | 105.1047
0.43767 | 105.0395
0.43768 | 105.017
0.43769 | 105.0475
0.4377 | 105.0629
0.43771 | 105.0449
0.43772 | 105.0589
0.43773 | 105.0656
0.43774 | 105.066
0.43775 | 105.1078
0.43776 | 105.0534
0.43777 | 104.9962
0.43778 | 105.0412
0.43779 | 105.0302
0.4378 | 105.0284
0.43781 | 105.0572
0.43782 | 105.1094
0.43783 | 105.0813
0.43784 | 105.0891
0.43785 | 105.1213
0.43786 | 105.035
0.43787 | 105.0256
0.43788 | 105.0551
0.43789 | 105.036
0.4379 | 105.0514
0.43791 | 105.1081
0.43792 | 105.0972
0.43793 | 105.0571
0.43794 | 105.084
0.43795 | 105.0757
0.43796 | 104.992
0.43797 | 105.0321
0.43798 | 105.0703
0.43799 | 105.0481
0.438 | 105.0602
0.43801 | 105.1146
0.43802 | 105.0846
0.43803 | 105.0434
0.43804 | 105.0751
0.43805 | 105.0749
0.43806 | 105.0131
0.43807 | 105.0356
0.43808 | 105.0759
0.43809 | 105.0518
0.4381 | 105.0701
0.43811 | 105.097
0.43812 | 105.0585
0.43813 | 105.0793
0.43814 | 105.0758
0.43815 | 105.0367
0.43816 | 105.0479
0.43817 | 105.093
0.43818 | 105.0807
0.43819 | 105.0567
0.4382 | 105.0746
0.43821 | 105.0574
0.43822 | 105.0002
0.43823 | 105.0694
0.43824 | 105.1084
0.43825 | 105.022
0.43826 | 105.0572
0.43827 | 105.0897
0.43828 | 105.0551
0.43829 | 105.0885
0.4383 | 105.1152
0.43831 | 105.0013
0.43832 | 105.029
0.43833 | 105.1088
0.43834 | 105.0517
0.43835 | 105.025
0.43836 | 105.0889
0.43837 | 105.0493
0.43838 | 105.0325
0.43839 | 105.1031
0.4384 | 105.0813
0.43841 | 105.0223
0.43842 | 105.0568
0.43843 | 105.0886
0.43844 | 105.0434
0.43845 | 105.0794
0.43846 | 105.0961
0.43847 | 105.0185
0.43848 | 105.0094
0.43849 | 105.0897
0.4385 | 105.0442
0.43851 | 105.0408
0.43852 | 105.0841
0.43853 | 105.0611
0.43854 | 105.0004
0.43855 | 105.0892
0.43856 | 105.065
0.43857 | 105.0254
0.43858 | 105.072
0.43859 | 105.0872
0.4386 | 105.0664
0.43861 | 105.0437
0.43862 | 105.0355
0.43863 | 105.0267
0.43864 | 105.0175
0.43865 | 105.0728
0.43866 | 105.0318
0.43867 | 105.0231
0.43868 | 105.0716
0.43869 | 105.0456
0.4387 | 105.0415
0.43871 | 105.0513
0.43872 | 105.0667
0.43873 | 105.036
0.43874 | 105.0401
0.43875 | 105.0602
0.43876 | 105.0416
0.43877 | 105.0295
0.43878 | 105.0341
0.43879 | 105.0565
0.4388 | 105.0753
0.43881 | 105.0486
0.43882 | 105.0404
0.43883 | 105.0453
0.43884 | 105.0681
0.43885 | 105.0433
0.43886 | 105.0412
0.43887 | 105.0494
0.43888 | 105.0434
0.43889 | 105.0434
0.4389 | 105.0539
0.43891 | 105.0519
0.43892 | 105.0485
0.43893 | 105.0485
0.43894 | 105.0261
0.43895 | 105.0353
0.43896 | 105.0362
0.43897 | 105.0294
0.43898 | 105.0381
0.43899 | 105.0848
0.439 | 105.0451
0.43901 | 105.0166
0.43902 | 105.0585
0.43903 | 105.0761
0.43904 | 105.0431
0.43905 | 105.0406
0.43906 | 105.0321
0.43907 | 105.0052
0.43908 | 105.0672
0.43909 | 105.065
0.4391 | 105.0591
0.43911 | 105.0412
0.43912 | 105.0418
0.43913 | 105.044
0.43914 | 105.0351
0.43915 | 105.0426
0.43916 | 105.0166
0.43917 | 105.0353
0.43918 | 105.066
0.43919 | 105.0725
0.4392 | 105.0521
0.43921 | 105.0245
0.43922 | 104.9925
0.43923 | 105.0191
0.43924 | 105.0614
0.43925 | 105.0462
0.43926 | 105.0176
0.43927 | 105.0562
0.43928 | 105.0407
0.43929 | 104.9996
0.4393 | 105.053
0.43931 | 105.0206
0.43932 | 104.9958
0.43933 | 105.0479
0.43934 | 105.0927
0.43935 | 105.0538
0.43936 | 104.9969
0.43937 | 105.0187
0.43938 | 105.0347
0.43939 | 105.0242
0.4394 | 105.0393
0.43941 | 105.0108
0.43942 | 105.0017
0.43943 | 105.0248
0.43944 | 105.049
0.43945 | 105.0431
0.43946 | 105.0498
0.43947 | 105.0075
0.43948 | 105.0027
0.43949 | 105.0867
0.4395 | 105.0372
0.43951 | 104.9996
0.43952 | 105.0129
0.43953 | 105.0233
0.43954 | 105.0405
0.43955 | 105.0587
0.43956 | 105.0522
0.43957 | 104.9799
0.43958 | 104.9999
0.43959 | 105.0067
0.4396 | 105.009
0.43961 | 105.038
0.43962 | 105.0391
0.43963 | 105.0305
0.43964 | 105.0391
0.43965 | 105.0656
0.43966 | 104.9985
0.43967 | 104.969
0.43968 | 105.0189
0.43969 | 105.0294
0.4397 | 104.9955
0.43971 | 105.0077
0.43972 | 105.0199
0.43973 | 105.0117
0.43974 | 105.0009
0.43975 | 105.0283
0.43976 | 104.987
0.43977 | 105.0165
0.43978 | 105.0217
0.43979 | 105.0032
0.4398 | 105.023
0.43981 | 105.0265
0.43982 | 105.0022
0.43983 | 105.0116
0.43984 | 105.0167
0.43985 | 104.9972
0.43986 | 105.0034
0.43987 | 104.9983
0.43988 | 105.0045
0.43989 | 104.9965
0.4399 | 105.0369
0.43991 | 105.0239
0.43992 | 105.0145
0.43993 | 105.0155
0.43994 | 105.0037
0.43995 | 104.9945
0.43996 | 105.0257
0.43997 | 105.0405
0.43998 | 104.9808
0.43999 | 104.9985
0.44 | 105.0465
0.44001 | 105.0124
0.44002 | 104.9931
0.44003 | 105.0245
0.44004 | 104.9564
0.44005 | 104.9521
0.44006 | 105.008
0.44007 | 105.0154
0.44008 | 105.0156
0.44009 | 105.0271
0.4401 | 105.0239
0.44011 | 105.0047
0.44012 | 105.0029
0.44013 | 105.0113
0.44014 | 104.9944
0.44015 | 105.0006
0.44016 | 105.0085
0.44017 | 104.9849
0.44018 | 105.0056
0.44019 | 104.986
0.4402 | 104.9822
0.44021 | 105.0109
0.44022 | 104.9998
0.44023 | 104.984
0.44024 | 104.9863
0.44025 | 105.0401
0.44026 | 105.0336
0.44027 | 105.0125
0.44028 | 105.027
0.44029 | 104.9903
0.4403 | 104.95
0.44031 | 104.9817
0.44032 | 105.0143
0.44033 | 105.001
0.44034 | 104.9919
0.44035 | 104.9969
0.44036 | 105.005
0.44037 | 105.026
0.44038 | 105.0009
0.44039 | 104.9604
0.4404 | 104.9873
0.44041 | 105.0244
0.44042 | 105.0283
0.44043 | 105.0087
0.44044 | 105.0196
0.44045 | 104.9821
0.44046 | 104.9659
0.44047 | 104.9781
0.44048 | 104.9797
0.44049 | 104.9808
0.4405 | 105.0127
0.44051 | 104.9902
0.44052 | 104.9828
0.44053 | 105.0242
0.44054 | 104.999
0.44055 | 105.004
0.44056 | 104.9847
0.44057 | 104.9944
0.44058 | 104.9873
0.44059 | 104.9762
0.4406 | 104.9924
0.44061 | 104.9907
0.44062 | 105.044
0.44063 | 105.0314
0.44064 | 104.9443
0.44065 | 104.9553
0.44066 | 104.9824
0.44067 | 104.9731
0.44068 | 104.9929
0.44069 | 105.028
0.4407 | 104.9802
0.44071 | 104.966
0.44072 | 105.0298
0.44073 | 104.9965
0.44074 | 104.9765
0.44075 | 104.9981
0.44076 | 104.9827
0.44077 | 104.9709
0.44078 | 105.019
0.44079 | 104.9965
0.4408 | 104.9563
0.44081 | 104.9704
0.44082 | 104.9916
0.44083 | 104.9728
0.44084 | 104.9536
0.44085 | 104.9636
0.44086 | 104.9654
0.44087 | 105.0112
0.44088 | 105.077
0.44089 | 105.0183
0.4409 | 104.9726
0.44091 | 104.9991
0.44092 | 104.9476
0.44093 | 104.9527
0.44094 | 105.0136
0.44095 | 104.991
0.44096 | 104.9312
0.44097 | 104.9883
0.44098 | 105.0125
0.44099 | 104.9577
0.441 | 104.963
0.44101 | 105.005
0.44102 | 104.9821
0.44103 | 104.9953
0.44104 | 105.025
0.44105 | 104.9834
0.44106 | 104.9918
0.44107 | 105.0319
0.44108 | 104.9934
0.44109 | 104.9457
0.4411 | 104.9428
0.44111 | 104.9215
0.44112 | 104.918
0.44113 | 105.0181
0.44114 | 105.0396
0.44115 | 104.9874
0.44116 | 104.9987
0.44117 | 104.9978
0.44118 | 104.9924
0.44119 | 105
0.4412 | 104.9956
0.44121 | 104.9332
0.44122 | 104.9645
0.44123 | 104.9935
0.44124 | 104.9916
0.44125 | 104.955
0.44126 | 104.9731
0.44127 | 104.9476
0.44128 | 104.9655
0.44129 | 105.008
0.4413 | 104.9609
0.44131 | 104.9727
0.44132 | 104.9907
0.44133 | 105.0244
0.44134 | 105.0183
0.44135 | 104.9986
0.44136 | 104.9536
0.44137 | 104.9503
0.44138 | 104.967
0.44139 | 105.0027
0.4414 | 104.9599
0.44141 | 104.9504
0.44142 | 104.9771
0.44143 | 104.9816
0.44144 | 105.0099
0.44145 | 105.0091
0.44146 | 104.9411
0.44147 | 104.9633
0.44148 | 105.0072
0.44149 | 105.0065
0.4415 | 105.0098
0.44151 | 104.9938
0.44152 | 104.9648
0.44153 | 104.9692
0.44154 | 105.0101
0.44155 | 104.9555
0.44156 | 104.9299
0.44157 | 104.9676
0.44158 | 104.9881
0.44159 | 104.984
0.4416 | 105.0178
0.44161 | 104.9677
0.44162 | 104.929
0.44163 | 104.9906
0.44164 | 105.0177
0.44165 | 104.9732
0.44166 | 104.9788
0.44167 | 104.9825
0.44168 | 104.9602
0.44169 | 104.9663
0.4417 | 105.0157
0.44171 | 104.9758
0.44172 | 104.9114
0.44173 | 105.0034
0.44174 | 104.9633
0.44175 | 104.9583
0.44176 | 104.987
0.44177 | 104.9509
0.44178 | 104.9446
0.44179 | 105.0037
0.4418 | 104.9964
0.44181 | 104.9495
0.44182 | 104.9471
0.44183 | 105.0003
0.44184 | 104.964
0.44185 | 104.9492
0.44186 | 104.973
0.44187 | 104.9762
0.44188 | 104.9497
0.44189 | 104.9682
0.4419 | 104.9866
0.44191 | 104.9799
0.44192 | 104.9799
0.44193 | 104.9791
0.44194 | 104.9704
0.44195 | 104.986
0.44196 | 104.9759
0.44197 | 104.9676
0.44198 | 104.9614
0.44199 | 104.9716
0.442 | 104.9736
0.44201 | 104.9729
0.44202 | 104.9619
0.44203 | 104.962
0.44204 | 104.9801
0.44205 | 104.94
0.44206 | 104.9437
0.44207 | 104.9618
0.44208 | 104.9596
0.44209 | 104.9597
0.4421 | 104.974
0.44211 | 104.9842
0.44212 | 104.9672
0.44213 | 104.9842
0.44214 | 104.9742
0.44215 | 104.9313
0.44216 | 104.9231
0.44217 | 104.9773
0.44218 | 104.9758
0.44219 | 104.9561
0.4422 | 105.0031
0.44221 | 104.9686
0.44222 | 104.9329
0.44223 | 104.9708
0.44224 | 104.9735
0.44225 | 104.9394
0.44226 | 104.9461
0.44227 | 104.9893
0.44228 | 104.9659
0.44229 | 104.992
0.4423 | 105.0138
0.44231 | 104.9498
0.44232 | 104.9097
0.44233 | 104.9307
0.44234 | 104.9627
0.44235 | 104.9418
0.44236 | 104.9462
0.44237 | 104.9708
0.44238 | 104.9907
0.44239 | 104.9737
0.4424 | 104.9568
0.44241 | 104.9521
0.44242 | 104.9228
0.44243 | 104.9513
0.44244 | 104.9906
0.44245 | 104.9519
0.44246 | 104.9536
0.44247 | 104.9562
0.44248 | 104.969
0.44249 | 104.9794
0.4425 | 105.018
0.44251 | 104.9506
0.44252 | 104.8968
0.44253 | 104.9322
0.44254 | 104.9744
0.44255 | 104.946
0.44256 | 104.9398
0.44257 | 104.9969
0.44258 | 104.9763
0.44259 | 104.9742
0.4426 | 105.0059
0.44261 | 104.9332
0.44262 | 104.8783
0.44263 | 104.9055
0.44264 | 104.976
0.44265 | 104.9808
0.44266 | 104.9839
0.44267 | 105.0106
0.44268 | 104.9698
0.44269 | 104.9539
0.4427 | 104.9639
0.44271 | 104.8887
0.44272 | 104.891
0.44273 | 104.9612
0.44274 | 104.9918
0.44275 | 105.0023
0.44276 | 104.9806
0.44277 | 104.9777
0.44278 | 104.957
0.44279 | 104.9747
0.4428 | 104.9687
0.44281 | 104.8958
0.44282 | 104.908
0.44283 | 104.9469
0.44284 | 104.968
0.44285 | 105.0073
0.44286 | 104.9918
0.44287 | 104.89
0.44288 | 104.9166
0.44289 | 104.9654
0.4429 | 104.9248
0.44291 | 104.9341
0.44292 | 104.9739
0.44293 | 104.9432
0.44294 | 104.9263
0.44295 | 104.9995
0.44296 | 104.9929
0.44297 | 104.9156
0.44298 | 104.9431
0.44299 | 104.9577
0.443 | 104.9251
0.44301 | 104.932
0.44302 | 104.9435
0.44303 | 104.9359
0.44304 | 104.9719
0.44305 | 105.0081
0.44306 | 104.9283
0.44307 | 104.8907
0.44308 | 104.9346
0.44309 | 104.9245
0.4431 | 104.9218
0.44311 | 104.9933
0.44312 | 104.9808
0.44313 | 104.9029
0.44314 | 104.9802
0.44315 | 104.975
0.44316 | 104.8904
0.44317 | 104.9076
0.44318 | 104.9799
0.44319 | 104.9228
0.4432 | 104.9146
0.44321 | 104.9878
0.44322 | 104.953
0.44323 | 104.9495
0.44324 | 104.9737
0.44325 | 104.9439
0.44326 | 104.899
0.44327 | 104.9221
0.44328 | 104.9453
0.44329 | 104.926
0.4433 | 104.9791
0.44331 | 104.9709
0.44332 | 104.9364
0.44333 | 104.9575
0.44334 | 104.9315
0.44335 | 104.9266
0.44336 | 104.9499
0.44337 | 104.9697
0.44338 | 104.9365
0.44339 | 104.9357
0.4434 | 104.9773
0.44341 | 104.9279
0.44342 | 104.9474
0.44343 | 104.9638
0.44344 | 104.9414
0.44345 | 104.9109
0.44346 | 104.9419
0.44347 | 104.9562
0.44348 | 104.9266
0.44349 | 104.911
0.4435 | 104.9619
0.44351 | 104.9342
0.44352 | 104.9672
0.44353 | 104.9894
0.44354 | 104.9764
0.44355 | 104.9399
0.44356 | 104.9269
0.44357 | 104.9249
0.44358 | 104.9342
0.44359 | 104.9553
0.4436 | 104.9556
0.44361 | 104.9091
0.44362 | 104.9311
0.44363 | 104.9859
0.44364 | 104.9448
0.44365 | 104.9471
0.44366 | 104.981
0.44367 | 104.9575
0.44368 | 104.9096
0.44369 | 104.9284
0.4437 | 104.9702
0.44371 | 104.9079
0.44372 | 104.9316
0.44373 | 104.9949
0.44374 | 104.9582
0.44375 | 104.9376
0.44376 | 104.9572
0.44377 | 104.932
0.44378 | 104.9024
0.44379 | 104.934
0.4438 | 104.93
0.44381 | 104.9291
0.44382 | 104.9956
0.44383 | 104.9962
0.44384 | 104.9603
0.44385 | 104.9583
0.44386 | 104.916
0.44387 | 104.8813
0.44388 | 104.8937
0.44389 | 104.9793
0.4439 | 104.9716
0.44391 | 104.9572
0.44392 | 104.9612
0.44393 | 104.9521
0.44394 | 104.92
0.44395 | 104.9262
0.44396 | 104.9349
0.44397 | 104.92
0.44398 | 104.9559
0.44399 | 104.9658
0.444 | 104.9243
0.44401 | 104.9406
0.44402 | 104.9543
0.44403 | 104.9283
0.44404 | 104.9495
0.44405 | 104.9525
0.44406 | 104.9281
0.44407 | 104.9089
0.44408 | 104.9723
0.44409 | 104.9377
0.4441 | 104.9414
0.44411 | 104.9896
0.44412 | 104.9566
0.44413 | 104.9121
0.44414 | 104.9549
0.44415 | 104.933
0.44416 | 104.8806
0.44417 | 104.9588
0.44418 | 104.9967
0.44419 | 104.9447
0.4442 | 104.94
0.44421 | 104.9834
0.44422 | 104.9021
0.44423 | 104.8954
0.44424 | 104.9729
0.44425 | 104.9444
0.44426 | 104.8975
0.44427 | 104.9651
0.44428 | 105.0124
0.44429 | 104.9297
0.4443 | 104.991
0.44431 | 104.9674
0.44432 | 104.8792
0.44433 | 104.9163
0.44434 | 104.9504
0.44435 | 104.9125
0.44436 | 104.9342
0.44437 | 105.0332
0.44438 | 104.9318
0.44439 | 104.9091
0.4444 | 105.001
0.44441 | 104.9409
0.44442 | 104.8856
0.44443 | 104.9633
0.44444 | 104.9747
0.44445 | 104.8971
0.44446 | 104.9773
0.44447 | 104.995
0.44448 | 104.9132
0.44449 | 104.9688
0.4445 | 104.9846
0.44451 | 104.8869
0.44452 | 104.8999
0.44453 | 105.0121
0.44454 | 104.9607
0.44455 | 104.9346
0.44456 | 104.981
0.44457 | 104.9167
0.44458 | 104.8973
0.44459 | 105.004
0.4446 | 104.9996
0.44461 | 104.893
0.44462 | 104.9485
0.44463 | 104.9783
0.44464 | 104.9353
0.44465 | 104.9629
0.44466 | 104.9804
0.44467 | 104.9249
0.44468 | 104.9575
0.44469 | 105.0052
0.4447 | 104.9413
0.44471 | 104.9172
0.44472 | 104.9831
0.44473 | 104.9709
0.44474 | 104.927
0.44475 | 105.006
0.44476 | 104.9757
0.44477 | 104.8978
0.44478 | 104.993
0.44479 | 104.9662
0.4448 | 104.8982
0.44481 | 104.954
0.44482 | 104.9758
0.44483 | 104.918
0.44484 | 104.9741
0.44485 | 105.0138
0.44486 | 104.9265
0.44487 | 104.9271
0.44488 | 104.9961
0.44489 | 104.965
0.4449 | 104.9288
0.44491 | 104.9771
0.44492 | 104.9395
0.44493 | 104.9078
0.44494 | 105.0145
0.44495 | 104.9956
0.44496 | 104.9001
0.44497 | 104.954
0.44498 | 104.9745
0.44499 | 104.9324
0.445 | 104.9565
0.44501 | 104.972
0.44502 | 104.9202
0.44503 | 104.9412
0.44504 | 105.0405
0.44505 | 105.0161
0.44506 | 104.9208
0.44507 | 104.9569
0.44508 | 104.9264
0.44509 | 104.899
0.4451 | 104.9981
0.44511 | 104.9868
0.44512 | 104.8796
0.44513 | 104.9443
0.44514 | 105.0293
0.44515 | 104.9681
0.44516 | 104.9448
0.44517 | 104.9748
0.44518 | 104.9055
0.44519 | 104.8917
0.4452 | 104.9936
0.44521 | 104.9919
0.44522 | 104.9277
0.44523 | 104.9963
0.44524 | 104.9911
0.44525 | 104.9499
0.44526 | 104.9354
0.44527 | 104.967
0.44528 | 104.9316
0.44529 | 104.9273
0.4453 | 105.0083
0.44531 | 104.9385
0.44532 | 104.9338
0.44533 | 105.0067
0.44534 | 104.9892
0.44535 | 104.9441
0.44536 | 104.986
0.44537 | 104.9243
0.44538 | 104.8967
0.44539 | 104.9586
0.4454 | 105.0088
0.44541 | 104.9653
0.44542 | 104.9456
0.44543 | 104.97
0.44544 | 104.9435
0.44545 | 104.9405
0.44546 | 104.9554
0.44547 | 104.9305
0.44548 | 104.9308
0.44549 | 104.9999
0.4455 | 104.9861
0.44551 | 104.929
0.44552 | 104.9645
0.44553 | 104.9996
0.44554 | 104.946
0.44555 | 104.9708
0.44556 | 104.9836
0.44557 | 104.8883
0.44558 | 104.9304
0.44559 | 104.9849
0.4456 | 104.9889
0.44561 | 104.9544
0.44562 | 104.9476
0.44563 | 104.9646
0.44564 | 104.936
0.44565 | 104.9805
0.44566 | 104.9896
0.44567 | 104.9207
0.44568 | 104.959
0.44569 | 105.0192
0.4457 | 104.9463
0.44571 | 104.9247
0.44572 | 104.9713
0.44573 | 104.9367
0.44574 | 104.97
0.44575 | 105.022
0.44576 | 104.9611
0.44577 | 104.8997
0.44578 | 104.99
0.44579 | 104.9934
0.4458 | 104.9329
0.44581 | 104.9987
0.44582 | 105.0409
0.44583 | 104.9427
0.44584 | 104.9808
0.44585 | 105.0173
0.44586 | 104.9301
0.44587 | 104.9331
0.44588 | 104.9487
0.44589 | 104.9392
0.4459 | 104.9769
0.44591 | 105.0324
0.44592 | 104.9795
0.44593 | 104.9561
0.44594 | 105.0095
0.44595 | 104.9826
0.44596 | 104.901
0.44597 | 104.9653
0.44598 | 104.9847
0.44599 | 104.9472
0.446 | 105.0116
0.44601 | 105.0708
0.44602 | 104.9438
0.44603 | 104.9284
0.44604 | 104.9588
0.44605 | 104.9348
0.44606 | 104.9576
0.44607 | 105.0032
0.44608 | 104.9808
0.44609 | 104.9754
0.4461 | 105.0279
0.44611 | 104.9671
0.44612 | 104.9571
0.44613 | 105.0036
0.44614 | 104.9984
0.44615 | 104.9232
0.44616 | 104.9944
0.44617 | 104.999
0.44618 | 104.918
0.44619 | 104.975
0.4462 | 105.0235
0.44621 | 104.9657
0.44622 | 104.9536
0.44623 | 104.9801
0.44624 | 104.9122
0.44625 | 104.9258
0.44626 | 105.0111
0.44627 | 104.9656
0.44628 | 104.987
0.44629 | 105.0508
0.4463 | 105.0046
0.44631 | 104.9357
0.44632 | 104.9743
0.44633 | 104.9728
0.44634 | 104.9131
0.44635 | 104.9436
0.44636 | 104.9949
0.44637 | 104.9379
0.44638 | 104.9971
0.44639 | 105.0656
0.4464 | 104.9701
0.44641 | 104.9239
0.44642 | 104.9781
0.44643 | 104.9692
0.44644 | 104.932
0.44645 | 105.001
0.44646 | 105.0299
0.44647 | 104.9645
0.44648 | 104.9892
0.44649 | 104.9948
0.4465 | 104.9198
0.44651 | 104.9236
0.44652 | 104.9576
0.44653 | 104.9606
0.44654 | 104.9659
0.44655 | 105.0283
0.44656 | 104.9832
0.44657 | 104.9584
0.44658 | 105.0052
0.44659 | 105.0028
0.4466 | 104.9575
0.44661 | 104.9784
0.44662 | 104.9724
0.44663 | 104.9754
0.44664 | 104.9672
0.44665 | 104.9795
0.44666 | 104.9518
0.44667 | 104.9506
0.44668 | 105.0287
0.44669 | 104.9943
0.4467 | 104.9836
0.44671 | 104.9815
0.44672 | 104.9781
0.44673 | 104.9625
0.44674 | 105.0355
0.44675 | 105.0047
0.44676 | 104.9102
0.44677 | 104.9424
0.44678 | 105.0065
0.44679 | 104.9724
0.4468 | 104.9631
0.44681 | 104.9807
0.44682 | 104.9448
0.44683 | 104.9681
0.44684 | 105.0536
0.44685 | 105.0047
0.44686 | 104.9417
0.44687 | 104.9755
0.44688 | 104.994
0.44689 | 104.9905
0.4469 | 105.0177
0.44691 | 104.9978
0.44692 | 104.9201
0.44693 | 104.9661
0.44694 | 105.0535
0.44695 | 104.9618
0.44696 | 104.9314
0.44697 | 105.0009
0.44698 | 105.0046
0.44699 | 104.9914
0.447 | 105.0078
0.44701 | 104.9854
0.44702 | 104.9132
0.44703 | 104.9733
0.44704 | 105.0435
0.44705 | 104.9809
0.44706 | 104.9658
0.44707 | 105.002
0.44708 | 104.9617
0.44709 | 105.0038
0.4471 | 105.0535
0.44711 | 104.9351
0.44712 | 104.921
0.44713 | 104.9901
0.44714 | 104.9981
0.44715 | 105.0038
0.44716 | 104.994
0.44717 | 104.9674
0.44718 | 104.946
0.44719 | 105.0095
0.4472 | 105.0338
0.44721 | 104.9413
0.44722 | 104.9492
0.44723 | 105.0012
0.44724 | 104.9767
0.44725 | 105
0.44726 | 105.0414
0.44727 | 104.9604
0.44728 | 104.9135
0.44729 | 105.0291
0.4473 | 104.9961
0.44731 | 104.914
0.44732 | 105.0062
0.44733 | 105.0046
0.44734 | 104.9414
0.44735 | 105.0186
0.44736 | 105.0339
0.44737 | 104.9191
0.44738 | 104.9672
0.44739 | 105.0129
0.4474 | 104.9374
0.44741 | 104.9307
0.44742 | 104.9931
0.44743 | 104.9776
0.44744 | 104.9881
0.44745 | 105.0628
0.44746 | 104.9778
0.44747 | 104.9197
0.44748 | 104.995
0.44749 | 104.9846
0.4475 | 104.9385
0.44751 | 105.0062
0.44752 | 105.017
0.44753 | 104.9329
0.44754 | 104.9786
0.44755 | 105.039
0.44756 | 104.9275
0.44757 | 104.9191
0.44758 | 105.0162
0.44759 | 104.9556
0.4476 | 104.9279
0.44761 | 105.0003
0.44762 | 104.9877
0.44763 | 104.9441
0.44764 | 105.0002
0.44765 | 104.997
0.44766 | 104.9225
0.44767 | 104.9804
0.44768 | 105.0112
0.44769 | 104.9084
0.4477 | 104.9529
0.44771 | 105.022
0.44772 | 104.9347
0.44773 | 104.9327
0.44774 | 105.0198
0.44775 | 104.9797
0.44776 | 104.9313
0.44777 | 104.9698
0.44778 | 104.9767
0.44779 | 104.9315
0.4478 | 104.9561
0.44781 | 104.9686
0.44782 | 104.9273
0.44783 | 104.977
0.44784 | 105.0324
0.44785 | 104.9472
0.44786 | 104.947
0.44787 | 104.9655
0.44788 | 104.9248
0.44789 | 104.9412
0.4479 | 105.0256
0.44791 | 104.9941
0.44792 | 104.9249
0.44793 | 104.9704
0.44794 | 104.9909
0.44795 | 104.9217
0.44796 | 104.9431
0.44797 | 104.9355
0.44798 | 104.9357
0.44799 | 104.9773
0.448 | 105.017
0.44801 | 104.9488
0.44802 | 104.9555
0.44803 | 104.9923
0.44804 | 104.9371
0.44805 | 104.9394
0.44806 | 104.9773
0.44807 | 104.9502
0.44808 | 104.9223
0.44809 | 104.9693
0.4481 | 104.9851
0.44811 | 104.92
0.44812 | 104.9721
0.44813 | 104.9491
0.44814 | 104.8998
0.44815 | 104.9538
0.44816 | 104.9914
0.44817 | 104.965
0.44818 | 104.9275
0.44819 | 104.959
0.4482 | 104.9379
0.44821 | 104.9405
0.44822 | 104.9491
0.44823 | 104.9478
0.44824 | 104.8923
0.44825 | 104.954
0.44826 | 104.9517
0.44827 | 104.9153
0.44828 | 104.9681
0.44829 | 104.9821
0.4483 | 104.9387
0.44831 | 104.967
0.44832 | 104.9655
0.44833 | 104.9145
0.44834 | 104.8926
0.44835 | 104.929
0.44836 | 104.9258
0.44837 | 104.9439
0.44838 | 104.9612
0.44839 | 104.9264
0.4484 | 104.8981
0.44841 | 104.9491
0.44842 | 104.9437
0.44843 | 104.927
0.44844 | 104.9787
0.44845 | 104.9465
0.44846 | 104.8803
0.44847 | 104.9426
0.44848 | 104.9629
0.44849 | 104.8932
0.4485 | 104.9151
0.44851 | 104.9497
0.44852 | 104.8928
0.44853 | 104.8893
0.44854 | 104.9547
0.44855 | 104.9231
0.44856 | 104.8882
0.44857 | 104.9282
0.44858 | 104.9452
0.44859 | 104.8894
0.4486 | 104.9299
0.44861 | 104.9497
0.44862 | 104.882
0.44863 | 104.9312
0.44864 | 104.9609
0.44865 | 104.9181
0.44866 | 104.8739
0.44867 | 104.9187
0.44868 | 104.9023
0.44869 | 104.8619
0.4487 | 104.955
0.44871 | 104.9365
0.44872 | 104.8649
0.44873 | 104.9094
0.44874 | 104.9109
0.44875 | 104.8706
0.44876 | 104.8727
0.44877 | 104.9439
0.44878 | 104.9151
0.44879 | 104.8928
0.4488 | 104.9331
0.44881 | 104.9095
0.44882 | 104.8798
0.44883 | 104.8691
0.44884 | 104.8747
0.44885 | 104.8522
0.44886 | 104.8933
0.44887 | 104.9277
0.44888 | 104.9187
0.44889 | 104.923
0.4489 | 104.9282
0.44891 | 104.894
0.44892 | 104.8544
0.44893 | 104.8791
0.44894 | 104.8794
0.44895 | 104.8796
0.44896 | 104.9291
0.44897 | 104.9188
0.44898 | 104.8574
0.44899 | 104.8788
0.449 | 104.8785
0.44901 | 104.8464
0.44902 | 104.8881
0.44903 | 104.8973
0.44904 | 104.8535
0.44905 | 104.9004
0.44906 | 104.9392
0.44907 | 104.8772
0.44908 | 104.888
0.44909 | 104.8804
0.4491 | 104.8596
0.44911 | 104.82
0.44912 | 104.8488
0.44913 | 104.8443
0.44914 | 104.8517
0.44915 | 104.9435
0.44916 | 104.9187
0.44917 | 104.8885
0.44918 | 104.8851
0.44919 | 104.8904
0.4492 | 104.8376
0.44921 | 104.8258
0.44922 | 104.8923
0.44923 | 104.8591
0.44924 | 104.868
0.44925 | 104.9087
0.44926 | 104.8463
0.44927 | 104.8311
0.44928 | 104.876
0.44929 | 104.8509
0.4493 | 104.8469
0.44931 | 104.872
0.44932 | 104.8716
0.44933 | 104.8608
0.44934 | 104.8964
0.44935 | 104.8801
0.44936 | 104.8352
0.44937 | 104.8339
0.44938 | 104.8801
0.44939 | 104.8613
0.4494 | 104.8525
0.44941 | 104.8494
0.44942 | 104.8408
0.44943 | 104.8679
0.44944 | 104.8986
0.44945 | 104.8502
0.44946 | 104.8253
0.44947 | 104.8422
0.44948 | 104.8468
0.44949 | 104.8442
0.4495 | 104.9018
0.44951 | 104.8681
0.44952 | 104.824
0.44953 | 104.8341
0.44954 | 104.8641
0.44955 | 104.8628
0.44956 | 104.8501
0.44957 | 104.8524
0.44958 | 104.836
0.44959 | 104.8647
0.4496 | 104.8803
0.44961 | 104.8505
0.44962 | 104.8325
0.44963 | 104.8115
0.44964 | 104.8216
0.44965 | 104.8497
0.44966 | 104.8583
0.44967 | 104.8332
0.44968 | 104.8481
0.44969 | 104.8674
0.4497 | 104.8558
0.44971 | 104.8454
0.44972 | 104.8173
0.44973 | 104.8267
0.44974 | 104.8369
0.44975 | 104.8788
0.44976 | 104.8304
0.44977 | 104.8376
0.44978 | 104.8698
0.44979 | 104.8295
0.4498 | 104.8158
0.44981 | 104.8406
0.44982 | 104.8457
0.44983 | 104.8261
0.44984 | 104.8731
0.44985 | 104.8586
0.44986 | 104.8103
0.44987 | 104.852
0.44988 | 104.8781
0.44989 | 104.8059
0.4499 | 104.8051
0.44991 | 104.8261
0.44992 | 104.7693
0.44993 | 104.8207
0.44994 | 104.9199
0.44995 | 104.876
0.44996 | 104.8222
0.44997 | 104.8526
0.44998 | 104.8398
0.44999 | 104.7797
0.45 | 104.8243
0.45001 | 104.8496
0.45002 | 104.8051
0.45003 | 104.8445
0.45004 | 104.8978
0.45005 | 104.857
0.45006 | 104.8215
0.45007 | 104.8438
0.45008 | 104.8089
0.45009 | 104.7976
0.4501 | 104.8352
0.45011 | 104.8252
0.45012 | 104.8337
0.45013 | 104.8897
0.45014 | 104.8794
0.45015 | 104.8391
0.45016 | 104.8249
0.45017 | 104.8011
0.45018 | 104.7901
0.45019 | 104.857
0.4502 | 104.8817
0.45021 | 104.8173
0.45022 | 104.8356
0.45023 | 104.8917
0.45024 | 104.8572
0.45025 | 104.8508
0.45026 | 104.8434
0.45027 | 104.7777
0.45028 | 104.7819
0.45029 | 104.8843
0.4503 | 104.8524
0.45031 | 104.8209
0.45032 | 104.9057
0.45033 | 104.8807
0.45034 | 104.8197
0.45035 | 104.8698
0.45036 | 104.8166
0.45037 | 104.7361
0.45038 | 104.8391
0.45039 | 104.9026
0.4504 | 104.8515
0.45041 | 104.8462
0.45042 | 104.8725
0.45043 | 104.803
0.45044 | 104.7894
0.45045 | 104.8523
0.45046 | 104.821
0.45047 | 104.79
0.45048 | 104.9123
0.45049 | 104.9042
0.4505 | 104.8367
0.45051 | 104.8522
0.45052 | 104.8595
0.45053 | 104.7998
0.45054 | 104.8228
0.45055 | 104.8619
0.45056 | 104.7752
0.45057 | 104.7899
0.45058 | 104.8937
0.45059 | 104.8404
0.4506 | 104.8629
0.45061 | 104.903
0.45062 | 104.8203
0.45063 | 104.7981
0.45064 | 104.8458
0.45065 | 104.8693
0.45066 | 104.8367
0.45067 | 104.8557
0.45068 | 104.891
0.45069 | 104.847
0.4507 | 104.8038
0.45071 | 104.8091
0.45072 | 104.7761
0.45073 | 104.8121
0.45074 | 104.8922
0.45075 | 104.9013
0.45076 | 104.8352
0.45077 | 104.8475
0.45078 | 104.8443
0.45079 | 104.821
0.4508 | 104.8261
0.45081 | 104.8294
0.45082 | 104.8174
0.45083 | 104.8568
0.45084 | 104.8652
0.45085 | 104.8332
0.45086 | 104.8267
0.45087 | 104.8364
0.45088 | 104.8136
0.45089 | 104.8261
0.4509 | 104.8112
0.45091 | 104.8306
0.45092 | 104.8712
0.45093 | 104.8898
0.45094 | 104.8679
0.45095 | 104.8255
0.45096 | 104.817
0.45097 | 104.7876
0.45098 | 104.7937
0.45099 | 104.8435
0.451 | 104.8731
0.45101 | 104.8356
0.45102 | 104.8473
0.45103 | 104.8517
0.45104 | 104.8214
0.45105 | 104.8164
0.45106 | 104.8134
0.45107 | 104.8071
0.45108 | 104.8236
0.45109 | 104.8503
0.4511 | 104.8594
0.45111 | 104.8764
0.45112 | 104.8479
0.45113 | 104.8548
0.45114 | 104.8204
0.45115 | 104.748
0.45116 | 104.7704
0.45117 | 104.8035
0.45118 | 104.826
0.45119 | 104.8848
0.4512 | 104.8712
0.45121 | 104.8339
0.45122 | 104.8203
0.45123 | 104.8179
0.45124 | 104.8014
0.45125 | 104.7958
0.45126 | 104.813
0.45127 | 104.8409
0.45128 | 104.8767
0.45129 | 104.8722
0.4513 | 104.8518
0.45131 | 104.8036
0.45132 | 104.7735
0.45133 | 104.7935
0.45134 | 104.8036
0.45135 | 104.7735
0.45136 | 104.8132
0.45137 | 104.8555
0.45138 | 104.8818
0.45139 | 104.8865
0.4514 | 104.8377
0.45141 | 104.7927
0.45142 | 104.7774
0.45143 | 104.773
0.45144 | 104.8083
0.45145 | 104.8248
0.45146 | 104.8215
0.45147 | 104.8255
0.45148 | 104.8471
0.45149 | 104.8095
0.4515 | 104.7846
0.45151 | 104.7998
0.45152 | 104.7892
0.45153 | 104.791
0.45154 | 104.7978
0.45155 | 104.8281
0.45156 | 104.8286
0.45157 | 104.8341
0.45158 | 104.8667
0.45159 | 104.8123
0.4516 | 104.7543
0.45161 | 104.756
0.45162 | 104.7954
0.45163 | 104.8068
0.45164 | 104.8035
0.45165 | 104.8359
0.45166 | 104.795
0.45167 | 104.7819
0.45168 | 104.8185
0.45169 | 104.8082
0.4517 | 104.7985
0.45171 | 104.7913
0.45172 | 104.7916
0.45173 | 104.7873
0.45174 | 104.8182
0.45175 | 104.8327
0.45176 | 104.7668
0.45177 | 104.7731
0.45178 | 104.7869
0.45179 | 104.7916
0.4518 | 104.7631
0.45181 | 104.7967
0.45182 | 104.7804
0.45183 | 104.7479
0.45184 | 104.8272
0.45185 | 104.8359
0.45186 | 104.8014
0.45187 | 104.7845
0.45188 | 104.7825
0.45189 | 104.7678
0.4519 | 104.7622
0.45191 | 104.7792
0.45192 | 104.7935
0.45193 | 104.7723
0.45194 | 104.7818
0.45195 | 104.7709
0.45196 | 104.7791
0.45197 | 104.7567
0.45198 | 104.7924
0.45199 | 104.7774
0.452 | 104.7549
0.45201 | 104.7861
0.45202 | 104.7821
0.45203 | 104.775
0.45204 | 104.7762
0.45205 | 104.7888
0.45206 | 104.7674
0.45207 | 104.7502
0.45208 | 104.7564
0.45209 | 104.7105
0.4521 | 104.7312
0.45211 | 104.7763
0.45212 | 104.7627
0.45213 | 104.7679
0.45214 | 104.8011
0.45215 | 104.8033
0.45216 | 104.7806
0.45217 | 104.7702
0.45218 | 104.7476
0.45219 | 104.7092
0.4522 | 104.7386
0.45221 | 104.7563
0.45222 | 104.7779
0.45223 | 104.7649
0.45224 | 104.7523
0.45225 | 104.7473
0.45226 | 104.7342
0.45227 | 104.7453
0.45228 | 104.7423
0.45229 | 104.7216
0.4523 | 104.7621
0.45231 | 104.7994
0.45232 | 104.7909
0.45233 | 104.7508
0.45234 | 104.7152
0.45235 | 104.7394
0.45236 | 104.7636
0.45237 | 104.7191
0.45238 | 104.7277
0.45239 | 104.7607
0.4524 | 104.7221
0.45241 | 104.7119
0.45242 | 104.7825
0.45243 | 104.7795
0.45244 | 104.7358
0.45245 | 104.7418
0.45246 | 104.7655
0.45247 | 104.7032
0.45248 | 104.7662
0.45249 | 104.7789
0.4525 | 104.7256
0.45251 | 104.7704
0.45252 | 104.761
0.45253 | 104.686
0.45254 | 104.7111
0.45255 | 104.7483
0.45256 | 104.7155
0.45257 | 104.7127
0.45258 | 104.7636
0.45259 | 104.7363
0.4526 | 104.7161
0.45261 | 104.7551
0.45262 | 104.7387
0.45263 | 104.7006
0.45264 | 104.7194
0.45265 | 104.7526
0.45266 | 104.7057
0.45267 | 104.7329
0.45268 | 104.7753
0.45269 | 104.7303
0.4527 | 104.7326
0.45271 | 104.7284
0.45272 | 104.6961
0.45273 | 104.7156
0.45274 | 104.7135
0.45275 | 104.7269
0.45276 | 104.7421
0.45277 | 104.7534
0.45278 | 104.7167
0.45279 | 104.6953
0.4528 | 104.719
0.45281 | 104.7094
0.45282 | 104.7022
0.45283 | 104.7245
0.45284 | 104.7291
0.45285 | 104.7297
0.45286 | 104.7379
0.45287 | 104.6942
0.45288 | 104.6613
0.45289 | 104.7154
0.4529 | 104.7389
0.45291 | 104.7064
0.45292 | 104.7409
0.45293 | 104.7468
0.45294 | 104.6754
0.45295 | 104.6965
0.45296 | 104.7471
0.45297 | 104.6772
0.45298 | 104.6863
0.45299 | 104.7113
0.453 | 104.7116
0.45301 | 104.6954
0.45302 | 104.7942
0.45303 | 104.7355
0.45304 | 104.6106
0.45305 | 104.6958
0.45306 | 104.7005
0.45307 | 104.6381
0.45308 | 104.7187
0.45309 | 104.7413
0.4531 | 104.694
0.45311 | 104.7152
0.45312 | 104.7476
0.45313 | 104.659
0.45314 | 104.651
0.45315 | 104.7098
0.45316 | 104.6739
0.45317 | 104.6585
0.45318 | 104.7127
0.45319 | 104.6958
0.4532 | 104.6626
0.45321 | 104.7063
0.45322 | 104.6972
0.45323 | 104.663
0.45324 | 104.6766
0.45325 | 104.68
0.45326 | 104.6634
0.45327 | 104.692
0.45328 | 104.7497
0.45329 | 104.7094
0.4533 | 104.6954
0.45331 | 104.7314
0.45332 | 104.6388
0.45333 | 104.6401
0.45334 | 104.679
0.45335 | 104.6401
0.45336 | 104.6313
0.45337 | 104.7119
0.45338 | 104.7089
0.45339 | 104.6573
0.4534 | 104.7225
0.45341 | 104.7088
0.45342 | 104.6503
0.45343 | 104.6934
0.45344 | 104.6878
0.45345 | 104.6381
0.45346 | 104.6651
0.45347 | 104.7204
0.45348 | 104.6896
0.45349 | 104.6816
0.4535 | 104.7046
0.45351 | 104.6062
0.45352 | 104.6134
0.45353 | 104.6878
0.45354 | 104.6957
0.45355 | 104.6623
0.45356 | 104.72
0.45357 | 104.7038
0.45358 | 104.6382
0.45359 | 104.6989
0.4536 | 104.6838
0.45361 | 104.5973
0.45362 | 104.63
0.45363 | 104.7083
0.45364 | 104.6815
0.45365 | 104.6802
0.45366 | 104.7118
0.45367 | 104.6386
0.45368 | 104.6283
0.45369 | 104.7049
0.4537 | 104.6926
0.45371 | 104.6259
0.45372 | 104.6346
0.45373 | 104.6827
0.45374 | 104.6925
0.45375 | 104.7014
0.45376 | 104.7121
0.45377 | 104.6447
0.45378 | 104.6309
0.45379 | 104.688
0.4538 | 104.6474
0.45381 | 104.6186
0.45382 | 104.663
0.45383 | 104.674
0.45384 | 104.6759
0.45385 | 104.678
0.45386 | 104.6714
0.45387 | 104.6391
0.45388 | 104.6642
0.45389 | 104.6969
0.4539 | 104.6799
0.45391 | 104.6527
0.45392 | 104.6548
0.45393 | 104.6404
0.45394 | 104.6787
0.45395 | 104.6945
0.45396 | 104.5994
0.45397 | 104.6174
0.45398 | 104.6709
0.45399 | 104.6582
0.454 | 104.6569
0.45401 | 104.6902
0.45402 | 104.6367
0.45403 | 104.5905
0.45404 | 104.7019
0.45405 | 104.7314
0.45406 | 104.6404
0.45407 | 104.6634
0.45408 | 104.6864
0.45409 | 104.6385
0.4541 | 104.6222
0.45411 | 104.6879
0.45412 | 104.5776
0.45413 | 104.5808
0.45414 | 104.7074
0.45415 | 104.6915
0.45416 | 104.6461
0.45417 | 104.6906
0.45418 | 104.7055
0.45419 | 104.632
0.4542 | 104.6654
0.45421 | 104.6714
0.45422 | 104.5749
0.45423 | 104.6119
0.45424 | 104.7066
0.45425 | 104.6322
0.45426 | 104.6167
0.45427 | 104.6874
0.45428 | 104.6333
0.45429 | 104.5815
0.4543 | 104.6879
0.45431 | 104.644
0.45432 | 104.5736
0.45433 | 104.6773
0.45434 | 104.726
0.45435 | 104.6678
0.45436 | 104.6607
0.45437 | 104.6704
0.45438 | 104.5828
0.45439 | 104.6099
0.4544 | 104.6701
0.45441 | 104.6143
0.45442 | 104.5929
0.45443 | 104.6824
0.45444 | 104.6872
0.45445 | 104.6346
0.45446 | 104.6762
0.45447 | 104.6493
0.45448 | 104.5959
0.45449 | 104.6421
0.4545 | 104.6849
0.45451 | 104.6245
0.45452 | 104.6408
0.45453 | 104.676
0.45454 | 104.6331
0.45455 | 104.6324
0.45456 | 104.6235
0.45457 | 104.6026
0.45458 | 104.6089
0.45459 | 104.6892
0.4546 | 104.6658
0.45461 | 104.6088
0.45462 | 104.6864
0.45463 | 104.6639
0.45464 | 104.6285
0.45465 | 104.6786
0.45466 | 104.6327
0.45467 | 104.5711
0.45468 | 104.6741
0.45469 | 104.6835
0.4547 | 104.6021
0.45471 | 104.6296
0.45472 | 104.6788
0.45473 | 104.6333
0.45474 | 104.646
0.45475 | 104.6683
0.45476 | 104.6065
0.45477 | 104.5982
0.45478 | 104.6971
0.45479 | 104.7152
0.4548 | 104.6514
0.45481 | 104.6557
0.45482 | 104.6281
0.45483 | 104.6166
0.45484 | 104.667
0.45485 | 104.6868
0.45486 | 104.6078
0.45487 | 104.6298
0.45488 | 104.6764
0.45489 | 104.6676
0.4549 | 104.6385
0.45491 | 104.6576
0.45492 | 104.6411
0.45493 | 104.6322
0.45494 | 104.6663
0.45495 | 104.7086
0.45496 | 104.6513
0.45497 | 104.6491
0.45498 | 104.6868
0.45499 | 104.641
0.455 | 104.6453
0.45501 | 104.6633
0.45502 | 104.6406
0.45503 | 104.6295
0.45504 | 104.7088
0.45505 | 104.677
0.45506 | 104.6101
0.45507 | 104.6302
0.45508 | 104.6809
0.45509 | 104.6485
0.4551 | 104.6486
0.45511 | 104.6467
0.45512 | 104.6353
0.45513 | 104.6668
0.45514 | 104.6952
0.45515 | 104.6855
0.45516 | 104.6522
0.45517 | 104.6365
0.45518 | 104.61
0.45519 | 104.6595
0.4552 | 104.6725
0.45521 | 104.6404
0.45522 | 104.625
0.45523 | 104.6603
0.45524 | 104.6745
0.45525 | 104.6659
0.45526 | 104.6502
0.45527 | 104.6681
0.45528 | 104.6245
0.45529 | 104.6279
0.4553 | 104.6971
0.45531 | 104.6374
0.45532 | 104.6415
0.45533 | 104.6951
0.45534 | 104.6669
0.45535 | 104.6383
0.45536 | 104.6639
0.45537 | 104.6155
0.45538 | 104.5977
0.45539 | 104.6685
0.4554 | 104.6739
0.45541 | 104.6117
0.45542 | 104.6658
0.45543 | 104.6863
0.45544 | 104.6234
0.45545 | 104.6458
0.45546 | 104.6794
0.45547 | 104.5952
0.45548 | 104.6108
0.45549 | 104.7051
0.4555 | 104.6964
0.45551 | 104.6225
0.45552 | 104.6572
0.45553 | 104.6372
0.45554 | 104.5859
0.45555 | 104.6561
0.45556 | 104.657
0.45557 | 104.6102
0.45558 | 104.6328
0.45559 | 104.7301
0.4556 | 104.6678
0.45561 | 104.6511
0.45562 | 104.681
0.45563 | 104.6209
0.45564 | 104.6363
0.45565 | 104.6746
0.45566 | 104.6586
0.45567 | 104.5929
0.45568 | 104.6353
0.45569 | 104.6871
0.4557 | 104.621
0.45571 | 104.6598
0.45572 | 104.6984
0.45573 | 104.6173
0.45574 | 104.6492
0.45575 | 104.7073
0.45576 | 104.6636
0.45577 | 104.6128
0.45578 | 104.6751
0.45579 | 104.6925
0.4558 | 104.652
0.45581 | 104.6669
0.45582 | 104.6242
0.45583 | 104.5714
0.45584 | 104.6363
0.45585 | 104.7025
0.45586 | 104.6611
0.45587 | 104.6499
0.45588 | 104.6978
0.45589 | 104.6615
0.4559 | 104.6809
0.45591 | 104.7293
0.45592 | 104.6509
0.45593 | 104.5983
0.45594 | 104.6336
0.45595 | 104.6695
0.45596 | 104.6362
0.45597 | 104.6585
0.45598 | 104.6612
0.45599 | 104.6184
0.456 | 104.6789
0.45601 | 104.6924
0.45602 | 104.6335
0.45603 | 104.6371
0.45604 | 104.6974
0.45605 | 104.6978
0.45606 | 104.6657
0.45607 | 104.6759
0.45608 | 104.6507
0.45609 | 104.613
0.4561 | 104.6809
0.45611 | 104.6829
0.45612 | 104.6427
0.45613 | 104.6753
0.45614 | 104.6865
0.45615 | 104.6527
0.45616 | 104.6807
0.45617 | 104.6644
0.45618 | 104.6253
0.45619 | 104.6644
0.4562 | 104.7322
0.45621 | 104.6788
0.45622 | 104.6193
0.45623 | 104.6667
0.45624 | 104.633
0.45625 | 104.659
0.45626 | 104.7118
0.45627 | 104.6752
0.45628 | 104.6185
0.45629 | 104.6357
0.4563 | 104.6832
0.45631 | 104.6499
0.45632 | 104.645
0.45633 | 104.6886
0.45634 | 104.6333
0.45635 | 104.6341
0.45636 | 104.7086
0.45637 | 104.6626
0.45638 | 104.6434
0.45639 | 104.6883
0.4564 | 104.6632
0.45641 | 104.6501
0.45642 | 104.6742
0.45643 | 104.6795
0.45644 | 104.6113
0.45645 | 104.6524
0.45646 | 104.6781
0.45647 | 104.6133
0.45648 | 104.6063
0.45649 | 104.6826
0.4565 | 104.6519
0.45651 | 104.6445
0.45652 | 104.7126
0.45653 | 104.656
0.45654 | 104.6203
0.45655 | 104.6817
0.45656 | 104.6602
0.45657 | 104.5967
0.45658 | 104.6492
0.45659 | 104.6616
0.4566 | 104.6225
0.45661 | 104.6578
0.45662 | 104.6731
0.45663 | 104.63
0.45664 | 104.6266
0.45665 | 104.7049
0.45666 | 104.6395
0.45667 | 104.6256
0.45668 | 104.688
0.45669 | 104.6589
0.4567 | 104.6436
0.45671 | 104.6675
0.45672 | 104.6692
0.45673 | 104.6041
0.45674 | 104.6276
0.45675 | 104.6714
0.45676 | 104.6147
0.45677 | 104.6257
0.45678 | 104.7021
0.45679 | 104.6592
0.4568 | 104.6257
0.45681 | 104.6593
0.45682 | 104.6561
0.45683 | 104.6064
0.45684 | 104.6829
0.45685 | 104.6493
0.45686 | 104.5894
0.45687 | 104.6581
0.45688 | 104.6961
0.45689 | 104.6457
0.4569 | 104.6518
0.45691 | 104.6818
0.45692 | 104.5882
0.45693 | 104.6098
0.45694 | 104.6912
0.45695 | 104.6633
0.45696 | 104.622
0.45697 | 104.6552
0.45698 | 104.6702
0.45699 | 104.6423
0.457 | 104.6631
0.45701 | 104.6598
0.45702 | 104.5913
0.45703 | 104.6651
0.45704 | 104.6751
0.45705 | 104.6374
0.45706 | 104.6338
0.45707 | 104.687
0.45708 | 104.6677
0.45709 | 104.6178
0.4571 | 104.646
0.45711 | 104.6102
0.45712 | 104.608
0.45713 | 104.6494
0.45714 | 104.6645
0.45715 | 104.6557
0.45716 | 104.6617
0.45717 | 104.6719
0.45718 | 104.649
0.45719 | 104.6656
0.4572 | 104.6744
0.45721 | 104.5896
0.45722 | 104.6196
0.45723 | 104.6786
0.45724 | 104.6452
0.45725 | 104.6477
0.45726 | 104.6551
0.45727 | 104.6451
0.45728 | 104.6013
0.45729 | 104.6471
0.4573 | 104.6628
0.45731 | 104.6239
0.45732 | 104.6513
0.45733 | 104.7044
0.45734 | 104.6522
0.45735 | 104.6503
0.45736 | 104.6587
0.45737 | 104.6242
0.45738 | 104.6243
0.45739 | 104.6295
0.4574 | 104.612
0.45741 | 104.627
0.45742 | 104.6767
0.45743 | 104.6732
0.45744 | 104.6145
0.45745 | 104.667
0.45746 | 104.6512
0.45747 | 104.6183
0.45748 | 104.6412
0.45749 | 104.6781
0.4575 | 104.6531
0.45751 | 104.6296
0.45752 | 104.6649
0.45753 | 104.6242
0.45754 | 104.6171
0.45755 | 104.6488
0.45756 | 104.6061
0.45757 | 104.5579
0.45758 | 104.6923
0.45759 | 104.6817
0.4576 | 104.6132
0.45761 | 104.6692
0.45762 | 104.7001
0.45763 | 104.6338
0.45764 | 104.6098
0.45765 | 104.6576
0.45766 | 104.6406
0.45767 | 104.5955
0.45768 | 104.6771
0.45769 | 104.6646
0.4577 | 104.6037
0.45771 | 104.6484
0.45772 | 104.6451
0.45773 | 104.5856
0.45774 | 104.6349
0.45775 | 104.6734
0.45776 | 104.638
0.45777 | 104.6123
0.45778 | 104.6714
0.45779 | 104.6744
0.4578 | 104.6297
0.45781 | 104.6827
0.45782 | 104.6435
0.45783 | 104.5895
0.45784 | 104.6056
0.45785 | 104.6267
0.45786 | 104.6388
0.45787 | 104.6658
0.45788 | 104.6509
0.45789 | 104.5986
0.4579 | 104.636
0.45791 | 104.6546
0.45792 | 104.6126
0.45793 | 104.6376
0.45794 | 104.6847
0.45795 | 104.6855
0.45796 | 104.6384
0.45797 | 104.6706
0.45798 | 104.6533
0.45799 | 104.6028
0.458 | 104.6238
0.45801 | 104.6353
0.45802 | 104.5905
0.45803 | 104.6499
0.45804 | 104.6855
0.45805 | 104.6255
0.45806 | 104.6558
0.45807 | 104.6824
0.45808 | 104.6408
0.45809 | 104.6218
0.4581 | 104.6729
0.45811 | 104.6557
0.45812 | 104.6449
0.45813 | 104.7283
0.45814 | 104.6433
0.45815 | 104.5892
0.45816 | 104.6552
0.45817 | 104.6195
0.45818 | 104.5836
0.45819 | 104.6686
0.4582 | 104.6978
0.45821 | 104.6076
0.45822 | 104.6451
0.45823 | 104.6954
0.45824 | 104.6597
0.45825 | 104.6463
0.45826 | 104.7021
0.45827 | 104.6526
0.45828 | 104.6374
0.45829 | 104.6846
0.4583 | 104.6423
0.45831 | 104.5877
0.45832 | 104.6638
0.45833 | 104.6597
0.45834 | 104.6059
0.45835 | 104.6329
0.45836 | 104.6894
0.45837 | 104.6371
0.45838 | 104.6801
0.45839 | 104.7134
0.4584 | 104.6525
0.45841 | 104.6274
0.45842 | 104.6714
0.45843 | 104.654
0.45844 | 104.6005
0.45845 | 104.6554
0.45846 | 104.6383
0.45847 | 104.613
0.45848 | 104.6333
0.45849 | 104.6583
0.4585 | 104.6134
0.45851 | 104.632
0.45852 | 104.6548
0.45853 | 104.6197
0.45854 | 104.643
0.45855 | 104.7083
0.45856 | 104.6583
0.45857 | 104.6419
0.45858 | 104.6792
0.45859 | 104.6136
0.4586 | 104.5957
0.45861 | 104.6446
0.45862 | 104.6408
0.45863 | 104.6073
0.45864 | 104.6604
0.45865 | 104.6425
0.45866 | 104.609
0.45867 | 104.6648
0.45868 | 104.665
0.45869 | 104.6292
0.4587 | 104.6352
0.45871 | 104.6646
0.45872 | 104.6233
0.45873 | 104.6183
0.45874 | 104.66
0.45875 | 104.6251
0.45876 | 104.6019
0.45877 | 104.6341
0.45878 | 104.602
0.45879 | 104.5834
0.4588 | 104.6352
0.45881 | 104.6123
0.45882 | 104.6104
0.45883 | 104.6419
0.45884 | 104.6645
0.45885 | 104.6393
0.45886 | 104.6179
0.45887 | 104.6381
0.45888 | 104.6191
0.45889 | 104.6102
0.4589 | 104.6407
0.45891 | 104.6075
0.45892 | 104.6145
0.45893 | 104.6266
0.45894 | 104.6067
0.45895 | 104.5887
0.45896 | 104.6149
0.45897 | 104.6113
0.45898 | 104.5683
0.45899 | 104.6328
0.459 | 104.6264
0.45901 | 104.6156
0.45902 | 104.6255
0.45903 | 104.6525
0.45904 | 104.5902
0.45905 | 104.5739
0.45906 | 104.6169
0.45907 | 104.572
0.45908 | 104.5982
0.45909 | 104.6397
0.4591 | 104.6107
0.45911 | 104.5786
0.45912 | 104.5859
0.45913 | 104.6299
0.45914 | 104.566
0.45915 | 104.602
0.45916 | 104.6564
0.45917 | 104.5839
0.45918 | 104.6014
0.45919 | 104.6219
0.4592 | 104.6048
0.45921 | 104.5838
0.45922 | 104.5927
0.45923 | 104.5929
0.45924 | 104.578
0.45925 | 104.5963
0.45926 | 104.6119
0.45927 | 104.5867
0.45928 | 104.5915
0.45929 | 104.5908
0.4593 | 104.5832
0.45931 | 104.5801
0.45932 | 104.6148
0.45933 | 104.5788
0.45934 | 104.6303
0.45935 | 104.6525
0.45936 | 104.6044
0.45937 | 104.5518
0.45938 | 104.5703
0.45939 | 104.5599
0.4594 | 104.5602
0.45941 | 104.6119
0.45942 | 104.5946
0.45943 | 104.5598
0.45944 | 104.5872
0.45945 | 104.6333
0.45946 | 104.5847
0.45947 | 104.5734
0.45948 | 104.6094
0.45949 | 104.5921
0.4595 | 104.5226
0.45951 | 104.6268
0.45952 | 104.6024
0.45953 | 104.536
0.45954 | 104.6143
0.45955 | 104.618
0.45956 | 104.5441
0.45957 | 104.5704
0.45958 | 104.5706
0.45959 | 104.5096
0.4596 | 104.5678
0.45961 | 104.6154
0.45962 | 104.5609
0.45963 | 104.5704
0.45964 | 104.661
0.45965 | 104.6141
0.45966 | 104.5592
0.45967 | 104.6097
0.45968 | 104.5821
0.45969 | 104.4932
0.4597 | 104.5772
0.45971 | 104.5841
0.45972 | 104.5535
0.45973 | 104.5903
0.45974 | 104.6029
0.45975 | 104.5286
0.45976 | 104.5239
0.45977 | 104.5918
0.45978 | 104.5573
0.45979 | 104.5603
0.4598 | 104.641
0.45981 | 104.6022
0.45982 | 104.5345
0.45983 | 104.5821
0.45984 | 104.5863
0.45985 | 104.5401
0.45986 | 104.563
0.45987 | 104.5542
0.45988 | 104.511
0.45989 | 104.548
0.4599 | 104.6197
0.45991 | 104.5627
0.45992 | 104.5651
0.45993 | 104.655
0.45994 | 104.5742
0.45995 | 104.5291
0.45996 | 104.5874
0.45997 | 104.6007
0.45998 | 104.5548
0.45999 | 104.6019
0.46 | 104.6093
0.46001 | 104.542
0.46002 | 104.5324
0.46003 | 104.5758
0.46004 | 104.5342
0.46005 | 104.5411
0.46006 | 104.5989
0.46007 | 104.5874
0.46008 | 104.5817
0.46009 | 104.6157
0.4601 | 104.6124
0.46011 | 104.5118
0.46012 | 104.5575
0.46013 | 104.5714
0.46014 | 104.5271
0.46015 | 104.5718
0.46016 | 104.5849
0.46017 | 104.5548
0.46018 | 104.5814
0.46019 | 104.5942
0.4602 | 104.53
0.46021 | 104.5726
0.46022 | 104.6298
0.46023 | 104.586
0.46024 | 104.563
0.46025 | 104.6109
0.46026 | 104.5808
0.46027 | 104.5316
0.46028 | 104.5957
0.46029 | 104.6264
0.4603 | 104.5582
0.46031 | 104.5472
0.46032 | 104.5803
0.46033 | 104.5694
0.46034 | 104.5716
0.46035 | 104.597
0.46036 | 104.5674
0.46037 | 104.5655
0.46038 | 104.641
0.46039 | 104.6052
0.4604 | 104.5806
0.46041 | 104.5781
0.46042 | 104.5729
0.46043 | 104.5981
0.46044 | 104.6072
0.46045 | 104.5932
0.46046 | 104.5487
0.46047 | 104.547
0.46048 | 104.578
0.46049 | 104.6197
0.4605 | 104.6124
0.46051 | 104.6097
0.46052 | 104.5876
0.46053 | 104.6069
0.46054 | 104.6111
0.46055 | 104.5759
0.46056 | 104.5521
0.46057 | 104.5631
0.46058 | 104.6179
0.46059 | 104.627
0.4606 | 104.6333
0.46061 | 104.6141
0.46062 | 104.5818
0.46063 | 104.5506
0.46064 | 104.58
0.46065 | 104.5793
0.46066 | 104.5584
0.46067 | 104.5993
0.46068 | 104.6102
0.46069 | 104.6106
0.4607 | 104.6276
0.46071 | 104.5837
0.46072 | 104.5479
0.46073 | 104.5931
0.46074 | 104.6128
0.46075 | 104.5748
0.46076 | 104.5308
0.46077 | 104.5778
0.46078 | 104.6264
0.46079 | 104.6197
0.4608 | 104.6285
0.46081 | 104.5763
0.46082 | 104.5609
0.46083 | 104.5757
0.46084 | 104.5938
0.46085 | 104.6043
0.46086 | 104.598
0.46087 | 104.5851
0.46088 | 104.5875
0.46089 | 104.6072
0.4609 | 104.6059
0.46091 | 104.5612
0.46092 | 104.529
0.46093 | 104.5478
0.46094 | 104.5743
0.46095 | 104.5981
0.46096 | 104.6082
0.46097 | 104.5878
0.46098 | 104.5583
0.46099 | 104.5986
0.461 | 104.6264
0.46101 | 104.5718
0.46102 | 104.5169
0.46103 | 104.5791
0.46104 | 104.6027
0.46105 | 104.5746
0.46106 | 104.5925
0.46107 | 104.5765
0.46108 | 104.5427
0.46109 | 104.6035
0.4611 | 104.6336
0.46111 | 104.5625
0.46112 | 104.5191
0.46113 | 104.5932
0.46114 | 104.572
0.46115 | 104.5699
0.46116 | 104.6201
0.46117 | 104.5847
0.46118 | 104.545
0.46119 | 104.6184
0.4612 | 104.6027
0.46121 | 104.514
0.46122 | 104.5428
0.46123 | 104.5747
0.46124 | 104.5565
0.46125 | 104.5874
0.46126 | 104.6277
0.46127 | 104.5614
0.46128 | 104.57
0.46129 | 104.6139
0.4613 | 104.6065
0.46131 | 104.5454
0.46132 | 104.5828
0.46133 | 104.558
0.46134 | 104.5124
0.46135 | 104.6207
0.46136 | 104.6274
0.46137 | 104.5362
0.46138 | 104.5698
0.46139 | 104.6359
0.4614 | 104.5623
0.46141 | 104.5317
0.46142 | 104.6033
0.46143 | 104.5629
0.46144 | 104.5802
0.46145 | 104.6259
0.46146 | 104.5763
0.46147 | 104.5576
0.46148 | 104.6024
0.46149 | 104.5612
0.4615 | 104.5476
0.46151 | 104.6134
0.46152 | 104.5526
0.46153 | 104.5102
0.46154 | 104.6005
0.46155 | 104.6384
0.46156 | 104.5456
0.46157 | 104.5662
0.46158 | 104.6325
0.46159 | 104.548
0.4616 | 104.5721
0.46161 | 104.6158
0.46162 | 104.5439
0.46163 | 104.5418
0.46164 | 104.6339
0.46165 | 104.5961
0.46166 | 104.5544
0.46167 | 104.6235
0.46168 | 104.5876
0.46169 | 104.5317
0.4617 | 104.605
0.46171 | 104.587
0.46172 | 104.5168
0.46173 | 104.5644
0.46174 | 104.6164
0.46175 | 104.5767
0.46176 | 104.5998
0.46177 | 104.6239
0.46178 | 104.5524
0.46179 | 104.5481
0.4618 | 104.5867
0.46181 | 104.5423
0.46182 | 104.549
0.46183 | 104.6314
0.46184 | 104.6242
0.46185 | 104.5449
0.46186 | 104.5622
0.46187 | 104.5814
0.46188 | 104.5227
0.46189 | 104.5637
0.4619 | 104.6011
0.46191 | 104.5765
0.46192 | 104.5843
0.46193 | 104.6108
0.46194 | 104.5935
0.46195 | 104.5545
0.46196 | 104.5618
0.46197 | 104.5345
0.46198 | 104.5325
0.46199 | 104.594
0.462 | 104.5866
0.46201 | 104.5586
0.46202 | 104.5677
0.46203 | 104.5812
0.46204 | 104.5873
0.46205 | 104.5724
0.46206 | 104.589
0.46207 | 104.5546
0.46208 | 104.5589
0.46209 | 104.5965
0.4621 | 104.5871
0.46211 | 104.5531
0.46212 | 104.563
0.46213 | 104.6069
0.46214 | 104.5616
0.46215 | 104.5778
0.46216 | 104.5589
0.46217 | 104.5385
0.46218 | 104.5481
0.46219 | 104.5769
0.4622 | 104.5933
0.46221 | 104.5549
0.46222 | 104.5833
0.46223 | 104.6131
0.46224 | 104.5942
0.46225 | 104.5644
0.46226 | 104.5506
0.46227 | 104.5376
0.46228 | 104.5224
0.46229 | 104.6166
0.4623 | 104.605
0.46231 | 104.5607
0.46232 | 104.5535
0.46233 | 104.5599
0.46234 | 104.5981
0.46235 | 104.5712
0.46236 | 104.5848
0.46237 | 104.5454
0.46238 | 104.5382
0.46239 | 104.6035
0.4624 | 104.5925
0.46241 | 104.5395
0.46242 | 104.5731
0.46243 | 104.5625
0.46244 | 104.5548
0.46245 | 104.5789
0.46246 | 104.5951
0.46247 | 104.564
0.46248 | 104.5644
0.46249 | 104.59
0.4625 | 104.5517
0.46251 | 104.5506
0.46252 | 104.576
0.46253 | 104.6006
0.46254 | 104.5869
0.46255 | 104.6031
0.46256 | 104.5901
0.46257 | 104.5323
0.46258 | 104.5212
0.46259 | 104.5614
0.4626 | 104.5666
0.46261 | 104.5501
0.46262 | 104.5597
0.46263 | 104.5817
0.46264 | 104.5945
0.46265 | 104.6115
0.46266 | 104.5592
0.46267 | 104.5472
0.46268 | 104.5642
0.46269 | 104.5543
0.4627 | 104.5707
0.46271 | 104.602
0.46272 | 104.5876
0.46273 | 104.577
0.46274 | 104.6097
0.46275 | 104.5886
0.46276 | 104.5222
0.46277 | 104.5479
0.46278 | 104.564
0.46279 | 104.5563
0.4628 | 104.6136
0.46281 | 104.602
0.46282 | 104.5855
0.46283 | 104.5946
0.46284 | 104.6034
0.46285 | 104.5688
0.46286 | 104.5465
0.46287 | 104.5224
0.46288 | 104.5463
0.46289 | 104.5893
0.4629 | 104.5989
0.46291 | 104.5939
0.46292 | 104.5834
0.46293 | 104.5743
0.46294 | 104.5729
0.46295 | 104.5437
0.46296 | 104.5162
0.46297 | 104.566
0.46298 | 104.5707
0.46299 | 104.627
0.463 | 104.6257
0.46301 | 104.5894
0.46302 | 104.5784
0.46303 | 104.5741
0.46304 | 104.5478
0.46305 | 104.508
0.46306 | 104.5572
0.46307 | 104.5735
0.46308 | 104.6062
0.46309 | 104.5946
0.4631 | 104.6078
0.46311 | 104.5886
0.46312 | 104.5424
0.46313 | 104.5501
0.46314 | 104.5835
0.46315 | 104.5534
0.46316 | 104.5424
0.46317 | 104.5969
0.46318 | 104.5982
0.46319 | 104.6015
0.4632 | 104.6032
0.46321 | 104.5444
0.46322 | 104.4961
0.46323 | 104.5347
0.46324 | 104.5859
0.46325 | 104.5548
0.46326 | 104.5759
0.46327 | 104.6348
0.46328 | 104.58
0.46329 | 104.5784
0.4633 | 104.5994
0.46331 | 104.5345
0.46332 | 104.5088
0.46333 | 104.5626
0.46334 | 104.5674
0.46335 | 104.5304
0.46336 | 104.5893
0.46337 | 104.6038
0.46338 | 104.5498
0.46339 | 104.568
0.4634 | 104.5884
0.46341 | 104.4995
0.46342 | 104.5654
0.46343 | 104.5886
0.46344 | 104.5549
0.46345 | 104.5769
0.46346 | 104.613
0.46347 | 104.5541
0.46348 | 104.5513
0.46349 | 104.5905
0.4635 | 104.5208
0.46351 | 104.4804
0.46352 | 104.5959
0.46353 | 104.6234
0.46354 | 104.5419
0.46355 | 104.6105
0.46356 | 104.6039
0.46357 | 104.4986
0.46358 | 104.5679
0.46359 | 104.6144
0.4636 | 104.5463
0.46361 | 104.5599
0.46362 | 104.6048
0.46363 | 104.5778
0.46364 | 104.5467
0.46365 | 104.6113
0.46366 | 104.5528
0.46367 | 104.5311
0.46368 | 104.594
0.46369 | 104.5733
0.4637 | 104.509
0.46371 | 104.6041
0.46372 | 104.6113
0.46373 | 104.5328
0.46374 | 104.5916
0.46375 | 104.6052
0.46376 | 104.5021
0.46377 | 104.5552
0.46378 | 104.6439
0.46379 | 104.5631
0.4638 | 104.5178
0.46381 | 104.6157
0.46382 | 104.5877
0.46383 | 104.517
0.46384 | 104.5925
0.46385 | 104.5946
0.46386 | 104.5111
0.46387 | 104.5486
0.46388 | 104.6322
0.46389 | 104.5711
0.4639 | 104.5877
0.46391 | 104.6163
0.46392 | 104.5228
0.46393 | 104.5554
0.46394 | 104.629
0.46395 | 104.5631
0.46396 | 104.5285
0.46397 | 104.5981
0.46398 | 104.5701
0.46399 | 104.5534
0.464 | 104.6188
0.46401 | 104.5921
0.46402 | 104.5034
0.46403 | 104.5552
0.46404 | 104.5636
0.46405 | 104.5398
0.46406 | 104.6172
0.46407 | 104.6535
0.46408 | 104.5252
0.46409 | 104.5642
0.4641 | 104.635
0.46411 | 104.4832
0.46412 | 104.4961
0.46413 | 104.6438
0.46414 | 104.5721
0.46415 | 104.527
0.46416 | 104.5983
0.46417 | 104.5821
0.46418 | 104.5225
0.46419 | 104.5962
0.4642 | 104.6154
0.46421 | 104.4906
0.46422 | 104.5388
0.46423 | 104.5972
0.46424 | 104.5663
0.46425 | 104.5967
0.46426 | 104.6242
0.46427 | 104.5294
0.46428 | 104.4818
0.46429 | 104.5891
0.4643 | 104.5533
0.46431 | 104.5208
0.46432 | 104.5945
0.46433 | 104.5762
0.46434 | 104.5185
0.46435 | 104.5955
0.46436 | 104.6295
0.46437 | 104.52
0.46438 | 104.5094
0.46439 | 104.5637
0.4644 | 104.5623
0.46441 | 104.5636
0.46442 | 104.5565
0.46443 | 104.5625
0.46444 | 104.5595
0.46445 | 104.5962
0.46446 | 104.5268
0.46447 | 104.5236
0.46448 | 104.5828
0.46449 | 104.5644
0.4645 | 104.5455
0.46451 | 104.5911
0.46452 | 104.569
0.46453 | 104.5079
0.46454 | 104.5451
0.46455 | 104.605
0.46456 | 104.5389
0.46457 | 104.5293
0.46458 | 104.5788
0.46459 | 104.5385
0.4646 | 104.5195
0.46461 | 104.604
0.46462 | 104.5393
0.46463 | 104.5422
0.46464 | 104.5921
0.46465 | 104.5935
0.46466 | 104.5382
0.46467 | 104.5589
0.46468 | 104.5623
0.46469 | 104.5314
0.4647 | 104.5839
0.46471 | 104.5941
0.46472 | 104.5629
0.46473 | 104.5539
0.46474 | 104.5762
0.46475 | 104.5671
0.46476 | 104.5603
0.46477 | 104.5589
0.46478 | 104.5216
0.46479 | 104.548
0.4648 | 104.566
0.46481 | 104.5623
0.46482 | 104.5541
0.46483 | 104.5867
0.46484 | 104.5569
0.46485 | 104.5414
0.46486 | 104.5392
0.46487 | 104.5452
0.46488 | 104.5549
0.46489 | 104.5823
0.4649 | 104.5873
0.46491 | 104.5498
0.46492 | 104.5768
0.46493 | 104.5546
0.46494 | 104.5475
0.46495 | 104.5776
0.46496 | 104.5683
0.46497 | 104.5254
0.46498 | 104.5502
0.46499 | 104.5903
0.465 | 104.5786
0.46501 | 104.5566
0.46502 | 104.5754
0.46503 | 104.5553
0.46504 | 104.5651
0.46505 | 104.5676
0.46506 | 104.5498
0.46507 | 104.5317
0.46508 | 104.5835
0.46509 | 104.5621
0.4651 | 104.5438
0.46511 | 104.6011
0.46512 | 104.5558
0.46513 | 104.539
0.46514 | 104.546
0.46515 | 104.5802
0.46516 | 104.5371
0.46517 | 104.5504
0.46518 | 104.5666
0.46519 | 104.5617
0.4652 | 104.5748
0.46521 | 104.5578
0.46522 | 104.5213
0.46523 | 104.5748
0.46524 | 104.5813
0.46525 | 104.5455
0.46526 | 104.5544
0.46527 | 104.568
0.46528 | 104.5629
0.46529 | 104.5671
0.4653 | 104.5996
0.46531 | 104.5284
0.46532 | 104.4982
0.46533 | 104.5895
0.46534 | 104.5575
0.46535 | 104.531
0.46536 | 104.5865
0.46537 | 104.5699
0.46538 | 104.5211
0.46539 | 104.5739
0.4654 | 104.5823
0.46541 | 104.4907
0.46542 | 104.5467
0.46543 | 104.5798
0.46544 | 104.5228
0.46545 | 104.545
0.46546 | 104.6047
0.46547 | 104.5471
0.46548 | 104.5235
0.46549 | 104.591
0.4655 | 104.5672
0.46551 | 104.4925
0.46552 | 104.5763
0.46553 | 104.5916
0.46554 | 104.5312
0.46555 | 104.5603
0.46556 | 104.5819
0.46557 | 104.4874
0.46558 | 104.4988
0.46559 | 104.6068
0.4656 | 104.5547
0.46561 | 104.5004
0.46562 | 104.5849
0.46563 | 104.5845
0.46564 | 104.5314
0.46565 | 104.552
0.46566 | 104.5222
0.46567 | 104.4814
0.46568 | 104.5601
0.46569 | 104.6248
0.4657 | 104.5374
0.46571 | 104.5257
0.46572 | 104.5625
0.46573 | 104.5312
0.46574 | 104.5357
0.46575 | 104.5657
0.46576 | 104.543
0.46577 | 104.5107
0.46578 | 104.5951
0.46579 | 104.6112
0.4658 | 104.5649
0.46581 | 104.5726
0.46582 | 104.5341
0.46583 | 104.5331
0.46584 | 104.5646
0.46585 | 104.5624
0.46586 | 104.5262
0.46587 | 104.5445
0.46588 | 104.5993
0.46589 | 104.5895
0.4659 | 104.5392
0.46591 | 104.5519
0.46592 | 104.5338
0.46593 | 104.5122
0.46594 | 104.5739
0.46595 | 104.6018
0.46596 | 104.5416
0.46597 | 104.5436
0.46598 | 104.6159
0.46599 | 104.6052
0.466 | 104.5457
0.46601 | 104.5028
0.46602 | 104.5066
0.46603 | 104.5242
0.46604 | 104.6082
0.46605 | 104.5938
0.46606 | 104.5601
0.46607 | 104.5854
0.46608 | 104.5845
0.46609 | 104.5524
0.4661 | 104.5816
0.46611 | 104.5651
0.46612 | 104.5074
0.46613 | 104.5653
0.46614 | 104.6049
0.46615 | 104.5719
0.46616 | 104.5508
0.46617 | 104.5947
0.46618 | 104.5681
0.46619 | 104.5464
0.4662 | 104.56
0.46621 | 104.5268
0.46622 | 104.5005
0.46623 | 104.6248
0.46624 | 104.6544
0.46625 | 104.6077
0.46626 | 104.5711
0.46627 | 104.5535
0.46628 | 104.5391
0.46629 | 104.5545
0.4663 | 104.5845
0.46631 | 104.5271
0.46632 | 104.5299
0.46633 | 104.599
0.46634 | 104.6065
0.46635 | 104.5745
0.46636 | 104.5588
0.46637 | 104.5597
0.46638 | 104.5685
0.46639 | 104.5839
0.4664 | 104.559
0.46641 | 104.5168
0.46642 | 104.5923
0.46643 | 104.6233
0.46644 | 104.5903
0.46645 | 104.5657
0.46646 | 104.5717
0.46647 | 104.48
0.46648 | 104.4963
0.46649 | 104.5993
0.4665 | 104.5734
0.46651 | 104.5592
0.46652 | 104.605
0.46653 | 104.5955
0.46654 | 104.5334
0.46655 | 104.5921
0.46656 | 104.567
0.46657 | 104.4855
0.46658 | 104.5566
0.46659 | 104.645
0.4666 | 104.5811
0.46661 | 104.5406
0.46662 | 104.5968
0.46663 | 104.5705
0.46664 | 104.5277
0.46665 | 104.5774
0.46666 | 104.5395
0.46667 | 104.4861
0.46668 | 104.591
0.46669 | 104.6357
0.4667 | 104.5821
0.46671 | 104.5856
0.46672 | 104.571
0.46673 | 104.5271
0.46674 | 104.5589
0.46675 | 104.6022
0.46676 | 104.5282
0.46677 | 104.5077
0.46678 | 104.6153
0.46679 | 104.6147
0.4668 | 104.5389
0.46681 | 104.5914
0.46682 | 104.5705
0.46683 | 104.5217
0.46684 | 104.5665
0.46685 | 104.5922
0.46686 | 104.5604
0.46687 | 104.5956
0.46688 | 104.6134
0.46689 | 104.5764
0.4669 | 104.589
0.46691 | 104.5899
0.46692 | 104.549
0.46693 | 104.5408
0.46694 | 104.5601
0.46695 | 104.554
0.46696 | 104.5553
0.46697 | 104.6051
0.46698 | 104.6184
0.46699 | 104.5844
0.467 | 104.6239
0.46701 | 104.5487
0.46702 | 104.5545
0.46703 | 104.6059
0.46704 | 104.5874
0.46705 | 104.5767
0.46706 | 104.5965
0.46707 | 104.6147
0.46708 | 104.5453
0.46709 | 104.5414
0.4671 | 104.5783
0.46711 | 104.5411
0.46712 | 104.5456
0.46713 | 104.6314
0.46714 | 104.6048
0.46715 | 104.59
0.46716 | 104.6365
0.46717 | 104.6179
0.46718 | 104.5296
0.46719 | 104.5845
0.4672 | 104.5951
0.46721 | 104.5502
0.46722 | 104.575
0.46723 | 104.6622
0.46724 | 104.5557
0.46725 | 104.5409
0.46726 | 104.6121
0.46727 | 104.5464
0.46728 | 104.5484
0.46729 | 104.6217
0.4673 | 104.6086
0.46731 | 104.5669
0.46732 | 104.6585
0.46733 | 104.6421
0.46734 | 104.5575
0.46735 | 104.5992
0.46736 | 104.6112
0.46737 | 104.5449
0.46738 | 104.5469
0.46739 | 104.6201
0.4674 | 104.5603
0.46741 | 104.575
0.46742 | 104.6437
0.46743 | 104.5933
0.46744 | 104.5451
0.46745 | 104.5905
0.46746 | 104.589
0.46747 | 104.5478
0.46748 | 104.6027
0.46749 | 104.6468
0.4675 | 104.6154
0.46751 | 104.5996
0.46752 | 104.5972
0.46753 | 104.5939
0.46754 | 104.5629
0.46755 | 104.5813
0.46756 | 104.5817
0.46757 | 104.5627
0.46758 | 104.5815
0.46759 | 104.6057
0.4676 | 104.6122
0.46761 | 104.583
0.46762 | 104.5794
0.46763 | 104.5496
0.46764 | 104.5942
0.46765 | 104.5936
0.46766 | 104.5939
0.46767 | 104.6007
0.46768 | 104.5989
0.46769 | 104.605
0.4677 | 104.5711
0.46771 | 104.5596
0.46772 | 104.5522
0.46773 | 104.5562
0.46774 | 104.5872
0.46775 | 104.5698
0.46776 | 104.5812
0.46777 | 104.5906
0.46778 | 104.6007
0.46779 | 104.5866
0.4678 | 104.5825
0.46781 | 104.5834
0.46782 | 104.5379
0.46783 | 104.5549
0.46784 | 104.6244
0.46785 | 104.6063
0.46786 | 104.5722
0.46787 | 104.5889
0.46788 | 104.5375
0.46789 | 104.542
0.4679 | 104.5877
0.46791 | 104.5342
0.46792 | 104.5135
0.46793 | 104.5854
0.46794 | 104.6376
0.46795 | 104.6146
0.46796 | 104.6
0.46797 | 104.6011
0.46798 | 104.5214
0.46799 | 104.5199
0.468 | 104.5847
0.46801 | 104.5513
0.46802 | 104.5332
0.46803 | 104.5595
0.46804 | 104.5957
0.46805 | 104.5948
0.46806 | 104.5665
0.46807 | 104.552
0.46808 | 104.547
0.46809 | 104.5731
0.4681 | 104.5921
0.46811 | 104.6198
0.46812 | 104.5836
0.46813 | 104.5739
0.46814 | 104.5902
0.46815 | 104.5819
0.46816 | 104.5317
0.46817 | 104.5128
0.46818 | 104.5267
0.46819 | 104.5477
0.4682 | 104.6081
0.46821 | 104.6331
0.46822 | 104.5631
0.46823 | 104.5733
0.46824 | 104.5702
0.46825 | 104.5839
0.46826 | 104.5828
0.46827 | 104.55
0.46828 | 104.5437
0.46829 | 104.5657
0.4683 | 104.6151
0.46831 | 104.5849
0.46832 | 104.5379
0.46833 | 104.5323
0.46834 | 104.5383
0.46835 | 104.5608
0.46836 | 104.5839
0.46837 | 104.5666
0.46838 | 104.5584
0.46839 | 104.5823
0.4684 | 104.6135
0.46841 | 104.6005
0.46842 | 104.5763
0.46843 | 104.559
0.46844 | 104.5174
0.46845 | 104.5354
0.46846 | 104.591
0.46847 | 104.5521
0.46848 | 104.5238
0.46849 | 104.5945
0.4685 | 104.5896
0.46851 | 104.5194
0.46852 | 104.5534
0.46853 | 104.56
0.46854 | 104.5521
0.46855 | 104.5706
0.46856 | 104.602
0.46857 | 104.5371
0.46858 | 104.529
0.46859 | 104.5941
0.4686 | 104.5731
0.46861 | 104.5208
0.46862 | 104.5311
0.46863 | 104.5404
0.46864 | 104.5226
0.46865 | 104.5762
0.46866 | 104.5949
0.46867 | 104.5456
0.46868 | 104.5436
0.46869 | 104.5584
0.4687 | 104.5441
0.46871 | 104.5374
0.46872 | 104.5413
0.46873 | 104.547
0.46874 | 104.5679
0.46875 | 104.6164
0.46876 | 104.5459
0.46877 | 104.4941
0.46878 | 104.5344
0.46879 | 104.5207
0.4688 | 104.4881
0.46881 | 104.5582
0.46882 | 104.5636
0.46883 | 104.5226
0.46884 | 104.5603
0.46885 | 104.6188
0.46886 | 104.536
0.46887 | 104.5304
0.46888 | 104.57
0.46889 | 104.5225
0.4689 | 104.5208
0.46891 | 104.5506
0.46892 | 104.5329
0.46893 | 104.5086
0.46894 | 104.5616
0.46895 | 104.5532
0.46896 | 104.463
0.46897 | 104.5131
0.46898 | 104.5421
0.46899 | 104.4799
0.469 | 104.5621
0.46901 | 104.5921
0.46902 | 104.56
0.46903 | 104.5598
0.46904 | 104.5619
0.46905 | 104.5174
0.46906 | 104.4896
0.46907 | 104.4962
0.46908 | 104.4914
0.46909 | 104.5291
0.4691 | 104.5925
0.46911 | 104.5334
0.46912 | 104.5128
0.46913 | 104.5852
0.46914 | 104.552
0.46915 | 104.4858
0.46916 | 104.5196
0.46917 | 104.5332
0.46918 | 104.5199
0.46919 | 104.5624
0.4692 | 104.5978
0.46921 | 104.5178
0.46922 | 104.4989
0.46923 | 104.542
0.46924 | 104.5049
0.46925 | 104.4849
0.46926 | 104.527
0.46927 | 104.5086
0.46928 | 104.5453
0.46929 | 104.6197
0.4693 | 104.5707
0.46931 | 104.5155
0.46932 | 104.5408
0.46933 | 104.5508
0.46934 | 104.5012
0.46935 | 104.5331
0.46936 | 104.5345
0.46937 | 104.4883
0.46938 | 104.5279
0.46939 | 104.6187
0.4694 | 104.5862
0.46941 | 104.4915
0.46942 | 104.5195
0.46943 | 104.5201
0.46944 | 104.4997
0.46945 | 104.5573
0.46946 | 104.568
0.46947 | 104.5257
0.46948 | 104.5726
0.46949 | 104.5835
0.4695 | 104.5493
0.46951 | 104.5319
0.46952 | 104.5228
0.46953 | 104.4991
0.46954 | 104.5069
0.46955 | 104.5741
0.46956 | 104.5698
0.46957 | 104.5351
0.46958 | 104.5572
0.46959 | 104.5677
0.4696 | 104.5365
0.46961 | 104.523
0.46962 | 104.5256
0.46963 | 104.5389
0.46964 | 104.5584
0.46965 | 104.5692
0.46966 | 104.5714
0.46967 | 104.5316
0.46968 | 104.5516
0.46969 | 104.5264
0.4697 | 104.5247
0.46971 | 104.5452
0.46972 | 104.5431
0.46973 | 104.5508
0.46974 | 104.575
0.46975 | 104.5742
0.46976 | 104.5403
0.46977 | 104.5562
0.46978 | 104.536
0.46979 | 104.5038
0.4698 | 104.53
0.46981 | 104.5732
0.46982 | 104.5331
0.46983 | 104.5482
0.46984 | 104.5821
0.46985 | 104.5406
0.46986 | 104.5075
0.46987 | 104.5401
0.46988 | 104.5354
0.46989 | 104.5196
0.4699 | 104.5356
0.46991 | 104.5789
0.46992 | 104.5282
0.46993 | 104.5089
0.46994 | 104.5873
0.46995 | 104.542
0.46996 | 104.5117
0.46997 | 104.5636
0.46998 | 104.5299
0.46999 | 104.4943
0.47 | 104.5441
0.47001 | 104.5764
0.47002 | 104.5304
0.47003 | 104.526
0.47004 | 104.5367
0.47005 | 104.5118
0.47006 | 104.5259
0.47007 | 104.5319
0.47008 | 104.5323
0.47009 | 104.5293
0.4701 | 104.5412
0.47011 | 104.5443
0.47012 | 104.5146
0.47013 | 104.5503
0.47014 | 104.5307
0.47015 | 104.5124
0.47016 | 104.5177
0.47017 | 104.5347
0.47018 | 104.503
0.47019 | 104.5519
0.4702 | 104.5756
0.47021 | 104.5256
0.47022 | 104.4971
0.47023 | 104.5079
0.47024 | 104.4934
0.47025 | 104.5018
0.47026 | 104.5882
0.47027 | 104.545
0.47028 | 104.4945
0.47029 | 104.5652
0.4703 | 104.5275
0.47031 | 104.4895
0.47032 | 104.5273
0.47033 | 104.5222
0.47034 | 104.4626
0.47035 | 104.5424
0.47036 | 104.5884
0.47037 | 104.548
0.47038 | 104.5291
0.47039 | 104.5437
0.4704 | 104.5078
0.47041 | 104.4742
0.47042 | 104.5239
0.47043 | 104.5385
0.47044 | 104.5314
0.47045 | 104.5507
0.47046 | 104.5584
0.47047 | 104.5229
0.47048 | 104.5525
0.47049 | 104.5342
0.4705 | 104.4894
0.47051 | 104.5196
0.47052 | 104.5543
0.47053 | 104.5439
0.47054 | 104.5442
0.47055 | 104.5867
0.47056 | 104.5437
0.47057 | 104.5221
0.47058 | 104.5532
0.47059 | 104.5163
0.4706 | 104.5061
0.47061 | 104.5331
0.47062 | 104.5461
0.47063 | 104.5465
0.47064 | 104.5753
0.47065 | 104.5713
0.47066 | 104.529
0.47067 | 104.5589
0.47068 | 104.561
0.47069 | 104.5122
0.4707 | 104.5352
0.47071 | 104.5532
0.47072 | 104.5436
0.47073 | 104.5761
0.47074 | 104.5814
0.47075 | 104.5597
0.47076 | 104.5645
0.47077 | 104.5532
0.47078 | 104.5565
0.47079 | 104.5284
0.4708 | 104.5444
0.47081 | 104.5829
0.47082 | 104.5701
0.47083 | 104.6055
0.47084 | 104.5725
0.47085 | 104.5323
0.47086 | 104.5253
0.47087 | 104.5653
0.47088 | 104.5509
0.47089 | 104.5409
0.4709 | 104.5927
0.47091 | 104.5938
0.47092 | 104.5716
0.47093 | 104.5767
0.47094 | 104.587
0.47095 | 104.5357
0.47096 | 104.5154
0.47097 | 104.569
0.47098 | 104.6115
0.47099 | 104.6072
0.471 | 104.5577
0.47101 | 104.5394
0.47102 | 104.5707
0.47103 | 104.5697
0.47104 | 104.5588
0.47105 | 104.5904
0.47106 | 104.5629
0.47107 | 104.5534
0.47108 | 104.5685
0.47109 | 104.6033
0.4711 | 104.5539
0.47111 | 104.5592
0.47112 | 104.5646
0.47113 | 104.5711
0.47114 | 104.5663
0.47115 | 104.5711
0.47116 | 104.5609
0.47117 | 104.5599
0.47118 | 104.6143
0.47119 | 104.5904
0.4712 | 104.5389
0.47121 | 104.5548
0.47122 | 104.5473
0.47123 | 104.5662
0.47124 | 104.6021
0.47125 | 104.5716
0.47126 | 104.5543
0.47127 | 104.5669
0.47128 | 104.5696
0.47129 | 104.5754
0.4713 | 104.5952
0.47131 | 104.58
0.47132 | 104.5211
0.47133 | 104.5634
0.47134 | 104.5798
0.47135 | 104.5748
0.47136 | 104.5739
0.47137 | 104.5987
0.47138 | 104.5561
0.47139 | 104.5364
0.4714 | 104.5804
0.47141 | 104.5604
0.47142 | 104.5612
0.47143 | 104.578
0.47144 | 104.6049
0.47145 | 104.5892
0.47146 | 104.6009
0.47147 | 104.558
0.47148 | 104.527
0.47149 | 104.5577
0.4715 | 104.5815
0.47151 | 104.5522
0.47152 | 104.562
0.47153 | 104.5619
0.47154 | 104.5469
0.47155 | 104.5807
0.47156 | 104.6406
0.47157 | 104.5834
0.47158 | 104.5309
0.47159 | 104.5807
0.4716 | 104.5995
0.47161 | 104.5665
0.47162 | 104.5748
0.47163 | 104.5929
0.47164 | 104.5515
0.47165 | 104.554
0.47166 | 104.5659
0.47167 | 104.5386
0.47168 | 104.566
0.47169 | 104.5826
0.4717 | 104.5928
0.47171 | 104.5972
0.47172 | 104.602
0.47173 | 104.5736
0.47174 | 104.5693
0.47175 | 104.6157
0.47176 | 104.5957
0.47177 | 104.5352
0.47178 | 104.5424
0.47179 | 104.5678
0.4718 | 104.5547
0.47181 | 104.5882
0.47182 | 104.6099
0.47183 | 104.5657
0.47184 | 104.5407
0.47185 | 104.606
0.47186 | 104.5796
0.47187 | 104.566
0.47188 | 104.6149
0.47189 | 104.5912
0.4719 | 104.6083
0.47191 | 104.6006
0.47192 | 104.5753
0.47193 | 104.5758
0.47194 | 104.5854
0.47195 | 104.5815
0.47196 | 104.5125
0.47197 | 104.5276
0.47198 | 104.5977
0.47199 | 104.6231
0.472 | 104.5859
0.47201 | 104.5912
0.47202 | 104.5811
0.47203 | 104.5831
0.47204 | 104.6165
0.47205 | 104.6104
0.47206 | 104.5767
0.47207 | 104.5423
0.47208 | 104.5432
0.47209 | 104.584
0.4721 | 104.6235
0.47211 | 104.6199
0.47212 | 104.5526
0.47213 | 104.5464
0.47214 | 104.5455
0.47215 | 104.5757
0.47216 | 104.5987
0.47217 | 104.5792
0.47218 | 104.6103
0.47219 | 104.5711
0.4722 | 104.6149
0.47221 | 104.6054
0.47222 | 104.5682
0.47223 | 104.5522
0.47224 | 104.5517
0.47225 | 104.5782
0.47226 | 104.5862
0.47227 | 104.5633
0.47228 | 104.5611
0.47229 | 104.6114
0.4723 | 104.6124
0.47231 | 104.58
0.47232 | 104.5593
0.47233 | 104.5774
0.47234 | 104.5679
0.47235 | 104.6303
0.47236 | 104.6146
0.47237 | 104.5657
0.47238 | 104.5206
0.47239 | 104.5787
0.4724 | 104.6053
0.47241 | 104.5503
0.47242 | 104.5431
0.47243 | 104.5519
0.47244 | 104.5483
0.47245 | 104.6134
0.47246 | 104.6341
0.47247 | 104.5882
0.47248 | 104.5555
0.47249 | 104.595
0.4725 | 104.5778
0.47251 | 104.5366
0.47252 | 104.5874
0.47253 | 104.5979
0.47254 | 104.5752
0.47255 | 104.6134
0.47256 | 104.5997
0.47257 | 104.507
0.47258 | 104.5401
0.47259 | 104.5847
0.4726 | 104.5744
0.47261 | 104.5732
0.47262 | 104.5976
0.47263 | 104.5811
0.47264 | 104.5592
0.47265 | 104.6233
0.47266 | 104.6102
0.47267 | 104.5642
0.47268 | 104.5644
0.47269 | 104.5909
0.4727 | 104.534
0.47271 | 104.5666
0.47272 | 104.6136
0.47273 | 104.5547
0.47274 | 104.5582
0.47275 | 104.6207
0.47276 | 104.5641
0.47277 | 104.5416
0.47278 | 104.5955
0.47279 | 104.6087
0.4728 | 104.5916
0.47281 | 104.5992
0.47282 | 104.5892
0.47283 | 104.5839
0.47284 | 104.572
0.47285 | 104.6005
0.47286 | 104.5589
0.47287 | 104.5683
0.47288 | 104.6067
0.47289 | 104.5709
0.4729 | 104.5713
0.47291 | 104.6263
0.47292 | 104.6082
0.47293 | 104.542
0.47294 | 104.5953
0.47295 | 104.6089
0.47296 | 104.5502
0.47297 | 104.5849
0.47298 | 104.6245
0.47299 | 104.614
0.473 | 104.6101
0.47301 | 104.5923
0.47302 | 104.5668
0.47303 | 104.5905
0.47304 | 104.5525
0.47305 | 104.564
0.47306 | 104.5864
0.47307 | 104.6035
0.47308 | 104.6269
0.47309 | 104.6076
0.4731 | 104.6363
0.47311 | 104.5679
0.47312 | 104.556
0.47313 | 104.5778
0.47314 | 104.5815
0.47315 | 104.6124
0.47316 | 104.6243
0.47317 | 104.5899
0.47318 | 104.6082
0.47319 | 104.6204
0.4732 | 104.5671
0.47321 | 104.5628
0.47322 | 104.5652
0.47323 | 104.5694
0.47324 | 104.5969
0.47325 | 104.6373
0.47326 | 104.6343
0.47327 | 104.5918
0.47328 | 104.5932
0.47329 | 104.6035
0.4733 | 104.5621
0.47331 | 104.5582
0.47332 | 104.6061
0.47333 | 104.6078
0.47334 | 104.6009
0.47335 | 104.613
0.47336 | 104.5869
0.47337 | 104.5745
0.47338 | 104.579
0.47339 | 104.6049
0.4734 | 104.5841
0.47341 | 104.5943
0.47342 | 104.575
0.47343 | 104.6115
0.47344 | 104.6166
0.47345 | 104.6302
0.47346 | 104.6171
0.47347 | 104.6066
0.47348 | 104.6295
0.47349 | 104.5775
0.4735 | 104.5351
0.47351 | 104.557
0.47352 | 104.5716
0.47353 | 104.6369
0.47354 | 104.6609
0.47355 | 104.6201
0.47356 | 104.563
0.47357 | 104.594
0.47358 | 104.5571
0.47359 | 104.556
0.4736 | 104.6159
0.47361 | 104.6206
0.47362 | 104.602
0.47363 | 104.6222
0.47364 | 104.6566
0.47365 | 104.5951
0.47366 | 104.5575
0.47367 | 104.5663
0.47368 | 104.5381
0.47369 | 104.5761
0.4737 | 104.613
0.47371 | 104.6422
0.47372 | 104.632
0.47373 | 104.6602
0.47374 | 104.5753
0.47375 | 104.539
0.47376 | 104.5921
0.47377 | 104.5787
0.47378 | 104.556
0.47379 | 104.6232
0.4738 | 104.6363
0.47381 | 104.578
0.47382 | 104.599
0.47383 | 104.6294
0.47384 | 104.5753
0.47385 | 104.5331
0.47386 | 104.5757
0.47387 | 104.5954
0.47388 | 104.5852
0.47389 | 104.6342
0.4739 | 104.6338
0.47391 | 104.5733
0.47392 | 104.607
0.47393 | 104.5897
0.47394 | 104.5254
0.47395 | 104.5878
0.47396 | 104.6033
0.47397 | 104.573
0.47398 | 104.5968
0.47399 | 104.6103
0.474 | 104.5872
0.47401 | 104.5644
0.47402 | 104.6106
0.47403 | 104.5657
0.47404 | 104.5312
0.47405 | 104.5908
0.47406 | 104.6106
0.47407 | 104.5929
0.47408 | 104.6147
0.47409 | 104.5804
0.4741 | 104.5319
0.47411 | 104.5596
0.47412 | 104.6095
0.47413 | 104.5748
0.47414 | 104.5843
0.47415 | 104.5798
0.47416 | 104.5535
0.47417 | 104.5491
0.47418 | 104.6005
0.47419 | 104.5905
0.4742 | 104.5554
0.47421 | 104.5688
0.47422 | 104.5779
0.47423 | 104.5651
0.47424 | 104.5832
0.47425 | 104.5798
0.47426 | 104.5569
0.47427 | 104.5757
0.47428 | 104.5441
0.47429 | 104.569
0.4743 | 104.559
0.47431 | 104.5392
0.47432 | 104.5313
0.47433 | 104.587
0.47434 | 104.6076
0.47435 | 104.5822
0.47436 | 104.5747
0.47437 | 104.5899
0.47438 | 104.52
0.47439 | 104.5381
0.4744 | 104.588
0.47441 | 104.5655
0.47442 | 104.5627
0.47443 | 104.5828
0.47444 | 104.5832
0.47445 | 104.5476
0.47446 | 104.5254
0.47447 | 104.5355
0.47448 | 104.5101
0.47449 | 104.5543
0.4745 | 104.613
0.47451 | 104.5475
0.47452 | 104.55
0.47453 | 104.6043
0.47454 | 104.5875
0.47455 | 104.5289
0.47456 | 104.5452
0.47457 | 104.5186
0.47458 | 104.5081
0.47459 | 104.5571
0.4746 | 104.578
0.47461 | 104.5529
0.47462 | 104.5595
0.47463 | 104.5847
0.47464 | 104.5383
0.47465 | 104.548
0.47466 | 104.5323
0.47467 | 104.5119
0.47468 | 104.5188
0.47469 | 104.5881
0.4747 | 104.6136
0.47471 | 104.5535
0.47472 | 104.5409
0.47473 | 104.5629
0.47474 | 104.5165
0.47475 | 104.503
0.47476 | 104.5702
0.47477 | 104.5185
0.47478 | 104.5253
0.47479 | 104.5901
0.4748 | 104.6002
0.47481 | 104.5483
0.47482 | 104.5398
0.47483 | 104.5453
0.47484 | 104.5304
0.47485 | 104.5464
0.47486 | 104.5311
0.47487 | 104.5122
0.47488 | 104.5588
0.47489 | 104.6025
0.4749 | 104.5376
0.47491 | 104.5107
0.47492 | 104.5527
0.47493 | 104.497
0.47494 | 104.5155
0.47495 | 104.5765
0.47496 | 104.5409
0.47497 | 104.5104
0.47498 | 104.5615
0.47499 | 104.6065
0.475 | 104.5115
0.47501 | 104.5228
0.47502 | 104.5276
0.47503 | 104.4874
0.47504 | 104.5609
0.47505 | 104.5916
0.47506 | 104.5069
0.47507 | 104.5048
0.47508 | 104.5785
0.47509 | 104.5716
0.4751 | 104.5271
0.47511 | 104.525
0.47512 | 104.503
0.47513 | 104.4846
0.47514 | 104.5485
0.47515 | 104.5467
0.47516 | 104.497
0.47517 | 104.5185
0.47518 | 104.5874
0.47519 | 104.5321
0.4752 | 104.513
0.47521 | 104.5279
0.47522 | 104.4521
0.47523 | 104.5017
0.47524 | 104.5929
0.47525 | 104.5783
0.47526 | 104.4895
0.47527 | 104.5173
0.47528 | 104.5119
0.47529 | 104.5066
0.4753 | 104.5662
0.47531 | 104.525
0.47532 | 104.468
0.47533 | 104.5262
0.47534 | 104.582
0.47535 | 104.5295
0.47536 | 104.4904
0.47537 | 104.4891
0.47538 | 104.4756
0.47539 | 104.5033
0.4754 | 104.5293
0.47541 | 104.5431
0.47542 | 104.5004
0.47543 | 104.542
0.47544 | 104.5637
0.47545 | 104.5099
0.47546 | 104.5235
0.47547 | 104.528
0.47548 | 104.4637
0.47549 | 104.5077
0.4755 | 104.583
0.47551 | 104.5077
0.47552 | 104.4751
0.47553 | 104.5189
0.47554 | 104.5232
0.47555 | 104.5094
0.47556 | 104.5385
0.47557 | 104.4972
0.47558 | 104.4643
0.47559 | 104.543
0.4756 | 104.5647
0.47561 | 104.4889
0.47562 | 104.5013
0.47563 | 104.5418
0.47564 | 104.4917
0.47565 | 104.5065
0.47566 | 104.5336
0.47567 | 104.4526
0.47568 | 104.4775
0.47569 | 104.5798
0.4757 | 104.5666
0.47571 | 104.4804
0.47572 | 104.5373
0.47573 | 104.5335
0.47574 | 104.4483
0.47575 | 104.5282
0.47576 | 104.5232
0.47577 | 104.4398
0.47578 | 104.4835
0.47579 | 104.6112
0.4758 | 104.4989
0.47581 | 104.495
0.47582 | 104.5505
0.47583 | 104.4911
0.47584 | 104.4477
0.47585 | 104.5627
0.47586 | 104.5537
0.47587 | 104.4574
0.47588 | 104.5625
0.47589 | 104.5805
0.4759 | 104.4781
0.47591 | 104.4718
0.47592 | 104.5352
0.47593 | 104.4309
0.47594 | 104.4605
0.47595 | 104.5813
0.47596 | 104.5571
0.47597 | 104.5216
0.47598 | 104.5939
0.47599 | 104.5209
0.476 | 104.4336
0.47601 | 104.4994
0.47602 | 104.5132
0.47603 | 104.4662
0.47604 | 104.5298
0.47605 | 104.5616
0.47606 | 104.4887
0.47607 | 104.501
0.47608 | 104.5491
0.47609 | 104.4751
0.4761 | 104.4851
0.47611 | 104.5494
0.47612 | 104.5024
0.47613 | 104.4812
0.47614 | 104.5219
0.47615 | 104.5187
0.47616 | 104.4686
0.47617 | 104.5254
0.47618 | 104.5245
0.47619 | 104.48
0.4762 | 104.52
0.47621 | 104.499
0.47622 | 104.4713
0.47623 | 104.5369
0.47624 | 104.5584
0.47625 | 104.4825
0.47626 | 104.4902
0.47627 | 104.5547
0.47628 | 104.4764
0.47629 | 104.4857
0.4763 | 104.5252
0.47631 | 104.4936
0.47632 | 104.4783
0.47633 | 104.5519
0.47634 | 104.5189
0.47635 | 104.4607
0.47636 | 104.5313
0.47637 | 104.5576
0.47638 | 104.4803
0.47639 | 104.4967
0.4764 | 104.5733
0.47641 | 104.481
0.47642 | 104.4985
0.47643 | 104.5811
0.47644 | 104.4916
0.47645 | 104.4236
0.47646 | 104.4972
0.47647 | 104.5104
0.47648 | 104.4663
0.47649 | 104.5515
0.4765 | 104.5627
0.47651 | 104.4808
0.47652 | 104.5127
0.47653 | 104.5535
0.47654 | 104.453
0.47655 | 104.4633
0.47656 | 104.5533
0.47657 | 104.5149
0.47658 | 104.4964
0.47659 | 104.5605
0.4766 | 104.5325
0.47661 | 104.4991
0.47662 | 104.5296
0.47663 | 104.5153
0.47664 | 104.4551
0.47665 | 104.4825
0.47666 | 104.5209
0.47667 | 104.5071
0.47668 | 104.5815
0.47669 | 104.6145
0.4767 | 104.5073
0.47671 | 104.4668
0.47672 | 104.49
0.47673 | 104.471
0.47674 | 104.4495
0.47675 | 104.5457
0.47676 | 104.5657
0.47677 | 104.5578
0.47678 | 104.6106
0.47679 | 104.5289
0.4768 | 104.464
0.47681 | 104.4769
0.47682 | 104.4842
0.47683 | 104.4766
0.47684 | 104.5394
0.47685 | 104.5927
0.47686 | 104.5276
0.47687 | 104.5581
0.47688 | 104.5769
0.47689 | 104.5136
0.4769 | 104.4524
0.47691 | 104.4851
0.47692 | 104.4949
0.47693 | 104.4969
0.47694 | 104.5817
0.47695 | 104.5679
0.47696 | 104.5371
0.47697 | 104.5541
0.47698 | 104.5289
0.47699 | 104.4863
0.477 | 104.4961
0.47701 | 104.5008
0.47702 | 104.4902
0.47703 | 104.544
0.47704 | 104.5995
0.47705 | 104.5565
0.47706 | 104.5222
0.47707 | 104.5329
0.47708 | 104.5273
0.47709 | 104.4753
0.4771 | 104.5267
0.47711 | 104.5368
0.47712 | 104.5135
0.47713 | 104.5789
0.47714 | 104.6011
0.47715 | 104.5467
0.47716 | 104.5258
0.47717 | 104.5071
0.47718 | 104.4898
0.47719 | 104.5038
0.4772 | 104.545
0.47721 | 104.5432
0.47722 | 104.5433
0.47723 | 104.5321
0.47724 | 104.5614
0.47725 | 104.5181
0.47726 | 104.5219
0.47727 | 104.5217
0.47728 | 104.5223
0.47729 | 104.5384
0.4773 | 104.5589
0.47731 | 104.555
0.47732 | 104.5454
0.47733 | 104.5321
0.47734 | 104.5418
0.47735 | 104.524
0.47736 | 104.4917
0.47737 | 104.5147
0.47738 | 104.5336
0.47739 | 104.5591
0.4774 | 104.5629
0.47741 | 104.5636
0.47742 | 104.5228
0.47743 | 104.5053
0.47744 | 104.5261
0.47745 | 104.5207
0.47746 | 104.4794
0.47747 | 104.505
0.47748 | 104.5625
0.47749 | 104.556
0.4775 | 104.5639
0.47751 | 104.5442
0.47752 | 104.4984
0.47753 | 104.5126
0.47754 | 104.5249
0.47755 | 104.5514
0.47756 | 104.5284
0.47757 | 104.5442
0.47758 | 104.5733
0.47759 | 104.5101
0.4776 | 104.5304
0.47761 | 104.5086
0.47762 | 104.4648
0.47763 | 104.4855
0.47764 | 104.558
0.47765 | 104.5816
0.47766 | 104.5342
0.47767 | 104.5577
0.47768 | 104.5151
0.47769 | 104.5057
0.4777 | 104.5557
0.47771 | 104.4751
0.47772 | 104.486
0.47773 | 104.5436
0.47774 | 104.5858
0.47775 | 104.5586
0.47776 | 104.5266
0.47777 | 104.5014
0.47778 | 104.4868
0.47779 | 104.5062
0.4778 | 104.5711
0.47781 | 104.528
0.47782 | 104.4984
0.47783 | 104.5324
0.47784 | 104.568
0.47785 | 104.5631
0.47786 | 104.5474
0.47787 | 104.4894
0.47788 | 104.4611
0.47789 | 104.5091
0.4779 | 104.5343
0.47791 | 104.5372
0.47792 | 104.5534
0.47793 | 104.5635
0.47794 | 104.5616
0.47795 | 104.5478
0.47796 | 104.5357
0.47797 | 104.4687
0.47798 | 104.4712
0.47799 | 104.5633
0.478 | 104.5528
0.47801 | 104.5371
0.47802 | 104.5506
0.47803 | 104.5639
0.47804 | 104.5127
0.47805 | 104.5629
0.47806 | 104.5409
0.47807 | 104.477
0.47808 | 104.5158
0.47809 | 104.54
0.4781 | 104.5354
0.47811 | 104.5132
0.47812 | 104.5361
0.47813 | 104.5178
0.47814 | 104.5286
0.47815 | 104.5553
0.47816 | 104.5146
0.47817 | 104.4905
0.47818 | 104.5122
0.47819 | 104.5383
0.4782 | 104.542
0.47821 | 104.5426
0.47822 | 104.5526
0.47823 | 104.5121
0.47824 | 104.5056
0.47825 | 104.5401
0.47826 | 104.4788
0.47827 | 104.5223
0.47828 | 104.5503
0.47829 | 104.5552
0.4783 | 104.537
0.47831 | 104.5348
0.47832 | 104.5148
0.47833 | 104.5267
0.47834 | 104.5649
0.47835 | 104.5256
0.47836 | 104.5019
0.47837 | 104.5349
0.47838 | 104.5221
0.47839 | 104.5464
0.4784 | 104.5448
0.47841 | 104.4913
0.47842 | 104.4636
0.47843 | 104.5029
0.47844 | 104.5551
0.47845 | 104.5483
0.47846 | 104.5683
0.47847 | 104.541
0.47848 | 104.531
0.47849 | 104.5318
0.4785 | 104.5304
0.47851 | 104.5065
0.47852 | 104.4982
0.47853 | 104.5392
0.47854 | 104.5532
0.47855 | 104.5541
0.47856 | 104.5449
0.47857 | 104.5159
0.47858 | 104.4874
0.47859 | 104.5383
0.4786 | 104.5552
0.47861 | 104.5255
0.47862 | 104.5231
0.47863 | 104.5685
0.47864 | 104.5601
0.47865 | 104.5492
0.47866 | 104.5401
0.47867 | 104.4723
0.47868 | 104.4961
0.47869 | 104.5476
0.4787 | 104.5623
0.47871 | 104.5189
0.47872 | 104.5386
0.47873 | 104.547
0.47874 | 104.5021
0.47875 | 104.5402
0.47876 | 104.5673
0.47877 | 104.517
0.47878 | 104.529
0.47879 | 104.5726
0.4788 | 104.5463
0.47881 | 104.5132
0.47882 | 104.5338
0.47883 | 104.5006
0.47884 | 104.5018
0.47885 | 104.5656
0.47886 | 104.5593
0.47887 | 104.5162
0.47888 | 104.5293
0.47889 | 104.5657
0.4789 | 104.5253
0.47891 | 104.5078
0.47892 | 104.5243
0.47893 | 104.5328
0.47894 | 104.535
0.47895 | 104.5677
0.47896 | 104.5639
0.47897 | 104.5375
0.47898 | 104.5426
0.47899 | 104.5334
0.479 | 104.5114
0.47901 | 104.5278
0.47902 | 104.5161
0.47903 | 104.5396
0.47904 | 104.5388
0.47905 | 104.5305
0.47906 | 104.5491
0.47907 | 104.5505
0.47908 | 104.5521
0.47909 | 104.5257
0.4791 | 104.5134
0.47911 | 104.5289
0.47912 | 104.5292
0.47913 | 104.55
0.47914 | 104.5623
0.47915 | 104.5559
0.47916 | 104.5128
0.47917 | 104.5171
0.47918 | 104.5402
0.47919 | 104.5146
0.4792 | 104.5204
0.47921 | 104.5213
0.47922 | 104.5537
0.47923 | 104.5631
0.47924 | 104.5461
0.47925 | 104.5371
0.47926 | 104.5388
0.47927 | 104.531
0.47928 | 104.5235
0.47929 | 104.4958
0.4793 | 104.5235
0.47931 | 104.5155
0.47932 | 104.5266
0.47933 | 104.564
0.47934 | 104.5566
0.47935 | 104.5215
0.47936 | 104.5066
0.47937 | 104.507
0.47938 | 104.5255
0.47939 | 104.5383
0.4794 | 104.5385
0.47941 | 104.548
0.47942 | 104.5134
0.47943 | 104.5459
0.47944 | 104.5325
0.47945 | 104.5005
0.47946 | 104.5108
0.47947 | 104.5047
0.47948 | 104.4995
0.47949 | 104.528
0.4795 | 104.5815
0.47951 | 104.5522
0.47952 | 104.5243
0.47953 | 104.5276
0.47954 | 104.5025
0.47955 | 104.514
0.47956 | 104.5435
0.47957 | 104.5125
0.47958 | 104.5161
0.47959 | 104.5457
0.4796 | 104.5162
0.47961 | 104.5048
0.47962 | 104.5427
0.47963 | 104.547
0.47964 | 104.4975
0.47965 | 104.5115
0.47966 | 104.539
0.47967 | 104.5016
0.47968 | 104.5266
0.47969 | 104.5748
0.4797 | 104.5422
0.47971 | 104.5036
0.47972 | 104.554
0.47973 | 104.505
0.47974 | 104.4704
0.47975 | 104.5442
0.47976 | 104.518
0.47977 | 104.4931
0.47978 | 104.5327
0.47979 | 104.5409
0.4798 | 104.5135
0.47981 | 104.5305
0.47982 | 104.5455
0.47983 | 104.5071
0.47984 | 104.5124
0.47985 | 104.5507
0.47986 | 104.4841
0.47987 | 104.5136
0.47988 | 104.537
0.47989 | 104.5066
0.4799 | 104.5151
0.47991 | 104.5442
0.47992 | 104.5312
0.47993 | 104.5146
0.47994 | 104.5513
0.47995 | 104.527
0.47996 | 104.5114
0.47997 | 104.5263
0.47998 | 104.5077
0.47999 | 104.4904
0.48 | 104.5734
0.48001 | 104.5596
0.48002 | 104.4699
0.48003 | 104.5131
0.48004 | 104.5593
0.48005 | 104.4903
0.48006 | 104.5211
0.48007 | 104.5626
0.48008 | 104.5211
0.48009 | 104.4962
0.4801 | 104.5746
0.48011 | 104.5218
0.48012 | 104.46
0.48013 | 104.5364
0.48014 | 104.5353
0.48015 | 104.4667
0.48016 | 104.54
0.48017 | 104.565
0.48018 | 104.4483
0.48019 | 104.5072
0.4802 | 104.6054
0.48021 | 104.4963
0.48022 | 104.4846
0.48023 | 104.5765
0.48024 | 104.5018
0.48025 | 104.4718
0.48026 | 104.548
0.48027 | 104.5405
0.48028 | 104.4766
0.48029 | 104.5366
0.4803 | 104.5304
0.48031 | 104.4846
0.48032 | 104.4955
0.48033 | 104.5095
0.48034 | 104.4853
0.48035 | 104.5113
0.48036 | 104.6004
0.48037 | 104.5525
0.48038 | 104.4719
0.48039 | 104.5258
0.4804 | 104.5306
0.48041 | 104.4745
0.48042 | 104.4928
0.48043 | 104.5092
0.48044 | 104.4951
0.48045 | 104.4991
0.48046 | 104.5353
0.48047 | 104.5172
0.48048 | 104.5128
0.48049 | 104.5018
0.4805 | 104.4952
0.48051 | 104.5113
0.48052 | 104.5273
0.48053 | 104.4979
0.48054 | 104.4868
0.48055 | 104.542
0.48056 | 104.5351
0.48057 | 104.5064
0.48058 | 104.503
0.48059 | 104.4656
0.4806 | 104.4737
0.48061 | 104.5357
0.48062 | 104.5064
0.48063 | 104.5096
0.48064 | 104.5398
0.48065 | 104.503
0.48066 | 104.4949
0.48067 | 104.5514
0.48068 | 104.4842
0.48069 | 104.4216
0.4807 | 104.5028
0.48071 | 104.5398
0.48072 | 104.4652
0.48073 | 104.4991
0.48074 | 104.5373
0.48075 | 104.4741
0.48076 | 104.465
0.48077 | 104.5238
0.48078 | 104.5004
0.48079 | 104.4378
0.4808 | 104.5497
0.48081 | 104.5489
0.48082 | 104.4784
0.48083 | 104.5185
0.48084 | 104.5295
0.48085 | 104.4472
0.48086 | 104.4863
0.48087 | 104.5389
0.48088 | 104.4719
0.48089 | 104.4936
0.4809 | 104.5434
0.48091 | 104.4831
0.48092 | 104.4711
0.48093 | 104.5284
0.48094 | 104.483
0.48095 | 104.4372
0.48096 | 104.4993
0.48097 | 104.5213
0.48098 | 104.4773
0.48099 | 104.5086
0.481 | 104.5353
0.48101 | 104.4659
0.48102 | 104.4835
0.48103 | 104.5288
0.48104 | 104.4853
0.48105 | 104.4672
0.48106 | 104.5122
0.48107 | 104.498
0.48108 | 104.4458
0.48109 | 104.5246
0.4811 | 104.5562
0.48111 | 104.4841
0.48112 | 104.4712
0.48113 | 104.5021
0.48114 | 104.4896
0.48115 | 104.5116
0.48116 | 104.5452
0.48117 | 104.4823
0.48118 | 104.4842
0.48119 | 104.5139
0.4812 | 104.4771
0.48121 | 104.4897
0.48122 | 104.4932
0.48123 | 104.4718
0.48124 | 104.4795
0.48125 | 104.5513
0.48126 | 104.5102
0.48127 | 104.4667
0.48128 | 104.5249
0.48129 | 104.4995
0.4813 | 104.4745
0.48131 | 104.5121
0.48132 | 104.4928
0.48133 | 104.457
0.48134 | 104.5145
0.48135 | 104.5316
0.48136 | 104.4966
0.48137 | 104.471
0.48138 | 104.4822
0.48139 | 104.4574
0.4814 | 104.4895
0.48141 | 104.5366
0.48142 | 104.527
0.48143 | 104.5369
0.48144 | 104.5414
0.48145 | 104.5184
0.48146 | 104.4544
0.48147 | 104.4407
0.48148 | 104.4856
0.48149 | 104.4858
0.4815 | 104.5188
0.48151 | 104.5481
0.48152 | 104.5371
0.48153 | 104.4994
0.48154 | 104.4887
0.48155 | 104.5021
0.48156 | 104.4778
0.48157 | 104.5015
0.48158 | 104.5058
0.48159 | 104.492
0.4816 | 104.5155
0.48161 | 104.5286
0.48162 | 104.4944
0.48163 | 104.4857
0.48164 | 104.5165
0.48165 | 104.5023
0.48166 | 104.4605
0.48167 | 104.5174
0.48168 | 104.5493
0.48169 | 104.5127
0.4817 | 104.5283
0.48171 | 104.5328
0.48172 | 104.4624
0.48173 | 104.4767
0.48174 | 104.516
0.48175 | 104.4932
0.48176 | 104.4745
0.48177 | 104.5386
0.48178 | 104.5276
0.48179 | 104.4942
0.4818 | 104.5439
0.48181 | 104.5098
0.48182 | 104.4304
0.48183 | 104.5087
0.48184 | 104.5573
0.48185 | 104.4759
0.48186 | 104.5193
0.48187 | 104.538
0.48188 | 104.4612
0.48189 | 104.4674
0.4819 | 104.5433
0.48191 | 104.5055
0.48192 | 104.4519
0.48193 | 104.5492
0.48194 | 104.5331
0.48195 | 104.5038
0.48196 | 104.5455
0.48197 | 104.5196
0.48198 | 104.4645
0.48199 | 104.4907
0.482 | 104.5238
0.48201 | 104.4856
0.48202 | 104.489
0.48203 | 104.5619
0.48204 | 104.5142
0.48205 | 104.4635
0.48206 | 104.5307
0.48207 | 104.5229
0.48208 | 104.4789
0.48209 | 104.5447
0.4821 | 104.5569
0.48211 | 104.4723
0.48212 | 104.5167
0.48213 | 104.5311
0.48214 | 104.4868
0.48215 | 104.5069
0.48216 | 104.5494
0.48217 | 104.4978
0.48218 | 104.4643
0.48219 | 104.5608
0.4822 | 104.5091
0.48221 | 104.4873
0.48222 | 104.584
0.48223 | 104.5327
0.48224 | 104.4749
0.48225 | 104.5313
0.48226 | 104.5135
0.48227 | 104.4595
0.48228 | 104.5232
0.48229 | 104.576
0.4823 | 104.5041
0.48231 | 104.4937
0.48232 | 104.5847
0.48233 | 104.4995
0.48234 | 104.489
0.48235 | 104.5268
0.48236 | 104.5173
0.48237 | 104.4845
0.48238 | 104.5471
0.48239 | 104.5328
0.4824 | 104.5305
0.48241 | 104.5713
0.48242 | 104.5298
0.48243 | 104.4712
0.48244 | 104.5173
0.48245 | 104.526
0.48246 | 104.4637
0.48247 | 104.5508
0.48248 | 104.6022
0.48249 | 104.5403
0.4825 | 104.514
0.48251 | 104.5533
0.48252 | 104.4661
0.48253 | 104.461
0.48254 | 104.552
0.48255 | 104.5539
0.48256 | 104.5
0.48257 | 104.5735
0.48258 | 104.6026
0.48259 | 104.523
0.4826 | 104.5608
0.48261 | 104.5421
0.48262 | 104.465
0.48263 | 104.4941
0.48264 | 104.5623
0.48265 | 104.5103
0.48266 | 104.5239
0.48267 | 104.5742
0.48268 | 104.5332
0.48269 | 104.5128
0.4827 | 104.5517
0.48271 | 104.5707
0.48272 | 104.4812
0.48273 | 104.5364
0.48274 | 104.5899
0.48275 | 104.5446
0.48276 | 104.5266
0.48277 | 104.5472
0.48278 | 104.5272
0.48279 | 104.5094
0.4828 | 104.5439
0.48281 | 104.529
0.48282 | 104.4998
0.48283 | 104.5577
0.48284 | 104.5843
0.48285 | 104.5614
0.48286 | 104.5643
0.48287 | 104.5831
0.48288 | 104.5097
0.48289 | 104.504
0.4829 | 104.5599
0.48291 | 104.5299
0.48292 | 104.4999
0.48293 | 104.5688
0.48294 | 104.5885
0.48295 | 104.528
0.48296 | 104.5556
0.48297 | 104.5543
0.48298 | 104.5183
0.48299 | 104.5339
0.483 | 104.598
0.48301 | 104.5501
0.48302 | 104.5316
0.48303 | 104.6127
0.48304 | 104.5711
0.48305 | 104.5221
0.48306 | 104.5456
0.48307 | 104.5241
0.48308 | 104.4783
0.48309 | 104.5384
0.4831 | 104.623
0.48311 | 104.5616
0.48312 | 104.5645
0.48313 | 104.5926
0.48314 | 104.5448
0.48315 | 104.5196
0.48316 | 104.5552
0.48317 | 104.5062
0.48318 | 104.5304
0.48319 | 104.6203
0.4832 | 104.5699
0.48321 | 104.5251
0.48322 | 104.5621
0.48323 | 104.5807
0.48324 | 104.55
0.48325 | 104.5805
0.48326 | 104.575
0.48327 | 104.5144
0.48328 | 104.5585
0.48329 | 104.6232
0.4833 | 104.5502
0.48331 | 104.5236
0.48332 | 104.5655
0.48333 | 104.5509
0.48334 | 104.5445
0.48335 | 104.616
0.48336 | 104.5962
0.48337 | 104.5105
0.48338 | 104.6091
0.48339 | 104.646
0.4834 | 104.5681
0.48341 | 104.5332
0.48342 | 104.5446
0.48343 | 104.5127
0.48344 | 104.5269
0.48345 | 104.6136
0.48346 | 104.5953
0.48347 | 104.5374
0.48348 | 104.6038
0.48349 | 104.5736
0.4835 | 104.5495
0.48351 | 104.5816
0.48352 | 104.5477
0.48353 | 104.5396
0.48354 | 104.6031
0.48355 | 104.6427
0.48356 | 104.5418
0.48357 | 104.5506
0.48358 | 104.612
0.48359 | 104.5506
0.4836 | 104.5185
0.48361 | 104.5822
0.48362 | 104.5501
0.48363 | 104.5418
0.48364 | 104.6486
0.48365 | 104.6425
0.48366 | 104.5671
0.48367 | 104.5773
0.48368 | 104.6225
0.48369 | 104.5235
0.4837 | 104.5664
0.48371 | 104.6205
0.48372 | 104.5358
0.48373 | 104.5766
0.48374 | 104.6708
0.48375 | 104.6188
0.48376 | 104.5327
0.48377 | 104.6147
0.48378 | 104.5726
0.48379 | 104.5297
0.4838 | 104.6399
0.48381 | 104.6206
0.48382 | 104.5414
0.48383 | 104.5914
0.48384 | 104.6725
0.48385 | 104.5615
0.48386 | 104.5531
0.48387 | 104.6007
0.48388 | 104.5691
0.48389 | 104.5737
0.4839 | 104.6637
0.48391 | 104.6212
0.48392 | 104.5711
0.48393 | 104.6578
0.48394 | 104.6103
0.48395 | 104.5456
0.48396 | 104.5888
0.48397 | 104.5891
0.48398 | 104.5656
0.48399 | 104.6296
0.484 | 104.6768
0.48401 | 104.606
0.48402 | 104.5966
0.48403 | 104.6456
0.48404 | 104.6162
0.48405 | 104.5926
0.48406 | 104.5969
0.48407 | 104.5678
0.48408 | 104.5942
0.48409 | 104.6421
0.4841 | 104.6626
0.48411 | 104.5774
0.48412 | 104.6258
0.48413 | 104.6287
0.48414 | 104.5697
0.48415 | 104.591
0.48416 | 104.6471
0.48417 | 104.597
0.48418 | 104.6149
0.48419 | 104.7157
0.4842 | 104.6747
0.48421 | 104.556
0.48422 | 104.5793
0.48423 | 104.6002
0.48424 | 104.5569
0.48425 | 104.5999
0.48426 | 104.6572
0.48427 | 104.6245
0.48428 | 104.6207
0.48429 | 104.6811
0.4843 | 104.6271
0.48431 | 104.586
0.48432 | 104.62
0.48433 | 104.6225
0.48434 | 104.594
0.48435 | 104.6032
0.48436 | 104.6283
0.48437 | 104.5866
0.48438 | 104.6108
0.48439 | 104.6309
0.4844 | 104.5944
0.48441 | 104.5797
0.48442 | 104.605
0.48443 | 104.6296
0.48444 | 104.6113
0.48445 | 104.6283
0.48446 | 104.6546
0.48447 | 104.6013
0.48448 | 104.6119
0.48449 | 104.6242
0.4845 | 104.5658
0.48451 | 104.559
0.48452 | 104.599
0.48453 | 104.6326
0.48454 | 104.6263
0.48455 | 104.6378
0.48456 | 104.6043
0.48457 | 104.6073
0.48458 | 104.6029
0.48459 | 104.5949
0.4846 | 104.5729
0.48461 | 104.5839
0.48462 | 104.58
0.48463 | 104.6113
0.48464 | 104.6599
0.48465 | 104.6175
0.48466 | 104.5627
0.48467 | 104.5581
0.48468 | 104.6256
0.48469 | 104.5696
0.4847 | 104.5837
0.48471 | 104.6199
0.48472 | 104.5924
0.48473 | 104.602
0.48474 | 104.6471
0.48475 | 104.5906
0.48476 | 104.5332
0.48477 | 104.5956
0.48478 | 104.5832
0.48479 | 104.5542
0.4848 | 104.63
0.48481 | 104.628
0.48482 | 104.5567
0.48483 | 104.6128
0.48484 | 104.6502
0.48485 | 104.5872
0.48486 | 104.5261
0.48487 | 104.5671
0.48488 | 104.5966
0.48489 | 104.5725
0.4849 | 104.6427
0.48491 | 104.5969
0.48492 | 104.5301
0.48493 | 104.6079
0.48494 | 104.6031
0.48495 | 104.5714
0.48496 | 104.6059
0.48497 | 104.5933
0.48498 | 104.5391
0.48499 | 104.6227
0.485 | 104.643
0.48501 | 104.562
0.48502 | 104.5362
0.48503 | 104.5655
0.48504 | 104.5544
0.48505 | 104.5719
0.48506 | 104.6399
0.48507 | 104.61
0.48508 | 104.5453
0.48509 | 104.6276
0.4851 | 104.6179
0.48511 | 104.5496
0.48512 | 104.5498
0.48513 | 104.5808
0.48514 | 104.5773
0.48515 | 104.5548
0.48516 | 104.6046
0.48517 | 104.587
0.48518 | 104.5706
0.48519 | 104.6184
0.4852 | 104.6141
0.48521 | 104.5628
0.48522 | 104.5662
0.48523 | 104.5776
0.48524 | 104.5504
0.48525 | 104.5995
0.48526 | 104.6115
0.48527 | 104.5785
0.48528 | 104.546
0.48529 | 104.5749
0.4853 | 104.5724
0.48531 | 104.5552
0.48532 | 104.5772
0.48533 | 104.5981
0.48534 | 104.6078
0.48535 | 104.6348
0.48536 | 104.593
0.48537 | 104.5366
0.48538 | 104.5732
0.48539 | 104.5659
0.4854 | 104.5506
0.48541 | 104.5767
0.48542 | 104.6009
0.48543 | 104.5818
0.48544 | 104.5919
0.48545 | 104.6
0.48546 | 104.5802
0.48547 | 104.5675
0.48548 | 104.5756
0.48549 | 104.5636
0.4855 | 104.5595
0.48551 | 104.6119
0.48552 | 104.5834
0.48553 | 104.5594
0.48554 | 104.6142
0.48555 | 104.5787
0.48556 | 104.4809
0.48557 | 104.5627
0.48558 | 104.5834
0.48559 | 104.5531
0.4856 | 104.6026
0.48561 | 104.631
0.48562 | 104.5754
0.48563 | 104.5857
0.48564 | 104.5898
0.48565 | 104.5556
0.48566 | 104.5021
0.48567 | 104.5698
0.48568 | 104.5394
0.48569 | 104.5336
0.4857 | 104.6488
0.48571 | 104.6215
0.48572 | 104.5421
0.48573 | 104.5703
0.48574 | 104.6073
0.48575 | 104.5099
0.48576 | 104.5312
0.48577 | 104.6095
0.48578 | 104.5486
0.48579 | 104.5224
0.4858 | 104.6227
0.48581 | 104.6027
0.48582 | 104.5474
0.48583 | 104.5662
0.48584 | 104.5791
0.48585 | 104.5336
0.48586 | 104.5427
0.48587 | 104.5662
0.48588 | 104.5446
0.48589 | 104.5797
0.4859 | 104.612
0.48591 | 104.5608
0.48592 | 104.5442
0.48593 | 104.5973
0.48594 | 104.5282
0.48595 | 104.5119
0.48596 | 104.5872
0.48597 | 104.5704
0.48598 | 104.5293
0.48599 | 104.5973
0.486 | 104.6102
0.48601 | 104.5298
0.48602 | 104.5619
0.48603 | 104.5956
0.48604 | 104.5066
0.48605 | 104.5319
0.48606 | 104.5856
0.48607 | 104.5688
0.48608 | 104.561
0.48609 | 104.6212
0.4861 | 104.5995
0.48611 | 104.5235
0.48612 | 104.577
0.48613 | 104.5657
0.48614 | 104.515
0.48615 | 104.5611
0.48616 | 104.6042
0.48617 | 104.5679
0.48618 | 104.5702
0.48619 | 104.6238
0.4862 | 104.5576
0.48621 | 104.5077
0.48622 | 104.5644
0.48623 | 104.5668
0.48624 | 104.5504
0.48625 | 104.6056
0.48626 | 104.5949
0.48627 | 104.5486
0.48628 | 104.6164
0.48629 | 104.5972
0.4863 | 104.5437
0.48631 | 104.5409
0.48632 | 104.5535
0.48633 | 104.548
0.48634 | 104.5681
0.48635 | 104.6494
0.48636 | 104.5892
0.48637 | 104.5453
0.48638 | 104.5766
0.48639 | 104.5647
0.4864 | 104.5779
0.48641 | 104.578
0.48642 | 104.5623
0.48643 | 104.5791
0.48644 | 104.6024
0.48645 | 104.6177
0.48646 | 104.5412
0.48647 | 104.5626
0.48648 | 104.6047
0.48649 | 104.5701
0.4865 | 104.6001
0.48651 | 104.6098
0.48652 | 104.5298
0.48653 | 104.5472
0.48654 | 104.64
0.48655 | 104.5901
0.48656 | 104.535
0.48657 | 104.6026
0.48658 | 104.5699
0.48659 | 104.5303
0.4866 | 104.6315
0.48661 | 104.5985
0.48662 | 104.5132
0.48663 | 104.6079
0.48664 | 104.6476
0.48665 | 104.5356
0.48666 | 104.5841
0.48667 | 104.6393
0.48668 | 104.542
0.48669 | 104.5595
0.4867 | 104.6505
0.48671 | 104.5559
0.48672 | 104.5001
0.48673 | 104.6068
0.48674 | 104.5963
0.48675 | 104.5358
0.48676 | 104.6253
0.48677 | 104.6283
0.48678 | 104.5488
0.48679 | 104.575
0.4868 | 104.6338
0.48681 | 104.5517
0.48682 | 104.536
0.48683 | 104.5997
0.48684 | 104.5493
0.48685 | 104.5408
0.48686 | 104.5934
0.48687 | 104.5834
0.48688 | 104.5493
0.48689 | 104.6246
0.4869 | 104.6094
0.48691 | 104.5524
0.48692 | 104.5357
0.48693 | 104.5884
0.48694 | 104.5802
0.48695 | 104.5785
0.48696 | 104.5794
0.48697 | 104.5657
0.48698 | 104.5761
0.48699 | 104.5753
0.487 | 104.5569
0.48701 | 104.5526
0.48702 | 104.5575
0.48703 | 104.5729
0.48704 | 104.5981
0.48705 | 104.6035
0.48706 | 104.6015
0.48707 | 104.5653
0.48708 | 104.5873
0.48709 | 104.552
0.4871 | 104.5442
0.48711 | 104.5662
0.48712 | 104.536
0.48713 | 104.5783
0.48714 | 104.612
0.48715 | 104.6096
0.48716 | 104.5414
0.48717 | 104.5802
0.48718 | 104.597
0.48719 | 104.5619
0.4872 | 104.599
0.48721 | 104.5999
0.48722 | 104.5383
0.48723 | 104.5592
0.48724 | 104.6212
0.48725 | 104.5966
0.48726 | 104.5498
0.48727 | 104.5819
0.48728 | 104.5644
0.48729 | 104.584
0.4873 | 104.6042
0.48731 | 104.5754
0.48732 | 104.5575
0.48733 | 104.5789
0.48734 | 104.5984
0.48735 | 104.5817
0.48736 | 104.5679
0.48737 | 104.5651
0.48738 | 104.5614
0.48739 | 104.5832
0.4874 | 104.6344
0.48741 | 104.5819
0.48742 | 104.5458
0.48743 | 104.6083
0.48744 | 104.6119
0.48745 | 104.5751
0.48746 | 104.6037
0.48747 | 104.5595
0.48748 | 104.5255
0.48749 | 104.5568
0.4875 | 104.5983
0.48751 | 104.5797
0.48752 | 104.5862
0.48753 | 104.5988
0.48754 | 104.5875
0.48755 | 104.6106
0.48756 | 104.6328
0.48757 | 104.5787
0.48758 | 104.5878
0.48759 | 104.5738
0.4876 | 104.5659
0.48761 | 104.5711
0.48762 | 104.5836
0.48763 | 104.5911
0.48764 | 104.5819
0.48765 | 104.6165
0.48766 | 104.6027
0.48767 | 104.5642
0.48768 | 104.5823
0.48769 | 104.624
0.4877 | 104.569
0.48771 | 104.584
0.48772 | 104.6117
0.48773 | 104.5947
0.48774 | 104.5784
0.48775 | 104.6291
0.48776 | 104.5722
0.48777 | 104.5165
0.48778 | 104.5849
0.48779 | 104.5849
0.4878 | 104.5881
0.48781 | 104.6227
0.48782 | 104.6299
0.48783 | 104.5545
0.48784 | 104.6022
0.48785 | 104.6336
0.48786 | 104.5581
0.48787 | 104.5508
0.48788 | 104.5836
0.48789 | 104.5694
0.4879 | 104.5819
0.48791 | 104.6335
0.48792 | 104.5687
0.48793 | 104.5563
0.48794 | 104.6208
0.48795 | 104.6088
0.48796 | 104.5442
0.48797 | 104.5948
0.48798 | 104.5974
0.48799 | 104.5841
0.488 | 104.5819
0.48801 | 104.6325
0.48802 | 104.5731
0.48803 | 104.5372
0.48804 | 104.6095
0.48805 | 104.6002
0.48806 | 104.5552
0.48807 | 104.5902
0.48808 | 104.5841
0.48809 | 104.5752
0.4881 | 104.6053
0.48811 | 104.6074
0.48812 | 104.5539
0.48813 | 104.5601
0.48814 | 104.5952
0.48815 | 104.5919
0.48816 | 104.5921
0.48817 | 104.608
0.48818 | 104.5751
0.48819 | 104.5675
0.4882 | 104.6082
0.48821 | 104.5935
0.48822 | 104.5535
0.48823 | 104.5834
0.48824 | 104.5899
0.48825 | 104.5784
0.48826 | 104.5896
0.48827 | 104.575
0.48828 | 104.5601
0.48829 | 104.5656
0.4883 | 104.5929
0.48831 | 104.5762
0.48832 | 104.6163
0.48833 | 104.6216
0.48834 | 104.6061
0.48835 | 104.5776
0.48836 | 104.6133
0.48837 | 104.586
0.48838 | 104.5565
0.48839 | 104.5527
0.4884 | 104.5638
0.48841 | 104.5771
0.48842 | 104.6028
0.48843 | 104.6266
0.48844 | 104.5927
0.48845 | 104.5902
0.48846 | 104.5763
0.48847 | 104.6052
0.48848 | 104.5754
0.48849 | 104.5924
0.4885 | 104.6199
0.48851 | 104.6276
0.48852 | 104.62
0.48853 | 104.6198
0.48854 | 104.6024
0.48855 | 104.5427
0.48856 | 104.5607
0.48857 | 104.5625
0.48858 | 104.5964
0.48859 | 104.6282
0.4886 | 104.6272
0.48861 | 104.6423
0.48862 | 104.6488
0.48863 | 104.6157
0.48864 | 104.5555
0.48865 | 104.5601
0.48866 | 104.5843
0.48867 | 104.5921
0.48868 | 104.6322
0.48869 | 104.661
0.4887 | 104.6348
0.48871 | 104.6352
0.48872 | 104.5929
0.48873 | 104.5766
0.48874 | 104.5729
0.48875 | 104.5681
0.48876 | 104.5961
0.48877 | 104.6147
0.48878 | 104.6522
0.48879 | 104.6538
0.4888 | 104.614
0.48881 | 104.5994
0.48882 | 104.5955
0.48883 | 104.6073
0.48884 | 104.5895
0.48885 | 104.6106
0.48886 | 104.6195
0.48887 | 104.6078
0.48888 | 104.6524
0.48889 | 104.6212
0.4889 | 104.5936
0.48891 | 104.5916
0.48892 | 104.6127
0.48893 | 104.6063
0.48894 | 104.6289
0.48895 | 104.6445
0.48896 | 104.5878
0.48897 | 104.6339
0.48898 | 104.6569
0.48899 | 104.6425
0.489 | 104.5815
0.48901 | 104.6215
0.48902 | 104.5787
0.48903 | 104.545
0.48904 | 104.6488
0.48905 | 104.646
0.48906 | 104.6144
0.48907 | 104.6201
0.48908 | 104.6134
0.48909 | 104.5819
0.4891 | 104.592
0.48911 | 104.6443
0.48912 | 104.6055
0.48913 | 104.6148
0.48914 | 104.6528
0.48915 | 104.6076
0.48916 | 104.6094
0.48917 | 104.6129
0.48918 | 104.5716
0.48919 | 104.5625
0.4892 | 104.6044
0.48921 | 104.6183
0.48922 | 104.6162
0.48923 | 104.6914
0.48924 | 104.6266
0.48925 | 104.5745
0.48926 | 104.5864
0.48927 | 104.6003
0.48928 | 104.5922
0.48929 | 104.5754
0.4893 | 104.6799
0.48931 | 104.6085
0.48932 | 104.5665
0.48933 | 104.6348
0.48934 | 104.603
0.48935 | 104.5478
0.48936 | 104.6276
0.48937 | 104.6396
0.48938 | 104.5791
0.48939 | 104.6212
0.4894 | 104.6611
0.48941 | 104.5874
0.48942 | 104.6009
0.48943 | 104.6202
0.48944 | 104.5802
0.48945 | 104.5653
0.48946 | 104.6283
0.48947 | 104.6555
0.48948 | 104.5823
0.48949 | 104.6432
0.4895 | 104.6179
0.48951 | 104.5851
0.48952 | 104.6029
0.48953 | 104.6079
0.48954 | 104.5603
0.48955 | 104.5994
0.48956 | 104.6603
0.48957 | 104.612
0.48958 | 104.6314
0.48959 | 104.6625
0.4896 | 104.6009
0.48961 | 104.5627
0.48962 | 104.5992
0.48963 | 104.5723
0.48964 | 104.5965
0.48965 | 104.6604
0.48966 | 104.646
0.48967 | 104.5926
0.48968 | 104.6527
0.48969 | 104.6175
0.4897 | 104.5905
0.48971 | 104.6094
0.48972 | 104.5933
0.48973 | 104.6043
0.48974 | 104.6415
0.48975 | 104.6868
0.48976 | 104.6305
0.48977 | 104.6097
0.48978 | 104.5938
0.48979 | 104.5727
0.4898 | 104.5969
0.48981 | 104.6257
0.48982 | 104.5964
0.48983 | 104.6074
0.48984 | 104.6542
0.48985 | 104.6156
0.48986 | 104.6002
0.48987 | 104.6516
0.48988 | 104.6037
0.48989 | 104.5713
0.4899 | 104.6357
0.48991 | 104.6297
0.48992 | 104.5979
0.48993 | 104.6355
0.48994 | 104.635
0.48995 | 104.5853
0.48996 | 104.5997
0.48997 | 104.6321
0.48998 | 104.5915
0.48999 | 104.5883
0.49 | 104.6734
0.49001 | 104.6236
0.49002 | 104.5931
0.49003 | 104.6292
0.49004 | 104.6151
0.49005 | 104.5813
0.49006 | 104.6022
0.49007 | 104.6257
0.49008 | 104.5799
0.49009 | 104.6216
0.4901 | 104.666
0.49011 | 104.5915
0.49012 | 104.5956
0.49013 | 104.6152
0.49014 | 104.5737
0.49015 | 104.5744
0.49016 | 104.6509
0.49017 | 104.6324
0.49018 | 104.5772
0.49019 | 104.6339
0.4902 | 104.6656
0.49021 | 104.5781
0.49022 | 104.5703
0.49023 | 104.6066
0.49024 | 104.5767
0.49025 | 104.6124
0.49026 | 104.6554
0.49027 | 104.6319
0.49028 | 104.6003
0.49029 | 104.6206
0.4903 | 104.5856
0.49031 | 104.5715
0.49032 | 104.5933
0.49033 | 104.6011
0.49034 | 104.5823
0.49035 | 104.6384
0.49036 | 104.6573
0.49037 | 104.5944
0.49038 | 104.5934
0.49039 | 104.6259
0.4904 | 104.5729
0.49041 | 104.562
0.49042 | 104.6026
0.49043 | 104.5712
0.49044 | 104.5994
0.49045 | 104.6704
0.49046 | 104.6201
0.49047 | 104.5478
0.49048 | 104.5796
0.49049 | 104.5753
0.4905 | 104.5752
0.49051 | 104.6304
0.49052 | 104.6222
0.49053 | 104.5957
0.49054 | 104.6453
0.49055 | 104.645
0.49056 | 104.5776
0.49057 | 104.5562
0.49058 | 104.5901
0.49059 | 104.5597
0.4906 | 104.5638
0.49061 | 104.6669
0.49062 | 104.5903
0.49063 | 104.5852
0.49064 | 104.6097
0.49065 | 104.6072
0.49066 | 104.5509
0.49067 | 104.6268
0.49068 | 104.6022
0.49069 | 104.555
0.4907 | 104.6302
0.49071 | 104.6466
0.49072 | 104.5888
0.49073 | 104.5726
0.49074 | 104.6294
0.49075 | 104.602
0.49076 | 104.5713
0.49077 | 104.6004
0.49078 | 104.5924
0.49079 | 104.5851
0.4908 | 104.6539
0.49081 | 104.6515
0.49082 | 104.6029
0.49083 | 104.6056
0.49084 | 104.6084
0.49085 | 104.5698
0.49086 | 104.5863
0.49087 | 104.6151
0.49088 | 104.6156
0.49089 | 104.6108
0.4909 | 104.639
0.49091 | 104.5952
0.49092 | 104.59
0.49093 | 104.6379
0.49094 | 104.5884
0.49095 | 104.6001
0.49096 | 104.6574
0.49097 | 104.6079
0.49098 | 104.5746
0.49099 | 104.6529
0.491 | 104.6356
0.49101 | 104.5408
0.49102 | 104.6077
0.49103 | 104.6637
0.49104 | 104.5639
0.49105 | 104.6098
0.49106 | 104.6718
0.49107 | 104.572
0.49108 | 104.6045
0.49109 | 104.6624
0.4911 | 104.6205
0.49111 | 104.5576
0.49112 | 104.6246
0.49113 | 104.6259
0.49114 | 104.57
0.49115 | 104.6484
0.49116 | 104.6665
0.49117 | 104.5817
0.49118 | 104.6136
0.49119 | 104.6628
0.4912 | 104.5871
0.49121 | 104.558
0.49122 | 104.631
0.49123 | 104.6032
0.49124 | 104.6145
0.49125 | 104.6739
0.49126 | 104.6276
0.49127 | 104.5724
0.49128 | 104.6251
0.49129 | 104.6196
0.4913 | 104.5713
0.49131 | 104.6099
0.49132 | 104.6393
0.49133 | 104.6035
0.49134 | 104.6244
0.49135 | 104.6514
0.49136 | 104.5707
0.49137 | 104.5532
0.49138 | 104.633
0.49139 | 104.6235
0.4914 | 104.5734
0.49141 | 104.646
0.49142 | 104.633
0.49143 | 104.6093
0.49144 | 104.6734
0.49145 | 104.6464
0.49146 | 104.5626
0.49147 | 104.5586
0.49148 | 104.629
0.49149 | 104.5982
0.4915 | 104.5989
0.49151 | 104.6281
0.49152 | 104.5975
0.49153 | 104.5954
0.49154 | 104.652
0.49155 | 104.6188
0.49156 | 104.5848
0.49157 | 104.6
0.49158 | 104.6287
0.49159 | 104.5975
0.4916 | 104.6302
0.49161 | 104.6436
0.49162 | 104.561
0.49163 | 104.6261
0.49164 | 104.6347
0.49165 | 104.5876
0.49166 | 104.5808
0.49167 | 104.5925
0.49168 | 104.5944
0.49169 | 104.6447
0.4917 | 104.6607
0.49171 | 104.6085
0.49172 | 104.5949
0.49173 | 104.6676
0.49174 | 104.6475
0.49175 | 104.5717
0.49176 | 104.5992
0.49177 | 104.5831
0.49178 | 104.5638
0.49179 | 104.6392
0.4918 | 104.6796
0.49181 | 104.5756
0.49182 | 104.5759
0.49183 | 104.6613
0.49184 | 104.6209
0.49185 | 104.631
0.49186 | 104.6331
0.49187 | 104.5933
0.49188 | 104.5966
0.49189 | 104.6549
0.4919 | 104.6823
0.49191 | 104.5914
0.49192 | 104.5962
0.49193 | 104.6114
0.49194 | 104.5933
0.49195 | 104.6532
0.49196 | 104.6752
0.49197 | 104.6181
0.49198 | 104.6248
0.49199 | 104.6358
0.492 | 104.6164
0.49201 | 104.6171
0.49202 | 104.635
0.49203 | 104.6128
0.49204 | 104.6276
0.49205 | 104.6648
0.49206 | 104.6596
0.49207 | 104.5981
0.49208 | 104.6313
0.49209 | 104.6367
0.4921 | 104.6229
0.49211 | 104.6216
0.49212 | 104.6428
0.49213 | 104.6426
0.49214 | 104.661
0.49215 | 104.6758
0.49216 | 104.6076
0.49217 | 104.6113
0.49218 | 104.649
0.49219 | 104.6259
0.4922 | 104.6494
0.49221 | 104.7135
0.49222 | 104.6419
0.49223 | 104.5837
0.49224 | 104.6275
0.49225 | 104.6803
0.49226 | 104.6019
0.49227 | 104.6346
0.49228 | 104.6562
0.49229 | 104.646
0.4923 | 104.6382
0.49231 | 104.6668
0.49232 | 104.6122
0.49233 | 104.5867
0.49234 | 104.644
0.49235 | 104.6417
0.49236 | 104.6329
0.49237 | 104.6645
0.49238 | 104.6595
0.49239 | 104.6358
0.4924 | 104.6522
0.49241 | 104.6742
0.49242 | 104.5851
0.49243 | 104.6087
0.49244 | 104.6568
0.49245 | 104.6279
0.49246 | 104.633
0.49247 | 104.6766
0.49248 | 104.6589
0.49249 | 104.591
0.4925 | 104.6559
0.49251 | 104.6814
0.49252 | 104.5942
0.49253 | 104.61
0.49254 | 104.6656
0.49255 | 104.6117
0.49256 | 104.6301
0.49257 | 104.6773
0.49258 | 104.6556
0.49259 | 104.6157
0.4926 | 104.6622
0.49261 | 104.6504
0.49262 | 104.5938
0.49263 | 104.6326
0.49264 | 104.6301
0.49265 | 104.6086
0.49266 | 104.6433
0.49267 | 104.6661
0.49268 | 104.6506
0.49269 | 104.6544
0.4927 | 104.668
0.49271 | 104.6118
0.49272 | 104.5952
0.49273 | 104.6516
0.49274 | 104.6315
0.49275 | 104.6413
0.49276 | 104.663
0.49277 | 104.6527
0.49278 | 104.6299
0.49279 | 104.6597
0.4928 | 104.6317
0.49281 | 104.5836
0.49282 | 104.6339
0.49283 | 104.6278
0.49284 | 104.6239
0.49285 | 104.6805
0.49286 | 104.6814
0.49287 | 104.6308
0.49288 | 104.6323
0.49289 | 104.6822
0.4929 | 104.6008
0.49291 | 104.6003
0.49292 | 104.6281
0.49293 | 104.6371
0.49294 | 104.6356
0.49295 | 104.6704
0.49296 | 104.6786
0.49297 | 104.6408
0.49298 | 104.6789
0.49299 | 104.6367
0.493 | 104.6248
0.49301 | 104.6638
0.49302 | 104.6384
0.49303 | 104.6273
0.49304 | 104.6528
0.49305 | 104.6887
0.49306 | 104.6367
0.49307 | 104.6356
0.49308 | 104.6699
0.49309 | 104.6438
0.4931 | 104.6522
0.49311 | 104.646
0.49312 | 104.6523
0.49313 | 104.6471
0.49314 | 104.696
0.49315 | 104.7111
0.49316 | 104.6415
0.49317 | 104.6474
0.49318 | 104.6352
0.49319 | 104.6173
0.4932 | 104.6603
0.49321 | 104.6432
0.49322 | 104.6263
0.49323 | 104.6449
0.49324 | 104.706
0.49325 | 104.7136
0.49326 | 104.6596
0.49327 | 104.6646
0.49328 | 104.6257
0.49329 | 104.608
0.4933 | 104.6732
0.49331 | 104.6796
0.49332 | 104.6348
0.49333 | 104.6743
0.49334 | 104.6974
0.49335 | 104.6563
0.49336 | 104.6777
0.49337 | 104.6489
0.49338 | 104.6024
0.49339 | 104.6056
0.4934 | 104.6795
0.49341 | 104.7136
0.49342 | 104.6581
0.49343 | 104.6778
0.49344 | 104.6655
0.49345 | 104.6355
0.49346 | 104.6515
0.49347 | 104.6392
0.49348 | 104.6281
0.49349 | 104.6253
0.4935 | 104.687
0.49351 | 104.6974
0.49352 | 104.6516
0.49353 | 104.6686
0.49354 | 104.6624
0.49355 | 104.6794
0.49356 | 104.6539
0.49357 | 104.6283
0.49358 | 104.6243
0.49359 | 104.6377
0.4936 | 104.6822
0.49361 | 104.6844
0.49362 | 104.6639
0.49363 | 104.613
0.49364 | 104.6004
0.49365 | 104.672
0.49366 | 104.6741
0.49367 | 104.68
0.49368 | 104.6466
0.49369 | 104.6201
0.4937 | 104.6632
0.49371 | 104.666
0.49372 | 104.6421
0.49373 | 104.6365
0.49374 | 104.6256
0.49375 | 104.6491
0.49376 | 104.6578
0.49377 | 104.6501
0.49378 | 104.6502
0.49379 | 104.6324
0.4938 | 104.6439
0.49381 | 104.643
0.49382 | 104.6236
0.49383 | 104.6568
0.49384 | 104.6721
0.49385 | 104.6827
0.49386 | 104.7088
0.49387 | 104.6088
0.49388 | 104.5824
0.49389 | 104.6148
0.4939 | 104.6816
0.49391 | 104.646
0.49392 | 104.6182
0.49393 | 104.6613
0.49394 | 104.6356
0.49395 | 104.659
0.49396 | 104.6858
0.49397 | 104.6514
0.49398 | 104.6248
0.49399 | 104.6374
0.494 | 104.6446
0.49401 | 104.6555
0.49402 | 104.6587
0.49403 | 104.6634
0.49404 | 104.6611
0.49405 | 104.6701
0.49406 | 104.6553
0.49407 | 104.6224
0.49408 | 104.6076
0.49409 | 104.5983
0.4941 | 104.6296
0.49411 | 104.6993
0.49412 | 104.7373
0.49413 | 104.6702
0.49414 | 104.6741
0.49415 | 104.677
0.49416 | 104.6242
0.49417 | 104.5578
0.49418 | 104.6113
0.49419 | 104.6594
0.4942 | 104.6615
0.49421 | 104.7088
0.49422 | 104.7
0.49423 | 104.632
0.49424 | 104.6093
0.49425 | 104.6288
0.49426 | 104.6299
0.49427 | 104.6397
0.49428 | 104.6857
0.49429 | 104.6841
0.4943 | 104.6811
0.49431 | 104.7146
0.49432 | 104.6878
0.49433 | 104.6188
0.49434 | 104.5959
0.49435 | 104.6445
0.49436 | 104.596
0.49437 | 104.6368
0.49438 | 104.665
0.49439 | 104.6729
0.4944 | 104.6922
0.49441 | 104.6954
0.49442 | 104.6449
0.49443 | 104.6178
0.49444 | 104.6408
0.49445 | 104.6637
0.49446 | 104.6563
0.49447 | 104.6777
0.49448 | 104.683
0.49449 | 104.6424
0.4945 | 104.6509
0.49451 | 104.6831
0.49452 | 104.5858
0.49453 | 104.6039
0.49454 | 104.6965
0.49455 | 104.6245
0.49456 | 104.6476
0.49457 | 104.6803
0.49458 | 104.6845
0.49459 | 104.6376
0.4946 | 104.6781
0.49461 | 104.6313
0.49462 | 104.6039
0.49463 | 104.6678
0.49464 | 104.6648
0.49465 | 104.6266
0.49466 | 104.6436
0.49467 | 104.6548
0.49468 | 104.6184
0.49469 | 104.6305
0.4947 | 104.7022
0.49471 | 104.6092
0.49472 | 104.6267
0.49473 | 104.688
0.49474 | 104.6583
0.49475 | 104.6386
0.49476 | 104.6582
0.49477 | 104.6217
0.49478 | 104.6087
0.49479 | 104.6667
0.4948 | 104.6379
0.49481 | 104.6165
0.49482 | 104.6347
0.49483 | 104.6595
0.49484 | 104.6637
0.49485 | 104.6612
0.49486 | 104.661
0.49487 | 104.5987
0.49488 | 104.6199
0.49489 | 104.6903
0.4949 | 104.6443
0.49491 | 104.6379
0.49492 | 104.6852
0.49493 | 104.6431
0.49494 | 104.5886
0.49495 | 104.6668
0.49496 | 104.6302
0.49497 | 104.5498
0.49498 | 104.6619
0.49499 | 104.7044
0.495 | 104.6447
0.49501 | 104.6389
0.49502 | 104.6555
0.49503 | 104.6354
0.49504 | 104.6339
0.49505 | 104.6796
0.49506 | 104.5864
0.49507 | 104.5986
0.49508 | 104.6943
0.49509 | 104.7054
0.4951 | 104.6488
0.49511 | 104.6456
0.49512 | 104.6307
0.49513 | 104.5838
0.49514 | 104.6491
0.49515 | 104.6309
0.49516 | 104.6247
0.49517 | 104.6519
0.49518 | 104.7174
0.49519 | 104.6814
0.4952 | 104.6656
0.49521 | 104.6991
0.49522 | 104.6197
0.49523 | 104.588
0.49524 | 104.6626
0.49525 | 104.6332
0.49526 | 104.5939
0.49527 | 104.6814
0.49528 | 104.731
0.49529 | 104.6546
0.4953 | 104.6466
0.49531 | 104.6646
0.49532 | 104.586
0.49533 | 104.6083
0.49534 | 104.7084
0.49535 | 104.6635
0.49536 | 104.6259
0.49537 | 104.7021
0.49538 | 104.701
0.49539 | 104.6618
0.4954 | 104.655
0.49541 | 104.6262
0.49542 | 104.5571
0.49543 | 104.6095
0.49544 | 104.706
0.49545 | 104.7051
0.49546 | 104.6656
0.49547 | 104.6488
0.49548 | 104.652
0.49549 | 104.6475
0.4955 | 104.6908
0.49551 | 104.6408
0.49552 | 104.5908
0.49553 | 104.6843
0.49554 | 104.7068
0.49555 | 104.6519
0.49556 | 104.6814
0.49557 | 104.6795
0.49558 | 104.644
0.49559 | 104.646
0.4956 | 104.6402
0.49561 | 104.6175
0.49562 | 104.6056
0.49563 | 104.6732
0.49564 | 104.6975
0.49565 | 104.69
0.49566 | 104.6883
0.49567 | 104.6513
0.49568 | 104.6473
0.49569 | 104.6397
0.4957 | 104.657
0.49571 | 104.6142
0.49572 | 104.6276
0.49573 | 104.6806
0.49574 | 104.7082
0.49575 | 104.6862
0.49576 | 104.6766
0.49577 | 104.642
0.49578 | 104.6202
0.49579 | 104.6348
0.4958 | 104.6517
0.49581 | 104.6569
0.49582 | 104.6846
0.49583 | 104.7021
0.49584 | 104.6703
0.49585 | 104.686
0.49586 | 104.646
0.49587 | 104.6038
0.49588 | 104.611
0.49589 | 104.6443
0.4959 | 104.6537
0.49591 | 104.6901
0.49592 | 104.6627
0.49593 | 104.6704
0.49594 | 104.661
0.49595 | 104.6656
0.49596 | 104.6391
0.49597 | 104.6358
0.49598 | 104.682
0.49599 | 104.6626
0.496 | 104.6583
0.49601 | 104.6914
0.49602 | 104.6916
0.49603 | 104.6488
0.49604 | 104.6431
0.49605 | 104.6801
0.49606 | 104.6389
0.49607 | 104.6317
0.49608 | 104.6923
0.49609 | 104.6824
0.4961 | 104.6818
0.49611 | 104.7019
0.49612 | 104.6486
0.49613 | 104.6291
0.49614 | 104.6934
0.49615 | 104.7089
0.49616 | 104.6551
0.49617 | 104.7128
0.49618 | 104.7021
0.49619 | 104.6409
0.4962 | 104.6525
0.49621 | 104.6885
0.49622 | 104.6576
0.49623 | 104.6583
0.49624 | 104.7115
0.49625 | 104.6697
0.49626 | 104.6845
0.49627 | 104.707
0.49628 | 104.702
0.49629 | 104.6492
0.4963 | 104.6837
0.49631 | 104.689
0.49632 | 104.6449
0.49633 | 104.681
0.49634 | 104.7041
0.49635 | 104.6971
0.49636 | 104.6732
0.49637 | 104.7041
0.49638 | 104.698
0.49639 | 104.6713
0.4964 | 104.663
0.49641 | 104.686
0.49642 | 104.6944
0.49643 | 104.7
0.49644 | 104.7206
0.49645 | 104.7273
0.49646 | 104.7286
0.49647 | 104.6816
0.49648 | 104.6497
0.49649 | 104.6593
0.4965 | 104.6526
0.49651 | 104.6736
0.49652 | 104.69
0.49653 | 104.7426
0.49654 | 104.7232
0.49655 | 104.705
0.49656 | 104.7195
0.49657 | 104.7049
0.49658 | 104.6665
0.49659 | 104.6612
0.4966 | 104.6837
0.49661 | 104.6847
0.49662 | 104.7563
0.49663 | 104.7955
0.49664 | 104.7148
0.49665 | 104.6723
0.49666 | 104.6648
0.49667 | 104.6106
0.49668 | 104.6566
0.49669 | 104.7356
0.4967 | 104.7446
0.49671 | 104.6692
0.49672 | 104.7543
0.49673 | 104.7784
0.49674 | 104.6934
0.49675 | 104.6617
0.49676 | 104.6784
0.49677 | 104.6587
0.49678 | 104.7017
0.49679 | 104.761
0.4968 | 104.7273
0.49681 | 104.6882
0.49682 | 104.7549
0.49683 | 104.7351
0.49684 | 104.6464
0.49685 | 104.6476
0.49686 | 104.6736
0.49687 | 104.687
0.49688 | 104.7276
0.49689 | 104.7926
0.4969 | 104.7274
0.49691 | 104.6789
0.49692 | 104.7188
0.49693 | 104.7215
0.49694 | 104.707
0.49695 | 104.6739
0.49696 | 104.6779
0.49697 | 104.6414
0.49698 | 104.7344
0.49699 | 104.7743
0.497 | 104.6998
0.49701 | 104.6811
0.49702 | 104.6974
0.49703 | 104.685
0.49704 | 104.7005
0.49705 | 104.7089
0.49706 | 104.7222
0.49707 | 104.726
0.49708 | 104.7569
0.49709 | 104.7625
0.4971 | 104.709
0.49711 | 104.6656
0.49712 | 104.6484
0.49713 | 104.7066
0.49714 | 104.7185
0.49715 | 104.7314
0.49716 | 104.7228
0.49717 | 104.701
0.49718 | 104.7517
0.49719 | 104.7484
0.4972 | 104.7111
0.49721 | 104.6814
0.49722 | 104.6891
0.49723 | 104.7346
0.49724 | 104.7571
0.49725 | 104.7333
0.49726 | 104.715
0.49727 | 104.7268
0.49728 | 104.7304
0.49729 | 104.6921
0.4973 | 104.7125
0.49731 | 104.6907
0.49732 | 104.6939
0.49733 | 104.7617
0.49734 | 104.8155
0.49735 | 104.7707
0.49736 | 104.7241
0.49737 | 104.7103
0.49738 | 104.6833
0.49739 | 104.7273
0.4974 | 104.7666
0.49741 | 104.7245
0.49742 | 104.6869
0.49743 | 104.7357
0.49744 | 104.779
0.49745 | 104.7064
0.49746 | 104.6786
0.49747 | 104.7275
0.49748 | 104.7113
0.49749 | 104.7027
0.4975 | 104.8011
0.49751 | 104.7998
0.49752 | 104.7016
0.49753 | 104.7239
0.49754 | 104.7715
0.49755 | 104.7193
0.49756 | 104.7218
0.49757 | 104.7394
0.49758 | 104.7226
0.49759 | 104.7273
0.4976 | 104.7864
0.49761 | 104.7638
0.49762 | 104.7007
0.49763 | 104.7537
0.49764 | 104.7277
0.49765 | 104.6928
0.49766 | 104.7465
0.49767 | 104.7756
0.49768 | 104.7241
0.49769 | 104.7632
0.4977 | 104.823
0.49771 | 104.7287
0.49772 | 104.7261
0.49773 | 104.7474
0.49774 | 104.715
0.49775 | 104.7036
0.49776 | 104.765
0.49777 | 104.7203
0.49778 | 104.7195
0.49779 | 104.8189
0.4978 | 104.8035
0.49781 | 104.6919
0.49782 | 104.7259
0.49783 | 104.7327
0.49784 | 104.7202
0.49785 | 104.7583
0.49786 | 104.8159
0.49787 | 104.7536
0.49788 | 104.7446
0.49789 | 104.7868
0.4979 | 104.6901
0.49791 | 104.6943
0.49792 | 104.7521
0.49793 | 104.7334
0.49794 | 104.7082
0.49795 | 104.8148
0.49796 | 104.7871
0.49797 | 104.7102
0.49798 | 104.7607
0.49799 | 104.7716
0.498 | 104.7198
0.49801 | 104.7522
0.49802 | 104.755
0.49803 | 104.6852
0.49804 | 104.7461
0.49805 | 104.7828
0.49806 | 104.7239
0.49807 | 104.7089
0.49808 | 104.7837
0.49809 | 104.7472
0.4981 | 104.7059
0.49811 | 104.757
0.49812 | 104.7454
0.49813 | 104.7158
0.49814 | 104.7845
0.49815 | 104.8177
0.49816 | 104.6953
0.49817 | 104.7215
0.49818 | 104.7733
0.49819 | 104.6997
0.4982 | 104.735
0.49821 | 104.7573
0.49822 | 104.7253
0.49823 | 104.7102
0.49824 | 104.8274
0.49825 | 104.8009
0.49826 | 104.7386
0.49827 | 104.7679
0.49828 | 104.7226
0.49829 | 104.693
0.4983 | 104.773
0.49831 | 104.7922
0.49832 | 104.7235
0.49833 | 104.7772
0.49834 | 104.8084
0.49835 | 104.7398
0.49836 | 104.7109
0.49837 | 104.7345
0.49838 | 104.7324
0.49839 | 104.73
0.4984 | 104.8238
0.49841 | 104.7644
0.49842 | 104.7253
0.49843 | 104.787
0.49844 | 104.8003
0.49845 | 104.7461
0.49846 | 104.7439
0.49847 | 104.7351
0.49848 | 104.6926
0.49849 | 104.7644
0.4985 | 104.7866
0.49851 | 104.7612
0.49852 | 104.7627
0.49853 | 104.7862
0.49854 | 104.7439
0.49855 | 104.741
0.49856 | 104.7626
0.49857 | 104.7284
0.49858 | 104.7297
0.49859 | 104.8114
0.4986 | 104.8112
0.49861 | 104.7648
0.49862 | 104.7869
0.49863 | 104.7902
0.49864 | 104.7644
0.49865 | 104.7434
0.49866 | 104.7454
0.49867 | 104.7083
0.49868 | 104.7446
0.49869 | 104.7782
0.4987 | 104.7692
0.49871 | 104.7587
0.49872 | 104.7886
0.49873 | 104.7746
0.49874 | 104.7523
0.49875 | 104.7836
0.49876 | 104.7327
0.49877 | 104.7079
0.49878 | 104.7737
0.49879 | 104.8239
0.4988 | 104.8097
0.49881 | 104.7914
0.49882 | 104.7617
0.49883 | 104.7221
0.49884 | 104.7133
0.49885 | 104.7546
0.49886 | 104.7433
0.49887 | 104.7383
0.49888 | 104.801
0.49889 | 104.8438
0.4989 | 104.809
0.49891 | 104.7847
0.49892 | 104.7305
0.49893 | 104.7183
0.49894 | 104.7567
0.49895 | 104.7579
0.49896 | 104.7679
0.49897 | 104.7799
0.49898 | 104.7746
0.49899 | 104.7699
0.499 | 104.7728
0.49901 | 104.7555
0.49902 | 104.7195
0.49903 | 104.7477
0.49904 | 104.7991
0.49905 | 104.8135
0.49906 | 104.7845
0.49907 | 104.7651
0.49908 | 104.7602
0.49909 | 104.7856
0.4991 | 104.7739
0.49911 | 104.7433
0.49912 | 104.7572
0.49913 | 104.7838
0.49914 | 104.7505
0.49915 | 104.769
0.49916 | 104.7819
0.49917 | 104.7679
0.49918 | 104.7492
0.49919 | 104.7789
0.4992 | 104.7961
0.49921 | 104.7467
0.49922 | 104.7518
0.49923 | 104.7337
0.49924 | 104.7745
0.49925 | 104.8084
0.49926 | 104.8099
0.49927 | 104.7441
0.49928 | 104.7243
0.49929 | 104.7506
0.4993 | 104.7847
0.49931 | 104.7624
0.49932 | 104.7699
0.49933 | 104.8095
0.49934 | 104.7823
0.49935 | 104.7988
0.49936 | 104.7938
0.49937 | 104.7347
0.49938 | 104.7621
0.49939 | 104.8053
0.4994 | 104.776
0.49941 | 104.7608
0.49942 | 104.8169
0.49943 | 104.7793
0.49944 | 104.7631
0.49945 | 104.8174
0.49946 | 104.7936
0.49947 | 104.7161
0.49948 | 104.7471
0.49949 | 104.8106
0.4995 | 104.8106
0.49951 | 104.8375
0.49952 | 104.8384
0.49953 | 104.7887
0.49954 | 104.7504
0.49955 | 104.8041
0.49956 | 104.7995
0.49957 | 104.7555
0.49958 | 104.7861
0.49959 | 104.8219
0.4996 | 104.808
0.49961 | 104.819
0.49962 | 104.7927
0.49963 | 104.7894
0.49964 | 104.7924
0.49965 | 104.7724
0.49966 | 104.7911
0.49967 | 104.8017
0.49968 | 104.8034
0.49969 | 104.8274
0.4997 | 104.8662
0.49971 | 104.8185
0.49972 | 104.7715
0.49973 | 104.7595
0.49974 | 104.7713
0.49975 | 104.7649
0.49976 | 104.7967
0.49977 | 104.8671
0.49978 | 104.8054
0.49979 | 104.8011
0.4998 | 104.8534
0.49981 | 104.8284
0.49982 | 104.7756
0.49983 | 104.7977
0.49984 | 104.8058
0.49985 | 104.7717
0.49986 | 104.8454
0.49987 | 104.8658
0.49988 | 104.7926
0.49989 | 104.8503
0.4999 | 104.8332
0.49991 | 104.763
0.49992 | 104.7442
0.49993 | 104.8159
0.49994 | 104.8073
0.49995 | 104.8047
0.49996 | 104.8855
0.49997 | 104.8614
0.49998 | 104.7905
0.49999 | 104.805
0.5 | 104.8274
0.50001 | 104.7436
0.50002 | 104.7696
0.50003 | 104.8307
0.50004 | 104.8147
0.50005 | 104.8314
0.50006 | 104.8775
0.50007 | 104.828
0.50008 | 104.7581
0.50009 | 104.8028
0.5001 | 104.8027
0.50011 | 104.7879
0.50012 | 104.7951
0.50013 | 104.8109
0.50014 | 104.8054
0.50015 | 104.8394
0.50016 | 104.863
0.50017 | 104.7793
0.50018 | 104.7588
0.50019 | 104.8034
0.5002 | 104.7932
0.50021 | 104.7767
0.50022 | 104.8205
0.50023 | 104.8173
0.50024 | 104.8085
0.50025 | 104.8531
0.50026 | 104.841
0.50027 | 104.7789
0.50028 | 104.7394
0.50029 | 104.7657
0.5003 | 104.7867
0.50031 | 104.806
0.50032 | 104.8449
0.50033 | 104.8167
0.50034 | 104.7651
0.50035 | 104.8221
0.50036 | 104.838
0.50037 | 104.7654
0.50038 | 104.7636
0.50039 | 104.7814
0.5004 | 104.7875
0.50041 | 104.8098
0.50042 | 104.8298
0.50043 | 104.8024
0.50044 | 104.7579
0.50045 | 104.7899
0.50046 | 104.7733
0.50047 | 104.7526
0.50048 | 104.7981
0.50049 | 104.8136
0.5005 | 104.8123
0.50051 | 104.8389
0.50052 | 104.8453
0.50053 | 104.7403
0.50054 | 104.7317
0.50055 | 104.7994
0.50056 | 104.785
0.50057 | 104.772
0.50058 | 104.8217
0.50059 | 104.7977
0.5006 | 104.7808
0.50061 | 104.8124
0.50062 | 104.7787
0.50063 | 104.7654
0.50064 | 104.7629
0.50065 | 104.7818
0.50066 | 104.7845
0.50067 | 104.823
0.50068 | 104.7891
0.50069 | 104.7774
0.5007 | 104.7944
0.50071 | 104.8014
0.50072 | 104.7675
0.50073 | 104.7552
0.50074 | 104.7575
0.50075 | 104.7536
0.50076 | 104.8017
0.50077 | 104.8322
0.50078 | 104.7705
0.50079 | 104.774
0.5008 | 104.7916
0.50081 | 104.7288
0.50082 | 104.7338
0.50083 | 104.8429
0.50084 | 104.7811
0.50085 | 104.7459
0.50086 | 104.8189
0.50087 | 104.802
0.50088 | 104.7308
0.50089 | 104.7621
0.5009 | 104.7807
0.50091 | 104.7247
0.50092 | 104.7567
0.50093 | 104.8048
0.50094 | 104.7699
0.50095 | 104.8037
0.50096 | 104.8516
0.50097 | 104.749
0.50098 | 104.7296
0.50099 | 104.7715
0.501 | 104.7467
0.50101 | 104.722
0.50102 | 104.7975
0.50103 | 104.8106
0.50104 | 104.7444
0.50105 | 104.8026
0.50106 | 104.8019
0.50107 | 104.7008
0.50108 | 104.7293
0.50109 | 104.7802
0.5011 | 104.7398
0.50111 | 104.7497
0.50112 | 104.8672
0.50113 | 104.7538
0.50114 | 104.7433
0.50115 | 104.8174
0.50116 | 104.7691
0.50117 | 104.6769
0.50118 | 104.7365
0.50119 | 104.7672
0.5012 | 104.7274
0.50121 | 104.8052
0.50122 | 104.8197
0.50123 | 104.7586
0.50124 | 104.7626
0.50125 | 104.7864
0.50126 | 104.7205
0.50127 | 104.7138
0.50128 | 104.7882
0.50129 | 104.7593
0.5013 | 104.7721
0.50131 | 104.827
0.50132 | 104.7761
0.50133 | 104.7202
0.50134 | 104.7284
0.50135 | 104.7403
0.50136 | 104.7097
0.50137 | 104.7636
0.50138 | 104.8099
0.50139 | 104.7696
0.5014 | 104.7877
0.50141 | 104.8014
0.50142 | 104.7379
0.50143 | 104.7256
0.50144 | 104.7572
0.50145 | 104.7194
0.50146 | 104.735
0.50147 | 104.7961
0.50148 | 104.7872
0.50149 | 104.7473
0.5015 | 104.7862
0.50151 | 104.7674
0.50152 | 104.7187
0.50153 | 104.751
0.50154 | 104.7602
0.50155 | 104.7353
0.50156 | 104.774
0.50157 | 104.7728
0.50158 | 104.7418
0.50159 | 104.7545
0.5016 | 104.7858
0.50161 | 104.7376
0.50162 | 104.7245
0.50163 | 104.7651
0.50164 | 104.7632
0.50165 | 104.7393
0.50166 | 104.7821
0.50167 | 104.7731
0.50168 | 104.729
0.50169 | 104.7629
0.5017 | 104.7771
0.50171 | 104.7382
0.50172 | 104.7336
0.50173 | 104.7821
0.50174 | 104.7219
0.50175 | 104.7319
0.50176 | 104.7779
0.50177 | 104.7688
0.50178 | 104.7558
0.50179 | 104.7894
0.5018 | 104.764
0.50181 | 104.7127
0.50182 | 104.7368
0.50183 | 104.7582
0.50184 | 104.7168
0.50185 | 104.7337
0.50186 | 104.7617
0.50187 | 104.7277
0.50188 | 104.7676
0.50189 | 104.8207
0.5019 | 104.7548
0.50191 | 104.6853
0.50192 | 104.7331
0.50193 | 104.7856
0.50194 | 104.7435
0.50195 | 104.7471
0.50196 | 104.7663
0.50197 | 104.7391
0.50198 | 104.7325
0.50199 | 104.7504
0.502 | 104.7411
0.50201 | 104.7449
0.50202 | 104.7896
0.50203 | 104.751
0.50204 | 104.751
0.50205 | 104.7648
0.50206 | 104.7318
0.50207 | 104.7323
0.50208 | 104.8046
0.50209 | 104.7927
0.5021 | 104.7238
0.50211 | 104.7357
0.50212 | 104.7644
0.50213 | 104.7133
0.50214 | 104.7722
0.50215 | 104.7526
0.50216 | 104.6992
0.50217 | 104.7513
0.50218 | 104.7982
0.50219 | 104.7618
0.5022 | 104.7472
0.50221 | 104.7852
0.50222 | 104.7254
0.50223 | 104.748
0.50224 | 104.802
0.50225 | 104.7293
0.50226 | 104.6906
0.50227 | 104.7797
0.50228 | 104.7887
0.50229 | 104.7431
0.5023 | 104.7715
0.50231 | 104.7593
0.50232 | 104.6991
0.50233 | 104.74
0.50234 | 104.8109
0.50235 | 104.773
0.50236 | 104.6991
0.50237 | 104.7722
0.50238 | 104.7938
0.50239 | 104.7521
0.5024 | 104.8171
0.50241 | 104.7655
0.50242 | 104.6999
0.50243 | 104.7528
0.50244 | 104.7812
0.50245 | 104.7118
0.50246 | 104.7467
0.50247 | 104.801
0.50248 | 104.764
0.50249 | 104.7745
0.5025 | 104.7935
0.50251 | 104.7394
0.50252 | 104.734
0.50253 | 104.8121
0.50254 | 104.7903
0.50255 | 104.7506
0.50256 | 104.7806
0.50257 | 104.7529
0.50258 | 104.7735
0.50259 | 104.8015
0.5026 | 104.7715
0.50261 | 104.7325
0.50262 | 104.727
0.50263 | 104.779
0.50264 | 104.7576
0.50265 | 104.8114
0.50266 | 104.8306
0.50267 | 104.7739
0.50268 | 104.801
0.50269 | 104.816
0.5027 | 104.7773
0.50271 | 104.7383
0.50272 | 104.751
0.50273 | 104.7644
0.50274 | 104.7681
0.50275 | 104.8339
0.50276 | 104.7905
0.50277 | 104.7548
0.50278 | 104.796
0.50279 | 104.8054
0.5028 | 104.736
0.50281 | 104.7735
0.50282 | 104.8557
0.50283 | 104.7506
0.50284 | 104.7947
0.50285 | 104.8502
0.50286 | 104.802
0.50287 | 104.7541
0.50288 | 104.7804
0.50289 | 104.7543
0.5029 | 104.7399
0.50291 | 104.7928
0.50292 | 104.8071
0.50293 | 104.7801
0.50294 | 104.8492
0.50295 | 104.8269
0.50296 | 104.7605
0.50297 | 104.7736
0.50298 | 104.813
0.50299 | 104.7538
0.503 | 104.774
0.50301 | 104.8438
0.50302 | 104.7636
0.50303 | 104.745
0.50304 | 104.8249
0.50305 | 104.8488
0.50306 | 104.7677
0.50307 | 104.8025
0.50308 | 104.8035
0.50309 | 104.7727
0.5031 | 104.7868
0.50311 | 104.8256
0.50312 | 104.7886
0.50313 | 104.7748
0.50314 | 104.7962
0.50315 | 104.8138
0.50316 | 104.7833
0.50317 | 104.7866
0.50318 | 104.7809
0.50319 | 104.773
0.5032 | 104.8184
0.50321 | 104.8216
0.50322 | 104.796
0.50323 | 104.7794
0.50324 | 104.7901
0.50325 | 104.7927
0.50326 | 104.8089
0.50327 | 104.7825
0.50328 | 104.756
0.50329 | 104.8009
0.5033 | 104.8279
0.50331 | 104.802
0.50332 | 104.8156
0.50333 | 104.7924
0.50334 | 104.7841
0.50335 | 104.7882
0.50336 | 104.808
0.50337 | 104.7688
0.50338 | 104.785
0.50339 | 104.8222
0.5034 | 104.8151
0.50341 | 104.782
0.50342 | 104.7861
0.50343 | 104.7694
0.50344 | 104.7471
0.50345 | 104.8247
0.50346 | 104.8834
0.50347 | 104.825
0.50348 | 104.7684
0.50349 | 104.7853
0.5035 | 104.7905
0.50351 | 104.7762
0.50352 | 104.775
0.50353 | 104.771
0.50354 | 104.748
0.50355 | 104.8264
0.50356 | 104.8358
0.50357 | 104.7849
0.50358 | 104.813
0.50359 | 104.7874
0.5036 | 104.773
0.50361 | 104.7919
0.50362 | 104.8421
0.50363 | 104.7985
0.50364 | 104.759
0.50365 | 104.7943
0.50366 | 104.8056
0.50367 | 104.7685
0.50368 | 104.7849
0.50369 | 104.753
0.5037 | 104.7532
0.50371 | 104.8086
0.50372 | 104.8447
0.50373 | 104.8117
0.50374 | 104.7958
0.50375 | 104.8041
0.50376 | 104.7752
0.50377 | 104.7593
0.50378 | 104.8054
0.50379 | 104.8041
0.5038 | 104.7625
0.50381 | 104.8192
0.50382 | 104.8369
0.50383 | 104.7832
0.50384 | 104.7992
0.50385 | 104.8204
0.50386 | 104.7808
0.50387 | 104.774
0.50388 | 104.7753
0.50389 | 104.7825
0.5039 | 104.8224
0.50391 | 104.8565
0.50392 | 104.8015
0.50393 | 104.7905
0.50394 | 104.773
0.50395 | 104.7846
0.50396 | 104.778
0.50397 | 104.7795
0.50398 | 104.7936
0.50399 | 104.8308
0.504 | 104.8306
0.50401 | 104.8101
0.50402 | 104.8127
0.50403 | 104.7912
0.50404 | 104.7762
0.50405 | 104.8
0.50406 | 104.8167
0.50407 | 104.778
0.50408 | 104.7948
0.50409 | 104.83
0.5041 | 104.8265
0.50411 | 104.808
0.50412 | 104.8106
0.50413 | 104.772
0.50414 | 104.7767
0.50415 | 104.7777
0.50416 | 104.8291
0.50417 | 104.7968
0.50418 | 104.7985
0.50419 | 104.8487
0.5042 | 104.8306
0.50421 | 104.7963
0.50422 | 104.8007
0.50423 | 104.7755
0.50424 | 104.7702
0.50425 | 104.8091
0.50426 | 104.8148
0.50427 | 104.7837
0.50428 | 104.8179
0.50429 | 104.8586
0.5043 | 104.7823
0.50431 | 104.7555
0.50432 | 104.8089
0.50433 | 104.7659
0.50434 | 104.7953
0.50435 | 104.8641
0.50436 | 104.8617
0.50437 | 104.7872
0.50438 | 104.8099
0.50439 | 104.809
0.5044 | 104.7713
0.50441 | 104.7968
0.50442 | 104.8296
0.50443 | 104.7981
0.50444 | 104.812
0.50445 | 104.8292
0.50446 | 104.7979
0.50447 | 104.8018
0.50448 | 104.8442
0.50449 | 104.8172
0.5045 | 104.7897
0.50451 | 104.8253
0.50452 | 104.8251
0.50453 | 104.7874
0.50454 | 104.8066
0.50455 | 104.83
0.50456 | 104.7603
0.50457 | 104.7452
0.50458 | 104.8383
0.50459 | 104.8029
0.5046 | 104.8199
0.50461 | 104.8419
0.50462 | 104.7579
0.50463 | 104.794
0.50464 | 104.8524
0.50465 | 104.8391
0.50466 | 104.7918
0.50467 | 104.8051
0.50468 | 104.8168
0.50469 | 104.8002
0.5047 | 104.8242
0.50471 | 104.7944
0.50472 | 104.7554
0.50473 | 104.7989
0.50474 | 104.8378
0.50475 | 104.8203
0.50476 | 104.7951
0.50477 | 104.8503
0.50478 | 104.8272
0.50479 | 104.8218
0.5048 | 104.8477
0.50481 | 104.7706
0.50482 | 104.7313
0.50483 | 104.8056
0.50484 | 104.8248
0.50485 | 104.8249
0.50486 | 104.805
0.50487 | 104.791
0.50488 | 104.766
0.50489 | 104.8408
0.5049 | 104.8697
0.50491 | 104.7811
0.50492 | 104.7806
0.50493 | 104.8037
0.50494 | 104.8281
0.50495 | 104.8093
0.50496 | 104.833
0.50497 | 104.8155
0.50498 | 104.7532
0.50499 | 104.8268
0.505 | 104.8363
0.50501 | 104.7895
0.50502 | 104.7618
0.50503 | 104.8097
0.50504 | 104.8044
0.50505 | 104.8568
0.50506 | 104.8585
0.50507 | 104.754
0.50508 | 104.7822
0.50509 | 104.8596
0.5051 | 104.8442
0.50511 | 104.7882
0.50512 | 104.7983
0.50513 | 104.7685
0.50514 | 104.77
0.50515 | 104.8585
0.50516 | 104.8765
0.50517 | 104.8049
0.50518 | 104.7951
0.50519 | 104.8012
0.5052 | 104.789
0.50521 | 104.819
0.50522 | 104.8218
0.50523 | 104.7853
0.50524 | 104.8255
0.50525 | 104.8302
0.50526 | 104.8021
0.50527 | 104.7746
0.50528 | 104.793
0.50529 | 104.8064
0.5053 | 104.8043
0.50531 | 104.8499
0.50532 | 104.8206
0.50533 | 104.7852
0.50534 | 104.831
0.50535 | 104.8439
0.50536 | 104.8237
0.50537 | 104.7984
0.50538 | 104.7738
0.50539 | 104.7905
0.5054 | 104.8467
0.50541 | 104.8505
0.50542 | 104.797
0.50543 | 104.7849
0.50544 | 104.83
0.50545 | 104.8191
0.50546 | 104.8043
0.50547 | 104.8154
0.50548 | 104.7912
0.50549 | 104.7754
0.5055 | 104.8049
0.50551 | 104.8258
0.50552 | 104.8055
0.50553 | 104.8017
0.50554 | 104.816
0.50555 | 104.8523
0.50556 | 104.8314
0.50557 | 104.8233
0.50558 | 104.7729
0.50559 | 104.7793
0.5056 | 104.8203
0.50561 | 104.8141
0.50562 | 104.8243
0.50563 | 104.8257
0.50564 | 104.7993
0.50565 | 104.8379
0.50566 | 104.835
0.50567 | 104.7984
0.50568 | 104.7985
0.50569 | 104.8234
0.5057 | 104.806
0.50571 | 104.8178
0.50572 | 104.856
0.50573 | 104.7771
0.50574 | 104.8118
0.50575 | 104.8401
0.50576 | 104.7846
0.50577 | 104.7735
0.50578 | 104.8071
0.50579 | 104.7651
0.5058 | 104.7918
0.50581 | 104.882
0.50582 | 104.8665
0.50583 | 104.7984
0.50584 | 104.8353
0.50585 | 104.816
0.50586 | 104.758
0.50587 | 104.7915
0.50588 | 104.8208
0.50589 | 104.7873
0.5059 | 104.8326
0.50591 | 104.864
0.50592 | 104.8067
0.50593 | 104.7991
0.50594 | 104.8202
0.50595 | 104.7784
0.50596 | 104.7774
0.50597 | 104.8243
0.50598 | 104.8052
0.50599 | 104.778
0.506 | 104.8314
0.50601 | 104.8437
0.50602 | 104.7901
0.50603 | 104.8258
0.50604 | 104.827
0.50605 | 104.7721
0.50606 | 104.7654
0.50607 | 104.8117
0.50608 | 104.7998
0.50609 | 104.8119
0.5061 | 104.8695
0.50611 | 104.824
0.50612 | 104.8148
0.50613 | 104.8384
0.50614 | 104.8027
0.50615 | 104.7763
0.50616 | 104.8134
0.50617 | 104.8378
0.50618 | 104.805
0.50619 | 104.846
0.5062 | 104.8423
0.50621 | 104.8085
0.50622 | 104.8106
0.50623 | 104.7828
0.50624 | 104.7642
0.50625 | 104.8153
0.50626 | 104.8149
0.50627 | 104.7838
0.50628 | 104.8426
0.50629 | 104.8428
0.5063 | 104.8006
0.50631 | 104.805
0.50632 | 104.8278
0.50633 | 104.7989
0.50634 | 104.8188
0.50635 | 104.8457
0.50636 | 104.8004
0.50637 | 104.7784
0.50638 | 104.8489
0.50639 | 104.8096
0.5064 | 104.7515
0.50641 | 104.808
0.50642 | 104.8265
0.50643 | 104.7832
0.50644 | 104.83
0.50645 | 104.8753
0.50646 | 104.7828
0.50647 | 104.7959
0.50648 | 104.8473
0.50649 | 104.7854
0.5065 | 104.7935
0.50651 | 104.8367
0.50652 | 104.7772
0.50653 | 104.7673
0.50654 | 104.8511
0.50655 | 104.8116
0.50656 | 104.7778
0.50657 | 104.8017
0.50658 | 104.7971
0.50659 | 104.8219
0.5066 | 104.8605
0.50661 | 104.8486
0.50662 | 104.7989
0.50663 | 104.852
0.50664 | 104.8114
0.50665 | 104.7681
0.50666 | 104.7926
0.50667 | 104.7994
0.50668 | 104.78
0.50669 | 104.8457
0.5067 | 104.8854
0.50671 | 104.7968
0.50672 | 104.7766
0.50673 | 104.8007
0.50674 | 104.7798
0.50675 | 104.8306
0.50676 | 104.8381
0.50677 | 104.787
0.50678 | 104.7858
0.50679 | 104.8468
0.5068 | 104.8255
0.50681 | 104.7883
0.50682 | 104.8319
0.50683 | 104.781
0.50684 | 104.7457
0.50685 | 104.8367
0.50686 | 104.8463
0.50687 | 104.7733
0.50688 | 104.8404
0.50689 | 104.869
0.5069 | 104.7837
0.50691 | 104.8192
0.50692 | 104.8276
0.50693 | 104.7467
0.50694 | 104.7858
0.50695 | 104.8856
0.50696 | 104.8283
0.50697 | 104.7739
0.50698 | 104.8703
0.50699 | 104.8279
0.507 | 104.7855
0.50701 | 104.8646
0.50702 | 104.7979
0.50703 | 104.7243
0.50704 | 104.843
0.50705 | 104.8788
0.50706 | 104.8261
0.50707 | 104.8594
0.50708 | 104.8616
0.50709 | 104.76
0.5071 | 104.7835
0.50711 | 104.8514
0.50712 | 104.7843
0.50713 | 104.7819
0.50714 | 104.8813
0.50715 | 104.8824
0.50716 | 104.8225
0.50717 | 104.8416
0.50718 | 104.8078
0.50719 | 104.7537
0.5072 | 104.8318
0.50721 | 104.8292
0.50722 | 104.8083
0.50723 | 104.8634
0.50724 | 104.8818
0.50725 | 104.8526
0.50726 | 104.8608
0.50727 | 104.8568
0.50728 | 104.7778
0.50729 | 104.7761
0.5073 | 104.8213
0.50731 | 104.7959
0.50732 | 104.8229
0.50733 | 104.8975
0.50734 | 104.8623
0.50735 | 104.8317
0.50736 | 104.8396
0.50737 | 104.7956
0.50738 | 104.7709
0.50739 | 104.8102
0.5074 | 104.8657
0.50741 | 104.8495
0.50742 | 104.849
0.50743 | 104.8865
0.50744 | 104.8233
0.50745 | 104.8323
0.50746 | 104.8246
0.50747 | 104.7849
0.50748 | 104.7898
0.50749 | 104.8339
0.5075 | 104.8651
0.50751 | 104.851
0.50752 | 104.8889
0.50753 | 104.8597
0.50754 | 104.8309
0.50755 | 104.8254
0.50756 | 104.8231
0.50757 | 104.7886
0.50758 | 104.8039
0.50759 | 104.8266
0.5076 | 104.8665
0.50761 | 104.8515
0.50762 | 104.8194
0.50763 | 104.8195
0.50764 | 104.833
0.50765 | 104.8532
0.50766 | 104.8229
0.50767 | 104.8044
0.50768 | 104.873
0.50769 | 104.8717
0.5077 | 104.8319
0.50771 | 104.8729
0.50772 | 104.8342
0.50773 | 104.7689
0.50774 | 104.8084
0.50775 | 104.8407
0.50776 | 104.7947
0.50777 | 104.819
0.50778 | 104.8773
0.50779 | 104.8426
0.5078 | 104.844
0.50781 | 104.8723
0.50782 | 104.7992
0.50783 | 104.7726
0.50784 | 104.8533
0.50785 | 104.8607
0.50786 | 104.8496
0.50787 | 104.828
0.50788 | 104.8605
0.50789 | 104.8185
0.5079 | 104.8093
0.50791 | 104.822
0.50792 | 104.7836
0.50793 | 104.8164
0.50794 | 104.9169
0.50795 | 104.8913
0.50796 | 104.8302
0.50797 | 104.8276
0.50798 | 104.8137
0.50799 | 104.7769
0.508 | 104.8242
0.50801 | 104.8395
0.50802 | 104.8019
0.50803 | 104.8419
0.50804 | 104.9149
0.50805 | 104.8695
0.50806 | 104.822
0.50807 | 104.8093
0.50808 | 104.8022
0.50809 | 104.8053
0.5081 | 104.8816
0.50811 | 104.8716
0.50812 | 104.8083
0.50813 | 104.8294
0.50814 | 104.9002
0.50815 | 104.8385
0.50816 | 104.7915
0.50817 | 104.8058
0.50818 | 104.7861
0.50819 | 104.8171
0.5082 | 104.8964
0.50821 | 104.8926
0.50822 | 104.8242
0.50823 | 104.8742
0.50824 | 104.8382
0.50825 | 104.8246
0.50826 | 104.8447
0.50827 | 104.7997
0.50828 | 104.7689
0.50829 | 104.8493
0.5083 | 104.9273
0.50831 | 104.9128
0.50832 | 104.8603
0.50833 | 104.8423
0.50834 | 104.8189
0.50835 | 104.8002
0.50836 | 104.8319
0.50837 | 104.8352
0.50838 | 104.8243
0.50839 | 104.8851
0.5084 | 104.9025
0.50841 | 104.8747
0.50842 | 104.8519
0.50843 | 104.8207
0.50844 | 104.802
0.50845 | 104.8434
0.50846 | 104.8538
0.50847 | 104.8569
0.50848 | 104.8714
0.50849 | 104.8963
0.5085 | 104.9172
0.50851 | 104.8427
0.50852 | 104.7971
0.50853 | 104.7857
0.50854 | 104.8175
0.50855 | 104.8557
0.50856 | 104.8848
0.50857 | 104.8693
0.50858 | 104.8932
0.50859 | 104.8802
0.5086 | 104.856
0.50861 | 104.8523
0.50862 | 104.8264
0.50863 | 104.8221
0.50864 | 104.86
0.50865 | 104.8692
0.50866 | 104.8764
0.50867 | 104.8908
0.50868 | 104.87
0.50869 | 104.8599
0.5087 | 104.8425
0.50871 | 104.8321
0.50872 | 104.8475
0.50873 | 104.8949
0.50874 | 104.9087
0.50875 | 104.8836
0.50876 | 104.8597
0.50877 | 104.8587
0.50878 | 104.8616
0.50879 | 104.8509
0.5088 | 104.8323
0.50881 | 104.841
0.50882 | 104.8615
0.50883 | 104.8954
0.50884 | 104.8882
0.50885 | 104.8921
0.50886 | 104.8565
0.50887 | 104.8243
0.50888 | 104.8536
0.50889 | 104.8759
0.5089 | 104.8788
0.50891 | 104.8685
0.50892 | 104.8583
0.50893 | 104.8837
0.50894 | 104.9092
0.50895 | 104.87
0.50896 | 104.8352
0.50897 | 104.8443
0.50898 | 104.8792
0.50899 | 104.886
0.509 | 104.8744
0.50901 | 104.9003
0.50902 | 104.904
0.50903 | 104.8407
0.50904 | 104.8216
0.50905 | 104.8688
0.50906 | 104.8583
0.50907 | 104.8373
0.50908 | 104.9216
0.50909 | 104.941
0.5091 | 104.9089
0.50911 | 104.886
0.50912 | 104.8723
0.50913 | 104.8591
0.50914 | 104.8639
0.50915 | 104.8796
0.50916 | 104.876
0.50917 | 104.8615
0.50918 | 104.9342
0.50919 | 104.9277
0.5092 | 104.8379
0.50921 | 104.8629
0.50922 | 104.8783
0.50923 | 104.8414
0.50924 | 104.8753
0.50925 | 104.9495
0.50926 | 104.9103
0.50927 | 104.9046
0.50928 | 104.9262
0.50929 | 104.8947
0.5093 | 104.8867
0.50931 | 104.8721
0.50932 | 104.8526
0.50933 | 104.8652
0.50934 | 104.8856
0.50935 | 104.9329
0.50936 | 104.9057
0.50937 | 104.9323
0.50938 | 104.9525
0.50939 | 104.8885
0.5094 | 104.8677
0.50941 | 104.8636
0.50942 | 104.8734
0.50943 | 104.8725
0.50944 | 104.9304
0.50945 | 104.9639
0.50946 | 104.8969
0.50947 | 104.8794
0.50948 | 104.9039
0.50949 | 104.9206
0.5095 | 104.8854
0.50951 | 104.8671
0.50952 | 104.89
0.50953 | 104.9021
0.50954 | 104.9648
0.50955 | 104.9769
0.50956 | 104.9225
0.50957 | 104.8764
0.50958 | 104.8755
0.50959 | 104.8713
0.5096 | 104.8842
0.50961 | 104.8939
0.50962 | 104.9131
0.50963 | 104.9289
0.50964 | 104.9368
0.50965 | 104.9463
0.50966 | 104.9094
0.50967 | 104.867
0.50968 | 104.8865
0.50969 | 104.8952
0.5097 | 104.8998
0.50971 | 104.9128
0.50972 | 104.9394
0.50973 | 104.9195
0.50974 | 104.899
0.50975 | 104.8991
0.50976 | 104.9007
0.50977 | 104.8785
0.50978 | 104.8937
0.50979 | 104.9406
0.5098 | 104.9184
0.50981 | 104.8917
0.50982 | 104.8792
0.50983 | 104.8932
0.50984 | 104.9103
0.50985 | 104.9102
0.50986 | 104.8987
0.50987 | 104.8757
0.50988 | 104.9225
0.50989 | 104.9156
0.5099 | 104.9301
0.50991 | 104.8971
0.50992 | 104.8889
0.50993 | 104.8853
0.50994 | 104.8865
0.50995 | 104.9386
0.50996 | 104.9322
0.50997 | 104.8941
0.50998 | 104.9101
0.50999 | 104.9215
0.51 | 104.8844
0.51001 | 104.8804
0.51002 | 104.9239
0.51003 | 104.9411
0.51004 | 104.9033
0.51005 | 104.9315
0.51006 | 104.9366
0.51007 | 104.8857
0.51008 | 104.916
0.51009 | 104.9246
0.5101 | 104.8589
0.51011 | 104.9148
0.51012 | 104.9358
0.51013 | 104.9225
0.51014 | 104.9252
0.51015 | 104.9316
0.51016 | 104.9115
0.51017 | 104.8977
0.51018 | 104.9204
0.51019 | 104.9433
0.5102 | 104.8995
0.51021 | 104.9028
0.51022 | 104.9284
0.51023 | 104.9236
0.51024 | 104.9456
0.51025 | 104.94
0.51026 | 104.8809
0.51027 | 104.9027
0.51028 | 104.9427
0.51029 | 104.9292
0.5103 | 104.9136
0.51031 | 104.9348
0.51032 | 104.9321
0.51033 | 104.9191
0.51034 | 104.9757
0.51035 | 104.9308
0.51036 | 104.9018
0.51037 | 104.9288
0.51038 | 104.9398
0.51039 | 104.8851
0.5104 | 104.9407
0.51041 | 104.9814
0.51042 | 104.9225
0.51043 | 104.9461
0.51044 | 105.0033
0.51045 | 104.9141
0.51046 | 104.9061
0.51047 | 104.9492
0.51048 | 104.9264
0.51049 | 104.9078
0.5105 | 104.9745
0.51051 | 104.9631
0.51052 | 104.8911
0.51053 | 104.9519
0.51054 | 104.9576
0.51055 | 104.9085
0.51056 | 104.9528
0.51057 | 104.9758
0.51058 | 104.9429
0.51059 | 104.9439
0.5106 | 105.0211
0.51061 | 104.9429
0.51062 | 104.8632
0.51063 | 104.942
0.51064 | 104.964
0.51065 | 104.8953
0.51066 | 104.9577
0.51067 | 105.0004
0.51068 | 104.9292
0.51069 | 104.9288
0.5107 | 104.9812
0.51071 | 104.9419
0.51072 | 104.9173
0.51073 | 104.9685
0.51074 | 104.9631
0.51075 | 104.9749
0.51076 | 105.0064
0.51077 | 104.9329
0.51078 | 104.833
0.51079 | 104.9062
0.5108 | 104.9797
0.51081 | 104.8935
0.51082 | 104.9336
0.51083 | 105.0085
0.51084 | 104.9542
0.51085 | 104.9674
0.51086 | 104.998
0.51087 | 104.8969
0.51088 | 104.8819
0.51089 | 104.9373
0.5109 | 104.9412
0.51091 | 104.9178
0.51092 | 104.9889
0.51093 | 104.9489
0.51094 | 104.9089
0.51095 | 104.9631
0.51096 | 104.9741
0.51097 | 104.8598
0.51098 | 104.8725
0.51099 | 104.9937
0.511 | 104.9489
0.51101 | 104.9437
0.51102 | 104.9717
0.51103 | 104.945
0.51104 | 104.8852
0.51105 | 104.9605
0.51106 | 104.9488
0.51107 | 104.8406
0.51108 | 104.9072
0.51109 | 104.9618
0.5111 | 104.8857
0.51111 | 104.9438
0.51112 | 104.9881
0.51113 | 104.8949
0.51114 | 104.8799
0.51115 | 105.0007
0.51116 | 104.9316
0.51117 | 104.8863
0.51118 | 104.9794
0.51119 | 104.9135
0.5112 | 104.8731
0.51121 | 104.9601
0.51122 | 104.9644
0.51123 | 104.8485
0.51124 | 104.9126
0.51125 | 104.9592
0.51126 | 104.879
0.51127 | 104.8952
0.51128 | 104.989
0.51129 | 104.9029
0.5113 | 104.881
0.51131 | 104.9573
0.51132 | 104.891
0.51133 | 104.8988
0.51134 | 104.9573
0.51135 | 104.9254
0.51136 | 104.8537
0.51137 | 104.9155
0.51138 | 104.9213
0.51139 | 104.8621
0.5114 | 104.9437
0.51141 | 104.9679
0.51142 | 104.859
0.51143 | 104.8827
0.51144 | 104.9476
0.51145 | 104.9216
0.51146 | 104.9294
0.51147 | 104.9534
0.51148 | 104.8769
0.51149 | 104.876
0.5115 | 104.9388
0.51151 | 104.9107
0.51152 | 104.863
0.51153 | 104.918
0.51154 | 104.9176
0.51155 | 104.8904
0.51156 | 104.9622
0.51157 | 104.9428
0.51158 | 104.8145
0.51159 | 104.8782
0.5116 | 104.9384
0.51161 | 104.901
0.51162 | 104.9267
0.51163 | 104.9454
0.51164 | 104.8923
0.51165 | 104.887
0.51166 | 104.9397
0.51167 | 104.8529
0.51168 | 104.835
0.51169 | 104.9273
0.5117 | 104.9113
0.51171 | 104.9007
0.51172 | 104.9603
0.51173 | 104.9173
0.51174 | 104.841
0.51175 | 104.9169
0.51176 | 104.9241
0.51177 | 104.8254
0.51178 | 104.8524
0.51179 | 104.9425
0.5118 | 104.9123
0.51181 | 104.923
0.51182 | 104.9681
0.51183 | 104.8701
0.51184 | 104.8207
0.51185 | 104.9105
0.51186 | 104.8719
0.51187 | 104.8189
0.51188 | 104.9004
0.51189 | 104.9558
0.5119 | 104.8752
0.51191 | 104.8975
0.51192 | 104.9359
0.51193 | 104.8158
0.51194 | 104.8196
0.51195 | 104.9196
0.51196 | 104.879
0.51197 | 104.8519
0.51198 | 104.9543
0.51199 | 104.9351
0.512 | 104.8808
0.51201 | 104.9148
0.51202 | 104.8533
0.51203 | 104.8102
0.51204 | 104.8691
0.51205 | 104.9111
0.51206 | 104.855
0.51207 | 104.8824
0.51208 | 104.9428
0.51209 | 104.8457
0.5121 | 104.8965
0.51211 | 104.9419
0.51212 | 104.8583
0.51213 | 104.8392
0.51214 | 104.8972
0.51215 | 104.8963
0.51216 | 104.8669
0.51217 | 104.8893
0.51218 | 104.8864
0.51219 | 104.8295
0.5122 | 104.8749
0.51221 | 104.9047
0.51222 | 104.8441
0.51223 | 104.8489
0.51224 | 104.9253
0.51225 | 104.9051
0.51226 | 104.893
0.51227 | 104.9023
0.51228 | 104.8801
0.51229 | 104.8503
0.5123 | 104.9066
0.51231 | 104.8931
0.51232 | 104.8519
0.51233 | 104.8731
0.51234 | 104.8788
0.51235 | 104.8669
0.51236 | 104.8943
0.51237 | 104.9038
0.51238 | 104.8385
0.51239 | 104.8688
0.5124 | 104.9273
0.51241 | 104.9127
0.51242 | 104.8719
0.51243 | 104.89
0.51244 | 104.8664
0.51245 | 104.8715
0.51246 | 104.9264
0.51247 | 104.8901
0.51248 | 104.8337
0.51249 | 104.8809
0.5125 | 104.9135
0.51251 | 104.8874
0.51252 | 104.8803
0.51253 | 104.9267
0.51254 | 104.8926
0.51255 | 104.8901
0.51256 | 104.8945
0.51257 | 104.8482
0.51258 | 104.8922
0.51259 | 104.9165
0.5126 | 104.9154
0.51261 | 104.8747
0.51262 | 104.9237
0.51263 | 104.8852
0.51264 | 104.8382
0.51265 | 104.891
0.51266 | 104.915
0.51267 | 104.8869
0.51268 | 104.9202
0.51269 | 104.9355
0.5127 | 104.883
0.51271 | 104.9059
0.51272 | 104.9128
0.51273 | 104.8485
0.51274 | 104.879
0.51275 | 104.9229
0.51276 | 104.8991
0.51277 | 104.8985
0.51278 | 104.9373
0.51279 | 104.9176
0.5128 | 104.8793
0.51281 | 104.8937
0.51282 | 104.8815
0.51283 | 104.8718
0.51284 | 104.9206
0.51285 | 104.9402
0.51286 | 104.9047
0.51287 | 104.9109
0.51288 | 104.9074
0.51289 | 104.8596
0.5129 | 104.8807
0.51291 | 104.921
0.51292 | 104.8857
0.51293 | 104.8947
0.51294 | 104.9321
0.51295 | 104.8902
0.51296 | 104.8892
0.51297 | 104.9146
0.51298 | 104.859
0.51299 | 104.8506
0.513 | 104.9427
0.51301 | 104.9166
0.51302 | 104.86
0.51303 | 104.9094
0.51304 | 104.9136
0.51305 | 104.8853
0.51306 | 104.9135
0.51307 | 104.9283
0.51308 | 104.8667
0.51309 | 104.855
0.5131 | 104.9043
0.51311 | 104.8959
0.51312 | 104.863
0.51313 | 104.9189
0.51314 | 104.8939
0.51315 | 104.8739
0.51316 | 104.9124
0.51317 | 104.8933
0.51318 | 104.8708
0.51319 | 104.9071
0.5132 | 104.9189
0.51321 | 104.8858
0.51322 | 104.8999
0.51323 | 104.915
0.51324 | 104.8638
0.51325 | 104.8602
0.51326 | 104.9156
0.51327 | 104.8752
0.51328 | 104.8443
0.51329 | 104.9335
0.5133 | 104.9305
0.51331 | 104.8594
0.51332 | 104.9122
0.51333 | 104.9213
0.51334 | 104.8488
0.51335 | 104.866
0.51336 | 104.9065
0.51337 | 104.8745
0.51338 | 104.8898
0.51339 | 104.9243
0.5134 | 104.8708
0.51341 | 104.8731
0.51342 | 104.8859
0.51343 | 104.8966
0.51344 | 104.8848
0.51345 | 104.9161
0.51346 | 104.9074
0.51347 | 104.8689
0.51348 | 104.9089
0.51349 | 104.9287
0.5135 | 104.8935
0.51351 | 104.8733
0.51352 | 104.8463
0.51353 | 104.8434
0.51354 | 104.899
0.51355 | 104.9225
0.51356 | 104.9258
0.51357 | 104.9196
0.51358 | 104.9218
0.51359 | 104.8753
0.5136 | 104.8762
0.51361 | 104.9074
0.51362 | 104.8524
0.51363 | 104.8632
0.51364 | 104.9414
0.51365 | 104.9425
0.51366 | 104.873
0.51367 | 104.9011
0.51368 | 104.9057
0.51369 | 104.8519
0.5137 | 104.8792
0.51371 | 104.9407
0.51372 | 104.9191
0.51373 | 104.9159
0.51374 | 104.939
0.51375 | 104.8749
0.51376 | 104.8647
0.51377 | 104.8926
0.51378 | 104.8997
0.51379 | 104.8586
0.5138 | 104.8966
0.51381 | 104.9471
0.51382 | 104.8945
0.51383 | 104.925
0.51384 | 104.9414
0.51385 | 104.8876
0.51386 | 104.8697
0.51387 | 104.8869
0.51388 | 104.8937
0.51389 | 104.8716
0.5139 | 104.9407
0.51391 | 104.933
0.51392 | 104.8884
0.51393 | 104.9394
0.51394 | 104.9169
0.51395 | 104.8569
0.51396 | 104.8788
0.51397 | 104.9277
0.51398 | 104.8947
0.51399 | 104.8884
0.514 | 104.9469
0.51401 | 104.9588
0.51402 | 104.9154
0.51403 | 104.8943
0.51404 | 104.8809
0.51405 | 104.8467
0.51406 | 104.8633
0.51407 | 104.9341
0.51408 | 104.9092
0.51409 | 104.9238
0.5141 | 104.9536
0.51411 | 104.8962
0.51412 | 104.8815
0.51413 | 104.9089
0.51414 | 104.8684
0.51415 | 104.8398
0.51416 | 104.9052
0.51417 | 104.926
0.51418 | 104.9203
0.51419 | 104.9285
0.5142 | 104.907
0.51421 | 104.8608
0.51422 | 104.8356
0.51423 | 104.8997
0.51424 | 104.8516
0.51425 | 104.8654
0.51426 | 104.9131
0.51427 | 104.9266
0.51428 | 104.9361
0.51429 | 104.9295
0.5143 | 104.8867
0.51431 | 104.8442
0.51432 | 104.8577
0.51433 | 104.8647
0.51434 | 104.8987
0.51435 | 104.8911
0.51436 | 104.888
0.51437 | 104.9003
0.51438 | 104.9337
0.51439 | 104.928
0.5144 | 104.83
0.51441 | 104.8423
0.51442 | 104.8897
0.51443 | 104.8597
0.51444 | 104.9062
0.51445 | 104.9146
0.51446 | 104.896
0.51447 | 104.8808
0.51448 | 104.9109
0.51449 | 104.8867
0.5145 | 104.8202
0.51451 | 104.8843
0.51452 | 104.8472
0.51453 | 104.8509
0.51454 | 104.9393
0.51455 | 104.9303
0.51456 | 104.8456
0.51457 | 104.8559
0.51458 | 104.912
0.51459 | 104.8979
0.5146 | 104.8453
0.51461 | 104.8701
0.51462 | 104.8746
0.51463 | 104.8741
0.51464 | 104.9307
0.51465 | 104.881
0.51466 | 104.869
0.51467 | 104.8872
0.51468 | 104.8716
0.51469 | 104.8675
0.5147 | 104.8878
0.51471 | 104.8574
0.51472 | 104.8632
0.51473 | 104.9135
0.51474 | 104.9219
0.51475 | 104.9139
0.51476 | 104.8624
0.51477 | 104.8665
0.51478 | 104.8575
0.51479 | 104.8726
0.5148 | 104.8801
0.51481 | 104.8329
0.51482 | 104.8675
0.51483 | 104.8934
0.51484 | 104.8924
0.51485 | 104.8909
0.51486 | 104.899
0.51487 | 104.858
0.51488 | 104.885
0.51489 | 104.9176
0.5149 | 104.8746
0.51491 | 104.842
0.51492 | 104.8772
0.51493 | 104.8638
0.51494 | 104.8839
0.51495 | 104.9067
0.51496 | 104.8541
0.51497 | 104.8475
0.51498 | 104.8783
0.51499 | 104.9207
0.515 | 104.8713
0.51501 | 104.8729
0.51502 | 104.8659
0.51503 | 104.8782
0.51504 | 104.9014
0.51505 | 104.9039
0.51506 | 104.8879
0.51507 | 104.8877
0.51508 | 104.8716
0.51509 | 104.8767
0.5151 | 104.8686
0.51511 | 104.8572
0.51512 | 104.8544
0.51513 | 104.8682
0.51514 | 104.918
0.51515 | 104.918
0.51516 | 104.8878
0.51517 | 104.8805
0.51518 | 104.8932
0.51519 | 104.8639
0.5152 | 104.8532
0.51521 | 104.8486
0.51522 | 104.8345
0.51523 | 104.8816
0.51524 | 104.9018
0.51525 | 104.8885
0.51526 | 104.8811
0.51527 | 104.8969
0.51528 | 104.8624
0.51529 | 104.8668
0.5153 | 104.8794
0.51531 | 104.847
0.51532 | 104.866
0.51533 | 104.8943
0.51534 | 104.9197
0.51535 | 104.8822
0.51536 | 104.8913
0.51537 | 104.844
0.51538 | 104.8613
0.51539 | 104.8665
0.5154 | 104.8925
0.51541 | 104.8693
0.51542 | 104.8675
0.51543 | 104.8859
0.51544 | 104.8817
0.51545 | 104.8923
0.51546 | 104.8772
0.51547 | 104.8693
0.51548 | 104.8433
0.51549 | 104.8788
0.5155 | 104.8566
0.51551 | 104.8432
0.51552 | 104.8636
0.51553 | 104.9035
0.51554 | 104.876
0.51555 | 104.9077
0.51556 | 104.9044
0.51557 | 104.8216
0.51558 | 104.8507
0.51559 | 104.9007
0.5156 | 104.8417
0.51561 | 104.8276
0.51562 | 104.8792
0.51563 | 104.8891
0.51564 | 104.9018
0.51565 | 104.9074
0.51566 | 104.8721
0.51567 | 104.8242
0.51568 | 104.8512
0.51569 | 104.8441
0.5157 | 104.8672
0.51571 | 104.8883
0.51572 | 104.8816
0.51573 | 104.8857
0.51574 | 104.8833
0.51575 | 104.8779
0.51576 | 104.869
0.51577 | 104.8392
0.51578 | 104.8276
0.51579 | 104.8597
0.5158 | 104.8715
0.51581 | 104.8971
0.51582 | 104.8942
0.51583 | 104.869
0.51584 | 104.8838
0.51585 | 104.8747
0.51586 | 104.8298
0.51587 | 104.8227
0.51588 | 104.8619
0.51589 | 104.8788
0.5159 | 104.8665
0.51591 | 104.895
0.51592 | 104.8865
0.51593 | 104.8729
0.51594 | 104.8886
0.51595 | 104.876
0.51596 | 104.8476
0.51597 | 104.8297
0.51598 | 104.8275
0.51599 | 104.876
0.516 | 104.9105
0.51601 | 104.9135
0.51602 | 104.8829
0.51603 | 104.8681
0.51604 | 104.8703
0.51605 | 104.8652
0.51606 | 104.8673
0.51607 | 104.8611
0.51608 | 104.8584
0.51609 | 104.8399
0.5161 | 104.9057
0.51611 | 104.9077
0.51612 | 104.8641
0.51613 | 104.8763
0.51614 | 104.8432
0.51615 | 104.8541
0.51616 | 104.8454
0.51617 | 104.8708
0.51618 | 104.8945
0.51619 | 104.8886
0.5162 | 104.8952
0.51621 | 104.8768
0.51622 | 104.8632
0.51623 | 104.8672
0.51624 | 104.8485
0.51625 | 104.8687
0.51626 | 104.9013
0.51627 | 104.8423
0.51628 | 104.836
0.51629 | 104.8856
0.5163 | 104.9136
0.51631 | 104.8646
0.51632 | 104.8686
0.51633 | 104.9008
0.51634 | 104.849
0.51635 | 104.8587
0.51636 | 104.8896
0.51637 | 104.8383
0.51638 | 104.8393
0.51639 | 104.8927
0.5164 | 104.8486
0.51641 | 104.8592
0.51642 | 104.8717
0.51643 | 104.876
0.51644 | 104.8314
0.51645 | 104.9099
0.51646 | 104.9156
0.51647 | 104.8372
0.51648 | 104.8345
0.51649 | 104.8913
0.5165 | 104.86
0.51651 | 104.8328
0.51652 | 104.9126
0.51653 | 104.8426
0.51654 | 104.8052
0.51655 | 104.8623
0.51656 | 104.8687
0.51657 | 104.8206
0.51658 | 104.8477
0.51659 | 104.9
0.5166 | 104.8375
0.51661 | 104.8747
0.51662 | 104.9107
0.51663 | 104.8449
0.51664 | 104.8327
0.51665 | 104.8625
0.51666 | 104.8214
0.51667 | 104.7995
0.51668 | 104.855
0.51669 | 104.857
0.5167 | 104.8548
0.51671 | 104.8926
0.51672 | 104.8522
0.51673 | 104.7974
0.51674 | 104.8334
0.51675 | 104.8918
0.51676 | 104.8429
0.51677 | 104.8495
0.51678 | 104.8753
0.51679 | 104.8288
0.5168 | 104.8456
0.51681 | 104.8833
0.51682 | 104.8705
0.51683 | 104.8127
0.51684 | 104.8401
0.51685 | 104.8326
0.51686 | 104.8304
0.51687 | 104.8665
0.51688 | 104.8665
0.51689 | 104.8683
0.5169 | 104.8744
0.51691 | 104.8542
0.51692 | 104.8063
0.51693 | 104.8429
0.51694 | 104.8622
0.51695 | 104.8276
0.51696 | 104.867
0.51697 | 104.9044
0.51698 | 104.8564
0.51699 | 104.8412
0.517 | 104.8693
0.51701 | 104.847
0.51702 | 104.8203
0.51703 | 104.8468
0.51704 | 104.8421
0.51705 | 104.8398
0.51706 | 104.8666
0.51707 | 104.8952
0.51708 | 104.8583
0.51709 | 104.8668
0.5171 | 104.888
0.51711 | 104.8289
0.51712 | 104.7878
0.51713 | 104.8275
0.51714 | 104.8561
0.51715 | 104.8521
0.51716 | 104.8818
0.51717 | 104.8736
0.51718 | 104.8509
0.51719 | 104.8335
0.5172 | 104.8505
0.51721 | 104.8101
0.51722 | 104.8168
0.51723 | 104.8662
0.51724 | 104.8669
0.51725 | 104.8841
0.51726 | 104.8416
0.51727 | 104.8358
0.51728 | 104.8363
0.51729 | 104.8319
0.5173 | 104.8369
0.51731 | 104.827
0.51732 | 104.8541
0.51733 | 104.8703
0.51734 | 104.8701
0.51735 | 104.8485
0.51736 | 104.8656
0.51737 | 104.8574
0.51738 | 104.8285
0.51739 | 104.8379
0.5174 | 104.8825
0.51741 | 104.8527
0.51742 | 104.8091
0.51743 | 104.8613
0.51744 | 104.8514
0.51745 | 104.8318
0.51746 | 104.8429
0.51747 | 104.8424
0.51748 | 104.8342
0.51749 | 104.8207
0.5175 | 104.8552
0.51751 | 104.8718
0.51752 | 104.8323
0.51753 | 104.888
0.51754 | 104.8552
0.51755 | 104.8102
0.51756 | 104.8533
0.51757 | 104.8149
0.51758 | 104.8112
0.51759 | 104.854
0.5176 | 104.8524
0.51761 | 104.8168
0.51762 | 104.8437
0.51763 | 104.8538
0.51764 | 104.8123
0.51765 | 104.8561
0.51766 | 104.8455
0.51767 | 104.8047
0.51768 | 104.8427
0.51769 | 104.8641
0.5177 | 104.8585
0.51771 | 104.8151
0.51772 | 104.8514
0.51773 | 104.8063
0.51774 | 104.8215
0.51775 | 104.8626
0.51776 | 104.8294
0.51777 | 104.8169
0.51778 | 104.8511
0.51779 | 104.8433
0.5178 | 104.8215
0.51781 | 104.8441
0.51782 | 104.8545
0.51783 | 104.8024
0.51784 | 104.8231
0.51785 | 104.8547
0.51786 | 104.7962
0.51787 | 104.8246
0.51788 | 104.8722
0.51789 | 104.8545
0.5179 | 104.8242
0.51791 | 104.8641
0.51792 | 104.8002
0.51793 | 104.7908
0.51794 | 104.8788
0.51795 | 104.8667
0.51796 | 104.8222
0.51797 | 104.8371
0.51798 | 104.8464
0.51799 | 104.7977
0.518 | 104.838
0.51801 | 104.8809
0.51802 | 104.8005
0.51803 | 104.8402
0.51804 | 104.8597
0.51805 | 104.8486
0.51806 | 104.8272
0.51807 | 104.8751
0.51808 | 104.8238
0.51809 | 104.793
0.5181 | 104.8546
0.51811 | 104.7983
0.51812 | 104.7734
0.51813 | 104.8637
0.51814 | 104.8854
0.51815 | 104.8039
0.51816 | 104.8433
0.51817 | 104.8718
0.51818 | 104.8221
0.51819 | 104.8511
0.5182 | 104.8874
0.51821 | 104.8144
0.51822 | 104.7953
0.51823 | 104.8417
0.51824 | 104.8703
0.51825 | 104.8369
0.51826 | 104.8505
0.51827 | 104.8191
0.51828 | 104.8003
0.51829 | 104.8261
0.5183 | 104.8542
0.51831 | 104.8654
0.51832 | 104.8446
0.51833 | 104.8447
0.51834 | 104.8481
0.51835 | 104.8738
0.51836 | 104.8384
0.51837 | 104.8178
0.51838 | 104.8289
0.51839 | 104.8556
0.5184 | 104.8305
0.51841 | 104.8315
0.51842 | 104.8332
0.51843 | 104.7873
0.51844 | 104.8104
0.51845 | 104.8739
0.51846 | 104.8755
0.51847 | 104.8284
0.51848 | 104.8421
0.51849 | 104.834
0.5185 | 104.8545
0.51851 | 104.8802
0.51852 | 104.8431
0.51853 | 104.8054
0.51854 | 104.8397
0.51855 | 104.8565
0.51856 | 104.8333
0.51857 | 104.8011
0.51858 | 104.8386
0.51859 | 104.8376
0.5186 | 104.8184
0.51861 | 104.8527
0.51862 | 104.8196
0.51863 | 104.8255
0.51864 | 104.8579
0.51865 | 104.8363
0.51866 | 104.8044
0.51867 | 104.8007
0.51868 | 104.8658
0.51869 | 104.8346
0.5187 | 104.8078
0.51871 | 104.876
0.51872 | 104.8306
0.51873 | 104.7823
0.51874 | 104.8371
0.51875 | 104.8428
0.51876 | 104.7944
0.51877 | 104.8127
0.51878 | 104.8689
0.51879 | 104.8309
0.5188 | 104.8503
0.51881 | 104.8531
0.51882 | 104.8008
0.51883 | 104.8127
0.51884 | 104.8624
0.51885 | 104.8597
0.51886 | 104.7832
0.51887 | 104.8289
0.51888 | 104.8367
0.51889 | 104.7938
0.5189 | 104.8181
0.51891 | 104.8378
0.51892 | 104.7724
0.51893 | 104.8009
0.51894 | 104.8753
0.51895 | 104.8736
0.51896 | 104.8194
0.51897 | 104.8181
0.51898 | 104.8504
0.51899 | 104.8153
0.519 | 104.8315
0.51901 | 104.8451
0.51902 | 104.7587
0.51903 | 104.7579
0.51904 | 104.8589
0.51905 | 104.8654
0.51906 | 104.816
0.51907 | 104.8273
0.51908 | 104.8409
0.51909 | 104.7963
0.5191 | 104.8502
0.51911 | 104.887
0.51912 | 104.8096
0.51913 | 104.8083
0.51914 | 104.8584
0.51915 | 104.8543
0.51916 | 104.8284
0.51917 | 104.8155
0.51918 | 104.8101
0.51919 | 104.7963
0.5192 | 104.8127
0.51921 | 104.8012
0.51922 | 104.8037
0.51923 | 104.8319
0.51924 | 104.8577
0.51925 | 104.9001
0.51926 | 104.8535
0.51927 | 104.794
0.51928 | 104.7963
0.51929 | 104.8296
0.5193 | 104.8152
0.51931 | 104.8184
0.51932 | 104.8367
0.51933 | 104.8338
0.51934 | 104.8211
0.51935 | 104.8485
0.51936 | 104.8611
0.51937 | 104.7964
0.51938 | 104.7845
0.51939 | 104.8468
0.5194 | 104.8257
0.51941 | 104.8233
0.51942 | 104.8901
0.51943 | 104.8699
0.51944 | 104.8026
0.51945 | 104.8392
0.51946 | 104.8298
0.51947 | 104.7721
0.51948 | 104.8013
0.51949 | 104.8434
0.5195 | 104.7849
0.51951 | 104.8332
0.51952 | 104.882
0.51953 | 104.8193
0.51954 | 104.8389
0.51955 | 104.8647
0.51956 | 104.7969
0.51957 | 104.7849
0.51958 | 104.8817
0.51959 | 104.8458
0.5196 | 104.813
0.51961 | 104.8607
0.51962 | 104.8458
0.51963 | 104.7863
0.51964 | 104.8278
0.51965 | 104.8563
0.51966 | 104.7755
0.51967 | 104.7915
0.51968 | 104.8605
0.51969 | 104.8302
0.5197 | 104.8125
0.51971 | 104.8603
0.51972 | 104.8189
0.51973 | 104.7822
0.51974 | 104.8577
0.51975 | 104.857
0.51976 | 104.7623
0.51977 | 104.8099
0.51978 | 104.844
0.51979 | 104.8157
0.5198 | 104.8024
0.51981 | 104.8311
0.51982 | 104.8116
0.51983 | 104.7539
0.51984 | 104.8248
0.51985 | 104.838
0.51986 | 104.8133
0.51987 | 104.854
0.51988 | 104.8515
0.51989 | 104.7751
0.5199 | 104.8352
0.51991 | 104.8557
0.51992 | 104.7588
0.51993 | 104.8149
0.51994 | 104.8648
0.51995 | 104.7721
0.51996 | 104.7926
0.51997 | 104.8388
0.51998 | 104.8017
0.51999 | 104.778
0.52 | 104.84
0.52001 | 104.8267
0.52002 | 104.7774
0.52003 | 104.8497
0.52004 | 104.8497
0.52005 | 104.8
0.52006 | 104.8084
0.52007 | 104.7991
0.52008 | 104.797
0.52009 | 104.8013
0.5201 | 104.8504
0.52011 | 104.7925
0.52012 | 104.7714
0.52013 | 104.83
0.52014 | 104.8427
0.52015 | 104.8097
0.52016 | 104.8408
0.52017 | 104.8187
0.52018 | 104.7927
0.52019 | 104.844
0.5202 | 104.8455
0.52021 | 104.8259
0.52022 | 104.8143
0.52023 | 104.8141
0.52024 | 104.7916
0.52025 | 104.7916
0.52026 | 104.8054
0.52027 | 104.7808
0.52028 | 104.8141
0.52029 | 104.8753
0.5203 | 104.8419
0.52031 | 104.8073
0.52032 | 104.7919
0.52033 | 104.8212
0.52034 | 104.7966
0.52035 | 104.8022
0.52036 | 104.8084
0.52037 | 104.816
0.52038 | 104.8296
0.52039 | 104.8181
0.5204 | 104.8699
0.52041 | 104.8557
0.52042 | 104.7814
0.52043 | 104.7808
0.52044 | 104.8052
0.52045 | 104.7983
0.52046 | 104.8283
0.52047 | 104.8328
0.52048 | 104.8008
0.52049 | 104.834
0.5205 | 104.8353
0.52051 | 104.8246
0.52052 | 104.7884
0.52053 | 104.8015
0.52054 | 104.7957
0.52055 | 104.8406
0.52056 | 104.8678
0.52057 | 104.8552
0.52058 | 104.8294
0.52059 | 104.8111
0.5206 | 104.7862
0.52061 | 104.7795
0.52062 | 104.7685
0.52063 | 104.7859
0.52064 | 104.8108
0.52065 | 104.8314
0.52066 | 104.8725
0.52067 | 104.8379
0.52068 | 104.8164
0.52069 | 104.821
0.5207 | 104.8021
0.52071 | 104.8074
0.52072 | 104.8073
0.52073 | 104.8404
0.52074 | 104.8205
0.52075 | 104.8007
0.52076 | 104.8197
0.52077 | 104.8207
0.52078 | 104.7736
0.52079 | 104.778
0.5208 | 104.8341
0.52081 | 104.7931
0.52082 | 104.8152
0.52083 | 104.8736
0.52084 | 104.868
0.52085 | 104.821
0.52086 | 104.8438
0.52087 | 104.8142
0.52088 | 104.774
0.52089 | 104.763
0.5209 | 104.7931
0.52091 | 104.7722
0.52092 | 104.8147
0.52093 | 104.8339
0.52094 | 104.8369
0.52095 | 104.8171
0.52096 | 104.8351
0.52097 | 104.7951
0.52098 | 104.7996
0.52099 | 104.8257
0.521 | 104.8243
0.52101 | 104.8373
0.52102 | 104.8177
0.52103 | 104.8551
0.52104 | 104.7777
0.52105 | 104.7618
0.52106 | 104.8064
0.52107 | 104.7862
0.52108 | 104.796
0.52109 | 104.8277
0.5211 | 104.8472
0.52111 | 104.8483
0.52112 | 104.8322
0.52113 | 104.8097
0.52114 | 104.7651
0.52115 | 104.7829
0.52116 | 104.8338
0.52117 | 104.7998
0.52118 | 104.8278
0.52119 | 104.8407
0.5212 | 104.8016
0.52121 | 104.8107
0.52122 | 104.816
0.52123 | 104.7781
0.52124 | 104.7578
0.52125 | 104.8088
0.52126 | 104.8211
0.52127 | 104.8136
0.52128 | 104.8647
0.52129 | 104.8584
0.5213 | 104.8155
0.52131 | 104.8302
0.52132 | 104.7957
0.52133 | 104.7363
0.52134 | 104.7935
0.52135 | 104.8859
0.52136 | 104.8067
0.52137 | 104.8027
0.52138 | 104.8547
0.52139 | 104.7991
0.5214 | 104.7559
0.52141 | 104.8223
0.52142 | 104.8395
0.52143 | 104.7539
0.52144 | 104.7907
0.52145 | 104.9173
0.52146 | 104.8289
0.52147 | 104.8179
0.52148 | 104.8562
0.52149 | 104.7986
0.5215 | 104.7763
0.52151 | 104.8545
0.52152 | 104.8199
0.52153 | 104.7705
0.52154 | 104.8526
0.52155 | 104.8739
0.52156 | 104.8069
0.52157 | 104.8106
0.52158 | 104.8624
0.52159 | 104.7743
0.5216 | 104.8086
0.52161 | 104.895
0.52162 | 104.872
0.52163 | 104.8371
0.52164 | 104.8669
0.52165 | 104.8513
0.52166 | 104.7791
0.52167 | 104.7881
0.52168 | 104.8357
0.52169 | 104.7821
0.5217 | 104.8151
0.52171 | 104.9014
0.52172 | 104.8451
0.52173 | 104.8272
0.52174 | 104.8798
0.52175 | 104.848
0.52176 | 104.8058
0.52177 | 104.8117
0.52178 | 104.8396
0.52179 | 104.8095
0.5218 | 104.8416
0.52181 | 104.8939
0.52182 | 104.8461
0.52183 | 104.816
0.52184 | 104.8311
0.52185 | 104.8261
0.52186 | 104.7866
0.52187 | 104.8132
0.52188 | 104.8779
0.52189 | 104.855
0.5219 | 104.8568
0.52191 | 104.8996
0.52192 | 104.8345
0.52193 | 104.8005
0.52194 | 104.8278
0.52195 | 104.8037
0.52196 | 104.7759
0.52197 | 104.8089
0.52198 | 104.8514
0.52199 | 104.8822
0.522 | 104.8744
0.52201 | 104.8829
0.52202 | 104.8328
0.52203 | 104.808
0.52204 | 104.8067
0.52205 | 104.8054
0.52206 | 104.8368
0.52207 | 104.8554
0.52208 | 104.871
0.52209 | 104.889
0.5221 | 104.8904
0.52211 | 104.8239
0.52212 | 104.8175
0.52213 | 104.8462
0.52214 | 104.796
0.52215 | 104.842
0.52216 | 104.8842
0.52217 | 104.8508
0.52218 | 104.8421
0.52219 | 104.8906
0.5222 | 104.8425
0.52221 | 104.7733
0.52222 | 104.8241
0.52223 | 104.838
0.52224 | 104.8015
0.52225 | 104.8807
0.52226 | 104.8943
0.52227 | 104.8322
0.52228 | 104.8649
0.52229 | 104.8878
0.5223 | 104.8578
0.52231 | 104.7871
0.52232 | 104.8431
0.52233 | 104.8048
0.52234 | 104.8263
0.52235 | 104.8989
0.52236 | 104.8747
0.52237 | 104.8147
0.52238 | 104.8684
0.52239 | 104.91
0.5224 | 104.8378
0.52241 | 104.8548
0.52242 | 104.8722
0.52243 | 104.8164
0.52244 | 104.8558
0.52245 | 104.9197
0.52246 | 104.8664
0.52247 | 104.8285
0.52248 | 104.8645
0.52249 | 104.8111
0.5225 | 104.7919
0.52251 | 104.8994
0.52252 | 104.8953
0.52253 | 104.8363
0.52254 | 104.8759
0.52255 | 104.9046
0.52256 | 104.8369
0.52257 | 104.8369
0.52258 | 104.8978
0.52259 | 104.847
0.5226 | 104.8505
0.52261 | 104.8709
0.52262 | 104.8105
0.52263 | 104.8186
0.52264 | 104.8794
0.52265 | 104.882
0.52266 | 104.8448
0.52267 | 104.8838
0.52268 | 104.8878
0.52269 | 104.8324
0.5227 | 104.8991
0.52271 | 104.9059
0.52272 | 104.8434
0.52273 | 104.8495
0.52274 | 104.8829
0.52275 | 104.8268
0.52276 | 104.8341
0.52277 | 104.9059
0.52278 | 104.8535
0.52279 | 104.8525
0.5228 | 104.9273
0.52281 | 104.8675
0.52282 | 104.8352
0.52283 | 104.8985
0.52284 | 104.8535
0.52285 | 104.8076
0.52286 | 104.9131
0.52287 | 104.8783
0.52288 | 104.8454
0.52289 | 104.9419
0.5229 | 104.9179
0.52291 | 104.8169
0.52292 | 104.8238
0.52293 | 104.9135
0.52294 | 104.8227
0.52295 | 104.8436
0.52296 | 104.9204
0.52297 | 104.8502
0.52298 | 104.8245
0.52299 | 104.9574
0.523 | 104.8893
0.52301 | 104.8131
0.52302 | 104.858
0.52303 | 104.8624
0.52304 | 104.8443
0.52305 | 104.9114
0.52306 | 104.9277
0.52307 | 104.8695
0.52308 | 104.8632
0.52309 | 104.9109
0.5231 | 104.8431
0.52311 | 104.8203
0.52312 | 104.8764
0.52313 | 104.8565
0.52314 | 104.8357
0.52315 | 104.915
0.52316 | 104.899
0.52317 | 104.8792
0.52318 | 104.9355
0.52319 | 104.9098
0.5232 | 104.8483
0.52321 | 104.8784
0.52322 | 104.8783
0.52323 | 104.8298
0.52324 | 104.894
0.52325 | 104.9146
0.52326 | 104.8533
0.52327 | 104.8555
0.52328 | 104.9257
0.52329 | 104.8638
0.5233 | 104.833
0.52331 | 104.8992
0.52332 | 104.8931
0.52333 | 104.899
0.52334 | 104.9601
0.52335 | 104.9109
0.52336 | 104.866
0.52337 | 104.8841
0.52338 | 104.892
0.52339 | 104.8618
0.5234 | 104.872
0.52341 | 104.8818
0.52342 | 104.8348
0.52343 | 104.8931
0.52344 | 104.9643
0.52345 | 104.9062
0.52346 | 104.8613
0.52347 | 104.9128
0.52348 | 104.9092
0.52349 | 104.8881
0.5235 | 104.9357
0.52351 | 104.908
0.52352 | 104.8722
0.52353 | 104.9248
0.52354 | 104.9202
0.52355 | 104.8731
0.52356 | 104.8637
0.52357 | 104.8867
0.52358 | 104.8841
0.52359 | 104.9104
0.5236 | 104.9423
0.52361 | 104.9126
0.52362 | 104.922
0.52363 | 104.9646
0.52364 | 104.9319
0.52365 | 104.905
0.52366 | 104.9037
0.52367 | 104.8932
0.52368 | 104.9147
0.52369 | 104.9395
0.5237 | 104.9358
0.52371 | 104.916
0.52372 | 104.9093
0.52373 | 104.9249
0.52374 | 104.9408
0.52375 | 104.9166
0.52376 | 104.924
0.52377 | 104.9321
0.52378 | 104.9495
0.52379 | 104.9889
0.5238 | 104.9456
0.52381 | 104.9258
0.52382 | 104.9075
0.52383 | 104.9378
0.52384 | 104.9661
0.52385 | 104.9639
0.52386 | 104.9538
0.52387 | 104.9195
0.52388 | 104.9482
0.52389 | 104.9684
0.5239 | 104.9334
0.52391 | 104.9558
0.52392 | 104.9417
0.52393 | 104.9365
0.52394 | 104.9789
0.52395 | 104.9786
0.52396 | 104.9618
0.52397 | 104.9564
0.52398 | 104.994
0.52399 | 104.986
0.524 | 104.9306
0.52401 | 104.9447
0.52402 | 104.9577
0.52403 | 104.9552
0.52404 | 105.0084
0.52405 | 105.021
0.52406 | 104.9547
0.52407 | 104.9205
0.52408 | 104.9664
0.52409 | 104.9822
0.5241 | 104.9865
0.52411 | 104.9817
0.52412 | 104.9726
0.52413 | 104.9732
0.52414 | 105.0032
0.52415 | 105.0242
0.52416 | 104.9913
0.52417 | 104.9318
0.52418 | 104.9538
0.52419 | 104.9587
0.5242 | 104.9537
0.52421 | 104.9743
0.52422 | 104.9795
0.52423 | 104.9754
0.52424 | 105.0166
0.52425 | 105.0403
0.52426 | 104.9977
0.52427 | 104.9326
0.52428 | 105.0067
0.52429 | 104.9748
0.5243 | 104.9424
0.52431 | 105.0087
0.52432 | 105.0363
0.52433 | 104.9772
0.52434 | 104.9677
0.52435 | 105.0217
0.52436 | 104.9851
0.52437 | 104.9433
0.52438 | 104.9765
0.52439 | 104.9886
0.5244 | 105.0015
0.52441 | 105.0226
0.52442 | 105.0121
0.52443 | 105.0145
0.52444 | 105.0291
0.52445 | 105.0157
0.52446 | 104.9572
0.52447 | 104.9707
0.52448 | 105.0015
0.52449 | 104.9952
0.5245 | 105.0065
0.52451 | 105.0291
0.52452 | 104.9863
0.52453 | 104.953
0.52454 | 105.0019
0.52455 | 105.0158
0.52456 | 105.0215
0.52457 | 105.0132
0.52458 | 104.97
0.52459 | 104.9978
0.5246 | 105.0635
0.52461 | 105.0235
0.52462 | 104.9804
0.52463 | 104.9785
0.52464 | 104.9783
0.52465 | 104.9758
0.52466 | 105.0276
0.52467 | 105.028
0.52468 | 104.9685
0.52469 | 104.9945
0.5247 | 105.0297
0.52471 | 104.9809
0.52472 | 105.0074
0.52473 | 105.0172
0.52474 | 104.9686
0.52475 | 105.0161
0.52476 | 105.072
0.52477 | 105.0167
0.52478 | 104.9716
0.52479 | 105.036
0.5248 | 105.0238
0.52481 | 104.9592
0.52482 | 104.9812
0.52483 | 104.9947
0.52484 | 104.9768
0.52485 | 104.9909
0.52486 | 105.0537
0.52487 | 105.0147
0.52488 | 104.9536
0.52489 | 105.0123
0.5249 | 104.9857
0.52491 | 105
0.52492 | 105.0227
0.52493 | 104.9904
0.52494 | 104.9744
0.52495 | 104.9944
0.52496 | 105.0006
0.52497 | 104.9674
0.52498 | 104.9375
0.52499 | 104.9359
0.525 | 104.9123
0.52501 | 104.9658
0.52502 | 105.0233
0.52503 | 104.9808
0.52504 | 105.0103
0.52505 | 104.9879
0.52506 | 104.9373
0.52507 | 104.9237
0.52508 | 104.9804
0.52509 | 104.9294
0.5251 | 104.8982
0.52511 | 104.9286
0.52512 | 104.936
0.52513 | 104.9109
0.52514 | 104.9349
0.52515 | 104.9553
0.52516 | 104.8908
0.52517 | 104.887
0.52518 | 104.8947
0.52519 | 104.9124
0.5252 | 104.9305
0.52521 | 104.9763
0.52522 | 104.9224
0.52523 | 104.8658
0.52524 | 104.8742
0.52525 | 104.8928
0.52526 | 104.8254
0.52527 | 104.7866
0.52528 | 104.8114
0.52529 | 104.8469
0.5253 | 104.8644
0.52531 | 104.9221
0.52532 | 104.8891
0.52533 | 104.8272
0.52534 | 104.8121
0.52535 | 104.7999
0.52536 | 104.8078
0.52537 | 104.8182
0.52538 | 104.8143
0.52539 | 104.8236
0.5254 | 104.8362
0.52541 | 104.8288
0.52542 | 104.7849
0.52543 | 104.7505
0.52544 | 104.7618
0.52545 | 104.7505
0.52546 | 104.7585
0.52547 | 104.7548
0.52548 | 104.7634
0.52549 | 104.7955
0.5255 | 104.7909
0.52551 | 104.7455
0.52552 | 104.7422
0.52553 | 104.6857
0.52554 | 104.6907
0.52555 | 104.6855
0.52556 | 104.7026
0.52557 | 104.6869
0.52558 | 104.7145
0.52559 | 104.717
0.5256 | 104.7142
0.52561 | 104.6881
0.52562 | 104.6505
0.52563 | 104.6531
0.52564 | 104.6507
0.52565 | 104.6352
0.52566 | 104.6788
0.52567 | 104.6823
0.52568 | 104.6352
0.52569 | 104.6394
0.5257 | 104.6501
0.52571 | 104.6214
0.52572 | 104.5624
0.52573 | 104.6134
0.52574 | 104.6243
0.52575 | 104.5716
0.52576 | 104.5919
0.52577 | 104.5974
0.52578 | 104.5538
0.52579 | 104.5891
0.5258 | 104.5592
0.52581 | 104.556
0.52582 | 104.5304
0.52583 | 104.555
0.52584 | 104.5854
0.52585 | 104.5586
0.52586 | 104.5461
0.52587 | 104.4965
0.52588 | 104.4911
0.52589 | 104.523
0.5259 | 104.5043
0.52591 | 104.4657
0.52592 | 104.4514
0.52593 | 104.4758
0.52594 | 104.4945
0.52595 | 104.4773
0.52596 | 104.464
0.52597 | 104.4436
0.52598 | 104.4406
0.52599 | 104.4533
0.526 | 104.446
0.52601 | 104.4389
0.52602 | 104.4355
0.52603 | 104.3953
0.52604 | 104.4236
0.52605 | 104.3857
0.52606 | 104.3408
0.52607 | 104.3488
0.52608 | 104.3711
0.52609 | 104.3873
0.5261 | 104.4036
0.52611 | 104.3996
0.52612 | 104.3415
0.52613 | 104.3002
0.52614 | 104.3724
0.52615 | 104.3373
0.52616 | 104.3
0.52617 | 104.2964
0.52618 | 104.2956
0.52619 | 104.2952
0.5262 | 104.3237
0.52621 | 104.3136
0.52622 | 104.2206
0.52623 | 104.2488
0.52624 | 104.2962
0.52625 | 104.2514
0.52626 | 104.2384
0.52627 | 104.2766
0.52628 | 104.2445
0.52629 | 104.2502
0.5263 | 104.2917
0.52631 | 104.2123
0.52632 | 104.1247
0.52633 | 104.1528
0.52634 | 104.1492
0.52635 | 104.1581
0.52636 | 104.2251
0.52637 | 104.2078
0.52638 | 104.1619
0.52639 | 104.1994
0.5264 | 104.2018
0.52641 | 104.091
0.52642 | 104.0797
0.52643 | 104.1078
0.52644 | 104.0818
0.52645 | 104.1256
0.52646 | 104.1897
0.52647 | 104.1034
0.52648 | 104.0472
0.52649 | 104.1275
0.5265 | 104.0623
0.52651 | 104.0113
0.52652 | 104.0841
0.52653 | 104.0517
0.52654 | 104.0145
0.52655 | 104.0873
0.52656 | 104.0758
0.52657 | 104.0049
0.52658 | 104.0182
0.52659 | 103.9841
0.5266 | 103.9526
0.52661 | 103.9822
0.52662 | 103.9998
0.52663 | 103.9529
0.52664 | 104.0057
0.52665 | 104.0319
0.52666 | 103.9613
0.52667 | 103.9326
0.52668 | 103.9608
0.52669 | 103.9024
0.5267 | 103.8894
0.52671 | 103.9487
0.52672 | 103.8829
0.52673 | 103.8771
0.52674 | 103.9606
0.52675 | 103.9689
0.52676 | 103.8558
0.52677 | 103.873
0.52678 | 103.9069
0.52679 | 103.8306
0.5268 | 103.865
0.52681 | 103.9011
0.52682 | 103.8245
0.52683 | 103.8096
0.52684 | 103.8644
0.52685 | 103.8091
0.52686 | 103.8035
0.52687 | 103.8167
0.52688 | 103.7877
0.52689 | 103.7682
0.5269 | 103.8256
0.52691 | 103.8161
0.52692 | 103.7617
0.52693 | 103.7917
0.52694 | 103.7859
0.52695 | 103.7201
0.52696 | 103.7739
0.52697 | 103.7501
0.52698 | 103.6673
0.52699 | 103.6917
0.527 | 103.7343
0.52701 | 103.6908
0.52702 | 103.6851
0.52703 | 103.7255
0.52704 | 103.7084
0.52705 | 103.6882
0.52706 | 103.7345
0.52707 | 103.6563
0.52708 | 103.6198
0.52709 | 103.6679
0.5271 | 103.6435
0.52711 | 103.6029
0.52712 | 103.6185
0.52713 | 103.6296
0.52714 | 103.6049
0.52715 | 103.6126
0.52716 | 103.6233
0.52717 | 103.5766
0.52718 | 103.5809
0.52719 | 103.5915
0.5272 | 103.5703
0.52721 | 103.5387
0.52722 | 103.5572
0.52723 | 103.5777
0.52724 | 103.5319
0.52725 | 103.5346
0.52726 | 103.5397
0.52727 | 103.4926
0.52728 | 103.4696
0.52729 | 103.4935
0.5273 | 103.4973
0.52731 | 103.4808
0.52732 | 103.4813
0.52733 | 103.5222
0.52734 | 103.4654
0.52735 | 103.4543
0.52736 | 103.4403
0.52737 | 103.3885
0.52738 | 103.3928
0.52739 | 103.435
0.5274 | 103.4355
0.52741 | 103.4185
0.52742 | 103.4007
0.52743 | 103.4263
0.52744 | 103.3949
0.52745 | 103.3765
0.52746 | 103.3796
0.52747 | 103.3283
0.52748 | 103.3393
0.52749 | 103.3327
0.5275 | 103.3451
0.52751 | 103.3231
0.52752 | 103.3026
0.52753 | 103.3229
0.52754 | 103.3235
0.52755 | 103.335
0.52756 | 103.2764
0.52757 | 103.2666
0.52758 | 103.2807
0.52759 | 103.2783
0.5276 | 103.2809
0.52761 | 103.2455
0.52762 | 103.1931
0.52763 | 103.2109
0.52764 | 103.2395
0.52765 | 103.2295
0.52766 | 103.2187
0.52767 | 103.2013
0.52768 | 103.1896
0.52769 | 103.168
0.5277 | 103.1926
0.52771 | 103.1884
0.52772 | 103.1446
0.52773 | 103.1589
0.52774 | 103.1596
0.52775 | 103.1428
0.52776 | 103.1183
0.52777 | 103.0934
0.52778 | 103.0625
0.52779 | 103.0637
0.5278 | 103.1353
0.52781 | 103.1143
0.52782 | 103.0675
0.52783 | 103.1028
0.52784 | 103.102
0.52785 | 103.0648
0.52786 | 103.0502
0.52787 | 103.0509
0.52788 | 102.978
0.52789 | 102.9712
0.5279 | 103.0476
0.52791 | 103.0272
0.52792 | 103.0044
0.52793 | 103.0223
0.52794 | 102.9855
0.52795 | 102.9699
0.52796 | 102.991
0.52797 | 102.9467
0.52798 | 102.8906
0.52799 | 102.9476
0.528 | 102.9795
0.52801 | 102.9386
0.52802 | 102.9219
0.52803 | 102.9372
0.52804 | 102.8937
0.52805 | 102.8908
0.52806 | 102.91
0.52807 | 102.8488
0.52808 | 102.8345
0.52809 | 102.8856
0.5281 | 102.8888
0.52811 | 102.8811
0.52812 | 102.9024
0.52813 | 102.8345
0.52814 | 102.7702
0.52815 | 102.8252
0.52816 | 102.7927
0.52817 | 102.7314
0.52818 | 102.7845
0.52819 | 102.8347
0.5282 | 102.8227
0.52821 | 102.8265
0.52822 | 102.8129
0.52823 | 102.7176
0.52824 | 102.709
0.52825 | 102.7359
0.52826 | 102.7175
0.52827 | 102.7173
0.52828 | 102.7446
0.52829 | 102.7437
0.5283 | 102.7084
0.52831 | 102.7451
0.52832 | 102.682
0.52833 | 102.6315
0.52834 | 102.6613
0.52835 | 102.6818
0.52836 | 102.6434
0.52837 | 102.6902
0.52838 | 102.7122
0.52839 | 102.6546
0.5284 | 102.6453
0.52841 | 102.6425
0.52842 | 102.5985
0.52843 | 102.5609
0.52844 | 102.6275
0.52845 | 102.6023
0.52846 | 102.5986
0.52847 | 102.6483
0.52848 | 102.6385
0.52849 | 102.572
0.5285 | 102.6074
0.52851 | 102.6056
0.52852 | 102.5278
0.52853 | 102.5597
0.52854 | 102.5743
0.52855 | 102.5535
0.52856 | 102.5366
0.52857 | 102.5724
0.52858 | 102.5388
0.52859 | 102.5278
0.5286 | 102.5446
0.52861 | 102.5118
0.52862 | 102.4907
0.52863 | 102.5372
0.52864 | 102.5387
0.52865 | 102.4926
0.52866 | 102.5142
0.52867 | 102.5159
0.52868 | 102.4577
0.52869 | 102.4717
0.5287 | 102.4883
0.52871 | 102.4201
0.52872 | 102.4553
0.52873 | 102.4978
0.52874 | 102.4862
0.52875 | 102.4494
0.52876 | 102.4718
0.52877 | 102.426
0.52878 | 102.4155
0.52879 | 102.4727
0.5288 | 102.457
0.52881 | 102.4147
0.52882 | 102.3783
0.52883 | 102.4073
0.52884 | 102.4118
0.52885 | 102.4256
0.52886 | 102.3772
0.52887 | 102.3513
0.52888 | 102.3673
0.52889 | 102.4039
0.5289 | 102.4088
0.52891 | 102.3722
0.52892 | 102.3524
0.52893 | 102.3362
0.52894 | 102.3374
0.52895 | 102.3308
0.52896 | 102.3066
0.52897 | 102.2749
0.52898 | 102.3258
0.52899 | 102.3099
0.529 | 102.3336
0.52901 | 102.3322
0.52902 | 102.2674
0.52903 | 102.2716
0.52904 | 102.2673
0.52905 | 102.2756
0.52906 | 102.2431
0.52907 | 102.2075
0.52908 | 102.2286
0.52909 | 102.2594
0.5291 | 102.2364
0.52911 | 102.2208
0.52912 | 102.1813
0.52913 | 102.1822
0.52914 | 102.1938
0.52915 | 102.1998
0.52916 | 102.1911
0.52917 | 102.1744
0.52918 | 102.205
0.52919 | 102.1992
0.5292 | 102.1688
0.52921 | 102.1359
0.52922 | 102.1185
0.52923 | 102.0566
0.52924 | 102.0697
0.52925 | 102.15
0.52926 | 102.1185
0.52927 | 102.0974
0.52928 | 102.1226
0.52929 | 102.1494
0.5293 | 102.0918
0.52931 | 102.0788
0.52932 | 102.0529
0.52933 | 102.0262
0.52934 | 102.0101
0.52935 | 102.0557
0.52936 | 102.0637
0.52937 | 102.0272
0.52938 | 102.0559
0.52939 | 102.0409
0.5294 | 101.9951
0.52941 | 101.9977
0.52942 | 101.968
0.52943 | 101.9843
0.52944 | 102.0076
0.52945 | 102.0031
0.52946 | 101.984
0.52947 | 101.9626
0.52948 | 101.9695
0.52949 | 101.942
0.5295 | 101.9388
0.52951 | 101.9108
0.52952 | 101.8541
0.52953 | 101.8857
0.52954 | 101.9737
0.52955 | 101.9735
0.52956 | 101.9465
0.52957 | 101.9144
0.52958 | 101.8697
0.52959 | 101.8534
0.5296 | 101.8695
0.52961 | 101.8361
0.52962 | 101.8294
0.52963 | 101.8754
0.52964 | 101.8629
0.52965 | 101.8342
0.52966 | 101.8304
0.52967 | 101.8433
0.52968 | 101.8217
0.52969 | 101.8259
0.5297 | 101.8456
0.52971 | 101.78
0.52972 | 101.7619
0.52973 | 101.7997
0.52974 | 101.8105
0.52975 | 101.7762
0.52976 | 101.7822
0.52977 | 101.7442
0.52978 | 101.7119
0.52979 | 101.7531
0.5298 | 101.7641
0.52981 | 101.7343
0.52982 | 101.7507
0.52983 | 101.7434
0.52984 | 101.7337
0.52985 | 101.7391
0.52986 | 101.705
0.52987 | 101.6704
0.52988 | 101.6795
0.52989 | 101.6697
0.5299 | 101.6784
0.52991 | 101.7073
0.52992 | 101.7067
0.52993 | 101.6664
0.52994 | 101.689
0.52995 | 101.6681
0.52996 | 101.6143
0.52997 | 101.6275
0.52998 | 101.6366
0.52999 | 101.6146
0.53 | 101.6106
0.53001 | 101.6484
0.53002 | 101.6245
0.53003 | 101.5893
0.53004 | 101.5952
0.53005 | 101.6236
0.53006 | 101.5968
0.53007 | 101.5911
0.53008 | 101.6418
0.53009 | 101.6413
0.5301 | 101.5871
0.53011 | 101.6133
0.53012 | 101.6185
0.53013 | 101.568
0.53014 | 101.5757
0.53015 | 101.5793
0.53016 | 101.5492
0.53017 | 101.5484
0.53018 | 101.5809
0.53019 | 101.5674
0.5302 | 101.5732
0.53021 | 101.6137
0.53022 | 101.5857
0.53023 | 101.5388
0.53024 | 101.5768
0.53025 | 101.5647
0.53026 | 101.5365
0.53027 | 101.5752
0.53028 | 101.6168
0.53029 | 101.551
0.5303 | 101.5521
0.53031 | 101.5969
0.53032 | 101.5781
0.53033 | 101.5633
0.53034 | 101.6014
0.53035 | 101.5976
0.53036 | 101.5663
0.53037 | 101.6109
0.53038 | 101.62
0.53039 | 101.5995
0.5304 | 101.6184
0.53041 | 101.579
0.53042 | 101.5455
0.53043 | 101.5893
0.53044 | 101.6144
0.53045 | 101.6018
0.53046 | 101.6217
0.53047 | 101.6267
0.53048 | 101.6236
0.53049 | 101.6221
0.5305 | 101.6519
0.53051 | 101.5814
0.53052 | 101.5736
0.53053 | 101.6292
0.53054 | 101.6668
0.53055 | 101.6763
0.53056 | 101.6942
0.53057 | 101.6658
0.53058 | 101.6463
0.53059 | 101.6642
0.5306 | 101.6452
0.53061 | 101.6454
0.53062 | 101.6841
0.53063 | 101.673
0.53064 | 101.7069
0.53065 | 101.719
0.53066 | 101.7037
0.53067 | 101.6577
0.53068 | 101.6608
0.53069 | 101.7186
0.5307 | 101.7022
0.53071 | 101.7004
0.53072 | 101.741
0.53073 | 101.7535
0.53074 | 101.7473
0.53075 | 101.7666
0.53076 | 101.694
0.53077 | 101.6629
0.53078 | 101.7221
0.53079 | 101.7261
0.5308 | 101.7363
0.53081 | 101.752
0.53082 | 101.7473
0.53083 | 101.7397
0.53084 | 101.7259
0.53085 | 101.7812
0.53086 | 101.7498
0.53087 | 101.7486
0.53088 | 101.765
0.53089 | 101.7306
0.5309 | 101.7565
0.53091 | 101.7879
0.53092 | 101.7688
0.53093 | 101.725
0.53094 | 101.7512
0.53095 | 101.7434
0.53096 | 101.7547
0.53097 | 101.7665
0.53098 | 101.7962
0.53099 | 101.7859
0.531 | 101.7961
0.53101 | 101.8364
0.53102 | 101.7468
0.53103 | 101.7425
0.53104 | 101.7481
0.53105 | 101.7436
0.53106 | 101.7574
0.53107 | 101.7637
0.53108 | 101.7626
0.53109 | 101.7372
0.5311 | 101.761
0.53111 | 101.7685
0.53112 | 101.7552
0.53113 | 101.7247
0.53114 | 101.7396
0.53115 | 101.7498
0.53116 | 101.7919
0.53117 | 101.8075
0.53118 | 101.7363
0.53119 | 101.7222
0.5312 | 101.7326
0.53121 | 101.7176
0.53122 | 101.6984
0.53123 | 101.7316
0.53124 | 101.7537
0.53125 | 101.721
0.53126 | 101.78
0.53127 | 101.7787
0.53128 | 101.7253
0.53129 | 101.7088
0.5313 | 101.7568
0.53131 | 101.7139
0.53132 | 101.7035
0.53133 | 101.7223
0.53134 | 101.7222
0.53135 | 101.7222
0.53136 | 101.7462
0.53137 | 101.7202
0.53138 | 101.65
0.53139 | 101.6792
0.5314 | 101.7156
0.53141 | 101.6836
0.53142 | 101.6807
0.53143 | 101.7488
0.53144 | 101.7163
0.53145 | 101.6946
0.53146 | 101.6943
0.53147 | 101.6673
0.53148 | 101.6227
0.53149 | 101.6388
0.5315 | 101.6617
0.53151 | 101.6508
0.53152 | 101.696
0.53153 | 101.7026
0.53154 | 101.6572
0.53155 | 101.6659
0.53156 | 101.6758
0.53157 | 101.635
0.53158 | 101.621
0.53159 | 101.6776
0.5316 | 101.6388
0.53161 | 101.6525
0.53162 | 101.6812
0.53163 | 101.6358
0.53164 | 101.6037
0.53165 | 101.6493
0.53166 | 101.6681
0.53167 | 101.5889
0.53168 | 101.6336
0.53169 | 101.635
0.5317 | 101.6101
0.53171 | 101.6616
0.53172 | 101.6912
0.53173 | 101.6193
0.53174 | 101.5766
0.53175 | 101.6543
0.53176 | 101.616
0.53177 | 101.5693
0.53178 | 101.6247
0.53179 | 101.6672
0.5318 | 101.6258
0.53181 | 101.6401
0.53182 | 101.6616
0.53183 | 101.5907
0.53184 | 101.5925
0.53185 | 101.6165
0.53186 | 101.5664
0.53187 | 101.5908
0.53188 | 101.653
0.53189 | 101.6335
0.5319 | 101.6392
0.53191 | 101.681
0.53192 | 101.6274
0.53193 | 101.5757
0.53194 | 101.6153
0.53195 | 101.6096
0.53196 | 101.5857
0.53197 | 101.6313
0.53198 | 101.6575
0.53199 | 101.6052
0.532 | 101.5988
0.53201 | 101.6307
0.53202 | 101.5696
0.53203 | 101.5864
0.53204 | 101.6439
0.53205 | 101.62
0.53206 | 101.5955
0.53207 | 101.6262
0.53208 | 101.6295
0.53209 | 101.6094
0.5321 | 101.6261
0.53211 | 101.6189
0.53212 | 101.5611
0.53213 | 101.6001
0.53214 | 101.6254
0.53215 | 101.5781
0.53216 | 101.6206
0.53217 | 101.6418
0.53218 | 101.6141
0.53219 | 101.5732
0.5322 | 101.6167
0.53221 | 101.5903
0.53222 | 101.5725
0.53223 | 101.6045
0.53224 | 101.6031
0.53225 | 101.5828
0.53226 | 101.5724
0.53227 | 101.5884
0.53228 | 101.6109
0.53229 | 101.5751
0.5323 | 101.5586
0.53231 | 101.5743
0.53232 | 101.5794
0.53233 | 101.6092
0.53234 | 101.5956
0.53235 | 101.6047
0.53236 | 101.5898
0.53237 | 101.5261
0.53238 | 101.5639
0.53239 | 101.5926
0.5324 | 101.5343
0.53241 | 101.5701
0.53242 | 101.587
0.53243 | 101.5574
0.53244 | 101.5814
0.53245 | 101.6109
0.53246 | 101.5406
0.53247 | 101.5206
0.53248 | 101.5712
0.53249 | 101.5741
0.5325 | 101.5102
0.53251 | 101.5281
0.53252 | 101.5505
0.53253 | 101.5248
0.53254 | 101.56
0.53255 | 101.5772
0.53256 | 101.5298
0.53257 | 101.5026
0.53258 | 101.5324
0.53259 | 101.5486
0.5326 | 101.5149
0.53261 | 101.5711
0.53262 | 101.5496
0.53263 | 101.4778
0.53264 | 101.4718
0.53265 | 101.5255
0.53266 | 101.5114
0.53267 | 101.4764
0.53268 | 101.5315
0.53269 | 101.5419
0.5327 | 101.5005
0.53271 | 101.5189
0.53272 | 101.5553
0.53273 | 101.5143
0.53274 | 101.4962
0.53275 | 101.513
0.53276 | 101.4996
0.53277 | 101.4985
0.53278 | 101.5033
0.53279 | 101.4936
0.5328 | 101.4901
0.53281 | 101.5005
0.53282 | 101.4777
0.53283 | 101.4955
0.53284 | 101.5155
0.53285 | 101.5238
0.53286 | 101.4929
0.53287 | 101.5425
0.53288 | 101.5211
0.53289 | 101.4808
0.5329 | 101.5347
0.53291 | 101.5229
0.53292 | 101.4646
0.53293 | 101.4638
0.53294 | 101.4974
0.53295 | 101.528
0.53296 | 101.5214
0.53297 | 101.5468
0.53298 | 101.5415
0.53299 | 101.4784
0.533 | 101.5049
0.53301 | 101.508
0.53302 | 101.4599
0.53303 | 101.4996
0.53304 | 101.5449
0.53305 | 101.515
0.53306 | 101.5468
0.53307 | 101.546
0.53308 | 101.5106
0.53309 | 101.4544
0.5331 | 101.5322
0.53311 | 101.5496
0.53312 | 101.4959
0.53313 | 101.5137
0.53314 | 101.5613
0.53315 | 101.4819
0.53316 | 101.5334
0.53317 | 101.5531
0.53318 | 101.4717
0.53319 | 101.4878
0.5332 | 101.5585
0.53321 | 101.5186
0.53322 | 101.5113
0.53323 | 101.5867
0.53324 | 101.5462
0.53325 | 101.4699
0.53326 | 101.5309
0.53327 | 101.5419
0.53328 | 101.4694
0.53329 | 101.523
0.5333 | 101.5632
0.53331 | 101.5204
0.53332 | 101.5126
0.53333 | 101.5548
0.53334 | 101.503
0.53335 | 101.522
0.53336 | 101.5716
0.53337 | 101.491
0.53338 | 101.4892
0.53339 | 101.555
0.5334 | 101.5274
0.53341 | 101.4807
0.53342 | 101.5374
0.53343 | 101.5206
0.53344 | 101.4551
0.53345 | 101.5334
0.53346 | 101.5255
0.53347 | 101.4565
0.53348 | 101.5308
0.53349 | 101.5877
0.5335 | 101.5227
0.53351 | 101.5033
0.53352 | 101.5367
0.53353 | 101.4703
0.53354 | 101.4722
0.53355 | 101.5704
0.53356 | 101.5177
0.53357 | 101.4412
0.53358 | 101.5054
0.53359 | 101.5293
0.5336 | 101.4886
0.53361 | 101.5572
0.53362 | 101.521
0.53363 | 101.4198
0.53364 | 101.4772
0.53365 | 101.5393
0.53366 | 101.4791
0.53367 | 101.4778
0.53368 | 101.5511
0.53369 | 101.5061
0.5337 | 101.4424
0.53371 | 101.5156
0.53372 | 101.4662
0.53373 | 101.3691
0.53374 | 101.4951
0.53375 | 101.5455
0.53376 | 101.502
0.53377 | 101.4933
0.53378 | 101.5075
0.53379 | 101.4278
0.5338 | 101.4577
0.53381 | 101.5069
0.53382 | 101.447
0.53383 | 101.4382
0.53384 | 101.5199
0.53385 | 101.4972
0.53386 | 101.4926
0.53387 | 101.5143
0.53388 | 101.4672
0.53389 | 101.4106
0.5339 | 101.4695
0.53391 | 101.4649
0.53392 | 101.4213
0.53393 | 101.4949
0.53394 | 101.5473
0.53395 | 101.4677
0.53396 | 101.4892
0.53397 | 101.5338
0.53398 | 101.4028
0.53399 | 101.4029
0.534 | 101.5131
0.53401 | 101.4485
0.53402 | 101.4109
0.53403 | 101.5101
0.53404 | 101.4682
0.53405 | 101.4612
0.53406 | 101.5368
0.53407 | 101.4912
0.53408 | 101.3894
0.53409 | 101.4517
0.5341 | 101.4938
0.53411 | 101.4206
0.53412 | 101.4949
0.53413 | 101.5747
0.53414 | 101.4511
0.53415 | 101.4449
0.53416 | 101.5013
0.53417 | 101.4258
0.53418 | 101.4198
0.53419 | 101.5089
0.5342 | 101.4891
0.53421 | 101.425
0.53422 | 101.4897
0.53423 | 101.5153
0.53424 | 101.4338
0.53425 | 101.4662
0.53426 | 101.5155
0.53427 | 101.427
0.53428 | 101.4321
0.53429 | 101.5222
0.5343 | 101.4722
0.53431 | 101.4215
0.53432 | 101.495
0.53433 | 101.4926
0.53434 | 101.4444
0.53435 | 101.4881
0.53436 | 101.4538
0.53437 | 101.4174
0.53438 | 101.4771
0.53439 | 101.5208
0.5344 | 101.458
0.53441 | 101.4379
0.53442 | 101.4778
0.53443 | 101.4391
0.53444 | 101.4454
0.53445 | 101.4826
0.53446 | 101.4682
0.53447 | 101.4275
0.53448 | 101.4908
0.53449 | 101.5232
0.5345 | 101.4703
0.53451 | 101.4543
0.53452 | 101.4203
0.53453 | 101.4129
0.53454 | 101.4521
0.53455 | 101.4758
0.53456 | 101.459
0.53457 | 101.4423
0.53458 | 101.4743
0.53459 | 101.4528
0.5346 | 101.4297
0.53461 | 101.4323
0.53462 | 101.4352
0.53463 | 101.4368
0.53464 | 101.4807
0.53465 | 101.4837
0.53466 | 101.438
0.53467 | 101.4307
0.53468 | 101.4459
0.53469 | 101.4417
0.5347 | 101.437
0.53471 | 101.4333
0.53472 | 101.4089
0.53473 | 101.423
0.53474 | 101.4631
0.53475 | 101.4993
0.53476 | 101.4536
0.53477 | 101.4119
0.53478 | 101.4382
0.53479 | 101.419
0.5348 | 101.4122
0.53481 | 101.4377
0.53482 | 101.4104
0.53483 | 101.4316
0.53484 | 101.4526
0.53485 | 101.4587
0.53486 | 101.4306
0.53487 | 101.4103
0.53488 | 101.4132
0.53489 | 101.4258
0.5349 | 101.4271
0.53491 | 101.4411
0.53492 | 101.4303
0.53493 | 101.4352
0.53494 | 101.4647
0.53495 | 101.4254
0.53496 | 101.4122
0.53497 | 101.4004
0.53498 | 101.4338
0.53499 | 101.4336
0.535 | 101.4375
0.53501 | 101.4577
0.53502 | 101.4397
0.53503 | 101.4177
0.53504 | 101.4463
0.53505 | 101.4514
0.53506 | 101.44
0.53507 | 101.4278
0.53508 | 101.4107
0.53509 | 101.4036
0.5351 | 101.4419
0.53511 | 101.4787
0.53512 | 101.4352
0.53513 | 101.434
0.53514 | 101.4522
0.53515 | 101.4701
0.53516 | 101.4232
0.53517 | 101.4183
0.53518 | 101.443
0.53519 | 101.4369
0.5352 | 101.4363
0.53521 | 101.4668
0.53522 | 101.4774
0.53523 | 101.4417
0.53524 | 101.4524
0.53525 | 101.4418
0.53526 | 101.4285
0.53527 | 101.4271
0.53528 | 101.462
0.53529 | 101.4496
0.5353 | 101.4514
0.53531 | 101.4883
0.53532 | 101.4474
0.53533 | 101.4257
0.53534 | 101.454
0.53535 | 101.4668
0.53536 | 101.4156
0.53537 | 101.4271
0.53538 | 101.469
0.53539 | 101.4693
0.5354 | 101.4939
0.53541 | 101.4881
0.53542 | 101.4496
0.53543 | 101.4483
0.53544 | 101.4871
0.53545 | 101.5042
0.53546 | 101.4651
0.53547 | 101.4519
0.53548 | 101.4792
0.53549 | 101.4463
0.5355 | 101.4491
0.53551 | 101.4785
0.53552 | 101.4715
0.53553 | 101.4303
0.53554 | 101.478
0.53555 | 101.4685
0.53556 | 101.4765
0.53557 | 101.5066
0.53558 | 101.4963
0.53559 | 101.4463
0.5356 | 101.4626
0.53561 | 101.5047
0.53562 | 101.4258
0.53563 | 101.4396
0.53564 | 101.4913
0.53565 | 101.4888
0.53566 | 101.4409
0.53567 | 101.5048
0.53568 | 101.5199
0.53569 | 101.437
0.5357 | 101.4927
0.53571 | 101.5266
0.53572 | 101.4269
0.53573 | 101.4603
0.53574 | 101.5211
0.53575 | 101.4516
0.53576 | 101.4528
0.53577 | 101.5158
0.53578 | 101.4884
0.53579 | 101.4508
0.5358 | 101.5079
0.53581 | 101.4741
0.53582 | 101.4209
0.53583 | 101.4994
0.53584 | 101.5054
0.53585 | 101.4663
0.53586 | 101.5226
0.53587 | 101.5303
0.53588 | 101.4325
0.53589 | 101.4571
0.5359 | 101.4909
0.53591 | 101.4396
0.53592 | 101.445
0.53593 | 101.5578
0.53594 | 101.5187
0.53595 | 101.475
0.53596 | 101.5209
0.53597 | 101.4942
0.53598 | 101.466
0.53599 | 101.4707
0.536 | 101.5043
0.53601 | 101.4558
0.53602 | 101.513
0.53603 | 101.536
0.53604 | 101.4845
0.53605 | 101.5125
0.53606 | 101.5163
0.53607 | 101.4133
0.53608 | 101.4869
0.53609 | 101.5545
0.5361 | 101.5058
0.53611 | 101.5102
0.53612 | 101.5488
0.53613 | 101.515
0.53614 | 101.4502
0.53615 | 101.5093
0.53616 | 101.483
0.53617 | 101.4447
0.53618 | 101.549
0.53619 | 101.5276
0.5362 | 101.4794
0.53621 | 101.5708
0.53622 | 101.5745
0.53623 | 101.5058
0.53624 | 101.5202
0.53625 | 101.5444
0.53626 | 101.4666
0.53627 | 101.4712
0.53628 | 101.5644
0.53629 | 101.5361
0.5363 | 101.5021
0.53631 | 101.5565
0.53632 | 101.5366
0.53633 | 101.5035
0.53634 | 101.5581
0.53635 | 101.5755
0.53636 | 101.5069
0.53637 | 101.5141
0.53638 | 101.5621
0.53639 | 101.5244
0.5364 | 101.547
0.53641 | 101.5957
0.53642 | 101.5005
0.53643 | 101.4817
0.53644 | 101.5699
0.53645 | 101.5052
0.53646 | 101.4854
0.53647 | 101.5527
0.53648 | 101.5491
0.53649 | 101.5326
0.5365 | 101.6061
0.53651 | 101.5734
0.53652 | 101.5028
0.53653 | 101.5718
0.53654 | 101.56
0.53655 | 101.498
0.53656 | 101.5448
0.53657 | 101.5673
0.53658 | 101.507
0.53659 | 101.5333
0.5366 | 101.6325
0.53661 | 101.5402
0.53662 | 101.5089
0.53663 | 101.6043
0.53664 | 101.5598
0.53665 | 101.5371
0.53666 | 101.5767
0.53667 | 101.5807
0.53668 | 101.4941
0.53669 | 101.5631
0.5367 | 101.6223
0.53671 | 101.5102
0.53672 | 101.5118
0.53673 | 101.5966
0.53674 | 101.5423
0.53675 | 101.5529
0.53676 | 101.6575
0.53677 | 101.5587
0.53678 | 101.4777
0.53679 | 101.6091
0.5368 | 101.5786
0.53681 | 101.5048
0.53682 | 101.6006
0.53683 | 101.6383
0.53684 | 101.5404
0.53685 | 101.6068
0.53686 | 101.6562
0.53687 | 101.5183
0.53688 | 101.548
0.53689 | 101.6262
0.5369 | 101.5633
0.53691 | 101.558
0.53692 | 101.6222
0.53693 | 101.5999
0.53694 | 101.5237
0.53695 | 101.626
0.53696 | 101.6284
0.53697 | 101.5291
0.53698 | 101.5974
0.53699 | 101.6489
0.537 | 101.5721
0.53701 | 101.6247
0.53702 | 101.6694
0.53703 | 101.5768
0.53704 | 101.6008
0.53705 | 101.6894
0.53706 | 101.6014
0.53707 | 101.5488
0.53708 | 101.6171
0.53709 | 101.6231
0.5371 | 101.5863
0.53711 | 101.6928
0.53712 | 101.6758
0.53713 | 101.5975
0.53714 | 101.6612
0.53715 | 101.719
0.53716 | 101.5911
0.53717 | 101.6192
0.53718 | 101.6774
0.53719 | 101.6045
0.5372 | 101.6135
0.53721 | 101.7004
0.53722 | 101.6273
0.53723 | 101.5993
0.53724 | 101.7055
0.53725 | 101.6722
0.53726 | 101.6021
0.53727 | 101.6871
0.53728 | 101.6985
0.53729 | 101.6264
0.5373 | 101.719
0.53731 | 101.7333
0.53732 | 101.6095
0.53733 | 101.6385
0.53734 | 101.7291
0.53735 | 101.6216
0.53736 | 101.618
0.53737 | 101.7089
0.53738 | 101.6762
0.53739 | 101.6542
0.5374 | 101.7624
0.53741 | 101.7534
0.53742 | 101.6284
0.53743 | 101.7089
0.53744 | 101.7242
0.53745 | 101.6326
0.53746 | 101.6402
0.53747 | 101.7179
0.53748 | 101.6789
0.53749 | 101.7325
0.5375 | 101.8108
0.53751 | 101.6715
0.53752 | 101.6572
0.53753 | 101.7184
0.53754 | 101.6961
0.53755 | 101.6547
0.53756 | 101.7615
0.53757 | 101.7272
0.53758 | 101.6809
0.53759 | 101.7537
0.5376 | 101.7626
0.53761 | 101.6784
0.53762 | 101.6925
0.53763 | 101.7233
0.53764 | 101.6579
0.53765 | 101.7256
0.53766 | 101.7859
0.53767 | 101.6782
0.53768 | 101.6653
0.53769 | 101.7667
0.5377 | 101.7474
0.53771 | 101.6752
0.53772 | 101.7285
0.53773 | 101.7293
0.53774 | 101.6793
0.53775 | 101.7755
0.53776 | 101.7766
0.53777 | 101.6504
0.53778 | 101.7345
0.53779 | 101.7857
0.5378 | 101.7375
0.53781 | 101.7325
0.53782 | 101.7752
0.53783 | 101.6933
0.53784 | 101.6739
0.53785 | 101.7675
0.53786 | 101.766
0.53787 | 101.6876
0.53788 | 101.7012
0.53789 | 101.7953
0.5379 | 101.7599
0.53791 | 101.7469
0.53792 | 101.7177
0.53793 | 101.6877
0.53794 | 101.7128
0.53795 | 101.8071
0.53796 | 101.7619
0.53797 | 101.6987
0.53798 | 101.7169
0.53799 | 101.7406
0.538 | 101.7318
0.53801 | 101.7502
0.53802 | 101.744
0.53803 | 101.6731
0.53804 | 101.7272
0.53805 | 101.7895
0.53806 | 101.7608
0.53807 | 101.7205
0.53808 | 101.7416
0.53809 | 101.7059
0.5381 | 101.684
0.53811 | 101.7388
0.53812 | 101.7688
0.53813 | 101.6931
0.53814 | 101.7228
0.53815 | 101.7856
0.53816 | 101.709
0.53817 | 101.681
0.53818 | 101.7302
0.53819 | 101.7293
0.5382 | 101.7103
0.53821 | 101.7501
0.53822 | 101.7507
0.53823 | 101.6826
0.53824 | 101.7263
0.53825 | 101.7108
0.53826 | 101.6613
0.53827 | 101.6748
0.53828 | 101.6929
0.53829 | 101.6614
0.5383 | 101.6693
0.53831 | 101.7159
0.53832 | 101.6815
0.53833 | 101.6428
0.53834 | 101.7115
0.53835 | 101.6807
0.53836 | 101.6187
0.53837 | 101.6515
0.53838 | 101.6862
0.53839 | 101.6476
0.5384 | 101.6395
0.53841 | 101.659
0.53842 | 101.6021
0.53843 | 101.602
0.53844 | 101.6329
0.53845 | 101.5952
0.53846 | 101.582
0.53847 | 101.615
0.53848 | 101.618
0.53849 | 101.594
0.5385 | 101.6463
0.53851 | 101.615
0.53852 | 101.551
0.53853 | 101.5752
0.53854 | 101.5768
0.53855 | 101.542
0.53856 | 101.5055
0.53857 | 101.5702
0.53858 | 101.5408
0.53859 | 101.5544
0.5386 | 101.5868
0.53861 | 101.5087
0.53862 | 101.4588
0.53863 | 101.5071
0.53864 | 101.4929
0.53865 | 101.4994
0.53866 | 101.5335
0.53867 | 101.4953
0.53868 | 101.4863
0.53869 | 101.5205
0.5387 | 101.4727
0.53871 | 101.4258
0.53872 | 101.4407
0.53873 | 101.434
0.53874 | 101.4225
0.53875 | 101.426
0.53876 | 101.4762
0.53877 | 101.4308
0.53878 | 101.4051
0.53879 | 101.4666
0.5388 | 101.428
0.53881 | 101.3714
0.53882 | 101.3397
0.53883 | 101.351
0.53884 | 101.3393
0.53885 | 101.4156
0.53886 | 101.4171
0.53887 | 101.3456
0.53888 | 101.3604
0.53889 | 101.3752
0.5389 | 101.3111
0.53891 | 101.2729
0.53892 | 101.2869
0.53893 | 101.2977
0.53894 | 101.3128
0.53895 | 101.3659
0.53896 | 101.3718
0.53897 | 101.3003
0.53898 | 101.3036
0.53899 | 101.2731
0.539 | 101.2578
0.53901 | 101.2434
0.53902 | 101.2355
0.53903 | 101.2183
0.53904 | 101.2591
0.53905 | 101.3035
0.53906 | 101.2523
0.53907 | 101.2012
0.53908 | 101.2267
0.53909 | 101.2024
0.5391 | 101.1859
0.53911 | 101.2058
0.53912 | 101.1786
0.53913 | 101.1663
0.53914 | 101.2319
0.53915 | 101.2182
0.53916 | 101.1692
0.53917 | 101.152
0.53918 | 101.1416
0.53919 | 101.1158
0.5392 | 101.1229
0.53921 | 101.1413
0.53922 | 101.091
0.53923 | 101.116
0.53924 | 101.1786
0.53925 | 101.1618
0.53926 | 101.0992
0.53927 | 101.0897
0.53928 | 101.0581
0.53929 | 101.0347
0.5393 | 101.0934
0.53931 | 101.0756
0.53932 | 101.0048
0.53933 | 101.0679
0.53934 | 101.0981
0.53935 | 101.0297
0.53936 | 101.033
0.53937 | 101.0073
0.53938 | 100.9631
0.53939 | 100.9867
0.5394 | 101.0119
0.53941 | 100.9801
0.53942 | 100.9745
0.53943 | 101.0203
0.53944 | 100.9572
0.53945 | 100.9327
0.53946 | 100.9633
0.53947 | 100.9017
0.53948 | 100.862
0.53949 | 100.9373
0.5395 | 101.0092
0.53951 | 100.9096
0.53952 | 100.8938
0.53953 | 100.901
0.53954 | 100.8662
0.53955 | 100.8632
0.53956 | 100.8863
0.53957 | 100.8373
0.53958 | 100.8282
0.53959 | 100.8839
0.5396 | 100.8446
0.53961 | 100.8144
0.53962 | 100.8385
0.53963 | 100.8155
0.53964 | 100.7455
0.53965 | 100.8047
0.53966 | 100.8598
0.53967 | 100.7742
0.53968 | 100.7715
0.53969 | 100.8273
0.5397 | 100.7344
0.53971 | 100.6796
0.53972 | 100.7421
0.53973 | 100.6972
0.53974 | 100.7107
0.53975 | 100.7681
0.53976 | 100.7467
0.53977 | 100.7014
0.53978 | 100.7478
0.53979 | 100.6941
0.5398 | 100.6228
0.53981 | 100.652
0.53982 | 100.6641
0.53983 | 100.616
0.53984 | 100.6355
0.53985 | 100.7227
0.53986 | 100.6621
0.53987 | 100.6192
0.53988 | 100.6309
0.53989 | 100.5896
0.5399 | 100.5507
0.53991 | 100.5709
0.53992 | 100.5814
0.53993 | 100.5588
0.53994 | 100.6185
0.53995 | 100.6305
0.53996 | 100.5448
0.53997 | 100.5456
0.53998 | 100.5457
0.53999 | 100.4687
0.54 | 100.4606
0.54001 | 100.5114
0.54002 | 100.4855
0.54003 | 100.4865
0.54004 | 100.5588
0.54005 | 100.5338
0.54006 | 100.4309
0.54007 | 100.445
0.54008 | 100.4326
0.54009 | 100.3718
0.5401 | 100.4262
0.54011 | 100.4847
0.54012 | 100.4212
0.54013 | 100.4341
0.54014 | 100.4976
0.54015 | 100.4325
0.54016 | 100.3666
0.54017 | 100.3451
0.54018 | 100.287
0.54019 | 100.3197
0.5402 | 100.3752
0.54021 | 100.3914
0.54022 | 100.375
0.54023 | 100.3829
0.54024 | 100.372
0.54025 | 100.2819
0.54026 | 100.2843
0.54027 | 100.3112
0.54028 | 100.2517
0.54029 | 100.2705
0.5403 | 100.3239
0.54031 | 100.324
0.54032 | 100.2825
0.54033 | 100.2915
0.54034 | 100.2543
0.54035 | 100.1839
0.54036 | 100.1935
0.54037 | 100.2074
0.54038 | 100.1995
0.54039 | 100.2368
0.5404 | 100.286
0.54041 | 100.2262
0.54042 | 100.2016
0.54043 | 100.2212
0.54044 | 100.1595
0.54045 | 100.1138
0.54046 | 100.117
0.54047 | 100.1335
0.54048 | 100.1302
0.54049 | 100.1573
0.5405 | 100.1804
0.54051 | 100.1498
0.54052 | 100.0936
0.54053 | 100.0829
0.54054 | 100.0387
0.54055 | 100.078
0.54056 | 100.115
0.54057 | 100.0824
0.54058 | 100.0693
0.54059 | 100.0695
0.5406 | 100.0773
0.54061 | 100.0469
0.54062 | 100.0471
0.54063 | 99.9955
0.54064 | 99.9765
0.54065 | 99.9971
0.54066 | 100.017
0.54067 | 99.9979
0.54068 | 99.9999
0.54069 | 100.0116
0.5407 | 99.9604
0.54071 | 99.9647
0.54072 | 99.9623
0.54073 | 99.8894
0.54074 | 99.9094
0.54075 | 99.9615
0.54076 | 99.944
0.54077 | 99.9123
0.54078 | 99.9297
0.54079 | 99.9081
0.5408 | 99.8386
0.54081 | 99.8704
0.54082 | 99.8554
0.54083 | 99.797
0.54084 | 99.87
0.54085 | 99.9273
0.54086 | 99.8659
0.54087 | 99.8277
0.54088 | 99.8508
0.54089 | 99.8083
0.5409 | 99.764
0.54091 | 99.7955
0.54092 | 99.8016
0.54093 | 99.74
0.54094 | 99.7779
0.54095 | 99.7904
0.54096 | 99.7537
0.54097 | 99.7356
0.54098 | 99.7578
0.54099 | 99.6938
0.541 | 99.6771
0.54101 | 99.7124
0.54102 | 99.7267
0.54103 | 99.6905
0.54104 | 99.7224
0.54105 | 99.7349
0.54106 | 99.6334
0.54107 | 99.6329
0.54108 | 99.6524
0.54109 | 99.5887
0.5411 | 99.596
0.54111 | 99.676
0.54112 | 99.6367
0.54113 | 99.6064
0.54114 | 99.6545
0.54115 | 99.615
0.54116 | 99.5506
0.54117 | 99.5671
0.54118 | 99.5766
0.54119 | 99.5321
0.5412 | 99.5652
0.54121 | 99.5982
0.54122 | 99.5842
0.54123 | 99.5437
0.54124 | 99.5492
0.54125 | 99.4985
0.54126 | 99.4415
0.54127 | 99.4522
0.54128 | 99.4826
0.54129 | 99.4877
0.5413 | 99.514
0.54131 | 99.5544
0.54132 | 99.4485
0.54133 | 99.4329
0.54134 | 99.4589
0.54135 | 99.3866
0.54136 | 99.3682
0.54137 | 99.4364
0.54138 | 99.412
0.54139 | 99.3981
0.5414 | 99.4758
0.54141 | 99.4523
0.54142 | 99.3628
0.54143 | 99.3678
0.54144 | 99.3453
0.54145 | 99.2822
0.54146 | 99.3011
0.54147 | 99.3561
0.54148 | 99.3507
0.54149 | 99.3678
0.5415 | 99.4221
0.54151 | 99.3473
0.54152 | 99.2543
0.54153 | 99.2659
0.54154 | 99.2332
0.54155 | 99.2073
0.54156 | 99.2559
0.54157 | 99.2836
0.54158 | 99.2496
0.54159 | 99.2818
0.5416 | 99.2903
0.54161 | 99.2103
0.54162 | 99.193
0.54163 | 99.1745
0.54164 | 99.118
0.54165 | 99.1126
0.54166 | 99.22
0.54167 | 99.2399
0.54168 | 99.2109
0.54169 | 99.2101
0.5417 | 99.1727
0.54171 | 99.0551
0.54172 | 99.0857
0.54173 | 99.077
0.54174 | 99.0449
0.54175 | 99.1113
0.54176 | 99.1848
0.54177 | 99.1122
0.54178 | 99.0819
0.54179 | 99.1335
0.5418 | 99.0527
0.54181 | 98.9542
0.54182 | 99.0127
0.54183 | 99.0597
0.54184 | 98.9864
0.54185 | 99.0585
0.54186 | 99.1019
0.54187 | 99.0004
0.54188 | 98.9903
0.54189 | 99.0304
0.5419 | 98.9469
0.54191 | 98.9004
0.54192 | 98.9622
0.54193 | 98.9601
0.54194 | 98.9469
0.54195 | 99.0284
0.54196 | 99.0042
0.54197 | 98.9017
0.54198 | 98.9033
0.54199 | 98.9135
0.542 | 98.8648
0.54201 | 98.8891
0.54202 | 98.9227
0.54203 | 98.8916
0.54204 | 98.8944
0.54205 | 98.92
0.54206 | 98.8662
0.54207 | 98.8055
0.54208 | 98.8556
0.54209 | 98.8308
0.5421 | 98.8237
0.54211 | 98.8652
0.54212 | 98.8633
0.54213 | 98.8175
0.54214 | 98.844
0.54215 | 98.8559
0.54216 | 98.8071
0.54217 | 98.7739
0.54218 | 98.7791
0.54219 | 98.7421
0.5422 | 98.7891
0.54221 | 98.8196
0.54222 | 98.7759
0.54223 | 98.7593
0.54224 | 98.8017
0.54225 | 98.7951
0.54226 | 98.7357
0.54227 | 98.7445
0.54228 | 98.7327
0.54229 | 98.7194
0.5423 | 98.7723
0.54231 | 98.8181
0.54232 | 98.7663
0.54233 | 98.7367
0.54234 | 98.7219
0.54235 | 98.6808
0.54236 | 98.6578
0.54237 | 98.7394
0.54238 | 98.7324
0.54239 | 98.718
0.5424 | 98.7329
0.54241 | 98.7566
0.54242 | 98.6874
0.54243 | 98.6602
0.54244 | 98.6629
0.54245 | 98.6383
0.54246 | 98.6508
0.54247 | 98.6757
0.54248 | 98.6967
0.54249 | 98.6887
0.5425 | 98.6773
0.54251 | 98.6467
0.54252 | 98.5931
0.54253 | 98.6127
0.54254 | 98.6659
0.54255 | 98.6481
0.54256 | 98.6779
0.54257 | 98.6904
0.54258 | 98.6779
0.54259 | 98.6957
0.5426 | 98.7106
0.54261 | 98.6519
0.54262 | 98.6288
0.54263 | 98.6233
0.54264 | 98.6391
0.54265 | 98.6623
0.54266 | 98.7242
0.54267 | 98.6867
0.54268 | 98.648
0.54269 | 98.6613
0.5427 | 98.6264
0.54271 | 98.6041
0.54272 | 98.625
0.54273 | 98.6525
0.54274 | 98.6662
0.54275 | 98.6926
0.54276 | 98.7279
0.54277 | 98.6835
0.54278 | 98.636
0.54279 | 98.6507
0.5428 | 98.6071
0.54281 | 98.5669
0.54282 | 98.6262
0.54283 | 98.6634
0.54284 | 98.6479
0.54285 | 98.7313
0.54286 | 98.7473
0.54287 | 98.6201
0.54288 | 98.6141
0.54289 | 98.6766
0.5429 | 98.6412
0.54291 | 98.6386
0.54292 | 98.6897
0.54293 | 98.6809
0.54294 | 98.7204
0.54295 | 98.7338
0.54296 | 98.6938
0.54297 | 98.6248
0.54298 | 98.6371
0.54299 | 98.6145
0.543 | 98.6353
0.54301 | 98.6828
0.54302 | 98.7369
0.54303 | 98.7139
0.54304 | 98.696
0.54305 | 98.7198
0.54306 | 98.6426
0.54307 | 98.6289
0.54308 | 98.6265
0.54309 | 98.5889
0.5431 | 98.6373
0.54311 | 98.7084
0.54312 | 98.6529
0.54313 | 98.6485
0.54314 | 98.7033
0.54315 | 98.6565
0.54316 | 98.5737
0.54317 | 98.5702
0.54318 | 98.6302
0.54319 | 98.617
0.5432 | 98.6491
0.54321 | 98.7098
0.54322 | 98.6865
0.54323 | 98.6351
0.54324 | 98.6378
0.54325 | 98.5998
0.54326 | 98.5734
0.54327 | 98.5945
0.54328 | 98.5912
0.54329 | 98.628
0.5433 | 98.6641
0.54331 | 98.6896
0.54332 | 98.6149
0.54333 | 98.6233
0.54334 | 98.6216
0.54335 | 98.5806
0.54336 | 98.5705
0.54337 | 98.5944
0.54338 | 98.6132
0.54339 | 98.6513
0.5434 | 98.6753
0.54341 | 98.6188
0.54342 | 98.5454
0.54343 | 98.5575
0.54344 | 98.5409
0.54345 | 98.5161
0.54346 | 98.5547
0.54347 | 98.5739
0.54348 | 98.5979
0.54349 | 98.6485
0.5435 | 98.6056
0.54351 | 98.5187
0.54352 | 98.5307
0.54353 | 98.5239
0.54354 | 98.541
0.54355 | 98.5561
0.54356 | 98.5901
0.54357 | 98.5569
0.54358 | 98.5568
0.54359 | 98.6063
0.5436 | 98.5901
0.54361 | 98.5232
0.54362 | 98.4936
0.54363 | 98.5226
0.54364 | 98.5132
0.54365 | 98.5492
0.54366 | 98.5925
0.54367 | 98.5825
0.54368 | 98.5629
0.54369 | 98.57
0.5437 | 98.5229
0.54371 | 98.4546
0.54372 | 98.4934
0.54373 | 98.5316
0.54374 | 98.5251
0.54375 | 98.5629
0.54376 | 98.5682
0.54377 | 98.4897
0.54378 | 98.4552
0.54379 | 98.5036
0.5438 | 98.4913
0.54381 | 98.466
0.54382 | 98.4952
0.54383 | 98.5151
0.54384 | 98.5113
0.54385 | 98.5377
0.54386 | 98.5224
0.54387 | 98.4635
0.54388 | 98.444
0.54389 | 98.4793
0.5439 | 98.5003
0.54391 | 98.4763
0.54392 | 98.5351
0.54393 | 98.5323
0.54394 | 98.5017
0.54395 | 98.4962
0.54396 | 98.4802
0.54397 | 98.4565
0.54398 | 98.4672
0.54399 | 98.4809
0.544 | 98.4801
0.54401 | 98.4885
0.54402 | 98.5089
0.54403 | 98.4843
0.54404 | 98.4872
0.54405 | 98.5154
0.54406 | 98.4242
0.54407 | 98.3581
0.54408 | 98.4386
0.54409 | 98.4842
0.5441 | 98.4636
0.54411 | 98.5055
0.54412 | 98.4901
0.54413 | 98.4384
0.54414 | 98.4499
0.54415 | 98.4781
0.54416 | 98.4152
0.54417 | 98.3823
0.54418 | 98.4624
0.54419 | 98.4911
0.5442 | 98.5072
0.54421 | 98.5589
0.54422 | 98.4838
0.54423 | 98.3955
0.54424 | 98.3974
0.54425 | 98.422
0.54426 | 98.3937
0.54427 | 98.4131
0.54428 | 98.4736
0.54429 | 98.471
0.5443 | 98.4714
0.54431 | 98.4805
0.54432 | 98.4045
0.54433 | 98.3614
0.54434 | 98.4117
0.54435 | 98.4274
0.54436 | 98.3731
0.54437 | 98.3942
0.54438 | 98.4532
0.54439 | 98.4152
0.5444 | 98.4242
0.54441 | 98.4423
0.54442 | 98.356
0.54443 | 98.2942
0.54444 | 98.3937
0.54445 | 98.4122
0.54446 | 98.4011
0.54447 | 98.4263
0.54448 | 98.4368
0.54449 | 98.3966
0.5445 | 98.424
0.54451 | 98.3881
0.54452 | 98.2904
0.54453 | 98.2937
0.54454 | 98.3562
0.54455 | 98.3611
0.54456 | 98.387
0.54457 | 98.4587
0.54458 | 98.4226
0.54459 | 98.3595
0.5446 | 98.3766
0.54461 | 98.322
0.54462 | 98.2724
0.54463 | 98.3263
0.54464 | 98.3703
0.54465 | 98.3727
0.54466 | 98.3858
0.54467 | 98.3934
0.54468 | 98.3292
0.54469 | 98.3108
0.5447 | 98.3175
0.54471 | 98.2723
0.54472 | 98.2529
0.54473 | 98.3345
0.54474 | 98.3838
0.54475 | 98.3638
0.54476 | 98.3939
0.54477 | 98.3966
0.54478 | 98.2425
0.54479 | 98.2848
0.5448 | 98.3073
0.54481 | 98.2433
0.54482 | 98.2587
0.54483 | 98.3286
0.54484 | 98.3409
0.54485 | 98.3394
0.54486 | 98.3686
0.54487 | 98.2716
0.54488 | 98.2034
0.54489 | 98.2629
0.5449 | 98.299
0.54491 | 98.2585
0.54492 | 98.3023
0.54493 | 98.3456
0.54494 | 98.2915
0.54495 | 98.3007
0.54496 | 98.3116
0.54497 | 98.2361
0.54498 | 98.2292
0.54499 | 98.2587
0.545 | 98.2886
0.54501 | 98.2676
0.54502 | 98.2655
0.54503 | 98.2856
0.54504 | 98.2691
0.54505 | 98.2787
0.54506 | 98.2911
0.54507 | 98.1959
0.54508 | 98.2003
0.54509 | 98.2537
0.5451 | 98.2631
0.54511 | 98.2722
0.54512 | 98.283
0.54513 | 98.2632
0.54514 | 98.1858
0.54515 | 98.2174
0.54516 | 98.2206
0.54517 | 98.1753
0.54518 | 98.2174
0.54519 | 98.241
0.5452 | 98.2382
0.54521 | 98.2395
0.54522 | 98.2543
0.54523 | 98.2252
0.54524 | 98.157
0.54525 | 98.202
0.54526 | 98.1885
0.54527 | 98.192
0.54528 | 98.2438
0.54529 | 98.241
0.5453 | 98.2043
0.54531 | 98.1949
0.54532 | 98.2055
0.54533 | 98.1554
0.54534 | 98.1725
0.54535 | 98.207
0.54536 | 98.1816
0.54537 | 98.1773
0.54538 | 98.256
0.54539 | 98.2553
0.5454 | 98.1993
0.54541 | 98.1662
0.54542 | 98.1435
0.54543 | 98.1082
0.54544 | 98.1362
0.54545 | 98.1804
0.54546 | 98.1708
0.54547 | 98.1698
0.54548 | 98.2198
0.54549 | 98.1963
0.5455 | 98.1394
0.54551 | 98.1393
0.54552 | 98.1322
0.54553 | 98.1354
0.54554 | 98.1698
0.54555 | 98.1554
0.54556 | 98.1538
0.54557 | 98.1781
0.54558 | 98.1771
0.54559 | 98.1553
0.5456 | 98.1363
0.54561 | 98.1104
0.54562 | 98.0675
0.54563 | 98.1027
0.54564 | 98.1765
0.54565 | 98.186
0.54566 | 98.158
0.54567 | 98.1712
0.54568 | 98.1342
0.54569 | 98.1241
0.5457 | 98.1215
0.54571 | 98.0905
0.54572 | 98.0433
0.54573 | 98.117
0.54574 | 98.1558
0.54575 | 98.1462
0.54576 | 98.1498
0.54577 | 98.1401
0.54578 | 98.1166
0.54579 | 98.1135
0.5458 | 98.0989
0.54581 | 98.0528
0.54582 | 98.0749
0.54583 | 98.0981
0.54584 | 98.1312
0.54585 | 98.1446
0.54586 | 98.1313
0.54587 | 98.09
0.54588 | 98.0507
0.54589 | 98.0596
0.5459 | 98.0736
0.54591 | 98.0715
0.54592 | 98.0675
0.54593 | 98.1226
0.54594 | 98.1343
0.54595 | 98.0884
0.54596 | 98.0953
0.54597 | 98.0538
0.54598 | 98.0152
0.54599 | 98.0596
0.546 | 98.0724
0.54601 | 98.0558
0.54602 | 98.0557
0.54603 | 98.0883
0.54604 | 98.1075
0.54605 | 98.1062
0.54606 | 98.0594
0.54607 | 98.0075
0.54608 | 97.9945
0.54609 | 98.0255
0.5461 | 98.0518
0.54611 | 98.0311
0.54612 | 98.0459
0.54613 | 98.0611
0.54614 | 98.0674
0.54615 | 98.0712
0.54616 | 98.0484
0.54617 | 97.9896
0.54618 | 97.9587
0.54619 | 97.9892
0.5462 | 98.012
0.54621 | 98.0217
0.54622 | 98.0045
0.54623 | 98.0436
0.54624 | 97.9907
0.54625 | 97.9728
0.54626 | 97.9886
0.54627 | 97.9125
0.54628 | 97.9303
0.54629 | 97.9986
0.5463 | 98.065
0.54631 | 98.01
0.54632 | 97.9787
0.54633 | 97.9707
0.54634 | 97.9242
0.54635 | 97.9179
0.54636 | 97.9421
0.54637 | 97.9282
0.54638 | 97.92
0.54639 | 97.9579
0.5464 | 97.9917
0.54641 | 97.9649
0.54642 | 97.9616
0.54643 | 97.9506
0.54644 | 97.9125
0.54645 | 97.9026
0.54646 | 97.9
0.54647 | 97.9063
0.54648 | 97.9164
0.54649 | 97.9269
0.5465 | 97.9129
0.54651 | 97.8985
0.54652 | 97.893
0.54653 | 97.8932
0.54654 | 97.8745
0.54655 | 97.9035
0.54656 | 97.9037
0.54657 | 97.8563
0.54658 | 97.8918
0.54659 | 97.8976
0.5466 | 97.8759
0.54661 | 97.8995
0.54662 | 97.8642
0.54663 | 97.8152
0.54664 | 97.8527
0.54665 | 97.8688
0.54666 | 97.8327
0.54667 | 97.8303
0.54668 | 97.8617
0.54669 | 97.8658
0.5467 | 97.8495
0.54671 | 97.8805
0.54672 | 97.845
0.54673 | 97.8075
0.54674 | 97.8218
0.54675 | 97.8655
0.54676 | 97.8571
0.54677 | 97.8426
0.54678 | 97.8549
0.54679 | 97.7962
0.5468 | 97.819
0.54681 | 97.8374
0.54682 | 97.8338
0.54683 | 97.8104
0.54684 | 97.8404
0.54685 | 97.8226
0.54686 | 97.8192
0.54687 | 97.8123
0.54688 | 97.7828
0.54689 | 97.7939
0.5469 | 97.7578
0.54691 | 97.7946
0.54692 | 97.8178
0.54693 | 97.8104
0.54694 | 97.826
0.54695 | 97.8091
0.54696 | 97.8042
0.54697 | 97.7673
0.54698 | 97.754
0.54699 | 97.7723
0.547 | 97.7637
0.54701 | 97.7824
0.54702 | 97.8017
0.54703 | 97.8128
0.54704 | 97.8069
0.54705 | 97.8022
0.54706 | 97.7492
0.54707 | 97.7283
0.54708 | 97.7615
0.54709 | 97.7863
0.5471 | 97.791
0.54711 | 97.8104
0.54712 | 97.8436
0.54713 | 97.7941
0.54714 | 97.7521
0.54715 | 97.7608
0.54716 | 97.7289
0.54717 | 97.698
0.54718 | 97.7281
0.54719 | 97.7858
0.5472 | 97.7756
0.54721 | 97.7906
0.54722 | 97.7921
0.54723 | 97.7409
0.54724 | 97.7135
0.54725 | 97.7356
0.54726 | 97.6972
0.54727 | 97.662
0.54728 | 97.7322
0.54729 | 97.7603
0.5473 | 97.7715
0.54731 | 97.7728
0.54732 | 97.7523
0.54733 | 97.6947
0.54734 | 97.6949
0.54735 | 97.7108
0.54736 | 97.6755
0.54737 | 97.6594
0.54738 | 97.7221
0.54739 | 97.7554
0.5474 | 97.781
0.54741 | 97.788
0.54742 | 97.6999
0.54743 | 97.6532
0.54744 | 97.6942
0.54745 | 97.6868
0.54746 | 97.6225
0.54747 | 97.6832
0.54748 | 97.7412
0.54749 | 97.6829
0.5475 | 97.7208
0.54751 | 97.7749
0.54752 | 97.662
0.54753 | 97.5947
0.54754 | 97.6644
0.54755 | 97.662
0.54756 | 97.6214
0.54757 | 97.6856
0.54758 | 97.7155
0.54759 | 97.6557
0.5476 | 97.6968
0.54761 | 97.6883
0.54762 | 97.5787
0.54763 | 97.5811
0.54764 | 97.6394
0.54765 | 97.6258
0.54766 | 97.6189
0.54767 | 97.647
0.54768 | 97.6601
0.54769 | 97.6445
0.5477 | 97.6527
0.54771 | 97.6267
0.54772 | 97.5918
0.54773 | 97.5839
0.54774 | 97.6154
0.54775 | 97.6127
0.54776 | 97.5899
0.54777 | 97.6169
0.54778 | 97.5967
0.54779 | 97.604
0.5478 | 97.5996
0.54781 | 97.5511
0.54782 | 97.532
0.54783 | 97.5803
0.54784 | 97.5966
0.54785 | 97.5756
0.54786 | 97.5968
0.54787 | 97.6099
0.54788 | 97.5586
0.54789 | 97.5604
0.5479 | 97.6036
0.54791 | 97.5578
0.54792 | 97.4912
0.54793 | 97.5485
0.54794 | 97.5911
0.54795 | 97.5584
0.54796 | 97.5617
0.54797 | 97.5457
0.54798 | 97.5208
0.54799 | 97.5093
0.548 | 97.5781
0.54801 | 97.5458
0.54802 | 97.5071
0.54803 | 97.5511
0.54804 | 97.5544
0.54805 | 97.5198
0.54806 | 97.5263
0.54807 | 97.5255
0.54808 | 97.4804
0.54809 | 97.5171
0.5481 | 97.5393
0.54811 | 97.4942
0.54812 | 97.4981
0.54813 | 97.5647
0.54814 | 97.5209
0.54815 | 97.4933
0.54816 | 97.546
0.54817 | 97.5203
0.54818 | 97.4899
0.54819 | 97.5281
0.5482 | 97.557
0.54821 | 97.4469
0.54822 | 97.4683
0.54823 | 97.5242
0.54824 | 97.4917
0.54825 | 97.512
0.54826 | 97.5922
0.54827 | 97.5079
0.54828 | 97.4888
0.54829 | 97.5313
0.5483 | 97.5396
0.54831 | 97.4615
0.54832 | 97.4919
0.54833 | 97.5135
0.54834 | 97.4787
0.54835 | 97.5323
0.54836 | 97.5546
0.54837 | 97.4722
0.54838 | 97.4712
0.54839 | 97.5358
0.5484 | 97.4931
0.54841 | 97.4717
0.54842 | 97.519
0.54843 | 97.4992
0.54844 | 97.4804
0.54845 | 97.5362
0.54846 | 97.5296
0.54847 | 97.4802
0.54848 | 97.5081
0.54849 | 97.522
0.5485 | 97.4707
0.54851 | 97.4627
0.54852 | 97.5136
0.54853 | 97.4892
0.54854 | 97.4992
0.54855 | 97.5285
0.54856 | 97.5292
0.54857 | 97.4746
0.54858 | 97.5038
0.54859 | 97.4993
0.5486 | 97.4948
0.54861 | 97.521
0.54862 | 97.4746
0.54863 | 97.459
0.54864 | 97.4969
0.54865 | 97.5386
0.54866 | 97.4916
0.54867 | 97.5067
0.54868 | 97.5051
0.54869 | 97.4584
0.5487 | 97.4885
0.54871 | 97.4815
0.54872 | 97.4264
0.54873 | 97.4515
0.54874 | 97.512
0.54875 | 97.4905
0.54876 | 97.4647
0.54877 | 97.518
0.54878 | 97.4589
0.54879 | 97.417
0.5488 | 97.4887
0.54881 | 97.4629
0.54882 | 97.422
0.54883 | 97.469
0.54884 | 97.4838
0.54885 | 97.4489
0.54886 | 97.4869
0.54887 | 97.4998
0.54888 | 97.4301
0.54889 | 97.4466
0.5489 | 97.4475
0.54891 | 97.4221
0.54892 | 97.4103
0.54893 | 97.4762
0.54894 | 97.4516
0.54895 | 97.47
0.54896 | 97.5153
0.54897 | 97.4324
0.54898 | 97.3861
0.54899 | 97.4141
0.549 | 97.4126
0.54901 | 97.39
0.54902 | 97.4168
0.54903 | 97.4191
0.54904 | 97.4124
0.54905 | 97.464
0.54906 | 97.4722
0.54907 | 97.3768
0.54908 | 97.3671
0.54909 | 97.401
0.5491 | 97.3495
0.54911 | 97.3658
0.54912 | 97.4387
0.54913 | 97.3991
0.54914 | 97.3878
0.54915 | 97.4776
0.54916 | 97.417
0.54917 | 97.3192
0.54918 | 97.3899
0.54919 | 97.3944
0.5492 | 97.3395
0.54921 | 97.3955
0.54922 | 97.4599
0.54923 | 97.3941
0.54924 | 97.3898
0.54925 | 97.447
0.54926 | 97.3529
0.54927 | 97.2845
0.54928 | 97.3501
0.54929 | 97.3387
0.5493 | 97.3587
0.54931 | 97.4237
0.54932 | 97.4067
0.54933 | 97.3637
0.54934 | 97.3892
0.54935 | 97.3931
0.54936 | 97.3234
0.54937 | 97.322
0.54938 | 97.3563
0.54939 | 97.3304
0.5494 | 97.3913
0.54941 | 97.4028
0.54942 | 97.3649
0.54943 | 97.36
0.54944 | 97.3876
0.54945 | 97.3397
0.54946 | 97.3132
0.54947 | 97.3404
0.54948 | 97.3251
0.54949 | 97.3373
0.5495 | 97.4083
0.54951 | 97.4089
0.54952 | 97.3205
0.54953 | 97.3373
0.54954 | 97.3757
0.54955 | 97.3304
0.54956 | 97.3302
0.54957 | 97.3887
0.54958 | 97.3672
0.54959 | 97.3374
0.5496 | 97.3938
0.54961 | 97.3728
0.54962 | 97.3126
0.54963 | 97.3266
0.54964 | 97.3599
0.54965 | 97.2876
0.54966 | 97.3394
0.54967 | 97.3853
0.54968 | 97.3307
0.54969 | 97.3393
0.5497 | 97.3875
0.54971 | 97.3577
0.54972 | 97.2908
0.54973 | 97.3503
0.54974 | 97.3581
0.54975 | 97.3309
0.54976 | 97.3553
0.54977 | 97.3632
0.54978 | 97.3023
0.54979 | 97.3044
0.5498 | 97.3688
0.54981 | 97.3431
0.54982 | 97.2869
0.54983 | 97.3332
0.54984 | 97.3714
0.54985 | 97.3484
0.54986 | 97.3367
0.54987 | 97.3462
0.54988 | 97.2964
0.54989 | 97.2989
0.5499 | 97.3339
0.54991 | 97.3128
0.54992 | 97.3041
0.54993 | 97.341
0.54994 | 97.3107
0.54995 | 97.3207
0.54996 | 97.3525
0.54997 | 97.309
0.54998 | 97.2678
0.54999 | 97.3257
0.55 | 97.3372
0.55001 | 97.2899
0.55002 | 97.3116
0.55003 | 97.3395
0.55004 | 97.2823
0.55005 | 97.267
0.55006 | 97.3123
0.55007 | 97.2332
0.55008 | 97.2045
0.55009 | 97.2876
0.5501 | 97.3104
0.55011 | 97.2513
0.55012 | 97.3033
0.55013 | 97.3398
0.55014 | 97.2802
0.55015 | 97.2826
0.55016 | 97.2989
0.55017 | 97.2121
0.55018 | 97.1955
0.55019 | 97.3128
0.5502 | 97.2627
0.55021 | 97.2842
0.55022 | 97.2928
0.55023 | 97.2384
0.55024 | 97.1938
0.55025 | 97.2208
0.55026 | 97.2456
0.55027 | 97.203
0.55028 | 97.2257
0.55029 | 97.2589
0.5503 | 97.2291
0.55031 | 97.2405
0.55032 | 97.2772
0.55033 | 97.2248
0.55034 | 97.1898
0.55035 | 97.2271
0.55036 | 97.1909
0.55037 | 97.1518
0.55038 | 97.2033
0.55039 | 97.2166
0.5504 | 97.1884
0.55041 | 97.2212
0.55042 | 97.196
0.55043 | 97.1205
0.55044 | 97.1769
0.55045 | 97.22
0.55046 | 97.1713
0.55047 | 97.1725
0.55048 | 97.208
0.55049 | 97.1853
0.5505 | 97.1511
0.55051 | 97.2024
0.55052 | 97.1929
0.55053 | 97.1412
0.55054 | 97.161
0.55055 | 97.1765
0.55056 | 97.1406
0.55057 | 97.1356
0.55058 | 97.1419
0.55059 | 97.1498
0.5506 | 97.1648
0.55061 | 97.1975
0.55062 | 97.1788
0.55063 | 97.1422
0.55064 | 97.1413
0.55065 | 97.1721
0.55066 | 97.1393
0.55067 | 97.1338
0.55068 | 97.1204
0.55069 | 97.1117
0.5507 | 97.1389
0.55071 | 97.1442
0.55072 | 97.1341
0.55073 | 97.1539
0.55074 | 97.1455
0.55075 | 97.1306
0.55076 | 97.1068
0.55077 | 97.14
0.55078 | 97.1427
0.55079 | 97.1225
0.5508 | 97.1545
0.55081 | 97.1606
0.55082 | 97.1113
0.55083 | 97.1
0.55084 | 97.1265
0.55085 | 97.1419
0.55086 | 97.1224
0.55087 | 97.1067
0.55088 | 97.1202
0.55089 | 97.1309
0.5509 | 97.1589
0.55091 | 97.1451
0.55092 | 97.1358
0.55093 | 97.144
0.55094 | 97.157
0.55095 | 97.1236
0.55096 | 97.1351
0.55097 | 97.1444
0.55098 | 97.1168
0.55099 | 97.1063
0.551 | 97.1426
0.55101 | 97.1189
0.55102 | 97.116
0.55103 | 97.104
0.55104 | 97.1388
0.55105 | 97.1261
0.55106 | 97.1158
0.55107 | 97.1326
0.55108 | 97.1264
0.55109 | 97.136
0.5511 | 97.1319
0.55111 | 97.1244
0.55112 | 97.13
0.55113 | 97.1273
0.55114 | 97.1209
0.55115 | 97.1126
0.55116 | 97.111
0.55117 | 97.1022
0.55118 | 97.0973
0.55119 | 97.1351
0.5512 | 97.1455
0.55121 | 97.1431
0.55122 | 97.1335
0.55123 | 97.0916
0.55124 | 97.1275
0.55125 | 97.1555
0.55126 | 97.088
0.55127 | 97.056
0.55128 | 97.1507
0.55129 | 97.1361
0.5513 | 97.0941
0.55131 | 97.126
0.55132 | 97.0975
0.55133 | 97.0644
0.55134 | 97.0802
0.55135 | 97.1433
0.55136 | 97.0993
0.55137 | 97.0371
0.55138 | 97.114
0.55139 | 97.0977
0.5514 | 97.094
0.55141 | 97.1285
0.55142 | 97.0905
0.55143 | 97.0523
0.55144 | 97.0988
0.55145 | 97.118
0.55146 | 97.0526
0.55147 | 97.0694
0.55148 | 97.1171
0.55149 | 97.0519
0.5515 | 97.0881
0.55151 | 97.1316
0.55152 | 97.0773
0.55153 | 97.0332
0.55154 | 97.083
0.55155 | 97.0553
0.55156 | 97.053
0.55157 | 97.1067
0.55158 | 97.1011
0.55159 | 97.0552
0.5516 | 97.0982
0.55161 | 97.0759
0.55162 | 97.0249
0.55163 | 97.0608
0.55164 | 97.0825
0.55165 | 97.0222
0.55166 | 97.0258
0.55167 | 97.1054
0.55168 | 97.0696
0.55169 | 97.0091
0.5517 | 97.0731
0.55171 | 97.0737
0.55172 | 96.9971
0.55173 | 97.0596
0.55174 | 97.0608
0.55175 | 97.047
0.55176 | 97.0542
0.55177 | 97.0863
0.55178 | 97.0392
0.55179 | 97.0167
0.5518 | 97.0627
0.55181 | 97.0425
0.55182 | 97.0358
0.55183 | 97.1004
0.55184 | 97.0633
0.55185 | 97.017
0.55186 | 97.0639
0.55187 | 97.0579
0.55188 | 97.0127
0.55189 | 97.0352
0.5519 | 97.0521
0.55191 | 97.0213
0.55192 | 97.047
0.55193 | 97.0709
0.55194 | 97.0618
0.55195 | 97.0404
0.55196 | 97.0498
0.55197 | 97.0239
0.55198 | 97.0522
0.55199 | 97.0547
0.552 | 97.0394
0.55201 | 97.0487
0.55202 | 97.0264
0.55203 | 97.056
0.55204 | 97.0672
0.55205 | 97.0415
0.55206 | 97.0435
0.55207 | 97.0612
0.55208 | 97.0372
0.55209 | 97.0407
0.5521 | 97.0951
0.55211 | 97.075
0.55212 | 97.0134
0.55213 | 97.0276
0.55214 | 97.0671
0.55215 | 97.0414
0.55216 | 97.0199
0.55217 | 97.0556
0.55218 | 97.0502
0.55219 | 97.0599
0.5522 | 97.0854
0.55221 | 97.0652
0.55222 | 97.0513
0.55223 | 97.0501
0.55224 | 97.0733
0.55225 | 97.0211
0.55226 | 97.0356
0.55227 | 97.0625
0.55228 | 97.0537
0.55229 | 97.0682
0.5523 | 97.1113
0.55231 | 97.0448
0.55232 | 97.0032
0.55233 | 97.0627
0.55234 | 97.0678
0.55235 | 97.0136
0.55236 | 97.0535
0.55237 | 97.0832
0.55238 | 97.0483
0.55239 | 97.0685
0.5524 | 97.1257
0.55241 | 97.0433
0.55242 | 96.9816
0.55243 | 97.0401
0.55244 | 97.0453
0.55245 | 97.0153
0.55246 | 97.0921
0.55247 | 97.0663
0.55248 | 97.0336
0.55249 | 97.069
0.5525 | 97.0705
0.55251 | 97.002
0.55252 | 96.9702
0.55253 | 97.0517
0.55254 | 97.047
0.55255 | 97.0202
0.55256 | 97.0841
0.55257 | 97.0803
0.55258 | 97.0257
0.55259 | 97.0683
0.5526 | 97.0472
0.55261 | 96.9633
0.55262 | 96.9807
0.55263 | 97.0394
0.55264 | 96.9993
0.55265 | 97.0503
0.55266 | 97.0684
0.55267 | 97.0176
0.55268 | 97.0081
0.55269 | 97.0307
0.5527 | 97.0271
0.55271 | 96.957
0.55272 | 96.9943
0.55273 | 97.0306
0.55274 | 97.0252
0.55275 | 97.0597
0.55276 | 97.0555
0.55277 | 96.9835
0.55278 | 96.9899
0.55279 | 96.9984
0.5528 | 96.9454
0.55281 | 96.9735
0.55282 | 97.0079
0.55283 | 97.0061
0.55284 | 97.0278
0.55285 | 97.0778
0.55286 | 97.0239
0.55287 | 96.9372
0.55288 | 96.9676
0.55289 | 97.0092
0.5529 | 96.9541
0.55291 | 96.9567
0.55292 | 97.0264
0.55293 | 97.0362
0.55294 | 96.9954
0.55295 | 97.0299
0.55296 | 97.0086
0.55297 | 96.9087
0.55298 | 96.9496
0.55299 | 96.9999
0.553 | 97.0183
0.55301 | 97.0311
0.55302 | 97.0139
0.55303 | 97.0023
0.55304 | 97.0014
0.55305 | 97.0334
0.55306 | 96.9503
0.55307 | 96.9177
0.55308 | 96.9747
0.55309 | 96.9905
0.5531 | 96.9865
0.55311 | 97.0433
0.55312 | 97.0299
0.55313 | 96.9587
0.55314 | 97.0172
0.55315 | 97.0045
0.55316 | 96.9633
0.55317 | 96.9513
0.55318 | 96.9684
0.55319 | 96.9931
0.5532 | 97.0448
0.55321 | 97.0485
0.55322 | 96.996
0.55323 | 96.9768
0.55324 | 96.9598
0.55325 | 96.9326
0.55326 | 96.9368
0.55327 | 97.006
0.55328 | 97.0091
0.55329 | 97.0287
0.5533 | 97.0596
0.55331 | 97.039
0.55332 | 96.9572
0.55333 | 96.9523
0.55334 | 96.9534
0.55335 | 96.9419
0.55336 | 96.9947
0.55337 | 97.0336
0.55338 | 97.0368
0.55339 | 97.0159
0.5534 | 97.0439
0.55341 | 96.9751
0.55342 | 96.9508
0.55343 | 96.9198
0.55344 | 96.9345
0.55345 | 96.9777
0.55346 | 97.0606
0.55347 | 97.0744
0.55348 | 97.0228
0.55349 | 97.0259
0.5535 | 97.0144
0.55351 | 96.9529
0.55352 | 96.932
0.55353 | 96.9598
0.55354 | 96.9821
0.55355 | 96.9989
0.55356 | 97.0562
0.55357 | 97.0224
0.55358 | 96.9771
0.55359 | 96.9936
0.5536 | 96.9753
0.55361 | 96.9348
0.55362 | 96.9588
0.55363 | 96.9989
0.55364 | 96.9582
0.55365 | 97.0289
0.55366 | 97.0731
0.55367 | 96.9926
0.55368 | 96.9492
0.55369 | 96.9704
0.5537 | 96.9437
0.55371 | 96.934
0.55372 | 96.9654
0.55373 | 96.9974
0.55374 | 96.9768
0.55375 | 97.0127
0.55376 | 97.031
0.55377 | 97.0146
0.55378 | 96.9654
0.55379 | 96.934
0.5538 | 96.9523
0.55381 | 96.9688
0.55382 | 96.9937
0.55383 | 96.9872
0.55384 | 96.9924
0.55385 | 97.0318
0.55386 | 96.9875
0.55387 | 96.9255
0.55388 | 96.9315
0.55389 | 96.9427
0.5539 | 96.9129
0.55391 | 96.965
0.55392 | 97.0068
0.55393 | 96.9921
0.55394 | 96.9959
0.55395 | 97.0003
0.55396 | 96.9257
0.55397 | 96.8949
0.55398 | 96.9185
0.55399 | 96.9275
0.554 | 96.9343
0.55401 | 96.9755
0.55402 | 96.9819
0.55403 | 96.9836
0.55404 | 96.9875
0.55405 | 96.9423
0.55406 | 96.9084
0.55407 | 96.8954
0.55408 | 96.9275
0.55409 | 96.9447
0.5541 | 96.9807
0.55411 | 96.9853
0.55412 | 96.9661
0.55413 | 96.9469
0.55414 | 96.9508
0.55415 | 96.9049
0.55416 | 96.8882
0.55417 | 96.9417
0.55418 | 96.9354
0.55419 | 96.94
0.5542 | 96.9831
0.55421 | 96.9991
0.55422 | 96.92
0.55423 | 96.9222
0.55424 | 96.9383
0.55425 | 96.8731
0.55426 | 96.8977
0.55427 | 96.9345
0.55428 | 96.9408
0.55429 | 96.9723
0.5543 | 96.9942
0.55431 | 96.9473
0.55432 | 96.8902
0.55433 | 96.8813
0.55434 | 96.8867
0.55435 | 96.9013
0.55436 | 96.9551
0.55437 | 96.9232
0.55438 | 96.9311
0.55439 | 96.9754
0.5544 | 96.9697
0.55441 | 96.9076
0.55442 | 96.8919
0.55443 | 96.8919
0.55444 | 96.8734
0.55445 | 96.9304
0.55446 | 97.0032
0.55447 | 96.9615
0.55448 | 96.9188
0.55449 | 96.939
0.5545 | 96.9168
0.55451 | 96.8733
0.55452 | 96.8992
0.55453 | 96.9056
0.55454 | 96.8671
0.55455 | 96.9232
0.55456 | 97.0092
0.55457 | 96.9575
0.55458 | 96.9236
0.55459 | 96.935
0.5546 | 96.8694
0.55461 | 96.8142
0.55462 | 96.9089
0.55463 | 96.926
0.55464 | 96.9175
0.55465 | 96.9574
0.55466 | 96.9941
0.55467 | 96.9057
0.55468 | 96.9072
0.55469 | 96.9197
0.5547 | 96.8401
0.55471 | 96.8678
0.55472 | 96.9493
0.55473 | 96.9003
0.55474 | 96.9039
0.55475 | 96.9913
0.55476 | 96.918
0.55477 | 96.873
0.55478 | 96.9208
0.55479 | 96.8855
0.5548 | 96.8193
0.55481 | 96.8844
0.55482 | 96.9176
0.55483 | 96.9001
0.55484 | 96.9503
0.55485 | 96.982
0.55486 | 96.88
0.55487 | 96.8582
0.55488 | 96.9234
0.55489 | 96.8411
0.5549 | 96.8051
0.55491 | 96.9412
0.55492 | 96.9436
0.55493 | 96.8983
0.55494 | 96.9585
0.55495 | 96.9354
0.55496 | 96.8365
0.55497 | 96.9023
0.55498 | 96.9275
0.55499 | 96.8388
0.555 | 96.8824
0.55501 | 96.938
0.55502 | 96.8759
0.55503 | 96.8856
0.55504 | 96.9773
0.55505 | 96.8947
0.55506 | 96.8082
0.55507 | 96.8645
0.55508 | 96.9107
0.55509 | 96.8584
0.5551 | 96.9089
0.55511 | 96.9238
0.55512 | 96.8489
0.55513 | 96.8898
0.55514 | 96.9513
0.55515 | 96.8471
0.55516 | 96.8152
0.55517 | 96.8957
0.55518 | 96.8571
0.55519 | 96.8578
0.5552 | 96.9361
0.55521 | 96.9176
0.55522 | 96.8317
0.55523 | 96.8968
0.55524 | 96.959
0.55525 | 96.8826
0.55526 | 96.8575
0.55527 | 96.8811
0.55528 | 96.8473
0.55529 | 96.8584
0.5553 | 96.9506
0.55531 | 96.8921
0.55532 | 96.8475
0.55533 | 96.8876
0.55534 | 96.8677
0.55535 | 96.8388
0.55536 | 96.8958
0.55537 | 96.9096
0.55538 | 96.8623
0.55539 | 96.916
0.5554 | 96.9461
0.55541 | 96.858
0.55542 | 96.8337
0.55543 | 96.8973
0.55544 | 96.8421
0.55545 | 96.8233
0.55546 | 96.9246
0.55547 | 96.9013
0.55548 | 96.8269
0.55549 | 96.9288
0.5555 | 96.953
0.55551 | 96.8535
0.55552 | 96.8684
0.55553 | 96.8907
0.55554 | 96.8499
0.55555 | 96.8842
0.55556 | 96.9391
0.55557 | 96.9052
0.55558 | 96.8496
0.55559 | 96.9004
0.5556 | 96.8928
0.55561 | 96.8709
0.55562 | 96.8933
0.55563 | 96.8737
0.55564 | 96.8352
0.55565 | 96.9155
0.55566 | 96.9677
0.55567 | 96.9084
0.55568 | 96.9185
0.55569 | 96.8934
0.5557 | 96.8422
0.55571 | 96.8664
0.55572 | 96.8996
0.55573 | 96.9059
0.55574 | 96.9031
0.55575 | 96.9434
0.55576 | 96.952
0.55577 | 96.9095
0.55578 | 96.8868
0.55579 | 96.8789
0.5558 | 96.8644
0.55581 | 96.8966
0.55582 | 96.9458
0.55583 | 96.9018
0.55584 | 96.926
0.55585 | 96.9677
0.55586 | 96.9272
0.55587 | 96.9044
0.55588 | 96.8999
0.55589 | 96.8524
0.5559 | 96.8405
0.55591 | 96.9514
0.55592 | 96.9715
0.55593 | 96.9312
0.55594 | 96.9318
0.55595 | 96.9424
0.55596 | 96.8975
0.55597 | 96.8759
0.55598 | 96.8745
0.55599 | 96.8623
0.556 | 96.8826
0.55601 | 96.9799
0.55602 | 96.9741
0.55603 | 96.9628
0.55604 | 96.9487
0.55605 | 96.9
0.55606 | 96.8689
0.55607 | 96.8681
0.55608 | 96.8782
0.55609 | 96.8854
0.5561 | 96.9271
0.55611 | 96.9577
0.55612 | 96.9902
0.55613 | 96.9723
0.55614 | 96.9213
0.55615 | 96.8987
0.55616 | 96.8889
0.55617 | 96.9038
0.55618 | 96.9309
0.55619 | 96.9528
0.5562 | 96.9421
0.55621 | 96.9426
0.55622 | 96.9505
0.55623 | 96.9396
0.55624 | 96.885
0.55625 | 96.8787
0.55626 | 96.8908
0.55627 | 96.8658
0.55628 | 96.916
0.55629 | 97.0019
0.5563 | 96.9974
0.55631 | 96.9251
0.55632 | 96.9524
0.55633 | 96.9027
0.55634 | 96.8238
0.55635 | 96.9051
0.55636 | 96.9389
0.55637 | 96.8794
0.55638 | 96.9364
0.55639 | 96.9959
0.5564 | 96.9538
0.55641 | 96.9625
0.55642 | 96.9337
0.55643 | 96.8742
0.55644 | 96.8628
0.55645 | 96.9309
0.55646 | 96.9279
0.55647 | 96.9389
0.55648 | 96.9933
0.55649 | 96.9715
0.5565 | 96.9001
0.55651 | 96.9082
0.55652 | 96.8949
0.55653 | 96.8424
0.55654 | 96.9077
0.55655 | 96.9974
0.55656 | 96.9668
0.55657 | 96.9591
0.55658 | 96.9814
0.55659 | 96.9176
0.5566 | 96.8766
0.55661 | 96.9237
0.55662 | 96.8954
0.55663 | 96.8791
0.55664 | 96.9615
0.55665 | 97.006
0.55666 | 96.9637
0.55667 | 96.9509
0.55668 | 96.9331
0.55669 | 96.9014
0.5567 | 96.9298
0.55671 | 96.9523
0.55672 | 96.9096
0.55673 | 96.92
0.55674 | 96.9697
0.55675 | 96.9646
0.55676 | 96.9568
0.55677 | 96.9804
0.55678 | 96.9147
0.55679 | 96.8718
0.5568 | 96.9359
0.55681 | 96.9585
0.55682 | 96.9258
0.55683 | 96.9767
0.55684 | 97.0055
0.55685 | 96.9329
0.55686 | 96.9322
0.55687 | 96.9609
0.55688 | 96.9083
0.55689 | 96.9101
0.5569 | 96.9485
0.55691 | 96.9542
0.55692 | 96.9636
0.55693 | 97.0006
0.55694 | 96.971
0.55695 | 96.942
0.55696 | 96.9518
0.55697 | 96.9198
0.55698 | 96.8976
0.55699 | 96.9244
0.557 | 96.9599
0.55701 | 96.9617
0.55702 | 96.9928
0.55703 | 96.9885
0.55704 | 96.9748
0.55705 | 96.9772
0.55706 | 96.9425
0.55707 | 96.9013
0.55708 | 96.9178
0.55709 | 96.9767
0.5571 | 96.9949
0.55711 | 96.9999
0.55712 | 96.9712
0.55713 | 96.948
0.55714 | 96.9372
0.55715 | 96.929
0.55716 | 96.9328
0.55717 | 96.929
0.55718 | 96.9535
0.55719 | 97.0075
0.5572 | 96.9984
0.55721 | 97.001
0.55722 | 96.9728
0.55723 | 96.9314
0.55724 | 96.896
0.55725 | 96.9455
0.55726 | 96.9497
0.55727 | 96.9426
0.55728 | 96.9991
0.55729 | 96.9793
0.5573 | 96.9818
0.55731 | 96.9636
0.55732 | 96.9385
0.55733 | 96.9021
0.55734 | 96.9306
0.55735 | 96.964
0.55736 | 96.9576
0.55737 | 96.964
0.55738 | 97.0011
0.55739 | 97.013
0.5574 | 96.9514
0.55741 | 96.9568
0.55742 | 96.9019
0.55743 | 96.885
0.55744 | 96.9535
0.55745 | 96.9879
0.55746 | 96.9826
0.55747 | 96.9777
0.55748 | 97.0075
0.55749 | 96.9544
0.5575 | 96.9313
0.55751 | 96.9198
0.55752 | 96.8672
0.55753 | 96.8973
0.55754 | 96.9922
0.55755 | 97.0226
0.55756 | 96.9926
0.55757 | 96.9939
0.55758 | 96.9631
0.55759 | 96.9072
0.5576 | 96.9296
0.55761 | 96.9383
0.55762 | 96.8922
0.55763 | 96.9299
0.55764 | 97.0172
0.55765 | 97.0025
0.55766 | 96.9827
0.55767 | 96.9644
0.55768 | 96.9005
0.55769 | 96.8757
0.5577 | 96.929
0.55771 | 96.9175
0.55772 | 96.9082
0.55773 | 96.9764
0.55774 | 97.0197
0.55775 | 96.97
0.55776 | 96.9624
0.55777 | 96.9265
0.55778 | 96.8515
0.55779 | 96.8854
0.5578 | 96.9682
0.55781 | 96.9458
0.55782 | 96.9285
0.55783 | 96.9751
0.55784 | 96.9562
0.55785 | 96.956
0.55786 | 96.9631
0.55787 | 96.9003
0.55788 | 96.8488
0.55789 | 96.9176
0.5579 | 96.9673
0.55791 | 96.9283
0.55792 | 96.9286
0.55793 | 96.9736
0.55794 | 96.8962
0.55795 | 96.9233
0.55796 | 96.943
0.55797 | 96.866
0.55798 | 96.8718
0.55799 | 96.9447
0.558 | 96.9572
0.55801 | 96.942
0.55802 | 97.001
0.55803 | 96.9444
0.55804 | 96.8857
0.55805 | 96.9106
0.55806 | 96.9159
0.55807 | 96.833
0.55808 | 96.8705
0.55809 | 96.9493
0.5581 | 96.9225
0.55811 | 96.9242
0.55812 | 96.9484
0.55813 | 96.9077
0.55814 | 96.8639
0.55815 | 96.9193
0.55816 | 96.899
0.55817 | 96.8576
0.55818 | 96.9249
0.55819 | 96.9453
0.5582 | 96.9288
0.55821 | 96.9667
0.55822 | 96.912
0.55823 | 96.8202
0.55824 | 96.8565
0.55825 | 96.9093
0.55826 | 96.8763
0.55827 | 96.8956
0.55828 | 96.9452
0.55829 | 96.8874
0.5583 | 96.8897
0.55831 | 96.923
0.55832 | 96.8516
0.55833 | 96.8472
0.55834 | 96.8996
0.55835 | 96.8789
0.55836 | 96.8795
0.55837 | 96.9359
0.55838 | 96.9391
0.55839 | 96.8769
0.5584 | 96.8813
0.55841 | 96.8809
0.55842 | 96.8209
0.55843 | 96.8713
0.55844 | 96.9193
0.55845 | 96.8766
0.55846 | 96.8914
0.55847 | 96.9171
0.55848 | 96.8896
0.55849 | 96.8798
0.5585 | 96.9011
0.55851 | 96.8561
0.55852 | 96.8092
0.55853 | 96.8568
0.55854 | 96.9108
0.55855 | 96.8826
0.55856 | 96.8994
0.55857 | 96.8919
0.55858 | 96.8265
0.55859 | 96.8642
0.5586 | 96.8869
0.55861 | 96.8335
0.55862 | 96.8597
0.55863 | 96.8894
0.55864 | 96.8891
0.55865 | 96.9165
0.55866 | 96.895
0.55867 | 96.8347
0.55868 | 96.8469
0.55869 | 96.8678
0.5587 | 96.8348
0.55871 | 96.8319
0.55872 | 96.8785
0.55873 | 96.8681
0.55874 | 96.8645
0.55875 | 96.902
0.55876 | 96.9057
0.55877 | 96.7754
0.55878 | 96.8334
0.55879 | 96.8816
0.5588 | 96.85
0.55881 | 96.8513
0.55882 | 96.9002
0.55883 | 96.8828
0.55884 | 96.8426
0.55885 | 96.9011
0.55886 | 96.8479
0.55887 | 96.7432
0.55888 | 96.8092
0.55889 | 96.8664
0.5589 | 96.8623
0.55891 | 96.9201
0.55892 | 96.9192
0.55893 | 96.8515
0.55894 | 96.836
0.55895 | 96.8816
0.55896 | 96.8184
0.55897 | 96.8096
0.55898 | 96.8567
0.55899 | 96.8541
0.559 | 96.8688
0.55901 | 96.9017
0.55902 | 96.8852
0.55903 | 96.8255
0.55904 | 96.8416
0.55905 | 96.8304
0.55906 | 96.7706
0.55907 | 96.8214
0.55908 | 96.891
0.55909 | 96.8605
0.5591 | 96.8794
0.55911 | 96.9115
0.55912 | 96.8267
0.55913 | 96.8027
0.55914 | 96.861
0.55915 | 96.8231
0.55916 | 96.7833
0.55917 | 96.8405
0.55918 | 96.8806
0.55919 | 96.8495
0.5592 | 96.8813
0.55921 | 96.9298
0.55922 | 96.833
0.55923 | 96.8038
0.55924 | 96.836
0.55925 | 96.8041
0.55926 | 96.8067
0.55927 | 96.8337
0.55928 | 96.8746
0.55929 | 96.8804
0.5593 | 96.8647
0.55931 | 96.8607
0.55932 | 96.8039
0.55933 | 96.8113
0.55934 | 96.8461
0.55935 | 96.8602
0.55936 | 96.8493
0.55937 | 96.8351
0.55938 | 96.8459
0.55939 | 96.8831
0.5594 | 96.854
0.55941 | 96.8366
0.55942 | 96.7989
0.55943 | 96.7909
0.55944 | 96.8134
0.55945 | 96.8585
0.55946 | 96.8936
0.55947 | 96.8259
0.55948 | 96.8405
0.55949 | 96.8574
0.5595 | 96.8336
0.55951 | 96.8174
0.55952 | 96.8017
0.55953 | 96.7782
0.55954 | 96.8278
0.55955 | 96.8423
0.55956 | 96.8477
0.55957 | 96.8558
0.55958 | 96.8517
0.55959 | 96.7953
0.5596 | 96.8066
0.55961 | 96.8443
0.55962 | 96.79
0.55963 | 96.7797
0.55964 | 96.8399
0.55965 | 96.8901
0.55966 | 96.8457
0.55967 | 96.8183
0.55968 | 96.8248
0.55969 | 96.7655
0.5597 | 96.7833
0.55971 | 96.8394
0.55972 | 96.7957
0.55973 | 96.7942
0.55974 | 96.8241
0.55975 | 96.8315
0.55976 | 96.8435
0.55977 | 96.8266
0.55978 | 96.8125
0.55979 | 96.7708
0.5598 | 96.7937
0.55981 | 96.8112
0.55982 | 96.8005
0.55983 | 96.8142
0.55984 | 96.8418
0.55985 | 96.8084
0.55986 | 96.8061
0.55987 | 96.8259
0.55988 | 96.7853
0.55989 | 96.7694
0.5599 | 96.8138
0.55991 | 96.8177
0.55992 | 96.7952
0.55993 | 96.8335
0.55994 | 96.8562
0.55995 | 96.799
0.55996 | 96.8024
0.55997 | 96.7962
0.55998 | 96.756
0.55999 | 96.7744
0.56 | 96.8362
0.56001 | 96.8371
0.56002 | 96.8081
0.56003 | 96.8082
0.56004 | 96.8037
0.56005 | 96.7847
0.56006 | 96.8114
0.56007 | 96.798
0.56008 | 96.8116
0.56009 | 96.8425
0.5601 | 96.8425
0.56011 | 96.823
0.56012 | 96.8175
0.56013 | 96.8127
0.56014 | 96.7651
0.56015 | 96.7893
0.56016 | 96.8174
0.56017 | 96.7629
0.56018 | 96.8014
0.56019 | 96.8383
0.5602 | 96.8411
0.56021 | 96.8159
0.56022 | 96.8213
0.56023 | 96.831
0.56024 | 96.7863
0.56025 | 96.7826
0.56026 | 96.8107
0.56027 | 96.8357
0.56028 | 96.8331
0.56029 | 96.8336
0.5603 | 96.8332
0.56031 | 96.7854
0.56032 | 96.7865
0.56033 | 96.783
0.56034 | 96.7895
0.56035 | 96.8405
0.56036 | 96.8205
0.56037 | 96.8315
0.56038 | 96.8642
0.56039 | 96.8812
0.5604 | 96.852
0.56041 | 96.8131
0.56042 | 96.8019
0.56043 | 96.7866
0.56044 | 96.8393
0.56045 | 96.833
0.56046 | 96.8144
0.56047 | 96.8254
0.56048 | 96.8611
0.56049 | 96.8282
0.5605 | 96.8487
0.56051 | 96.8398
0.56052 | 96.7783
0.56053 | 96.7874
0.56054 | 96.8815
0.56055 | 96.8722
0.56056 | 96.8104
0.56057 | 96.8406
0.56058 | 96.8412
0.56059 | 96.7851
0.5606 | 96.808
0.56061 | 96.8343
0.56062 | 96.778
0.56063 | 96.8092
0.56064 | 96.8895
0.56065 | 96.8505
0.56066 | 96.8255
0.56067 | 96.845
0.56068 | 96.8339
0.56069 | 96.7859
0.5607 | 96.8213
0.56071 | 96.8435
0.56072 | 96.7825
0.56073 | 96.8458
0.56074 | 96.8699
0.56075 | 96.8334
0.56076 | 96.8105
0.56077 | 96.7925
0.56078 | 96.7821
0.56079 | 96.8124
0.5608 | 96.8664
0.56081 | 96.8165
0.56082 | 96.8053
0.56083 | 96.8525
0.56084 | 96.8256
0.56085 | 96.7959
0.56086 | 96.8241
0.56087 | 96.7875
0.56088 | 96.7764
0.56089 | 96.8187
0.5609 | 96.8306
0.56091 | 96.7955
0.56092 | 96.8061
0.56093 | 96.8192
0.56094 | 96.7857
0.56095 | 96.821
0.56096 | 96.8655
0.56097 | 96.7932
0.56098 | 96.7511
0.56099 | 96.8469
0.561 | 96.843
0.56101 | 96.7973
0.56102 | 96.8618
0.56103 | 96.8174
0.56104 | 96.733
0.56105 | 96.8136
0.56106 | 96.8526
0.56107 | 96.7437
0.56108 | 96.748
0.56109 | 96.825
0.5611 | 96.7754
0.56111 | 96.781
0.56112 | 96.8427
0.56113 | 96.7683
0.56114 | 96.7193
0.56115 | 96.7905
0.56116 | 96.8207
0.56117 | 96.7816
0.56118 | 96.8347
0.56119 | 96.8295
0.5612 | 96.7589
0.56121 | 96.7592
0.56122 | 96.8071
0.56123 | 96.7864
0.56124 | 96.7314
0.56125 | 96.7819
0.56126 | 96.8263
0.56127 | 96.767
0.56128 | 96.824
0.56129 | 96.8303
0.5613 | 96.7614
0.56131 | 96.7667
0.56132 | 96.7706
0.56133 | 96.7647
0.56134 | 96.7779
0.56135 | 96.8127
0.56136 | 96.7963
0.56137 | 96.782
0.56138 | 96.8336
0.56139 | 96.8056
0.5614 | 96.7178
0.56141 | 96.7214
0.56142 | 96.7682
0.56143 | 96.7823
0.56144 | 96.797
0.56145 | 96.7989
0.56146 | 96.7889
0.56147 | 96.7918
0.56148 | 96.8158
0.56149 | 96.8086
0.5615 | 96.7655
0.56151 | 96.7603
0.56152 | 96.7345
0.56153 | 96.7761
0.56154 | 96.8215
0.56155 | 96.7944
0.56156 | 96.7993
0.56157 | 96.7847
0.56158 | 96.7546
0.56159 | 96.7517
0.5616 | 96.774
0.56161 | 96.759
0.56162 | 96.7467
0.56163 | 96.7883
0.56164 | 96.8096
0.56165 | 96.8096
0.56166 | 96.7791
0.56167 | 96.7286
0.56168 | 96.7228
0.56169 | 96.7618
0.5617 | 96.7664
0.56171 | 96.7671
0.56172 | 96.7454
0.56173 | 96.7831
0.56174 | 96.7706
0.56175 | 96.7575
0.56176 | 96.7589
0.56177 | 96.7177
0.56178 | 96.7208
0.56179 | 96.7588
0.5618 | 96.7861
0.56181 | 96.7842
0.56182 | 96.7528
0.56183 | 96.772
0.56184 | 96.7503
0.56185 | 96.7329
0.56186 | 96.7479
0.56187 | 96.7115
0.56188 | 96.7168
0.56189 | 96.7647
0.5619 | 96.7665
0.56191 | 96.7343
0.56192 | 96.7432
0.56193 | 96.7308
0.56194 | 96.7113
0.56195 | 96.7434
0.56196 | 96.7422
0.56197 | 96.688
0.56198 | 96.7307
0.56199 | 96.7741
0.562 | 96.7356
0.56201 | 96.7107
0.56202 | 96.7315
0.56203 | 96.6985
0.56204 | 96.6569
0.56205 | 96.7112
0.56206 | 96.7035
0.56207 | 96.6516
0.56208 | 96.6979
0.56209 | 96.731
0.5621 | 96.7096
0.56211 | 96.725
0.56212 | 96.7341
0.56213 | 96.6813
0.56214 | 96.682
0.56215 | 96.7259
0.56216 | 96.677
0.56217 | 96.659
0.56218 | 96.7176
0.56219 | 96.7087
0.5622 | 96.6532
0.56221 | 96.691
0.56222 | 96.6884
0.56223 | 96.6221
0.56224 | 96.6553
0.56225 | 96.7254
0.56226 | 96.6807
0.56227 | 96.6818
0.56228 | 96.7468
0.56229 | 96.6902
0.5623 | 96.667
0.56231 | 96.6867
0.56232 | 96.6595
0.56233 | 96.6165
0.56234 | 96.6547
0.56235 | 96.6415
0.56236 | 96.6272
0.56237 | 96.684
0.56238 | 96.6707
0.56239 | 96.6403
0.5624 | 96.6444
0.56241 | 96.6833
0.56242 | 96.6309
0.56243 | 96.6316
0.56244 | 96.6988
0.56245 | 96.6815
0.56246 | 96.6669
0.56247 | 96.6904
0.56248 | 96.6539
0.56249 | 96.5963
0.5625 | 96.6122
0.56251 | 96.6166
0.56252 | 96.6242
0.56253 | 96.631
0.56254 | 96.668
0.56255 | 96.6786
0.56256 | 96.6751
0.56257 | 96.6694
0.56258 | 96.6614
0.56259 | 96.6375
0.5626 | 96.5877
0.56261 | 96.6138
0.56262 | 96.6008
0.56263 | 96.6472
0.56264 | 96.6781
0.56265 | 96.6485
0.56266 | 96.6237
0.56267 | 96.623
0.56268 | 96.6396
0.56269 | 96.5763
0.5627 | 96.5856
0.56271 | 96.6285
0.56272 | 96.6224
0.56273 | 96.6259
0.56274 | 96.7112
0.56275 | 96.6785
0.56276 | 96.6057
0.56277 | 96.6098
0.56278 | 96.6064
0.56279 | 96.5929
0.5628 | 96.6235
0.56281 | 96.6064
0.56282 | 96.592
0.56283 | 96.6252
0.56284 | 96.6526
0.56285 | 96.6149
0.56286 | 96.6047
0.56287 | 96.6119
0.56288 | 96.576
0.56289 | 96.5876
0.5629 | 96.6347
0.56291 | 96.6257
0.56292 | 96.5942
0.56293 | 96.6516
0.56294 | 96.6259
0.56295 | 96.5499
0.56296 | 96.5523
0.56297 | 96.5785
0.56298 | 96.5711
0.56299 | 96.5876
0.563 | 96.6528
0.56301 | 96.6119
0.56302 | 96.5657
0.56303 | 96.619
0.56304 | 96.5959
0.56305 | 96.5527
0.56306 | 96.6202
0.56307 | 96.5777
0.56308 | 96.5335
0.56309 | 96.6353
0.5631 | 96.6372
0.56311 | 96.5763
0.56312 | 96.5546
0.56313 | 96.5696
0.56314 | 96.5362
0.56315 | 96.5615
0.56316 | 96.5935
0.56317 | 96.5356
0.56318 | 96.5666
0.56319 | 96.6079
0.5632 | 96.5693
0.56321 | 96.5682
0.56322 | 96.5512
0.56323 | 96.5579
0.56324 | 96.5288
0.56325 | 96.5455
0.56326 | 96.5806
0.56327 | 96.5546
0.56328 | 96.5456
0.56329 | 96.5833
0.5633 | 96.5863
0.56331 | 96.5286
0.56332 | 96.529
0.56333 | 96.5379
0.56334 | 96.5165
0.56335 | 96.5656
0.56336 | 96.5757
0.56337 | 96.5642
0.56338 | 96.5233
0.56339 | 96.5491
0.5634 | 96.5476
0.56341 | 96.5612
0.56342 | 96.5385
0.56343 | 96.5307
0.56344 | 96.5254
0.56345 | 96.5349
0.56346 | 96.5509
0.56347 | 96.5289
0.56348 | 96.5125
0.56349 | 96.5289
0.5635 | 96.5321
0.56351 | 96.5479
0.56352 | 96.5543
0.56353 | 96.532
0.56354 | 96.5168
0.56355 | 96.5413
0.56356 | 96.5256
0.56357 | 96.5053
0.56358 | 96.529
0.56359 | 96.528
0.5636 | 96.5223
0.56361 | 96.5217
0.56362 | 96.5271
0.56363 | 96.5141
0.56364 | 96.5437
0.56365 | 96.5146
0.56366 | 96.5108
0.56367 | 96.5152
0.56368 | 96.5298
0.56369 | 96.5345
0.5637 | 96.5212
0.56371 | 96.5299
0.56372 | 96.5191
0.56373 | 96.5116
0.56374 | 96.512
0.56375 | 96.5331
0.56376 | 96.5014
0.56377 | 96.4974
0.56378 | 96.4891
0.56379 | 96.5178
0.5638 | 96.5277
0.56381 | 96.5292
0.56382 | 96.5
0.56383 | 96.5111
0.56384 | 96.5221
0.56385 | 96.5087
0.56386 | 96.5027
0.56387 | 96.5407
0.56388 | 96.4953
0.56389 | 96.5021
0.5639 | 96.5648
0.56391 | 96.546
0.56392 | 96.4752
0.56393 | 96.4967
0.56394 | 96.5061
0.56395 | 96.4716
0.56396 | 96.4938
0.56397 | 96.5348
0.56398 | 96.4886
0.56399 | 96.4835
0.564 | 96.5821
0.56401 | 96.5494
0.56402 | 96.4501
0.56403 | 96.5271
0.56404 | 96.5236
0.56405 | 96.4475
0.56406 | 96.5013
0.56407 | 96.5381
0.56408 | 96.4866
0.56409 | 96.482
0.5641 | 96.5394
0.56411 | 96.4791
0.56412 | 96.4783
0.56413 | 96.518
0.56414 | 96.4514
0.56415 | 96.43
0.56416 | 96.5204
0.56417 | 96.514
0.56418 | 96.4893
0.56419 | 96.5467
0.5642 | 96.5341
0.56421 | 96.4319
0.56422 | 96.4328
0.56423 | 96.491
0.56424 | 96.4389
0.56425 | 96.442
0.56426 | 96.5039
0.56427 | 96.4818
0.56428 | 96.46
0.56429 | 96.5282
0.5643 | 96.4905
0.56431 | 96.4155
0.56432 | 96.4729
0.56433 | 96.4813
0.56434 | 96.425
0.56435 | 96.4982
0.56436 | 96.5134
0.56437 | 96.4359
0.56438 | 96.4738
0.56439 | 96.5294
0.5644 | 96.4263
0.56441 | 96.3974
0.56442 | 96.4416
0.56443 | 96.4352
0.56444 | 96.4047
0.56445 | 96.5038
0.56446 | 96.4875
0.56447 | 96.4153
0.56448 | 96.4893
0.56449 | 96.4947
0.5645 | 96.4122
0.56451 | 96.435
0.56452 | 96.4252
0.56453 | 96.3499
0.56454 | 96.436
0.56455 | 96.4948
0.56456 | 96.4605
0.56457 | 96.4404
0.56458 | 96.4472
0.56459 | 96.4014
0.5646 | 96.4015
0.56461 | 96.4466
0.56462 | 96.4058
0.56463 | 96.3752
0.56464 | 96.4642
0.56465 | 96.499
0.56466 | 96.4282
0.56467 | 96.4525
0.56468 | 96.4375
0.56469 | 96.3304
0.5647 | 96.3757
0.56471 | 96.4248
0.56472 | 96.3632
0.56473 | 96.3974
0.56474 | 96.4659
0.56475 | 96.4099
0.56476 | 96.373
0.56477 | 96.4507
0.56478 | 96.4028
0.56479 | 96.3525
0.5648 | 96.4522
0.56481 | 96.4487
0.56482 | 96.3724
0.56483 | 96.3999
0.56484 | 96.4199
0.56485 | 96.3676
0.56486 | 96.3881
0.56487 | 96.4225
0.56488 | 96.3537
0.56489 | 96.3647
0.5649 | 96.4457
0.56491 | 96.405
0.56492 | 96.3787
0.56493 | 96.4074
0.56494 | 96.4004
0.56495 | 96.3451
0.56496 | 96.4176
0.56497 | 96.4189
0.56498 | 96.3478
0.56499 | 96.3628
0.565 | 96.4306
0.56501 | 96.3694
0.56502 | 96.3371
0.56503 | 96.3955
0.56504 | 96.3553
0.56505 | 96.3403
0.56506 | 96.4256
0.56507 | 96.4076
0.56508 | 96.3502
0.56509 | 96.3942
0.5651 | 96.4212
0.56511 | 96.3321
0.56512 | 96.3661
0.56513 | 96.4005
0.56514 | 96.3022
0.56515 | 96.3779
0.56516 | 96.4343
0.56517 | 96.3598
0.56518 | 96.3447
0.56519 | 96.3873
0.5652 | 96.3718
0.56521 | 96.3135
0.56522 | 96.3411
0.56523 | 96.356
0.56524 | 96.3261
0.56525 | 96.3813
0.56526 | 96.4325
0.56527 | 96.3677
0.56528 | 96.3659
0.56529 | 96.3614
0.5653 | 96.2924
0.56531 | 96.2896
0.56532 | 96.3451
0.56533 | 96.3061
0.56534 | 96.3244
0.56535 | 96.3938
0.56536 | 96.3891
0.56537 | 96.3396
0.56538 | 96.3638
0.56539 | 96.3651
0.5654 | 96.2829
0.56541 | 96.287
0.56542 | 96.3209
0.56543 | 96.3198
0.56544 | 96.3288
0.56545 | 96.4106
0.56546 | 96.375
0.56547 | 96.3081
0.56548 | 96.331
0.56549 | 96.3016
0.5655 | 96.2553
0.56551 | 96.3023
0.56552 | 96.3145
0.56553 | 96.3329
0.56554 | 96.346
0.56555 | 96.3495
0.56556 | 96.348
0.56557 | 96.3083
0.56558 | 96.3016
0.56559 | 96.2707
0.5656 | 96.2546
0.56561 | 96.2663
0.56562 | 96.3097
0.56563 | 96.3161
0.56564 | 96.3081
0.56565 | 96.3668
0.56566 | 96.339
0.56567 | 96.2822
0.56568 | 96.2718
0.56569 | 96.2846
0.5657 | 96.2729
0.56571 | 96.2447
0.56572 | 96.2909
0.56573 | 96.3306
0.56574 | 96.3268
0.56575 | 96.315
0.56576 | 96.3129
0.56577 | 96.2696
0.56578 | 96.2299
0.56579 | 96.2789
0.5658 | 96.2479
0.56581 | 96.2749
0.56582 | 96.3122
0.56583 | 96.2893
0.56584 | 96.3241
0.56585 | 96.3279
0.56586 | 96.2566
0.56587 | 96.232
0.56588 | 96.252
0.56589 | 96.2937
0.5659 | 96.2666
0.56591 | 96.2729
0.56592 | 96.2988
0.56593 | 96.279
0.56594 | 96.2784
0.56595 | 96.3113
0.56596 | 96.2599
0.56597 | 96.2268
0.56598 | 96.2602
0.56599 | 96.2607
0.566 | 96.2617
0.56601 | 96.3077
0.56602 | 96.3016
0.56603 | 96.2818
0.56604 | 96.2728
0.56605 | 96.3001
0.56606 | 96.26
0.56607 | 96.2448
0.56608 | 96.2778
0.56609 | 96.2692
0.5661 | 96.2704
0.56611 | 96.3178
0.56612 | 96.3083
0.56613 | 96.2699
0.56614 | 96.3019
0.56615 | 96.2821
0.56616 | 96.216
0.56617 | 96.2733
0.56618 | 96.2773
0.56619 | 96.2399
0.5662 | 96.2682
0.56621 | 96.3148
0.56622 | 96.2939
0.56623 | 96.2784
0.56624 | 96.3224
0.56625 | 96.2688
0.56626 | 96.2407
0.56627 | 96.2745
0.56628 | 96.2933
0.56629 | 96.2525
0.5663 | 96.2801
0.56631 | 96.298
0.56632 | 96.2701
0.56633 | 96.2619
0.56634 | 96.2726
0.56635 | 96.2595
0.56636 | 96.2494
0.56637 | 96.2566
0.56638 | 96.2853
0.56639 | 96.2569
0.5664 | 96.2481
0.56641 | 96.2937
0.56642 | 96.2898
0.56643 | 96.2934
0.56644 | 96.2867
0.56645 | 96.2551
0.56646 | 96.2665
0.56647 | 96.2345
0.56648 | 96.2097
0.56649 | 96.252
0.5665 | 96.2671
0.56651 | 96.2673
0.56652 | 96.2891
0.56653 | 96.2988
0.56654 | 96.2779
0.56655 | 96.2685
0.56656 | 96.2719
0.56657 | 96.2068
0.56658 | 96.2103
0.56659 | 96.2684
0.5666 | 96.2636
0.56661 | 96.258
0.56662 | 96.2904
0.56663 | 96.2636
0.56664 | 96.2437
0.56665 | 96.2665
0.56666 | 96.2241
0.56667 | 96.1736
0.56668 | 96.2276
0.56669 | 96.2594
0.5667 | 96.2585
0.56671 | 96.2885
0.56672 | 96.2743
0.56673 | 96.2642
0.56674 | 96.2589
0.56675 | 96.2757
0.56676 | 96.2117
0.56677 | 96.2015
0.56678 | 96.2074
0.56679 | 96.21
0.5668 | 96.2216
0.56681 | 96.2919
0.56682 | 96.2664
0.56683 | 96.2244
0.56684 | 96.2637
0.56685 | 96.2648
0.56686 | 96.2035
0.56687 | 96.1971
0.56688 | 96.2248
0.56689 | 96.2168
0.5669 | 96.2451
0.56691 | 96.2879
0.56692 | 96.2622
0.56693 | 96.2345
0.56694 | 96.2364
0.56695 | 96.1833
0.56696 | 96.1796
0.56697 | 96.2343
0.56698 | 96.2488
0.56699 | 96.2195
0.567 | 96.2694
0.56701 | 96.311
0.56702 | 96.2216
0.56703 | 96.2321
0.56704 | 96.2805
0.56705 | 96.2065
0.56706 | 96.1831
0.56707 | 96.2255
0.56708 | 96.2149
0.56709 | 96.1972
0.5671 | 96.2635
0.56711 | 96.2647
0.56712 | 96.1767
0.56713 | 96.2523
0.56714 | 96.2566
0.56715 | 96.2056
0.56716 | 96.2063
0.56717 | 96.2608
0.56718 | 96.2227
0.56719 | 96.2352
0.5672 | 96.3156
0.56721 | 96.2725
0.56722 | 96.1966
0.56723 | 96.2376
0.56724 | 96.2189
0.56725 | 96.1738
0.56726 | 96.2132
0.56727 | 96.2468
0.56728 | 96.2108
0.56729 | 96.2504
0.5673 | 96.3152
0.56731 | 96.2598
0.56732 | 96.222
0.56733 | 96.2294
0.56734 | 96.2131
0.56735 | 96.2104
0.56736 | 96.2729
0.56737 | 96.2233
0.56738 | 96.1889
0.56739 | 96.2648
0.5674 | 96.277
0.56741 | 96.2374
0.56742 | 96.2523
0.56743 | 96.23
0.56744 | 96.184
0.56745 | 96.2221
0.56746 | 96.2846
0.56747 | 96.2449
0.56748 | 96.2199
0.56749 | 96.2335
0.5675 | 96.2503
0.56751 | 96.2745
0.56752 | 96.2697
0.56753 | 96.2421
0.56754 | 96.1895
0.56755 | 96.2262
0.56756 | 96.2443
0.56757 | 96.2087
0.56758 | 96.2164
0.56759 | 96.2505
0.5676 | 96.2374
0.56761 | 96.2637
0.56762 | 96.27
0.56763 | 96.2097
0.56764 | 96.2186
0.56765 | 96.2452
0.56766 | 96.223
0.56767 | 96.1998
0.56768 | 96.2496
0.56769 | 96.2296
0.5677 | 96.2197
0.56771 | 96.2626
0.56772 | 96.2381
0.56773 | 96.212
0.56774 | 96.2135
0.56775 | 96.1968
0.56776 | 96.1738
0.56777 | 96.2339
0.56778 | 96.2688
0.56779 | 96.241
0.5678 | 96.2446
0.56781 | 96.2594
0.56782 | 96.1958
0.56783 | 96.2095
0.56784 | 96.2256
0.56785 | 96.1985
0.56786 | 96.1568
0.56787 | 96.2082
0.56788 | 96.2126
0.56789 | 96.2232
0.5679 | 96.243
0.56791 | 96.2211
0.56792 | 96.2175
0.56793 | 96.219
0.56794 | 96.2233
0.56795 | 96.1736
0.56796 | 96.1777
0.56797 | 96.2106
0.56798 | 96.1975
0.56799 | 96.2421
0.568 | 96.2767
0.56801 | 96.217
0.56802 | 96.1278
0.56803 | 96.2004
0.56804 | 96.1785
0.56805 | 96.1254
0.56806 | 96.2167
0.56807 | 96.2511
0.56808 | 96.2076
0.56809 | 96.2751
0.5681 | 96.2637
0.56811 | 96.1518
0.56812 | 96.1335
0.56813 | 96.2011
0.56814 | 96.1779
0.56815 | 96.167
0.56816 | 96.2545
0.56817 | 96.2016
0.56818 | 96.1881
0.56819 | 96.2794
0.5682 | 96.2283
0.56821 | 96.1312
0.56822 | 96.1691
0.56823 | 96.1828
0.56824 | 96.1528
0.56825 | 96.2295
0.56826 | 96.2595
0.56827 | 96.1872
0.56828 | 96.2173
0.56829 | 96.2456
0.5683 | 96.1901
0.56831 | 96.1847
0.56832 | 96.2002
0.56833 | 96.1355
0.56834 | 96.1427
0.56835 | 96.2319
0.56836 | 96.2242
0.56837 | 96.1901
0.56838 | 96.2419
0.56839 | 96.2037
0.5684 | 96.1528
0.56841 | 96.2079
0.56842 | 96.2059
0.56843 | 96.1435
0.56844 | 96.1957
0.56845 | 96.2559
0.56846 | 96.1949
0.56847 | 96.2136
0.56848 | 96.2471
0.56849 | 96.2117
0.5685 | 96.1264
0.56851 | 96.2108
0.56852 | 96.2004
0.56853 | 96.1548
0.56854 | 96.2136
0.56855 | 96.2253
0.56856 | 96.1845
0.56857 | 96.2253
0.56858 | 96.2659
0.56859 | 96.1903
0.5686 | 96.1892
0.56861 | 96.2146
0.56862 | 96.1586
0.56863 | 96.1474
0.56864 | 96.2384
0.56865 | 96.1984
0.56866 | 96.1767
0.56867 | 96.2488
0.56868 | 96.2377
0.56869 | 96.2038
0.5687 | 96.2109
0.56871 | 96.1962
0.56872 | 96.129
0.56873 | 96.1836
0.56874 | 96.2709
0.56875 | 96.1962
0.56876 | 96.1957
0.56877 | 96.2451
0.56878 | 96.178
0.56879 | 96.1537
0.5688 | 96.2078
0.56881 | 96.1818
0.56882 | 96.1165
0.56883 | 96.2201
0.56884 | 96.2522
0.56885 | 96.1694
0.56886 | 96.2043
0.56887 | 96.2357
0.56888 | 96.1632
0.56889 | 96.1676
0.5689 | 96.2591
0.56891 | 96.1761
0.56892 | 96.1552
0.56893 | 96.2163
0.56894 | 96.2216
0.56895 | 96.1777
0.56896 | 96.1944
0.56897 | 96.1754
0.56898 | 96.1223
0.56899 | 96.1758
0.569 | 96.2337
0.56901 | 96.191
0.56902 | 96.1663
0.56903 | 96.1975
0.56904 | 96.1915
0.56905 | 96.1921
0.56906 | 96.1951
0.56907 | 96.1688
0.56908 | 96.154
0.56909 | 96.194
0.5691 | 96.1826
0.56911 | 96.1593
0.56912 | 96.1647
0.56913 | 96.1763
0.56914 | 96.1323
0.56915 | 96.1776
0.56916 | 96.188
0.56917 | 96.1292
0.56918 | 96.1845
0.56919 | 96.2053
0.5692 | 96.1802
0.56921 | 96.1877
0.56922 | 96.2131
0.56923 | 96.161
0.56924 | 96.14
0.56925 | 96.2002
0.56926 | 96.1689
0.56927 | 96.1109
0.56928 | 96.1734
0.56929 | 96.1913
0.5693 | 96.1412
0.56931 | 96.1698
0.56932 | 96.1943
0.56933 | 96.1271
0.56934 | 96.1407
0.56935 | 96.1984
0.56936 | 96.1813
0.56937 | 96.1442
0.56938 | 96.209
0.56939 | 96.1815
0.5694 | 96.0941
0.56941 | 96.1599
0.56942 | 96.1545
0.56943 | 96.1234
0.56944 | 96.1454
0.56945 | 96.1839
0.56946 | 96.1567
0.56947 | 96.1379
0.56948 | 96.2133
0.56949 | 96.1846
0.5695 | 96.145
0.56951 | 96.1302
0.56952 | 96.1571
0.56953 | 96.1546
0.56954 | 96.1821
0.56955 | 96.1659
0.56956 | 96.1486
0.56957 | 96.1556
0.56958 | 96.1659
0.56959 | 96.1261
0.5696 | 96.1319
0.56961 | 96.1361
0.56962 | 96.1066
0.56963 | 96.1429
0.56964 | 96.2035
0.56965 | 96.1907
0.56966 | 96.1899
0.56967 | 96.1566
0.56968 | 96.1375
0.56969 | 96.1537
0.5697 | 96.1601
0.56971 | 96.1396
0.56972 | 96.1077
0.56973 | 96.1254
0.56974 | 96.1595
0.56975 | 96.1913
0.56976 | 96.1604
0.56977 | 96.119
0.56978 | 96.1262
0.56979 | 96.1483
0.5698 | 96.1544
0.56981 | 96.1342
0.56982 | 96.1519
0.56983 | 96.1651
0.56984 | 96.1606
0.56985 | 96.1739
0.56986 | 96.1514
0.56987 | 96.1586
0.56988 | 96.1279
0.56989 | 96.1244
0.5699 | 96.1267
0.56991 | 96.1465
0.56992 | 96.1549
0.56993 | 96.147
0.56994 | 96.1611
0.56995 | 96.1685
0.56996 | 96.126
0.56997 | 96.1174
0.56998 | 96.1164
0.56999 | 96.1262
0.57 | 96.1617
0.57001 | 96.1527
0.57002 | 96.1304
0.57003 | 96.1154
0.57004 | 96.141
0.57005 | 96.1586
0.57006 | 96.1461
0.57007 | 96.1304
0.57008 | 96.1089
0.57009 | 96.121
0.5701 | 96.1545
0.57011 | 96.1471
0.57012 | 96.1376
0.57013 | 96.1009
0.57014 | 96.1225
0.57015 | 96.1159
0.57016 | 96.1249
0.57017 | 96.1279
0.57018 | 96.1127
0.57019 | 96.1232
0.5702 | 96.1444
0.57021 | 96.1741
0.57022 | 96.1188
0.57023 | 96.1252
0.57024 | 96.1215
0.57025 | 96.0863
0.57026 | 96.1023
0.57027 | 96.1065
0.57028 | 96.1038
0.57029 | 96.1441
0.5703 | 96.1394
0.57031 | 96.1273
0.57032 | 96.1316
0.57033 | 96.1181
0.57034 | 96.1055
0.57035 | 96.0995
0.57036 | 96.1194
0.57037 | 96.1003
0.57038 | 96.0967
0.57039 | 96.1404
0.5704 | 96.1424
0.57041 | 96.0996
0.57042 | 96.0998
0.57043 | 96.1051
0.57044 | 96.0828
0.57045 | 96.1189
0.57046 | 96.1472
0.57047 | 96.1236
0.57048 | 96.1304
0.57049 | 96.1403
0.5705 | 96.1135
0.57051 | 96.1146
0.57052 | 96.0849
0.57053 | 96.079
0.57054 | 96.0944
0.57055 | 96.1034
0.57056 | 96.1373
0.57057 | 96.1178
0.57058 | 96.1349
0.57059 | 96.1172
0.5706 | 96.1153
0.57061 | 96.1122
0.57062 | 96.1092
0.57063 | 96.1088
0.57064 | 96.13
0.57065 | 96.1331
0.57066 | 96.1187
0.57067 | 96.1324
0.57068 | 96.1133
0.57069 | 96.1117
0.5707 | 96.1017
0.57071 | 96.1027
0.57072 | 96.0926
0.57073 | 96.1029
0.57074 | 96.1444
0.57075 | 96.1155
0.57076 | 96.118
0.57077 | 96.1312
0.57078 | 96.1139
0.57079 | 96.1295
0.5708 | 96.1042
0.57081 | 96.119
0.57082 | 96.0888
0.57083 | 96.1203
0.57084 | 96.1192
0.57085 | 96.1492
0.57086 | 96.1423
0.57087 | 96.1088
0.57088 | 96.1289
0.57089 | 96.1155
0.5709 | 96.1261
0.57091 | 96.0985
0.57092 | 96.0835
0.57093 | 96.1073
0.57094 | 96.1401
0.57095 | 96.1467
0.57096 | 96.1703
0.57097 | 96.1247
0.57098 | 96.1226
0.57099 | 96.1085
0.571 | 96.125
0.57101 | 96.1068
0.57102 | 96.0942
0.57103 | 96.093
0.57104 | 96.1174
0.57105 | 96.1323
0.57106 | 96.1589
0.57107 | 96.1273
0.57108 | 96.1083
0.57109 | 96.1159
0.5711 | 96.1241
0.57111 | 96.1123
0.57112 | 96.1142
0.57113 | 96.1263
0.57114 | 96.1291
0.57115 | 96.1712
0.57116 | 96.1684
0.57117 | 96.1189
0.57118 | 96.1273
0.57119 | 96.1073
0.5712 | 96.0749
0.57121 | 96.0926
0.57122 | 96.1109
0.57123 | 96.1311
0.57124 | 96.1114
0.57125 | 96.1586
0.57126 | 96.1805
0.57127 | 96.1407
0.57128 | 96.1263
0.57129 | 96.1217
0.5713 | 96.0777
0.57131 | 96.1243
0.57132 | 96.1267
0.57133 | 96.1086
0.57134 | 96.1404
0.57135 | 96.1504
0.57136 | 96.1362
0.57137 | 96.1096
0.57138 | 96.1286
0.57139 | 96.0876
0.5714 | 96.0956
0.57141 | 96.1537
0.57142 | 96.162
0.57143 | 96.1367
0.57144 | 96.1645
0.57145 | 96.1326
0.57146 | 96.1152
0.57147 | 96.1224
0.57148 | 96.1103
0.57149 | 96.0703
0.5715 | 96.0909
0.57151 | 96.1359
0.57152 | 96.1219
0.57153 | 96.1275
0.57154 | 96.1464
0.57155 | 96.1392
0.57156 | 96.1091
0.57157 | 96.1263
0.57158 | 96.1071
0.57159 | 96.0874
0.5716 | 96.1351
0.57161 | 96.1519
0.57162 | 96.0886
0.57163 | 96.1601
0.57164 | 96.1746
0.57165 | 96.0844
0.57166 | 96.0737
0.57167 | 96.1165
0.57168 | 96.0834
0.57169 | 96.1131
0.5717 | 96.1764
0.57171 | 96.1441
0.57172 | 96.0879
0.57173 | 96.1515
0.57174 | 96.1286
0.57175 | 96.0691
0.57176 | 96.1384
0.57177 | 96.1268
0.57178 | 96.0571
0.57179 | 96.1246
0.5718 | 96.2005
0.57181 | 96.1484
0.57182 | 96.0974
0.57183 | 96.1317
0.57184 | 96.0957
0.57185 | 96.0913
0.57186 | 96.1213
0.57187 | 96.1237
0.57188 | 96.0831
0.57189 | 96.1271
0.5719 | 96.1588
0.57191 | 96.1019
0.57192 | 96.1284
0.57193 | 96.1731
0.57194 | 96.1002
0.57195 | 96.1008
0.57196 | 96.1663
0.57197 | 96.1083
0.57198 | 96.0758
0.57199 | 96.1441
0.572 | 96.1427
0.57201 | 96.0727
0.57202 | 96.12
0.57203 | 96.1298
0.57204 | 96.0982
0.57205 | 96.1226
0.57206 | 96.1675
0.57207 | 96.1122
0.57208 | 96.0965
0.57209 | 96.1576
0.5721 | 96.1185
0.57211 | 96.088
0.57212 | 96.1249
0.57213 | 96.1096
0.57214 | 96.0785
0.57215 | 96.1383
0.57216 | 96.1313
0.57217 | 96.0792
0.57218 | 96.0991
0.57219 | 96.1063
0.5722 | 96.0848
0.57221 | 96.0958
0.57222 | 96.1021
0.57223 | 96.1297
0.57224 | 96.1463
0.57225 | 96.123
0.57226 | 96.1065
0.57227 | 96.0608
0.57228 | 96.0674
0.57229 | 96.0723
0.5723 | 96.1134
0.57231 | 96.1426
0.57232 | 96.111
0.57233 | 96.1276
0.57234 | 96.1191
0.57235 | 96.1069
0.57236 | 96.0881
0.57237 | 96.0845
0.57238 | 96.0477
0.57239 | 96.0506
0.5724 | 96.1266
0.57241 | 96.1186
0.57242 | 96.0674
0.57243 | 96.1146
0.57244 | 96.1064
0.57245 | 96.0611
0.57246 | 96.0935
0.57247 | 96.1093
0.57248 | 96.0222
0.57249 | 96.0577
0.5725 | 96.1251
0.57251 | 96.0978
0.57252 | 96.0861
0.57253 | 96.0835
0.57254 | 96.0729
0.57255 | 96.0536
0.57256 | 96.1084
0.57257 | 96.0496
0.57258 | 96.0359
0.57259 | 96.0947
0.5726 | 96.0978
0.57261 | 96.0851
0.57262 | 96.0818
0.57263 | 96.1023
0.57264 | 96.0265
0.57265 | 96.0215
0.57266 | 96.0674
0.57267 | 96.0365
0.57268 | 96.0469
0.57269 | 96.1136
0.5727 | 96.0807
0.57271 | 96.0628
0.57272 | 96.0932
0.57273 | 96.0438
0.57274 | 96.0209
0.57275 | 96.0687
0.57276 | 96.043
0.57277 | 95.9972
0.57278 | 96.0479
0.57279 | 96.086
0.5728 | 96.0241
0.57281 | 96.0743
0.57282 | 96.0681
0.57283 | 96.0219
0.57284 | 96.0292
0.57285 | 96.0831
0.57286 | 96.0444
0.57287 | 96.0143
0.57288 | 96.0639
0.57289 | 96.084
0.5729 | 96.0326
0.57291 | 96.0665
0.57292 | 96.0601
0.57293 | 95.9881
0.57294 | 96.0145
0.57295 | 96.0426
0.57296 | 96.0228
0.57297 | 96.0076
0.57298 | 96.0667
0.57299 | 96.0638
0.573 | 96.0481
0.57301 | 96.0797
0.57302 | 96.031
0.57303 | 95.9882
0.57304 | 96.0387
0.57305 | 96.0532
0.57306 | 96.0227
0.57307 | 96.0208
0.57308 | 96.0505
0.57309 | 96.0081
0.5731 | 96.0531
0.57311 | 96.0654
0.57312 | 96.0364
0.57313 | 96.0184
0.57314 | 96.0122
0.57315 | 96.0272
0.57316 | 96.0471
0.57317 | 96.058
0.57318 | 96.0218
0.57319 | 96.0061
0.5732 | 96.0371
0.57321 | 96.0352
0.57322 | 96.0062
0.57323 | 96.0277
0.57324 | 96.0168
0.57325 | 96.0025
0.57326 | 96.0421
0.57327 | 96.0489
0.57328 | 96.0188
0.57329 | 96.0186
0.5733 | 96.0482
0.57331 | 96.023
0.57332 | 96.01
0.57333 | 96.0376
0.57334 | 96.0206
0.57335 | 96.0229
0.57336 | 96.038
0.57337 | 96.0349
0.57338 | 96.0015
0.57339 | 95.997
0.5734 | 96.0008
0.57341 | 96.0285
0.57342 | 96.0262
0.57343 | 96.0359
0.57344 | 96.0197
0.57345 | 96.0389
0.57346 | 96.0315
0.57347 | 96.0124
0.57348 | 96.0159
0.57349 | 96.0027
0.5735 | 96.0042
0.57351 | 96.0511
0.57352 | 96.0567
0.57353 | 95.993
0.57354 | 96.0113
0.57355 | 96.0391
0.57356 | 95.9927
0.57357 | 95.9703
0.57358 | 96.0491
0.57359 | 96.0305
0.5736 | 95.9768
0.57361 | 96.0391
0.57362 | 96.0323
0.57363 | 95.999
0.57364 | 96.0255
0.57365 | 96.0477
0.57366 | 95.9784
0.57367 | 95.9845
0.57368 | 96.0557
0.57369 | 96.0062
0.5737 | 95.994
0.57371 | 96.0661
0.57372 | 95.9908
0.57373 | 95.9513
0.57374 | 96.0326
0.57375 | 96.0335
0.57376 | 95.9953
0.57377 | 96.0252
0.57378 | 96.0472
0.57379 | 95.9969
0.5738 | 96.0333
0.57381 | 96.0445
0.57382 | 95.9905
0.57383 | 95.9933
0.57384 | 96.0199
0.57385 | 95.9974
0.57386 | 96.0005
0.57387 | 96.0507
0.57388 | 96.0241
0.57389 | 95.9638
0.5739 | 96.0172
0.57391 | 96.0503
0.57392 | 95.9789
0.57393 | 96.0365
0.57394 | 96.0533
0.57395 | 95.9772
0.57396 | 95.992
0.57397 | 96.0477
0.57398 | 96.0146
0.57399 | 95.9945
0.574 | 96.04
0.57401 | 96.0007
0.57402 | 95.9271
0.57403 | 96.0003
0.57404 | 96.0438
0.57405 | 95.9775
0.57406 | 96.0259
0.57407 | 96.0587
0.57408 | 96.002
0.57409 | 96.0217
0.5741 | 96.0326
0.57411 | 96.0258
0.57412 | 95.9757
0.57413 | 96.0241
0.57414 | 96.0157
0.57415 | 95.9761
0.57416 | 96.0225
0.57417 | 96.0312
0.57418 | 95.9931
0.57419 | 96.027
0.5742 | 96.0534
0.57421 | 95.9901
0.57422 | 95.9785
0.57423 | 96.05
0.57424 | 95.9989
0.57425 | 95.9993
0.57426 | 96.0488
0.57427 | 96.0054
0.57428 | 95.9937
0.57429 | 96.0485
0.5743 | 96.04
0.57431 | 95.9845
0.57432 | 95.9976
0.57433 | 96.04
0.57434 | 95.9824
0.57435 | 96.0136
0.57436 | 96.0628
0.57437 | 95.9925
0.57438 | 96.0005
0.57439 | 96.0511
0.5744 | 96.0318
0.57441 | 95.9946
0.57442 | 96.0259
0.57443 | 96.0139
0.57444 | 95.9893
0.57445 | 96.0501
0.57446 | 96.0633
0.57447 | 95.9757
0.57448 | 96.0097
0.57449 | 96.0565
0.5745 | 96.0134
0.57451 | 96.013
0.57452 | 96.0248
0.57453 | 95.971
0.57454 | 96.0074
0.57455 | 96.0732
0.57456 | 96.0422
0.57457 | 95.996
0.57458 | 96.0216
0.57459 | 96.0228
0.5746 | 95.9684
0.57461 | 96.0589
0.57462 | 96.0294
0.57463 | 95.9715
0.57464 | 95.9986
0.57465 | 96.0328
0.57466 | 95.997
0.57467 | 96.0056
0.57468 | 96.0186
0.57469 | 95.9961
0.5747 | 96.0005
0.57471 | 96.058
0.57472 | 96.0246
0.57473 | 95.9976
0.57474 | 96.068
0.57475 | 96.0216
0.57476 | 95.974
0.57477 | 96.0395
0.57478 | 96.0114
0.57479 | 95.966
0.5748 | 96.0093
0.57481 | 96.0457
0.57482 | 95.986
0.57483 | 96.0067
0.57484 | 96.0276
0.57485 | 96.0018
0.57486 | 96.035
0.57487 | 96.0539
0.57488 | 96.006
0.57489 | 95.9826
0.5749 | 96.0358
0.57491 | 96.027
0.57492 | 95.9846
0.57493 | 96.0068
0.57494 | 96.0311
0.57495 | 95.9949
0.57496 | 96.0089
0.57497 | 96.031
0.57498 | 96.0104
0.57499 | 95.9851
0.575 | 96.0087
0.57501 | 95.9915
0.57502 | 95.9963
0.57503 | 96.0352
0.57504 | 95.9804
0.57505 | 95.9878
0.57506 | 96.0409
0.57507 | 96.0115
0.57508 | 95.9892
0.57509 | 96.0311
0.5751 | 96.0178
0.57511 | 95.9636
0.57512 | 95.9793
0.57513 | 96.0163
0.57514 | 95.9859
0.57515 | 96.0198
0.57516 | 96.0352
0.57517 | 95.9994
0.57518 | 95.9861
0.57519 | 96.0188
0.5752 | 96.0109
0.57521 | 95.9699
0.57522 | 96.0117
0.57523 | 95.9996
0.57524 | 95.9922
0.57525 | 96.0572
0.57526 | 96.0197
0.57527 | 95.9763
0.57528 | 95.9761
0.57529 | 95.9966
0.5753 | 95.9666
0.57531 | 95.9778
0.57532 | 96.0366
0.57533 | 95.9867
0.57534 | 95.9737
0.57535 | 96.0385
0.57536 | 96.0147
0.57537 | 95.967
0.57538 | 95.9789
0.57539 | 96.0155
0.5754 | 96.0104
0.57541 | 95.9881
0.57542 | 95.9992
0.57543 | 95.9766
0.57544 | 95.9744
0.57545 | 96.0157
0.57546 | 95.9671
0.57547 | 95.9818
0.57548 | 96.0009
0.57549 | 96.0014
0.5755 | 96.0103
0.57551 | 96.0331
0.57552 | 96.0123
0.57553 | 95.9541
0.57554 | 95.9823
0.57555 | 95.9895
0.57556 | 95.9708
0.57557 | 95.9925
0.57558 | 96.0158
0.57559 | 95.9679
0.5756 | 95.9762
0.57561 | 96.0048
0.57562 | 95.9758
0.57563 | 95.9535
0.57564 | 96.0055
0.57565 | 96.0085
0.57566 | 95.9889
0.57567 | 95.9956
0.57568 | 96.028
0.57569 | 95.9815
0.5757 | 95.9924
0.57571 | 95.9832
0.57572 | 95.957
0.57573 | 95.9497
0.57574 | 95.9598
0.57575 | 95.9839
0.57576 | 95.9792
0.57577 | 95.974
0.57578 | 96.0183
0.57579 | 96.0013
0.5758 | 95.9866
0.57581 | 95.9995
0.57582 | 95.9615
0.57583 | 95.9507
0.57584 | 95.965
0.57585 | 95.9893
0.57586 | 96.0063
0.57587 | 96.0002
0.57588 | 95.9735
0.57589 | 95.9683
0.5759 | 95.9966
0.57591 | 95.9423
0.57592 | 95.919
0.57593 | 95.9804
0.57594 | 96.0187
0.57595 | 95.9892
0.57596 | 96.0088
0.57597 | 95.9594
0.57598 | 95.9473
0.57599 | 95.9519
0.576 | 95.9681
0.57601 | 95.9564
0.57602 | 95.9613
0.57603 | 95.9717
0.57604 | 95.9829
0.57605 | 96.0007
0.57606 | 96.0007
0.57607 | 95.9795
0.57608 | 95.9245
0.57609 | 95.9373
0.5761 | 95.9891
0.57611 | 95.9921
0.57612 | 95.9578
0.57613 | 95.9837
0.57614 | 95.9791
0.57615 | 95.9863
0.57616 | 95.9939
0.57617 | 95.9491
0.57618 | 95.9211
0.57619 | 95.9327
0.5762 | 95.9374
0.57621 | 95.9595
0.57622 | 95.9962
0.57623 | 96.0171
0.57624 | 95.9838
0.57625 | 95.9625
0.57626 | 95.9735
0.57627 | 95.9414
0.57628 | 95.9223
0.57629 | 95.9507
0.5763 | 95.9766
0.57631 | 95.9816
0.57632 | 95.9864
0.57633 | 95.9638
0.57634 | 95.9489
0.57635 | 95.9552
0.57636 | 95.94
0.57637 | 95.9002
0.57638 | 95.9308
0.57639 | 95.9701
0.5764 | 95.9639
0.57641 | 96.007
0.57642 | 96.0224
0.57643 | 95.9667
0.57644 | 95.9272
0.57645 | 95.939
0.57646 | 95.9394
0.57647 | 95.9334
0.57648 | 95.9503
0.57649 | 95.9827
0.5765 | 95.9744
0.57651 | 95.9537
0.57652 | 95.9554
0.57653 | 95.9276
0.57654 | 95.9554
0.57655 | 95.9442
0.57656 | 95.9381
0.57657 | 95.954
0.57658 | 95.9486
0.57659 | 95.9512
0.5766 | 95.9862
0.57661 | 95.9912
0.57662 | 95.954
0.57663 | 95.9157
0.57664 | 95.9415
0.57665 | 95.9304
0.57666 | 95.9267
0.57667 | 95.9512
0.57668 | 95.9528
0.57669 | 95.9567
0.5767 | 96.0066
0.57671 | 95.9973
0.57672 | 95.9576
0.57673 | 95.9358
0.57674 | 95.93
0.57675 | 95.9552
0.57676 | 95.9376
0.57677 | 95.9429
0.57678 | 95.9756
0.57679 | 95.9411
0.5768 | 95.95
0.57681 | 95.9724
0.57682 | 95.9615
0.57683 | 95.9215
0.57684 | 95.949
0.57685 | 95.9691
0.57686 | 95.9387
0.57687 | 95.9448
0.57688 | 95.9875
0.57689 | 95.9591
0.5769 | 95.9647
0.57691 | 95.9662
0.57692 | 95.9075
0.57693 | 95.8946
0.57694 | 95.9573
0.57695 | 95.974
0.57696 | 95.9523
0.57697 | 95.9634
0.57698 | 95.9594
0.57699 | 95.9462
0.577 | 95.9647
0.57701 | 95.9365
0.57702 | 95.9158
0.57703 | 95.9207
0.57704 | 95.9511
0.57705 | 95.9658
0.57706 | 95.9746
0.57707 | 95.9687
0.57708 | 95.9289
0.57709 | 95.9407
0.5771 | 95.954
0.57711 | 95.9543
0.57712 | 95.9168
0.57713 | 95.9487
0.57714 | 95.9666
0.57715 | 95.9558
0.57716 | 95.9606
0.57717 | 95.9603
0.57718 | 95.9451
0.57719 | 95.927
0.5772 | 95.9435
0.57721 | 95.9249
0.57722 | 95.9173
0.57723 | 95.951
0.57724 | 95.9695
0.57725 | 95.9749
0.57726 | 95.9646
0.57727 | 95.9323
0.57728 | 95.9325
0.57729 | 95.9325
0.5773 | 95.924
0.57731 | 95.9384
0.57732 | 95.9297
0.57733 | 95.9474
0.57734 | 95.9703
0.57735 | 95.9626
0.57736 | 95.9325
0.57737 | 95.9338
0.57738 | 95.9453
0.57739 | 95.9116
0.5774 | 95.9444
0.57741 | 95.9344
0.57742 | 95.9166
0.57743 | 95.9636
0.57744 | 95.9776
0.57745 | 95.9489
0.57746 | 95.903
0.57747 | 95.8918
0.57748 | 95.9065
0.57749 | 95.9009
0.5775 | 95.9729
0.57751 | 95.9706
0.57752 | 95.939
0.57753 | 95.9791
0.57754 | 95.9651
0.57755 | 95.9265
0.57756 | 95.9028
0.57757 | 95.89
0.57758 | 95.8678
0.57759 | 95.9456
0.5776 | 95.9955
0.57761 | 95.9807
0.57762 | 95.9302
0.57763 | 95.9558
0.57764 | 95.9409
0.57765 | 95.9203
0.57766 | 95.9151
0.57767 | 95.8922
0.57768 | 95.9041
0.57769 | 95.9514
0.5777 | 95.9824
0.57771 | 95.9718
0.57772 | 95.9561
0.57773 | 95.9562
0.57774 | 95.9075
0.57775 | 95.8866
0.57776 | 95.9164
0.57777 | 95.9081
0.57778 | 95.8929
0.57779 | 95.9536
0.5778 | 96.0059
0.57781 | 95.9759
0.57782 | 95.946
0.57783 | 95.91
0.57784 | 95.9092
0.57785 | 95.9204
0.57786 | 95.9284
0.57787 | 95.9075
0.57788 | 95.9407
0.57789 | 95.9643
0.5779 | 95.9779
0.57791 | 95.9635
0.57792 | 95.8971
0.57793 | 95.8775
0.57794 | 95.8838
0.57795 | 95.9176
0.57796 | 95.9555
0.57797 | 95.964
0.57798 | 95.9496
0.57799 | 95.9783
0.578 | 95.9619
0.57801 | 95.9701
0.57802 | 95.9016
0.57803 | 95.8873
0.57804 | 95.8798
0.57805 | 95.9261
0.57806 | 95.9345
0.57807 | 95.973
0.57808 | 95.9998
0.57809 | 95.9287
0.5781 | 95.8926
0.57811 | 95.9232
0.57812 | 95.9023
0.57813 | 95.8863
0.57814 | 95.9455
0.57815 | 95.9832
0.57816 | 95.9676
0.57817 | 95.9723
0.57818 | 95.9546
0.57819 | 95.9032
0.5782 | 95.87
0.57821 | 95.9079
0.57822 | 95.8959
0.57823 | 95.8887
0.57824 | 95.9638
0.57825 | 95.9739
0.57826 | 95.9608
0.57827 | 95.9788
0.57828 | 95.9506
0.57829 | 95.9079
0.5783 | 95.9094
0.57831 | 95.9079
0.57832 | 95.9097
0.57833 | 95.9472
0.57834 | 95.9719
0.57835 | 95.9522
0.57836 | 95.9471
0.57837 | 95.953
0.57838 | 95.9261
0.57839 | 95.8698
0.5784 | 95.9038
0.57841 | 95.9194
0.57842 | 95.9063
0.57843 | 95.95
0.57844 | 96.0169
0.57845 | 95.9904
0.57846 | 95.9545
0.57847 | 95.9593
0.57848 | 95.892
0.57849 | 95.8687
0.5785 | 95.9047
0.57851 | 95.911
0.57852 | 95.919
0.57853 | 95.9692
0.57854 | 95.9545
0.57855 | 95.9286
0.57856 | 95.9414
0.57857 | 95.9295
0.57858 | 95.8707
0.57859 | 95.928
0.5786 | 95.9841
0.57861 | 95.9694
0.57862 | 95.9571
0.57863 | 95.9702
0.57864 | 95.9461
0.57865 | 95.8752
0.57866 | 95.8942
0.57867 | 95.9086
0.57868 | 95.8825
0.57869 | 95.9288
0.5787 | 95.9751
0.57871 | 95.9593
0.57872 | 95.964
0.57873 | 95.9807
0.57874 | 95.9571
0.57875 | 95.8933
0.57876 | 95.9041
0.57877 | 95.9322
0.57878 | 95.9089
0.57879 | 95.9545
0.5788 | 96.0035
0.57881 | 95.9658
0.57882 | 95.9232
0.57883 | 95.9435
0.57884 | 95.8905
0.57885 | 95.8836
0.57886 | 95.9381
0.57887 | 95.9214
0.57888 | 95.9304
0.57889 | 95.9845
0.5789 | 96.0108
0.57891 | 95.964
0.57892 | 95.9187
0.57893 | 95.9088
0.57894 | 95.8579
0.57895 | 95.8824
0.57896 | 95.953
0.57897 | 95.9457
0.57898 | 95.9599
0.57899 | 95.9961
0.579 | 95.9642
0.57901 | 95.936
0.57902 | 95.9218
0.57903 | 95.8905
0.57904 | 95.8829
0.57905 | 95.9345
0.57906 | 95.9694
0.57907 | 95.9538
0.57908 | 96.0046
0.57909 | 95.9863
0.5791 | 95.9252
0.57911 | 95.9235
0.57912 | 95.9035
0.57913 | 95.8607
0.57914 | 95.8977
0.57915 | 95.9766
0.57916 | 95.989
0.57917 | 95.9693
0.57918 | 95.9786
0.57919 | 95.9801
0.5792 | 95.9185
0.57921 | 95.9102
0.57922 | 95.9148
0.57923 | 95.9053
0.57924 | 95.9422
0.57925 | 95.9971
0.57926 | 95.9777
0.57927 | 95.9804
0.57928 | 95.9541
0.57929 | 95.892
0.5793 | 95.9031
0.57931 | 95.9142
0.57932 | 95.9164
0.57933 | 95.9425
0.57934 | 95.9921
0.57935 | 96.0086
0.57936 | 95.9731
0.57937 | 95.9866
0.57938 | 95.9149
0.57939 | 95.9012
0.5794 | 95.9334
0.57941 | 95.9478
0.57942 | 95.9364
0.57943 | 95.9646
0.57944 | 95.9948
0.57945 | 95.9765
0.57946 | 95.958
0.57947 | 95.9363
0.57948 | 95.92
0.57949 | 95.9231
0.5795 | 95.9173
0.57951 | 95.9455
0.57952 | 95.9733
0.57953 | 95.9692
0.57954 | 95.9755
0.57955 | 95.9579
0.57956 | 95.9436
0.57957 | 95.8998
0.57958 | 95.9168
0.57959 | 95.9549
0.5796 | 95.9422
0.57961 | 95.9301
0.57962 | 95.9714
0.57963 | 96.0084
0.57964 | 95.9681
0.57965 | 95.9381
0.57966 | 95.9303
0.57967 | 95.8931
0.57968 | 95.8946
0.57969 | 95.9615
0.5797 | 95.9656
0.57971 | 95.9394
0.57972 | 95.9686
0.57973 | 95.9622
0.57974 | 95.9438
0.57975 | 95.9368
0.57976 | 95.9233
0.57977 | 95.8905
0.57978 | 95.919
0.57979 | 95.9776
0.5798 | 95.9932
0.57981 | 95.964
0.57982 | 95.9593
0.57983 | 95.9358
0.57984 | 95.9256
0.57985 | 95.9147
0.57986 | 95.9228
0.57987 | 95.9382
0.57988 | 95.9222
0.57989 | 95.9768
0.5799 | 95.9793
0.57991 | 95.9425
0.57992 | 95.9238
0.57993 | 95.9438
0.57994 | 95.9407
0.57995 | 95.9447
0.57996 | 95.8991
0.57997 | 95.9071
0.57998 | 95.9572
0.57999 | 95.9625
0.58 | 95.9545
0.58001 | 95.9698
0.58002 | 95.9205
0.58003 | 95.9025
0.58004 | 95.9145
0.58005 | 95.9377
0.58006 | 95.9142
0.58007 | 95.944
0.58008 | 95.9822
0.58009 | 95.9544
0.5801 | 95.9558
0.58011 | 95.9563
0.58012 | 95.9095
0.58013 | 95.8737
0.58014 | 95.8942
0.58015 | 95.9601
0.58016 | 95.95
0.58017 | 95.9378
0.58018 | 95.9685
0.58019 | 95.967
0.5802 | 95.9459
0.58021 | 95.957
0.58022 | 95.8904
0.58023 | 95.889
0.58024 | 95.9422
0.58025 | 95.9459
0.58026 | 95.9599
0.58027 | 95.9891
0.58028 | 95.9651
0.58029 | 95.8984
0.5803 | 95.8971
0.58031 | 95.8941
0.58032 | 95.893
0.58033 | 95.9173
0.58034 | 95.9625
0.58035 | 95.9809
0.58036 | 95.9763
0.58037 | 95.9731
0.58038 | 95.9294
0.58039 | 95.8777
0.5804 | 95.9048
0.58041 | 95.9257
0.58042 | 95.9118
0.58043 | 95.979
0.58044 | 95.9908
0.58045 | 95.9581
0.58046 | 95.9357
0.58047 | 95.9281
0.58048 | 95.8985
0.58049 | 95.9034
0.5805 | 95.926
0.58051 | 95.9257
0.58052 | 95.9597
0.58053 | 95.9916
0.58054 | 95.9916
0.58055 | 95.9627
0.58056 | 95.9054
0.58057 | 95.8986
0.58058 | 95.8937
0.58059 | 95.9025
0.5806 | 95.9094
0.58061 | 95.9545
0.58062 | 95.9461
0.58063 | 95.9916
0.58064 | 95.9951
0.58065 | 95.9606
0.58066 | 95.9125
0.58067 | 95.8816
0.58068 | 95.8561
0.58069 | 95.9338
0.5807 | 95.9906
0.58071 | 95.984
0.58072 | 95.9599
0.58073 | 95.9897
0.58074 | 95.9627
0.58075 | 95.8885
0.58076 | 95.8615
0.58077 | 95.8956
0.58078 | 95.8818
0.58079 | 95.9349
0.5808 | 96.028
0.58081 | 96.0081
0.58082 | 95.9707
0.58083 | 95.9424
0.58084 | 95.934
0.58085 | 95.8915
0.58086 | 95.9004
0.58087 | 95.9031
0.58088 | 95.9164
0.58089 | 95.9873
0.5809 | 96.0107
0.58091 | 95.9938
0.58092 | 95.9338
0.58093 | 95.9079
0.58094 | 95.8822
0.58095 | 95.8739
0.58096 | 95.9111
0.58097 | 95.9404
0.58098 | 95.9861
0.58099 | 96.013
0.581 | 95.9947
0.58101 | 95.9731
0.58102 | 95.9382
0.58103 | 95.8877
0.58104 | 95.8568
0.58105 | 95.9167
0.58106 | 95.9569
0.58107 | 95.9499
0.58108 | 95.9599
0.58109 | 96.0223
0.5811 | 95.9832
0.58111 | 95.9193
0.58112 | 95.9189
0.58113 | 95.8861
0.58114 | 95.8858
0.58115 | 95.9454
0.58116 | 95.997
0.58117 | 95.9838
0.58118 | 95.9896
0.58119 | 95.9994
0.5812 | 95.9294
0.58121 | 95.8953
0.58122 | 95.8958
0.58123 | 95.8808
0.58124 | 95.9143
0.58125 | 95.9947
0.58126 | 96.0242
0.58127 | 96.0072
0.58128 | 95.9908
0.58129 | 95.9711
0.5813 | 95.9014
0.58131 | 95.8838
0.58132 | 95.906
0.58133 | 95.9127
0.58134 | 95.9583
0.58135 | 96.0251
0.58136 | 96.0258
0.58137 | 95.972
0.58138 | 95.9572
0.58139 | 95.9442
0.5814 | 95.9045
0.58141 | 95.9101
0.58142 | 95.9571
0.58143 | 95.9693
0.58144 | 95.9835
0.58145 | 96.0276
0.58146 | 95.9942
0.58147 | 95.9491
0.58148 | 95.9525
0.58149 | 95.9184
0.5815 | 95.8729
0.58151 | 95.9485
0.58152 | 95.9531
0.58153 | 95.9622
0.58154 | 96.0383
0.58155 | 96.0379
0.58156 | 95.9514
0.58157 | 95.9395
0.58158 | 95.9225
0.58159 | 95.9016
0.5816 | 95.912
0.58161 | 96.0066
0.58162 | 95.9901
0.58163 | 95.9759
0.58164 | 96.0408
0.58165 | 96.0151
0.58166 | 95.9295
0.58167 | 95.9183
0.58168 | 95.9396
0.58169 | 95.912
0.5817 | 95.9429
0.58171 | 96.0241
0.58172 | 96.001
0.58173 | 96.0126
0.58174 | 96.0086
0.58175 | 95.9591
0.58176 | 95.955
0.58177 | 95.9283
0.58178 | 95.9204
0.58179 | 95.9451
0.5818 | 95.9994
0.58181 | 96.0123
0.58182 | 95.987
0.58183 | 96.0298
0.58184 | 95.9896
0.58185 | 95.9218
0.58186 | 95.9427
0.58187 | 95.934
0.58188 | 95.9274
0.58189 | 96.0094
0.5819 | 96.0523
0.58191 | 96.0204
0.58192 | 96.0125
0.58193 | 96.0234
0.58194 | 95.9334
0.58195 | 95.8784
0.58196 | 95.9733
0.58197 | 95.9735
0.58198 | 95.9239
0.58199 | 96.0329
0.582 | 96.0465
0.58201 | 95.9968
0.58202 | 95.9586
0.58203 | 95.9926
0.58204 | 95.9248
0.58205 | 95.9147
0.58206 | 95.9994
0.58207 | 95.9523
0.58208 | 95.9714
0.58209 | 96.0636
0.5821 | 96.0425
0.58211 | 95.921
0.58212 | 95.9387
0.58213 | 95.9783
0.58214 | 95.9359
0.58215 | 95.9476
0.58216 | 96.028
0.58217 | 95.9834
0.58218 | 95.9733
0.58219 | 96.0414
0.5822 | 95.9998
0.58221 | 95.9392
0.58222 | 95.9644
0.58223 | 95.9463
0.58224 | 95.9314
0.58225 | 96.0259
0.58226 | 96.0631
0.58227 | 95.9858
0.58228 | 95.9768
0.58229 | 96.0525
0.5823 | 95.973
0.58231 | 95.9377
0.58232 | 95.961
0.58233 | 95.9446
0.58234 | 95.9483
0.58235 | 96.0271
0.58236 | 96.0388
0.58237 | 95.9731
0.58238 | 96.0113
0.58239 | 96.0037
0.5824 | 95.945
0.58241 | 95.9636
0.58242 | 95.9765
0.58243 | 95.957
0.58244 | 96.0028
0.58245 | 96.0948
0.58246 | 96.02
0.58247 | 95.9789
0.58248 | 96.0077
0.58249 | 95.9679
0.5825 | 95.9483
0.58251 | 95.9855
0.58252 | 95.9783
0.58253 | 95.9838
0.58254 | 96.0514
0.58255 | 96.0706
0.58256 | 96.0058
0.58257 | 95.998
0.58258 | 95.9785
0.58259 | 95.9353
0.5826 | 95.9465
0.58261 | 95.9956
0.58262 | 95.9978
0.58263 | 95.9976
0.58264 | 96.0428
0.58265 | 96.049
0.58266 | 95.9966
0.58267 | 95.9815
0.58268 | 95.9734
0.58269 | 95.9316
0.5827 | 95.9769
0.58271 | 96.0294
0.58272 | 96.0273
0.58273 | 96.0523
0.58274 | 96.065
0.58275 | 96.0117
0.58276 | 95.9481
0.58277 | 95.9519
0.58278 | 95.9645
0.58279 | 95.9752
0.5828 | 96.0365
0.58281 | 96.0356
0.58282 | 96.0354
0.58283 | 96.0252
0.58284 | 96.026
0.58285 | 95.9865
0.58286 | 95.9681
0.58287 | 95.9527
0.58288 | 95.9834
0.58289 | 96.0471
0.5829 | 96.0212
0.58291 | 96.0266
0.58292 | 96.0368
0.58293 | 96.0117
0.58294 | 95.9463
0.58295 | 95.9809
0.58296 | 96.012
0.58297 | 95.9637
0.58298 | 95.9802
0.58299 | 96.065
0.583 | 96.0629
0.58301 | 96.0056
0.58302 | 96.0258
0.58303 | 96.0069
0.58304 | 95.9621
0.58305 | 95.98
0.58306 | 96.0336
0.58307 | 95.9817
0.58308 | 96.0076
0.58309 | 96.0738
0.5831 | 96.0277
0.58311 | 95.985
0.58312 | 96.026
0.58313 | 95.9699
0.58314 | 95.9454
0.58315 | 95.9988
0.58316 | 96.0223
0.58317 | 95.9998
0.58318 | 96.0496
0.58319 | 96.0781
0.5832 | 95.9971
0.58321 | 96.0007
0.58322 | 96.0036
0.58323 | 95.9494
0.58324 | 95.9671
0.58325 | 96.0401
0.58326 | 96.0298
0.58327 | 96.0032
0.58328 | 96.0392
0.58329 | 96.0438
0.5833 | 95.9804
0.58331 | 95.9934
0.58332 | 95.991
0.58333 | 95.9577
0.58334 | 96.0074
0.58335 | 96.0661
0.58336 | 96.0398
0.58337 | 96.0117
0.58338 | 96.0523
0.58339 | 95.9722
0.5834 | 95.9412
0.58341 | 96.0143
0.58342 | 95.9772
0.58343 | 95.9587
0.58344 | 96.0357
0.58345 | 96.0672
0.58346 | 96.0331
0.58347 | 96.0231
0.58348 | 96.0336
0.58349 | 95.9621
0.5835 | 95.9718
0.58351 | 96.0197
0.58352 | 95.9802
0.58353 | 95.9795
0.58354 | 96.0731
0.58355 | 96.0173
0.58356 | 95.9965
0.58357 | 96.0339
0.58358 | 95.9998
0.58359 | 95.9773
0.5836 | 95.9882
0.58361 | 96.0413
0.58362 | 96.0218
0.58363 | 96.04
0.58364 | 96.0659
0.58365 | 95.9785
0.58366 | 95.9623
0.58367 | 96.0242
0.58368 | 95.9595
0.58369 | 96.013
0.5837 | 96.0439
0.58371 | 96.0011
0.58372 | 95.9819
0.58373 | 96.0579
0.58374 | 96.0384
0.58375 | 95.9877
0.58376 | 95.9913
0.58377 | 95.9955
0.58378 | 95.9845
0.58379 | 96.0115
0.5838 | 96.0814
0.58381 | 96.0257
0.58382 | 95.9946
0.58383 | 96.0221
0.58384 | 95.9763
0.58385 | 95.9869
0.58386 | 95.9957
0.58387 | 95.9894
0.58388 | 96.0175
0.58389 | 96.0538
0.5839 | 96.0664
0.58391 | 96.0203
0.58392 | 95.9775
0.58393 | 95.9676
0.58394 | 95.9543
0.58395 | 96.0126
0.58396 | 96.0172
0.58397 | 96.0214
0.58398 | 96.0341
0.58399 | 96.0531
0.584 | 96.0428
0.58401 | 96.0044
0.58402 | 95.9733
0.58403 | 95.9623
0.58404 | 95.9875
0.58405 | 96.0012
0.58406 | 96.0091
0.58407 | 96.0478
0.58408 | 96.046
0.58409 | 96.0132
0.5841 | 96.0061
0.58411 | 96.0111
0.58412 | 96.0016
0.58413 | 95.975
0.58414 | 96.0011
0.58415 | 96.0208
0.58416 | 96.0318
0.58417 | 96.0333
0.58418 | 96.035
0.58419 | 95.9979
0.5842 | 95.9777
0.58421 | 95.9953
0.58422 | 95.9601
0.58423 | 95.9666
0.58424 | 95.9885
0.58425 | 96.0432
0.58426 | 96.0641
0.58427 | 96.0488
0.58428 | 96.0221
0.58429 | 95.9904
0.5843 | 95.9887
0.58431 | 95.9844
0.58432 | 95.9495
0.58433 | 95.9652
0.58434 | 96.025
0.58435 | 96.0216
0.58436 | 96.0218
0.58437 | 96.044
0.58438 | 96.0283
0.58439 | 95.9858
0.5844 | 95.9732
0.58441 | 95.98
0.58442 | 96.0167
0.58443 | 96.0325
0.58444 | 96.0365
0.58445 | 96.0347
0.58446 | 96.008
0.58447 | 96.0033
0.58448 | 95.9655
0.58449 | 95.9602
0.5845 | 95.9953
0.58451 | 96.0114
0.58452 | 95.9863
0.58453 | 96.0276
0.58454 | 96.0624
0.58455 | 96.0415
0.58456 | 96.014
0.58457 | 96.0124
0.58458 | 95.9451
0.58459 | 95.9784
0.5846 | 96.0263
0.58461 | 96.01
0.58462 | 95.9784
0.58463 | 96.0244
0.58464 | 96.0226
0.58465 | 95.9988
0.58466 | 96.0085
0.58467 | 96.0262
0.58468 | 96.0099
0.58469 | 95.9967
0.5847 | 96.0325
0.58471 | 96.0483
0.58472 | 95.9904
0.58473 | 96.0154
0.58474 | 96.0393
0.58475 | 96.0041
0.58476 | 96.0115
0.58477 | 96.0417
0.58478 | 95.9933
0.58479 | 95.9913
0.5848 | 96.0199
0.58481 | 96.0533
0.58482 | 95.9728
0.58483 | 95.9967
0.58484 | 96.0416
0.58485 | 96.0075
0.58486 | 96.0113
0.58487 | 96.0338
0.58488 | 95.9913
0.58489 | 96.0044
0.5849 | 96.0404
0.58491 | 96.0469
0.58492 | 95.9927
0.58493 | 96.0233
0.58494 | 96.0272
0.58495 | 95.9859
0.58496 | 96.0288
0.58497 | 96.0285
0.58498 | 95.9733
0.58499 | 96.0205
0.585 | 96.0427
0.58501 | 96.0131
0.58502 | 95.9972
0.58503 | 96.0526
0.58504 | 96.0305
0.58505 | 95.9981
0.58506 | 96.0627
0.58507 | 96.0504
0.58508 | 96.0082
0.58509 | 96.0188
0.5851 | 96.041
0.58511 | 95.9813
0.58512 | 96.0031
0.58513 | 96.024
0.58514 | 95.9962
0.58515 | 96.0132
0.58516 | 96.0828
0.58517 | 96.0498
0.58518 | 96.0117
0.58519 | 96.0559
0.5852 | 96.0252
0.58521 | 95.9805
0.58522 | 96.0413
0.58523 | 96.0436
0.58524 | 96.0082
0.58525 | 96.0318
0.58526 | 96.0561
0.58527 | 96.0032
0.58528 | 95.9998
0.58529 | 96.0446
0.5853 | 96.0117
0.58531 | 96.0141
0.58532 | 96.0447
0.58533 | 96.0596
0.58534 | 96.046
0.58535 | 96.044
0.58536 | 96.0464
0.58537 | 96.0063
0.58538 | 96.0348
0.58539 | 96.018
0.5854 | 95.9696
0.58541 | 95.9833
0.58542 | 96.0226
0.58543 | 96.0198
0.58544 | 96.0441
0.58545 | 96.074
0.58546 | 96.035
0.58547 | 96.0076
0.58548 | 96.0334
0.58549 | 96.0418
0.5855 | 96.0114
0.58551 | 96.0303
0.58552 | 96.0515
0.58553 | 96.0193
0.58554 | 96.0283
0.58555 | 96.0503
0.58556 | 96.0402
0.58557 | 95.984
0.58558 | 95.999
0.58559 | 96.0089
0.5856 | 96.0072
0.58561 | 96.0505
0.58562 | 96.0567
0.58563 | 96.0647
0.58564 | 96.0598
0.58565 | 96.0429
0.58566 | 96.0359
0.58567 | 95.9934
0.58568 | 96.0153
0.58569 | 96.0274
0.5857 | 95.9963
0.58571 | 96.0256
0.58572 | 96.0517
0.58573 | 96.0303
0.58574 | 96.04
0.58575 | 96.0375
0.58576 | 96.0171
0.58577 | 96.0018
0.58578 | 95.9878
0.58579 | 96.0078
0.5858 | 96.0598
0.58581 | 96.0784
0.58582 | 96.036
0.58583 | 96.0407
0.58584 | 96.0557
0.58585 | 96.01
0.58586 | 96.0055
0.58587 | 96.0117
0.58588 | 96.0324
0.58589 | 95.9956
0.5859 | 96.0026
0.58591 | 96.0679
0.58592 | 96.0137
0.58593 | 96.0478
0.58594 | 96.067
0.58595 | 96.0134
0.58596 | 96.0016
0.58597 | 95.9915
0.58598 | 96.0192
0.58599 | 96.0361
0.586 | 96.0583
0.58601 | 96.0674
0.58602 | 96.007
0.58603 | 95.9871
0.58604 | 96.038
0.58605 | 96.0035
0.58606 | 95.9821
0.58607 | 96.0222
0.58608 | 96.0548
0.58609 | 96.0257
0.5861 | 96.0598
0.58611 | 96.0715
0.58612 | 96.0163
0.58613 | 95.9776
0.58614 | 96.0225
0.58615 | 96.0349
0.58616 | 96.005
0.58617 | 96.0138
0.58618 | 96.0282
0.58619 | 95.9938
0.5862 | 96.0138
0.58621 | 96.0406
0.58622 | 96.0266
0.58623 | 96.005
0.58624 | 96.0193
0.58625 | 96.0469
0.58626 | 96.0544
0.58627 | 96.0407
0.58628 | 96.0031
0.58629 | 96.0026
0.5863 | 96.031
0.58631 | 96.0335
0.58632 | 96.0054
0.58633 | 96.0033
0.58634 | 96.0127
0.58635 | 96.0121
0.58636 | 96.0296
0.58637 | 96.0333
0.58638 | 96.0143
0.58639 | 96.0277
0.5864 | 96.0352
0.58641 | 96.0249
0.58642 | 96.016
0.58643 | 96.0288
0.58644 | 96.0131
0.58645 | 96.0051
0.58646 | 96.0443
0.58647 | 96.0305
0.58648 | 95.9855
0.58649 | 95.9979
0.5865 | 96.0354
0.58651 | 96.0323
0.58652 | 96.0421
0.58653 | 96.0291
0.58654 | 96.0145
0.58655 | 95.9955
0.58656 | 96.0226
0.58657 | 96.003
0.58658 | 96.0043
0.58659 | 95.9969
0.5866 | 96.0113
0.58661 | 96.0317
0.58662 | 96.0393
0.58663 | 96.033
0.58664 | 96.0463
0.58665 | 96.0238
0.58666 | 96.0066
0.58667 | 96.0038
0.58668 | 96.0061
0.58669 | 96.0216
0.5867 | 96.0276
0.58671 | 96.0232
0.58672 | 96.0502
0.58673 | 96.04
0.58674 | 96.0391
0.58675 | 96.0254
0.58676 | 95.9971
0.58677 | 96.0166
0.58678 | 96.0265
0.58679 | 96.0374
0.5868 | 96.0133
0.58681 | 96.045
0.58682 | 96.0501
0.58683 | 96.0296
0.58684 | 96.0151
0.58685 | 96.0143
0.58686 | 95.9821
0.58687 | 95.9994
0.58688 | 96.0419
0.58689 | 96.0348
0.5869 | 96.0694
0.58691 | 96.0753
0.58692 | 96.02
0.58693 | 96.0262
0.58694 | 96.0492
0.58695 | 96.0062
0.58696 | 96.0069
0.58697 | 96.0154
0.58698 | 96.0281
0.58699 | 96.0281
0.587 | 96.0665
0.58701 | 96.0616
0.58702 | 96.0139
0.58703 | 96.0179
0.58704 | 96.0278
0.58705 | 96.0177
0.58706 | 96.0381
0.58707 | 96.0413
0.58708 | 96.0093
0.58709 | 96.0575
0.5871 | 96.0673
0.58711 | 96.0067
0.58712 | 95.9927
0.58713 | 96.0065
0.58714 | 95.9999
0.58715 | 96.016
0.58716 | 96.0669
0.58717 | 96.0591
0.58718 | 96.0005
0.58719 | 96.0462
0.5872 | 96.0628
0.58721 | 96.0204
0.58722 | 95.9942
0.58723 | 96.0287
0.58724 | 96.0503
0.58725 | 96.0299
0.58726 | 96.0531
0.58727 | 96.0724
0.58728 | 95.9947
0.58729 | 96.0171
0.5873 | 96.035
0.58731 | 96.0283
0.58732 | 96.0039
0.58733 | 96.046
0.58734 | 96.0308
0.58735 | 96.022
0.58736 | 96.0185
0.58737 | 96.0346
0.58738 | 95.996
0.58739 | 96.0173
0.5874 | 96.0432
0.58741 | 95.999
0.58742 | 96.0248
0.58743 | 96.032
0.58744 | 96.046
0.58745 | 96.04
0.58746 | 96.0339
0.58747 | 96.0061
0.58748 | 95.9938
0.58749 | 96.0091
0.5875 | 96.0089
0.58751 | 96.0247
0.58752 | 96.0453
0.58753 | 96.0229
0.58754 | 96.0412
0.58755 | 96.0339
0.58756 | 96.019
0.58757 | 95.9843
0.58758 | 95.9986
0.58759 | 96.0407
0.5876 | 96.0001
0.58761 | 96.0083
0.58762 | 96.0151
0.58763 | 96.0066
0.58764 | 96.0153
0.58765 | 96.0381
0.58766 | 96.0046
0.58767 | 95.9578
0.58768 | 96.0019
0.58769 | 96.0503
0.5877 | 96.0335
0.58771 | 96.0178
0.58772 | 96.0246
0.58773 | 96.0046
0.58774 | 96.0065
0.58775 | 96.0099
0.58776 | 96.027
0.58777 | 95.9636
0.58778 | 95.9466
0.58779 | 96.0169
0.5878 | 96.0354
0.58781 | 96.0335
0.58782 | 96.0454
0.58783 | 96.0264
0.58784 | 95.9996
0.58785 | 96.0099
0.58786 | 96.0151
0.58787 | 95.9774
0.58788 | 96.005
0.58789 | 96.0353
0.5879 | 96.0065
0.58791 | 96.0267
0.58792 | 96.0074
0.58793 | 95.9885
0.58794 | 95.9991
0.58795 | 96.0109
0.58796 | 95.998
0.58797 | 96.0139
0.58798 | 96.0059
0.58799 | 96.0035
0.588 | 96.0228
0.58801 | 96.0641
0.58802 | 96.0009
0.58803 | 95.9789
0.58804 | 96.0002
0.58805 | 95.9811
0.58806 | 95.9867
0.58807 | 96.0044
0.58808 | 96.0218
0.58809 | 96.0162
0.5881 | 96.0451
0.58811 | 96.0501
0.58812 | 95.9929
0.58813 | 95.9885
0.58814 | 95.9996
0.58815 | 95.9755
0.58816 | 95.9916
0.58817 | 96.0216
0.58818 | 96.0348
0.58819 | 95.999
0.5882 | 96.0661
0.58821 | 96.0343
0.58822 | 95.9675
0.58823 | 95.9793
0.58824 | 96.0076
0.58825 | 95.9862
0.58826 | 96.0117
0.58827 | 96.0435
0.58828 | 96.0198
0.58829 | 96.0228
0.5883 | 96.0389
0.58831 | 95.9745
0.58832 | 95.9725
0.58833 | 95.9686
0.58834 | 95.998
0.58835 | 96.0333
0.58836 | 96.0598
0.58837 | 96.0328
0.58838 | 96.0276
0.58839 | 96.0481
0.5884 | 96.0078
0.58841 | 95.9819
0.58842 | 95.9907
0.58843 | 95.9685
0.58844 | 95.9673
0.58845 | 96.0117
0.58846 | 96.0684
0.58847 | 96.0063
0.58848 | 95.9881
0.58849 | 96.0271
0.5885 | 95.9801
0.58851 | 95.959
0.58852 | 96.0214
0.58853 | 96.0341
0.58854 | 96.0083
0.58855 | 96.0459
0.58856 | 96.0544
0.58857 | 95.9702
0.58858 | 95.9538
0.58859 | 96.0223
0.5886 | 95.9809
0.58861 | 95.9625
0.58862 | 96.0074
0.58863 | 96.0345
0.58864 | 96.0326
0.58865 | 96.0837
0.58866 | 96.0569
0.58867 | 95.9676
0.58868 | 95.9707
0.58869 | 95.9744
0.5887 | 95.9977
0.58871 | 96.0157
0.58872 | 96.0345
0.58873 | 96.0128
0.58874 | 96.0323
0.58875 | 96.0521
0.58876 | 95.999
0.58877 | 95.9481
0.58878 | 96.0005
0.58879 | 95.9877
0.5888 | 95.991
0.58881 | 96.0529
0.58882 | 96.018
0.58883 | 96.0229
0.58884 | 96.0397
0.58885 | 96.0447
0.58886 | 95.9886
0.58887 | 95.9529
0.58888 | 95.9893
0.58889 | 95.977
0.5889 | 96.0417
0.58891 | 96.0908
0.58892 | 96.0199
0.58893 | 95.9832
0.58894 | 95.9994
0.58895 | 95.9826
0.58896 | 95.9808
0.58897 | 96.01
0.58898 | 95.9966
0.58899 | 96.009
0.589 | 96.0577
0.58901 | 96.0529
0.58902 | 96.0078
0.58903 | 96.0102
0.58904 | 95.9911
0.58905 | 95.9461
0.58906 | 95.9653
0.58907 | 95.9953
0.58908 | 96.0292
0.58909 | 96.0151
0.5891 | 96.0113
0.58911 | 96.0057
0.58912 | 95.9774
0.58913 | 95.976
0.58914 | 96.0192
0.58915 | 95.9813
0.58916 | 96.0709
0.58917 | 96.0538
0.58918 | 96.0165
0.58919 | 96.0626
0.5892 | 96.0097
0.58921 | 95.9348
0.58922 | 95.9446
0.58923 | 95.9834
0.58924 | 95.9664
0.58925 | 96.0062
0.58926 | 96.0695
0.58927 | 96.0393
0.58928 | 96.0258
0.58929 | 96.0558
0.5893 | 96.0115
0.58931 | 95.9526
0.58932 | 95.9724
0.58933 | 96.0033
0.58934 | 95.9987
0.58935 | 96.008
0.58936 | 96.0511
0.58937 | 95.9945
0.58938 | 95.9828
0.58939 | 96.002
0.5894 | 95.978
0.58941 | 95.9545
0.58942 | 95.9871
0.58943 | 96.0175
0.58944 | 96.0572
0.58945 | 96.0667
0.58946 | 96.0338
0.58947 | 96.0011
0.58948 | 96.003
0.58949 | 95.9798
0.5895 | 95.9327
0.58951 | 95.9594
0.58952 | 95.9783
0.58953 | 95.9874
0.58954 | 96.0434
0.58955 | 96.0428
0.58956 | 96.0039
0.58957 | 95.9686
0.58958 | 95.9806
0.58959 | 95.9673
0.5896 | 95.9827
0.58961 | 96.0388
0.58962 | 96.0076
0.58963 | 96.0008
0.58964 | 96.0538
0.58965 | 96.0116
0.58966 | 95.9518
0.58967 | 95.9858
0.58968 | 95.9802
0.58969 | 95.9501
0.5897 | 96.0085
0.58971 | 96.0046
0.58972 | 95.9742
0.58973 | 96.0049
0.58974 | 96.058
0.58975 | 96.0283
0.58976 | 95.9975
0.58977 | 95.9809
0.58978 | 95.9731
0.58979 | 95.9953
0.5898 | 96.0041
0.58981 | 96.0051
0.58982 | 95.9738
0.58983 | 95.9841
0.58984 | 96.0149
0.58985 | 96.0033
0.58986 | 95.9818
0.58987 | 96.0086
0.58988 | 95.9629
0.58989 | 95.9824
0.5899 | 96.0268
0.58991 | 95.9954
0.58992 | 95.9939
0.58993 | 96.0062
0.58994 | 96.0398
0.58995 | 96.0009
0.58996 | 96.0315
0.58997 | 95.9586
0.58998 | 95.9384
0.58999 | 95.9716
0.59 | 96.0115
0.59001 | 95.9773
0.59002 | 95.9906
0.59003 | 96.0214
0.59004 | 95.9993
0.59005 | 96.0135
0.59006 | 96.0598
0.59007 | 95.9856
0.59008 | 95.9554
0.59009 | 95.9983
0.5901 | 95.9916
0.59011 | 95.983
0.59012 | 96.0145
0.59013 | 96.0108
0.59014 | 95.9702
0.59015 | 95.9811
0.59016 | 96.0083
0.59017 | 95.9405
0.59018 | 95.9852
0.59019 | 96.0244
0.5902 | 96.0039
0.59021 | 96.0045
0.59022 | 96.0415
0.59023 | 96.0181
0.59024 | 95.9662
0.59025 | 96.0148
0.59026 | 96.0106
0.59027 | 95.9495
0.59028 | 95.9379
0.59029 | 95.9847
0.5903 | 95.9803
0.59031 | 96.0098
0.59032 | 96.0528
0.59033 | 96.0053
0.59034 | 95.9371
0.59035 | 95.9975
0.59036 | 96.0035
0.59037 | 95.9704
0.59038 | 95.9982
0.59039 | 96.0004
0.5904 | 95.9955
0.59041 | 96.0084
0.59042 | 96.0049
0.59043 | 95.9801
0.59044 | 95.962
0.59045 | 95.9645
0.59046 | 95.9699
0.59047 | 96.0015
0.59048 | 96.0103
0.59049 | 95.9946
0.5905 | 95.9975
0.59051 | 96.0258
0.59052 | 95.971
0.59053 | 95.9597
0.59054 | 95.9554
0.59055 | 95.9678
0.59056 | 95.9635
0.59057 | 96.0144
0.59058 | 96.0466
0.59059 | 95.9852
0.5906 | 95.9498
0.59061 | 95.9887
0.59062 | 95.9778
0.59063 | 95.9718
0.59064 | 95.992
0.59065 | 95.9599
0.59066 | 95.9938
0.59067 | 96.0038
0.59068 | 96.0071
0.59069 | 95.9778
0.5907 | 95.9505
0.59071 | 95.9491
0.59072 | 95.9708
0.59073 | 95.9712
0.59074 | 95.9826
0.59075 | 96.0054
0.59076 | 95.9983
0.59077 | 95.9895
0.59078 | 95.9986
0.59079 | 95.9915
0.5908 | 95.9366
0.59081 | 95.9124
0.59082 | 95.9505
0.59083 | 96.0174
0.59084 | 96.0354
0.59085 | 96.0084
0.59086 | 95.9946
0.59087 | 95.9548
0.59088 | 95.9633
0.59089 | 95.985
0.5909 | 95.9606
0.59091 | 95.9403
0.59092 | 95.9968
0.59093 | 95.9986
0.59094 | 95.9964
0.59095 | 96.0107
0.59096 | 95.9961
0.59097 | 95.9166
0.59098 | 95.9213
0.59099 | 95.9822
0.591 | 95.9985
0.59101 | 95.9926
0.59102 | 96.0109
0.59103 | 95.9645
0.59104 | 95.9666
0.59105 | 95.9931
0.59106 | 95.9651
0.59107 | 95.9062
0.59108 | 95.9448
0.59109 | 95.9972
0.5911 | 96.0012
0.59111 | 96.0123
0.59112 | 96.0066
0.59113 | 95.9629
0.59114 | 95.9345
0.59115 | 95.9795
0.59116 | 95.9642
0.59117 | 95.9029
0.59118 | 95.9772
0.59119 | 95.997
0.5912 | 95.9648
0.59121 | 96.0308
0.59122 | 96.0439
0.59123 | 95.9354
0.59124 | 95.9216
0.59125 | 95.9681
0.59126 | 95.9687
0.59127 | 95.9455
0.59128 | 95.9846
0.59129 | 95.9996
0.5913 | 95.9729
0.59131 | 96.01
0.59132 | 95.975
0.59133 | 95.9229
0.59134 | 95.9509
0.59135 | 95.9523
0.59136 | 95.9439
0.59137 | 95.9638
0.59138 | 96.0132
0.59139 | 96.0029
0.5914 | 95.9783
0.59141 | 96.038
0.59142 | 95.962
0.59143 | 95.9052
0.59144 | 95.9465
0.59145 | 95.9438
0.59146 | 95.9281
0.59147 | 95.9694
0.59148 | 95.9902
0.59149 | 95.9739
0.5915 | 95.9844
0.59151 | 95.9847
0.59152 | 95.9502
0.59153 | 95.9478
0.59154 | 95.98
0.59155 | 95.9583
0.59156 | 95.9515
0.59157 | 95.9979
0.59158 | 95.9857
0.59159 | 95.9567
0.5916 | 95.9906
0.59161 | 95.944
0.59162 | 95.9106
0.59163 | 95.9252
0.59164 | 95.9865
0.59165 | 95.9756
0.59166 | 95.9821
0.59167 | 95.9968
0.59168 | 95.9662
0.59169 | 95.9836
0.5917 | 96.008
0.59171 | 95.9427
0.59172 | 95.903
0.59173 | 95.9562
0.59174 | 95.9513
0.59175 | 95.9584
0.59176 | 95.9679
0.59177 | 95.9718
0.59178 | 95.9383
0.59179 | 95.9628
0.5918 | 96.001
0.59181 | 95.9537
0.59182 | 95.9435
0.59183 | 95.9739
0.59184 | 95.9849
0.59185 | 95.9763
0.59186 | 96.0028
0.59187 | 95.9436
0.59188 | 95.9449
0.59189 | 95.9508
0.5919 | 95.9507
0.59191 | 95.9442
0.59192 | 95.953
0.59193 | 95.9311
0.59194 | 95.9601
0.59195 | 95.9854
0.59196 | 95.9909
0.59197 | 95.9673
0.59198 | 95.9554
0.59199 | 95.9519
0.592 | 95.9621
0.59201 | 95.9734
0.59202 | 95.9565
0.59203 | 95.9436
0.59204 | 95.9574
0.59205 | 95.973
0.59206 | 95.9547
0.59207 | 95.9274
0.59208 | 95.9547
0.59209 | 95.9245
0.5921 | 95.9377
0.59211 | 96.0066
0.59212 | 95.9691
0.59213 | 95.9136
0.59214 | 95.9374
0.59215 | 95.9739
0.59216 | 95.9481
0.59217 | 95.9306
0.59218 | 95.9485
0.59219 | 95.9313
0.5922 | 95.9414
0.59221 | 95.9693
0.59222 | 95.9725
0.59223 | 95.9177
0.59224 | 95.9322
0.59225 | 95.9565
0.59226 | 95.9122
0.59227 | 95.9241
0.59228 | 95.9741
0.59229 | 95.9535
0.5923 | 95.9675
0.59231 | 96.019
0.59232 | 95.9708
0.59233 | 95.9114
0.59234 | 95.9285
0.59235 | 95.9085
0.59236 | 95.9058
0.59237 | 95.917
0.59238 | 95.9312
0.59239 | 95.9468
0.5924 | 95.9834
0.59241 | 95.997
0.59242 | 95.931
0.59243 | 95.8977
0.59244 | 95.9148
0.59245 | 95.9282
0.59246 | 95.9396
0.59247 | 95.9768
0.59248 | 95.9619
0.59249 | 95.9772
0.5925 | 95.9696
0.59251 | 95.9506
0.59252 | 95.8946
0.59253 | 95.9025
0.59254 | 95.8963
0.59255 | 95.9043
0.59256 | 95.947
0.59257 | 95.9967
0.59258 | 95.9817
0.59259 | 95.9477
0.5926 | 96.0051
0.59261 | 95.9528
0.59262 | 95.8816
0.59263 | 95.9202
0.59264 | 95.9563
0.59265 | 95.9062
0.59266 | 95.9514
0.59267 | 95.992
0.59268 | 95.9463
0.59269 | 95.9495
0.5927 | 95.9681
0.59271 | 95.9203
0.59272 | 95.8864
0.59273 | 95.9856
0.59274 | 95.9446
0.59275 | 95.9369
0.59276 | 96.0058
0.59277 | 96.0245
0.59278 | 95.9252
0.59279 | 95.9095
0.5928 | 95.9458
0.59281 | 95.9211
0.59282 | 95.9076
0.59283 | 95.9847
0.59284 | 95.9881
0.59285 | 95.9457
0.59286 | 96.0005
0.59287 | 95.9787
0.59288 | 95.9015
0.59289 | 95.96
0.5929 | 95.966
0.59291 | 95.9064
0.59292 | 95.933
0.59293 | 95.9779
0.59294 | 95.9535
0.59295 | 95.9913
0.59296 | 96.0143
0.59297 | 95.9201
0.59298 | 95.873
0.59299 | 95.9437
0.593 | 95.9677
0.59301 | 95.9327
0.59302 | 96.0109
0.59303 | 96.0089
0.59304 | 95.9498
0.59305 | 95.9774
0.59306 | 96.0045
0.59307 | 95.8805
0.59308 | 95.8694
0.59309 | 95.9853
0.5931 | 95.9616
0.59311 | 95.9433
0.59312 | 96.0221
0.59313 | 95.979
0.59314 | 95.9036
0.59315 | 95.9858
0.59316 | 95.9858
0.59317 | 95.9141
0.59318 | 95.9206
0.59319 | 95.966
0.5932 | 95.9116
0.59321 | 95.9587
0.59322 | 96.0171
0.59323 | 95.9392
0.59324 | 95.8991
0.59325 | 95.9399
0.59326 | 95.9754
0.59327 | 95.9317
0.59328 | 95.9509
0.59329 | 95.9759
0.5933 | 95.9511
0.59331 | 95.9638
0.59332 | 95.9646
0.59333 | 95.9345
0.59334 | 95.9485
0.59335 | 95.95
0.59336 | 95.9301
0.59337 | 95.9379
0.59338 | 95.9351
0.59339 | 95.9432
0.5934 | 95.9577
0.59341 | 95.9673
0.59342 | 95.9201
0.59343 | 95.9179
0.59344 | 95.9547
0.59345 | 95.9543
0.59346 | 95.9352
0.59347 | 95.9884
0.59348 | 95.9719
0.59349 | 95.9196
0.5935 | 95.9351
0.59351 | 95.9582
0.59352 | 95.9257
0.59353 | 95.8998
0.59354 | 95.9392
0.59355 | 95.9504
0.59356 | 95.9458
0.59357 | 95.9614
0.59358 | 95.978
0.59359 | 95.9423
0.5936 | 95.9571
0.59361 | 95.9429
0.59362 | 95.9485
0.59363 | 95.9172
0.59364 | 95.9803
0.59365 | 95.9555
0.59366 | 95.9441
0.59367 | 95.9651
0.59368 | 95.9411
0.59369 | 95.9296
0.5937 | 95.9588
0.59371 | 95.9411
0.59372 | 95.9319
0.59373 | 95.9535
0.59374 | 95.9697
0.59375 | 95.9565
0.59376 | 95.9691
0.59377 | 95.9675
0.59378 | 95.9626
0.59379 | 95.9647
0.5938 | 95.9267
0.59381 | 95.9478
0.59382 | 95.9405
0.59383 | 95.939
0.59384 | 95.957
0.59385 | 95.9683
0.59386 | 95.9804
0.59387 | 95.9428
0.59388 | 95.9471
0.59389 | 95.9862
0.5939 | 95.9847
0.59391 | 95.9845
0.59392 | 95.9558
0.59393 | 95.9793
0.59394 | 95.9729
0.59395 | 95.9687
0.59396 | 95.9735
0.59397 | 95.9549
0.59398 | 95.9252
0.59399 | 95.9463
0.594 | 95.9426
0.59401 | 95.9803
0.59402 | 95.9435
0.59403 | 95.9844
0.59404 | 95.9941
0.59405 | 96.0062
0.59406 | 95.9755
0.59407 | 95.9606
0.59408 | 95.9467
0.59409 | 95.9567
0.5941 | 95.9804
0.59411 | 95.9567
0.59412 | 95.9495
0.59413 | 95.9661
0.59414 | 95.975
0.59415 | 95.9765
0.59416 | 95.9595
0.59417 | 95.9344
0.59418 | 95.9637
0.59419 | 95.9938
0.5942 | 96.003
0.59421 | 95.9922
0.59422 | 95.9693
0.59423 | 95.9416
0.59424 | 95.9453
0.59425 | 95.9808
0.59426 | 95.9877
0.59427 | 95.9522
0.59428 | 95.9305
0.59429 | 95.9619
0.5943 | 96.006
0.59431 | 95.9623
0.59432 | 95.9704
0.59433 | 95.9621
0.59434 | 95.9599
0.59435 | 95.9959
0.59436 | 96.0163
0.59437 | 95.9501
0.59438 | 95.9188
0.59439 | 95.972
0.5944 | 95.9426
0.59441 | 95.9578
0.59442 | 95.9748
0.59443 | 95.9601
0.59444 | 95.9179
0.59445 | 95.9584
0.59446 | 95.9983
0.59447 | 95.9675
0.59448 | 95.9625
0.59449 | 95.9571
0.5945 | 95.95
0.59451 | 95.9714
0.59452 | 95.9871
0.59453 | 95.9524
0.59454 | 95.9593
0.59455 | 95.9809
0.59456 | 95.9537
0.59457 | 95.9296
0.59458 | 95.991
0.59459 | 95.9503
0.5946 | 95.9179
0.59461 | 95.9636
0.59462 | 95.9885
0.59463 | 95.9384
0.59464 | 95.983
0.59465 | 96.0082
0.59466 | 95.9537
0.59467 | 95.9359
0.59468 | 95.9845
0.59469 | 95.9686
0.5947 | 95.9254
0.59471 | 95.964
0.59472 | 95.9612
0.59473 | 95.9545
0.59474 | 95.979
0.59475 | 96.0111
0.59476 | 95.9454
0.59477 | 95.9532
0.59478 | 95.9908
0.59479 | 95.9555
0.5948 | 95.9336
0.59481 | 95.9772
0.59482 | 95.9749
0.59483 | 95.9468
0.59484 | 96.0082
0.59485 | 96.002
0.59486 | 95.9563
0.59487 | 95.9289
0.59488 | 95.961
0.59489 | 95.9661
0.5949 | 95.9469
0.59491 | 95.9776
0.59492 | 95.9802
0.59493 | 95.9739
0.59494 | 96.0017
0.59495 | 95.975
0.59496 | 95.9616
0.59497 | 95.9711
0.59498 | 95.9569
0.59499 | 95.9645
0.595 | 95.9736
0.59501 | 95.994
0.59502 | 95.9659
0.59503 | 95.9568
0.59504 | 95.9986
0.59505 | 95.9966
0.59506 | 95.9735
0.59507 | 95.9584
0.59508 | 95.9723
0.59509 | 95.9633
0.5951 | 95.9773
0.59511 | 95.9845
0.59512 | 95.9717
0.59513 | 95.9645
0.59514 | 95.9938
0.59515 | 95.9763
0.59516 | 95.975
0.59517 | 95.9629
0.59518 | 95.9679
0.59519 | 95.9517
0.5952 | 95.9793
0.59521 | 96.0146
0.59522 | 95.9581
0.59523 | 95.9595
0.59524 | 96.0029
0.59525 | 95.9664
0.59526 | 95.9463
0.59527 | 95.9723
0.59528 | 95.9899
0.59529 | 95.9546
0.5953 | 96.0143
0.59531 | 96.0162
0.59532 | 95.936
0.59533 | 95.9365
0.59534 | 96.0046
0.59535 | 96.0229
0.59536 | 95.939
0.59537 | 95.9738
0.59538 | 95.9856
0.59539 | 95.9515
0.5954 | 95.9757
0.59541 | 96.0166
0.59542 | 95.9473
0.59543 | 95.9196
0.59544 | 95.9983
0.59545 | 95.9732
0.59546 | 95.9768
0.59547 | 95.9869
0.59548 | 95.9893
0.59549 | 95.934
0.5955 | 95.9999
0.59551 | 96.0182
0.59552 | 95.9514
0.59553 | 95.9761
0.59554 | 95.99
0.59555 | 95.9367
0.59556 | 95.9723
0.59557 | 95.9831
0.59558 | 95.9481
0.59559 | 95.9776
0.5956 | 95.9909
0.59561 | 95.956
0.59562 | 95.9601
0.59563 | 95.9853
0.59564 | 95.9803
0.59565 | 95.9947
0.59566 | 96.0092
0.59567 | 95.9685
0.59568 | 95.9591
0.59569 | 96.0132
0.5957 | 95.9865
0.59571 | 95.9463
0.59572 | 95.956
0.59573 | 95.9931
0.59574 | 95.9738
0.59575 | 95.9763
0.59576 | 96.0249
0.59577 | 95.9491
0.59578 | 95.9268
0.59579 | 95.9938
0.5958 | 95.9998
0.59581 | 95.9924
0.59582 | 96.0073
0.59583 | 96.005
0.59584 | 95.9798
0.59585 | 95.9985
0.59586 | 95.9964
0.59587 | 95.934
0.59588 | 95.9612
0.59589 | 95.9729
0.5959 | 95.9712
0.59591 | 96.0022
0.59592 | 96.0322
0.59593 | 95.9721
0.59594 | 95.9976
0.59595 | 96.0267
0.59596 | 95.9851
0.59597 | 95.9368
0.59598 | 95.9845
0.59599 | 96.009
0.596 | 96.0022
0.59601 | 96.0414
0.59602 | 96.0171
0.59603 | 95.9667
0.59604 | 95.9984
0.59605 | 96.0059
0.59606 | 95.9371
0.59607 | 95.9545
0.59608 | 96.0183
0.59609 | 95.9936
0.5961 | 96.0098
0.59611 | 96.0848
0.59612 | 96.0327
0.59613 | 95.9403
0.59614 | 96.0191
0.59615 | 96.0029
0.59616 | 95.9639
0.59617 | 95.9836
0.59618 | 95.9941
0.59619 | 95.9833
0.5962 | 96.0579
0.59621 | 96.0554
0.59622 | 96.0048
0.59623 | 95.9733
0.59624 | 96.0076
0.59625 | 95.9944
0.59626 | 95.9761
0.59627 | 96.0084
0.59628 | 96.0217
0.59629 | 96.0181
0.5963 | 96.0719
0.59631 | 96.0588
0.59632 | 95.9996
0.59633 | 95.9844
0.59634 | 95.9787
0.59635 | 95.9646
0.59636 | 96.0167
0.59637 | 96.0241
0.59638 | 96.0022
0.59639 | 96.0579
0.5964 | 96.0658
0.59641 | 96.0176
0.59642 | 95.9848
0.59643 | 96.027
0.59644 | 95.9961
0.59645 | 96.0037
0.59646 | 96.0729
0.59647 | 96.0506
0.59648 | 96.0151
0.59649 | 96.0506
0.5965 | 96.0443
0.59651 | 95.9677
0.59652 | 96.0048
0.59653 | 96.0065
0.59654 | 95.9926
0.59655 | 96.0495
0.59656 | 96.0822
0.59657 | 96.042
0.59658 | 96.038
0.59659 | 96.064
0.5966 | 96.0158
0.59661 | 95.9934
0.59662 | 96.0223
0.59663 | 96.0299
0.59664 | 96.0242
0.59665 | 96.0673
0.59666 | 96.0296
0.59667 | 96.0363
0.59668 | 96.0294
0.59669 | 96.0497
0.5967 | 96.0443
0.59671 | 96.0478
0.59672 | 96.0212
0.59673 | 96.001
0.59674 | 96.0904
0.59675 | 96.0658
0.59676 | 96.0364
0.59677 | 96.0633
0.59678 | 96.039
0.59679 | 96.0137
0.5968 | 96.0294
0.59681 | 96.0394
0.59682 | 96.0235
0.59683 | 96.0076
0.59684 | 96.0777
0.59685 | 96.0741
0.59686 | 96.0503
0.59687 | 96.0618
0.59688 | 96.0168
0.59689 | 96.0228
0.5969 | 96.0593
0.59691 | 96.0593
0.59692 | 96.017
0.59693 | 96.049
0.59694 | 96.0707
0.59695 | 96.0483
0.59696 | 96.0447
0.59697 | 96.0639
0.59698 | 96.0167
0.59699 | 96.0298
0.597 | 96.0922
0.59701 | 96.0612
0.59702 | 96.0553
0.59703 | 96.0669
0.59704 | 96.0149
0.59705 | 95.9986
0.59706 | 96.0523
0.59707 | 96.0548
0.59708 | 96.0027
0.59709 | 96.0543
0.5971 | 96.0853
0.59711 | 96.0458
0.59712 | 96.0619
0.59713 | 96.0911
0.59714 | 96.0088
0.59715 | 96.0177
0.59716 | 96.0715
0.59717 | 96.0214
0.59718 | 95.9924
0.59719 | 96.0824
0.5972 | 96.0811
0.59721 | 96.0335
0.59722 | 96.066
0.59723 | 96.0447
0.59724 | 96.0175
0.59725 | 96.0451
0.59726 | 96.0516
0.59727 | 96.0257
0.59728 | 96.0278
0.59729 | 96.0749
0.5973 | 96.0477
0.59731 | 96.0408
0.59732 | 96.0663
0.59733 | 96.0119
0.59734 | 96.0094
0.59735 | 96.0512
0.59736 | 96.0332
0.59737 | 96.036
0.59738 | 96.0706
0.59739 | 96.081
0.5974 | 96.0311
0.59741 | 96.0581
0.59742 | 96.0399
0.59743 | 95.9752
0.59744 | 96.0212
0.59745 | 96.0633
0.59746 | 96.061
0.59747 | 96.0512
0.59748 | 96.0751
0.59749 | 96.02
0.5975 | 96.0174
0.59751 | 96.0486
0.59752 | 96.0196
0.59753 | 96.0204
0.59754 | 96.062
0.59755 | 96.041
0.59756 | 96.0706
0.59757 | 96.0847
0.59758 | 96.0494
0.59759 | 96.0117
0.5976 | 96.0235
0.59761 | 96.0643
0.59762 | 95.9979
0.59763 | 96.0273
0.59764 | 96.0626
0.59765 | 96.0556
0.59766 | 96.055
0.59767 | 96.0701
0.59768 | 96.0518
0.59769 | 96.0121
0.5977 | 96.0385
0.59771 | 96.035
0.59772 | 96.0634
0.59773 | 96.0573
0.59774 | 96.0614
0.59775 | 96.0714
0.59776 | 96.0553
0.59777 | 96.0615
0.59778 | 96.035
0.59779 | 96.0496
0.5978 | 96.0321
0.59781 | 96.013
0.59782 | 96.0592
0.59783 | 96.0462
0.59784 | 96.0281
0.59785 | 96.0505
0.59786 | 96.0635
0.59787 | 96.0542
0.59788 | 96.0389
0.59789 | 96.0677
0.5979 | 96.043
0.59791 | 96.0363
0.59792 | 96.0607
0.59793 | 96.0579
0.59794 | 96.0583
0.59795 | 96.0281
0.59796 | 96.0331
0.59797 | 96.0285
0.59798 | 96.0596
0.59799 | 96.0668
0.598 | 96.0382
0.59801 | 96.0458
0.59802 | 96.0389
0.59803 | 96.0444
0.59804 | 96.0335
0.59805 | 96.0384
0.59806 | 96.0633
0.59807 | 96.024
0.59808 | 96.0422
0.59809 | 96.0841
0.5981 | 96.0511
0.59811 | 96.0296
0.59812 | 96.0203
0.59813 | 96.0041
0.59814 | 96.0253
0.59815 | 96.035
0.59816 | 96.0724
0.59817 | 96.0556
0.59818 | 96.0413
0.59819 | 96.0497
0.5982 | 96.0345
0.59821 | 96.0406
0.59822 | 96.0107
0.59823 | 96.0117
0.59824 | 96.0201
0.59825 | 96.0489
0.59826 | 96.0471
0.59827 | 96.0193
0.59828 | 96.0256
0.59829 | 96.043
0.5983 | 96.0368
0.59831 | 96.0156
0.59832 | 96.0104
0.59833 | 95.9968
0.59834 | 96.0227
0.59835 | 96.0899
0.59836 | 96.0634
0.59837 | 96.0095
0.59838 | 96.0291
0.59839 | 96.0075
0.5984 | 96.0031
0.59841 | 96.0271
0.59842 | 96.0263
0.59843 | 96.018
0.59844 | 96.0005
0.59845 | 96.0593
0.59846 | 96.0617
0.59847 | 95.9973
0.59848 | 95.9826
0.59849 | 96.0157
0.5985 | 96.0263
0.59851 | 96.0293
0.59852 | 96.0375
0.59853 | 96.0172
0.59854 | 96.0475
0.59855 | 96.06
0.59856 | 96.03
0.59857 | 96.0378
0.59858 | 95.9975
0.59859 | 95.991
0.5986 | 95.963
0.59861 | 96.0328
0.59862 | 96.0642
0.59863 | 96.0279
0.59864 | 96.0136
0.59865 | 96.0406
0.59866 | 96.0213
0.59867 | 95.9798
0.59868 | 96.0306
0.59869 | 96.0213
0.5987 | 96.0258
0.59871 | 96.0473
0.59872 | 96.0569
0.59873 | 96.028
0.59874 | 96.035
0.59875 | 96.028
0.59876 | 96.0121
0.59877 | 95.9712
0.59878 | 95.9953
0.59879 | 96.0183
0.5988 | 96.0321
0.59881 | 96.0533
0.59882 | 96.0536
0.59883 | 96.04
0.59884 | 96.0222
0.59885 | 96.0106
0.59886 | 96.0086
0.59887 | 96.0072
0.59888 | 96.003
0.59889 | 96.0426
0.5989 | 96.0264
0.59891 | 96.0554
0.59892 | 96.0344
0.59893 | 95.9813
0.59894 | 96.0136
0.59895 | 96.0455
0.59896 | 95.9914
0.59897 | 95.9977
0.59898 | 96.0363
0.59899 | 96.0376
0.599 | 96.0372
0.59901 | 96.0342
0.59902 | 95.9909
0.59903 | 95.9556
0.59904 | 96.0173
0.59905 | 96.0344
0.59906 | 95.9896
0.59907 | 96.0289
0.59908 | 96.002
0.59909 | 95.999
0.5991 | 96.0107
0.59911 | 96.0393
0.59912 | 96.0017
0.59913 | 95.997
0.59914 | 96.0346
0.59915 | 96.0164
0.59916 | 95.9909
0.59917 | 96.0065
0.59918 | 95.9898
0.59919 | 96.0013
0.5992 | 96.0242
0.59921 | 95.997
0.59922 | 95.95
0.59923 | 95.9716
0.59924 | 95.9994
0.59925 | 95.9966
0.59926 | 96.0141
0.59927 | 96.0025
0.59928 | 95.9735
0.59929 | 96.0048
0.5993 | 96.0136
0.59931 | 96.0071
0.59932 | 95.9634
0.59933 | 96.0043
0.59934 | 95.9921
0.59935 | 95.9964
0.59936 | 96.0249
0.59937 | 95.9692
0.59938 | 95.9282
0.59939 | 95.9582
0.5994 | 95.9671
0.59941 | 95.9683
0.59942 | 95.9817
0.59943 | 95.9953
0.59944 | 95.9766
0.59945 | 95.9912
0.59946 | 96.0162
0.59947 | 95.9776
0.59948 | 95.9464
0.59949 | 95.9531
0.5995 | 95.9657
0.59951 | 95.9792
0.59952 | 95.9883
0.59953 | 95.9584
0.59954 | 95.9473
0.59955 | 95.9713
0.59956 | 95.9587
0.59957 | 95.9525
0.59958 | 95.967
0.59959 | 96.0191
0.5996 | 95.967
0.59961 | 95.9694
0.59962 | 95.9845
0.59963 | 95.9392
0.59964 | 95.9302
0.59965 | 95.9749
0.59966 | 95.9661
0.59967 | 95.9368
0.59968 | 95.9604
0.59969 | 95.9623
0.5997 | 95.9485
0.59971 | 95.9683
0.59972 | 95.9763
0.59973 | 95.9489
0.59974 | 95.9629
0.59975 | 95.9873
0.59976 | 95.9212
0.59977 | 95.9517
0.59978 | 95.9728
0.59979 | 95.954
0.5998 | 95.9414
0.59981 | 95.9735
0.59982 | 95.9656
0.59983 | 95.9128
0.59984 | 95.9504
0.59985 | 95.9651
0.59986 | 95.9327
0.59987 | 95.939
0.59988 | 95.9544
0.59989 | 95.9722
0.5999 | 95.9656
0.59991 | 95.9821
0.59992 | 95.934
0.59993 | 95.944
0.59994 | 95.9585
0.59995 | 95.9736
0.59996 | 95.9466
0.59997 | 95.9376
0.59998 | 95.9499
0.59999 | 95.9438
0.6 | 95.9709
0.60001 | 95.9763
0.60002 | 95.9304
0.60003 | 95.9127
0.60004 | 95.9723
0.60005 | 95.9707
0.60006 | 95.9624
0.60007 | 95.949
0.60008 | 95.9469
0.60009 | 95.9239
0.6001 | 95.9686
0.60011 | 95.9983
0.60012 | 95.9358
0.60013 | 95.9434
0.60014 | 95.9426
0.60015 | 95.9531
0.60016 | 95.9232
0.60017 | 95.9447
0.60018 | 95.9407
0.60019 | 95.9372
0.6002 | 95.9623
0.60021 | 95.9965
0.60022 | 95.9445
0.60023 | 95.9571
0.60024 | 95.9506
0.60025 | 95.9429
0.60026 | 95.9219
0.60027 | 95.9623
0.60028 | 95.9573
0.60029 | 95.9331
0.6003 | 95.954
0.60031 | 95.9599
0.60032 | 95.9314
0.60033 | 95.9361
0.60034 | 95.9483
0.60035 | 95.9697
0.60036 | 95.9603
0.60037 | 95.9556
0.60038 | 95.9683
0.60039 | 95.9351
0.6004 | 95.9509
0.60041 | 95.9654
0.60042 | 95.9199
0.60043 | 95.9386
0.60044 | 95.963
0.60045 | 95.9408
0.60046 | 95.9472
0.60047 | 95.9662
0.60048 | 95.9493
0.60049 | 95.9327
0.6005 | 95.9349
0.60051 | 95.9474
0.60052 | 95.922
0.60053 | 95.9427
0.60054 | 95.964
0.60055 | 95.9398
0.60056 | 95.9565
0.60057 | 95.943
0.60058 | 95.9198
0.60059 | 95.9453
0.6006 | 95.9304
0.60061 | 95.9425
0.60062 | 95.9236
0.60063 | 95.9426
0.60064 | 95.943
0.60065 | 95.9418
0.60066 | 95.9639
0.60067 | 95.9527
0.60068 | 95.9395
0.60069 | 95.9422
0.6007 | 95.9209
0.60071 | 95.9325
0.60072 | 95.9306
0.60073 | 95.9394
0.60074 | 95.9507
0.60075 | 95.9554
0.60076 | 95.9693
0.60077 | 95.9546
0.60078 | 95.9041
0.60079 | 95.9492
0.6008 | 95.9418
0.60081 | 95.9286
0.60082 | 95.9427
0.60083 | 95.969
0.60084 | 95.934
0.60085 | 95.9422
0.60086 | 95.9858
0.60087 | 95.9428
0.60088 | 95.9136
0.60089 | 95.9456
0.6009 | 95.9706
0.60091 | 95.925
0.60092 | 95.9476
0.60093 | 95.983
0.60094 | 95.9249
0.60095 | 95.9242
0.60096 | 95.9852
0.60097 | 95.953
0.60098 | 95.9073
0.60099 | 95.9392
0.601 | 95.959
0.60101 | 95.9392
0.60102 | 95.9752
0.60103 | 95.9833
0.60104 | 95.9632
0.60105 | 95.9368
0.60106 | 95.9586
0.60107 | 95.936
0.60108 | 95.8995
0.60109 | 95.9701
0.6011 | 95.969
0.60111 | 95.922
0.60112 | 95.9414
0.60113 | 95.977
0.60114 | 95.9519
0.60115 | 95.98
0.60116 | 95.9597
0.60117 | 95.9113
0.60118 | 95.9459
0.60119 | 95.9932
0.6012 | 95.941
0.60121 | 95.9293
0.60122 | 95.974
0.60123 | 95.9533
0.60124 | 95.9183
0.60125 | 95.978
0.60126 | 95.9739
0.60127 | 95.9128
0.60128 | 95.9302
0.60129 | 95.9757
0.6013 | 95.9524
0.60131 | 95.9628
0.60132 | 95.9802
0.60133 | 95.925
0.60134 | 95.9609
0.60135 | 95.9835
0.60136 | 95.9463
0.60137 | 95.9246
0.60138 | 95.9638
0.60139 | 95.9717
0.6014 | 95.9204
0.60141 | 95.9752
0.60142 | 95.9815
0.60143 | 95.9498
0.60144 | 95.9487
0.60145 | 95.9806
0.60146 | 95.9365
0.60147 | 95.9481
0.60148 | 95.9914
0.60149 | 95.945
0.6015 | 95.925
0.60151 | 95.9686
0.60152 | 95.9547
0.60153 | 95.9287
0.60154 | 95.9742
0.60155 | 95.9742
0.60156 | 95.9445
0.60157 | 95.898
0.60158 | 95.9314
0.60159 | 95.9547
0.6016 | 95.9776
0.60161 | 95.9826
0.60162 | 95.9408
0.60163 | 95.9503
0.60164 | 95.9461
0.60165 | 95.9445
0.60166 | 95.9599
0.60167 | 95.9618
0.60168 | 95.9398
0.60169 | 95.9558
0.6017 | 96.0015
0.60171 | 95.9573
0.60172 | 95.9162
0.60173 | 95.9711
0.60174 | 95.9556
0.60175 | 95.9254
0.60176 | 95.9665
0.60177 | 95.9656
0.60178 | 95.943
0.60179 | 95.9443
0.6018 | 95.9698
0.60181 | 95.9241
0.60182 | 95.9118
0.60183 | 95.966
0.60184 | 95.9604
0.60185 | 95.9365
0.60186 | 95.9483
0.60187 | 95.9469
0.60188 | 95.9423
0.60189 | 95.9502
0.6019 | 95.9384
0.60191 | 95.9442
0.60192 | 95.9295
0.60193 | 95.9187
0.60194 | 95.9724
0.60195 | 95.9759
0.60196 | 95.9693
0.60197 | 95.9225
0.60198 | 95.9468
0.60199 | 95.9811
0.602 | 95.965
0.60201 | 95.9604
0.60202 | 95.9381
0.60203 | 95.9386
0.60204 | 95.9419
0.60205 | 95.9693
0.60206 | 95.9641
0.60207 | 95.9045
0.60208 | 95.9274
0.60209 | 95.957
0.6021 | 95.9268
0.60211 | 95.9574
0.60212 | 95.9763
0.60213 | 95.9211
0.60214 | 95.9355
0.60215 | 95.9929
0.60216 | 95.9334
0.60217 | 95.9089
0.60218 | 95.9372
0.60219 | 95.9466
0.6022 | 95.9259
0.60221 | 95.9729
0.60222 | 95.9626
0.60223 | 95.9224
0.60224 | 95.9571
0.60225 | 95.9638
0.60226 | 95.9312
0.60227 | 95.9451
0.60228 | 95.9254
0.60229 | 95.9512
0.6023 | 95.9694
0.60231 | 95.952
0.60232 | 95.9167
0.60233 | 95.9271
0.60234 | 95.9638
0.60235 | 95.9269
0.60236 | 95.917
0.60237 | 95.9323
0.60238 | 95.9181
0.60239 | 95.9291
0.6024 | 95.9575
0.60241 | 95.9617
0.60242 | 95.9274
0.60243 | 95.9304
0.60244 | 95.9324
0.60245 | 95.9303
0.60246 | 95.9304
0.60247 | 95.9263
0.60248 | 95.8952
0.60249 | 95.9525
0.6025 | 95.9835
0.60251 | 95.9456
0.60252 | 95.938
0.60253 | 95.9082
0.60254 | 95.9196
0.60255 | 95.933
0.60256 | 95.9721
0.60257 | 95.928
0.60258 | 95.8898
0.60259 | 95.9385
0.6026 | 95.9693
0.60261 | 95.9435
0.60262 | 95.9289
0.60263 | 95.9336
0.60264 | 95.9089
0.60265 | 95.9164
0.60266 | 95.9241
0.60267 | 95.927
0.60268 | 95.9219
0.60269 | 95.9377
0.6027 | 95.9285
0.60271 | 95.9557
0.60272 | 95.9362
0.60273 | 95.9089
0.60274 | 95.8909
0.60275 | 95.9588
0.60276 | 95.936
0.60277 | 95.9343
0.60278 | 95.9664
0.60279 | 95.9194
0.6028 | 95.9093
0.60281 | 95.9651
0.60282 | 95.9586
0.60283 | 95.8665
0.60284 | 95.8976
0.60285 | 95.9362
0.60286 | 95.9261
0.60287 | 95.945
0.60288 | 96.0047
0.60289 | 95.9468
0.6029 | 95.916
0.60291 | 95.9786
0.60292 | 95.9457
0.60293 | 95.9071
0.60294 | 95.9422
0.60295 | 95.9253
0.60296 | 95.903
0.60297 | 95.9187
0.60298 | 95.9494
0.60299 | 95.9389
0.603 | 95.915
0.60301 | 95.9492
0.60302 | 95.9442
0.60303 | 95.9171
0.60304 | 95.993
0.60305 | 95.9603
0.60306 | 95.9115
0.60307 | 95.9364
0.60308 | 95.9377
0.60309 | 95.942
0.6031 | 95.93
0.60311 | 95.918
0.60312 | 95.8941
0.60313 | 95.9299
0.60314 | 95.9788
0.60315 | 95.967
0.60316 | 95.9412
0.60317 | 95.9366
0.60318 | 95.8961
0.60319 | 95.9261
0.6032 | 95.9679
0.60321 | 95.9515
0.60322 | 95.9124
0.60323 | 95.9492
0.60324 | 95.9386
0.60325 | 95.9229
0.60326 | 95.9299
0.60327 | 95.9097
0.60328 | 95.8667
0.60329 | 95.9066
0.6033 | 95.9652
0.60331 | 95.9279
0.60332 | 95.946
0.60333 | 95.9632
0.60334 | 95.9428
0.60335 | 95.9332
0.60336 | 95.9422
0.60337 | 95.8503
0.60338 | 95.8504
0.60339 | 95.9177
0.6034 | 95.958
0.60341 | 95.9207
0.60342 | 95.9589
0.60343 | 95.9254
0.60344 | 95.8864
0.60345 | 95.8987
0.60346 | 95.9073
0.60347 | 95.8198
0.60348 | 95.8622
0.60349 | 95.9481
0.6035 | 95.9453
0.60351 | 95.9464
0.60352 | 95.9429
0.60353 | 95.8946
0.60354 | 95.8242
0.60355 | 95.8939
0.60356 | 95.8775
0.60357 | 95.8229
0.60358 | 95.8732
0.60359 | 95.9308
0.6036 | 95.8969
0.60361 | 95.9375
0.60362 | 95.9236
0.60363 | 95.8438
0.60364 | 95.8391
0.60365 | 95.8872
0.60366 | 95.8574
0.60367 | 95.835
0.60368 | 95.913
0.60369 | 95.9278
0.6037 | 95.8758
0.60371 | 95.913
0.60372 | 95.8673
0.60373 | 95.7667
0.60374 | 95.8143
0.60375 | 95.8671
0.60376 | 95.8619
0.60377 | 95.887
0.60378 | 95.9092
0.60379 | 95.8695
0.6038 | 95.9001
0.60381 | 95.8851
0.60382 | 95.8092
0.60383 | 95.7893
0.60384 | 95.8482
0.60385 | 95.8421
0.60386 | 95.8636
0.60387 | 95.896
0.60388 | 95.8709
0.60389 | 95.8449
0.6039 | 95.871
0.60391 | 95.8676
0.60392 | 95.7999
0.60393 | 95.8551
0.60394 | 95.8905
0.60395 | 95.85
0.60396 | 95.8933
0.60397 | 95.9001
0.60398 | 95.8459
0.60399 | 95.8361
0.604 | 95.8875
0.60401 | 95.8343
0.60402 | 95.832
0.60403 | 95.883
0.60404 | 95.8563
0.60405 | 95.8523
0.60406 | 95.9079
0.60407 | 95.9077
0.60408 | 95.8479
0.60409 | 95.8482
0.6041 | 95.8915
0.60411 | 95.8745
0.60412 | 95.8708
0.60413 | 95.9017
0.60414 | 95.8715
0.60415 | 95.8624
0.60416 | 95.9125
0.60417 | 95.8645
0.60418 | 95.847
0.60419 | 95.8824
0.6042 | 95.8767
0.60421 | 95.8914
0.60422 | 95.9073
0.60423 | 95.9124
0.60424 | 95.892
0.60425 | 95.8902
0.60426 | 95.9042
0.60427 | 95.8742
0.60428 | 95.8704
0.60429 | 95.879
0.6043 | 95.8877
0.60431 | 95.9033
0.60432 | 95.9141
0.60433 | 95.8954
0.60434 | 95.8814
0.60435 | 95.8839
0.60436 | 95.8981
0.60437 | 95.872
0.60438 | 95.8852
0.60439 | 95.9182
0.6044 | 95.8978
0.60441 | 95.9211
0.60442 | 95.9232
0.60443 | 95.9088
0.60444 | 95.9
0.60445 | 95.8857
0.60446 | 95.8614
0.60447 | 95.8787
0.60448 | 95.8881
0.60449 | 95.8971
0.6045 | 95.8908
0.60451 | 95.9282
0.60452 | 95.9304
0.60453 | 95.8984
0.60454 | 95.8976
0.60455 | 95.8743
0.60456 | 95.867
0.60457 | 95.8859
0.60458 | 95.8982
0.60459 | 95.9014
0.6046 | 95.9001
0.60461 | 95.9044
0.60462 | 95.8756
0.60463 | 95.8662
0.60464 | 95.908
0.60465 | 95.8496
0.60466 | 95.8743
0.60467 | 95.8926
0.60468 | 95.8743
0.60469 | 95.8989
0.6047 | 95.9209
0.60471 | 95.8773
0.60472 | 95.8802
0.60473 | 95.8673
0.60474 | 95.8411
0.60475 | 95.8458
0.60476 | 95.8542
0.60477 | 95.9015
0.60478 | 95.8792
0.60479 | 95.89
0.6048 | 95.914
0.60481 | 95.8704
0.60482 | 95.8369
0.60483 | 95.8241
0.60484 | 95.8368
0.60485 | 95.8298
0.60486 | 95.8663
0.60487 | 95.8878
0.60488 | 95.8896
0.60489 | 95.912
0.6049 | 95.877
0.60491 | 95.8105
0.60492 | 95.8221
0.60493 | 95.8253
0.60494 | 95.8182
0.60495 | 95.8166
0.60496 | 95.8679
0.60497 | 95.8659
0.60498 | 95.8863
0.60499 | 95.9067
0.605 | 95.8538
0.60501 | 95.8349
0.60502 | 95.8006
0.60503 | 95.8062
0.60504 | 95.8138
0.60505 | 95.8598
0.60506 | 95.861
0.60507 | 95.8695
0.60508 | 95.8733
0.60509 | 95.8727
0.6051 | 95.8189
0.60511 | 95.7947
0.60512 | 95.7966
0.60513 | 95.8039
0.60514 | 95.8374
0.60515 | 95.8764
0.60516 | 95.9027
0.60517 | 95.8908
0.60518 | 95.8652
0.60519 | 95.8229
0.6052 | 95.8027
0.60521 | 95.7698
0.60522 | 95.7833
0.60523 | 95.8512
0.60524 | 95.8707
0.60525 | 95.8591
0.60526 | 95.8713
0.60527 | 95.8874
0.60528 | 95.829
0.60529 | 95.8158
0.6053 | 95.863
0.60531 | 95.8219
0.60532 | 95.7979
0.60533 | 95.8784
0.60534 | 95.8864
0.60535 | 95.8517
0.60536 | 95.8469
0.60537 | 95.8767
0.60538 | 95.8087
0.60539 | 95.8139
0.6054 | 95.8667
0.60541 | 95.8204
0.60542 | 95.8234
0.60543 | 95.8579
0.60544 | 95.8895
0.60545 | 95.8694
0.60546 | 95.8603
0.60547 | 95.8573
0.60548 | 95.7768
0.60549 | 95.7933
0.6055 | 95.8739
0.60551 | 95.8493
0.60552 | 95.8585
0.60553 | 95.8704
0.60554 | 95.87
0.60555 | 95.8745
0.60556 | 95.8661
0.60557 | 95.8285
0.60558 | 95.8043
0.60559 | 95.8445
0.6056 | 95.865
0.60561 | 95.8477
0.60562 | 95.8746
0.60563 | 95.8473
0.60564 | 95.8176
0.60565 | 95.865
0.60566 | 95.8661
0.60567 | 95.7967
0.60568 | 95.8296
0.60569 | 95.8788
0.6057 | 95.831
0.60571 | 95.8704
0.60572 | 95.9029
0.60573 | 95.8314
0.60574 | 95.7892
0.60575 | 95.8411
0.60576 | 95.8455
0.60577 | 95.8135
0.60578 | 95.8536
0.60579 | 95.8631
0.6058 | 95.8377
0.60581 | 95.867
0.60582 | 95.8568
0.60583 | 95.7666
0.60584 | 95.815
0.60585 | 95.8281
0.60586 | 95.8119
0.60587 | 95.8221
0.60588 | 95.8616
0.60589 | 95.8517
0.6059 | 95.8016
0.60591 | 95.8501
0.60592 | 95.8393
0.60593 | 95.7802
0.60594 | 95.8075
0.60595 | 95.8229
0.60596 | 95.8201
0.60597 | 95.8547
0.60598 | 95.884
0.60599 | 95.8011
0.606 | 95.8035
0.60601 | 95.8261
0.60602 | 95.7597
0.60603 | 95.7617
0.60604 | 95.8286
0.60605 | 95.7992
0.60606 | 95.8216
0.60607 | 95.8888
0.60608 | 95.8575
0.60609 | 95.7716
0.6061 | 95.785
0.60611 | 95.765
0.60612 | 95.7602
0.60613 | 95.8096
0.60614 | 95.8427
0.60615 | 95.7917
0.60616 | 95.8285
0.60617 | 95.8735
0.60618 | 95.8208
0.60619 | 95.7729
0.6062 | 95.7797
0.60621 | 95.7522
0.60622 | 95.7425
0.60623 | 95.7968
0.60624 | 95.8191
0.60625 | 95.8065
0.60626 | 95.8124
0.60627 | 95.8078
0.60628 | 95.7806
0.60629 | 95.8037
0.6063 | 95.8012
0.60631 | 95.7431
0.60632 | 95.7645
0.60633 | 95.8348
0.60634 | 95.8151
0.60635 | 95.8102
0.60636 | 95.8316
0.60637 | 95.7782
0.60638 | 95.7595
0.60639 | 95.774
0.6064 | 95.7606
0.60641 | 95.7377
0.60642 | 95.8003
0.60643 | 95.8579
0.60644 | 95.8325
0.60645 | 95.8184
0.60646 | 95.8357
0.60647 | 95.7824
0.60648 | 95.7467
0.60649 | 95.8016
0.6065 | 95.7731
0.60651 | 95.7684
0.60652 | 95.8225
0.60653 | 95.8117
0.60654 | 95.8012
0.60655 | 95.8309
0.60656 | 95.8209
0.60657 | 95.7407
0.60658 | 95.7639
0.60659 | 95.7899
0.6066 | 95.7983
0.60661 | 95.8431
0.60662 | 95.8437
0.60663 | 95.8218
0.60664 | 95.7901
0.60665 | 95.803
0.60666 | 95.7671
0.60667 | 95.753
0.60668 | 95.7968
0.60669 | 95.7884
0.6067 | 95.8098
0.60671 | 95.8352
0.60672 | 95.8186
0.60673 | 95.8013
0.60674 | 95.8264
0.60675 | 95.818
0.60676 | 95.774
0.60677 | 95.7733
0.60678 | 95.7958
0.60679 | 95.8022
0.6068 | 95.8152
0.60681 | 95.8286
0.60682 | 95.7712
0.60683 | 95.7766
0.60684 | 95.7937
0.60685 | 95.7651
0.60686 | 95.7912
0.60687 | 95.8186
0.60688 | 95.809
0.60689 | 95.8105
0.6069 | 95.8516
0.60691 | 95.8115
0.60692 | 95.7629
0.60693 | 95.7848
0.60694 | 95.8014
0.60695 | 95.8156
0.60696 | 95.8351
0.60697 | 95.8029
0.60698 | 95.7829
0.60699 | 95.7857
0.607 | 95.8138
0.60701 | 95.7796
0.60702 | 95.7822
0.60703 | 95.8065
0.60704 | 95.7875
0.60705 | 95.8216
0.60706 | 95.8486
0.60707 | 95.8089
0.60708 | 95.8045
0.60709 | 95.7917
0.6071 | 95.7532
0.60711 | 95.7766
0.60712 | 95.8068
0.60713 | 95.7735
0.60714 | 95.7865
0.60715 | 95.8161
0.60716 | 95.8321
0.60717 | 95.7888
0.60718 | 95.7794
0.60719 | 95.7922
0.6072 | 95.7604
0.60721 | 95.8011
0.60722 | 95.8029
0.60723 | 95.7952
0.60724 | 95.8179
0.60725 | 95.8434
0.60726 | 95.7912
0.60727 | 95.7755
0.60728 | 95.7688
0.60729 | 95.7418
0.6073 | 95.7427
0.60731 | 95.7954
0.60732 | 95.8117
0.60733 | 95.8021
0.60734 | 95.827
0.60735 | 95.8208
0.60736 | 95.7612
0.60737 | 95.7643
0.60738 | 95.7796
0.60739 | 95.7599
0.6074 | 95.758
0.60741 | 95.8264
0.60742 | 95.7975
0.60743 | 95.7643
0.60744 | 95.8152
0.60745 | 95.8111
0.60746 | 95.7337
0.60747 | 95.7542
0.60748 | 95.793
0.60749 | 95.7738
0.6075 | 95.8035
0.60751 | 95.8154
0.60752 | 95.7731
0.60753 | 95.7878
0.60754 | 95.8221
0.60755 | 95.7917
0.60756 | 95.7528
0.60757 | 95.7485
0.60758 | 95.7462
0.60759 | 95.7823
0.6076 | 95.8325
0.60761 | 95.8059
0.60762 | 95.7473
0.60763 | 95.7965
0.60764 | 95.8065
0.60765 | 95.7741
0.60766 | 95.8053
0.60767 | 95.7811
0.60768 | 95.7334
0.60769 | 95.8121
0.6077 | 95.8374
0.60771 | 95.7787
0.60772 | 95.7645
0.60773 | 95.8052
0.60774 | 95.7796
0.60775 | 95.7876
0.60776 | 95.8256
0.60777 | 95.7806
0.60778 | 95.731
0.60779 | 95.8163
0.6078 | 95.8581
0.60781 | 95.7658
0.60782 | 95.7601
0.60783 | 95.7904
0.60784 | 95.7789
0.60785 | 95.792
0.60786 | 95.8449
0.60787 | 95.8087
0.60788 | 95.7378
0.60789 | 95.7925
0.6079 | 95.8093
0.60791 | 95.8135
0.60792 | 95.8179
0.60793 | 95.7905
0.60794 | 95.7782
0.60795 | 95.7966
0.60796 | 95.8097
0.60797 | 95.8083
0.60798 | 95.7698
0.60799 | 95.7789
0.608 | 95.7912
0.60801 | 95.8226
0.60802 | 95.8185
0.60803 | 95.8204
0.60804 | 95.8213
0.60805 | 95.7838
0.60806 | 95.809
0.60807 | 95.7964
0.60808 | 95.7979
0.60809 | 95.807
0.6081 | 95.8123
0.60811 | 95.7993
0.60812 | 95.8088
0.60813 | 95.7947
0.60814 | 95.8027
0.60815 | 95.8056
0.60816 | 95.7788
0.60817 | 95.7906
0.60818 | 95.7978
0.60819 | 95.8199
0.6082 | 95.8266
0.60821 | 95.7938
0.60822 | 95.7992
0.60823 | 95.7906
0.60824 | 95.8138
0.60825 | 95.8215
0.60826 | 95.8126
0.60827 | 95.785
0.60828 | 95.8033
0.60829 | 95.8152
0.6083 | 95.7659
0.60831 | 95.7789
0.60832 | 95.8019
0.60833 | 95.8034
0.60834 | 95.8122
0.60835 | 95.8661
0.60836 | 95.826
0.60837 | 95.7694
0.60838 | 95.7532
0.60839 | 95.7904
0.6084 | 95.8317
0.60841 | 95.8175
0.60842 | 95.8255
0.60843 | 95.8297
0.60844 | 95.8139
0.60845 | 95.8128
0.60846 | 95.8027
0.60847 | 95.7712
0.60848 | 95.8021
0.60849 | 95.8184
0.6085 | 95.8169
0.60851 | 95.8249
0.60852 | 95.8331
0.60853 | 95.8124
0.60854 | 95.8071
0.60855 | 95.8254
0.60856 | 95.8391
0.60857 | 95.7856
0.60858 | 95.786
0.60859 | 95.8016
0.6086 | 95.786
0.60861 | 95.8152
0.60862 | 95.8234
0.60863 | 95.8065
0.60864 | 95.8008
0.60865 | 95.8164
0.60866 | 95.8157
0.60867 | 95.8127
0.60868 | 95.7999
0.60869 | 95.806
0.6087 | 95.8361
0.60871 | 95.8469
0.60872 | 95.8314
0.60873 | 95.809
0.60874 | 95.8151
0.60875 | 95.8074
0.60876 | 95.7775
0.60877 | 95.7718
0.60878 | 95.8152
0.60879 | 95.8243
0.6088 | 95.8607
0.60881 | 95.8589
0.60882 | 95.8225
0.60883 | 95.8061
0.60884 | 95.8285
0.60885 | 95.8106
0.60886 | 95.8012
0.60887 | 95.8113
0.60888 | 95.8177
0.60889 | 95.8114
0.6089 | 95.8646
0.60891 | 95.8473
0.60892 | 95.7856
0.60893 | 95.7843
0.60894 | 95.8324
0.60895 | 95.8076
0.60896 | 95.822
0.60897 | 95.8555
0.60898 | 95.8318
0.60899 | 95.813
0.609 | 95.8713
0.60901 | 95.852
0.60902 | 95.765
0.60903 | 95.8032
0.60904 | 95.8205
0.60905 | 95.7863
0.60906 | 95.8239
0.60907 | 95.8633
0.60908 | 95.809
0.60909 | 95.827
0.6091 | 95.8907
0.60911 | 95.8264
0.60912 | 95.764
0.60913 | 95.8281
0.60914 | 95.8249
0.60915 | 95.7809
0.60916 | 95.8585
0.60917 | 95.8667
0.60918 | 95.7729
0.60919 | 95.8135
0.6092 | 95.8311
0.60921 | 95.8061
0.60922 | 95.8004
0.60923 | 95.8716
0.60924 | 95.8068
0.60925 | 95.8132
0.60926 | 95.8749
0.60927 | 95.842
0.60928 | 95.8054
0.60929 | 95.8363
0.6093 | 95.8292
0.60931 | 95.7871
0.60932 | 95.8347
0.60933 | 95.8531
0.60934 | 95.8156
0.60935 | 95.8409
0.60936 | 95.8824
0.60937 | 95.808
0.60938 | 95.782
0.60939 | 95.8458
0.6094 | 95.8116
0.60941 | 95.7772
0.60942 | 95.848
0.60943 | 95.8754
0.60944 | 95.8374
0.60945 | 95.8516
0.60946 | 95.8462
0.60947 | 95.7808
0.60948 | 95.7957
0.60949 | 95.8544
0.6095 | 95.824
0.60951 | 95.8091
0.60952 | 95.8634
0.60953 | 95.8523
0.60954 | 95.7898
0.60955 | 95.8299
0.60956 | 95.8221
0.60957 | 95.7645
0.60958 | 95.8184
0.60959 | 95.8665
0.6096 | 95.8446
0.60961 | 95.8829
0.60962 | 95.8536
0.60963 | 95.8212
0.60964 | 95.825
0.60965 | 95.8594
0.60966 | 95.8415
0.60967 | 95.7928
0.60968 | 95.7987
0.60969 | 95.8348
0.6097 | 95.8167
0.60971 | 95.8338
0.60972 | 95.8489
0.60973 | 95.8076
0.60974 | 95.8285
0.60975 | 95.8726
0.60976 | 95.868
0.60977 | 95.8098
0.60978 | 95.8171
0.60979 | 95.8469
0.6098 | 95.8579
0.60981 | 95.8339
0.60982 | 95.8375
0.60983 | 95.8046
0.60984 | 95.7799
0.60985 | 95.8426
0.60986 | 95.8695
0.60987 | 95.8199
0.60988 | 95.8375
0.60989 | 95.8751
0.6099 | 95.8697
0.60991 | 95.8562
0.60992 | 95.8623
0.60993 | 95.8014
0.60994 | 95.7653
0.60995 | 95.8327
0.60996 | 95.8654
0.60997 | 95.8211
0.60998 | 95.8563
0.60999 | 95.8823
0.61 | 95.7869
0.61001 | 95.8326
0.61002 | 95.8691
0.61003 | 95.795
0.61004 | 95.7742
0.61005 | 95.8853
0.61006 | 95.8844
0.61007 | 95.8292
0.61008 | 95.8715
0.61009 | 95.8662
0.6101 | 95.7584
0.61011 | 95.8061
0.61012 | 95.8572
0.61013 | 95.7964
0.61014 | 95.8225
0.61015 | 95.9038
0.61016 | 95.8739
0.61017 | 95.8268
0.61018 | 95.8715
0.61019 | 95.8372
0.6102 | 95.7666
0.61021 | 95.8231
0.61022 | 95.8649
0.61023 | 95.8127
0.61024 | 95.8687
0.61025 | 95.9101
0.61026 | 95.8279
0.61027 | 95.8098
0.61028 | 95.8689
0.61029 | 95.8363
0.6103 | 95.7971
0.61031 | 95.8432
0.61032 | 95.8262
0.61033 | 95.8053
0.61034 | 95.8849
0.61035 | 95.8836
0.61036 | 95.814
0.61037 | 95.8216
0.61038 | 95.8736
0.61039 | 95.8312
0.6104 | 95.8243
0.61041 | 95.8771
0.61042 | 95.8487
0.61043 | 95.8165
0.61044 | 95.8717
0.61045 | 95.8732
0.61046 | 95.8124
0.61047 | 95.8212
0.61048 | 95.8215
0.61049 | 95.8141
0.6105 | 95.8313
0.61051 | 95.8735
0.61052 | 95.8251
0.61053 | 95.8307
0.61054 | 95.9109
0.61055 | 95.8499
0.61056 | 95.7989
0.61057 | 95.8397
0.61058 | 95.8321
0.61059 | 95.7935
0.6106 | 95.8675
0.61061 | 95.9142
0.61062 | 95.8309
0.61063 | 95.8227
0.61064 | 95.8511
0.61065 | 95.8344
0.61066 | 95.8057
0.61067 | 95.8345
0.61068 | 95.864
0.61069 | 95.8312
0.6107 | 95.8897
0.61071 | 95.881
0.61072 | 95.8102
0.61073 | 95.8234
0.61074 | 95.8538
0.61075 | 95.8077
0.61076 | 95.8331
0.61077 | 95.8642
0.61078 | 95.8522
0.61079 | 95.84
0.6108 | 95.8428
0.61081 | 95.8447
0.61082 | 95.8314
0.61083 | 95.8447
0.61084 | 95.8614
0.61085 | 95.8471
0.61086 | 95.8199
0.61087 | 95.8234
0.61088 | 95.8175
0.61089 | 95.8524
0.6109 | 95.8652
0.61091 | 95.8524
0.61092 | 95.8307
0.61093 | 95.849
0.61094 | 95.8578
0.61095 | 95.83
0.61096 | 95.8467
0.61097 | 95.8295
0.61098 | 95.8314
0.61099 | 95.8583
0.611 | 95.8771
0.61101 | 95.877
0.61102 | 95.8426
0.61103 | 95.8169
0.61104 | 95.8238
0.61105 | 95.844
0.61106 | 95.8479
0.61107 | 95.8425
0.61108 | 95.8363
0.61109 | 95.8698
0.6111 | 95.8574
0.61111 | 95.8406
0.61112 | 95.8423
0.61113 | 95.8384
0.61114 | 95.8575
0.61115 | 95.8242
0.61116 | 95.8391
0.61117 | 95.8776
0.61118 | 95.8465
0.61119 | 95.8629
0.6112 | 95.8563
0.61121 | 95.8497
0.61122 | 95.8343
0.61123 | 95.8492
0.61124 | 95.8708
0.61125 | 95.8575
0.61126 | 95.8344
0.61127 | 95.8408
0.61128 | 95.8572
0.61129 | 95.8461
0.6113 | 95.8719
0.61131 | 95.8479
0.61132 | 95.8284
0.61133 | 95.8662
0.61134 | 95.866
0.61135 | 95.84
0.61136 | 95.8565
0.61137 | 95.8829
0.61138 | 95.8309
0.61139 | 95.8707
0.6114 | 95.8952
0.61141 | 95.8208
0.61142 | 95.8035
0.61143 | 95.857
0.61144 | 95.86
0.61145 | 95.8441
0.61146 | 95.9079
0.61147 | 95.8764
0.61148 | 95.8295
0.61149 | 95.8558
0.6115 | 95.9065
0.61151 | 95.8371
0.61152 | 95.8236
0.61153 | 95.8596
0.61154 | 95.8398
0.61155 | 95.8785
0.61156 | 95.9254
0.61157 | 95.8454
0.61158 | 95.8193
0.61159 | 95.8784
0.6116 | 95.8597
0.61161 | 95.8185
0.61162 | 95.8646
0.61163 | 95.9083
0.61164 | 95.8506
0.61165 | 95.8987
0.61166 | 95.8917
0.61167 | 95.8124
0.61168 | 95.8188
0.61169 | 95.8574
0.6117 | 95.8335
0.61171 | 95.8899
0.61172 | 95.928
0.61173 | 95.8498
0.61174 | 95.8115
0.61175 | 95.8919
0.61176 | 95.9104
0.61177 | 95.7944
0.61178 | 95.8512
0.61179 | 95.8902
0.6118 | 95.829
0.61181 | 95.8893
0.61182 | 95.9088
0.61183 | 95.8281
0.61184 | 95.8292
0.61185 | 95.8908
0.61186 | 95.843
0.61187 | 95.8283
0.61188 | 95.8937
0.61189 | 95.8602
0.6119 | 95.831
0.61191 | 95.9028
0.61192 | 95.8948
0.61193 | 95.8061
0.61194 | 95.8649
0.61195 | 95.9007
0.61196 | 95.8145
0.61197 | 95.8344
0.61198 | 95.8765
0.61199 | 95.8383
0.612 | 95.8674
0.61201 | 95.9302
0.61202 | 95.9
0.61203 | 95.8467
0.61204 | 95.8638
0.61205 | 95.8402
0.61206 | 95.794
0.61207 | 95.8603
0.61208 | 95.866
0.61209 | 95.8372
0.6121 | 95.9062
0.61211 | 95.9183
0.61212 | 95.8581
0.61213 | 95.8672
0.61214 | 95.8684
0.61215 | 95.8145
0.61216 | 95.8027
0.61217 | 95.8779
0.61218 | 95.9148
0.61219 | 95.8843
0.6122 | 95.8892
0.61221 | 95.8613
0.61222 | 95.8181
0.61223 | 95.846
0.61224 | 95.8706
0.61225 | 95.8135
0.61226 | 95.8474
0.61227 | 95.897
0.61228 | 95.8656
0.61229 | 95.8996
0.6123 | 95.9151
0.61231 | 95.8581
0.61232 | 95.8057
0.61233 | 95.8708
0.61234 | 95.8803
0.61235 | 95.8212
0.61236 | 95.8655
0.61237 | 95.8812
0.61238 | 95.86
0.61239 | 95.8952
0.6124 | 95.9118
0.61241 | 95.8491
0.61242 | 95.8333
0.61243 | 95.8551
0.61244 | 95.8447
0.61245 | 95.8355
0.61246 | 95.8405
0.61247 | 95.8769
0.61248 | 95.8898
0.61249 | 95.8844
0.6125 | 95.8827
0.61251 | 95.8528
0.61252 | 95.8221
0.61253 | 95.8403
0.61254 | 95.8903
0.61255 | 95.8998
0.61256 | 95.9046
0.61257 | 95.8867
0.61258 | 95.8361
0.61259 | 95.8428
0.6126 | 95.8613
0.61261 | 95.8272
0.61262 | 95.8472
0.61263 | 95.8667
0.61264 | 95.8922
0.61265 | 95.9012
0.61266 | 95.917
0.61267 | 95.895
0.61268 | 95.8252
0.61269 | 95.8654
0.6127 | 95.8605
0.61271 | 95.846
0.61272 | 95.8527
0.61273 | 95.8807
0.61274 | 95.8855
0.61275 | 95.8804
0.61276 | 95.9172
0.61277 | 95.8497
0.61278 | 95.7856
0.61279 | 95.8888
0.6128 | 95.9148
0.61281 | 95.853
0.61282 | 95.871
0.61283 | 95.8614
0.61284 | 95.8618
0.61285 | 95.8719
0.61286 | 95.8949
0.61287 | 95.8257
0.61288 | 95.817
0.61289 | 95.8845
0.6129 | 95.8689
0.61291 | 95.8705
0.61292 | 95.8955
0.61293 | 95.8715
0.61294 | 95.8635
0.61295 | 95.8931
0.61296 | 95.9129
0.61297 | 95.8382
0.61298 | 95.8093
0.61299 | 95.8608
0.613 | 95.8555
0.61301 | 95.8781
0.61302 | 95.9095
0.61303 | 95.8626
0.61304 | 95.851
0.61305 | 95.8624
0.61306 | 95.8487
0.61307 | 95.8169
0.61308 | 95.838
0.61309 | 95.8905
0.6131 | 95.8747
0.61311 | 95.9228
0.61312 | 95.892
0.61313 | 95.7949
0.61314 | 95.8333
0.61315 | 95.8646
0.61316 | 95.8454
0.61317 | 95.8414
0.61318 | 95.9156
0.61319 | 95.8808
0.6132 | 95.869
0.61321 | 95.8926
0.61322 | 95.8607
0.61323 | 95.8014
0.61324 | 95.8389
0.61325 | 95.8563
0.61326 | 95.8592
0.61327 | 95.871
0.61328 | 95.9226
0.61329 | 95.8831
0.6133 | 95.8728
0.61331 | 95.8745
0.61332 | 95.8598
0.61333 | 95.8197
0.61334 | 95.8454
0.61335 | 95.8715
0.61336 | 95.8774
0.61337 | 95.8823
0.61338 | 95.8855
0.61339 | 95.8799
0.6134 | 95.8551
0.61341 | 95.8576
0.61342 | 95.8389
0.61343 | 95.8728
0.61344 | 95.8828
0.61345 | 95.882
0.61346 | 95.8984
0.61347 | 95.8608
0.61348 | 95.8471
0.61349 | 95.859
0.6135 | 95.8657
0.61351 | 95.859
0.61352 | 95.8482
0.61353 | 95.8879
0.61354 | 95.9004
0.61355 | 95.8713
0.61356 | 95.8867
0.61357 | 95.9021
0.61358 | 95.8613
0.61359 | 95.861
0.6136 | 95.8869
0.61361 | 95.8402
0.61362 | 95.8409
0.61363 | 95.8533
0.61364 | 95.8934
0.61365 | 95.8983
0.61366 | 95.9205
0.61367 | 95.8983
0.61368 | 95.8603
0.61369 | 95.8361
0.6137 | 95.9058
0.61371 | 95.8646
0.61372 | 95.8615
0.61373 | 95.8674
0.61374 | 95.8798
0.61375 | 95.8782
0.61376 | 95.8959
0.61377 | 95.8896
0.61378 | 95.8494
0.61379 | 95.8555
0.6138 | 95.8946
0.61381 | 95.8453
0.61382 | 95.8628
0.61383 | 95.9064
0.61384 | 95.9062
0.61385 | 95.8713
0.61386 | 95.8884
0.61387 | 95.8622
0.61388 | 95.8577
0.61389 | 95.9046
0.6139 | 95.8954
0.61391 | 95.8508
0.61392 | 95.8498
0.61393 | 95.8907
0.61394 | 95.861
0.61395 | 95.8933
0.61396 | 95.9093
0.61397 | 95.8505
0.61398 | 95.8454
0.61399 | 95.8572
0.614 | 95.8656
0.61401 | 95.8616
0.61402 | 95.872
0.61403 | 95.8858
0.61404 | 95.8863
0.61405 | 95.9346
0.61406 | 95.9066
0.61407 | 95.8277
0.61408 | 95.8389
0.61409 | 95.8903
0.6141 | 95.8567
0.61411 | 95.8631
0.61412 | 95.87
0.61413 | 95.863
0.61414 | 95.8672
0.61415 | 95.9103
0.61416 | 95.9107
0.61417 | 95.8118
0.61418 | 95.8469
0.61419 | 95.8783
0.6142 | 95.8795
0.61421 | 95.8987
0.61422 | 95.899
0.61423 | 95.8614
0.61424 | 95.8512
0.61425 | 95.8672
0.61426 | 95.8769
0.61427 | 95.8483
0.61428 | 95.8368
0.61429 | 95.873
0.6143 | 95.8918
0.61431 | 95.9043
0.61432 | 95.8693
0.61433 | 95.8544
0.61434 | 95.8587
0.61435 | 95.8939
0.61436 | 95.9118
0.61437 | 95.8693
0.61438 | 95.8641
0.61439 | 95.8427
0.6144 | 95.8695
0.61441 | 95.8847
0.61442 | 95.8937
0.61443 | 95.8583
0.61444 | 95.8629
0.61445 | 95.8872
0.61446 | 95.887
0.61447 | 95.9049
0.61448 | 95.8894
0.61449 | 95.8625
0.6145 | 95.8732
0.61451 | 95.8931
0.61452 | 95.8916
0.61453 | 95.895
0.61454 | 95.9027
0.61455 | 95.8797
0.61456 | 95.8749
0.61457 | 95.8687
0.61458 | 95.881
0.61459 | 95.8829
0.6146 | 95.8896
0.61461 | 95.8967
0.61462 | 95.8817
0.61463 | 95.8858
0.61464 | 95.878
0.61465 | 95.9164
0.61466 | 95.9245
0.61467 | 95.8905
0.61468 | 95.8897
0.61469 | 95.9088
0.6147 | 95.9038
0.61471 | 95.8516
0.61472 | 95.876
0.61473 | 95.9034
0.61474 | 95.8987
0.61475 | 95.9319
0.61476 | 95.9239
0.61477 | 95.8638
0.61478 | 95.8718
0.61479 | 95.8948
0.6148 | 95.9144
0.61481 | 95.9194
0.61482 | 95.9041
0.61483 | 95.8982
0.61484 | 95.9032
0.61485 | 95.9299
0.61486 | 95.9237
0.61487 | 95.8648
0.61488 | 95.8563
0.61489 | 95.8756
0.6149 | 95.9009
0.61491 | 95.947
0.61492 | 95.9488
0.61493 | 95.9054
0.61494 | 95.8905
0.61495 | 95.9037
0.61496 | 95.8937
0.61497 | 95.8937
0.61498 | 95.912
0.61499 | 95.917
0.615 | 95.9166
0.61501 | 95.9846
0.61502 | 95.9176
0.61503 | 95.8583
0.61504 | 95.9199
0.61505 | 95.9274
0.61506 | 95.8833
0.61507 | 95.8985
0.61508 | 95.9323
0.61509 | 95.9132
0.6151 | 95.9058
0.61511 | 95.9444
0.61512 | 95.9309
0.61513 | 95.8878
0.61514 | 95.9058
0.61515 | 95.9313
0.61516 | 95.9205
0.61517 | 95.9079
0.61518 | 95.9409
0.61519 | 95.9245
0.6152 | 95.8864
0.61521 | 95.9299
0.61522 | 95.9038
0.61523 | 95.8844
0.61524 | 95.9117
0.61525 | 95.8956
0.61526 | 95.894
0.61527 | 95.9302
0.61528 | 95.9541
0.61529 | 95.9315
0.6153 | 95.946
0.61531 | 95.9129
0.61532 | 95.9024
0.61533 | 95.8926
0.61534 | 95.915
0.61535 | 95.9082
0.61536 | 95.8904
0.61537 | 95.9046
0.61538 | 95.9233
0.61539 | 95.9171
0.6154 | 95.9029
0.61541 | 95.9211
0.61542 | 95.9217
0.61543 | 95.9079
0.61544 | 95.9385
0.61545 | 95.9409
0.61546 | 95.9191
0.61547 | 95.9243
0.61548 | 95.876
0.61549 | 95.8849
0.6155 | 95.8892
0.61551 | 95.9144
0.61552 | 95.9103
0.61553 | 95.9023
0.61554 | 95.9524
0.61555 | 95.9266
0.61556 | 95.9012
0.61557 | 95.9217
0.61558 | 95.9149
0.61559 | 95.8816
0.6156 | 95.902
0.61561 | 95.9491
0.61562 | 95.9133
0.61563 | 95.9047
0.61564 | 95.9421
0.61565 | 95.9055
0.61566 | 95.8857
0.61567 | 95.9076
0.61568 | 95.872
0.61569 | 95.8807
0.6157 | 95.925
0.61571 | 95.9497
0.61572 | 95.8926
0.61573 | 95.8812
0.61574 | 95.9203
0.61575 | 95.9011
0.61576 | 95.9112
0.61577 | 95.9226
0.61578 | 95.9093
0.61579 | 95.9081
0.6158 | 95.9113
0.61581 | 95.9267
0.61582 | 95.8997
0.61583 | 95.9151
0.61584 | 95.8959
0.61585 | 95.8803
0.61586 | 95.8905
0.61587 | 95.9051
0.61588 | 95.8909
0.61589 | 95.9092
0.6159 | 95.9308
0.61591 | 95.9248
0.61592 | 95.9196
0.61593 | 95.9254
0.61594 | 95.9249
0.61595 | 95.9156
0.61596 | 95.8825
0.61597 | 95.884
0.61598 | 95.8898
0.61599 | 95.8934
0.616 | 95.9215
0.61601 | 95.9254
0.61602 | 95.9047
0.61603 | 95.9025
0.61604 | 95.9004
0.61605 | 95.8994
0.61606 | 95.9427
0.61607 | 95.9174
0.61608 | 95.909
0.61609 | 95.9373
0.6161 | 95.9164
0.61611 | 95.8973
0.61612 | 95.8636
0.61613 | 95.8918
0.61614 | 95.8594
0.61615 | 95.8672
0.61616 | 95.9174
0.61617 | 95.9082
0.61618 | 95.9266
0.61619 | 95.9625
0.6162 | 95.9293
0.61621 | 95.8996
0.61622 | 95.8957
0.61623 | 95.9023
0.61624 | 95.8904
0.61625 | 95.8872
0.61626 | 95.9096
0.61627 | 95.907
0.61628 | 95.9098
0.61629 | 95.9362
0.6163 | 95.9116
0.61631 | 95.8943
0.61632 | 95.8916
0.61633 | 95.8804
0.61634 | 95.8933
0.61635 | 95.9325
0.61636 | 95.9517
0.61637 | 95.9133
0.61638 | 95.9257
0.61639 | 95.9192
0.6164 | 95.9086
0.61641 | 95.8969
0.61642 | 95.8691
0.61643 | 95.9054
0.61644 | 95.8792
0.61645 | 95.929
0.61646 | 95.9408
0.61647 | 95.8905
0.61648 | 95.9047
0.61649 | 95.9192
0.6165 | 95.8892
0.61651 | 95.8984
0.61652 | 95.9077
0.61653 | 95.8946
0.61654 | 95.9086
0.61655 | 95.9239
0.61656 | 95.9338
0.61657 | 95.8989
0.61658 | 95.9145
0.61659 | 95.9118
0.6166 | 95.8802
0.61661 | 95.8985
0.61662 | 95.9136
0.61663 | 95.885
0.61664 | 95.9088
0.61665 | 95.9368
0.61666 | 95.9183
0.61667 | 95.8862
0.61668 | 95.9169
0.61669 | 95.8857
0.6167 | 95.9171
0.61671 | 95.9391
0.61672 | 95.9294
0.61673 | 95.9274
0.61674 | 95.9157
0.61675 | 95.9187
0.61676 | 95.8914
0.61677 | 95.8935
0.61678 | 95.901
0.61679 | 95.8935
0.6168 | 95.913
0.61681 | 95.9156
0.61682 | 95.9291
0.61683 | 95.924
0.61684 | 95.9114
0.61685 | 95.9138
0.61686 | 95.8872
0.61687 | 95.9073
0.61688 | 95.9144
0.61689 | 95.922
0.6169 | 95.9161
0.61691 | 95.8995
0.61692 | 95.9109
0.61693 | 95.9241
0.61694 | 95.943
0.61695 | 95.898
0.61696 | 95.902
0.61697 | 95.9069
0.61698 | 95.8849
0.61699 | 95.8704
0.617 | 95.9093
0.61701 | 95.9587
0.61702 | 95.9288
0.61703 | 95.9138
0.61704 | 95.9353
0.61705 | 95.9209
0.61706 | 95.8933
0.61707 | 95.9073
0.61708 | 95.9067
0.61709 | 95.9025
0.6171 | 95.8864
0.61711 | 95.8934
0.61712 | 95.8944
0.61713 | 95.9239
0.61714 | 95.9252
0.61715 | 95.8849
0.61716 | 95.9025
0.61717 | 95.9258
0.61718 | 95.9507
0.61719 | 95.9183
0.6172 | 95.9464
0.61721 | 95.9096
0.61722 | 95.8708
0.61723 | 95.8885
0.61724 | 95.8827
0.61725 | 95.8959
0.61726 | 95.9243
0.61727 | 95.9512
0.61728 | 95.9061
0.61729 | 95.8894
0.6173 | 95.9036
0.61731 | 95.8913
0.61732 | 95.8658
0.61733 | 95.9194
0.61734 | 95.9262
0.61735 | 95.9058
0.61736 | 95.9306
0.61737 | 95.9236
0.61738 | 95.8946
0.61739 | 95.9222
0.6174 | 95.9146
0.61741 | 95.8526
0.61742 | 95.877
0.61743 | 95.9183
0.61744 | 95.9097
0.61745 | 95.9078
0.61746 | 95.9267
0.61747 | 95.9133
0.61748 | 95.8783
0.61749 | 95.9123
0.6175 | 95.9256
0.61751 | 95.8742
0.61752 | 95.866
0.61753 | 95.9077
0.61754 | 95.9188
0.61755 | 95.914
0.61756 | 95.9707
0.61757 | 95.9226
0.61758 | 95.8393
0.61759 | 95.8736
0.6176 | 95.9025
0.61761 | 95.8519
0.61762 | 95.8913
0.61763 | 95.9131
0.61764 | 95.9135
0.61765 | 95.9271
0.61766 | 95.9584
0.61767 | 95.9104
0.61768 | 95.8566
0.61769 | 95.8961
0.6177 | 95.9101
0.61771 | 95.898
0.61772 | 95.8934
0.61773 | 95.8872
0.61774 | 95.8961
0.61775 | 95.9195
0.61776 | 95.9181
0.61777 | 95.8735
0.61778 | 95.8837
0.61779 | 95.9192
0.6178 | 95.9086
0.61781 | 95.9349
0.61782 | 95.9437
0.61783 | 95.9129
0.61784 | 95.9088
0.61785 | 95.9177
0.61786 | 95.8734
0.61787 | 95.8616
0.61788 | 95.8728
0.61789 | 95.8958
0.6179 | 95.9189
0.61791 | 95.9055
0.61792 | 95.9251
0.61793 | 95.9113
0.61794 | 95.9151
0.61795 | 95.9129
0.61796 | 95.9267
0.61797 | 95.878
0.61798 | 95.8853
0.61799 | 95.9109
0.618 | 95.8864
0.61801 | 95.9126
0.61802 | 95.9166
0.61803 | 95.8695
0.61804 | 95.8875
0.61805 | 95.9231
0.61806 | 95.8755
0.61807 | 95.8611
0.61808 | 95.8996
0.61809 | 95.9043
0.6181 | 95.8987
0.61811 | 95.9293
0.61812 | 95.9299
0.61813 | 95.8952
0.61814 | 95.8959
0.61815 | 95.8702
0.61816 | 95.8758
0.61817 | 95.8893
0.61818 | 95.8826
0.61819 | 95.8884
0.6182 | 95.9277
0.61821 | 95.9355
0.61822 | 95.8706
0.61823 | 95.8739
0.61824 | 95.8823
0.61825 | 95.8609
0.61826 | 95.861
0.61827 | 95.8919
0.61828 | 95.9249
0.61829 | 95.9182
0.6183 | 95.915
0.61831 | 95.9294
0.61832 | 95.8659
0.61833 | 95.8603
0.61834 | 95.8686
0.61835 | 95.862
0.61836 | 95.8773
0.61837 | 95.8991
0.61838 | 95.9172
0.61839 | 95.8773
0.6184 | 95.9107
0.61841 | 95.8929
0.61842 | 95.8527
0.61843 | 95.8486
0.61844 | 95.899
0.61845 | 95.8827
0.61846 | 95.8815
0.61847 | 95.9302
0.61848 | 95.8897
0.61849 | 95.888
0.6185 | 95.8987
0.61851 | 95.8976
0.61852 | 95.8452
0.61853 | 95.8186
0.61854 | 95.8678
0.61855 | 95.8955
0.61856 | 95.9063
0.61857 | 95.9286
0.61858 | 95.9085
0.61859 | 95.8864
0.6186 | 95.8494
0.61861 | 95.8548
0.61862 | 95.8648
0.61863 | 95.8347
0.61864 | 95.8724
0.61865 | 95.8917
0.61866 | 95.8859
0.61867 | 95.9372
0.61868 | 95.9062
0.61869 | 95.8636
0.6187 | 95.8152
0.61871 | 95.843
0.61872 | 95.8597
0.61873 | 95.8736
0.61874 | 95.9028
0.61875 | 95.9153
0.61876 | 95.8948
0.61877 | 95.877
0.61878 | 95.8721
0.61879 | 95.8501
0.6188 | 95.8281
0.61881 | 95.8542
0.61882 | 95.8624
0.61883 | 95.897
0.61884 | 95.9163
0.61885 | 95.8918
0.61886 | 95.8545
0.61887 | 95.8622
0.61888 | 95.8408
0.61889 | 95.8573
0.6189 | 95.8704
0.61891 | 95.8762
0.61892 | 95.8685
0.61893 | 95.8887
0.61894 | 95.9096
0.61895 | 95.8838
0.61896 | 95.8671
0.61897 | 95.8449
0.61898 | 95.8432
0.61899 | 95.8635
0.619 | 95.8717
0.61901 | 95.8969
0.61902 | 95.8537
0.61903 | 95.8443
0.61904 | 95.8865
0.61905 | 95.8484
0.61906 | 95.8561
0.61907 | 95.8769
0.61908 | 95.8528
0.61909 | 95.8822
0.6191 | 95.9209
0.61911 | 95.8792
0.61912 | 95.8437
0.61913 | 95.8786
0.61914 | 95.8769
0.61915 | 95.8524
0.61916 | 95.8497
0.61917 | 95.8515
0.61918 | 95.8308
0.61919 | 95.8467
0.6192 | 95.9104
0.61921 | 95.9036
0.61922 | 95.8488
0.61923 | 95.85
0.61924 | 95.8776
0.61925 | 95.8542
0.61926 | 95.8595
0.61927 | 95.867
0.61928 | 95.8132
0.61929 | 95.87
0.6193 | 95.9207
0.61931 | 95.8807
0.61932 | 95.8592
0.61933 | 95.8344
0.61934 | 95.7989
0.61935 | 95.8256
0.61936 | 95.8748
0.61937 | 95.8747
0.61938 | 95.873
0.61939 | 95.8926
0.6194 | 95.9028
0.61941 | 95.8607
0.61942 | 95.8677
0.61943 | 95.8568
0.61944 | 95.8367
0.61945 | 95.8458
0.61946 | 95.8935
0.61947 | 95.8615
0.61948 | 95.83
0.61949 | 95.8335
0.6195 | 95.8681
0.61951 | 95.8578
0.61952 | 95.8503
0.61953 | 95.8658
0.61954 | 95.8352
0.61955 | 95.8405
0.61956 | 95.9178
0.61957 | 95.9131
0.61958 | 95.8285
0.61959 | 95.8449
0.6196 | 95.8609
0.61961 | 95.8467
0.61962 | 95.849
0.61963 | 95.8687
0.61964 | 95.8143
0.61965 | 95.8128
0.61966 | 95.9018
0.61967 | 95.8612
0.61968 | 95.8397
0.61969 | 95.9096
0.6197 | 95.8519
0.61971 | 95.8245
0.61972 | 95.8943
0.61973 | 95.8935
0.61974 | 95.8288
0.61975 | 95.8468
0.61976 | 95.9082
0.61977 | 95.8506
0.61978 | 95.8206
0.61979 | 95.8306
0.6198 | 95.8013
0.61981 | 95.8072
0.61982 | 95.8796
0.61983 | 95.8917
0.61984 | 95.8416
0.61985 | 95.8853
0.61986 | 95.9074
0.61987 | 95.8595
0.61988 | 95.8485
0.61989 | 95.8763
0.6199 | 95.8049
0.61991 | 95.8238
0.61992 | 95.8989
0.61993 | 95.8579
0.61994 | 95.8361
0.61995 | 95.8782
0.61996 | 95.8462
0.61997 | 95.8023
0.61998 | 95.8467
0.61999 | 95.8685
0.62 | 95.8507
0.62001 | 95.8904
0.62002 | 95.8887
0.62003 | 95.832
0.62004 | 95.8596
0.62005 | 95.898
0.62006 | 95.8715
0.62007 | 95.8065
0.62008 | 95.8381
0.62009 | 95.8472
0.6201 | 95.8052
0.62011 | 95.867
0.62012 | 95.8701
0.62013 | 95.8206
0.62014 | 95.8606
0.62015 | 95.8837
0.62016 | 95.8552
0.62017 | 95.8713
0.62018 | 95.8865
0.62019 | 95.854
0.6202 | 95.828
0.62021 | 95.8872
0.62022 | 95.8436
0.62023 | 95.8209
0.62024 | 95.8675
0.62025 | 95.8653
0.62026 | 95.8088
0.62027 | 95.8217
0.62028 | 95.8884
0.62029 | 95.8598
0.6203 | 95.8559
0.62031 | 95.9076
0.62032 | 95.8528
0.62033 | 95.8306
0.62034 | 95.8687
0.62035 | 95.8582
0.62036 | 95.8437
0.62037 | 95.8598
0.62038 | 95.8432
0.62039 | 95.8061
0.6204 | 95.8547
0.62041 | 95.87
0.62042 | 95.8406
0.62043 | 95.8387
0.62044 | 95.857
0.62045 | 95.8334
0.62046 | 95.8858
0.62047 | 95.9102
0.62048 | 95.873
0.62049 | 95.8268
0.6205 | 95.8417
0.62051 | 95.8403
0.62052 | 95.8105
0.62053 | 95.8939
0.62054 | 95.8639
0.62055 | 95.8059
0.62056 | 95.8624
0.62057 | 95.9017
0.62058 | 95.8075
0.62059 | 95.8073
0.6206 | 95.846
0.62061 | 95.8225
0.62062 | 95.8388
0.62063 | 95.9075
0.62064 | 95.871
0.62065 | 95.7966
0.62066 | 95.8753
0.62067 | 95.8687
0.62068 | 95.8157
0.62069 | 95.8615
0.6207 | 95.8792
0.62071 | 95.8251
0.62072 | 95.8169
0.62073 | 95.8821
0.62074 | 95.866
0.62075 | 95.7938
0.62076 | 95.8398
0.62077 | 95.8452
0.62078 | 95.8161
0.62079 | 95.8923
0.6208 | 95.8801
0.62081 | 95.8501
0.62082 | 95.8583
0.62083 | 95.8756
0.62084 | 95.8497
0.62085 | 95.8274
0.62086 | 95.8441
0.62087 | 95.8326
0.62088 | 95.8401
0.62089 | 95.8475
0.6209 | 95.8407
0.62091 | 95.8267
0.62092 | 95.8434
0.62093 | 95.8528
0.62094 | 95.8664
0.62095 | 95.8685
0.62096 | 95.8566
0.62097 | 95.837
0.62098 | 95.8547
0.62099 | 95.8864
0.621 | 95.8584
0.62101 | 95.8185
0.62102 | 95.8229
0.62103 | 95.8382
0.62104 | 95.8213
0.62105 | 95.8348
0.62106 | 95.8661
0.62107 | 95.8279
0.62108 | 95.8452
0.62109 | 95.8669
0.6211 | 95.8837
0.62111 | 95.8309
0.62112 | 95.8206
0.62113 | 95.8372
0.62114 | 95.813
0.62115 | 95.8751
0.62116 | 95.8685
0.62117 | 95.8339
0.62118 | 95.8344
0.62119 | 95.852
0.6212 | 95.8398
0.62121 | 95.8154
0.62122 | 95.8337
0.62123 | 95.8197
0.62124 | 95.8448
0.62125 | 95.9076
0.62126 | 95.895
0.62127 | 95.8275
0.62128 | 95.8155
0.62129 | 95.8721
0.6213 | 95.8483
0.62131 | 95.8271
0.62132 | 95.8452
0.62133 | 95.8005
0.62134 | 95.8314
0.62135 | 95.8995
0.62136 | 95.8714
0.62137 | 95.8254
0.62138 | 95.8402
0.62139 | 95.8306
0.6214 | 95.7942
0.62141 | 95.8296
0.62142 | 95.8572
0.62143 | 95.8168
0.62144 | 95.8486
0.62145 | 95.9139
0.62146 | 95.8542
0.62147 | 95.8392
0.62148 | 95.8603
0.62149 | 95.8229
0.6215 | 95.7938
0.62151 | 95.8542
0.62152 | 95.872
0.62153 | 95.8169
0.62154 | 95.8488
0.62155 | 95.9007
0.62156 | 95.8462
0.62157 | 95.8247
0.62158 | 95.8374
0.62159 | 95.8197
0.6216 | 95.8202
0.62161 | 95.8622
0.62162 | 95.8787
0.62163 | 95.8373
0.62164 | 95.8866
0.62165 | 95.8923
0.62166 | 95.8414
0.62167 | 95.8191
0.62168 | 95.8273
0.62169 | 95.7932
0.6217 | 95.8374
0.62171 | 95.8973
0.62172 | 95.849
0.62173 | 95.8417
0.62174 | 95.8724
0.62175 | 95.8665
0.62176 | 95.8447
0.62177 | 95.8771
0.62178 | 95.8355
0.62179 | 95.7981
0.6218 | 95.8505
0.62181 | 95.8948
0.62182 | 95.8438
0.62183 | 95.867
0.62184 | 95.8937
0.62185 | 95.8304
0.62186 | 95.8396
0.62187 | 95.8879
0.62188 | 95.8415
0.62189 | 95.8122
0.6219 | 95.884
0.62191 | 95.8999
0.62192 | 95.8494
0.62193 | 95.89
0.62194 | 95.9181
0.62195 | 95.8306
0.62196 | 95.8355
0.62197 | 95.8359
0.62198 | 95.8249
0.62199 | 95.8265
0.622 | 95.8849
0.62201 | 95.9071
0.62202 | 95.8849
0.62203 | 95.9073
0.62204 | 95.8801
0.62205 | 95.8435
0.62206 | 95.8528
0.62207 | 95.8857
0.62208 | 95.8478
0.62209 | 95.8456
0.6221 | 95.8956
0.62211 | 95.905
0.62212 | 95.861
0.62213 | 95.8896
0.62214 | 95.8661
0.62215 | 95.8269
0.62216 | 95.8518
0.62217 | 95.8966
0.62218 | 95.8928
0.62219 | 95.9047
0.6222 | 95.8989
0.62221 | 95.8618
0.62222 | 95.8419
0.62223 | 95.8799
0.62224 | 95.8829
0.62225 | 95.8509
0.62226 | 95.8664
0.62227 | 95.8769
0.62228 | 95.9018
0.62229 | 95.8832
0.6223 | 95.9015
0.62231 | 95.8635
0.62232 | 95.8298
0.62233 | 95.8968
0.62234 | 95.8852
0.62235 | 95.8987
0.62236 | 95.9321
0.62237 | 95.8711
0.62238 | 95.8558
0.62239 | 95.8603
0.6224 | 95.898
0.62241 | 95.8754
0.62242 | 95.8585
0.62243 | 95.9381
0.62244 | 95.8984
0.62245 | 95.8842
0.62246 | 95.9088
0.62247 | 95.9172
0.62248 | 95.8709
0.62249 | 95.8614
0.6225 | 95.8751
0.62251 | 95.8512
0.62252 | 95.8753
0.62253 | 95.9195
0.62254 | 95.9
0.62255 | 95.9122
0.62256 | 95.9182
0.62257 | 95.8915
0.62258 | 95.8892
0.62259 | 95.87
0.6226 | 95.8695
0.62261 | 95.8755
0.62262 | 95.9047
0.62263 | 95.9286
0.62264 | 95.9047
0.62265 | 95.9091
0.62266 | 95.8937
0.62267 | 95.8775
0.62268 | 95.8734
0.62269 | 95.8604
0.6227 | 95.8922
0.62271 | 95.9229
0.62272 | 95.9456
0.62273 | 95.9315
0.62274 | 95.9339
0.62275 | 95.9291
0.62276 | 95.8663
0.62277 | 95.8415
0.62278 | 95.8598
0.62279 | 95.9143
0.6228 | 95.8917
0.62281 | 95.9118
0.62282 | 95.9481
0.62283 | 95.9325
0.62284 | 95.9215
0.62285 | 95.9011
0.62286 | 95.8959
0.62287 | 95.8474
0.62288 | 95.8598
0.62289 | 95.8987
0.6229 | 95.9724
0.62291 | 95.9648
0.62292 | 95.9307
0.62293 | 95.933
0.62294 | 95.9338
0.62295 | 95.9014
0.62296 | 95.8936
0.62297 | 95.8792
0.62298 | 95.8674
0.62299 | 95.9237
0.623 | 95.9617
0.62301 | 95.9578
0.62302 | 95.9397
0.62303 | 95.9461
0.62304 | 95.8898
0.62305 | 95.8712
0.62306 | 95.9178
0.62307 | 95.9135
0.62308 | 95.8823
0.62309 | 95.9852
0.6231 | 96.0049
0.62311 | 95.9542
0.62312 | 95.9166
0.62313 | 95.892
0.62314 | 95.8566
0.62315 | 95.8839
0.62316 | 95.9098
0.62317 | 95.9164
0.62318 | 95.9269
0.62319 | 95.9806
0.6232 | 95.9839
0.62321 | 95.934
0.62322 | 95.9354
0.62323 | 95.8933
0.62324 | 95.8671
0.62325 | 95.9278
0.62326 | 95.9564
0.62327 | 95.9204
0.62328 | 95.9541
0.62329 | 95.9489
0.6233 | 95.9315
0.62331 | 95.9307
0.62332 | 95.9278
0.62333 | 95.9002
0.62334 | 95.9079
0.62335 | 95.9513
0.62336 | 95.9588
0.62337 | 95.9269
0.62338 | 95.9725
0.62339 | 95.9861
0.6234 | 95.9001
0.62341 | 95.9253
0.62342 | 95.8966
0.62343 | 95.8747
0.62344 | 95.9284
0.62345 | 95.9858
0.62346 | 95.9547
0.62347 | 95.9406
0.62348 | 95.9703
0.62349 | 95.9416
0.6235 | 95.9388
0.62351 | 95.9421
0.62352 | 95.9066
0.62353 | 95.8672
0.62354 | 95.9462
0.62355 | 95.9811
0.62356 | 95.9567
0.62357 | 95.9308
0.62358 | 95.9632
0.62359 | 95.897
0.6236 | 95.9046
0.62361 | 95.9361
0.62362 | 95.9198
0.62363 | 95.9186
0.62364 | 95.9812
0.62365 | 95.9846
0.62366 | 95.9607
0.62367 | 95.9636
0.62368 | 95.9197
0.62369 | 95.8858
0.6237 | 95.9025
0.62371 | 95.9705
0.62372 | 95.9539
0.62373 | 95.9363
0.62374 | 95.9699
0.62375 | 95.9412
0.62376 | 95.9135
0.62377 | 95.9356
0.62378 | 95.9192
0.62379 | 95.9093
0.6238 | 95.9623
0.62381 | 95.9586
0.62382 | 95.9459
0.62383 | 95.9564
0.62384 | 95.9705
0.62385 | 95.9283
0.62386 | 95.9235
0.62387 | 95.9241
0.62388 | 95.8963
0.62389 | 95.9293
0.6239 | 95.9974
0.62391 | 95.9517
0.62392 | 95.9308
0.62393 | 95.969
0.62394 | 95.9515
0.62395 | 95.9106
0.62396 | 95.9435
0.62397 | 95.9726
0.62398 | 95.9241
0.62399 | 95.9221
0.624 | 95.9625
0.62401 | 95.9707
0.62402 | 95.925
0.62403 | 95.9179
0.62404 | 95.9199
0.62405 | 95.9245
0.62406 | 95.9505
0.62407 | 95.9176
0.62408 | 95.915
0.62409 | 95.9773
0.6241 | 95.9972
0.62411 | 95.994
0.62412 | 95.9425
0.62413 | 95.9171
0.62414 | 95.9033
0.62415 | 95.9217
0.62416 | 95.9726
0.62417 | 95.9243
0.62418 | 95.9185
0.62419 | 95.9811
0.6242 | 95.9381
0.62421 | 95.9244
0.62422 | 95.9719
0.62423 | 95.9569
0.62424 | 95.8836
0.62425 | 95.9452
0.62426 | 95.9746
0.62427 | 95.9086
0.62428 | 95.9507
0.62429 | 96.0027
0.6243 | 95.9664
0.62431 | 95.9306
0.62432 | 95.9327
0.62433 | 95.9119
0.62434 | 95.8755
0.62435 | 95.944
0.62436 | 95.9462
0.62437 | 95.9289
0.62438 | 95.9739
0.62439 | 95.9998
0.6244 | 95.9619
0.62441 | 95.9177
0.62442 | 95.9424
0.62443 | 95.8886
0.62444 | 95.8782
0.62445 | 95.9554
0.62446 | 95.9544
0.62447 | 95.9607
0.62448 | 95.9702
0.62449 | 95.9885
0.6245 | 95.9377
0.62451 | 95.9077
0.62452 | 95.9175
0.62453 | 95.8608
0.62454 | 95.9294
0.62455 | 96.0184
0.62456 | 95.9824
0.62457 | 95.9533
0.62458 | 95.9752
0.62459 | 95.9387
0.6246 | 95.894
0.62461 | 95.9347
0.62462 | 95.9001
0.62463 | 95.8666
0.62464 | 95.9672
0.62465 | 96.0068
0.62466 | 95.9571
0.62467 | 95.9504
0.62468 | 95.9528
0.62469 | 95.9114
0.6247 | 95.8902
0.62471 | 95.9636
0.62472 | 95.902
0.62473 | 95.876
0.62474 | 95.9711
0.62475 | 96.0188
0.62476 | 95.9273
0.62477 | 95.9266
0.62478 | 95.9123
0.62479 | 95.8584
0.6248 | 95.8768
0.62481 | 96.0022
0.62482 | 95.9565
0.62483 | 95.8976
0.62484 | 95.9916
0.62485 | 95.9994
0.62486 | 95.9429
0.62487 | 95.9264
0.62488 | 95.8993
0.62489 | 95.8523
0.6249 | 95.8894
0.62491 | 95.9779
0.62492 | 95.9468
0.62493 | 95.9128
0.62494 | 95.9645
0.62495 | 95.9588
0.62496 | 95.9401
0.62497 | 95.9224
0.62498 | 95.8961
0.62499 | 95.8998
0.625 | 95.9541
0.62501 | 95.9905
0.62502 | 95.9331
0.62503 | 95.9437
0.62504 | 95.9519
0.62505 | 95.8913
0.62506 | 95.9075
0.62507 | 95.939
0.62508 | 95.8847
0.62509 | 95.8796
0.6251 | 95.9903
0.62511 | 96.0116
0.62512 | 95.95
0.62513 | 95.9278
0.62514 | 95.9353
0.62515 | 95.8883
0.62516 | 95.8995
0.62517 | 95.9565
0.62518 | 95.9183
0.62519 | 95.8773
0.6252 | 95.9653
0.62521 | 96
0.62522 | 95.9363
0.62523 | 95.9187
0.62524 | 95.9162
0.62525 | 95.8832
0.62526 | 95.9143
0.62527 | 95.9456
0.62528 | 95.9472
0.62529 | 95.9343
0.6253 | 95.962
0.62531 | 95.9516
0.62532 | 95.9038
0.62533 | 95.9313
0.62534 | 95.9114
0.62535 | 95.887
0.62536 | 95.9348
0.62537 | 95.9869
0.62538 | 95.95
0.62539 | 95.9566
0.6254 | 95.9794
0.62541 | 95.8953
0.62542 | 95.8726
0.62543 | 95.9395
0.62544 | 95.9372
0.62545 | 95.9021
0.62546 | 95.9664
0.62547 | 95.9838
0.62548 | 95.9371
0.62549 | 95.9296
0.6255 | 95.9691
0.62551 | 95.8873
0.62552 | 95.8842
0.62553 | 95.9507
0.62554 | 95.9179
0.62555 | 95.9409
0.62556 | 96.0101
0.62557 | 95.9824
0.62558 | 95.923
0.62559 | 95.9347
0.6256 | 95.9448
0.62561 | 95.8732
0.62562 | 95.9153
0.62563 | 95.9446
0.62564 | 95.9399
0.62565 | 95.9306
0.62566 | 95.9758
0.62567 | 95.9356
0.62568 | 95.8943
0.62569 | 95.9573
0.6257 | 95.9558
0.62571 | 95.9034
0.62572 | 95.9183
0.62573 | 95.9731
0.62574 | 95.9332
0.62575 | 95.9618
0.62576 | 95.9994
0.62577 | 95.9103
0.62578 | 95.8687
0.62579 | 95.8945
0.6258 | 95.8941
0.62581 | 95.9129
0.62582 | 95.9299
0.62583 | 95.9615
0.62584 | 95.9476
0.62585 | 95.9525
0.62586 | 95.9597
0.62587 | 95.9004
0.62588 | 95.8769
0.62589 | 95.9055
0.6259 | 95.9126
0.62591 | 95.9059
0.62592 | 95.9599
0.62593 | 95.9282
0.62594 | 95.8804
0.62595 | 95.9282
0.62596 | 95.9332
0.62597 | 95.8933
0.62598 | 95.8946
0.62599 | 95.9286
0.626 | 95.8873
0.62601 | 95.8969
0.62602 | 95.9448
0.62603 | 95.9541
0.62604 | 95.9185
0.62605 | 95.9226
0.62606 | 95.887
0.62607 | 95.8725
0.62608 | 95.8908
0.62609 | 95.9145
0.6261 | 95.9223
0.62611 | 95.8896
0.62612 | 95.9252
0.62613 | 95.894
0.62614 | 95.9225
0.62615 | 95.9381
0.62616 | 95.8905
0.62617 | 95.8456
0.62618 | 95.9038
0.62619 | 95.9347
0.6262 | 95.9325
0.62621 | 95.9227
0.62622 | 95.9055
0.62623 | 95.8503
0.62624 | 95.8629
0.62625 | 95.9247
0.62626 | 95.9079
0.62627 | 95.886
0.62628 | 95.9142
0.62629 | 95.9225
0.6263 | 95.8971
0.62631 | 95.9313
0.62632 | 95.9129
0.62633 | 95.8348
0.62634 | 95.8799
0.62635 | 95.9321
0.62636 | 95.8868
0.62637 | 95.8901
0.62638 | 95.9196
0.62639 | 95.899
0.6264 | 95.8853
0.62641 | 95.9177
0.62642 | 95.8779
0.62643 | 95.827
0.62644 | 95.8965
0.62645 | 95.9204
0.62646 | 95.901
0.62647 | 95.8961
0.62648 | 95.9312
0.62649 | 95.8585
0.6265 | 95.8657
0.62651 | 95.9119
0.62652 | 95.8512
0.62653 | 95.8154
0.62654 | 95.8928
0.62655 | 95.9028
0.62656 | 95.9061
0.62657 | 95.9275
0.62658 | 95.9131
0.62659 | 95.8565
0.6266 | 95.8716
0.62661 | 95.9144
0.62662 | 95.8689
0.62663 | 95.858
0.62664 | 95.8937
0.62665 | 95.8956
0.62666 | 95.9186
0.62667 | 95.9333
0.62668 | 95.8684
0.62669 | 95.8366
0.6267 | 95.8695
0.62671 | 95.8965
0.62672 | 95.8687
0.62673 | 95.8925
0.62674 | 95.934
0.62675 | 95.8834
0.62676 | 95.8941
0.62677 | 95.9226
0.62678 | 95.8685
0.62679 | 95.8096
0.6268 | 95.8365
0.62681 | 95.892
0.62682 | 95.8973
0.62683 | 95.9286
0.62684 | 95.9396
0.62685 | 95.9008
0.62686 | 95.8933
0.62687 | 95.8595
0.62688 | 95.8283
0.62689 | 95.8512
0.6269 | 95.8984
0.62691 | 95.9127
0.62692 | 95.9107
0.62693 | 95.9349
0.62694 | 95.907
0.62695 | 95.8471
0.62696 | 95.8452
0.62697 | 95.8506
0.62698 | 95.8629
0.62699 | 95.858
0.627 | 95.9224
0.62701 | 95.9403
0.62702 | 95.9075
0.62703 | 95.9062
0.62704 | 95.8619
0.62705 | 95.8573
0.62706 | 95.8469
0.62707 | 95.8715
0.62708 | 95.913
0.62709 | 95.9155
0.6271 | 95.9334
0.62711 | 95.9328
0.62712 | 95.8792
0.62713 | 95.8593
0.62714 | 95.8833
0.62715 | 95.8636
0.62716 | 95.8421
0.62717 | 95.8749
0.62718 | 95.926
0.62719 | 95.9279
0.6272 | 95.9291
0.62721 | 95.9265
0.62722 | 95.8841
0.62723 | 95.8334
0.62724 | 95.8326
0.62725 | 95.8828
0.62726 | 95.8838
0.62727 | 95.8771
0.62728 | 95.9389
0.62729 | 95.9309
0.6273 | 95.8899
0.62731 | 95.9097
0.62732 | 95.8862
0.62733 | 95.8249
0.62734 | 95.8493
0.62735 | 95.9179
0.62736 | 95.94
0.62737 | 95.9201
0.62738 | 95.9136
0.62739 | 95.9084
0.6274 | 95.8803
0.62741 | 95.8565
0.62742 | 95.8342
0.62743 | 95.8254
0.62744 | 95.9028
0.62745 | 95.9137
0.62746 | 95.9313
0.62747 | 95.9522
0.62748 | 95.9364
0.62749 | 95.8803
0.6275 | 95.8605
0.62751 | 95.8823
0.62752 | 95.8538
0.62753 | 95.8594
0.62754 | 95.917
0.62755 | 95.9118
0.62756 | 95.9161
0.62757 | 95.9297
0.62758 | 95.9058
0.62759 | 95.8842
0.6276 | 95.8914
0.62761 | 95.8682
0.62762 | 95.8642
0.62763 | 95.9183
0.62764 | 95.9304
0.62765 | 95.9283
0.62766 | 95.9261
0.62767 | 95.8753
0.62768 | 95.8593
0.62769 | 95.882
0.6277 | 95.8847
0.62771 | 95.8948
0.62772 | 95.8836
0.62773 | 95.8998
0.62774 | 95.9369
0.62775 | 95.9284
0.62776 | 95.9249
0.62777 | 95.903
0.62778 | 95.869
0.62779 | 95.8659
0.6278 | 95.9104
0.62781 | 95.9347
0.62782 | 95.9036
0.62783 | 95.8926
0.62784 | 95.9059
0.62785 | 95.9339
0.62786 | 95.8982
0.62787 | 95.8535
0.62788 | 95.8845
0.62789 | 95.9084
0.6279 | 95.921
0.62791 | 95.9346
0.62792 | 95.9402
0.62793 | 95.9273
0.62794 | 95.917
0.62795 | 95.9125
0.62796 | 95.8921
0.62797 | 95.8677
0.62798 | 95.8803
0.62799 | 95.9069
0.628 | 95.9482
0.62801 | 95.9694
0.62802 | 95.9211
0.62803 | 95.8691
0.62804 | 95.8595
0.62805 | 95.8894
0.62806 | 95.8838
0.62807 | 95.8823
0.62808 | 95.9264
0.62809 | 95.9029
0.6281 | 95.9351
0.62811 | 95.9865
0.62812 | 95.9408
0.62813 | 95.8752
0.62814 | 95.8592
0.62815 | 95.8716
0.62816 | 95.8748
0.62817 | 95.9297
0.62818 | 95.9235
0.62819 | 95.9166
0.6282 | 95.9341
0.62821 | 95.9227
0.62822 | 95.881
0.62823 | 95.8808
0.62824 | 95.9012
0.62825 | 95.8743
0.62826 | 95.8924
0.62827 | 95.946
0.62828 | 95.9365
0.62829 | 95.9053
0.6283 | 95.9305
0.62831 | 95.9126
0.62832 | 95.8725
0.62833 | 95.8634
0.62834 | 95.9025
0.62835 | 95.8879
0.62836 | 95.8853
0.62837 | 95.9002
0.62838 | 95.9358
0.62839 | 95.9503
0.6284 | 95.9017
0.62841 | 95.8986
0.62842 | 95.8933
0.62843 | 95.8511
0.62844 | 95.884
0.62845 | 95.9323
0.62846 | 95.9028
0.62847 | 95.8991
0.62848 | 95.9265
0.62849 | 95.9325
0.6285 | 95.9004
0.62851 | 95.9237
0.62852 | 95.8903
0.62853 | 95.8298
0.62854 | 95.8946
0.62855 | 95.9485
0.62856 | 95.9127
0.62857 | 95.9309
0.62858 | 95.9503
0.62859 | 95.9073
0.6286 | 95.8804
0.62861 | 95.8808
0.62862 | 95.8667
0.62863 | 95.8511
0.62864 | 95.9164
0.62865 | 95.9363
0.62866 | 95.9174
0.62867 | 95.9162
0.62868 | 95.92
0.62869 | 95.8628
0.6287 | 95.8993
0.62871 | 95.9453
0.62872 | 95.8756
0.62873 | 95.8764
0.62874 | 95.9217
0.62875 | 95.9347
0.62876 | 95.9132
0.62877 | 95.9191
0.62878 | 95.8859
0.62879 | 95.8619
0.6288 | 95.9167
0.62881 | 95.923
0.62882 | 95.8769
0.62883 | 95.9218
0.62884 | 95.942
0.62885 | 95.915
0.62886 | 95.9211
0.62887 | 95.9269
0.62888 | 95.866
0.62889 | 95.8691
0.6289 | 95.9095
0.62891 | 95.8983
0.62892 | 95.9071
0.62893 | 95.9389
0.62894 | 95.936
0.62895 | 95.8837
0.62896 | 95.9215
0.62897 | 95.9242
0.62898 | 95.851
0.62899 | 95.8777
0.629 | 95.9292
0.62901 | 95.9259
0.62902 | 95.916
0.62903 | 95.9241
0.62904 | 95.89
0.62905 | 95.8877
0.62906 | 95.9248
0.62907 | 95.8844
0.62908 | 95.8869
0.62909 | 95.9476
0.6291 | 95.9319
0.62911 | 95.917
0.62912 | 95.9573
0.62913 | 95.925
0.62914 | 95.8471
0.62915 | 95.8584
0.62916 | 95.8909
0.62917 | 95.8644
0.62918 | 95.8646
0.62919 | 95.947
0.6292 | 95.9412
0.62921 | 95.901
0.62922 | 95.9182
0.62923 | 95.9219
0.62924 | 95.8962
0.62925 | 95.888
0.62926 | 95.9103
0.62927 | 95.8694
0.62928 | 95.8961
0.62929 | 95.9416
0.6293 | 95.9425
0.62931 | 95.9036
0.62932 | 95.8802
0.62933 | 95.8723
0.62934 | 95.857
0.62935 | 95.9031
0.62936 | 95.9302
0.62937 | 95.9226
0.62938 | 95.9242
0.62939 | 95.928
0.6294 | 95.8977
0.62941 | 95.8767
0.62942 | 95.8701
0.62943 | 95.8598
0.62944 | 95.8743
0.62945 | 95.8924
0.62946 | 95.9034
0.62947 | 95.9488
0.62948 | 95.9257
0.62949 | 95.923
0.6295 | 95.909
0.62951 | 95.8978
0.62952 | 95.8443
0.62953 | 95.8403
0.62954 | 95.8997
0.62955 | 95.9217
0.62956 | 95.9155
0.62957 | 95.9207
0.62958 | 95.9206
0.62959 | 95.8877
0.6296 | 95.9064
0.62961 | 95.89
0.62962 | 95.8476
0.62963 | 95.8683
0.62964 | 95.9017
0.62965 | 95.9409
0.62966 | 95.9349
0.62967 | 95.9347
0.62968 | 95.9077
0.62969 | 95.8803
0.6297 | 95.871
0.62971 | 95.8607
0.62972 | 95.8695
0.62973 | 95.8676
0.62974 | 95.933
0.62975 | 95.9591
0.62976 | 95.9664
0.62977 | 95.8937
0.62978 | 95.8683
0.62979 | 95.8866
0.6298 | 95.8686
0.62981 | 95.8932
0.62982 | 95.9092
0.62983 | 95.8964
0.62984 | 95.9102
0.62985 | 95.95
0.62986 | 95.9489
0.62987 | 95.8741
0.62988 | 95.8663
0.62989 | 95.8874
0.6299 | 95.8935
0.62991 | 95.9198
0.62992 | 95.9245
0.62993 | 95.9156
0.62994 | 95.8829
0.62995 | 95.9127
0.62996 | 95.9247
0.62997 | 95.8749
0.62998 | 95.8776
0.62999 | 95.8982
0.63 | 95.9129
0.63001 | 95.9171
0.63002 | 95.9183
0.63003 | 95.9047
0.63004 | 95.8902
0.63005 | 95.9116
0.63006 | 95.9325
0.63007 | 95.9166
0.63008 | 95.8945
0.63009 | 95.8948
0.6301 | 95.8882
0.63011 | 95.9066
0.63012 | 95.9441
0.63013 | 95.9203
0.63014 | 95.9058
0.63015 | 95.8972
0.63016 | 95.9233
0.63017 | 95.925
0.63018 | 95.8995
0.63019 | 95.9027
0.6302 | 95.9064
0.63021 | 95.9199
0.63022 | 95.9128
0.63023 | 95.9209
0.63024 | 95.9123
0.63025 | 95.8986
0.63026 | 95.8981
0.63027 | 95.9271
0.63028 | 95.904
0.63029 | 95.8937
0.6303 | 95.9239
0.63031 | 95.9086
0.63032 | 95.9007
0.63033 | 95.8994
0.63034 | 95.9091
0.63035 | 95.9191
0.63036 | 95.9228
0.63037 | 95.9349
0.63038 | 95.9099
0.63039 | 95.9023
0.6304 | 95.8814
0.63041 | 95.8983
0.63042 | 95.9142
0.63043 | 95.9235
0.63044 | 95.9271
0.63045 | 95.9175
0.63046 | 95.9106
0.63047 | 95.8991
0.63048 | 95.932
0.63049 | 95.8915
0.6305 | 95.8895
0.63051 | 95.9229
0.63052 | 95.9245
0.63053 | 95.9115
0.63054 | 95.9354
0.63055 | 95.9312
0.63056 | 95.9005
0.63057 | 95.8819
0.63058 | 95.925
0.63059 | 95.8971
0.6306 | 95.8939
0.63061 | 95.941
0.63062 | 95.9194
0.63063 | 95.8905
0.63064 | 95.9137
0.63065 | 95.958
0.63066 | 95.9173
0.63067 | 95.9032
0.63068 | 95.9187
0.63069 | 95.9082
0.6307 | 95.8963
0.63071 | 95.9069
0.63072 | 95.9225
0.63073 | 95.903
0.63074 | 95.9135
0.63075 | 95.9344
0.63076 | 95.9056
0.63077 | 95.9157
0.63078 | 95.9044
0.63079 | 95.8654
0.6308 | 95.9055
0.63081 | 95.9297
0.63082 | 95.9228
0.63083 | 95.8981
0.63084 | 95.916
0.63085 | 95.9139
0.63086 | 95.9045
0.63087 | 95.917
0.63088 | 95.9036
0.63089 | 95.8946
0.6309 | 95.9194
0.63091 | 95.9261
0.63092 | 95.9096
0.63093 | 95.9185
0.63094 | 95.9472
0.63095 | 95.9118
0.63096 | 95.9105
0.63097 | 95.9213
0.63098 | 95.923
0.63099 | 95.8871
0.631 | 95.9405
0.63101 | 95.9545
0.63102 | 95.9094
0.63103 | 95.9145
0.63104 | 95.9286
0.63105 | 95.907
0.63106 | 95.8972
0.63107 | 95.9647
0.63108 | 95.9222
0.63109 | 95.8952
0.6311 | 95.9
0.63111 | 95.9667
0.63112 | 95.9197
0.63113 | 95.9027
0.63114 | 95.9515
0.63115 | 95.9218
0.63116 | 95.9043
0.63117 | 95.9272
0.63118 | 95.9227
0.63119 | 95.8983
0.6312 | 95.9198
0.63121 | 95.9473
0.63122 | 95.9118
0.63123 | 95.9083
0.63124 | 95.9459
0.63125 | 95.9303
0.63126 | 95.9032
0.63127 | 95.9276
0.63128 | 95.9164
0.63129 | 95.9069
0.6313 | 95.9189
0.63131 | 95.9545
0.63132 | 95.9049
0.63133 | 95.9226
0.63134 | 95.9602
0.63135 | 95.9181
0.63136 | 95.9331
0.63137 | 95.9228
0.63138 | 95.9043
0.63139 | 95.8996
0.6314 | 95.9483
0.63141 | 95.9387
0.63142 | 95.9058
0.63143 | 95.9241
0.63144 | 95.9334
0.63145 | 95.9095
0.63146 | 95.9122
0.63147 | 95.9421
0.63148 | 95.9077
0.63149 | 95.9153
0.6315 | 95.9417
0.63151 | 95.958
0.63152 | 95.9442
0.63153 | 95.9418
0.63154 | 95.9017
0.63155 | 95.9166
0.63156 | 95.9343
0.63157 | 95.9141
0.63158 | 95.8898
0.63159 | 95.916
0.6316 | 95.9334
0.63161 | 95.9326
0.63162 | 95.9362
0.63163 | 95.9159
0.63164 | 95.9215
0.63165 | 95.933
0.63166 | 95.9168
0.63167 | 95.9116
0.63168 | 95.9172
0.63169 | 95.9174
0.6317 | 95.9166
0.63171 | 95.9337
0.63172 | 95.9232
0.63173 | 95.9092
0.63174 | 95.9068
0.63175 | 95.9243
0.63176 | 95.9211
0.63177 | 95.9056
0.63178 | 95.9183
0.63179 | 95.9194
0.6318 | 95.9425
0.63181 | 95.9192
0.63182 | 95.903
0.63183 | 95.9129
0.63184 | 95.9286
0.63185 | 95.9237
0.63186 | 95.9584
0.63187 | 95.9234
0.63188 | 95.8665
0.63189 | 95.9069
0.6319 | 95.941
0.63191 | 95.8999
0.63192 | 95.8841
0.63193 | 95.9367
0.63194 | 95.9264
0.63195 | 95.9067
0.63196 | 95.9577
0.63197 | 95.9235
0.63198 | 95.8795
0.63199 | 95.9414
0.632 | 95.961
0.63201 | 95.9053
0.63202 | 95.917
0.63203 | 95.9177
0.63204 | 95.89
0.63205 | 95.9055
0.63206 | 95.9385
0.63207 | 95.9084
0.63208 | 95.8688
0.63209 | 95.9417
0.6321 | 95.9492
0.63211 | 95.9159
0.63212 | 95.9478
0.63213 | 95.9305
0.63214 | 95.9111
0.63215 | 95.914
0.63216 | 95.9371
0.63217 | 95.8973
0.63218 | 95.916
0.63219 | 95.9171
0.6322 | 95.9056
0.63221 | 95.9179
0.63222 | 95.9312
0.63223 | 95.9096
0.63224 | 95.8882
0.63225 | 95.9548
0.63226 | 95.9705
0.63227 | 95.9204
0.63228 | 95.9381
0.63229 | 95.9366
0.6323 | 95.8853
0.63231 | 95.9265
0.63232 | 95.9446
0.63233 | 95.9045
0.63234 | 95.9017
0.63235 | 95.9354
0.63236 | 95.8959
0.63237 | 95.9053
0.63238 | 95.9396
0.63239 | 95.9292
0.6324 | 95.9105
0.63241 | 95.9391
0.63242 | 95.9475
0.63243 | 95.947
0.63244 | 95.9371
0.63245 | 95.9
0.63246 | 95.9083
0.63247 | 95.8926
0.63248 | 95.9246
0.63249 | 95.9387
0.6325 | 95.9259
0.63251 | 95.906
0.63252 | 95.9079
0.63253 | 95.9401
0.63254 | 95.9241
0.63255 | 95.9165
0.63256 | 95.9259
0.63257 | 95.8734
0.63258 | 95.8991
0.63259 | 95.9431
0.6326 | 95.9779
0.63261 | 95.913
0.63262 | 95.8864
0.63263 | 95.9426
0.63264 | 95.9062
0.63265 | 95.9156
0.63266 | 95.9502
0.63267 | 95.89
0.63268 | 95.8488
0.63269 | 95.9387
0.6327 | 95.9572
0.63271 | 95.8837
0.63272 | 95.9112
0.63273 | 95.9448
0.63274 | 95.8977
0.63275 | 95.9277
0.63276 | 95.9479
0.63277 | 95.9246
0.63278 | 95.8885
0.63279 | 95.9273
0.6328 | 95.9392
0.63281 | 95.8854
0.63282 | 95.8946
0.63283 | 95.8927
0.63284 | 95.8934
0.63285 | 95.9232
0.63286 | 95.9483
0.63287 | 95.9109
0.63288 | 95.8909
0.63289 | 95.9341
0.6329 | 95.9526
0.63291 | 95.8987
0.63292 | 95.9073
0.63293 | 95.8865
0.63294 | 95.8948
0.63295 | 95.9338
0.63296 | 95.9267
0.63297 | 95.9074
0.63298 | 95.8895
0.63299 | 95.8909
0.633 | 95.8948
0.63301 | 95.9161
0.63302 | 95.91
0.63303 | 95.8892
0.63304 | 95.9272
0.63305 | 95.9455
0.63306 | 95.9186
0.63307 | 95.8952
0.63308 | 95.8935
0.63309 | 95.8885
0.6331 | 95.8897
0.63311 | 95.9151
0.63312 | 95.9131
0.63313 | 95.8913
0.63314 | 95.9151
0.63315 | 95.9258
0.63316 | 95.8994
0.63317 | 95.9038
0.63318 | 95.9196
0.63319 | 95.9025
0.6332 | 95.8873
0.63321 | 95.8923
0.63322 | 95.9163
0.63323 | 95.8928
0.63324 | 95.906
0.63325 | 95.9341
0.63326 | 95.9043
0.63327 | 95.8824
0.63328 | 95.89
0.63329 | 95.911
0.6333 | 95.9196
0.63331 | 95.9038
0.63332 | 95.8997
0.63333 | 95.903
0.63334 | 95.9045
0.63335 | 95.8829
0.63336 | 95.9192
0.63337 | 95.9263
0.63338 | 95.8646
0.63339 | 95.9202
0.6334 | 95.9273
0.63341 | 95.9141
0.63342 | 95.9187
0.63343 | 95.9132
0.63344 | 95.9044
0.63345 | 95.8791
0.63346 | 95.8966
0.63347 | 95.8481
0.63348 | 95.846
0.63349 | 95.9239
0.6335 | 95.9598
0.63351 | 95.9099
0.63352 | 95.9146
0.63353 | 95.9304
0.63354 | 95.8868
0.63355 | 95.8736
0.63356 | 95.9235
0.63357 | 95.8941
0.63358 | 95.8631
0.63359 | 95.9235
0.6336 | 95.9282
0.63361 | 95.8994
0.63362 | 95.9233
0.63363 | 95.8674
0.63364 | 95.8488
0.63365 | 95.8933
0.63366 | 95.9061
0.63367 | 95.876
0.63368 | 95.9121
0.63369 | 95.9446
0.6337 | 95.9097
0.63371 | 95.9202
0.63372 | 95.9204
0.63373 | 95.8393
0.63374 | 95.8309
0.63375 | 95.9265
0.63376 | 95.9045
0.63377 | 95.8932
0.63378 | 95.8879
0.63379 | 95.9111
0.6338 | 95.8972
0.63381 | 95.9153
0.63382 | 95.919
0.63383 | 95.852
0.63384 | 95.8508
0.63385 | 95.9151
0.63386 | 95.9148
0.63387 | 95.901
0.63388 | 95.9458
0.63389 | 95.9071
0.6339 | 95.8553
0.63391 | 95.9072
0.63392 | 95.9142
0.63393 | 95.8668
0.63394 | 95.8837
0.63395 | 95.8856
0.63396 | 95.8973
0.63397 | 95.9503
0.63398 | 95.9484
0.63399 | 95.859
0.634 | 95.851
0.63401 | 95.8943
0.63402 | 95.8931
0.63403 | 95.876
0.63404 | 95.9537
0.63405 | 95.8952
0.63406 | 95.8878
0.63407 | 95.9223
0.63408 | 95.8943
0.63409 | 95.8442
0.6341 | 95.8714
0.63411 | 95.8685
0.63412 | 95.8645
0.63413 | 95.9379
0.63414 | 95.9731
0.63415 | 95.8861
0.63416 | 95.8912
0.63417 | 95.919
0.63418 | 95.8691
0.63419 | 95.8674
0.6342 | 95.9034
0.63421 | 95.8864
0.63422 | 95.8595
0.63423 | 95.9204
0.63424 | 95.9356
0.63425 | 95.8763
0.63426 | 95.8817
0.63427 | 95.8768
0.63428 | 95.8406
0.63429 | 95.8961
0.6343 | 95.9235
0.63431 | 95.8986
0.63432 | 95.9262
0.63433 | 95.9282
0.63434 | 95.9021
0.63435 | 95.8766
0.63436 | 95.8915
0.63437 | 95.8404
0.63438 | 95.863
0.63439 | 95.9437
0.6344 | 95.9232
0.63441 | 95.8947
0.63442 | 95.9168
0.63443 | 95.8728
0.63444 | 95.8692
0.63445 | 95.9314
0.63446 | 95.9135
0.63447 | 95.8667
0.63448 | 95.8988
0.63449 | 95.9364
0.6345 | 95.9176
0.63451 | 95.9187
0.63452 | 95.9214
0.63453 | 95.8453
0.63454 | 95.8618
0.63455 | 95.9233
0.63456 | 95.8977
0.63457 | 95.8812
0.63458 | 95.8963
0.63459 | 95.917
0.6346 | 95.9076
0.63461 | 95.9354
0.63462 | 95.9048
0.63463 | 95.8754
0.63464 | 95.9065
0.63465 | 95.9393
0.63466 | 95.9193
0.63467 | 95.8972
0.63468 | 95.9578
0.63469 | 95.9036
0.6347 | 95.9006
0.63471 | 95.9364
0.63472 | 95.8804
0.63473 | 95.8387
0.63474 | 95.8844
0.63475 | 95.9384
0.63476 | 95.9262
0.63477 | 95.9507
0.63478 | 95.9342
0.63479 | 95.8865
0.6348 | 95.8941
0.63481 | 95.9416
0.63482 | 95.8714
0.63483 | 95.854
0.63484 | 95.9388
0.63485 | 95.9173
0.63486 | 95.9232
0.63487 | 95.9672
0.63488 | 95.9148
0.63489 | 95.8466
0.6349 | 95.8962
0.63491 | 95.9433
0.63492 | 95.8937
0.63493 | 95.8863
0.63494 | 95.9653
0.63495 | 95.8992
0.63496 | 95.9223
0.63497 | 95.9597
0.63498 | 95.9281
0.63499 | 95.8503
0.635 | 95.919
0.63501 | 95.9086
0.63502 | 95.8782
0.63503 | 95.9249
0.63504 | 95.9447
0.63505 | 95.8851
0.63506 | 95.929
0.63507 | 95.9702
0.63508 | 95.8981
0.63509 | 95.8833
0.6351 | 95.9032
0.63511 | 95.8944
0.63512 | 95.8875
0.63513 | 95.9582
0.63514 | 95.9528
0.63515 | 95.9095
0.63516 | 95.9393
0.63517 | 95.9215
0.63518 | 95.8679
0.63519 | 95.8841
0.6352 | 95.9134
0.63521 | 95.9023
0.63522 | 95.9172
0.63523 | 95.9332
0.63524 | 95.9169
0.63525 | 95.9463
0.63526 | 95.9421
0.63527 | 95.8853
0.63528 | 95.8918
0.63529 | 95.9355
0.6353 | 95.9151
0.63531 | 95.9253
0.63532 | 95.9448
0.63533 | 95.934
0.63534 | 95.8982
0.63535 | 95.9039
0.63536 | 95.912
0.63537 | 95.8896
0.63538 | 95.8963
0.63539 | 95.9335
0.6354 | 95.9152
0.63541 | 95.9135
0.63542 | 95.9735
0.63543 | 95.9366
0.63544 | 95.8729
0.63545 | 95.9196
0.63546 | 95.9238
0.63547 | 95.8773
0.63548 | 95.9545
0.63549 | 95.9584
0.6355 | 95.9021
0.63551 | 95.9399
0.63552 | 95.9822
0.63553 | 95.8715
0.63554 | 95.8761
0.63555 | 95.9569
0.63556 | 95.9094
0.63557 | 95.8864
0.63558 | 95.9648
0.63559 | 95.9697
0.6356 | 95.9173
0.63561 | 95.9531
0.63562 | 95.9599
0.63563 | 95.877
0.63564 | 95.8887
0.63565 | 95.9254
0.63566 | 95.8948
0.63567 | 95.9323
0.63568 | 95.9842
0.63569 | 95.9301
0.6357 | 95.9058
0.63571 | 95.9482
0.63572 | 95.8993
0.63573 | 95.8843
0.63574 | 95.9429
0.63575 | 95.8986
0.63576 | 95.8993
0.63577 | 95.9826
0.63578 | 96.0143
0.63579 | 95.9367
0.6358 | 95.9346
0.63581 | 95.92
0.63582 | 95.8559
0.63583 | 95.8839
0.63584 | 95.9658
0.63585 | 95.9338
0.63586 | 95.8782
0.63587 | 95.9921
0.63588 | 95.9787
0.63589 | 95.9028
0.6359 | 95.9498
0.63591 | 95.9399
0.63592 | 95.8525
0.63593 | 95.9207
0.63594 | 96.0031
0.63595 | 95.9043
0.63596 | 95.9381
0.63597 | 95.961
0.63598 | 95.9164
0.63599 | 95.916
0.636 | 95.9364
0.63601 | 95.8852
0.63602 | 95.8518
0.63603 | 95.9547
0.63604 | 95.9912
0.63605 | 95.9789
0.63606 | 95.9791
0.63607 | 95.939
0.63608 | 95.8671
0.63609 | 95.8935
0.6361 | 95.9457
0.63611 | 95.8993
0.63612 | 95.9004
0.63613 | 95.9617
0.63614 | 95.9569
0.63615 | 95.9392
0.63616 | 95.9801
0.63617 | 95.9098
0.63618 | 95.8603
0.63619 | 95.9144
0.6362 | 95.9216
0.63621 | 95.9146
0.63622 | 95.9384
0.63623 | 95.9571
0.63624 | 95.9454
0.63625 | 95.9813
0.63626 | 95.9803
0.63627 | 95.8909
0.63628 | 95.8611
0.63629 | 95.9142
0.6363 | 95.9273
0.63631 | 95.9299
0.63632 | 95.9908
0.63633 | 95.9543
0.63634 | 95.9136
0.63635 | 95.9567
0.63636 | 95.9317
0.63637 | 95.8795
0.63638 | 95.8751
0.63639 | 95.9317
0.6364 | 95.955
0.63641 | 95.9787
0.63642 | 96.0003
0.63643 | 95.9463
0.63644 | 95.9014
0.63645 | 95.9239
0.63646 | 95.8978
0.63647 | 95.8803
0.63648 | 95.9069
0.63649 | 95.9278
0.6365 | 95.9544
0.63651 | 95.9793
0.63652 | 95.9804
0.63653 | 95.9379
0.63654 | 95.9144
0.63655 | 95.8957
0.63656 | 95.9013
0.63657 | 95.9533
0.63658 | 95.9418
0.63659 | 95.956
0.6366 | 95.9766
0.63661 | 95.9552
0.63662 | 95.9249
0.63663 | 95.9152
0.63664 | 95.8828
0.63665 | 95.8955
0.63666 | 95.912
0.63667 | 95.9507
0.63668 | 95.9845
0.63669 | 95.9626
0.6367 | 95.9735
0.63671 | 95.947
0.63672 | 95.9229
0.63673 | 95.9092
0.63674 | 95.9021
0.63675 | 95.899
0.63676 | 95.933
0.63677 | 95.9485
0.63678 | 95.9626
0.63679 | 95.9625
0.6368 | 95.9244
0.63681 | 95.9374
0.63682 | 95.9225
0.63683 | 95.9014
0.63684 | 95.8989
0.63685 | 95.9418
0.63686 | 95.9517
0.63687 | 95.9709
0.63688 | 95.9604
0.63689 | 95.9739
0.6369 | 95.9366
0.63691 | 95.9221
0.63692 | 95.9015
0.63693 | 95.9207
0.63694 | 95.9356
0.63695 | 95.9645
0.63696 | 95.9831
0.63697 | 95.9597
0.63698 | 95.9504
0.63699 | 95.9127
0.637 | 95.9045
0.63701 | 95.9105
0.63702 | 95.9021
0.63703 | 95.9172
0.63704 | 95.9761
0.63705 | 95.9829
0.63706 | 95.9564
0.63707 | 95.9521
0.63708 | 95.9324
0.63709 | 95.8896
0.6371 | 95.9082
0.63711 | 95.9466
0.63712 | 95.9218
0.63713 | 95.9236
0.63714 | 95.9671
0.63715 | 95.9817
0.63716 | 95.9569
0.63717 | 95.9171
0.63718 | 95.9194
0.63719 | 95.8981
0.6372 | 95.9278
0.63721 | 95.9747
0.63722 | 95.9747
0.63723 | 95.9588
0.63724 | 95.9819
0.63725 | 95.9553
0.63726 | 95.9179
0.63727 | 95.9127
0.63728 | 95.8949
0.63729 | 95.9024
0.6373 | 95.9294
0.63731 | 95.9745
0.63732 | 95.9347
0.63733 | 95.9537
0.63734 | 95.9633
0.63735 | 95.9516
0.63736 | 95.9214
0.63737 | 95.8961
0.63738 | 95.9072
0.63739 | 95.9343
0.6374 | 95.9687
0.63741 | 95.9844
0.63742 | 95.9938
0.63743 | 95.935
0.63744 | 95.9098
0.63745 | 95.8858
0.63746 | 95.9192
0.63747 | 95.9015
0.63748 | 95.9254
0.63749 | 95.9822
0.6375 | 95.9953
0.63751 | 95.9729
0.63752 | 95.977
0.63753 | 95.9349
0.63754 | 95.8869
0.63755 | 95.9274
0.63756 | 95.9289
0.63757 | 95.9269
0.63758 | 95.9387
0.63759 | 95.9825
0.6376 | 95.9966
0.63761 | 95.9571
0.63762 | 95.9317
0.63763 | 95.9018
0.63764 | 95.9105
0.63765 | 95.9353
0.63766 | 95.9819
0.63767 | 96.0085
0.63768 | 95.9655
0.63769 | 95.9809
0.6377 | 95.9961
0.63771 | 95.9798
0.63772 | 95.8964
0.63773 | 95.8704
0.63774 | 95.929
0.63775 | 95.9209
0.63776 | 95.9342
0.63777 | 95.9979
0.63778 | 96.0019
0.63779 | 95.9472
0.6378 | 95.9555
0.63781 | 95.9788
0.63782 | 95.9047
0.63783 | 95.9058
0.63784 | 95.974
0.63785 | 95.9586
0.63786 | 95.9517
0.63787 | 96.0146
0.63788 | 96.01
0.63789 | 95.9173
0.6379 | 95.9148
0.63791 | 95.9689
0.63792 | 95.89
0.63793 | 95.8915
0.63794 | 95.9789
0.63795 | 95.962
0.63796 | 95.9722
0.63797 | 96.0186
0.63798 | 95.9897
0.63799 | 95.9351
0.638 | 95.9491
0.63801 | 95.9681
0.63802 | 95.9213
0.63803 | 95.9441
0.63804 | 95.9645
0.63805 | 95.9465
0.63806 | 95.9907
0.63807 | 95.9862
0.63808 | 95.9416
0.63809 | 95.9416
0.6381 | 95.9389
0.63811 | 95.9176
0.63812 | 95.9418
0.63813 | 96.0133
0.63814 | 96.0058
0.63815 | 95.9588
0.63816 | 95.9911
0.63817 | 95.9941
0.63818 | 95.9507
0.63819 | 95.9138
0.6382 | 95.9512
0.63821 | 95.9197
0.63822 | 95.9227
0.63823 | 95.9687
0.63824 | 95.9635
0.63825 | 95.9443
0.63826 | 95.9835
0.63827 | 95.9795
0.63828 | 95.9346
0.63829 | 95.9784
0.6383 | 95.9903
0.63831 | 95.9394
0.63832 | 95.9614
0.63833 | 96.0022
0.63834 | 95.9742
0.63835 | 95.9464
0.63836 | 95.9594
0.63837 | 95.9329
0.63838 | 95.9008
0.63839 | 95.978
0.6384 | 95.9888
0.63841 | 95.9425
0.63842 | 95.9699
0.63843 | 95.9677
0.63844 | 95.9557
0.63845 | 95.9289
0.63846 | 95.9966
0.63847 | 95.9626
0.63848 | 95.9326
0.63849 | 95.9897
0.6385 | 95.9974
0.63851 | 95.9342
0.63852 | 95.9297
0.63853 | 95.9649
0.63854 | 95.9233
0.63855 | 95.9837
0.63856 | 95.951
0.63857 | 95.9153
0.63858 | 95.9784
0.63859 | 96.0044
0.6386 | 95.9972
0.63861 | 95.9891
0.63862 | 95.9739
0.63863 | 95.8891
0.63864 | 95.9431
0.63865 | 95.9591
0.63866 | 95.9457
0.63867 | 95.9621
0.63868 | 95.9776
0.63869 | 95.9865
0.6387 | 95.969
0.63871 | 95.9912
0.63872 | 95.9249
0.63873 | 95.8537
0.63874 | 95.9171
0.63875 | 95.9842
0.63876 | 95.9787
0.63877 | 95.9926
0.63878 | 95.9987
0.63879 | 95.9662
0.6388 | 95.9655
0.63881 | 95.9683
0.63882 | 95.9185
0.63883 | 95.89
0.63884 | 95.9466
0.63885 | 95.9548
0.63886 | 95.9737
0.63887 | 96.0164
0.63888 | 95.991
0.63889 | 95.9327
0.6389 | 95.9211
0.63891 | 95.9182
0.63892 | 95.8885
0.63893 | 95.9342
0.63894 | 95.9889
0.63895 | 95.9997
0.63896 | 96.0048
0.63897 | 96.022
0.63898 | 95.9626
0.63899 | 95.887
0.639 | 95.8771
0.63901 | 95.8911
0.63902 | 95.901
0.63903 | 95.9746
0.63904 | 96.0218
0.63905 | 95.9708
0.63906 | 95.9906
0.63907 | 95.9999
0.63908 | 95.9517
0.63909 | 95.8992
0.6391 | 95.9149
0.63911 | 95.9192
0.63912 | 95.8933
0.63913 | 95.9806
0.63914 | 96.0242
0.63915 | 95.9929
0.63916 | 95.9811
0.63917 | 95.9661
0.63918 | 95.8861
0.63919 | 95.8773
0.6392 | 95.9044
0.63921 | 95.9422
0.63922 | 95.9694
0.63923 | 95.9964
0.63924 | 96.0314
0.63925 | 96.0064
0.63926 | 95.9653
0.63927 | 95.9105
0.63928 | 95.8943
0.63929 | 95.9074
0.6393 | 95.9314
0.63931 | 95.9578
0.63932 | 95.9579
0.63933 | 96.0173
0.63934 | 95.9924
0.63935 | 95.9668
0.63936 | 95.9412
0.63937 | 95.8933
0.63938 | 95.8807
0.63939 | 95.9094
0.6394 | 95.9708
0.63941 | 95.9832
0.63942 | 95.9965
0.63943 | 95.9625
0.63944 | 95.9563
0.63945 | 95.9389
0.63946 | 95.9015
0.63947 | 95.8674
0.63948 | 95.9
0.63949 | 95.9366
0.6395 | 95.9595
0.63951 | 95.9867
0.63952 | 96.0035
0.63953 | 95.9204
0.63954 | 95.9135
0.63955 | 95.9326
0.63956 | 95.9085
0.63957 | 95.912
0.63958 | 95.9496
0.63959 | 95.9612
0.6396 | 95.9599
0.63961 | 95.9895
0.63962 | 95.9448
0.63963 | 95.8904
0.63964 | 95.9002
0.63965 | 95.9107
0.63966 | 95.9061
0.63967 | 95.9353
0.63968 | 95.9619
0.63969 | 95.9477
0.6397 | 95.9786
0.63971 | 95.9595
0.63972 | 95.8987
0.63973 | 95.9
0.63974 | 95.8957
0.63975 | 95.9215
0.63976 | 95.9324
0.63977 | 95.928
0.63978 | 95.9331
0.63979 | 95.9525
0.6398 | 95.9489
0.63981 | 95.9272
0.63982 | 95.8613
0.63983 | 95.9002
0.63984 | 95.9148
0.63985 | 95.945
0.63986 | 95.9889
0.63987 | 96.0022
0.63988 | 95.9278
0.63989 | 95.9064
0.6399 | 95.9254
0.63991 | 95.8971
0.63992 | 95.9038
0.63993 | 95.915
0.63994 | 95.9306
0.63995 | 95.955
0.63996 | 95.9702
0.63997 | 95.9349
0.63998 | 95.9092
0.63999 | 95.9005
0.64 | 95.8754
0.64001 | 95.902
0.64002 | 95.9327
0.64003 | 95.9086
0.64004 | 95.9356
0.64005 | 95.9601
0.64006 | 95.98
0.64007 | 95.9261
0.64008 | 95.8715
0.64009 | 95.8784
0.6401 | 95.8693
0.64011 | 95.9036
0.64012 | 95.9313
0.64013 | 95.9662
0.64014 | 95.975
0.64015 | 95.9554
0.64016 | 95.9225
0.64017 | 95.8963
0.64018 | 95.881
0.64019 | 95.8484
0.6402 | 95.8937
0.64021 | 95.9672
0.64022 | 95.9353
0.64023 | 95.9605
0.64024 | 95.9913
0.64025 | 95.9298
0.64026 | 95.8813
0.64027 | 95.8851
0.64028 | 95.877
0.64029 | 95.8263
0.6403 | 95.9166
0.64031 | 95.9803
0.64032 | 95.9558
0.64033 | 95.9897
0.64034 | 95.9975
0.64035 | 95.9076
0.64036 | 95.8535
0.64037 | 95.8679
0.64038 | 95.8497
0.64039 | 95.8672
0.6404 | 95.9681
0.64041 | 95.9943
0.64042 | 95.9765
0.64043 | 95.9966
0.64044 | 95.9149
0.64045 | 95.8741
0.64046 | 95.8671
0.64047 | 95.8456
0.64048 | 95.8728
0.64049 | 95.9588
0.6405 | 95.9964
0.64051 | 95.9386
0.64052 | 95.9891
0.64053 | 95.9831
0.64054 | 95.8539
0.64055 | 95.8316
0.64056 | 95.8987
0.64057 | 95.8859
0.64058 | 95.8801
0.64059 | 96.0052
0.6406 | 96.0106
0.64061 | 95.9455
0.64062 | 95.9677
0.64063 | 95.9447
0.64064 | 95.8312
0.64065 | 95.8574
0.64066 | 95.9098
0.64067 | 95.8523
0.64068 | 95.9414
0.64069 | 96.0531
0.6407 | 95.9668
0.64071 | 95.9184
0.64072 | 95.9729
0.64073 | 95.8954
0.64074 | 95.832
0.64075 | 95.9014
0.64076 | 95.9205
0.64077 | 95.8768
0.64078 | 95.9674
0.64079 | 96.037
0.6408 | 95.9312
0.64081 | 95.9315
0.64082 | 95.9315
0.64083 | 95.8706
0.64084 | 95.8739
0.64085 | 95.9478
0.64086 | 95.9231
0.64087 | 95.8799
0.64088 | 96.0107
0.64089 | 95.9926
0.6409 | 95.8867
0.64091 | 95.9248
0.64092 | 95.8929
0.64093 | 95.8348
0.64094 | 95.9049
0.64095 | 95.9949
0.64096 | 95.9049
0.64097 | 95.9114
0.64098 | 95.9732
0.64099 | 95.9405
0.641 | 95.9208
0.64101 | 95.9269
0.64102 | 95.8843
0.64103 | 95.8607
0.64104 | 95.9483
0.64105 | 96.0048
0.64106 | 95.9243
0.64107 | 95.9148
0.64108 | 95.9471
0.64109 | 95.8682
0.6411 | 95.9022
0.64111 | 95.9334
0.64112 | 95.8925
0.64113 | 95.8951
0.64114 | 95.9545
0.64115 | 95.9774
0.64116 | 95.9752
0.64117 | 95.9552
0.64118 | 95.8822
0.64119 | 95.837
0.6412 | 95.9013
0.64121 | 95.949
0.64122 | 95.8726
0.64123 | 95.9275
0.64124 | 95.9804
0.64125 | 95.9279
0.64126 | 95.9235
0.64127 | 95.9329
0.64128 | 95.8422
0.64129 | 95.8398
0.6413 | 95.9259
0.64131 | 95.9369
0.64132 | 95.9486
0.64133 | 95.984
0.64134 | 95.9468
0.64135 | 95.9012
0.64136 | 95.9439
0.64137 | 95.9032
0.64138 | 95.8289
0.64139 | 95.8784
0.6414 | 95.9367
0.64141 | 95.9286
0.64142 | 95.944
0.64143 | 95.997
0.64144 | 95.946
0.64145 | 95.8658
0.64146 | 95.8779
0.64147 | 95.8633
0.64148 | 95.8651
0.64149 | 95.9064
0.6415 | 95.9629
0.64151 | 95.9504
0.64152 | 95.9459
0.64153 | 95.9404
0.64154 | 95.8773
0.64155 | 95.8462
0.64156 | 95.8808
0.64157 | 95.8376
0.64158 | 95.853
0.64159 | 95.942
0.6416 | 95.9722
0.64161 | 95.9559
0.64162 | 95.9388
0.64163 | 95.9057
0.64164 | 95.8477
0.64165 | 95.8586
0.64166 | 95.8855
0.64167 | 95.8624
0.64168 | 95.8881
0.64169 | 95.9645
0.6417 | 95.9672
0.64171 | 95.9439
0.64172 | 95.919
0.64173 | 95.8742
0.64174 | 95.8088
0.64175 | 95.8496
0.64176 | 95.8682
0.64177 | 95.8919
0.64178 | 95.9278
0.64179 | 95.9809
0.6418 | 95.9431
0.64181 | 95.9069
0.64182 | 95.9124
0.64183 | 95.8392
0.64184 | 95.8206
0.64185 | 95.8704
0.64186 | 95.9037
0.64187 | 95.9004
0.64188 | 95.9377
0.64189 | 95.9381
0.6419 | 95.9233
0.64191 | 95.8676
0.64192 | 95.8869
0.64193 | 95.8477
0.64194 | 95.8253
0.64195 | 95.9055
0.64196 | 95.9054
0.64197 | 95.8769
0.64198 | 95.9473
0.64199 | 95.966
0.642 | 95.8792
0.64201 | 95.8731
0.64202 | 95.8606
0.64203 | 95.8339
0.64204 | 95.8499
0.64205 | 95.9181
0.64206 | 95.9568
0.64207 | 95.9021
0.64208 | 95.9082
0.64209 | 95.8948
0.6421 | 95.8445
0.64211 | 95.8618
0.64212 | 95.8815
0.64213 | 95.8674
0.64214 | 95.8732
0.64215 | 95.9263
0.64216 | 95.9183
0.64217 | 95.8922
0.64218 | 95.9064
0.64219 | 95.8608
0.6422 | 95.8477
0.64221 | 95.8769
0.64222 | 95.8794
0.64223 | 95.8611
0.64224 | 95.9053
0.64225 | 95.9502
0.64226 | 95.909
0.64227 | 95.8451
0.64228 | 95.8808
0.64229 | 95.8595
0.6423 | 95.8384
0.64231 | 95.9045
0.64232 | 95.9182
0.64233 | 95.8613
0.64234 | 95.906
0.64235 | 95.9586
0.64236 | 95.8946
0.64237 | 95.8591
0.64238 | 95.8567
0.64239 | 95.8322
0.6424 | 95.8465
0.64241 | 95.9124
0.64242 | 95.9101
0.64243 | 95.8525
0.64244 | 95.8969
0.64245 | 95.9343
0.64246 | 95.8723
0.64247 | 95.8769
0.64248 | 95.8974
0.64249 | 95.8372
0.6425 | 95.8646
0.64251 | 95.943
0.64252 | 95.9204
0.64253 | 95.8508
0.64254 | 95.8931
0.64255 | 95.892
0.64256 | 95.8575
0.64257 | 95.8695
0.64258 | 95.859
0.64259 | 95.8347
0.6426 | 95.895
0.64261 | 95.9643
0.64262 | 95.9125
0.64263 | 95.8846
0.64264 | 95.9048
0.64265 | 95.8475
0.64266 | 95.827
0.64267 | 95.8728
0.64268 | 95.8851
0.64269 | 95.8343
0.6427 | 95.8839
0.64271 | 95.9461
0.64272 | 95.8661
0.64273 | 95.8388
0.64274 | 95.886
0.64275 | 95.8273
0.64276 | 95.8281
0.64277 | 95.9066
0.64278 | 95.9153
0.64279 | 95.8796
0.6428 | 95.9166
0.64281 | 95.9221
0.64282 | 95.8446
0.64283 | 95.837
0.64284 | 95.8596
0.64285 | 95.8145
0.64286 | 95.8432
0.64287 | 95.9284
0.64288 | 95.9
0.64289 | 95.9091
0.6429 | 95.9454
0.64291 | 95.8758
0.64292 | 95.8196
0.64293 | 95.8339
0.64294 | 95.854
0.64295 | 95.8269
0.64296 | 95.8986
0.64297 | 95.9647
0.64298 | 95.9028
0.64299 | 95.8946
0.643 | 95.8948
0.64301 | 95.8281
0.64302 | 95.8115
0.64303 | 95.8188
0.64304 | 95.8555
0.64305 | 95.8386
0.64306 | 95.9164
0.64307 | 95.9522
0.64308 | 95.8857
0.64309 | 95.9028
0.6431 | 95.8991
0.64311 | 95.8339
0.64312 | 95.8059
0.64313 | 95.8417
0.64314 | 95.8484
0.64315 | 95.8698
0.64316 | 95.9185
0.64317 | 95.9286
0.64318 | 95.8624
0.64319 | 95.8465
0.6432 | 95.865
0.64321 | 95.86
0.64322 | 95.8171
0.64323 | 95.8717
0.64324 | 95.8713
0.64325 | 95.8909
0.64326 | 95.9112
0.64327 | 95.9478
0.64328 | 95.8818
0.64329 | 95.8206
0.6433 | 95.8474
0.64331 | 95.8222
0.64332 | 95.7993
0.64333 | 95.859
0.64334 | 95.9156
0.64335 | 95.9327
0.64336 | 95.9159
0.64337 | 95.8943
0.64338 | 95.8626
0.64339 | 95.8268
0.6434 | 95.8745
0.64341 | 95.8464
0.64342 | 95.8543
0.64343 | 95.9045
0.64344 | 95.9152
0.64345 | 95.8983
0.64346 | 95.9002
0.64347 | 95.8751
0.64348 | 95.8319
0.64349 | 95.8483
0.6435 | 95.8782
0.64351 | 95.8413
0.64352 | 95.8939
0.64353 | 95.9461
0.64354 | 95.882
0.64355 | 95.8818
0.64356 | 95.9138
0.64357 | 95.8383
0.64358 | 95.7872
0.64359 | 95.8793
0.6436 | 95.8939
0.64361 | 95.851
0.64362 | 95.8999
0.64363 | 95.9381
0.64364 | 95.88
0.64365 | 95.8819
0.64366 | 95.9032
0.64367 | 95.8449
0.64368 | 95.8198
0.64369 | 95.8717
0.6437 | 95.9075
0.64371 | 95.8715
0.64372 | 95.9252
0.64373 | 95.9135
0.64374 | 95.8337
0.64375 | 95.8352
0.64376 | 95.8885
0.64377 | 95.8399
0.64378 | 95.849
0.64379 | 95.9372
0.6438 | 95.898
0.64381 | 95.881
0.64382 | 95.8806
0.64383 | 95.8654
0.64384 | 95.8301
0.64385 | 95.8619
0.64386 | 95.8827
0.64387 | 95.8801
0.64388 | 95.9107
0.64389 | 95.9104
0.6439 | 95.87
0.64391 | 95.8709
0.64392 | 95.884
0.64393 | 95.8284
0.64394 | 95.8378
0.64395 | 95.8847
0.64396 | 95.8983
0.64397 | 95.8853
0.64398 | 95.9284
0.64399 | 95.905
0.644 | 95.8442
0.64401 | 95.8629
0.64402 | 95.8587
0.64403 | 95.8313
0.64404 | 95.8631
0.64405 | 95.8987
0.64406 | 95.931
0.64407 | 95.8967
0.64408 | 95.9191
0.64409 | 95.8819
0.6441 | 95.8548
0.64411 | 95.8631
0.64412 | 95.8542
0.64413 | 95.8188
0.64414 | 95.8691
0.64415 | 95.9123
0.64416 | 95.8727
0.64417 | 95.9
0.64418 | 95.9288
0.64419 | 95.8577
0.6442 | 95.8295
0.64421 | 95.8649
0.64422 | 95.8333
0.64423 | 95.8446
0.64424 | 95.9177
0.64425 | 95.9214
0.64426 | 95.8759
0.64427 | 95.8965
0.64428 | 95.8877
0.64429 | 95.8272
0.6443 | 95.8319
0.64431 | 95.8481
0.64432 | 95.8442
0.64433 | 95.8705
0.64434 | 95.9244
0.64435 | 95.9019
0.64436 | 95.8859
0.64437 | 95.8943
0.64438 | 95.8347
0.64439 | 95.8175
0.6444 | 95.8502
0.64441 | 95.8864
0.64442 | 95.8644
0.64443 | 95.8853
0.64444 | 95.8964
0.64445 | 95.8843
0.64446 | 95.8796
0.64447 | 95.8767
0.64448 | 95.8526
0.64449 | 95.8221
0.6445 | 95.8296
0.64451 | 95.8721
0.64452 | 95.8827
0.64453 | 95.9248
0.64454 | 95.9015
0.64455 | 95.8694
0.64456 | 95.8429
0.64457 | 95.8579
0.64458 | 95.8331
0.64459 | 95.8384
0.6446 | 95.8881
0.64461 | 95.8898
0.64462 | 95.9008
0.64463 | 95.9023
0.64464 | 95.8837
0.64465 | 95.8678
0.64466 | 95.8514
0.64467 | 95.826
0.64468 | 95.8382
0.64469 | 95.8655
0.6447 | 95.8911
0.64471 | 95.9054
0.64472 | 95.9094
0.64473 | 95.8898
0.64474 | 95.8878
0.64475 | 95.871
0.64476 | 95.85
0.64477 | 95.8115
0.64478 | 95.8243
0.64479 | 95.8879
0.6448 | 95.8777
0.64481 | 95.9098
0.64482 | 95.9148
0.64483 | 95.8851
0.64484 | 95.889
0.64485 | 95.8658
0.64486 | 95.8445
0.64487 | 95.849
0.64488 | 95.8639
0.64489 | 95.869
0.6449 | 95.8908
0.64491 | 95.8799
0.64492 | 95.8411
0.64493 | 95.8437
0.64494 | 95.8715
0.64495 | 95.8792
0.64496 | 95.8608
0.64497 | 95.851
0.64498 | 95.8444
0.64499 | 95.8981
0.645 | 95.9172
0.64501 | 95.9137
0.64502 | 95.8572
0.64503 | 95.8374
0.64504 | 95.8726
0.64505 | 95.8902
0.64506 | 95.8384
0.64507 | 95.8451
0.64508 | 95.8577
0.64509 | 95.8515
0.6451 | 95.8976
0.64511 | 95.9148
0.64512 | 95.8616
0.64513 | 95.8064
0.64514 | 95.8785
0.64515 | 95.8898
0.64516 | 95.8744
0.64517 | 95.9033
0.64518 | 95.8874
0.64519 | 95.8432
0.6452 | 95.8811
0.64521 | 95.8903
0.64522 | 95.8111
0.64523 | 95.8356
0.64524 | 95.8803
0.64525 | 95.8745
0.64526 | 95.8874
0.64527 | 95.8878
0.64528 | 95.8711
0.64529 | 95.8358
0.6453 | 95.8634
0.64531 | 95.8767
0.64532 | 95.8603
0.64533 | 95.8374
0.64534 | 95.8527
0.64535 | 95.8801
0.64536 | 95.8944
0.64537 | 95.8625
0.64538 | 95.8477
0.64539 | 95.8483
0.6454 | 95.8482
0.64541 | 95.8379
0.64542 | 95.895
0.64543 | 95.8716
0.64544 | 95.846
0.64545 | 95.9032
0.64546 | 95.8965
0.64547 | 95.8496
0.64548 | 95.8519
0.64549 | 95.8693
0.6455 | 95.8361
0.64551 | 95.8429
0.64552 | 95.8854
0.64553 | 95.8568
0.64554 | 95.8452
0.64555 | 95.8824
0.64556 | 95.8775
0.64557 | 95.8369
0.64558 | 95.8439
0.64559 | 95.903
0.6456 | 95.8351
0.64561 | 95.8508
0.64562 | 95.9064
0.64563 | 95.8619
0.64564 | 95.8406
0.64565 | 95.8755
0.64566 | 95.8737
0.64567 | 95.8213
0.64568 | 95.8574
0.64569 | 95.8809
0.6457 | 95.8622
0.64571 | 95.8877
0.64572 | 95.8852
0.64573 | 95.8618
0.64574 | 95.8442
0.64575 | 95.877
0.64576 | 95.849
0.64577 | 95.8178
0.64578 | 95.8741
0.64579 | 95.8928
0.6458 | 95.8754
0.64581 | 95.865
0.64582 | 95.8575
0.64583 | 95.8379
0.64584 | 95.8721
0.64585 | 95.8878
0.64586 | 95.8517
0.64587 | 95.8598
0.64588 | 95.8814
0.64589 | 95.8559
0.6459 | 95.8813
0.64591 | 95.8937
0.64592 | 95.8417
0.64593 | 95.8419
0.64594 | 95.8708
0.64595 | 95.8559
0.64596 | 95.8692
0.64597 | 95.8698
0.64598 | 95.8482
0.64599 | 95.8451
0.646 | 95.8788
0.64601 | 95.894
0.64602 | 95.8502
0.64603 | 95.8631
0.64604 | 95.8651
0.64605 | 95.8413
0.64606 | 95.8515
0.64607 | 95.8729
0.64608 | 95.8596
0.64609 | 95.8797
0.6461 | 95.8607
0.64611 | 95.8356
0.64612 | 95.86
0.64613 | 95.8697
0.64614 | 95.8773
0.64615 | 95.8687
0.64616 | 95.8307
0.64617 | 95.8393
0.64618 | 95.8496
0.64619 | 95.879
0.6462 | 95.8883
0.64621 | 95.8443
0.64622 | 95.866
0.64623 | 95.8692
0.64624 | 95.8395
0.64625 | 95.8771
0.64626 | 95.8756
0.64627 | 95.7895
0.64628 | 95.8023
0.64629 | 95.8852
0.6463 | 95.8866
0.64631 | 95.851
0.64632 | 95.8734
0.64633 | 95.8787
0.64634 | 95.8415
0.64635 | 95.8393
0.64636 | 95.8555
0.64637 | 95.838
0.64638 | 95.8206
0.64639 | 95.8832
0.6464 | 95.8734
0.64641 | 95.868
0.64642 | 95.8868
0.64643 | 95.8168
0.64644 | 95.8031
0.64645 | 95.8604
0.64646 | 95.8829
0.64647 | 95.8182
0.64648 | 95.8579
0.64649 | 95.9209
0.6465 | 95.851
0.64651 | 95.8437
0.64652 | 95.8783
0.64653 | 95.8283
0.64654 | 95.7873
0.64655 | 95.8259
0.64656 | 95.8758
0.64657 | 95.8449
0.64658 | 95.8777
0.64659 | 95.901
0.6466 | 95.8521
0.64661 | 95.8437
0.64662 | 95.8472
0.64663 | 95.8126
0.64664 | 95.8165
0.64665 | 95.8475
0.64666 | 95.8689
0.64667 | 95.8905
0.64668 | 95.8915
0.64669 | 95.8747
0.6467 | 95.8453
0.64671 | 95.8319
0.64672 | 95.8079
0.64673 | 95.8096
0.64674 | 95.8506
0.64675 | 95.8644
0.64676 | 95.8681
0.64677 | 95.8912
0.64678 | 95.8902
0.64679 | 95.855
0.6468 | 95.8758
0.64681 | 95.8478
0.64682 | 95.7832
0.64683 | 95.8145
0.64684 | 95.8769
0.64685 | 95.8737
0.64686 | 95.8667
0.64687 | 95.8968
0.64688 | 95.8663
0.64689 | 95.8499
0.6469 | 95.8467
0.64691 | 95.8292
0.64692 | 95.8011
0.64693 | 95.8029
0.64694 | 95.8497
0.64695 | 95.893
0.64696 | 95.8987
0.64697 | 95.8909
0.64698 | 95.8482
0.64699 | 95.8555
0.647 | 95.8473
0.64701 | 95.8184
0.64702 | 95.83
0.64703 | 95.8342
0.64704 | 95.8613
0.64705 | 95.9022
0.64706 | 95.8941
0.64707 | 95.8253
0.64708 | 95.8246
0.64709 | 95.8464
0.6471 | 95.82
0.64711 | 95.8469
0.64712 | 95.8757
0.64713 | 95.8115
0.64714 | 95.831
0.64715 | 95.8962
0.64716 | 95.9032
0.64717 | 95.8119
0.64718 | 95.8027
0.64719 | 95.8441
0.6472 | 95.8219
0.64721 | 95.8692
0.64722 | 95.8942
0.64723 | 95.8456
0.64724 | 95.839
0.64725 | 95.8698
0.64726 | 95.8394
0.64727 | 95.8339
0.64728 | 95.823
0.64729 | 95.8082
0.6473 | 95.8497
0.64731 | 95.9138
0.64732 | 95.898
0.64733 | 95.8443
0.64734 | 95.8575
0.64735 | 95.843
0.64736 | 95.8363
0.64737 | 95.8481
0.64738 | 95.8051
0.64739 | 95.783
0.6474 | 95.8562
0.64741 | 95.9195
0.64742 | 95.9033
0.64743 | 95.8622
0.64744 | 95.8502
0.64745 | 95.8141
0.64746 | 95.8094
0.64747 | 95.8614
0.64748 | 95.8486
0.64749 | 95.8041
0.6475 | 95.8902
0.64751 | 95.9244
0.64752 | 95.873
0.64753 | 95.8564
0.64754 | 95.8449
0.64755 | 95.7705
0.64756 | 95.8065
0.64757 | 95.8814
0.64758 | 95.8501
0.64759 | 95.8448
0.6476 | 95.8945
0.64761 | 95.8936
0.64762 | 95.842
0.64763 | 95.8544
0.64764 | 95.8582
0.64765 | 95.7984
0.64766 | 95.8183
0.64767 | 95.8777
0.64768 | 95.8482
0.64769 | 95.8351
0.6477 | 95.8792
0.64771 | 95.8566
0.64772 | 95.8253
0.64773 | 95.8645
0.64774 | 95.8425
0.64775 | 95.8417
0.64776 | 95.8763
0.64777 | 95.8858
0.64778 | 95.8693
0.64779 | 95.8429
0.6478 | 95.8579
0.64781 | 95.8426
0.64782 | 95.8205
0.64783 | 95.832
0.64784 | 95.8739
0.64785 | 95.8697
0.64786 | 95.86
0.64787 | 95.8796
0.64788 | 95.8564
0.64789 | 95.8451
0.6479 | 95.8704
0.64791 | 95.8394
0.64792 | 95.8186
0.64793 | 95.8402
0.64794 | 95.8695
0.64795 | 95.8674
0.64796 | 95.901
0.64797 | 95.9184
0.64798 | 95.8496
0.64799 | 95.8331
0.648 | 95.8346
0.64801 | 95.8327
0.64802 | 95.8145
0.64803 | 95.8352
0.64804 | 95.9142
0.64805 | 95.9158
0.64806 | 95.8952
0.64807 | 95.892
0.64808 | 95.8432
0.64809 | 95.829
0.6481 | 95.8502
0.64811 | 95.852
0.64812 | 95.8664
0.64813 | 95.8954
0.64814 | 95.9
0.64815 | 95.8879
0.64816 | 95.8942
0.64817 | 95.8574
0.64818 | 95.817
0.64819 | 95.8536
0.6482 | 95.873
0.64821 | 95.8751
0.64822 | 95.8659
0.64823 | 95.9047
0.64824 | 95.8852
0.64825 | 95.8845
0.64826 | 95.8814
0.64827 | 95.8317
0.64828 | 95.8415
0.64829 | 95.8745
0.6483 | 95.8657
0.64831 | 95.8905
0.64832 | 95.9137
0.64833 | 95.876
0.64834 | 95.8698
0.64835 | 95.8814
0.64836 | 95.8715
0.64837 | 95.8534
0.64838 | 95.8525
0.64839 | 95.9078
0.6484 | 95.9026
0.64841 | 95.9151
0.64842 | 95.8908
0.64843 | 95.866
0.64844 | 95.8805
0.64845 | 95.8742
0.64846 | 95.8594
0.64847 | 95.8404
0.64848 | 95.8491
0.64849 | 95.9219
0.6485 | 95.9187
0.64851 | 95.9304
0.64852 | 95.9214
0.64853 | 95.8672
0.64854 | 95.8485
0.64855 | 95.8611
0.64856 | 95.8872
0.64857 | 95.8497
0.64858 | 95.8585
0.64859 | 95.9127
0.6486 | 95.919
0.64861 | 95.9038
0.64862 | 95.8989
0.64863 | 95.8647
0.64864 | 95.8468
0.64865 | 95.8698
0.64866 | 95.9522
0.64867 | 95.9047
0.64868 | 95.8619
0.64869 | 95.9079
0.6487 | 95.9337
0.64871 | 95.9045
0.64872 | 95.8569
0.64873 | 95.8902
0.64874 | 95.8594
0.64875 | 95.8907
0.64876 | 95.9224
0.64877 | 95.8948
0.64878 | 95.8826
0.64879 | 95.8986
0.6488 | 95.9334
0.64881 | 95.8986
0.64882 | 95.9111
0.64883 | 95.8941
0.64884 | 95.8561
0.64885 | 95.8782
0.64886 | 95.9299
0.64887 | 95.9201
0.64888 | 95.9044
0.64889 | 95.8896
0.6489 | 95.8985
0.64891 | 95.9258
0.64892 | 95.9132
0.64893 | 95.8883
0.64894 | 95.8946
0.64895 | 95.9258
0.64896 | 95.9175
0.64897 | 95.8948
0.64898 | 95.9086
0.64899 | 95.9209
0.649 | 95.9096
0.64901 | 95.9155
0.64902 | 95.9165
0.64903 | 95.8973
0.64904 | 95.8853
0.64905 | 95.9037
0.64906 | 95.9209
0.64907 | 95.9006
0.64908 | 95.9144
0.64909 | 95.9316
0.6491 | 95.8954
0.64911 | 95.9232
0.64912 | 95.9347
0.64913 | 95.8598
0.64914 | 95.9077
0.64915 | 95.9478
0.64916 | 95.9282
0.64917 | 95.918
0.64918 | 95.9321
0.64919 | 95.917
0.6492 | 95.8866
0.64921 | 95.9175
0.64922 | 95.9306
0.64923 | 95.8853
0.64924 | 95.9187
0.64925 | 95.9685
0.64926 | 95.9392
0.64927 | 95.9237
0.64928 | 95.9228
0.64929 | 95.9368
0.6493 | 95.9082
0.64931 | 95.9105
0.64932 | 95.9408
0.64933 | 95.9324
0.64934 | 95.9337
0.64935 | 95.9434
0.64936 | 95.9381
0.64937 | 95.9352
0.64938 | 95.9054
0.64939 | 95.9446
0.6494 | 95.9325
0.64941 | 95.925
0.64942 | 95.9358
0.64943 | 95.9344
0.64944 | 95.9254
0.64945 | 95.9437
0.64946 | 95.9471
0.64947 | 95.9096
0.64948 | 95.9212
0.64949 | 95.9636
0.6495 | 95.9474
0.64951 | 95.9504
0.64952 | 95.9457
0.64953 | 95.9243
0.64954 | 95.905
0.64955 | 95.9432
0.64956 | 95.9523
0.64957 | 95.8966
0.64958 | 95.9148
0.64959 | 95.9809
0.6496 | 95.9701
0.64961 | 95.9735
0.64962 | 95.979
0.64963 | 95.8983
0.64964 | 95.8877
0.64965 | 95.9425
0.64966 | 95.9587
0.64967 | 95.9334
0.64968 | 95.9833
0.64969 | 96.0126
0.6497 | 95.9444
0.64971 | 95.9596
0.64972 | 95.9737
0.64973 | 95.8733
0.64974 | 95.8917
0.64975 | 95.9749
0.64976 | 95.9429
0.64977 | 95.9356
0.64978 | 95.9998
0.64979 | 95.9759
0.6498 | 95.9415
0.64981 | 95.9554
0.64982 | 95.9569
0.64983 | 95.8787
0.64984 | 95.9163
0.64985 | 95.9823
0.64986 | 95.9849
0.64987 | 95.9823
0.64988 | 96.0054
0.64989 | 95.9755
0.6499 | 95.9435
0.64991 | 95.9629
0.64992 | 95.9343
0.64993 | 95.9062
0.64994 | 95.9491
0.64995 | 95.9815
0.64996 | 95.9813
0.64997 | 95.9906
0.64998 | 96.0115
0.64999 | 95.978
0.65 | 95.9582
0.65001 | 95.9659
0.65002 | 95.9414
0.65003 | 95.9258
0.65004 | 95.9544
0.65005 | 95.9998
0.65006 | 96.0357
0.65007 | 95.991
0.65008 | 95.9673
0.65009 | 95.964
0.6501 | 95.9379
0.65011 | 95.975
0.65012 | 95.9722
0.65013 | 95.9647
0.65014 | 95.9908
0.65015 | 96.002
0.65016 | 96.0011
0.65017 | 95.9935
0.65018 | 95.9735
0.65019 | 95.9271
0.6502 | 95.9368
0.65021 | 95.997
0.65022 | 95.9903
0.65023 | 95.9316
0.65024 | 95.9913
0.65025 | 96.0114
0.65026 | 95.9828
0.65027 | 95.9979
0.65028 | 96.0084
0.65029 | 95.9431
0.6503 | 95.9423
0.65031 | 95.9899
0.65032 | 96.0012
0.65033 | 95.9953
0.65034 | 96.0156
0.65035 | 95.9763
0.65036 | 95.9756
0.65037 | 95.9895
0.65038 | 95.9693
0.65039 | 95.9392
0.6504 | 95.9841
0.65041 | 96.0343
0.65042 | 95.9957
0.65043 | 95.9756
0.65044 | 95.9896
0.65045 | 95.9789
0.65046 | 95.9768
0.65047 | 95.9966
0.65048 | 95.9925
0.65049 | 95.9748
0.6505 | 95.9895
0.65051 | 96.0335
0.65052 | 95.9979
0.65053 | 95.9616
0.65054 | 95.9556
0.65055 | 95.9683
0.65056 | 95.9942
0.65057 | 95.9864
0.65058 | 96.0109
0.65059 | 95.9977
0.6506 | 95.9865
0.65061 | 96.0171
0.65062 | 95.9874
0.65063 | 95.992
0.65064 | 95.9795
0.65065 | 95.9549
0.65066 | 95.9977
0.65067 | 96.0097
0.65068 | 95.9776
0.65069 | 96.0056
0.6507 | 96.0203
0.65071 | 95.9786
0.65072 | 95.9653
0.65073 | 95.9664
0.65074 | 95.9833
0.65075 | 95.9837
0.65076 | 96.0357
0.65077 | 96.018
0.65078 | 95.9992
0.65079 | 96.0212
0.6508 | 96.0186
0.65081 | 95.977
0.65082 | 95.9614
0.65083 | 95.988
0.65084 | 95.9854
0.65085 | 96.0098
0.65086 | 96.02
0.65087 | 96.0472
0.65088 | 96.0187
0.65089 | 95.997
0.6509 | 96.0151
0.65091 | 95.9708
0.65092 | 95.9679
0.65093 | 95.993
0.65094 | 96.0267
0.65095 | 96.0292
0.65096 | 96.0095
0.65097 | 96.0466
0.65098 | 96.0062
0.65099 | 95.9912
0.651 | 96.0149
0.65101 | 96.0083
0.65102 | 95.975
0.65103 | 95.9975
0.65104 | 96.0266
0.65105 | 96.0021
0.65106 | 96.0466
0.65107 | 96.04
0.65108 | 96.0037
0.65109 | 96.0158
0.6511 | 95.9847
0.65111 | 95.9657
0.65112 | 96.0062
0.65113 | 96.0184
0.65114 | 96.0104
0.65115 | 96.0216
0.65116 | 96.0573
0.65117 | 96.0225
0.65118 | 95.9894
0.65119 | 95.9893
0.6512 | 95.999
0.65121 | 95.9937
0.65122 | 96.0183
0.65123 | 96.032
0.65124 | 96.0286
0.65125 | 95.9863
0.65126 | 96.027
0.65127 | 96.0071
0.65128 | 95.993
0.65129 | 96.0007
0.6513 | 95.9927
0.65131 | 96.0248
0.65132 | 96.0409
0.65133 | 96.0146
0.65134 | 96.0148
0.65135 | 96.0195
0.65136 | 95.9974
0.65137 | 96.0143
0.65138 | 96.0071
0.65139 | 96.0102
0.6514 | 96.0134
0.65141 | 96.032
0.65142 | 96.0378
0.65143 | 95.9975
0.65144 | 95.9709
0.65145 | 95.9934
0.65146 | 96.0333
0.65147 | 96.0378
0.65148 | 96.03
0.65149 | 96.0139
0.6515 | 96.0201
0.65151 | 95.9809
0.65152 | 95.9874
0.65153 | 96.0021
0.65154 | 95.997
0.65155 | 96.0001
0.65156 | 95.9993
0.65157 | 96.0381
0.65158 | 96.0395
0.65159 | 95.9845
0.6516 | 95.9826
0.65161 | 95.9796
0.65162 | 95.9957
0.65163 | 96.0062
0.65164 | 96.0052
0.65165 | 95.9828
0.65166 | 96.0034
0.65167 | 96.0154
0.65168 | 95.9943
0.65169 | 95.9931
0.6517 | 95.9799
0.65171 | 95.956
0.65172 | 95.9889
0.65173 | 96.0147
0.65174 | 96.0036
0.65175 | 96.0007
0.65176 | 96.0017
0.65177 | 95.9841
0.65178 | 95.9811
0.65179 | 95.9974
0.6518 | 95.9672
0.65181 | 95.9474
0.65182 | 95.9526
0.65183 | 95.9996
0.65184 | 96.0277
0.65185 | 96.0172
0.65186 | 95.9694
0.65187 | 95.9526
0.65188 | 95.9584
0.65189 | 95.9934
0.6519 | 95.9678
0.65191 | 95.9661
0.65192 | 95.9645
0.65193 | 95.9612
0.65194 | 95.9927
0.65195 | 96.0279
0.65196 | 96.0054
0.65197 | 95.9361
0.65198 | 95.9381
0.65199 | 95.9569
0.652 | 95.9794
0.65201 | 95.9831
0.65202 | 96.0149
0.65203 | 95.9556
0.65204 | 95.9722
0.65205 | 96.0039
0.65206 | 95.9825
0.65207 | 95.9425
0.65208 | 95.9597
0.65209 | 95.9688
0.6521 | 95.9571
0.65211 | 96.0127
0.65212 | 95.9981
0.65213 | 95.941
0.65214 | 95.9532
0.65215 | 95.9824
0.65216 | 95.9447
0.65217 | 95.9245
0.65218 | 95.9427
0.65219 | 95.9375
0.6522 | 95.945
0.65221 | 96.0048
0.65222 | 95.9966
0.65223 | 95.9393
0.65224 | 95.931
0.65225 | 95.9858
0.65226 | 95.9468
0.65227 | 95.9389
0.65228 | 95.958
0.65229 | 95.9358
0.6523 | 95.9157
0.65231 | 95.9566
0.65232 | 95.9774
0.65233 | 95.9291
0.65234 | 95.9107
0.65235 | 95.9571
0.65236 | 95.975
0.65237 | 95.9443
0.65238 | 95.9696
0.65239 | 95.9573
0.6524 | 95.9474
0.65241 | 95.9524
0.65242 | 95.95
0.65243 | 95.9087
0.65244 | 95.9302
0.65245 | 95.9166
0.65246 | 95.9431
0.65247 | 95.9414
0.65248 | 95.9767
0.65249 | 95.969
0.6525 | 95.945
0.65251 | 95.9346
0.65252 | 95.9422
0.65253 | 95.933
0.65254 | 95.9463
0.65255 | 95.9263
0.65256 | 95.9589
0.65257 | 95.9436
0.65258 | 95.9232
0.65259 | 95.9325
0.6526 | 95.9325
0.65261 | 95.9169
0.65262 | 95.8962
0.65263 | 95.9545
0.65264 | 95.9642
0.65265 | 95.9522
0.65266 | 95.9828
0.65267 | 95.9648
0.65268 | 95.9107
0.65269 | 95.9118
0.6527 | 95.9358
0.65271 | 95.9289
0.65272 | 95.9038
0.65273 | 95.9171
0.65274 | 95.9484
0.65275 | 95.9545
0.65276 | 95.9425
0.65277 | 95.9407
0.65278 | 95.9137
0.65279 | 95.9125
0.6528 | 95.9194
0.65281 | 95.945
0.65282 | 95.9379
0.65283 | 95.9287
0.65284 | 95.986
0.65285 | 95.9586
0.65286 | 95.9634
0.65287 | 95.9324
0.65288 | 95.8972
0.65289 | 95.8863
0.6529 | 95.9159
0.65291 | 95.9638
0.65292 | 95.9266
0.65293 | 95.9258
0.65294 | 95.9788
0.65295 | 95.9545
0.65296 | 95.9346
0.65297 | 95.9446
0.65298 | 95.8781
0.65299 | 95.8682
0.653 | 95.9444
0.65301 | 95.9494
0.65302 | 95.9472
0.65303 | 95.9923
0.65304 | 95.9632
0.65305 | 95.913
0.65306 | 95.9043
0.65307 | 95.8905
0.65308 | 95.8579
0.65309 | 95.9069
0.6531 | 95.9668
0.65311 | 95.9809
0.65312 | 95.9645
0.65313 | 95.9871
0.65314 | 95.9528
0.65315 | 95.8959
0.65316 | 95.9057
0.65317 | 95.9075
0.65318 | 95.8672
0.65319 | 95.9263
0.6532 | 95.9901
0.65321 | 95.98
0.65322 | 95.977
0.65323 | 95.9448
0.65324 | 95.9323
0.65325 | 95.9041
0.65326 | 95.8777
0.65327 | 95.8895
0.65328 | 95.9159
0.65329 | 95.9893
0.6533 | 95.9829
0.65331 | 95.9832
0.65332 | 95.9449
0.65333 | 95.9054
0.65334 | 95.9091
0.65335 | 95.9259
0.65336 | 95.9118
0.65337 | 95.895
0.65338 | 95.9279
0.65339 | 95.9625
0.6534 | 95.956
0.65341 | 95.9673
0.65342 | 95.9714
0.65343 | 95.9224
0.65344 | 95.9113
0.65345 | 95.9463
0.65346 | 95.902
0.65347 | 95.8997
0.65348 | 95.9533
0.65349 | 95.9655
0.6535 | 95.9196
0.65351 | 95.9972
0.65352 | 95.9101
0.65353 | 95.8672
0.65354 | 95.9235
0.65355 | 95.9449
0.65356 | 95.9149
0.65357 | 95.9365
0.65358 | 95.9797
0.65359 | 95.9308
0.6536 | 95.9099
0.65361 | 95.9814
0.65362 | 95.9623
0.65363 | 95.8892
0.65364 | 95.9282
0.65365 | 95.9242
0.65366 | 95.9174
0.65367 | 95.9442
0.65368 | 95.982
0.65369 | 95.9394
0.6537 | 95.9286
0.65371 | 95.9407
0.65372 | 95.9317
0.65373 | 95.9198
0.65374 | 95.9809
0.65375 | 95.9524
0.65376 | 95.8998
0.65377 | 95.9217
0.65378 | 95.9539
0.65379 | 95.9086
0.6538 | 95.9622
0.65381 | 95.9375
0.65382 | 95.8977
0.65383 | 95.9276
0.65384 | 95.9803
0.65385 | 95.9528
0.65386 | 95.9222
0.65387 | 95.9474
0.65388 | 95.933
0.65389 | 95.9237
0.6539 | 95.9737
0.65391 | 95.9619
0.65392 | 95.8728
0.65393 | 95.9125
0.65394 | 95.9811
0.65395 | 95.9458
0.65396 | 95.9513
0.65397 | 95.9689
0.65398 | 95.8945
0.65399 | 95.9088
0.654 | 95.9697
0.65401 | 95.9532
0.65402 | 95.9375
0.65403 | 95.964
0.65404 | 95.9669
0.65405 | 95.8954
0.65406 | 95.966
0.65407 | 95.9531
0.65408 | 95.8777
0.65409 | 95.9282
0.6541 | 95.9653
0.65411 | 95.9406
0.65412 | 95.9178
0.65413 | 95.9742
0.65414 | 95.9502
0.65415 | 95.9204
0.65416 | 95.956
0.65417 | 95.9296
0.65418 | 95.8864
0.65419 | 95.9291
0.6542 | 95.9772
0.65421 | 95.9348
0.65422 | 95.9407
0.65423 | 95.948
0.65424 | 95.944
0.65425 | 95.9428
0.65426 | 95.9595
0.65427 | 95.933
0.65428 | 95.8814
0.65429 | 95.9246
0.6543 | 95.9388
0.65431 | 95.9405
0.65432 | 95.9638
0.65433 | 95.9418
0.65434 | 95.9419
0.65435 | 95.9394
0.65436 | 95.9523
0.65437 | 95.9112
0.65438 | 95.9291
0.65439 | 95.9597
0.6544 | 95.9269
0.65441 | 95.8985
0.65442 | 95.9531
0.65443 | 95.9233
0.65444 | 95.9033
0.65445 | 95.9328
0.65446 | 95.959
0.65447 | 95.9189
0.65448 | 95.9062
0.65449 | 95.9745
0.6545 | 95.972
0.65451 | 95.952
0.65452 | 95.9604
0.65453 | 95.9382
0.65454 | 95.8865
0.65455 | 95.9272
0.65456 | 95.9293
0.65457 | 95.9111
0.65458 | 95.944
0.65459 | 95.9715
0.6546 | 95.9563
0.65461 | 95.9595
0.65462 | 95.9821
0.65463 | 95.9315
0.65464 | 95.8876
0.65465 | 95.9168
0.65466 | 95.9287
0.65467 | 95.911
0.65468 | 95.9642
0.65469 | 95.9798
0.6547 | 95.9289
0.65471 | 95.9587
0.65472 | 95.9487
0.65473 | 95.8978
0.65474 | 95.89
0.65475 | 95.9364
0.65476 | 95.9434
0.65477 | 95.934
0.65478 | 95.9791
0.65479 | 95.9608
0.6548 | 95.9181
0.65481 | 95.927
0.65482 | 95.9652
0.65483 | 95.9183
0.65484 | 95.8872
0.65485 | 95.929
0.65486 | 95.9465
0.65487 | 95.9449
0.65488 | 95.9614
0.65489 | 95.997
0.6549 | 95.9393
0.65491 | 95.9038
0.65492 | 95.9143
0.65493 | 95.9016
0.65494 | 95.9167
0.65495 | 95.9263
0.65496 | 95.9357
0.65497 | 95.9148
0.65498 | 95.9358
0.65499 | 95.9487
0.655 | 95.9248
0.65501 | 95.8935
0.65502 | 95.9256
0.65503 | 95.905
0.65504 | 95.9329
0.65505 | 95.9817
0.65506 | 95.9524
0.65507 | 95.9325
0.65508 | 95.9007
0.65509 | 95.8661
0.6551 | 95.9189
0.65511 | 95.9468
0.65512 | 95.9066
0.65513 | 95.9151
0.65514 | 95.9645
0.65515 | 95.9475
0.65516 | 95.9166
0.65517 | 95.916
0.65518 | 95.8865
0.65519 | 95.874
0.6552 | 95.9079
0.65521 | 95.9373
0.65522 | 95.9172
0.65523 | 95.9276
0.65524 | 95.9332
0.65525 | 95.9408
0.65526 | 95.8991
0.65527 | 95.8985
0.65528 | 95.8742
0.65529 | 95.8674
0.6553 | 95.9162
0.65531 | 95.9543
0.65532 | 95.9367
0.65533 | 95.9279
0.65534 | 95.9128
0.65535 | 95.8856
0.65536 | 95.8756
0.65537 | 95.8704
0.65538 | 95.8748
0.65539 | 95.9008
0.6554 | 95.9612
0.65541 | 95.9737
0.65542 | 95.9197
0.65543 | 95.8837
0.65544 | 95.8802
0.65545 | 95.8569
0.65546 | 95.8516
0.65547 | 95.8687
0.65548 | 95.8846
0.65549 | 95.892
0.6555 | 95.9451
0.65551 | 95.9523
0.65552 | 95.9217
0.65553 | 95.8543
0.65554 | 95.829
0.65555 | 95.8112
0.65556 | 95.8283
0.65557 | 95.8899
0.65558 | 95.891
0.65559 | 95.8952
0.6556 | 95.9171
0.65561 | 95.9196
0.65562 | 95.8553
0.65563 | 95.8252
0.65564 | 95.8607
0.65565 | 95.8586
0.65566 | 95.8498
0.65567 | 95.9118
0.65568 | 95.9363
0.65569 | 95.903
0.6557 | 95.8777
0.65571 | 95.8756
0.65572 | 95.8223
0.65573 | 95.8032
0.65574 | 95.8487
0.65575 | 95.8446
0.65576 | 95.8475
0.65577 | 95.9008
0.65578 | 95.8985
0.65579 | 95.8654
0.6558 | 95.8598
0.65581 | 95.8531
0.65582 | 95.8033
0.65583 | 95.7897
0.65584 | 95.863
0.65585 | 95.8741
0.65586 | 95.8514
0.65587 | 95.8873
0.65588 | 95.886
0.65589 | 95.8394
0.6559 | 95.8509
0.65591 | 95.8423
0.65592 | 95.8017
0.65593 | 95.8249
0.65594 | 95.8743
0.65595 | 95.9189
0.65596 | 95.892
0.65597 | 95.8743
0.65598 | 95.848
0.65599 | 95.8171
0.656 | 95.8471
0.65601 | 95.8441
0.65602 | 95.8082
0.65603 | 95.8429
0.65604 | 95.8961
0.65605 | 95.8419
0.65606 | 95.8646
0.65607 | 95.8801
0.65608 | 95.7966
0.65609 | 95.7669
0.6561 | 95.848
0.65611 | 95.881
0.65612 | 95.8331
0.65613 | 95.8815
0.65614 | 95.875
0.65615 | 95.8393
0.65616 | 95.8485
0.65617 | 95.8674
0.65618 | 95.7949
0.65619 | 95.7935
0.6562 | 95.8762
0.65621 | 95.8338
0.65622 | 95.8554
0.65623 | 95.9036
0.65624 | 95.8786
0.65625 | 95.8284
0.65626 | 95.8662
0.65627 | 95.8388
0.65628 | 95.8427
0.65629 | 95.8605
0.6563 | 95.865
0.65631 | 95.8609
0.65632 | 95.8904
0.65633 | 95.8518
0.65634 | 95.811
0.65635 | 95.8687
0.65636 | 95.8879
0.65637 | 95.8383
0.65638 | 95.8535
0.65639 | 95.8721
0.6564 | 95.8486
0.65641 | 95.8958
0.65642 | 95.9062
0.65643 | 95.8678
0.65644 | 95.8446
0.65645 | 95.8734
0.65646 | 95.8653
0.65647 | 95.8376
0.65648 | 95.8734
0.65649 | 95.8701
0.6565 | 95.8654
0.65651 | 95.9125
0.65652 | 95.9302
0.65653 | 95.8689
0.65654 | 95.8681
0.65655 | 95.8659
0.65656 | 95.8615
0.65657 | 95.9149
0.65658 | 95.9282
0.65659 | 95.8763
0.6566 | 95.8691
0.65661 | 95.9142
0.65662 | 95.8889
0.65663 | 95.8485
0.65664 | 95.8875
0.65665 | 95.8817
0.65666 | 95.8868
0.65667 | 95.9146
0.65668 | 95.9399
0.65669 | 95.9097
0.6567 | 95.8879
0.65671 | 95.8925
0.65672 | 95.9002
0.65673 | 95.894
0.65674 | 95.915
0.65675 | 95.8904
0.65676 | 95.8941
0.65677 | 95.9401
0.65678 | 95.9291
0.65679 | 95.9112
0.6568 | 95.92
0.65681 | 95.9099
0.65682 | 95.8815
0.65683 | 95.9181
0.65684 | 95.9334
0.65685 | 95.9167
0.65686 | 95.9094
0.65687 | 95.9676
0.65688 | 95.9679
0.65689 | 95.9051
0.6569 | 95.9349
0.65691 | 95.9039
0.65692 | 95.8743
0.65693 | 95.9104
0.65694 | 95.9294
0.65695 | 95.947
0.65696 | 95.928
0.65697 | 95.9455
0.65698 | 95.9389
0.65699 | 95.9371
0.657 | 95.9198
0.65701 | 95.8708
0.65702 | 95.9021
0.65703 | 95.9373
0.65704 | 95.9474
0.65705 | 95.9543
0.65706 | 95.9809
0.65707 | 95.9403
0.65708 | 95.907
0.65709 | 95.9249
0.6571 | 95.9272
0.65711 | 95.9088
0.65712 | 95.9372
0.65713 | 95.926
0.65714 | 95.9437
0.65715 | 96.0078
0.65716 | 95.9822
0.65717 | 95.9038
0.65718 | 95.9025
0.65719 | 95.9265
0.6572 | 95.8993
0.65721 | 95.9414
0.65722 | 95.923
0.65723 | 95.8998
0.65724 | 95.9688
0.65725 | 95.9986
0.65726 | 95.9463
0.65727 | 95.9258
0.65728 | 95.911
0.65729 | 95.8713
0.6573 | 95.9141
0.65731 | 95.9393
0.65732 | 95.9355
0.65733 | 95.9079
0.65734 | 95.9162
0.65735 | 95.9724
0.65736 | 95.9789
0.65737 | 95.9355
0.65738 | 95.8881
0.65739 | 95.8676
0.6574 | 95.9006
0.65741 | 95.9494
0.65742 | 95.9262
0.65743 | 95.9207
0.65744 | 95.939
0.65745 | 95.9303
0.65746 | 95.9638
0.65747 | 95.9332
0.65748 | 95.8417
0.65749 | 95.8756
0.6575 | 95.918
0.65751 | 95.9233
0.65752 | 95.9069
0.65753 | 95.9043
0.65754 | 95.9364
0.65755 | 95.9116
0.65756 | 95.928
0.65757 | 95.9193
0.65758 | 95.8736
0.65759 | 95.8776
0.6576 | 95.8844
0.65761 | 95.9032
0.65762 | 95.9062
0.65763 | 95.9155
0.65764 | 95.9021
0.65765 | 95.9056
0.65766 | 95.9466
0.65767 | 95.8661
0.65768 | 95.853
0.65769 | 95.8469
0.6577 | 95.8723
0.65771 | 95.8781
0.65772 | 95.9265
0.65773 | 95.9176
0.65774 | 95.8875
0.65775 | 95.9233
0.65776 | 95.9155
0.65777 | 95.8648
0.65778 | 95.8513
0.65779 | 95.8564
0.6578 | 95.8226
0.65781 | 95.8712
0.65782 | 95.9148
0.65783 | 95.8833
0.65784 | 95.8616
0.65785 | 95.8937
0.65786 | 95.8774
0.65787 | 95.8297
0.65788 | 95.8591
0.65789 | 95.868
0.6579 | 95.8361
0.65791 | 95.8948
0.65792 | 95.9177
0.65793 | 95.838
0.65794 | 95.8579
0.65795 | 95.8943
0.65796 | 95.8369
0.65797 | 95.8005
0.65798 | 95.8469
0.65799 | 95.8264
0.658 | 95.8417
0.65801 | 95.9176
0.65802 | 95.886
0.65803 | 95.8348
0.65804 | 95.8779
0.65805 | 95.8994
0.65806 | 95.8345
0.65807 | 95.8161
0.65808 | 95.8069
0.65809 | 95.793
0.6581 | 95.8415
0.65811 | 95.9179
0.65812 | 95.8521
0.65813 | 95.8061
0.65814 | 95.8383
0.65815 | 95.8363
0.65816 | 95.829
0.65817 | 95.8454
0.65818 | 95.824
0.65819 | 95.7936
0.6582 | 95.8377
0.65821 | 95.8894
0.65822 | 95.8494
0.65823 | 95.8149
0.65824 | 95.8292
0.65825 | 95.8174
0.65826 | 95.8238
0.65827 | 95.8517
0.65828 | 95.8188
0.65829 | 95.8199
0.6583 | 95.8692
0.65831 | 95.8504
0.65832 | 95.8225
0.65833 | 95.8402
0.65834 | 95.816
0.65835 | 95.7805
0.65836 | 95.8284
0.65837 | 95.8574
0.65838 | 95.7933
0.65839 | 95.7926
0.6584 | 95.8581
0.65841 | 95.8437
0.65842 | 95.8316
0.65843 | 95.8361
0.65844 | 95.8113
0.65845 | 95.772
0.65846 | 95.811
0.65847 | 95.8341
0.65848 | 95.8179
0.65849 | 95.8484
0.6585 | 95.8285
0.65851 | 95.8061
0.65852 | 95.8445
0.65853 | 95.8768
0.65854 | 95.8364
0.65855 | 95.8065
0.65856 | 95.8458
0.65857 | 95.8369
0.65858 | 95.8101
0.65859 | 95.8497
0.6586 | 95.8352
0.65861 | 95.7789
0.65862 | 95.8495
0.65863 | 95.8842
0.65864 | 95.8173
0.65865 | 95.8305
0.65866 | 95.8809
0.65867 | 95.8469
0.65868 | 95.8337
0.65869 | 95.8842
0.6587 | 95.8262
0.65871 | 95.8165
0.65872 | 95.8567
0.65873 | 95.8409
0.65874 | 95.8392
0.65875 | 95.8762
0.65876 | 95.8197
0.65877 | 95.8043
0.65878 | 95.837
0.65879 | 95.8611
0.6588 | 95.8274
0.65881 | 95.8447
0.65882 | 95.8823
0.65883 | 95.881
0.65884 | 95.8604
0.65885 | 95.8982
0.65886 | 95.8352
0.65887 | 95.7661
0.65888 | 95.8099
0.65889 | 95.8676
0.6589 | 95.871
0.65891 | 95.861
0.65892 | 95.9235
0.65893 | 95.8702
0.65894 | 95.8505
0.65895 | 95.8651
0.65896 | 95.8287
0.65897 | 95.8038
0.65898 | 95.8372
0.65899 | 95.8703
0.659 | 95.8524
0.65901 | 95.8919
0.65902 | 95.926
0.65903 | 95.847
0.65904 | 95.8362
0.65905 | 95.8623
0.65906 | 95.8361
0.65907 | 95.8182
0.65908 | 95.8551
0.65909 | 95.9202
0.6591 | 95.8748
0.65911 | 95.9131
0.65912 | 95.8977
0.65913 | 95.8388
0.65914 | 95.869
0.65915 | 95.8652
0.65916 | 95.8427
0.65917 | 95.8592
0.65918 | 95.8697
0.65919 | 95.882
0.6592 | 95.9053
0.65921 | 95.9034
0.65922 | 95.8315
0.65923 | 95.8379
0.65924 | 95.8518
0.65925 | 95.8063
0.65926 | 95.8408
0.65927 | 95.8704
0.65928 | 95.8728
0.65929 | 95.8841
0.6593 | 95.9243
0.65931 | 95.9233
0.65932 | 95.8296
0.65933 | 95.8498
0.65934 | 95.8578
0.65935 | 95.8256
0.65936 | 95.843
0.65937 | 95.8942
0.65938 | 95.8761
0.65939 | 95.8503
0.6594 | 95.8874
0.65941 | 95.8654
0.65942 | 95.8088
0.65943 | 95.8441
0.65944 | 95.8823
0.65945 | 95.8412
0.65946 | 95.8655
0.65947 | 95.8881
0.65948 | 95.851
0.65949 | 95.8645
0.6595 | 95.9237
0.65951 | 95.8396
0.65952 | 95.7714
0.65953 | 95.827
0.65954 | 95.837
0.65955 | 95.8203
0.65956 | 95.8509
0.65957 | 95.8762
0.65958 | 95.8164
0.65959 | 95.8453
0.6596 | 95.8919
0.65961 | 95.8589
0.65962 | 95.825
0.65963 | 95.8241
0.65964 | 95.7989
0.65965 | 95.8275
0.65966 | 95.8639
0.65967 | 95.8425
0.65968 | 95.8469
0.65969 | 95.8474
0.6597 | 95.8195
0.65971 | 95.8263
0.65972 | 95.8536
0.65973 | 95.7964
0.65974 | 95.792
0.65975 | 95.8348
0.65976 | 95.8471
0.65977 | 95.816
0.65978 | 95.8186
0.65979 | 95.8493
0.6598 | 95.8204
0.65981 | 95.8185
0.65982 | 95.8266
0.65983 | 95.8079
0.65984 | 95.7857
0.65985 | 95.7971
0.65986 | 95.8399
0.65987 | 95.8305
0.65988 | 95.8123
0.65989 | 95.8002
0.6599 | 95.7994
0.65991 | 95.7958
0.65992 | 95.7969
0.65993 | 95.7891
0.65994 | 95.7947
0.65995 | 95.7825
0.65996 | 95.7921
0.65997 | 95.7906
0.65998 | 95.7654
0.65999 | 95.8052
0.66 | 95.8102
0.66001 | 95.7864
0.66002 | 95.774
0.66003 | 95.7889
0.66004 | 95.7775
0.66005 | 95.7626
0.66006 | 95.7687
0.66007 | 95.7917
0.66008 | 95.7858
0.66009 | 95.7967
0.6601 | 95.7804
0.66011 | 95.7565
0.66012 | 95.7367
0.66013 | 95.7451
0.66014 | 95.7734
0.66015 | 95.7759
0.66016 | 95.7643
0.66017 | 95.7506
0.66018 | 95.7544
0.66019 | 95.7636
0.6602 | 95.7668
0.66021 | 95.7673
0.66022 | 95.7231
0.66023 | 95.7151
0.66024 | 95.7815
0.66025 | 95.7976
0.66026 | 95.7982
0.66027 | 95.787
0.66028 | 95.7584
0.66029 | 95.7469
0.6603 | 95.7267
0.66031 | 95.7278
0.66032 | 95.7155
0.66033 | 95.7149
0.66034 | 95.7457
0.66035 | 95.7654
0.66036 | 95.774
0.66037 | 95.7287
0.66038 | 95.7309
0.66039 | 95.7394
0.6604 | 95.7431
0.66041 | 95.7146
0.66042 | 95.7183
0.66043 | 95.7114
0.66044 | 95.7595
0.66045 | 95.7883
0.66046 | 95.7551
0.66047 | 95.7231
0.66048 | 95.6928
0.66049 | 95.6952
0.6605 | 95.7063
0.66051 | 95.7468
0.66052 | 95.7005
0.66053 | 95.7166
0.66054 | 95.7625
0.66055 | 95.7675
0.66056 | 95.7427
0.66057 | 95.7267
0.66058 | 95.7181
0.66059 | 95.6978
0.6606 | 95.7192
0.66061 | 95.7494
0.66062 | 95.7267
0.66063 | 95.714
0.66064 | 95.7387
0.66065 | 95.7503
0.66066 | 95.7427
0.66067 | 95.7196
0.66068 | 95.6919
0.66069 | 95.6896
0.6607 | 95.7131
0.66071 | 95.7413
0.66072 | 95.7172
0.66073 | 95.6843
0.66074 | 95.7487
0.66075 | 95.7693
0.66076 | 95.7268
0.66077 | 95.7047
0.66078 | 95.7155
0.66079 | 95.7085
0.6608 | 95.6916
0.66081 | 95.7341
0.66082 | 95.7537
0.66083 | 95.6963
0.66084 | 95.7058
0.66085 | 95.7429
0.66086 | 95.7335
0.66087 | 95.6937
0.66088 | 95.7161
0.66089 | 95.7248
0.6609 | 95.7198
0.66091 | 95.7843
0.66092 | 95.7397
0.66093 | 95.7126
0.66094 | 95.7204
0.66095 | 95.7455
0.66096 | 95.6877
0.66097 | 95.7177
0.66098 | 95.7232
0.66099 | 95.6877
0.661 | 95.7237
0.66101 | 95.742
0.66102 | 95.7168
0.66103 | 95.7255
0.66104 | 95.7805
0.66105 | 95.7441
0.66106 | 95.7179
0.66107 | 95.7458
0.66108 | 95.7344
0.66109 | 95.7132
0.6611 | 95.7285
0.66111 | 95.7869
0.66112 | 95.695
0.66113 | 95.6516
0.66114 | 95.735
0.66115 | 95.7442
0.66116 | 95.7187
0.66117 | 95.7405
0.66118 | 95.7403
0.66119 | 95.7193
0.6612 | 95.7939
0.66121 | 95.8174
0.66122 | 95.7403
0.66123 | 95.7055
0.66124 | 95.7239
0.66125 | 95.7041
0.66126 | 95.72
0.66127 | 95.7669
0.66128 | 95.7295
0.66129 | 95.6945
0.6613 | 95.7464
0.66131 | 95.7649
0.66132 | 95.7241
0.66133 | 95.7121
0.66134 | 95.7476
0.66135 | 95.7174
0.66136 | 95.768
0.66137 | 95.8016
0.66138 | 95.7406
0.66139 | 95.7181
0.6614 | 95.7638
0.66141 | 95.7321
0.66142 | 95.7093
0.66143 | 95.7252
0.66144 | 95.7334
0.66145 | 95.7096
0.66146 | 95.7395
0.66147 | 95.7981
0.66148 | 95.7231
0.66149 | 95.7276
0.6615 | 95.7589
0.66151 | 95.7234
0.66152 | 95.7361
0.66153 | 95.7502
0.66154 | 95.7238
0.66155 | 95.7214
0.66156 | 95.7772
0.66157 | 95.7606
0.66158 | 95.6657
0.66159 | 95.7348
0.6616 | 95.7576
0.66161 | 95.6758
0.66162 | 95.7174
0.66163 | 95.7567
0.66164 | 95.7254
0.66165 | 95.7342
0.66166 | 95.7951
0.66167 | 95.7579
0.66168 | 95.6969
0.66169 | 95.7255
0.6617 | 95.7128
0.66171 | 95.6863
0.66172 | 95.7606
0.66173 | 95.7707
0.66174 | 95.675
0.66175 | 95.7539
0.66176 | 95.7405
0.66177 | 95.6679
0.66178 | 95.7108
0.66179 | 95.714
0.6618 | 95.6699
0.66181 | 95.7204
0.66182 | 95.7665
0.66183 | 95.7211
0.66184 | 95.734
0.66185 | 95.7665
0.66186 | 95.7155
0.66187 | 95.6474
0.66188 | 95.6974
0.66189 | 95.6784
0.6619 | 95.6655
0.66191 | 95.7122
0.66192 | 95.741
0.66193 | 95.7196
0.66194 | 95.7177
0.66195 | 95.7358
0.66196 | 95.6924
0.66197 | 95.6708
0.66198 | 95.6756
0.66199 | 95.6877
0.662 | 95.7036
0.66201 | 95.7461
0.66202 | 95.7033
0.66203 | 95.68
0.66204 | 95.688
0.66205 | 95.6607
0.66206 | 95.6545
0.66207 | 95.7006
0.66208 | 95.6798
0.66209 | 95.6523
0.6621 | 95.7011
0.66211 | 95.7302
0.66212 | 95.6807
0.66213 | 95.6664
0.66214 | 95.7137
0.66215 | 95.6244
0.66216 | 95.6413
0.66217 | 95.7017
0.66218 | 95.6661
0.66219 | 95.6579
0.6622 | 95.7112
0.66221 | 95.6877
0.66222 | 95.6497
0.66223 | 95.6589
0.66224 | 95.6594
0.66225 | 95.6141
0.66226 | 95.6624
0.66227 | 95.675
0.66228 | 95.6491
0.66229 | 95.6788
0.6623 | 95.7184
0.66231 | 95.6687
0.66232 | 95.6059
0.66233 | 95.6157
0.66234 | 95.6245
0.66235 | 95.673
0.66236 | 95.7108
0.66237 | 95.6782
0.66238 | 95.6342
0.66239 | 95.6523
0.6624 | 95.6465
0.66241 | 95.6281
0.66242 | 95.6264
0.66243 | 95.6302
0.66244 | 95.6099
0.66245 | 95.6297
0.66246 | 95.6931
0.66247 | 95.6577
0.66248 | 95.6337
0.66249 | 95.6771
0.6625 | 95.6096
0.66251 | 95.5971
0.66252 | 95.6652
0.66253 | 95.6238
0.66254 | 95.6033
0.66255 | 95.6436
0.66256 | 95.6797
0.66257 | 95.6133
0.66258 | 95.6216
0.66259 | 95.6192
0.6626 | 95.571
0.66261 | 95.6458
0.66262 | 95.6821
0.66263 | 95.6085
0.66264 | 95.616
0.66265 | 95.6773
0.66266 | 95.6384
0.66267 | 95.5833
0.66268 | 95.6231
0.66269 | 95.6266
0.6627 | 95.5951
0.66271 | 95.6432
0.66272 | 95.6349
0.66273 | 95.6003
0.66274 | 95.6309
0.66275 | 95.6279
0.66276 | 95.5996
0.66277 | 95.6104
0.66278 | 95.645
0.66279 | 95.6063
0.6628 | 95.6103
0.66281 | 95.6786
0.66282 | 95.6392
0.66283 | 95.6009
0.66284 | 95.6572
0.66285 | 95.6258
0.66286 | 95.5738
0.66287 | 95.6159
0.66288 | 95.6206
0.66289 | 95.5901
0.6629 | 95.6003
0.66291 | 95.6537
0.66292 | 95.5964
0.66293 | 95.6374
0.66294 | 95.6748
0.66295 | 95.6071
0.66296 | 95.5843
0.66297 | 95.6383
0.66298 | 95.6153
0.66299 | 95.5988
0.663 | 95.6538
0.66301 | 95.6564
0.66302 | 95.6089
0.66303 | 95.6042
0.66304 | 95.6347
0.66305 | 95.5899
0.66306 | 95.6089
0.66307 | 95.64
0.66308 | 95.6139
0.66309 | 95.6433
0.6631 | 95.6676
0.66311 | 95.6362
0.66312 | 95.6232
0.66313 | 95.6484
0.66314 | 95.6448
0.66315 | 95.6079
0.66316 | 95.6333
0.66317 | 95.6319
0.66318 | 95.5917
0.66319 | 95.6236
0.6632 | 95.6243
0.66321 | 95.6052
0.66322 | 95.651
0.66323 | 95.632
0.66324 | 95.5963
0.66325 | 95.6376
0.66326 | 95.6869
0.66327 | 95.6238
0.66328 | 95.6197
0.66329 | 95.6601
0.6633 | 95.6497
0.66331 | 95.6165
0.66332 | 95.6425
0.66333 | 95.6407
0.66334 | 95.5979
0.66335 | 95.6255
0.66336 | 95.6538
0.66337 | 95.5979
0.66338 | 95.6281
0.66339 | 95.6995
0.6634 | 95.6383
0.66341 | 95.6143
0.66342 | 95.6683
0.66343 | 95.6232
0.66344 | 95.6175
0.66345 | 95.693
0.66346 | 95.6882
0.66347 | 95.605
0.66348 | 95.6454
0.66349 | 95.6591
0.6635 | 95.5966
0.66351 | 95.6126
0.66352 | 95.6223
0.66353 | 95.6215
0.66354 | 95.6313
0.66355 | 95.7261
0.66356 | 95.709
0.66357 | 95.6378
0.66358 | 95.6304
0.66359 | 95.6319
0.6636 | 95.6224
0.66361 | 95.6333
0.66362 | 95.6674
0.66363 | 95.6307
0.66364 | 95.6189
0.66365 | 95.67
0.66366 | 95.6704
0.66367 | 95.6262
0.66368 | 95.6532
0.66369 | 95.6236
0.6637 | 95.6375
0.66371 | 95.6504
0.66372 | 95.6644
0.66373 | 95.6577
0.66374 | 95.6532
0.66375 | 95.6709
0.66376 | 95.6571
0.66377 | 95.6289
0.66378 | 95.6282
0.66379 | 95.6452
0.6638 | 95.6205
0.66381 | 95.6197
0.66382 | 95.6319
0.66383 | 95.651
0.66384 | 95.6531
0.66385 | 95.6404
0.66386 | 95.6537
0.66387 | 95.6361
0.66388 | 95.613
0.66389 | 95.6332
0.6639 | 95.6287
0.66391 | 95.6723
0.66392 | 95.6715
0.66393 | 95.6462
0.66394 | 95.6529
0.66395 | 95.6551
0.66396 | 95.6221
0.66397 | 95.6007
0.66398 | 95.6262
0.66399 | 95.6258
0.664 | 95.6318
0.66401 | 95.6672
0.66402 | 95.6676
0.66403 | 95.6215
0.66404 | 95.6326
0.66405 | 95.6476
0.66406 | 95.6003
0.66407 | 95.5979
0.66408 | 95.627
0.66409 | 95.6387
0.6641 | 95.6326
0.66411 | 95.6529
0.66412 | 95.6213
0.66413 | 95.5848
0.66414 | 95.6137
0.66415 | 95.6329
0.66416 | 95.5933
0.66417 | 95.6192
0.66418 | 95.6247
0.66419 | 95.6221
0.6642 | 95.6008
0.66421 | 95.6337
0.66422 | 95.6265
0.66423 | 95.5715
0.66424 | 95.6001
0.66425 | 95.6452
0.66426 | 95.6395
0.66427 | 95.5924
0.66428 | 95.6031
0.66429 | 95.5988
0.6643 | 95.5624
0.66431 | 95.5966
0.66432 | 95.6158
0.66433 | 95.5755
0.66434 | 95.6198
0.66435 | 95.6447
0.66436 | 95.6107
0.66437 | 95.6045
0.66438 | 95.6053
0.66439 | 95.5462
0.6644 | 95.5496
0.66441 | 95.5941
0.66442 | 95.6023
0.66443 | 95.577
0.66444 | 95.6166
0.66445 | 95.6296
0.66446 | 95.5591
0.66447 | 95.5399
0.66448 | 95.5747
0.66449 | 95.5463
0.6645 | 95.5545
0.66451 | 95.6188
0.66452 | 95.6122
0.66453 | 95.5649
0.66454 | 95.6185
0.66455 | 95.6005
0.66456 | 95.5371
0.66457 | 95.572
0.66458 | 95.5753
0.66459 | 95.5286
0.6646 | 95.5455
0.66461 | 95.5996
0.66462 | 95.5843
0.66463 | 95.5505
0.66464 | 95.581
0.66465 | 95.5453
0.66466 | 95.4877
0.66467 | 95.5525
0.66468 | 95.5513
0.66469 | 95.547
0.6647 | 95.5852
0.66471 | 95.6108
0.66472 | 95.5327
0.66473 | 95.543
0.66474 | 95.6128
0.66475 | 95.5203
0.66476 | 95.5022
0.66477 | 95.5333
0.66478 | 95.5136
0.66479 | 95.5453
0.6648 | 95.5802
0.66481 | 95.5628
0.66482 | 95.5052
0.66483 | 95.5579
0.66484 | 95.5526
0.66485 | 95.5153
0.66486 | 95.5506
0.66487 | 95.5636
0.66488 | 95.5362
0.66489 | 95.5568
0.6649 | 95.5893
0.66491 | 95.5379
0.66492 | 95.4843
0.66493 | 95.4963
0.66494 | 95.538
0.66495 | 95.5233
0.66496 | 95.5376
0.66497 | 95.5643
0.66498 | 95.5328
0.66499 | 95.5484
0.665 | 95.5805
0.66501 | 95.5367
0.66502 | 95.4875
0.66503 | 95.5582
0.66504 | 95.5798
0.66505 | 95.5024
0.66506 | 95.5401
0.66507 | 95.5686
0.66508 | 95.505
0.66509 | 95.511
0.6651 | 95.5815
0.66511 | 95.5344
0.66512 | 95.464
0.66513 | 95.5408
0.66514 | 95.5858
0.66515 | 95.5397
0.66516 | 95.5561
0.66517 | 95.5591
0.66518 | 95.4881
0.66519 | 95.5431
0.6652 | 95.5818
0.66521 | 95.5248
0.66522 | 95.4828
0.66523 | 95.5407
0.66524 | 95.525
0.66525 | 95.5188
0.66526 | 95.5643
0.66527 | 95.5099
0.66528 | 95.4819
0.66529 | 95.5513
0.6653 | 95.5578
0.66531 | 95.5301
0.66532 | 95.59
0.66533 | 95.5941
0.66534 | 95.5273
0.66535 | 95.5557
0.66536 | 95.5465
0.66537 | 95.4888
0.66538 | 95.4932
0.66539 | 95.5661
0.6654 | 95.5572
0.66541 | 95.5551
0.66542 | 95.5468
0.66543 | 95.5595
0.66544 | 95.5087
0.66545 | 95.5365
0.66546 | 95.5712
0.66547 | 95.5272
0.66548 | 95.5458
0.66549 | 95.5496
0.6655 | 95.5565
0.66551 | 95.5897
0.66552 | 95.5789
0.66553 | 95.4946
0.66554 | 95.5225
0.66555 | 95.5457
0.66556 | 95.4976
0.66557 | 95.5151
0.66558 | 95.5417
0.66559 | 95.5403
0.6656 | 95.5684
0.66561 | 95.6214
0.66562 | 95.5645
0.66563 | 95.533
0.66564 | 95.5672
0.66565 | 95.5557
0.66566 | 95.5099
0.66567 | 95.5369
0.66568 | 95.5594
0.66569 | 95.5281
0.6657 | 95.5714
0.66571 | 95.6017
0.66572 | 95.5606
0.66573 | 95.5106
0.66574 | 95.5595
0.66575 | 95.5344
0.66576 | 95.5445
0.66577 | 95.585
0.66578 | 95.5755
0.66579 | 95.4964
0.6658 | 95.5742
0.66581 | 95.6099
0.66582 | 95.538
0.66583 | 95.5489
0.66584 | 95.5473
0.66585 | 95.5011
0.66586 | 95.5195
0.66587 | 95.5981
0.66588 | 95.539
0.66589 | 95.5225
0.6659 | 95.5723
0.66591 | 95.5881
0.66592 | 95.5373
0.66593 | 95.5551
0.66594 | 95.5458
0.66595 | 95.4903
0.66596 | 95.539
0.66597 | 95.5667
0.66598 | 95.568
0.66599 | 95.583
0.666 | 95.563
0.66601 | 95.5351
0.66602 | 95.5301
0.66603 | 95.5368
0.66604 | 95.508
0.66605 | 95.528
0.66606 | 95.5671
0.66607 | 95.5496
0.66608 | 95.548
0.66609 | 95.5928
0.6661 | 95.5533
0.66611 | 95.5111
0.66612 | 95.5416
0.66613 | 95.5239
0.66614 | 95.5326
0.66615 | 95.5586
0.66616 | 95.5694
0.66617 | 95.5354
0.66618 | 95.54
0.66619 | 95.5388
0.6662 | 95.533
0.66621 | 95.5405
0.66622 | 95.5296
0.66623 | 95.4988
0.66624 | 95.5338
0.66625 | 95.5805
0.66626 | 95.5347
0.66627 | 95.5345
0.66628 | 95.5658
0.66629 | 95.5257
0.6663 | 95.5201
0.66631 | 95.5614
0.66632 | 95.4928
0.66633 | 95.489
0.66634 | 95.5424
0.66635 | 95.5367
0.66636 | 95.5194
0.66637 | 95.5468
0.66638 | 95.5475
0.66639 | 95.4743
0.6664 | 95.4972
0.66641 | 95.5624
0.66642 | 95.4876
0.66643 | 95.4854
0.66644 | 95.5573
0.66645 | 95.5207
0.66646 | 95.5195
0.66647 | 95.5461
0.66648 | 95.5223
0.66649 | 95.4696
0.6665 | 95.508
0.66651 | 95.5308
0.66652 | 95.481
0.66653 | 95.4901
0.66654 | 95.5058
0.66655 | 95.4875
0.66656 | 95.5
0.66657 | 95.516
0.66658 | 95.4807
0.66659 | 95.4852
0.6666 | 95.5194
0.66661 | 95.5004
0.66662 | 95.4687
0.66663 | 95.5191
0.66664 | 95.5252
0.66665 | 95.4822
0.66666 | 95.5046
0.66667 | 95.4849
0.66668 | 95.4212
0.66669 | 95.4658
0.6667 | 95.4909
0.66671 | 95.4679
0.66672 | 95.5013
0.66673 | 95.4848
0.66674 | 95.4693
0.66675 | 95.4588
0.66676 | 95.5176
0.66677 | 95.5006
0.66678 | 95.4431
0.66679 | 95.4903
0.6668 | 95.4513
0.66681 | 95.4318
0.66682 | 95.4801
0.66683 | 95.4854
0.66684 | 95.4476
0.66685 | 95.458
0.66686 | 95.4559
0.66687 | 95.4254
0.66688 | 95.4456
0.66689 | 95.4952
0.6669 | 95.4962
0.66691 | 95.4897
0.66692 | 95.4722
0.66693 | 95.4582
0.66694 | 95.4526
0.66695 | 95.421
0.66696 | 95.4676
0.66697 | 95.445
0.66698 | 95.4377
0.66699 | 95.459
0.667 | 95.4752
0.66701 | 95.454
0.66702 | 95.4331
0.66703 | 95.4606
0.66704 | 95.4624
0.66705 | 95.4318
0.66706 | 95.4429
0.66707 | 95.4538
0.66708 | 95.4387
0.66709 | 95.4663
0.6671 | 95.4679
0.66711 | 95.4622
0.66712 | 95.444
0.66713 | 95.4372
0.66714 | 95.424
0.66715 | 95.4197
0.66716 | 95.4573
0.66717 | 95.4617
0.66718 | 95.4229
0.66719 | 95.4652
0.6672 | 95.4769
0.66721 | 95.4331
0.66722 | 95.439
0.66723 | 95.4609
0.66724 | 95.4245
0.66725 | 95.4558
0.66726 | 95.4895
0.66727 | 95.4643
0.66728 | 95.4469
0.66729 | 95.4705
0.6673 | 95.4454
0.66731 | 95.4348
0.66732 | 95.4344
0.66733 | 95.4209
0.66734 | 95.4388
0.66735 | 95.4519
0.66736 | 95.4666
0.66737 | 95.4804
0.66738 | 95.4784
0.66739 | 95.4751
0.6674 | 95.458
0.66741 | 95.4673
0.66742 | 95.4795
0.66743 | 95.4139
0.66744 | 95.4131
0.66745 | 95.5049
0.66746 | 95.483
0.66747 | 95.4465
0.66748 | 95.47
0.66749 | 95.459
0.6675 | 95.4017
0.66751 | 95.4483
0.66752 | 95.5037
0.66753 | 95.4314
0.66754 | 95.4628
0.66755 | 95.5293
0.66756 | 95.4933
0.66757 | 95.4748
0.66758 | 95.4903
0.66759 | 95.4355
0.6676 | 95.3844
0.66761 | 95.4373
0.66762 | 95.4842
0.66763 | 95.4674
0.66764 | 95.4836
0.66765 | 95.4978
0.66766 | 95.4493
0.66767 | 95.4392
0.66768 | 95.468
0.66769 | 95.4588
0.6677 | 95.489
0.66771 | 95.4837
0.66772 | 95.4641
0.66773 | 95.4969
0.66774 | 95.5153
0.66775 | 95.4848
0.66776 | 95.4374
0.66777 | 95.4336
0.66778 | 95.4536
0.66779 | 95.4681
0.6678 | 95.4791
0.66781 | 95.5096
0.66782 | 95.4872
0.66783 | 95.4666
0.66784 | 95.5017
0.66785 | 95.4809
0.66786 | 95.48
0.66787 | 95.4851
0.66788 | 95.4656
0.66789 | 95.4753
0.6679 | 95.4817
0.66791 | 95.5019
0.66792 | 95.4807
0.66793 | 95.4625
0.66794 | 95.4673
0.66795 | 95.4834
0.66796 | 95.4791
0.66797 | 95.4812
0.66798 | 95.4929
0.66799 | 95.5287
0.668 | 95.5367
0.66801 | 95.5138
0.66802 | 95.4998
0.66803 | 95.4917
0.66804 | 95.4741
0.66805 | 95.479
0.66806 | 95.512
0.66807 | 95.4747
0.66808 | 95.4845
0.66809 | 95.5135
0.6681 | 95.5028
0.66811 | 95.5017
0.66812 | 95.4977
0.66813 | 95.4376
0.66814 | 95.4706
0.66815 | 95.544
0.66816 | 95.5254
0.66817 | 95.5087
0.66818 | 95.5037
0.66819 | 95.5047
0.6682 | 95.5157
0.66821 | 95.5168
0.66822 | 95.467
0.66823 | 95.4267
0.66824 | 95.4849
0.66825 | 95.5242
0.66826 | 95.5181
0.66827 | 95.5276
0.66828 | 95.5106
0.66829 | 95.4865
0.6683 | 95.4885
0.66831 | 95.5048
0.66832 | 95.4993
0.66833 | 95.4599
0.66834 | 95.5414
0.66835 | 95.5585
0.66836 | 95.5239
0.66837 | 95.5369
0.66838 | 95.4929
0.66839 | 95.447
0.6684 | 95.4672
0.66841 | 95.4951
0.66842 | 95.4637
0.66843 | 95.4431
0.66844 | 95.5224
0.66845 | 95.5423
0.66846 | 95.5091
0.66847 | 95.5253
0.66848 | 95.4801
0.66849 | 95.4615
0.6685 | 95.4935
0.66851 | 95.5313
0.66852 | 95.4832
0.66853 | 95.4797
0.66854 | 95.5425
0.66855 | 95.5065
0.66856 | 95.4959
0.66857 | 95.4907
0.66858 | 95.4405
0.66859 | 95.4415
0.6686 | 95.4915
0.66861 | 95.4902
0.66862 | 95.4799
0.66863 | 95.5298
0.66864 | 95.5461
0.66865 | 95.4793
0.66866 | 95.5068
0.66867 | 95.4955
0.66868 | 95.4378
0.66869 | 95.4782
0.6687 | 95.4422
0.66871 | 95.4549
0.66872 | 95.4748
0.66873 | 95.5085
0.66874 | 95.45
0.66875 | 95.4223
0.66876 | 95.5287
0.66877 | 95.4996
0.66878 | 95.4163
0.66879 | 95.4926
0.6688 | 95.4981
0.66881 | 95.4512
0.66882 | 95.4574
0.66883 | 95.5134
0.66884 | 95.4548
0.66885 | 95.4298
0.66886 | 95.4901
0.66887 | 95.4321
0.66888 | 95.3846
0.66889 | 95.4846
0.6689 | 95.4916
0.66891 | 95.4336
0.66892 | 95.4819
0.66893 | 95.4958
0.66894 | 95.444
0.66895 | 95.4539
0.66896 | 95.4688
0.66897 | 95.4227
0.66898 | 95.4198
0.66899 | 95.4774
0.669 | 95.4428
0.66901 | 95.4332
0.66902 | 95.4534
0.66903 | 95.4114
0.66904 | 95.3732
0.66905 | 95.5131
0.66906 | 95.434
0.66907 | 95.3533
0.66908 | 95.4594
0.66909 | 95.4728
0.6691 | 95.421
0.66911 | 95.4279
0.66912 | 95.4747
0.66913 | 95.4029
0.66914 | 95.4016
0.66915 | 95.4523
0.66916 | 95.4605
0.66917 | 95.3908
0.66918 | 95.4564
0.66919 | 95.4515
0.6692 | 95.3727
0.66921 | 95.3901
0.66922 | 95.4271
0.66923 | 95.3614
0.66924 | 95.3978
0.66925 | 95.4631
0.66926 | 95.4116
0.66927 | 95.4025
0.66928 | 95.4612
0.66929 | 95.4381
0.6693 | 95.3988
0.66931 | 95.4188
0.66932 | 95.4183
0.66933 | 95.3742
0.66934 | 95.4079
0.66935 | 95.4431
0.66936 | 95.3917
0.66937 | 95.4489
0.66938 | 95.3923
0.66939 | 95.3884
0.6694 | 95.439
0.66941 | 95.438
0.66942 | 95.3857
0.66943 | 95.3691
0.66944 | 95.447
0.66945 | 95.446
0.66946 | 95.4198
0.66947 | 95.4463
0.66948 | 95.3947
0.66949 | 95.321
0.6695 | 95.3931
0.66951 | 95.4309
0.66952 | 95.3945
0.66953 | 95.4077
0.66954 | 95.465
0.66955 | 95.4278
0.66956 | 95.4232
0.66957 | 95.409
0.66958 | 95.3647
0.66959 | 95.4089
0.6696 | 95.4273
0.66961 | 95.4177
0.66962 | 95.4146
0.66963 | 95.4018
0.66964 | 95.4549
0.66965 | 95.4305
0.66966 | 95.4307
0.66967 | 95.3792
0.66968 | 95.3788
0.66969 | 95.4
0.6697 | 95.3738
0.66971 | 95.4789
0.66972 | 95.4689
0.66973 | 95.4384
0.66974 | 95.3749
0.66975 | 95.4547
0.66976 | 95.4192
0.66977 | 95.3703
0.66978 | 95.4158
0.66979 | 95.4136
0.6698 | 95.3989
0.66981 | 95.4614
0.66982 | 95.4648
0.66983 | 95.4004
0.66984 | 95.3984
0.66985 | 95.4038
0.66986 | 95.3966
0.66987 | 95.4206
0.66988 | 95.4402
0.66989 | 95.4179
0.6699 | 95.4327
0.66991 | 95.4739
0.66992 | 95.4486
0.66993 | 95.3449
0.66994 | 95.4421
0.66995 | 95.4752
0.66996 | 95.3782
0.66997 | 95.4004
0.66998 | 95.4454
0.66999 | 95.403
0.67 | 95.437
0.67001 | 95.4923
0.67002 | 95.4115
0.67003 | 95.3671
0.67004 | 95.4262
0.67005 | 95.4292
0.67006 | 95.4025
0.67007 | 95.4684
0.67008 | 95.4523
0.67009 | 95.3992
0.6701 | 95.4316
0.67011 | 95.4771
0.67012 | 95.3956
0.67013 | 95.322
0.67014 | 95.4487
0.67015 | 95.4443
0.67016 | 95.4232
0.67017 | 95.4884
0.67018 | 95.4558
0.67019 | 95.376
0.6702 | 95.4505
0.67021 | 95.4475
0.67022 | 95.3804
0.67023 | 95.3961
0.67024 | 95.4664
0.67025 | 95.4277
0.67026 | 95.4311
0.67027 | 95.4963
0.67028 | 95.4087
0.67029 | 95.3899
0.6703 | 95.4533
0.67031 | 95.4536
0.67032 | 95.3997
0.67033 | 95.4523
0.67034 | 95.4703
0.67035 | 95.4073
0.67036 | 95.4409
0.67037 | 95.4823
0.67038 | 95.4054
0.67039 | 95.4089
0.6704 | 95.4449
0.67041 | 95.4159
0.67042 | 95.4364
0.67043 | 95.4646
0.67044 | 95.4422
0.67045 | 95.4333
0.67046 | 95.47
0.67047 | 95.4291
0.67048 | 95.3847
0.67049 | 95.4426
0.6705 | 95.4465
0.67051 | 95.416
0.67052 | 95.442
0.67053 | 95.4668
0.67054 | 95.4423
0.67055 | 95.4647
0.67056 | 95.4878
0.67057 | 95.3885
0.67058 | 95.3747
0.67059 | 95.4443
0.6706 | 95.4243
0.67061 | 95.4269
0.67062 | 95.4844
0.67063 | 95.4839
0.67064 | 95.4196
0.67065 | 95.4115
0.67066 | 95.4684
0.67067 | 95.4044
0.67068 | 95.3442
0.67069 | 95.4391
0.6707 | 95.4467
0.67071 | 95.4228
0.67072 | 95.4924
0.67073 | 95.484
0.67074 | 95.3991
0.67075 | 95.4066
0.67076 | 95.4144
0.67077 | 95.3662
0.67078 | 95.3965
0.67079 | 95.4579
0.6708 | 95.4472
0.67081 | 95.4454
0.67082 | 95.4747
0.67083 | 95.4579
0.67084 | 95.3909
0.67085 | 95.4225
0.67086 | 95.4296
0.67087 | 95.3711
0.67088 | 95.4074
0.67089 | 95.4803
0.6709 | 95.4542
0.67091 | 95.4331
0.67092 | 95.4558
0.67093 | 95.4044
0.67094 | 95.3641
0.67095 | 95.4239
0.67096 | 95.4094
0.67097 | 95.3453
0.67098 | 95.4335
0.67099 | 95.4605
0.671 | 95.4277
0.67101 | 95.4454
0.67102 | 95.4365
0.67103 | 95.3373
0.67104 | 95.3876
0.67105 | 95.4361
0.67106 | 95.4097
0.67107 | 95.3959
0.67108 | 95.4351
0.67109 | 95.4456
0.6711 | 95.4265
0.67111 | 95.4271
0.67112 | 95.3814
0.67113 | 95.3558
0.67114 | 95.3544
0.67115 | 95.4193
0.67116 | 95.4176
0.67117 | 95.4274
0.67118 | 95.4132
0.67119 | 95.4032
0.6712 | 95.4118
0.67121 | 95.4076
0.67122 | 95.3747
0.67123 | 95.3331
0.67124 | 95.3921
0.67125 | 95.412
0.67126 | 95.4276
0.67127 | 95.4141
0.67128 | 95.3792
0.67129 | 95.3876
0.6713 | 95.404
0.67131 | 95.3796
0.67132 | 95.3738
0.67133 | 95.3619
0.67134 | 95.3917
0.67135 | 95.41
0.67136 | 95.432
0.67137 | 95.4523
0.67138 | 95.3929
0.67139 | 95.3855
0.6714 | 95.3831
0.67141 | 95.3684
0.67142 | 95.3602
0.67143 | 95.3641
0.67144 | 95.385
0.67145 | 95.3818
0.67146 | 95.4289
0.67147 | 95.4095
0.67148 | 95.3743
0.67149 | 95.3822
0.6715 | 95.3848
0.67151 | 95.3579
0.67152 | 95.3684
0.67153 | 95.4087
0.67154 | 95.3968
0.67155 | 95.4003
0.67156 | 95.4265
0.67157 | 95.3823
0.67158 | 95.3518
0.67159 | 95.3727
0.6716 | 95.3675
0.67161 | 95.3656
0.67162 | 95.3973
0.67163 | 95.3971
0.67164 | 95.3974
0.67165 | 95.43
0.67166 | 95.4258
0.67167 | 95.386
0.67168 | 95.3937
0.67169 | 95.3652
0.6717 | 95.3499
0.67171 | 95.387
0.67172 | 95.4249
0.67173 | 95.3816
0.67174 | 95.3996
0.67175 | 95.4392
0.67176 | 95.3589
0.67177 | 95.3516
0.67178 | 95.3992
0.67179 | 95.3689
0.6718 | 95.3652
0.67181 | 95.4162
0.67182 | 95.4288
0.67183 | 95.3787
0.67184 | 95.3896
0.67185 | 95.4437
0.67186 | 95.3531
0.67187 | 95.3504
0.67188 | 95.3978
0.67189 | 95.4005
0.6719 | 95.3839
0.67191 | 95.4511
0.67192 | 95.4071
0.67193 | 95.3672
0.67194 | 95.4228
0.67195 | 95.4054
0.67196 | 95.376
0.67197 | 95.3945
0.67198 | 95.4238
0.67199 | 95.3624
0.672 | 95.3904
0.67201 | 95.4484
0.67202 | 95.4224
0.67203 | 95.3899
0.67204 | 95.4206
0.67205 | 95.4074
0.67206 | 95.3417
0.67207 | 95.4282
0.67208 | 95.4078
0.67209 | 95.3687
0.6721 | 95.4499
0.67211 | 95.4399
0.67212 | 95.3399
0.67213 | 95.3816
0.67214 | 95.4287
0.67215 | 95.3677
0.67216 | 95.4068
0.67217 | 95.4429
0.67218 | 95.4208
0.67219 | 95.4178
0.6722 | 95.4453
0.67221 | 95.4159
0.67222 | 95.349
0.67223 | 95.3827
0.67224 | 95.4083
0.67225 | 95.3877
0.67226 | 95.431
0.67227 | 95.4567
0.67228 | 95.4103
0.67229 | 95.4219
0.6723 | 95.4392
0.67231 | 95.3791
0.67232 | 95.3715
0.67233 | 95.4069
0.67234 | 95.4085
0.67235 | 95.4247
0.67236 | 95.462
0.67237 | 95.4425
0.67238 | 95.3737
0.67239 | 95.4069
0.6724 | 95.4107
0.67241 | 95.3662
0.67242 | 95.3783
0.67243 | 95.4108
0.67244 | 95.4312
0.67245 | 95.4806
0.67246 | 95.4901
0.67247 | 95.4273
0.67248 | 95.4187
0.67249 | 95.4128
0.6725 | 95.3422
0.67251 | 95.3936
0.67252 | 95.4315
0.67253 | 95.4161
0.67254 | 95.4131
0.67255 | 95.4712
0.67256 | 95.4827
0.67257 | 95.4128
0.67258 | 95.3628
0.67259 | 95.4169
0.6726 | 95.3803
0.67261 | 95.3845
0.67262 | 95.4569
0.67263 | 95.4256
0.67264 | 95.4359
0.67265 | 95.4648
0.67266 | 95.474
0.67267 | 95.3859
0.67268 | 95.3774
0.67269 | 95.3899
0.6727 | 95.3889
0.67271 | 95.3862
0.67272 | 95.4443
0.67273 | 95.4445
0.67274 | 95.4631
0.67275 | 95.4685
0.67276 | 95.4215
0.67277 | 95.3833
0.67278 | 95.395
0.67279 | 95.3856
0.6728 | 95.376
0.67281 | 95.474
0.67282 | 95.469
0.67283 | 95.4332
0.67284 | 95.4422
0.67285 | 95.4483
0.67286 | 95.3982
0.67287 | 95.3459
0.67288 | 95.3757
0.67289 | 95.369
0.6729 | 95.3723
0.67291 | 95.4784
0.67292 | 95.473
0.67293 | 95.4182
0.67294 | 95.4628
0.67295 | 95.4532
0.67296 | 95.3641
0.67297 | 95.3837
0.67298 | 95.3775
0.67299 | 95.3712
0.673 | 95.4077
0.67301 | 95.4634
0.67302 | 95.4318
0.67303 | 95.3926
0.67304 | 95.4077
0.67305 | 95.3842
0.67306 | 95.3646
0.67307 | 95.3887
0.67308 | 95.3894
0.67309 | 95.3888
0.6731 | 95.4463
0.67311 | 95.4993
0.67312 | 95.4409
0.67313 | 95.3839
0.67314 | 95.3781
0.67315 | 95.3641
0.67316 | 95.316
0.67317 | 95.36
0.67318 | 95.3561
0.67319 | 95.3885
0.6732 | 95.4501
0.67321 | 95.4458
0.67322 | 95.4032
0.67323 | 95.3627
0.67324 | 95.3785
0.67325 | 95.3449
0.67326 | 95.3794
0.67327 | 95.4158
0.67328 | 95.3638
0.67329 | 95.3769
0.6733 | 95.4491
0.67331 | 95.4055
0.67332 | 95.3589
0.67333 | 95.3475
0.67334 | 95.3205
0.67335 | 95.313
0.67336 | 95.4141
0.67337 | 95.4277
0.67338 | 95.3772
0.67339 | 95.3708
0.6734 | 95.4076
0.67341 | 95.3878
0.67342 | 95.3684
0.67343 | 95.3364
0.67344 | 95.3007
0.67345 | 95.3194
0.67346 | 95.3798
0.67347 | 95.4094
0.67348 | 95.3723
0.67349 | 95.3863
0.6735 | 95.3638
0.67351 | 95.3299
0.67352 | 95.3404
0.67353 | 95.3675
0.67354 | 95.3335
0.67355 | 95.3632
0.67356 | 95.4085
0.67357 | 95.3963
0.67358 | 95.361
0.67359 | 95.3685
0.6736 | 95.345
0.67361 | 95.3195
0.67362 | 95.3233
0.67363 | 95.3441
0.67364 | 95.3557
0.67365 | 95.3494
0.67366 | 95.374
0.67367 | 95.3651
0.67368 | 95.3647
0.67369 | 95.3263
0.6737 | 95.3529
0.67371 | 95.3515
0.67372 | 95.3321
0.67373 | 95.3464
0.67374 | 95.3887
0.67375 | 95.3602
0.67376 | 95.3382
0.67377 | 95.3403
0.67378 | 95.3117
0.67379 | 95.3061
0.6738 | 95.3391
0.67381 | 95.3484
0.67382 | 95.3606
0.67383 | 95.364
0.67384 | 95.3883
0.67385 | 95.3391
0.67386 | 95.3408
0.67387 | 95.3361
0.67388 | 95.3091
0.67389 | 95.3286
0.6739 | 95.3661
0.67391 | 95.3644
0.67392 | 95.3555
0.67393 | 95.3449
0.67394 | 95.3268
0.67395 | 95.3304
0.67396 | 95.3164
0.67397 | 95.3188
0.67398 | 95.3087
0.67399 | 95.3467
0.674 | 95.3984
0.67401 | 95.3772
0.67402 | 95.3644
0.67403 | 95.3532
0.67404 | 95.3235
0.67405 | 95.3008
0.67406 | 95.3181
0.67407 | 95.3175
0.67408 | 95.2869
0.67409 | 95.3596
0.6741 | 95.4039
0.67411 | 95.3677
0.67412 | 95.3641
0.67413 | 95.3876
0.67414 | 95.3002
0.67415 | 95.2957
0.67416 | 95.3423
0.67417 | 95.3546
0.67418 | 95.3162
0.67419 | 95.3729
0.6742 | 95.3831
0.67421 | 95.3329
0.67422 | 95.3424
0.67423 | 95.3789
0.67424 | 95.3091
0.67425 | 95.2918
0.67426 | 95.3529
0.67427 | 95.3538
0.67428 | 95.3325
0.67429 | 95.3925
0.6743 | 95.3988
0.67431 | 95.3564
0.67432 | 95.3585
0.67433 | 95.3428
0.67434 | 95.3016
0.67435 | 95.3115
0.67436 | 95.3463
0.67437 | 95.3132
0.67438 | 95.3373
0.67439 | 95.3973
0.6744 | 95.3792
0.67441 | 95.3561
0.67442 | 95.3818
0.67443 | 95.3332
0.67444 | 95.3304
0.67445 | 95.3356
0.67446 | 95.3611
0.67447 | 95.3528
0.67448 | 95.3623
0.67449 | 95.3853
0.6745 | 95.3449
0.67451 | 95.3361
0.67452 | 95.3565
0.67453 | 95.3308
0.67454 | 95.3192
0.67455 | 95.3411
0.67456 | 95.3768
0.67457 | 95.3561
0.67458 | 95.3552
0.67459 | 95.3958
0.6746 | 95.3865
0.67461 | 95.3577
0.67462 | 95.3146
0.67463 | 95.3176
0.67464 | 95.3479
0.67465 | 95.3537
0.67466 | 95.353
0.67467 | 95.3543
0.67468 | 95.4079
0.67469 | 95.4072
0.6747 | 95.3613
0.67471 | 95.3531
0.67472 | 95.3768
0.67473 | 95.3162
0.67474 | 95.3422
0.67475 | 95.3352
0.67476 | 95.3863
0.67477 | 95.3626
0.67478 | 95.3779
0.67479 | 95.4121
0.6748 | 95.3245
0.67481 | 95.3275
0.67482 | 95.3482
0.67483 | 95.325
0.67484 | 95.336
0.67485 | 95.3941
0.67486 | 95.3842
0.67487 | 95.3535
0.67488 | 95.3855
0.67489 | 95.3632
0.6749 | 95.3317
0.67491 | 95.3507
0.67492 | 95.3605
0.67493 | 95.3213
0.67494 | 95.3452
0.67495 | 95.4075
0.67496 | 95.3751
0.67497 | 95.3602
0.67498 | 95.3808
0.67499 | 95.3783
0.675 | 95.321
0.67501 | 95.3488
0.67502 | 95.3923
0.67503 | 95.357
0.67504 | 95.3583
0.67505 | 95.3987
0.67506 | 95.3978
0.67507 | 95.3669
0.67508 | 95.3624
0.67509 | 95.3614
0.6751 | 95.3489
0.67511 | 95.3225
0.67512 | 95.327
0.67513 | 95.3542
0.67514 | 95.3949
0.67515 | 95.3753
0.67516 | 95.3792
0.67517 | 95.3516
0.67518 | 95.3404
0.67519 | 95.3624
0.6752 | 95.3907
0.67521 | 95.374
0.67522 | 95.3568
0.67523 | 95.3343
0.67524 | 95.3532
0.67525 | 95.3483
0.67526 | 95.3572
0.67527 | 95.366
0.67528 | 95.3455
0.67529 | 95.3406
0.6753 | 95.3725
0.67531 | 95.3985
0.67532 | 95.3674
0.67533 | 95.3302
0.67534 | 95.3582
0.67535 | 95.3634
0.67536 | 95.3749
0.67537 | 95.3243
0.67538 | 95.3145
0.67539 | 95.3592
0.6754 | 95.3561
0.67541 | 95.3747
0.67542 | 95.3725
0.67543 | 95.3064
0.67544 | 95.3217
0.67545 | 95.3671
0.67546 | 95.3561
0.67547 | 95.3859
0.67548 | 95.3932
0.67549 | 95.3765
0.6755 | 95.3504
0.67551 | 95.3746
0.67552 | 95.3406
0.67553 | 95.2888
0.67554 | 95.3213
0.67555 | 95.341
0.67556 | 95.338
0.67557 | 95.3632
0.67558 | 95.3927
0.67559 | 95.3576
0.6756 | 95.3324
0.67561 | 95.3878
0.67562 | 95.3667
0.67563 | 95.2921
0.67564 | 95.355
0.67565 | 95.3579
0.67566 | 95.3326
0.67567 | 95.3688
0.67568 | 95.3869
0.67569 | 95.3105
0.6757 | 95.3032
0.67571 | 95.3522
0.67572 | 95.3366
0.67573 | 95.3333
0.67574 | 95.3561
0.67575 | 95.3703
0.67576 | 95.3488
0.67577 | 95.3537
0.67578 | 95.3695
0.67579 | 95.3174
0.6758 | 95.3308
0.67581 | 95.3484
0.67582 | 95.3348
0.67583 | 95.3304
0.67584 | 95.3723
0.67585 | 95.3608
0.67586 | 95.3278
0.67587 | 95.3745
0.67588 | 95.354
0.67589 | 95.323
0.6759 | 95.3416
0.67591 | 95.3598
0.67592 | 95.3164
0.67593 | 95.3247
0.67594 | 95.3839
0.67595 | 95.388
0.67596 | 95.3417
0.67597 | 95.3551
0.67598 | 95.349
0.67599 | 95.329
0.676 | 95.3322
0.67601 | 95.3527
0.67602 | 95.3458
0.67603 | 95.3488
0.67604 | 95.3889
0.67605 | 95.3516
0.67606 | 95.3466
0.67607 | 95.3577
0.67608 | 95.333
0.67609 | 95.3434
0.6761 | 95.3809
0.67611 | 95.3767
0.67612 | 95.3609
0.67613 | 95.3475
0.67614 | 95.379
0.67615 | 95.3633
0.67616 | 95.3539
0.67617 | 95.3665
0.67618 | 95.3213
0.67619 | 95.346
0.6762 | 95.3665
0.67621 | 95.3896
0.67622 | 95.3634
0.67623 | 95.3761
0.67624 | 95.3718
0.67625 | 95.3615
0.67626 | 95.3726
0.67627 | 95.3779
0.67628 | 95.3482
0.67629 | 95.3631
0.6763 | 95.3801
0.67631 | 95.3828
0.67632 | 95.38
0.67633 | 95.369
0.67634 | 95.3773
0.67635 | 95.3926
0.67636 | 95.3703
0.67637 | 95.3712
0.67638 | 95.3992
0.67639 | 95.3906
0.6764 | 95.3569
0.67641 | 95.3716
0.67642 | 95.4104
0.67643 | 95.3507
0.67644 | 95.3665
0.67645 | 95.4083
0.67646 | 95.3787
0.67647 | 95.3598
0.67648 | 95.398
0.67649 | 95.3847
0.6765 | 95.3809
0.67651 | 95.4181
0.67652 | 95.4268
0.67653 | 95.3404
0.67654 | 95.3799
0.67655 | 95.3998
0.67656 | 95.3766
0.67657 | 95.4002
0.67658 | 95.4364
0.67659 | 95.3845
0.6766 | 95.3857
0.67661 | 95.4411
0.67662 | 95.4005
0.67663 | 95.3624
0.67664 | 95.4141
0.67665 | 95.4179
0.67666 | 95.3607
0.67667 | 95.4332
0.67668 | 95.4419
0.67669 | 95.3956
0.6767 | 95.4021
0.67671 | 95.4339
0.67672 | 95.3924
0.67673 | 95.3714
0.67674 | 95.4277
0.67675 | 95.4253
0.67676 | 95.3897
0.67677 | 95.4233
0.67678 | 95.4321
0.67679 | 95.3873
0.6768 | 95.4212
0.67681 | 95.4663
0.67682 | 95.3887
0.67683 | 95.3714
0.67684 | 95.4432
0.67685 | 95.4111
0.67686 | 95.3896
0.67687 | 95.4403
0.67688 | 95.44
0.67689 | 95.4148
0.6769 | 95.4307
0.67691 | 95.467
0.67692 | 95.393
0.67693 | 95.3899
0.67694 | 95.4329
0.67695 | 95.3943
0.67696 | 95.4235
0.67697 | 95.472
0.67698 | 95.4331
0.67699 | 95.4111
0.677 | 95.4395
0.67701 | 95.4176
0.67702 | 95.3745
0.67703 | 95.4445
0.67704 | 95.4188
0.67705 | 95.4247
0.67706 | 95.4538
0.67707 | 95.4651
0.67708 | 95.393
0.67709 | 95.4129
0.6771 | 95.4478
0.67711 | 95.4006
0.67712 | 95.3855
0.67713 | 95.4366
0.67714 | 95.4338
0.67715 | 95.4187
0.67716 | 95.4756
0.67717 | 95.4542
0.67718 | 95.3975
0.67719 | 95.4197
0.6772 | 95.4318
0.67721 | 95.4194
0.67722 | 95.4538
0.67723 | 95.4213
0.67724 | 95.4085
0.67725 | 95.4405
0.67726 | 95.4763
0.67727 | 95.4366
0.67728 | 95.3983
0.67729 | 95.4306
0.6773 | 95.4324
0.67731 | 95.4189
0.67732 | 95.4346
0.67733 | 95.4342
0.67734 | 95.447
0.67735 | 95.4819
0.67736 | 95.472
0.67737 | 95.4538
0.67738 | 95.4301
0.67739 | 95.398
0.6774 | 95.375
0.67741 | 95.4136
0.67742 | 95.4598
0.67743 | 95.4479
0.67744 | 95.4253
0.67745 | 95.4358
0.67746 | 95.4652
0.67747 | 95.4618
0.67748 | 95.4297
0.67749 | 95.4292
0.6775 | 95.3999
0.67751 | 95.4124
0.67752 | 95.4422
0.67753 | 95.4781
0.67754 | 95.4569
0.67755 | 95.4307
0.67756 | 95.4357
0.67757 | 95.429
0.67758 | 95.4213
0.67759 | 95.4209
0.6776 | 95.4111
0.67761 | 95.4357
0.67762 | 95.4482
0.67763 | 95.4644
0.67764 | 95.4748
0.67765 | 95.4461
0.67766 | 95.4251
0.67767 | 95.4329
0.67768 | 95.3847
0.67769 | 95.4159
0.6777 | 95.4298
0.67771 | 95.4089
0.67772 | 95.4474
0.67773 | 95.4553
0.67774 | 95.4412
0.67775 | 95.4185
0.67776 | 95.44
0.67777 | 95.4042
0.67778 | 95.3982
0.67779 | 95.4439
0.6778 | 95.425
0.67781 | 95.4279
0.67782 | 95.4512
0.67783 | 95.4521
0.67784 | 95.4264
0.67785 | 95.4085
0.67786 | 95.4096
0.67787 | 95.3867
0.67788 | 95.3936
0.67789 | 95.4313
0.6779 | 95.4532
0.67791 | 95.4378
0.67792 | 95.4418
0.67793 | 95.4142
0.67794 | 95.4121
0.67795 | 95.4146
0.67796 | 95.4266
0.67797 | 95.4017
0.67798 | 95.3915
0.67799 | 95.4261
0.678 | 95.4423
0.67801 | 95.4696
0.67802 | 95.4327
0.67803 | 95.394
0.67804 | 95.4019
0.67805 | 95.4212
0.67806 | 95.4114
0.67807 | 95.4035
0.67808 | 95.4279
0.67809 | 95.4391
0.6781 | 95.4465
0.67811 | 95.4449
0.67812 | 95.4447
0.67813 | 95.4016
0.67814 | 95.387
0.67815 | 95.4347
0.67816 | 95.4441
0.67817 | 95.4055
0.67818 | 95.4127
0.67819 | 95.423
0.6782 | 95.441
0.67821 | 95.4382
0.67822 | 95.4585
0.67823 | 95.3943
0.67824 | 95.4065
0.67825 | 95.4633
0.67826 | 95.4342
0.67827 | 95.425
0.67828 | 95.4355
0.67829 | 95.4197
0.6783 | 95.4226
0.67831 | 95.4388
0.67832 | 95.4179
0.67833 | 95.4014
0.67834 | 95.4022
0.67835 | 95.4586
0.67836 | 95.4789
0.67837 | 95.4441
0.67838 | 95.4155
0.67839 | 95.4263
0.6784 | 95.4214
0.67841 | 95.4318
0.67842 | 95.4311
0.67843 | 95.4263
0.67844 | 95.4186
0.67845 | 95.4671
0.67846 | 95.4623
0.67847 | 95.4239
0.67848 | 95.44
0.67849 | 95.4111
0.6785 | 95.4211
0.67851 | 95.4366
0.67852 | 95.4437
0.67853 | 95.4002
0.67854 | 95.4615
0.67855 | 95.5003
0.67856 | 95.4573
0.67857 | 95.4066
0.67858 | 95.4295
0.67859 | 95.3929
0.6786 | 95.3753
0.67861 | 95.4662
0.67862 | 95.4762
0.67863 | 95.4282
0.67864 | 95.4669
0.67865 | 95.4985
0.67866 | 95.4208
0.67867 | 95.4244
0.67868 | 95.4456
0.67869 | 95.3979
0.6787 | 95.4045
0.67871 | 95.5198
0.67872 | 95.4692
0.67873 | 95.409
0.67874 | 95.483
0.67875 | 95.4672
0.67876 | 95.3898
0.67877 | 95.4113
0.67878 | 95.4411
0.67879 | 95.4156
0.6788 | 95.466
0.67881 | 95.534
0.67882 | 95.445
0.67883 | 95.4086
0.67884 | 95.4851
0.67885 | 95.4502
0.67886 | 95.4141
0.67887 | 95.4507
0.67888 | 95.4022
0.67889 | 95.4029
0.6789 | 95.4683
0.67891 | 95.5263
0.67892 | 95.4741
0.67893 | 95.4335
0.67894 | 95.4704
0.67895 | 95.4133
0.67896 | 95.4102
0.67897 | 95.4632
0.67898 | 95.4224
0.67899 | 95.4213
0.679 | 95.4855
0.67901 | 95.4985
0.67902 | 95.4452
0.67903 | 95.429
0.67904 | 95.4265
0.67905 | 95.3954
0.67906 | 95.4148
0.67907 | 95.4543
0.67908 | 95.4523
0.67909 | 95.4513
0.6791 | 95.4841
0.67911 | 95.4688
0.67912 | 95.4318
0.67913 | 95.4557
0.67914 | 95.4046
0.67915 | 95.3695
0.67916 | 95.4333
0.67917 | 95.4492
0.67918 | 95.426
0.67919 | 95.4639
0.6792 | 95.4981
0.67921 | 95.4498
0.67922 | 95.4467
0.67923 | 95.4348
0.67924 | 95.3957
0.67925 | 95.4019
0.67926 | 95.44
0.67927 | 95.4416
0.67928 | 95.448
0.67929 | 95.47
0.6793 | 95.4321
0.67931 | 95.4094
0.67932 | 95.4176
0.67933 | 95.4209
0.67934 | 95.4107
0.67935 | 95.4284
0.67936 | 95.4396
0.67937 | 95.4235
0.67938 | 95.4454
0.67939 | 95.4569
0.6794 | 95.4351
0.67941 | 95.412
0.67942 | 95.4286
0.67943 | 95.3906
0.67944 | 95.3929
0.67945 | 95.4613
0.67946 | 95.4234
0.67947 | 95.4002
0.67948 | 95.4217
0.67949 | 95.4241
0.6795 | 95.4081
0.67951 | 95.4543
0.67952 | 95.4482
0.67953 | 95.3725
0.67954 | 95.4167
0.67955 | 95.4477
0.67956 | 95.3758
0.67957 | 95.3963
0.67958 | 95.4385
0.67959 | 95.3836
0.6796 | 95.3972
0.67961 | 95.4528
0.67962 | 95.426
0.67963 | 95.3476
0.67964 | 95.3999
0.67965 | 95.4273
0.67966 | 95.3388
0.67967 | 95.3973
0.67968 | 95.464
0.67969 | 95.3979
0.6797 | 95.425
0.67971 | 95.4644
0.67972 | 95.4016
0.67973 | 95.3466
0.67974 | 95.398
0.67975 | 95.3882
0.67976 | 95.3434
0.67977 | 95.4141
0.67978 | 95.434
0.67979 | 95.3636
0.6798 | 95.4064
0.67981 | 95.4588
0.67982 | 95.3411
0.67983 | 95.3299
0.67984 | 95.4196
0.67985 | 95.353
0.67986 | 95.3481
0.67987 | 95.4169
0.67988 | 95.438
0.67989 | 95.3703
0.6799 | 95.3808
0.67991 | 95.4154
0.67992 | 95.323
0.67993 | 95.3302
0.67994 | 95.3788
0.67995 | 95.3654
0.67996 | 95.3596
0.67997 | 95.4119
0.67998 | 95.3798
0.67999 | 95.3596
0.68 | 95.4373
0.68001 | 95.389
0.68002 | 95.2949
0.68003 | 95.3304
0.68004 | 95.4023
0.68005 | 95.3798
0.68006 | 95.3637
0.68007 | 95.4221
0.68008 | 95.3516
0.68009 | 95.3195
0.6801 | 95.3915
0.68011 | 95.3721
0.68012 | 95.3367
0.68013 | 95.3449
0.68014 | 95.3782
0.68015 | 95.349
0.68016 | 95.3723
0.68017 | 95.4191
0.68018 | 95.3596
0.68019 | 95.3376
0.6802 | 95.3701
0.68021 | 95.3315
0.68022 | 95.2985
0.68023 | 95.3556
0.68024 | 95.3659
0.68025 | 95.3434
0.68026 | 95.3919
0.68027 | 95.3831
0.68028 | 95.3268
0.68029 | 95.3352
0.6803 | 95.3518
0.68031 | 95.36
0.68032 | 95.3622
0.68033 | 95.3388
0.68034 | 95.3377
0.68035 | 95.3548
0.68036 | 95.3824
0.68037 | 95.3559
0.68038 | 95.3097
0.68039 | 95.3122
0.6804 | 95.3352
0.68041 | 95.3565
0.68042 | 95.3482
0.68043 | 95.3505
0.68044 | 95.342
0.68045 | 95.338
0.68046 | 95.3596
0.68047 | 95.3495
0.68048 | 95.357
0.68049 | 95.3261
0.6805 | 95.3278
0.68051 | 95.3561
0.68052 | 95.347
0.68053 | 95.3212
0.68054 | 95.3276
0.68055 | 95.3425
0.68056 | 95.332
0.68057 | 95.3315
0.68058 | 95.3634
0.68059 | 95.3956
0.6806 | 95.3415
0.68061 | 95.3502
0.68062 | 95.3573
0.68063 | 95.3309
0.68064 | 95.3145
0.68065 | 95.3201
0.68066 | 95.3338
0.68067 | 95.359
0.68068 | 95.3671
0.68069 | 95.3575
0.6807 | 95.3658
0.68071 | 95.3449
0.68072 | 95.3004
0.68073 | 95.3175
0.68074 | 95.3519
0.68075 | 95.3481
0.68076 | 95.3431
0.68077 | 95.3959
0.68078 | 95.3874
0.68079 | 95.3528
0.6808 | 95.3432
0.68081 | 95.3411
0.68082 | 95.3093
0.68083 | 95.3157
0.68084 | 95.357
0.68085 | 95.3492
0.68086 | 95.3282
0.68087 | 95.3854
0.68088 | 95.3833
0.68089 | 95.3609
0.6809 | 95.3596
0.68091 | 95.3028
0.68092 | 95.3069
0.68093 | 95.3301
0.68094 | 95.3855
0.68095 | 95.3979
0.68096 | 95.3987
0.68097 | 95.389
0.68098 | 95.313
0.68099 | 95.331
0.681 | 95.341
0.68101 | 95.3202
0.68102 | 95.3069
0.68103 | 95.3311
0.68104 | 95.3747
0.68105 | 95.374
0.68106 | 95.3708
0.68107 | 95.3695
0.68108 | 95.3399
0.68109 | 95.3482
0.6811 | 95.3332
0.68111 | 95.3114
0.68112 | 95.3555
0.68113 | 95.3628
0.68114 | 95.3876
0.68115 | 95.3813
0.68116 | 95.3627
0.68117 | 95.3643
0.68118 | 95.3589
0.68119 | 95.3063
0.6812 | 95.3415
0.68121 | 95.3419
0.68122 | 95.3551
0.68123 | 95.382
0.68124 | 95.3978
0.68125 | 95.4085
0.68126 | 95.3846
0.68127 | 95.3207
0.68128 | 95.2877
0.68129 | 95.3254
0.6813 | 95.3509
0.68131 | 95.3462
0.68132 | 95.3583
0.68133 | 95.3719
0.68134 | 95.3662
0.68135 | 95.3905
0.68136 | 95.3796
0.68137 | 95.3181
0.68138 | 95.2889
0.68139 | 95.3311
0.6814 | 95.3404
0.68141 | 95.3576
0.68142 | 95.387
0.68143 | 95.3859
0.68144 | 95.345
0.68145 | 95.3341
0.68146 | 95.3342
0.68147 | 95.3064
0.68148 | 95.2932
0.68149 | 95.3372
0.6815 | 95.3824
0.68151 | 95.3904
0.68152 | 95.3778
0.68153 | 95.3621
0.68154 | 95.349
0.68155 | 95.3597
0.68156 | 95.3492
0.68157 | 95.3097
0.68158 | 95.3203
0.68159 | 95.3421
0.6816 | 95.3531
0.68161 | 95.3656
0.68162 | 95.3614
0.68163 | 95.3343
0.68164 | 95.3209
0.68165 | 95.3173
0.68166 | 95.3466
0.68167 | 95.3562
0.68168 | 95.3297
0.68169 | 95.328
0.6817 | 95.3721
0.68171 | 95.3984
0.68172 | 95.3592
0.68173 | 95.3282
0.68174 | 95.308
0.68175 | 95.3168
0.68176 | 95.3443
0.68177 | 95.3314
0.68178 | 95.3395
0.68179 | 95.3267
0.6818 | 95.3266
0.68181 | 95.3329
0.68182 | 95.3151
0.68183 | 95.3118
0.68184 | 95.3137
0.68185 | 95.3416
0.68186 | 95.3488
0.68187 | 95.3632
0.68188 | 95.3516
0.68189 | 95.3226
0.6819 | 95.3298
0.68191 | 95.3214
0.68192 | 95.3102
0.68193 | 95.2808
0.68194 | 95.3143
0.68195 | 95.346
0.68196 | 95.3755
0.68197 | 95.366
0.68198 | 95.3278
0.68199 | 95.2854
0.682 | 95.2935
0.68201 | 95.3148
0.68202 | 95.335
0.68203 | 95.3339
0.68204 | 95.3343
0.68205 | 95.3572
0.68206 | 95.342
0.68207 | 95.3368
0.68208 | 95.2936
0.68209 | 95.2901
0.6821 | 95.2515
0.68211 | 95.2883
0.68212 | 95.3427
0.68213 | 95.3652
0.68214 | 95.353
0.68215 | 95.341
0.68216 | 95.3311
0.68217 | 95.2948
0.68218 | 95.2603
0.68219 | 95.2541
0.6822 | 95.3055
0.68221 | 95.3227
0.68222 | 95.3055
0.68223 | 95.3469
0.68224 | 95.3697
0.68225 | 95.3215
0.68226 | 95.3108
0.68227 | 95.2867
0.68228 | 95.2469
0.68229 | 95.2567
0.6823 | 95.2971
0.68231 | 95.3609
0.68232 | 95.36
0.68233 | 95.3308
0.68234 | 95.3291
0.68235 | 95.3033
0.68236 | 95.2838
0.68237 | 95.2705
0.68238 | 95.2681
0.68239 | 95.2847
0.6824 | 95.3087
0.68241 | 95.3393
0.68242 | 95.3458
0.68243 | 95.3041
0.68244 | 95.2888
0.68245 | 95.2944
0.68246 | 95.2601
0.68247 | 95.2544
0.68248 | 95.2903
0.68249 | 95.3192
0.6825 | 95.3284
0.68251 | 95.3693
0.68252 | 95.3345
0.68253 | 95.2758
0.68254 | 95.2781
0.68255 | 95.2864
0.68256 | 95.2536
0.68257 | 95.2642
0.68258 | 95.312
0.68259 | 95.3013
0.6826 | 95.3262
0.68261 | 95.3402
0.68262 | 95.3041
0.68263 | 95.2545
0.68264 | 95.2603
0.68265 | 95.2914
0.68266 | 95.2876
0.68267 | 95.3138
0.68268 | 95.327
0.68269 | 95.313
0.6827 | 95.3237
0.68271 | 95.305
0.68272 | 95.3002
0.68273 | 95.2424
0.68274 | 95.2672
0.68275 | 95.2947
0.68276 | 95.3202
0.68277 | 95.3076
0.68278 | 95.2866
0.68279 | 95.3145
0.6828 | 95.2968
0.68281 | 95.2934
0.68282 | 95.2916
0.68283 | 95.2792
0.68284 | 95.2707
0.68285 | 95.2927
0.68286 | 95.3207
0.68287 | 95.3243
0.68288 | 95.3138
0.68289 | 95.2996
0.6829 | 95.3173
0.68291 | 95.3136
0.68292 | 95.2679
0.68293 | 95.2649
0.68294 | 95.2665
0.68295 | 95.2995
0.68296 | 95.3336
0.68297 | 95.3313
0.68298 | 95.3217
0.68299 | 95.3321
0.683 | 95.2859
0.68301 | 95.2842
0.68302 | 95.2713
0.68303 | 95.2685
0.68304 | 95.3154
0.68305 | 95.3552
0.68306 | 95.3613
0.68307 | 95.3099
0.68308 | 95.2948
0.68309 | 95.297
0.6831 | 95.2623
0.68311 | 95.2963
0.68312 | 95.3162
0.68313 | 95.3081
0.68314 | 95.3354
0.68315 | 95.3469
0.68316 | 95.3522
0.68317 | 95.2998
0.68318 | 95.2941
0.68319 | 95.3074
0.6832 | 95.274
0.68321 | 95.3151
0.68322 | 95.3458
0.68323 | 95.2944
0.68324 | 95.3088
0.68325 | 95.354
0.68326 | 95.2954
0.68327 | 95.2887
0.68328 | 95.3189
0.68329 | 95.3321
0.6833 | 95.3255
0.68331 | 95.3549
0.68332 | 95.3458
0.68333 | 95.2939
0.68334 | 95.3058
0.68335 | 95.3272
0.68336 | 95.3222
0.68337 | 95.2929
0.68338 | 95.2792
0.68339 | 95.2933
0.6834 | 95.3143
0.68341 | 95.3665
0.68342 | 95.3794
0.68343 | 95.3242
0.68344 | 95.3385
0.68345 | 95.3447
0.68346 | 95.2831
0.68347 | 95.3007
0.68348 | 95.3211
0.68349 | 95.3082
0.6835 | 95.3158
0.68351 | 95.3857
0.68352 | 95.3893
0.68353 | 95.3105
0.68354 | 95.2959
0.68355 | 95.2792
0.68356 | 95.2579
0.68357 | 95.3142
0.68358 | 95.3509
0.68359 | 95.3458
0.6836 | 95.3485
0.68361 | 95.3801
0.68362 | 95.385
0.68363 | 95.3064
0.68364 | 95.2674
0.68365 | 95.2746
0.68366 | 95.2558
0.68367 | 95.3308
0.68368 | 95.3652
0.68369 | 95.3614
0.6837 | 95.3535
0.68371 | 95.3938
0.68372 | 95.3596
0.68373 | 95.2761
0.68374 | 95.2929
0.68375 | 95.2737
0.68376 | 95.3026
0.68377 | 95.3588
0.68378 | 95.4142
0.68379 | 95.3895
0.6838 | 95.3284
0.68381 | 95.3045
0.68382 | 95.2965
0.68383 | 95.2652
0.68384 | 95.3007
0.68385 | 95.2944
0.68386 | 95.3363
0.68387 | 95.398
0.68388 | 95.3769
0.68389 | 95.3511
0.6839 | 95.3256
0.68391 | 95.3212
0.68392 | 95.2735
0.68393 | 95.2858
0.68394 | 95.3343
0.68395 | 95.3207
0.68396 | 95.341
0.68397 | 95.3777
0.68398 | 95.3778
0.68399 | 95.3282
0.684 | 95.3056
0.68401 | 95.2845
0.68402 | 95.2813
0.68403 | 95.2725
0.68404 | 95.3316
0.68405 | 95.3532
0.68406 | 95.3299
0.68407 | 95.3649
0.68408 | 95.3665
0.68409 | 95.3002
0.6841 | 95.2716
0.68411 | 95.294
0.68412 | 95.2806
0.68413 | 95.2818
0.68414 | 95.3669
0.68415 | 95.3376
0.68416 | 95.3433
0.68417 | 95.348
0.68418 | 95.2879
0.68419 | 95.2714
0.6842 | 95.2838
0.68421 | 95.3154
0.68422 | 95.2932
0.68423 | 95.3189
0.68424 | 95.3476
0.68425 | 95.3464
0.68426 | 95.3515
0.68427 | 95.3246
0.68428 | 95.2592
0.68429 | 95.2669
0.6843 | 95.2758
0.68431 | 95.3034
0.68432 | 95.3205
0.68433 | 95.3354
0.68434 | 95.3505
0.68435 | 95.2944
0.68436 | 95.3178
0.68437 | 95.2901
0.68438 | 95.2562
0.68439 | 95.2685
0.6844 | 95.3132
0.68441 | 95.3164
0.68442 | 95.3162
0.68443 | 95.3028
0.68444 | 95.3058
0.68445 | 95.2721
0.68446 | 95.3228
0.68447 | 95.2769
0.68448 | 95.2521
0.68449 | 95.2868
0.6845 | 95.3123
0.68451 | 95.3237
0.68452 | 95.3525
0.68453 | 95.3466
0.68454 | 95.2692
0.68455 | 95.278
0.68456 | 95.2888
0.68457 | 95.2385
0.68458 | 95.2345
0.68459 | 95.3172
0.6846 | 95.3107
0.68461 | 95.3051
0.68462 | 95.3387
0.68463 | 95.3103
0.68464 | 95.2641
0.68465 | 95.2517
0.68466 | 95.2603
0.68467 | 95.2376
0.68468 | 95.2715
0.68469 | 95.2981
0.6847 | 95.3147
0.68471 | 95.321
0.68472 | 95.3246
0.68473 | 95.2935
0.68474 | 95.2482
0.68475 | 95.2332
0.68476 | 95.2249
0.68477 | 95.2649
0.68478 | 95.2897
0.68479 | 95.3118
0.6848 | 95.3399
0.68481 | 95.3165
0.68482 | 95.2698
0.68483 | 95.2536
0.68484 | 95.2692
0.68485 | 95.2487
0.68486 | 95.2508
0.68487 | 95.2912
0.68488 | 95.3152
0.68489 | 95.3039
0.6849 | 95.3172
0.68491 | 95.3134
0.68492 | 95.2659
0.68493 | 95.2358
0.68494 | 95.2656
0.68495 | 95.2634
0.68496 | 95.2722
0.68497 | 95.2787
0.68498 | 95.3117
0.68499 | 95.2854
0.685 | 95.3018
0.68501 | 95.3136
0.68502 | 95.2274
0.68503 | 95.2451
0.68504 | 95.265
0.68505 | 95.27
0.68506 | 95.2821
0.68507 | 95.2931
0.68508 | 95.2924
0.68509 | 95.2906
0.6851 | 95.2704
0.68511 | 95.2762
0.68512 | 95.2161
0.68513 | 95.2029
0.68514 | 95.2409
0.68515 | 95.2863
0.68516 | 95.3093
0.68517 | 95.3095
0.68518 | 95.2892
0.68519 | 95.282
0.6852 | 95.2657
0.68521 | 95.2265
0.68522 | 95.2506
0.68523 | 95.2457
0.68524 | 95.2549
0.68525 | 95.3132
0.68526 | 95.3478
0.68527 | 95.2864
0.68528 | 95.2364
0.68529 | 95.2674
0.6853 | 95.2462
0.68531 | 95.2287
0.68532 | 95.2802
0.68533 | 95.2687
0.68534 | 95.2651
0.68535 | 95.3472
0.68536 | 95.3369
0.68537 | 95.2528
0.68538 | 95.2196
0.68539 | 95.2548
0.6854 | 95.2243
0.68541 | 95.2428
0.68542 | 95.3084
0.68543 | 95.3054
0.68544 | 95.2743
0.68545 | 95.2851
0.68546 | 95.2915
0.68547 | 95.2815
0.68548 | 95.265
0.68549 | 95.2369
0.6855 | 95.264
0.68551 | 95.281
0.68552 | 95.2787
0.68553 | 95.274
0.68554 | 95.2959
0.68555 | 95.2636
0.68556 | 95.2767
0.68557 | 95.2651
0.68558 | 95.232
0.68559 | 95.2235
0.6856 | 95.2918
0.68561 | 95.3184
0.68562 | 95.2806
0.68563 | 95.2973
0.68564 | 95.3127
0.68565 | 95.2547
0.68566 | 95.2603
0.68567 | 95.2532
0.68568 | 95.2387
0.68569 | 95.2739
0.6857 | 95.3117
0.68571 | 95.3166
0.68572 | 95.2564
0.68573 | 95.2942
0.68574 | 95.2461
0.68575 | 95.2177
0.68576 | 95.2435
0.68577 | 95.2787
0.68578 | 95.2613
0.68579 | 95.2922
0.6858 | 95.337
0.68581 | 95.3099
0.68582 | 95.2903
0.68583 | 95.2787
0.68584 | 95.2045
0.68585 | 95.2226
0.68586 | 95.275
0.68587 | 95.2474
0.68588 | 95.2573
0.68589 | 95.3557
0.6859 | 95.3207
0.68591 | 95.2582
0.68592 | 95.2742
0.68593 | 95.2359
0.68594 | 95.1988
0.68595 | 95.2634
0.68596 | 95.2989
0.68597 | 95.2803
0.68598 | 95.2875
0.68599 | 95.3236
0.686 | 95.3078
0.68601 | 95.2737
0.68602 | 95.2496
0.68603 | 95.205
0.68604 | 95.2058
0.68605 | 95.2847
0.68606 | 95.3311
0.68607 | 95.3007
0.68608 | 95.2735
0.68609 | 95.3057
0.6861 | 95.2698
0.68611 | 95.2771
0.68612 | 95.2477
0.68613 | 95.1988
0.68614 | 95.2448
0.68615 | 95.3
0.68616 | 95.314
0.68617 | 95.2823
0.68618 | 95.2906
0.68619 | 95.2649
0.6862 | 95.2234
0.68621 | 95.2547
0.68622 | 95.2554
0.68623 | 95.2228
0.68624 | 95.2474
0.68625 | 95.3198
0.68626 | 95.3288
0.68627 | 95.3002
0.68628 | 95.2336
0.68629 | 95.2076
0.6863 | 95.2195
0.68631 | 95.2376
0.68632 | 95.2375
0.68633 | 95.2724
0.68634 | 95.2787
0.68635 | 95.313
0.68636 | 95.3188
0.68637 | 95.2284
0.68638 | 95.1796
0.68639 | 95.207
0.6864 | 95.2569
0.68641 | 95.2707
0.68642 | 95.2853
0.68643 | 95.2599
0.68644 | 95.2664
0.68645 | 95.2791
0.68646 | 95.2581
0.68647 | 95.2277
0.68648 | 95.1969
0.68649 | 95.1901
0.6865 | 95.223
0.68651 | 95.2769
0.68652 | 95.309
0.68653 | 95.2698
0.68654 | 95.2493
0.68655 | 95.2311
0.68656 | 95.2269
0.68657 | 95.2208
0.68658 | 95.195
0.68659 | 95.1864
0.6866 | 95.2634
0.68661 | 95.2991
0.68662 | 95.266
0.68663 | 95.2332
0.68664 | 95.2111
0.68665 | 95.1982
0.68666 | 95.2239
0.68667 | 95.2318
0.68668 | 95.2186
0.68669 | 95.2455
0.6867 | 95.2436
0.68671 | 95.275
0.68672 | 95.2739
0.68673 | 95.2383
0.68674 | 95.2081
0.68675 | 95.2077
0.68676 | 95.1942
0.68677 | 95.2051
0.68678 | 95.2592
0.68679 | 95.257
0.6868 | 95.2397
0.68681 | 95.2428
0.68682 | 95.2617
0.68683 | 95.232
0.68684 | 95.2016
0.68685 | 95.1982
0.68686 | 95.1666
0.68687 | 95.1991
0.68688 | 95.2771
0.68689 | 95.2784
0.6869 | 95.2476
0.68691 | 95.2337
0.68692 | 95.1949
0.68693 | 95.1619
0.68694 | 95.2299
0.68695 | 95.2677
0.68696 | 95.188
0.68697 | 95.21
0.68698 | 95.2687
0.68699 | 95.2382
0.687 | 95.2263
0.68701 | 95.2528
0.68702 | 95.1661
0.68703 | 95.1586
0.68704 | 95.2252
0.68705 | 95.2334
0.68706 | 95.2294
0.68707 | 95.2454
0.68708 | 95.2324
0.68709 | 95.2158
0.6871 | 95.2535
0.68711 | 95.2491
0.68712 | 95.1464
0.68713 | 95.146
0.68714 | 95.2418
0.68715 | 95.2429
0.68716 | 95.237
0.68717 | 95.2806
0.68718 | 95.2094
0.68719 | 95.1658
0.6872 | 95.2495
0.68721 | 95.259
0.68722 | 95.1597
0.68723 | 95.1859
0.68724 | 95.2461
0.68725 | 95.2127
0.68726 | 95.2352
0.68727 | 95.2609
0.68728 | 95.1991
0.68729 | 95.1568
0.6873 | 95.2372
0.68731 | 95.223
0.68732 | 95.171
0.68733 | 95.2204
0.68734 | 95.2495
0.68735 | 95.2213
0.68736 | 95.2736
0.68737 | 95.2621
0.68738 | 95.1718
0.68739 | 95.174
0.6874 | 95.2361
0.68741 | 95.1801
0.68742 | 95.1669
0.68743 | 95.2313
0.68744 | 95.2129
0.68745 | 95.2314
0.68746 | 95.2821
0.68747 | 95.2392
0.68748 | 95.1542
0.68749 | 95.2177
0.6875 | 95.2262
0.68751 | 95.1887
0.68752 | 95.2301
0.68753 | 95.2524
0.68754 | 95.2144
0.68755 | 95.1906
0.68756 | 95.2584
0.68757 | 95.2064
0.68758 | 95.188
0.68759 | 95.1948
0.6876 | 95.2274
0.68761 | 95.2174
0.68762 | 95.2391
0.68763 | 95.244
0.68764 | 95.2303
0.68765 | 95.2152
0.68766 | 95.24
0.68767 | 95.2231
0.68768 | 95.1851
0.68769 | 95.1967
0.6877 | 95.2312
0.68771 | 95.2455
0.68772 | 95.2155
0.68773 | 95.2321
0.68774 | 95.2206
0.68775 | 95.1919
0.68776 | 95.2295
0.68777 | 95.244
0.68778 | 95.1931
0.68779 | 95.196
0.6878 | 95.2311
0.68781 | 95.2311
0.68782 | 95.2092
0.68783 | 95.2106
0.68784 | 95.2276
0.68785 | 95.1922
0.68786 | 95.2227
0.68787 | 95.2621
0.68788 | 95.2355
0.68789 | 95.2216
0.6879 | 95.2419
0.68791 | 95.2517
0.68792 | 95.1939
0.68793 | 95.2036
0.68794 | 95.2029
0.68795 | 95.1865
0.68796 | 95.2167
0.68797 | 95.2381
0.68798 | 95.2333
0.68799 | 95.2597
0.688 | 95.2638
0.68801 | 95.2355
0.68802 | 95.2124
0.68803 | 95.1814
0.68804 | 95.1751
0.68805 | 95.2218
0.68806 | 95.2529
0.68807 | 95.2575
0.68808 | 95.245
0.68809 | 95.2387
0.6881 | 95.2189
0.68811 | 95.2308
0.68812 | 95.215
0.68813 | 95.1794
0.68814 | 95.209
0.68815 | 95.2403
0.68816 | 95.2653
0.68817 | 95.2769
0.68818 | 95.2506
0.68819 | 95.2224
0.6882 | 95.175
0.68821 | 95.1902
0.68822 | 95.2306
0.68823 | 95.176
0.68824 | 95.195
0.68825 | 95.2828
0.68826 | 95.2774
0.68827 | 95.2527
0.68828 | 95.245
0.68829 | 95.2445
0.6883 | 95.1699
0.68831 | 95.2146
0.68832 | 95.234
0.68833 | 95.179
0.68834 | 95.2394
0.68835 | 95.2903
0.68836 | 95.2638
0.68837 | 95.2241
0.68838 | 95.2418
0.68839 | 95.1987
0.6884 | 95.1609
0.68841 | 95.2096
0.68842 | 95.1917
0.68843 | 95.2085
0.68844 | 95.272
0.68845 | 95.3164
0.68846 | 95.2493
0.68847 | 95.2546
0.68848 | 95.2322
0.68849 | 95.1671
0.6885 | 95.1777
0.68851 | 95.2143
0.68852 | 95.2228
0.68853 | 95.2545
0.68854 | 95.2882
0.68855 | 95.2475
0.68856 | 95.2183
0.68857 | 95.2313
0.68858 | 95.1782
0.68859 | 95.1538
0.6886 | 95.2127
0.68861 | 95.2461
0.68862 | 95.2236
0.68863 | 95.2528
0.68864 | 95.2888
0.68865 | 95.2177
0.68866 | 95.194
0.68867 | 95.2334
0.68868 | 95.1801
0.68869 | 95.1579
0.6887 | 95.2116
0.68871 | 95.2445
0.68872 | 95.225
0.68873 | 95.2485
0.68874 | 95.2528
0.68875 | 95.2159
0.68876 | 95.197
0.68877 | 95.2081
0.68878 | 95.1978
0.68879 | 95.1862
0.6888 | 95.2155
0.68881 | 95.2525
0.68882 | 95.252
0.68883 | 95.2348
0.68884 | 95.2187
0.68885 | 95.1885
0.68886 | 95.1755
0.68887 | 95.1902
0.68888 | 95.21
0.68889 | 95.2035
0.6889 | 95.2411
0.68891 | 95.2489
0.68892 | 95.2271
0.68893 | 95.1986
0.68894 | 95.1991
0.68895 | 95.1931
0.68896 | 95.1788
0.68897 | 95.2303
0.68898 | 95.2191
0.68899 | 95.2199
0.689 | 95.2523
0.68901 | 95.2155
0.68902 | 95.1913
0.68903 | 95.1667
0.68904 | 95.213
0.68905 | 95.2263
0.68906 | 95.2013
0.68907 | 95.2582
0.68908 | 95.2182
0.68909 | 95.2182
0.6891 | 95.2223
0.68911 | 95.2186
0.68912 | 95.1547
0.68913 | 95.1582
0.68914 | 95.2105
0.68915 | 95.2086
0.68916 | 95.2096
0.68917 | 95.2528
0.68918 | 95.2334
0.68919 | 95.1906
0.6892 | 95.2267
0.68921 | 95.1893
0.68922 | 95.1562
0.68923 | 95.2066
0.68924 | 95.2686
0.68925 | 95.2215
0.68926 | 95.2475
0.68927 | 95.2545
0.68928 | 95.1759
0.68929 | 95.1736
0.6893 | 95.2006
0.68931 | 95.1834
0.68932 | 95.1732
0.68933 | 95.2506
0.68934 | 95.2138
0.68935 | 95.2379
0.68936 | 95.2679
0.68937 | 95.2531
0.68938 | 95.1905
0.68939 | 95.1769
0.6894 | 95.184
0.68941 | 95.1786
0.68942 | 95.2088
0.68943 | 95.2663
0.68944 | 95.2506
0.68945 | 95.2412
0.68946 | 95.2349
0.68947 | 95.1926
0.68948 | 95.1766
0.68949 | 95.1809
0.6895 | 95.2113
0.68951 | 95.2245
0.68952 | 95.2506
0.68953 | 95.273
0.68954 | 95.2635
0.68955 | 95.2536
0.68956 | 95.241
0.68957 | 95.1828
0.68958 | 95.1561
0.68959 | 95.1663
0.6896 | 95.2166
0.68961 | 95.249
0.68962 | 95.2878
0.68963 | 95.272
0.68964 | 95.2306
0.68965 | 95.2381
0.68966 | 95.2163
0.68967 | 95.1754
0.68968 | 95.1827
0.68969 | 95.2079
0.6897 | 95.2558
0.68971 | 95.2884
0.68972 | 95.2634
0.68973 | 95.2426
0.68974 | 95.2411
0.68975 | 95.2244
0.68976 | 95.1997
0.68977 | 95.2126
0.68978 | 95.2093
0.68979 | 95.2089
0.6898 | 95.2698
0.68981 | 95.3024
0.68982 | 95.2592
0.68983 | 95.2536
0.68984 | 95.2513
0.68985 | 95.2252
0.68986 | 95.2255
0.68987 | 95.2319
0.68988 | 95.2039
0.68989 | 95.2193
0.6899 | 95.3024
0.68991 | 95.2701
0.68992 | 95.2664
0.68993 | 95.2857
0.68994 | 95.2213
0.68995 | 95.1988
0.68996 | 95.2486
0.68997 | 95.2338
0.68998 | 95.2014
0.68999 | 95.2905
0.69 | 95.308
0.69001 | 95.2435
0.69002 | 95.2686
0.69003 | 95.2769
0.69004 | 95.2175
0.69005 | 95.2031
0.69006 | 95.2627
0.69007 | 95.2249
0.69008 | 95.1999
0.69009 | 95.2995
0.6901 | 95.2916
0.69011 | 95.2536
0.69012 | 95.2844
0.69013 | 95.2366
0.69014 | 95.2096
0.69015 | 95.273
0.69016 | 95.2663
0.69017 | 95.2161
0.69018 | 95.2236
0.69019 | 95.3024
0.6902 | 95.2728
0.69021 | 95.2913
0.69022 | 95.2763
0.69023 | 95.2019
0.69024 | 95.2032
0.69025 | 95.2805
0.69026 | 95.2685
0.69027 | 95.2571
0.69028 | 95.2805
0.69029 | 95.2611
0.6903 | 95.2266
0.69031 | 95.2996
0.69032 | 95.2879
0.69033 | 95.2004
0.69034 | 95.2487
0.69035 | 95.2777
0.69036 | 95.2418
0.69037 | 95.2649
0.69038 | 95.3192
0.69039 | 95.2822
0.6904 | 95.2189
0.69041 | 95.2992
0.69042 | 95.2563
0.69043 | 95.1902
0.69044 | 95.2698
0.69045 | 95.3088
0.69046 | 95.2398
0.69047 | 95.2723
0.69048 | 95.2942
0.69049 | 95.2355
0.6905 | 95.2619
0.69051 | 95.3084
0.69052 | 95.2263
0.69053 | 95.2257
0.69054 | 95.3151
0.69055 | 95.2752
0.69056 | 95.2629
0.69057 | 95.3044
0.69058 | 95.2556
0.69059 | 95.1952
0.6906 | 95.2567
0.69061 | 95.292
0.69062 | 95.2404
0.69063 | 95.2559
0.69064 | 95.3191
0.69065 | 95.281
0.69066 | 95.2852
0.69067 | 95.3098
0.69068 | 95.2502
0.69069 | 95.2437
0.6907 | 95.2789
0.69071 | 95.2717
0.69072 | 95.2416
0.69073 | 95.2695
0.69074 | 95.2819
0.69075 | 95.2709
0.69076 | 95.2744
0.69077 | 95.271
0.69078 | 95.2178
0.69079 | 95.2674
0.6908 | 95.3052
0.69081 | 95.2884
0.69082 | 95.267
0.69083 | 95.2631
0.69084 | 95.2275
0.69085 | 95.2484
0.69086 | 95.291
0.69087 | 95.2538
0.69088 | 95.2135
0.69089 | 95.2842
0.6909 | 95.2965
0.69091 | 95.2624
0.69092 | 95.2806
0.69093 | 95.2731
0.69094 | 95.2389
0.69095 | 95.2653
0.69096 | 95.2937
0.69097 | 95.2226
0.69098 | 95.2354
0.69099 | 95.287
0.691 | 95.283
0.69101 | 95.2665
0.69102 | 95.2674
0.69103 | 95.2143
0.69104 | 95.2135
0.69105 | 95.2484
0.69106 | 95.275
0.69107 | 95.2595
0.69108 | 95.2485
0.69109 | 95.2718
0.6911 | 95.2795
0.69111 | 95.2929
0.69112 | 95.2615
0.69113 | 95.2122
0.69114 | 95.1866
0.69115 | 95.2595
0.69116 | 95.2849
0.69117 | 95.2567
0.69118 | 95.2356
0.69119 | 95.2617
0.6912 | 95.228
0.69121 | 95.2506
0.69122 | 95.2551
0.69123 | 95.2019
0.69124 | 95.1947
0.69125 | 95.2587
0.69126 | 95.2748
0.69127 | 95.2466
0.69128 | 95.2726
0.69129 | 95.2651
0.6913 | 95.2252
0.69131 | 95.2378
0.69132 | 95.2731
0.69133 | 95.1991
0.69134 | 95.1773
0.69135 | 95.2285
0.69136 | 95.2405
0.69137 | 95.229
0.69138 | 95.2309
0.69139 | 95.2282
0.6914 | 95.2303
0.69141 | 95.2573
0.69142 | 95.2356
0.69143 | 95.1948
0.69144 | 95.2135
0.69145 | 95.2404
0.69146 | 95.2401
0.69147 | 95.2671
0.69148 | 95.2144
0.69149 | 95.1923
0.6915 | 95.1811
0.69151 | 95.1888
0.69152 | 95.2159
0.69153 | 95.2288
0.69154 | 95.2081
0.69155 | 95.2071
0.69156 | 95.2627
0.69157 | 95.2507
0.69158 | 95.2094
0.69159 | 95.2182
0.6916 | 95.1848
0.69161 | 95.1689
0.69162 | 95.187
0.69163 | 95.2183
0.69164 | 95.2323
0.69165 | 95.2172
0.69166 | 95.1887
0.69167 | 95.2061
0.69168 | 95.2137
0.69169 | 95.1844
0.6917 | 95.1978
0.69171 | 95.2353
0.69172 | 95.1992
0.69173 | 95.2075
0.69174 | 95.232
0.69175 | 95.2178
0.69176 | 95.1837
0.69177 | 95.1796
0.69178 | 95.1801
0.69179 | 95.163
0.6918 | 95.1885
0.69181 | 95.1952
0.69182 | 95.1926
0.69183 | 95.1887
0.69184 | 95.2172
0.69185 | 95.2114
0.69186 | 95.2185
0.69187 | 95.2053
0.69188 | 95.1633
0.69189 | 95.1525
0.6919 | 95.1845
0.69191 | 95.2134
0.69192 | 95.1599
0.69193 | 95.1845
0.69194 | 95.2137
0.69195 | 95.1775
0.69196 | 95.1865
0.69197 | 95.1753
0.69198 | 95.174
0.69199 | 95.1804
0.692 | 95.1849
0.69201 | 95.1993
0.69202 | 95.1767
0.69203 | 95.1786
0.69204 | 95.1828
0.69205 | 95.1814
0.69206 | 95.1637
0.69207 | 95.174
0.69208 | 95.1751
0.69209 | 95.1693
0.6921 | 95.1542
0.69211 | 95.1909
0.69212 | 95.1952
0.69213 | 95.1579
0.69214 | 95.1947
0.69215 | 95.1971
0.69216 | 95.1644
0.69217 | 95.1719
0.69218 | 95.1617
0.69219 | 95.1503
0.6922 | 95.1738
0.69221 | 95.1783
0.69222 | 95.1605
0.69223 | 95.1524
0.69224 | 95.1787
0.69225 | 95.1568
0.69226 | 95.1928
0.69227 | 95.1594
0.69228 | 95.1272
0.69229 | 95.1473
0.6923 | 95.1803
0.69231 | 95.1777
0.69232 | 95.1468
0.69233 | 95.1716
0.69234 | 95.1786
0.69235 | 95.1671
0.69236 | 95.1641
0.69237 | 95.1677
0.69238 | 95.131
0.69239 | 95.1238
0.6924 | 95.151
0.69241 | 95.1889
0.69242 | 95.1566
0.69243 | 95.1369
0.69244 | 95.1697
0.69245 | 95.1396
0.69246 | 95.1484
0.69247 | 95.1437
0.69248 | 95.1157
0.69249 | 95.1211
0.6925 | 95.1816
0.69251 | 95.1819
0.69252 | 95.1424
0.69253 | 95.1292
0.69254 | 95.1596
0.69255 | 95.1207
0.69256 | 95.104
0.69257 | 95.1292
0.69258 | 95.1313
0.69259 | 95.1156
0.6926 | 95.1691
0.69261 | 95.1807
0.69262 | 95.1364
0.69263 | 95.131
0.69264 | 95.1434
0.69265 | 95.1281
0.69266 | 95.1142
0.69267 | 95.1443
0.69268 | 95.1166
0.69269 | 95.1076
0.6927 | 95.1538
0.69271 | 95.1723
0.69272 | 95.0992
0.69273 | 95.1192
0.69274 | 95.1354
0.69275 | 95.1024
0.69276 | 95.1138
0.69277 | 95.1229
0.69278 | 95.1129
0.69279 | 95.0952
0.6928 | 95.1493
0.69281 | 95.1676
0.69282 | 95.1222
0.69283 | 95.1245
0.69284 | 95.1034
0.69285 | 95.1005
0.69286 | 95.108
0.69287 | 95.1208
0.69288 | 95.095
0.69289 | 95.122
0.6929 | 95.1404
0.69291 | 95.1418
0.69292 | 95.1037
0.69293 | 95.0735
0.69294 | 95.0668
0.69295 | 95.0728
0.69296 | 95.1291
0.69297 | 95.1113
0.69298 | 95.0677
0.69299 | 95.0959
0.693 | 95.1265
0.69301 | 95.1247
0.69302 | 95.0972
0.69303 | 95.1167
0.69304 | 95.0928
0.69305 | 95.0668
0.69306 | 95.1184
0.69307 | 95.1082
0.69308 | 95.0563
0.69309 | 95.0871
0.6931 | 95.0953
0.69311 | 95.0778
0.69312 | 95.1051
0.69313 | 95.1259
0.69314 | 95.0626
0.69315 | 95.0581
0.69316 | 95.1236
0.69317 | 95.1225
0.69318 | 95.0578
0.69319 | 95.0899
0.6932 | 95.1023
0.69321 | 95.069
0.69322 | 95.0895
0.69323 | 95.0723
0.69324 | 95.0688
0.69325 | 95.0696
0.69326 | 95.0918
0.69327 | 95.0914
0.69328 | 95.0655
0.69329 | 95.0814
0.6933 | 95.0923
0.69331 | 95.0921
0.69332 | 95.1239
0.69333 | 95.0705
0.69334 | 95.0417
0.69335 | 95.0521
0.69336 | 95.0495
0.69337 | 95.0684
0.69338 | 95.0369
0.69339 | 95.0354
0.6934 | 95.0369
0.69341 | 95.1157
0.69342 | 95.1026
0.69343 | 95.0966
0.69344 | 95.086
0.69345 | 95.0625
0.69346 | 95.0409
0.69347 | 95.0684
0.69348 | 95.0795
0.69349 | 95.0418
0.6935 | 95.0524
0.69351 | 95.1056
0.69352 | 95.0754
0.69353 | 95.0445
0.69354 | 95.0636
0.69355 | 95.0498
0.69356 | 95.0254
0.69357 | 95.0474
0.69358 | 95.0694
0.69359 | 95.0728
0.6936 | 95.0981
0.69361 | 95.0966
0.69362 | 95.0758
0.69363 | 95.0689
0.69364 | 95.0258
0.69365 | 95.0146
0.69366 | 95.0376
0.69367 | 95.0602
0.69368 | 95.0483
0.69369 | 95.0685
0.6937 | 95.0998
0.69371 | 95.083
0.69372 | 95.0852
0.69373 | 95.0708
0.69374 | 95.031
0.69375 | 95.0017
0.69376 | 95.0362
0.69377 | 95.0507
0.69378 | 95.0701
0.69379 | 95.1191
0.6938 | 95.1294
0.69381 | 95.0502
0.69382 | 95.0079
0.69383 | 95.0544
0.69384 | 95.0189
0.69385 | 95.0116
0.69386 | 95.0662
0.69387 | 95.0897
0.69388 | 95.0698
0.69389 | 95.13
0.6939 | 95.1371
0.69391 | 95.0399
0.69392 | 95.0214
0.69393 | 95.0266
0.69394 | 94.9914
0.69395 | 94.9926
0.69396 | 95.1109
0.69397 | 95.1065
0.69398 | 95.0807
0.69399 | 95.1304
0.694 | 95.1113
0.69401 | 95.022
0.69402 | 95.014
0.69403 | 95.0366
0.69404 | 95.031
0.69405 | 95.0532
0.69406 | 95.1412
0.69407 | 95.0964
0.69408 | 95.0788
0.69409 | 95.1201
0.6941 | 95.0666
0.69411 | 95.0226
0.69412 | 95.0245
0.69413 | 95.0414
0.69414 | 95.0486
0.69415 | 95.0856
0.69416 | 95.1063
0.69417 | 95.0873
0.69418 | 95.1024
0.69419 | 95.1292
0.6942 | 95.0946
0.69421 | 95.077
0.69422 | 95.0515
0.69423 | 95.0281
0.69424 | 95.071
0.69425 | 95.1097
0.69426 | 95.099
0.69427 | 95.08
0.69428 | 95.0805
0.69429 | 95.1047
0.6943 | 95.0696
0.69431 | 95.0761
0.69432 | 95.0629
0.69433 | 95.0901
0.69434 | 95.1161
0.69435 | 95.1464
0.69436 | 95.1285
0.69437 | 95.1079
0.69438 | 95.0717
0.69439 | 95.0976
0.6944 | 95.1326
0.69441 | 95.1013
0.69442 | 95.0664
0.69443 | 95.0828
0.69444 | 95.1072
0.69445 | 95.1194
0.69446 | 95.1395
0.69447 | 95.1188
0.69448 | 95.0725
0.69449 | 95.1222
0.6945 | 95.1839
0.69451 | 95.1719
0.69452 | 95.1365
0.69453 | 95.0906
0.69454 | 95.0864
0.69455 | 95.113
0.69456 | 95.1463
0.69457 | 95.1072
0.69458 | 95.0946
0.69459 | 95.1474
0.6946 | 95.1645
0.69461 | 95.163
0.69462 | 95.1691
0.69463 | 95.1
0.69464 | 95.1024
0.69465 | 95.1721
0.69466 | 95.2024
0.69467 | 95.1526
0.69468 | 95.1242
0.69469 | 95.16
0.6947 | 95.1338
0.69471 | 95.1449
0.69472 | 95.1794
0.69473 | 95.1238
0.69474 | 95.0954
0.69475 | 95.1676
0.69476 | 95.2111
0.69477 | 95.1735
0.69478 | 95.2075
0.69479 | 95.2139
0.6948 | 95.1423
0.69481 | 95.1491
0.69482 | 95.1773
0.69483 | 95.155
0.69484 | 95.1261
0.69485 | 95.1796
0.69486 | 95.2021
0.69487 | 95.1646
0.69488 | 95.1689
0.69489 | 95.2105
0.6949 | 95.1549
0.69491 | 95.1402
0.69492 | 95.203
0.69493 | 95.1503
0.69494 | 95.1359
0.69495 | 95.2387
0.69496 | 95.22
0.69497 | 95.1533
0.69498 | 95.2062
0.69499 | 95.2345
0.695 | 95.1259
0.69501 | 95.1375
0.69502 | 95.2109
0.69503 | 95.1481
0.69504 | 95.1656
0.69505 | 95.2664
0.69506 | 95.2537
0.69507 | 95.1799
0.69508 | 95.2155
0.69509 | 95.1872
0.6951 | 95.1449
0.69511 | 95.1872
0.69512 | 95.2032
0.69513 | 95.1384
0.69514 | 95.1872
0.69515 | 95.2922
0.69516 | 95.2323
0.69517 | 95.173
0.69518 | 95.21
0.69519 | 95.1771
0.6952 | 95.1318
0.69521 | 95.1852
0.69522 | 95.2134
0.69523 | 95.1533
0.69524 | 95.2068
0.69525 | 95.2479
0.69526 | 95.1799
0.69527 | 95.2068
0.69528 | 95.2301
0.69529 | 95.1327
0.6953 | 95.1393
0.69531 | 95.2739
0.69532 | 95.2144
0.69533 | 95.1434
0.69534 | 95.236
0.69535 | 95.2441
0.69536 | 95.1725
0.69537 | 95.2166
0.69538 | 95.2267
0.69539 | 95.1618
0.6954 | 95.1617
0.69541 | 95.2428
0.69542 | 95.2129
0.69543 | 95.1711
0.69544 | 95.2712
0.69545 | 95.2364
0.69546 | 95.1675
0.69547 | 95.1874
0.69548 | 95.2083
0.69549 | 95.1479
0.6955 | 95.1613
0.69551 | 95.2182
0.69552 | 95.1816
0.69553 | 95.2061
0.69554 | 95.2467
0.69555 | 95.235
0.69556 | 95.2074
0.69557 | 95.1822
0.69558 | 95.1762
0.69559 | 95.1889
0.6956 | 95.2155
0.69561 | 95.2352
0.69562 | 95.2044
0.69563 | 95.2116
0.69564 | 95.2065
0.69565 | 95.157
0.69566 | 95.2019
0.69567 | 95.1924
0.69568 | 95.1752
0.69569 | 95.2167
0.6957 | 95.2344
0.69571 | 95.1941
0.69572 | 95.2131
0.69573 | 95.2185
0.69574 | 95.1831
0.69575 | 95.1852
0.69576 | 95.2156
0.69577 | 95.1969
0.69578 | 95.1478
0.69579 | 95.1822
0.6958 | 95.2342
0.69581 | 95.1849
0.69582 | 95.1794
0.69583 | 95.2221
0.69584 | 95.2095
0.69585 | 95.1825
0.69586 | 95.2308
0.69587 | 95.1868
0.69588 | 95.1418
0.69589 | 95.2109
0.6959 | 95.2291
0.69591 | 95.194
0.69592 | 95.1896
0.69593 | 95.1952
0.69594 | 95.1745
0.69595 | 95.2336
0.69596 | 95.2327
0.69597 | 95.2068
0.69598 | 95.1988
0.69599 | 95.1591
0.696 | 95.1781
0.69601 | 95.2114
0.69602 | 95.1693
0.69603 | 95.1522
0.69604 | 95.1923
0.69605 | 95.2256
0.69606 | 95.2096
0.69607 | 95.2228
0.69608 | 95.2236
0.69609 | 95.1773
0.6961 | 95.1596
0.69611 | 95.2065
0.69612 | 95.2054
0.69613 | 95.1844
0.69614 | 95.1986
0.69615 | 95.2322
0.69616 | 95.209
0.69617 | 95.2073
0.69618 | 95.1855
0.69619 | 95.1279
0.6962 | 95.1628
0.69621 | 95.2376
0.69622 | 95.2333
0.69623 | 95.2369
0.69624 | 95.2536
0.69625 | 95.1973
0.69626 | 95.1682
0.69627 | 95.1965
0.69628 | 95.205
0.69629 | 95.1404
0.6963 | 95.1566
0.69631 | 95.2176
0.69632 | 95.2208
0.69633 | 95.2228
0.69634 | 95.2448
0.69635 | 95.2331
0.69636 | 95.2027
0.69637 | 95.2154
0.69638 | 95.1874
0.69639 | 95.1755
0.6964 | 95.2135
0.69641 | 95.2061
0.69642 | 95.1919
0.69643 | 95.2328
0.69644 | 95.2331
0.69645 | 95.1635
0.69646 | 95.1862
0.69647 | 95.2171
0.69648 | 95.2131
0.69649 | 95.2012
0.6965 | 95.2409
0.69651 | 95.2135
0.69652 | 95.2139
0.69653 | 95.2299
0.69654 | 95.1991
0.69655 | 95.1933
0.69656 | 95.2114
0.69657 | 95.2148
0.69658 | 95.1823
0.69659 | 95.2244
0.6966 | 95.2271
0.69661 | 95.2167
0.69662 | 95.2202
0.69663 | 95.2211
0.69664 | 95.1983
0.69665 | 95.2142
0.69666 | 95.2113
0.69667 | 95.1916
0.69668 | 95.194
0.69669 | 95.2393
0.6967 | 95.2166
0.69671 | 95.2225
0.69672 | 95.2318
0.69673 | 95.2019
0.69674 | 95.1911
0.69675 | 95.249
0.69676 | 95.2504
0.69677 | 95.2024
0.69678 | 95.2351
0.69679 | 95.2056
0.6968 | 95.1863
0.69681 | 95.2364
0.69682 | 95.2342
0.69683 | 95.1591
0.69684 | 95.1804
0.69685 | 95.2541
0.69686 | 95.2231
0.69687 | 95.2368
0.69688 | 95.2208
0.69689 | 95.2045
0.6969 | 95.2029
0.69691 | 95.2206
0.69692 | 95.2502
0.69693 | 95.2012
0.69694 | 95.2085
0.69695 | 95.202
0.69696 | 95.1851
0.69697 | 95.2334
0.69698 | 95.2246
0.69699 | 95.2077
0.697 | 95.2327
0.69701 | 95.2306
0.69702 | 95.2125
0.69703 | 95.2069
0.69704 | 95.2292
0.69705 | 95.1896
0.69706 | 95.1953
0.69707 | 95.2571
0.69708 | 95.2054
0.69709 | 95.1773
0.6971 | 95.2567
0.69711 | 95.2462
0.69712 | 95.1822
0.69713 | 95.1918
0.69714 | 95.2169
0.69715 | 95.1714
0.69716 | 95.2208
0.69717 | 95.2835
0.69718 | 95.1922
0.69719 | 95.1855
0.6972 | 95.2441
0.69721 | 95.2007
0.69722 | 95.1574
0.69723 | 95.2236
0.69724 | 95.2211
0.69725 | 95.1711
0.69726 | 95.2198
0.69727 | 95.2627
0.69728 | 95.1983
0.69729 | 95.2089
0.6973 | 95.2295
0.69731 | 95.2172
0.69732 | 95.1993
0.69733 | 95.2253
0.69734 | 95.1708
0.69735 | 95.1793
0.69736 | 95.261
0.69737 | 95.204
0.69738 | 95.1982
0.69739 | 95.2155
0.6974 | 95.1964
0.69741 | 95.1706
0.69742 | 95.2269
0.69743 | 95.214
0.69744 | 95.1753
0.69745 | 95.2012
0.69746 | 95.2284
0.69747 | 95.1973
0.69748 | 95.184
0.69749 | 95.1941
0.6975 | 95.1855
0.69751 | 95.2345
0.69752 | 95.2325
0.69753 | 95.2044
0.69754 | 95.1757
0.69755 | 95.2028
0.69756 | 95.2017
0.69757 | 95.1993
0.69758 | 95.1936
0.69759 | 95.1927
0.6976 | 95.1846
0.69761 | 95.1803
0.69762 | 95.2085
0.69763 | 95.1963
0.69764 | 95.184
0.69765 | 95.2081
0.69766 | 95.2183
0.69767 | 95.2124
0.69768 | 95.2039
0.69769 | 95.2001
0.6977 | 95.2011
0.69771 | 95.177
0.69772 | 95.1667
0.69773 | 95.1988
0.69774 | 95.1871
0.69775 | 95.1744
0.69776 | 95.1981
0.69777 | 95.1991
0.69778 | 95.1562
0.69779 | 95.1813
0.6978 | 95.2243
0.69781 | 95.1842
0.69782 | 95.1602
0.69783 | 95.2146
0.69784 | 95.1846
0.69785 | 95.1637
0.69786 | 95.2092
0.69787 | 95.1887
0.69788 | 95.1555
0.69789 | 95.1569
0.6979 | 95.1934
0.69791 | 95.1794
0.69792 | 95.1479
0.69793 | 95.1829
0.69794 | 95.1843
0.69795 | 95.1961
0.69796 | 95.2025
0.69797 | 95.1985
0.69798 | 95.1522
0.69799 | 95.1719
0.698 | 95.1746
0.69801 | 95.1283
0.69802 | 95.1927
0.69803 | 95.1834
0.69804 | 95.1596
0.69805 | 95.1783
0.69806 | 95.216
0.69807 | 95.1497
0.69808 | 95.1283
0.69809 | 95.1549
0.6981 | 95.176
0.69811 | 95.1669
0.69812 | 95.2044
0.69813 | 95.1736
0.69814 | 95.1605
0.69815 | 95.1913
0.69816 | 95.1692
0.69817 | 95.1277
0.69818 | 95.1508
0.69819 | 95.189
0.6982 | 95.1581
0.69821 | 95.1861
0.69822 | 95.2094
0.69823 | 95.1283
0.69824 | 95.1236
0.69825 | 95.1892
0.69826 | 95.1816
0.69827 | 95.1186
0.69828 | 95.171
0.69829 | 95.2064
0.6983 | 95.1223
0.69831 | 95.1743
0.69832 | 95.2052
0.69833 | 95.1355
0.69834 | 95.1115
0.69835 | 95.1753
0.69836 | 95.1911
0.69837 | 95.1453
0.69838 | 95.1823
0.69839 | 95.1749
0.6984 | 95.1289
0.69841 | 95.1699
0.69842 | 95.2149
0.69843 | 95.1367
0.69844 | 95.1212
0.69845 | 95.1796
0.69846 | 95.1751
0.69847 | 95.1626
0.69848 | 95.1819
0.69849 | 95.1742
0.6985 | 95.1445
0.69851 | 95.1336
0.69852 | 95.1564
0.69853 | 95.1585
0.69854 | 95.1624
0.69855 | 95.162
0.69856 | 95.1555
0.69857 | 95.1542
0.69858 | 95.1538
0.69859 | 95.1797
0.6986 | 95.179
0.69861 | 95.1803
0.69862 | 95.1514
0.69863 | 95.1137
0.69864 | 95.1639
0.69865 | 95.1855
0.69866 | 95.1555
0.69867 | 95.1481
0.69868 | 95.1282
0.69869 | 95.133
0.6987 | 95.1665
0.69871 | 95.1942
0.69872 | 95.1721
0.69873 | 95.1423
0.69874 | 95.1738
0.69875 | 95.2033
0.69876 | 95.1443
0.69877 | 95.16
0.69878 | 95.1654
0.69879 | 95.1007
0.6988 | 95.1209
0.69881 | 95.1877
0.69882 | 95.1637
0.69883 | 95.1306
0.69884 | 95.189
0.69885 | 95.1815
0.69886 | 95.1288
0.69887 | 95.152
0.69888 | 95.1726
0.69889 | 95.1159
0.6989 | 95.1197
0.69891 | 95.2157
0.69892 | 95.1922
0.69893 | 95.1218
0.69894 | 95.1697
0.69895 | 95.1389
0.69896 | 95.0888
0.69897 | 95.1565
0.69898 | 95.1686
0.69899 | 95.128
0.699 | 95.1834
0.69901 | 95.22
0.69902 | 95.1438
0.69903 | 95.1436
0.69904 | 95.2042
0.69905 | 95.1138
0.69906 | 95.0966
0.69907 | 95.181
0.69908 | 95.1215
0.69909 | 95.0732
0.6991 | 95.1658
0.69911 | 95.1801
0.69912 | 95.1255
0.69913 | 95.1775
0.69914 | 95.2221
0.69915 | 95.1399
0.69916 | 95.146
0.69917 | 95.1735
0.69918 | 95.1378
0.69919 | 95.1168
0.6992 | 95.1978
0.69921 | 95.1356
0.69922 | 95.0972
0.69923 | 95.1946
0.69924 | 95.1754
0.69925 | 95.1261
0.69926 | 95.1621
0.69927 | 95.1429
0.69928 | 95.0834
0.69929 | 95.1683
0.6993 | 95.2169
0.69931 | 95.1556
0.69932 | 95.1539
0.69933 | 95.1715
0.69934 | 95.1318
0.69935 | 95.1498
0.69936 | 95.1799
0.69937 | 95.1051
0.69938 | 95.069
0.69939 | 95.1624
0.6994 | 95.1714
0.69941 | 95.1375
0.69942 | 95.1852
0.69943 | 95.179
0.69944 | 95.1179
0.69945 | 95.1534
0.69946 | 95.1979
0.69947 | 95.1283
0.69948 | 95.1331
0.69949 | 95.1805
0.6995 | 95.1388
0.69951 | 95.1502
0.69952 | 95.1873
0.69953 | 95.1419
0.69954 | 95.124
0.69955 | 95.1566
0.69956 | 95.1509
0.69957 | 95.1174
0.69958 | 95.1579
0.69959 | 95.1583
0.6996 | 95.1514
0.69961 | 95.163
0.69962 | 95.1955
0.69963 | 95.1445
0.69964 | 95.15
0.69965 | 95.1719
0.69966 | 95.1384
0.69967 | 95.1332
0.69968 | 95.1784
0.69969 | 95.1591
0.6997 | 95.1075
0.69971 | 95.1742
0.69972 | 95.1596
0.69973 | 95.119
0.69974 | 95.1637
0.69975 | 95.1781
0.69976 | 95.1441
0.69977 | 95.1835
0.69978 | 95.1902
0.69979 | 95.1741
0.6998 | 95.1414
0.69981 | 95.176
0.69982 | 95.1206
0.69983 | 95.1194
0.69984 | 95.1691
0.69985 | 95.1793
0.69986 | 95.1425
0.69987 | 95.163
0.69988 | 95.1591
0.69989 | 95.1276
0.6999 | 95.1615
0.69991 | 95.1699
0.69992 | 95.1391
0.69993 | 95.1608
0.69994 | 95.2195
0.69995 | 95.1712
0.69996 | 95.1443
0.69997 | 95.1588
0.69998 | 95.1183
0.69999 | 95.0871
0.7 | 95.1656
0.70001 | 95.1816
0.70002 | 95.1483
0.70003 | 95.1451
0.70004 | 95.174
0.70005 | 95.1865
0.70006 | 95.1908
0.70007 | 95.1829
0.70008 | 95.1701
0.70009 | 95.1272
0.7001 | 95.1802
0.70011 | 95.1934
0.70012 | 95.1581
0.70013 | 95.15
0.70014 | 95.163
0.70015 | 95.1272
0.70016 | 95.1637
0.70017 | 95.1943
0.70018 | 95.1365
0.70019 | 95.1407
0.7002 | 95.1979
0.70021 | 95.2083
0.70022 | 95.2036
0.70023 | 95.1704
0.70024 | 95.1481
0.70025 | 95.1291
0.70026 | 95.151
0.70027 | 95.1969
0.70028 | 95.1484
0.70029 | 95.1376
0.7003 | 95.1846
0.70031 | 95.1861
0.70032 | 95.1738
0.70033 | 95.185
0.70034 | 95.1522
0.70035 | 95.0996
0.70036 | 95.1522
0.70037 | 95.2131
0.70038 | 95.19
0.70039 | 95.1835
0.7004 | 95.2258
0.70041 | 95.158
0.70042 | 95.136
0.70043 | 95.1801
0.70044 | 95.1624
0.70045 | 95.1374
0.70046 | 95.1449
0.70047 | 95.2141
0.70048 | 95.2243
0.70049 | 95.2053
0.7005 | 95.2182
0.70051 | 95.1678
0.70052 | 95.1257
0.70053 | 95.1512
0.70054 | 95.1842
0.70055 | 95.1776
0.70056 | 95.1953
0.70057 | 95.1925
0.70058 | 95.1833
0.70059 | 95.1892
0.7006 | 95.176
0.70061 | 95.1762
0.70062 | 95.185
0.70063 | 95.1719
0.70064 | 95.1666
0.70065 | 95.2244
0.70066 | 95.2068
0.70067 | 95.1982
0.70068 | 95.1913
0.70069 | 95.1956
0.7007 | 95.1434
0.70071 | 95.1717
0.70072 | 95.1923
0.70073 | 95.1739
0.70074 | 95.2001
0.70075 | 95.2428
0.70076 | 95.2217
0.70077 | 95.1828
0.70078 | 95.1794
0.70079 | 95.1913
0.7008 | 95.1496
0.70081 | 95.1955
0.70082 | 95.2118
0.70083 | 95.1805
0.70084 | 95.2135
0.70085 | 95.2142
0.70086 | 95.2225
0.70087 | 95.2001
0.70088 | 95.1615
0.70089 | 95.1852
0.7009 | 95.1792
0.70091 | 95.1901
0.70092 | 95.2194
0.70093 | 95.2183
0.70094 | 95.2134
0.70095 | 95.2375
0.70096 | 95.2268
0.70097 | 95.1876
0.70098 | 95.1701
0.70099 | 95.1574
0.701 | 95.1885
0.70101 | 95.2247
0.70102 | 95.2392
0.70103 | 95.2314
0.70104 | 95.2096
0.70105 | 95.1695
0.70106 | 95.1842
0.70107 | 95.2284
0.70108 | 95.2004
0.70109 | 95.1995
0.7011 | 95.2208
0.70111 | 95.2426
0.70112 | 95.1963
0.70113 | 95.19
0.70114 | 95.2077
0.70115 | 95.1807
0.70116 | 95.1751
0.70117 | 95.1913
0.70118 | 95.2208
0.70119 | 95.2303
0.7012 | 95.2374
0.70121 | 95.25
0.70122 | 95.1879
0.70123 | 95.1743
0.70124 | 95.1946
0.70125 | 95.1835
0.70126 | 95.2252
0.70127 | 95.2379
0.70128 | 95.2165
0.70129 | 95.2177
0.7013 | 95.2159
0.70131 | 95.198
0.70132 | 95.1871
0.70133 | 95.1822
0.70134 | 95.1537
0.70135 | 95.2254
0.70136 | 95.2551
0.70137 | 95.2281
0.70138 | 95.2376
0.70139 | 95.2409
0.7014 | 95.2274
0.70141 | 95.1936
0.70142 | 95.2056
0.70143 | 95.1497
0.70144 | 95.149
0.70145 | 95.2263
0.70146 | 95.2501
0.70147 | 95.1973
0.70148 | 95.222
0.70149 | 95.2595
0.7015 | 95.1881
0.70151 | 95.1859
0.70152 | 95.2184
0.70153 | 95.1608
0.70154 | 95.1555
0.70155 | 95.2383
0.70156 | 95.2672
0.70157 | 95.2382
0.70158 | 95.2338
0.70159 | 95.2114
0.7016 | 95.1354
0.70161 | 95.1755
0.70162 | 95.1967
0.70163 | 95.1576
0.70164 | 95.1888
0.70165 | 95.2754
0.70166 | 95.2441
0.70167 | 95.251
0.70168 | 95.2405
0.70169 | 95.1881
0.7017 | 95.191
0.70171 | 95.2208
0.70172 | 95.1671
0.70173 | 95.1468
0.70174 | 95.2428
0.70175 | 95.258
0.70176 | 95.1913
0.70177 | 95.2004
0.70178 | 95.2354
0.70179 | 95.1853
0.7018 | 95.1667
0.70181 | 95.2267
0.70182 | 95.1885
0.70183 | 95.196
0.70184 | 95.2679
0.70185 | 95.2559
0.70186 | 95.2192
0.70187 | 95.2134
0.70188 | 95.1878
0.70189 | 95.1491
0.7019 | 95.1705
0.70191 | 95.2068
0.70192 | 95.1985
0.70193 | 95.2089
0.70194 | 95.212
0.70195 | 95.2418
0.70196 | 95.246
0.70197 | 95.2164
0.70198 | 95.1756
0.70199 | 95.1581
0.702 | 95.1849
0.70201 | 95.2158
0.70202 | 95.2294
0.70203 | 95.2321
0.70204 | 95.2203
0.70205 | 95.2088
0.70206 | 95.2141
0.70207 | 95.1902
0.70208 | 95.1504
0.70209 | 95.1492
0.7021 | 95.2025
0.70211 | 95.2228
0.70212 | 95.2544
0.70213 | 95.2427
0.70214 | 95.2281
0.70215 | 95.2189
0.70216 | 95.2177
0.70217 | 95.1632
0.70218 | 95.176
0.70219 | 95.202
0.7022 | 95.176
0.70221 | 95.2149
0.70222 | 95.2636
0.70223 | 95.2288
0.70224 | 95.1714
0.70225 | 95.1711
0.70226 | 95.19
0.70227 | 95.1771
0.70228 | 95.2199
0.70229 | 95.2293
0.7023 | 95.2041
0.70231 | 95.2162
0.70232 | 95.2487
0.70233 | 95.2055
0.70234 | 95.2016
0.70235 | 95.2012
0.70236 | 95.1521
0.70237 | 95.1713
0.70238 | 95.2027
0.70239 | 95.195
0.7024 | 95.1918
0.70241 | 95.2423
0.70242 | 95.2291
0.70243 | 95.1863
0.70244 | 95.2128
0.70245 | 95.1973
0.70246 | 95.1714
0.70247 | 95.1952
0.70248 | 95.2211
0.70249 | 95.2142
0.7025 | 95.2086
0.70251 | 95.2111
0.70252 | 95.1753
0.70253 | 95.1647
0.70254 | 95.199
0.70255 | 95.1999
0.70256 | 95.1995
0.70257 | 95.206
0.70258 | 95.2249
0.70259 | 95.2184
0.7026 | 95.234
0.70261 | 95.2215
0.70262 | 95.1602
0.70263 | 95.1397
0.70264 | 95.1902
0.70265 | 95.1901
0.70266 | 95.2257
0.70267 | 95.2426
0.70268 | 95.2081
0.70269 | 95.2015
0.7027 | 95.2157
0.70271 | 95.1941
0.70272 | 95.1615
0.70273 | 95.1762
0.70274 | 95.2008
0.70275 | 95.226
0.70276 | 95.2439
0.70277 | 95.2371
0.70278 | 95.1982
0.70279 | 95.1878
0.7028 | 95.1765
0.70281 | 95.1676
0.70282 | 95.1773
0.70283 | 95.2034
0.70284 | 95.2135
0.70285 | 95.2393
0.70286 | 95.2762
0.70287 | 95.2547
0.70288 | 95.1786
0.70289 | 95.1812
0.7029 | 95.1897
0.70291 | 95.1826
0.70292 | 95.1984
0.70293 | 95.2055
0.70294 | 95.2467
0.70295 | 95.2571
0.70296 | 95.2738
0.70297 | 95.2447
0.70298 | 95.2095
0.70299 | 95.1646
0.703 | 95.1786
0.70301 | 95.194
0.70302 | 95.2403
0.70303 | 95.235
0.70304 | 95.2588
0.70305 | 95.2823
0.70306 | 95.267
0.70307 | 95.21
0.70308 | 95.156
0.70309 | 95.1986
0.7031 | 95.198
0.70311 | 95.2603
0.70312 | 95.2736
0.70313 | 95.2734
0.70314 | 95.2606
0.70315 | 95.2499
0.70316 | 95.2408
0.70317 | 95.2247
0.70318 | 95.1951
0.70319 | 95.2135
0.7032 | 95.2452
0.70321 | 95.2884
0.70322 | 95.2853
0.70323 | 95.2871
0.70324 | 95.2875
0.70325 | 95.2493
0.70326 | 95.2174
0.70327 | 95.2023
0.70328 | 95.2101
0.70329 | 95.2232
0.7033 | 95.2823
0.70331 | 95.3203
0.70332 | 95.3039
0.70333 | 95.282
0.70334 | 95.2475
0.70335 | 95.2323
0.70336 | 95.2118
0.70337 | 95.2499
0.70338 | 95.2692
0.70339 | 95.272
0.7034 | 95.283
0.70341 | 95.2992
0.70342 | 95.2711
0.70343 | 95.293
0.70344 | 95.2807
0.70345 | 95.2755
0.70346 | 95.2583
0.70347 | 95.2549
0.70348 | 95.2755
0.70349 | 95.2931
0.7035 | 95.3131
0.70351 | 95.2918
0.70352 | 95.2721
0.70353 | 95.2812
0.70354 | 95.2845
0.70355 | 95.2723
0.70356 | 95.286
0.70357 | 95.296
0.70358 | 95.2728
0.70359 | 95.2852
0.7036 | 95.3379
0.70361 | 95.3189
0.70362 | 95.2849
0.70363 | 95.2655
0.70364 | 95.2892
0.70365 | 95.291
0.70366 | 95.3069
0.70367 | 95.324
0.70368 | 95.2903
0.70369 | 95.3002
0.7037 | 95.3104
0.70371 | 95.3003
0.70372 | 95.2851
0.70373 | 95.3086
0.70374 | 95.3216
0.70375 | 95.3097
0.70376 | 95.338
0.70377 | 95.3281
0.70378 | 95.2824
0.70379 | 95.3017
0.7038 | 95.301
0.70381 | 95.2937
0.70382 | 95.2959
0.70383 | 95.3255
0.70384 | 95.3228
0.70385 | 95.3404
0.70386 | 95.3421
0.70387 | 95.3199
0.70388 | 95.2974
0.70389 | 95.33
0.7039 | 95.3265
0.70391 | 95.3132
0.70392 | 95.3397
0.70393 | 95.3309
0.70394 | 95.3546
0.70395 | 95.381
0.70396 | 95.3391
0.70397 | 95.3166
0.70398 | 95.3207
0.70399 | 95.3041
0.704 | 95.3481
0.70401 | 95.3388
0.70402 | 95.3325
0.70403 | 95.3686
0.70404 | 95.3622
0.70405 | 95.3758
0.70406 | 95.3667
0.70407 | 95.3227
0.70408 | 95.3036
0.70409 | 95.3253
0.7041 | 95.3791
0.70411 | 95.3641
0.70412 | 95.3769
0.70413 | 95.348
0.70414 | 95.3445
0.70415 | 95.3697
0.70416 | 95.3719
0.70417 | 95.3429
0.70418 | 95.3323
0.70419 | 95.3643
0.7042 | 95.393
0.70421 | 95.3967
0.70422 | 95.3762
0.70423 | 95.372
0.70424 | 95.3692
0.70425 | 95.3682
0.70426 | 95.3417
0.70427 | 95.3478
0.70428 | 95.3241
0.70429 | 95.3622
0.7043 | 95.4149
0.70431 | 95.4131
0.70432 | 95.4063
0.70433 | 95.3756
0.70434 | 95.3744
0.70435 | 95.363
0.70436 | 95.3659
0.70437 | 95.3391
0.70438 | 95.3555
0.70439 | 95.4129
0.7044 | 95.4236
0.70441 | 95.4137
0.70442 | 95.4083
0.70443 | 95.3456
0.70444 | 95.341
0.70445 | 95.3618
0.70446 | 95.3693
0.70447 | 95.4033
0.70448 | 95.3985
0.70449 | 95.3905
0.7045 | 95.4215
0.70451 | 95.4213
0.70452 | 95.3953
0.70453 | 95.3429
0.70454 | 95.3732
0.70455 | 95.3723
0.70456 | 95.359
0.70457 | 95.4219
0.70458 | 95.4263
0.70459 | 95.3852
0.7046 | 95.4315
0.70461 | 95.4001
0.70462 | 95.3669
0.70463 | 95.3662
0.70464 | 95.3905
0.70465 | 95.3957
0.70466 | 95.3961
0.70467 | 95.4323
0.70468 | 95.3936
0.70469 | 95.378
0.7047 | 95.4532
0.70471 | 95.3954
0.70472 | 95.3288
0.70473 | 95.3542
0.70474 | 95.4156
0.70475 | 95.3862
0.70476 | 95.3774
0.70477 | 95.4346
0.70478 | 95.3815
0.70479 | 95.3964
0.7048 | 95.4345
0.70481 | 95.4093
0.70482 | 95.3665
0.70483 | 95.3794
0.70484 | 95.3976
0.70485 | 95.4035
0.70486 | 95.3945
0.70487 | 95.405
0.70488 | 95.3807
0.70489 | 95.3835
0.7049 | 95.4133
0.70491 | 95.404
0.70492 | 95.4167
0.70493 | 95.3731
0.70494 | 95.3878
0.70495 | 95.4116
0.70496 | 95.426
0.70497 | 95.4031
0.70498 | 95.341
0.70499 | 95.3872
0.705 | 95.409
0.70501 | 95.374
0.70502 | 95.4138
0.70503 | 95.4075
0.70504 | 95.3687
0.70505 | 95.3844
0.70506 | 95.4512
0.70507 | 95.3784
0.70508 | 95.3225
0.70509 | 95.3971
0.7051 | 95.3639
0.70511 | 95.4038
0.70512 | 95.454
0.70513 | 95.4279
0.70514 | 95.3313
0.70515 | 95.3697
0.70516 | 95.4062
0.70517 | 95.36
0.70518 | 95.385
0.70519 | 95.4342
0.7052 | 95.3853
0.70521 | 95.3864
0.70522 | 95.4395
0.70523 | 95.3849
0.70524 | 95.3399
0.70525 | 95.3937
0.70526 | 95.3898
0.70527 | 95.3712
0.70528 | 95.3882
0.70529 | 95.3973
0.7053 | 95.348
0.70531 | 95.3967
0.70532 | 95.434
0.70533 | 95.3768
0.70534 | 95.3799
0.70535 | 95.4169
0.70536 | 95.3776
0.70537 | 95.3505
0.70538 | 95.4047
0.70539 | 95.3971
0.7054 | 95.3482
0.70541 | 95.4068
0.70542 | 95.4083
0.70543 | 95.3384
0.70544 | 95.4059
0.70545 | 95.3887
0.70546 | 95.339
0.70547 | 95.3981
0.70548 | 95.4013
0.70549 | 95.3731
0.7055 | 95.3906
0.70551 | 95.4179
0.70552 | 95.3777
0.70553 | 95.3522
0.70554 | 95.3865
0.70555 | 95.3678
0.70556 | 95.3335
0.70557 | 95.3719
0.70558 | 95.4133
0.70559 | 95.3983
0.7056 | 95.3934
0.70561 | 95.4137
0.70562 | 95.3488
0.70563 | 95.335
0.70564 | 95.3891
0.70565 | 95.3661
0.70566 | 95.3857
0.70567 | 95.4111
0.70568 | 95.3759
0.70569 | 95.3878
0.7057 | 95.4027
0.70571 | 95.3671
0.70572 | 95.3279
0.70573 | 95.372
0.70574 | 95.4053
0.70575 | 95.3514
0.70576 | 95.3916
0.70577 | 95.3876
0.70578 | 95.3414
0.70579 | 95.3977
0.7058 | 95.4328
0.70581 | 95.3906
0.70582 | 95.3423
0.70583 | 95.3462
0.70584 | 95.3719
0.70585 | 95.3667
0.70586 | 95.4187
0.70587 | 95.3824
0.70588 | 95.3524
0.70589 | 95.3901
0.7059 | 95.3788
0.70591 | 95.335
0.70592 | 95.3717
0.70593 | 95.3584
0.70594 | 95.3386
0.70595 | 95.4059
0.70596 | 95.4473
0.70597 | 95.378
0.70598 | 95.363
0.70599 | 95.3796
0.706 | 95.3544
0.70601 | 95.3386
0.70602 | 95.3832
0.70603 | 95.3482
0.70604 | 95.3298
0.70605 | 95.4094
0.70606 | 95.3877
0.70607 | 95.3647
0.70608 | 95.4039
0.70609 | 95.3851
0.7061 | 95.3293
0.70611 | 95.4016
0.70612 | 95.4154
0.70613 | 95.3393
0.70614 | 95.3549
0.70615 | 95.4006
0.70616 | 95.3462
0.70617 | 95.3414
0.70618 | 95.3893
0.70619 | 95.3638
0.7062 | 95.3451
0.70621 | 95.3844
0.70622 | 95.382
0.70623 | 95.3483
0.70624 | 95.3839
0.70625 | 95.4245
0.70626 | 95.374
0.70627 | 95.3738
0.70628 | 95.3971
0.70629 | 95.359
0.7063 | 95.3694
0.70631 | 95.3699
0.70632 | 95.3486
0.70633 | 95.3369
0.70634 | 95.3718
0.70635 | 95.3678
0.70636 | 95.3767
0.70637 | 95.3921
0.70638 | 95.3801
0.70639 | 95.3675
0.7064 | 95.391
0.70641 | 95.3874
0.70642 | 95.3591
0.70643 | 95.3447
0.70644 | 95.3535
0.70645 | 95.3918
0.70646 | 95.3898
0.70647 | 95.3624
0.70648 | 95.3745
0.70649 | 95.3669
0.7065 | 95.3688
0.70651 | 95.372
0.70652 | 95.3547
0.70653 | 95.3642
0.70654 | 95.3621
0.70655 | 95.3709
0.70656 | 95.391
0.70657 | 95.414
0.70658 | 95.3846
0.70659 | 95.36
0.7066 | 95.3718
0.70661 | 95.3596
0.70662 | 95.3325
0.70663 | 95.3639
0.70664 | 95.3546
0.70665 | 95.3716
0.70666 | 95.3813
0.70667 | 95.3828
0.70668 | 95.3915
0.70669 | 95.349
0.7067 | 95.3604
0.70671 | 95.3788
0.70672 | 95.3509
0.70673 | 95.3371
0.70674 | 95.3881
0.70675 | 95.3599
0.70676 | 95.3779
0.70677 | 95.4161
0.70678 | 95.3673
0.70679 | 95.3276
0.7068 | 95.3531
0.70681 | 95.3378
0.70682 | 95.3621
0.70683 | 95.3468
0.70684 | 95.3785
0.70685 | 95.4108
0.70686 | 95.3871
0.70687 | 95.3838
0.70688 | 95.3495
0.70689 | 95.3491
0.7069 | 95.3428
0.70691 | 95.3487
0.70692 | 95.3313
0.70693 | 95.3621
0.70694 | 95.3962
0.70695 | 95.3694
0.70696 | 95.3785
0.70697 | 95.3497
0.70698 | 95.3273
0.70699 | 95.3575
0.707 | 95.3835
0.70701 | 95.3716
0.70702 | 95.3599
0.70703 | 95.3792
0.70704 | 95.387
0.70705 | 95.3484
0.70706 | 95.3816
0.70707 | 95.3619
0.70708 | 95.3174
0.70709 | 95.3352
0.7071 | 95.3611
0.70711 | 95.3569
0.70712 | 95.3643
0.70713 | 95.3924
0.70714 | 95.3596
0.70715 | 95.3794
0.70716 | 95.4141
0.70717 | 95.3721
0.70718 | 95.3322
0.70719 | 95.3479
0.7072 | 95.3857
0.70721 | 95.3412
0.70722 | 95.3341
0.70723 | 95.3777
0.70724 | 95.3626
0.70725 | 95.3412
0.70726 | 95.3795
0.70727 | 95.3629
0.70728 | 95.34
0.70729 | 95.3746
0.7073 | 95.3885
0.70731 | 95.3679
0.70732 | 95.3789
0.70733 | 95.3777
0.70734 | 95.3548
0.70735 | 95.3464
0.70736 | 95.3872
0.70737 | 95.3487
0.70738 | 95.3198
0.70739 | 95.3796
0.7074 | 95.3901
0.70741 | 95.3688
0.70742 | 95.363
0.70743 | 95.358
0.70744 | 95.3555
0.70745 | 95.3869
0.70746 | 95.3857
0.70747 | 95.3766
0.70748 | 95.3767
0.70749 | 95.3824
0.7075 | 95.3756
0.70751 | 95.369
0.70752 | 95.3516
0.70753 | 95.3287
0.70754 | 95.3582
0.70755 | 95.3828
0.70756 | 95.3858
0.70757 | 95.3556
0.70758 | 95.3614
0.70759 | 95.407
0.7076 | 95.4005
0.70761 | 95.3923
0.70762 | 95.3634
0.70763 | 95.3112
0.70764 | 95.3336
0.70765 | 95.3826
0.70766 | 95.394
0.70767 | 95.36
0.70768 | 95.3606
0.70769 | 95.379
0.7077 | 95.3682
0.70771 | 95.391
0.70772 | 95.3349
0.70773 | 95.3294
0.70774 | 95.3779
0.70775 | 95.4066
0.70776 | 95.3854
0.70777 | 95.3926
0.70778 | 95.3779
0.70779 | 95.3326
0.7078 | 95.3408
0.70781 | 95.3789
0.70782 | 95.3445
0.70783 | 95.308
0.70784 | 95.3663
0.70785 | 95.3982
0.70786 | 95.4011
0.70787 | 95.3908
0.70788 | 95.3868
0.70789 | 95.3404
0.7079 | 95.3344
0.70791 | 95.3661
0.70792 | 95.3529
0.70793 | 95.3683
0.70794 | 95.3818
0.70795 | 95.3573
0.70796 | 95.3923
0.70797 | 95.3879
0.70798 | 95.3583
0.70799 | 95.3159
0.708 | 95.3646
0.70801 | 95.3419
0.70802 | 95.3565
0.70803 | 95.3998
0.70804 | 95.3948
0.70805 | 95.3719
0.70806 | 95.3873
0.70807 | 95.3846
0.70808 | 95.3205
0.70809 | 95.3289
0.7081 | 95.3535
0.70811 | 95.3409
0.70812 | 95.3542
0.70813 | 95.4141
0.70814 | 95.3856
0.70815 | 95.3678
0.70816 | 95.3666
0.70817 | 95.3312
0.70818 | 95.2963
0.70819 | 95.3744
0.7082 | 95.3909
0.70821 | 95.3626
0.70822 | 95.3959
0.70823 | 95.4288
0.70824 | 95.374
0.70825 | 95.361
0.70826 | 95.3707
0.70827 | 95.3148
0.70828 | 95.2859
0.70829 | 95.358
0.7083 | 95.3483
0.70831 | 95.3385
0.70832 | 95.4019
0.70833 | 95.3837
0.70834 | 95.3654
0.70835 | 95.3786
0.70836 | 95.3941
0.70837 | 95.3039
0.70838 | 95.3145
0.70839 | 95.3879
0.7084 | 95.358
0.70841 | 95.3568
0.70842 | 95.4269
0.70843 | 95.3591
0.70844 | 95.3107
0.70845 | 95.3542
0.70846 | 95.3507
0.70847 | 95.3002
0.70848 | 95.365
0.70849 | 95.41
0.7085 | 95.3849
0.70851 | 95.4332
0.70852 | 95.4236
0.70853 | 95.3255
0.70854 | 95.31
0.70855 | 95.3706
0.70856 | 95.3188
0.70857 | 95.3104
0.70858 | 95.3778
0.70859 | 95.3617
0.7086 | 95.3598
0.70861 | 95.4043
0.70862 | 95.4007
0.70863 | 95.3269
0.70864 | 95.3393
0.70865 | 95.3697
0.70866 | 95.3585
0.70867 | 95.3701
0.70868 | 95.3973
0.70869 | 95.3608
0.7087 | 95.3414
0.70871 | 95.3913
0.70872 | 95.3542
0.70873 | 95.325
0.70874 | 95.3653
0.70875 | 95.3701
0.70876 | 95.3515
0.70877 | 95.3839
0.70878 | 95.4031
0.70879 | 95.3518
0.7088 | 95.3662
0.70881 | 95.4107
0.70882 | 95.3601
0.70883 | 95.3136
0.70884 | 95.3747
0.70885 | 95.371
0.70886 | 95.3379
0.70887 | 95.4046
0.70888 | 95.3775
0.70889 | 95.3259
0.7089 | 95.3722
0.70891 | 95.3673
0.70892 | 95.3405
0.70893 | 95.3462
0.70894 | 95.3988
0.70895 | 95.3542
0.70896 | 95.3621
0.70897 | 95.4121
0.70898 | 95.357
0.70899 | 95.3084
0.709 | 95.3582
0.70901 | 95.3904
0.70902 | 95.3516
0.70903 | 95.3811
0.70904 | 95.3877
0.70905 | 95.3747
0.70906 | 95.3647
0.70907 | 95.366
0.70908 | 95.3373
0.70909 | 95.3663
0.7091 | 95.3783
0.70911 | 95.3532
0.70912 | 95.3757
0.70913 | 95.4131
0.70914 | 95.3882
0.70915 | 95.3812
0.70916 | 95.3997
0.70917 | 95.3454
0.70918 | 95.308
0.70919 | 95.3461
0.7092 | 95.3654
0.70921 | 95.3363
0.70922 | 95.3936
0.70923 | 95.3908
0.70924 | 95.3244
0.70925 | 95.3535
0.70926 | 95.399
0.70927 | 95.3619
0.70928 | 95.3316
0.70929 | 95.3896
0.7093 | 95.3796
0.70931 | 95.3534
0.70932 | 95.3874
0.70933 | 95.3806
0.70934 | 95.327
0.70935 | 95.3551
0.70936 | 95.377
0.70937 | 95.3514
0.70938 | 95.3099
0.70939 | 95.3716
0.7094 | 95.3847
0.70941 | 95.3752
0.70942 | 95.4182
0.70943 | 95.3745
0.70944 | 95.3386
0.70945 | 95.3703
0.70946 | 95.3624
0.70947 | 95.3376
0.70948 | 95.3203
0.70949 | 95.3425
0.7095 | 95.3407
0.70951 | 95.3742
0.70952 | 95.428
0.70953 | 95.3502
0.70954 | 95.3602
0.70955 | 95.357
0.70956 | 95.3565
0.70957 | 95.3781
0.70958 | 95.3871
0.70959 | 95.3504
0.7096 | 95.3532
0.70961 | 95.3977
0.70962 | 95.3876
0.70963 | 95.3151
0.70964 | 95.3507
0.70965 | 95.3552
0.70966 | 95.3263
0.70967 | 95.3648
0.70968 | 95.406
0.70969 | 95.3591
0.7097 | 95.3675
0.70971 | 95.4084
0.70972 | 95.3658
0.70973 | 95.327
0.70974 | 95.3541
0.70975 | 95.3626
0.70976 | 95.3328
0.70977 | 95.3848
0.70978 | 95.3887
0.70979 | 95.3304
0.7098 | 95.3439
0.70981 | 95.4162
0.70982 | 95.3774
0.70983 | 95.3378
0.70984 | 95.3704
0.70985 | 95.3634
0.70986 | 95.3485
0.70987 | 95.3991
0.70988 | 95.4046
0.70989 | 95.3581
0.7099 | 95.3442
0.70991 | 95.3495
0.70992 | 95.3371
0.70993 | 95.3418
0.70994 | 95.3809
0.70995 | 95.3435
0.70996 | 95.3693
0.70997 | 95.3939
0.70998 | 95.3832
0.70999 | 95.3792
0.71 | 95.3711
0.71001 | 95.3555
0.71002 | 95.3446
0.71003 | 95.3629
0.71004 | 95.3669
0.71005 | 95.3505
0.71006 | 95.3921
0.71007 | 95.3992
0.71008 | 95.3299
0.71009 | 95.3628
0.7101 | 95.3916
0.71011 | 95.3339
0.71012 | 95.3393
0.71013 | 95.3788
0.71014 | 95.3732
0.71015 | 95.3352
0.71016 | 95.4054
0.71017 | 95.4114
0.71018 | 95.3253
0.71019 | 95.3775
0.7102 | 95.3897
0.71021 | 95.3363
0.71022 | 95.3268
0.71023 | 95.3953
0.71024 | 95.3849
0.71025 | 95.3697
0.71026 | 95.4146
0.71027 | 95.3791
0.71028 | 95.319
0.71029 | 95.365
0.7103 | 95.3856
0.71031 | 95.3624
0.71032 | 95.352
0.71033 | 95.3857
0.71034 | 95.3632
0.71035 | 95.347
0.71036 | 95.3913
0.71037 | 95.3826
0.71038 | 95.3351
0.71039 | 95.3544
0.7104 | 95.3867
0.71041 | 95.3695
0.71042 | 95.3461
0.71043 | 95.3712
0.71044 | 95.3899
0.71045 | 95.3757
0.71046 | 95.3842
0.71047 | 95.3638
0.71048 | 95.3569
0.71049 | 95.3624
0.7105 | 95.3673
0.71051 | 95.3958
0.71052 | 95.3833
0.71053 | 95.361
0.71054 | 95.3109
0.71055 | 95.3779
0.71056 | 95.3896
0.71057 | 95.3572
0.71058 | 95.3531
0.71059 | 95.36
0.7106 | 95.3852
0.71061 | 95.4128
0.71062 | 95.3956
0.71063 | 95.3487
0.71064 | 95.3382
0.71065 | 95.3632
0.71066 | 95.3762
0.71067 | 95.3649
0.71068 | 95.3773
0.71069 | 95.3835
0.7107 | 95.3879
0.71071 | 95.4095
0.71072 | 95.4028
0.71073 | 95.3469
0.71074 | 95.3209
0.71075 | 95.3556
0.71076 | 95.4171
0.71077 | 95.4029
0.71078 | 95.3849
0.71079 | 95.3946
0.7108 | 95.3553
0.71081 | 95.3651
0.71082 | 95.3468
0.71083 | 95.3375
0.71084 | 95.3475
0.71085 | 95.3704
0.71086 | 95.4221
0.71087 | 95.4307
0.71088 | 95.4188
0.71089 | 95.3818
0.7109 | 95.3362
0.71091 | 95.3459
0.71092 | 95.3604
0.71093 | 95.3509
0.71094 | 95.3552
0.71095 | 95.3785
0.71096 | 95.4245
0.71097 | 95.423
0.71098 | 95.3794
0.71099 | 95.3672
0.711 | 95.3679
0.71101 | 95.3659
0.71102 | 95.3781
0.71103 | 95.3879
0.71104 | 95.3833
0.71105 | 95.3847
0.71106 | 95.4332
0.71107 | 95.4142
0.71108 | 95.3595
0.71109 | 95.3403
0.7111 | 95.3435
0.71111 | 95.3461
0.71112 | 95.3745
0.71113 | 95.4197
0.71114 | 95.4221
0.71115 | 95.4269
0.71116 | 95.4346
0.71117 | 95.3914
0.71118 | 95.3484
0.71119 | 95.3397
0.7112 | 95.3427
0.71121 | 95.3535
0.71122 | 95.3993
0.71123 | 95.4127
0.71124 | 95.4141
0.71125 | 95.4051
0.71126 | 95.3856
0.71127 | 95.3787
0.71128 | 95.3641
0.71129 | 95.3911
0.7113 | 95.3933
0.71131 | 95.4054
0.71132 | 95.4338
0.71133 | 95.391
0.71134 | 95.3667
0.71135 | 95.3871
0.71136 | 95.3893
0.71137 | 95.3674
0.71138 | 95.357
0.71139 | 95.376
0.7114 | 95.3665
0.71141 | 95.3866
0.71142 | 95.4242
0.71143 | 95.4026
0.71144 | 95.4126
0.71145 | 95.3999
0.71146 | 95.3837
0.71147 | 95.399
0.71148 | 95.3733
0.71149 | 95.3836
0.7115 | 95.3794
0.71151 | 95.367
0.71152 | 95.3688
0.71153 | 95.3673
0.71154 | 95.4062
0.71155 | 95.4109
0.71156 | 95.3932
0.71157 | 95.393
0.71158 | 95.4055
0.71159 | 95.3828
0.7116 | 95.378
0.71161 | 95.3958
0.71162 | 95.3783
0.71163 | 95.3906
0.71164 | 95.393
0.71165 | 95.3931
0.71166 | 95.3788
0.71167 | 95.3647
0.71168 | 95.3761
0.71169 | 95.3822
0.7117 | 95.3777
0.71171 | 95.3693
0.71172 | 95.3683
0.71173 | 95.3661
0.71174 | 95.4014
0.71175 | 95.41
0.71176 | 95.3983
0.71177 | 95.4224
0.71178 | 95.3779
0.71179 | 95.3753
0.7118 | 95.3965
0.71181 | 95.368
0.71182 | 95.3739
0.71183 | 95.3813
0.71184 | 95.3771
0.71185 | 95.4036
0.71186 | 95.404
0.71187 | 95.4027
0.71188 | 95.3571
0.71189 | 95.388
0.7119 | 95.3984
0.71191 | 95.429
0.71192 | 95.4055
0.71193 | 95.3836
0.71194 | 95.4008
0.71195 | 95.3962
0.71196 | 95.3877
0.71197 | 95.3548
0.71198 | 95.3522
0.71199 | 95.3731
0.712 | 95.3908
0.71201 | 95.3849
0.71202 | 95.3988
0.71203 | 95.3842
0.71204 | 95.4054
0.71205 | 95.406
0.71206 | 95.3931
0.71207 | 95.3882
0.71208 | 95.3723
0.71209 | 95.3733
0.7121 | 95.3724
0.71211 | 95.404
0.71212 | 95.4012
0.71213 | 95.3708
0.71214 | 95.3688
0.71215 | 95.3556
0.71216 | 95.374
0.71217 | 95.4002
0.71218 | 95.3807
0.71219 | 95.4098
0.7122 | 95.4073
0.71221 | 95.4048
0.71222 | 95.3961
0.71223 | 95.3848
0.71224 | 95.3904
0.71225 | 95.3672
0.71226 | 95.3747
0.71227 | 95.3557
0.71228 | 95.3578
0.71229 | 95.371
0.7123 | 95.3767
0.71231 | 95.3904
0.71232 | 95.3914
0.71233 | 95.3932
0.71234 | 95.366
0.71235 | 95.3696
0.71236 | 95.4016
0.71237 | 95.3826
0.71238 | 95.383
0.71239 | 95.3845
0.7124 | 95.39
0.71241 | 95.3758
0.71242 | 95.3692
0.71243 | 95.3368
0.71244 | 95.3798
0.71245 | 95.3859
0.71246 | 95.3633
0.71247 | 95.3516
0.71248 | 95.3755
0.71249 | 95.3842
0.7125 | 95.376
0.71251 | 95.3723
0.71252 | 95.3521
0.71253 | 95.3593
0.71254 | 95.385
0.71255 | 95.407
0.71256 | 95.3948
0.71257 | 95.3736
0.71258 | 95.3679
0.71259 | 95.3493
0.7126 | 95.3475
0.71261 | 95.3503
0.71262 | 95.363
0.71263 | 95.3755
0.71264 | 95.3889
0.71265 | 95.4013
0.71266 | 95.4044
0.71267 | 95.4072
0.71268 | 95.3586
0.71269 | 95.3116
0.7127 | 95.3589
0.71271 | 95.3667
0.71272 | 95.3792
0.71273 | 95.3983
0.71274 | 95.3902
0.71275 | 95.3559
0.71276 | 95.3639
0.71277 | 95.3633
0.71278 | 95.3243
0.71279 | 95.3282
0.7128 | 95.3624
0.71281 | 95.3806
0.71282 | 95.3882
0.71283 | 95.3972
0.71284 | 95.4092
0.71285 | 95.3654
0.71286 | 95.3471
0.71287 | 95.3621
0.71288 | 95.336
0.71289 | 95.325
0.7129 | 95.3332
0.71291 | 95.3556
0.71292 | 95.3887
0.71293 | 95.41
0.71294 | 95.4018
0.71295 | 95.3947
0.71296 | 95.3434
0.71297 | 95.3081
0.71298 | 95.3434
0.71299 | 95.3707
0.713 | 95.3613
0.71301 | 95.404
0.71302 | 95.4149
0.71303 | 95.3785
0.71304 | 95.3502
0.71305 | 95.3524
0.71306 | 95.3281
0.71307 | 95.2962
0.71308 | 95.319
0.71309 | 95.3779
0.7131 | 95.3954
0.71311 | 95.3888
0.71312 | 95.4105
0.71313 | 95.3776
0.71314 | 95.346
0.71315 | 95.3268
0.71316 | 95.3596
0.71317 | 95.3179
0.71318 | 95.3395
0.71319 | 95.388
0.7132 | 95.418
0.71321 | 95.4013
0.71322 | 95.4028
0.71323 | 95.3414
0.71324 | 95.3122
0.71325 | 95.2931
0.71326 | 95.3345
0.71327 | 95.3768
0.71328 | 95.3616
0.71329 | 95.3923
0.7133 | 95.4065
0.71331 | 95.4078
0.71332 | 95.3659
0.71333 | 95.3244
0.71334 | 95.3208
0.71335 | 95.3227
0.71336 | 95.3376
0.71337 | 95.3784
0.71338 | 95.3654
0.71339 | 95.3675
0.7134 | 95.3819
0.71341 | 95.36
0.71342 | 95.3378
0.71343 | 95.3136
0.71344 | 95.3205
0.71345 | 95.3477
0.71346 | 95.3546
0.71347 | 95.3684
0.71348 | 95.375
0.71349 | 95.3736
0.7135 | 95.3819
0.71351 | 95.3728
0.71352 | 95.3356
0.71353 | 95.316
0.71354 | 95.3217
0.71355 | 95.3286
0.71356 | 95.3419
0.71357 | 95.3684
0.71358 | 95.3628
0.71359 | 95.3311
0.7136 | 95.3611
0.71361 | 95.3544
0.71362 | 95.3523
0.71363 | 95.3421
0.71364 | 95.3353
0.71365 | 95.3508
0.71366 | 95.3551
0.71367 | 95.3585
0.71368 | 95.3474
0.71369 | 95.3326
0.7137 | 95.3419
0.71371 | 95.3241
0.71372 | 95.3091
0.71373 | 95.3097
0.71374 | 95.3327
0.71375 | 95.3552
0.71376 | 95.3646
0.71377 | 95.3878
0.71378 | 95.3548
0.71379 | 95.3383
0.7138 | 95.3389
0.71381 | 95.3527
0.71382 | 95.3335
0.71383 | 95.3159
0.71384 | 95.3352
0.71385 | 95.3149
0.71386 | 95.3641
0.71387 | 95.3764
0.71388 | 95.3175
0.71389 | 95.3037
0.7139 | 95.3373
0.71391 | 95.3507
0.71392 | 95.3492
0.71393 | 95.3646
0.71394 | 95.3634
0.71395 | 95.3315
0.71396 | 95.3538
0.71397 | 95.3958
0.71398 | 95.3063
0.71399 | 95.3061
0.714 | 95.3095
0.71401 | 95.3021
0.71402 | 95.3339
0.71403 | 95.3668
0.71404 | 95.3437
0.71405 | 95.3582
0.71406 | 95.377
0.71407 | 95.3315
0.71408 | 95.3106
0.71409 | 95.3385
0.7141 | 95.3448
0.71411 | 95.3339
0.71412 | 95.3596
0.71413 | 95.3735
0.71414 | 95.3276
0.71415 | 95.3111
0.71416 | 95.3231
0.71417 | 95.3021
0.71418 | 95.3091
0.71419 | 95.3414
0.7142 | 95.3388
0.71421 | 95.3475
0.71422 | 95.3819
0.71423 | 95.377
0.71424 | 95.3196
0.71425 | 95.327
0.71426 | 95.377
0.71427 | 95.3022
0.71428 | 95.3218
0.71429 | 95.3744
0.7143 | 95.3527
0.71431 | 95.3518
0.71432 | 95.3833
0.71433 | 95.3013
0.71434 | 95.2599
0.71435 | 95.3268
0.71436 | 95.3415
0.71437 | 95.3099
0.71438 | 95.3411
0.71439 | 95.4051
0.7144 | 95.3876
0.71441 | 95.3712
0.71442 | 95.3449
0.71443 | 95.2978
0.71444 | 95.2696
0.71445 | 95.2996
0.71446 | 95.3205
0.71447 | 95.3266
0.71448 | 95.3675
0.71449 | 95.3592
0.7145 | 95.3412
0.71451 | 95.3447
0.71452 | 95.3266
0.71453 | 95.297
0.71454 | 95.3072
0.71455 | 95.3311
0.71456 | 95.3404
0.71457 | 95.3711
0.71458 | 95.3891
0.71459 | 95.3612
0.7146 | 95.3314
0.71461 | 95.3378
0.71462 | 95.2911
0.71463 | 95.2561
0.71464 | 95.2793
0.71465 | 95.3141
0.71466 | 95.3495
0.71467 | 95.3895
0.71468 | 95.387
0.71469 | 95.3539
0.7147 | 95.3214
0.71471 | 95.3514
0.71472 | 95.329
0.71473 | 95.2945
0.71474 | 95.3066
0.71475 | 95.3784
0.71476 | 95.3569
0.71477 | 95.301
0.71478 | 95.3246
0.71479 | 95.3229
0.7148 | 95.3094
0.71481 | 95.3119
0.71482 | 95.3319
0.71483 | 95.3192
0.71484 | 95.3255
0.71485 | 95.3663
0.71486 | 95.349
0.71487 | 95.3495
0.71488 | 95.3216
0.71489 | 95.3336
0.7149 | 95.3074
0.71491 | 95.3087
0.71492 | 95.3098
0.71493 | 95.3071
0.71494 | 95.3259
0.71495 | 95.3247
0.71496 | 95.3383
0.71497 | 95.322
0.71498 | 95.3035
0.71499 | 95.3055
0.715 | 95.3447
0.71501 | 95.3238
0.71502 | 95.3317
0.71503 | 95.3411
0.71504 | 95.3441
0.71505 | 95.3326
0.71506 | 95.3233
0.71507 | 95.3137
0.71508 | 95.2857
0.71509 | 95.2951
0.7151 | 95.3189
0.71511 | 95.3233
0.71512 | 95.3144
0.71513 | 95.3311
0.71514 | 95.3208
0.71515 | 95.3398
0.71516 | 95.3514
0.71517 | 95.3263
0.71518 | 95.2806
0.71519 | 95.3121
0.7152 | 95.3367
0.71521 | 95.3327
0.71522 | 95.3197
0.71523 | 95.3336
0.71524 | 95.3026
0.71525 | 95.3258
0.71526 | 95.3191
0.71527 | 95.3277
0.71528 | 95.2815
0.71529 | 95.2963
0.7153 | 95.346
0.71531 | 95.329
0.71532 | 95.3279
0.71533 | 95.3342
0.71534 | 95.3079
0.71535 | 95.3158
0.71536 | 95.337
0.71537 | 95.305
0.71538 | 95.2892
0.71539 | 95.308
0.7154 | 95.3159
0.71541 | 95.34
0.71542 | 95.3503
0.71543 | 95.319
0.71544 | 95.2933
0.71545 | 95.3032
0.71546 | 95.3294
0.71547 | 95.3132
0.71548 | 95.3376
0.71549 | 95.328
0.7155 | 95.2941
0.71551 | 95.3175
0.71552 | 95.34
0.71553 | 95.2979
0.71554 | 95.2972
0.71555 | 95.3355
0.71556 | 95.3335
0.71557 | 95.3007
0.71558 | 95.3133
0.71559 | 95.348
0.7156 | 95.2967
0.71561 | 95.2961
0.71562 | 95.3515
0.71563 | 95.3191
0.71564 | 95.3188
0.71565 | 95.3229
0.71566 | 95.3121
0.71567 | 95.3134
0.71568 | 95.3246
0.71569 | 95.3242
0.7157 | 95.3323
0.71571 | 95.2923
0.71572 | 95.2915
0.71573 | 95.3148
0.71574 | 95.3331
0.71575 | 95.3088
0.71576 | 95.3119
0.71577 | 95.3216
0.71578 | 95.3012
0.71579 | 95.3149
0.7158 | 95.369
0.71581 | 95.3135
0.71582 | 95.2849
0.71583 | 95.3057
0.71584 | 95.3251
0.71585 | 95.3361
0.71586 | 95.3311
0.71587 | 95.3304
0.71588 | 95.2808
0.71589 | 95.2988
0.7159 | 95.3432
0.71591 | 95.343
0.71592 | 95.2929
0.71593 | 95.2885
0.71594 | 95.3173
0.71595 | 95.33
0.71596 | 95.3216
0.71597 | 95.3395
0.71598 | 95.3008
0.71599 | 95.3049
0.716 | 95.3165
0.71601 | 95.3018
0.71602 | 95.3261
0.71603 | 95.308
0.71604 | 95.3199
0.71605 | 95.3565
0.71606 | 95.3378
0.71607 | 95.3175
0.71608 | 95.2854
0.71609 | 95.2789
0.7161 | 95.2793
0.71611 | 95.2957
0.71612 | 95.3371
0.71613 | 95.3343
0.71614 | 95.3217
0.71615 | 95.3354
0.71616 | 95.3191
0.71617 | 95.2987
0.71618 | 95.3004
0.71619 | 95.3087
0.7162 | 95.286
0.71621 | 95.3154
0.71622 | 95.3477
0.71623 | 95.3469
0.71624 | 95.3135
0.71625 | 95.3255
0.71626 | 95.2838
0.71627 | 95.2785
0.71628 | 95.3055
0.71629 | 95.2844
0.7163 | 95.3093
0.71631 | 95.3486
0.71632 | 95.3716
0.71633 | 95.3332
0.71634 | 95.3292
0.71635 | 95.2991
0.71636 | 95.2614
0.71637 | 95.2623
0.71638 | 95.3104
0.71639 | 95.3386
0.7164 | 95.3255
0.71641 | 95.3536
0.71642 | 95.3117
0.71643 | 95.2992
0.71644 | 95.3117
0.71645 | 95.3093
0.71646 | 95.286
0.71647 | 95.3134
0.71648 | 95.3158
0.71649 | 95.2989
0.7165 | 95.3617
0.71651 | 95.3511
0.71652 | 95.2899
0.71653 | 95.2709
0.71654 | 95.2959
0.71655 | 95.2994
0.71656 | 95.2968
0.71657 | 95.3214
0.71658 | 95.3171
0.71659 | 95.3373
0.7166 | 95.3706
0.71661 | 95.3416
0.71662 | 95.2845
0.71663 | 95.2685
0.71664 | 95.2975
0.71665 | 95.3208
0.71666 | 95.3265
0.71667 | 95.3241
0.71668 | 95.3312
0.71669 | 95.33
0.7167 | 95.3396
0.71671 | 95.3099
0.71672 | 95.2922
0.71673 | 95.2608
0.71674 | 95.2905
0.71675 | 95.3115
0.71676 | 95.3637
0.71677 | 95.3688
0.71678 | 95.321
0.71679 | 95.2876
0.7168 | 95.3117
0.71681 | 95.299
0.71682 | 95.2787
0.71683 | 95.269
0.71684 | 95.2878
0.71685 | 95.3623
0.71686 | 95.3621
0.71687 | 95.3509
0.71688 | 95.3086
0.71689 | 95.2782
0.7169 | 95.261
0.71691 | 95.2772
0.71692 | 95.3443
0.71693 | 95.314
0.71694 | 95.3014
0.71695 | 95.3644
0.71696 | 95.3432
0.71697 | 95.2808
0.71698 | 95.3071
0.71699 | 95.3198
0.717 | 95.2859
0.71701 | 95.2859
0.71702 | 95.3412
0.71703 | 95.3126
0.71704 | 95.3033
0.71705 | 95.3218
0.71706 | 95.319
0.71707 | 95.2985
0.71708 | 95.3209
0.71709 | 95.3143
0.7171 | 95.2722
0.71711 | 95.3043
0.71712 | 95.3257
0.71713 | 95.319
0.71714 | 95.2931
0.71715 | 95.3137
0.71716 | 95.3227
0.71717 | 95.3171
0.71718 | 95.2949
0.71719 | 95.2907
0.7172 | 95.2935
0.71721 | 95.3298
0.71722 | 95.3473
0.71723 | 95.3252
0.71724 | 95.3165
0.71725 | 95.2726
0.71726 | 95.2835
0.71727 | 95.3013
0.71728 | 95.3227
0.71729 | 95.3194
0.7173 | 95.3178
0.71731 | 95.321
0.71732 | 95.3061
0.71733 | 95.2826
0.71734 | 95.3221
0.71735 | 95.307
0.71736 | 95.2808
0.71737 | 95.3054
0.71738 | 95.3208
0.71739 | 95.3291
0.7174 | 95.3325
0.71741 | 95.341
0.71742 | 95.3056
0.71743 | 95.2595
0.71744 | 95.2873
0.71745 | 95.2966
0.71746 | 95.3025
0.71747 | 95.3305
0.71748 | 95.3394
0.71749 | 95.3052
0.7175 | 95.3199
0.71751 | 95.3121
0.71752 | 95.3179
0.71753 | 95.275
0.71754 | 95.2692
0.71755 | 95.3026
0.71756 | 95.3214
0.71757 | 95.3287
0.71758 | 95.3515
0.71759 | 95.3145
0.7176 | 95.2909
0.71761 | 95.3022
0.71762 | 95.3121
0.71763 | 95.3142
0.71764 | 95.3358
0.71765 | 95.3239
0.71766 | 95.3194
0.71767 | 95.311
0.71768 | 95.3227
0.71769 | 95.3473
0.7177 | 95.3147
0.71771 | 95.2877
0.71772 | 95.3004
0.71773 | 95.2888
0.71774 | 95.2928
0.71775 | 95.3301
0.71776 | 95.3397
0.71777 | 95.352
0.71778 | 95.3236
0.71779 | 95.3045
0.7178 | 95.3002
0.71781 | 95.2835
0.71782 | 95.2985
0.71783 | 95.313
0.71784 | 95.3251
0.71785 | 95.3254
0.71786 | 95.3271
0.71787 | 95.3445
0.71788 | 95.3065
0.71789 | 95.2874
0.7179 | 95.3026
0.71791 | 95.3143
0.71792 | 95.3069
0.71793 | 95.3195
0.71794 | 95.3615
0.71795 | 95.361
0.71796 | 95.3268
0.71797 | 95.3086
0.71798 | 95.2942
0.71799 | 95.2877
0.718 | 95.2768
0.71801 | 95.3029
0.71802 | 95.3112
0.71803 | 95.3237
0.71804 | 95.3626
0.71805 | 95.3585
0.71806 | 95.3013
0.71807 | 95.3122
0.71808 | 95.2851
0.71809 | 95.3099
0.7181 | 95.3396
0.71811 | 95.3561
0.71812 | 95.3425
0.71813 | 95.3115
0.71814 | 95.3345
0.71815 | 95.3218
0.71816 | 95.3177
0.71817 | 95.2916
0.71818 | 95.3145
0.71819 | 95.3076
0.7182 | 95.3026
0.71821 | 95.3177
0.71822 | 95.348
0.71823 | 95.3529
0.71824 | 95.365
0.71825 | 95.3453
0.71826 | 95.3158
0.71827 | 95.3043
0.71828 | 95.2911
0.71829 | 95.3037
0.7183 | 95.3262
0.71831 | 95.3383
0.71832 | 95.3408
0.71833 | 95.3261
0.71834 | 95.3177
0.71835 | 95.3313
0.71836 | 95.3397
0.71837 | 95.3159
0.71838 | 95.3007
0.71839 | 95.3391
0.7184 | 95.351
0.71841 | 95.3622
0.71842 | 95.3769
0.71843 | 95.3203
0.71844 | 95.306
0.71845 | 95.3041
0.71846 | 95.3067
0.71847 | 95.3306
0.71848 | 95.332
0.71849 | 95.3252
0.7185 | 95.3347
0.71851 | 95.3571
0.71852 | 95.3191
0.71853 | 95.3119
0.71854 | 95.3408
0.71855 | 95.3338
0.71856 | 95.3233
0.71857 | 95.3411
0.71858 | 95.3283
0.71859 | 95.3217
0.7186 | 95.3496
0.71861 | 95.3473
0.71862 | 95.3001
0.71863 | 95.3171
0.71864 | 95.3342
0.71865 | 95.2998
0.71866 | 95.3606
0.71867 | 95.4008
0.71868 | 95.3452
0.71869 | 95.3354
0.7187 | 95.3475
0.71871 | 95.3408
0.71872 | 95.3137
0.71873 | 95.3284
0.71874 | 95.3527
0.71875 | 95.3126
0.71876 | 95.3462
0.71877 | 95.3542
0.71878 | 95.2946
0.71879 | 95.2983
0.7188 | 95.3357
0.71881 | 95.3362
0.71882 | 95.3335
0.71883 | 95.3546
0.71884 | 95.3452
0.71885 | 95.3602
0.71886 | 95.3805
0.71887 | 95.3693
0.71888 | 95.3243
0.71889 | 95.3015
0.7189 | 95.3145
0.71891 | 95.3123
0.71892 | 95.3278
0.71893 | 95.366
0.71894 | 95.3587
0.71895 | 95.3401
0.71896 | 95.3342
0.71897 | 95.3331
0.71898 | 95.3183
0.71899 | 95.3414
0.719 | 95.347
0.71901 | 95.3291
0.71902 | 95.3779
0.71903 | 95.3557
0.71904 | 95.322
0.71905 | 95.3271
0.71906 | 95.3124
0.71907 | 95.28
0.71908 | 95.3162
0.71909 | 95.3529
0.7191 | 95.3207
0.71911 | 95.3391
0.71912 | 95.3829
0.71913 | 95.3414
0.71914 | 95.3309
0.71915 | 95.3505
0.71916 | 95.3362
0.71917 | 95.2916
0.71918 | 95.3219
0.71919 | 95.3786
0.7192 | 95.3199
0.71921 | 95.3633
0.71922 | 95.3885
0.71923 | 95.3044
0.71924 | 95.3019
0.71925 | 95.3652
0.71926 | 95.3202
0.71927 | 95.2817
0.71928 | 95.3137
0.71929 | 95.3478
0.7193 | 95.3821
0.71931 | 95.3849
0.71932 | 95.3715
0.71933 | 95.3036
0.71934 | 95.3204
0.71935 | 95.3326
0.71936 | 95.3226
0.71937 | 95.3468
0.71938 | 95.3442
0.71939 | 95.333
0.7194 | 95.3772
0.71941 | 95.3701
0.71942 | 95.3276
0.71943 | 95.3091
0.71944 | 95.3147
0.71945 | 95.2841
0.71946 | 95.3294
0.71947 | 95.3692
0.71948 | 95.3535
0.71949 | 95.3623
0.7195 | 95.3988
0.71951 | 95.3854
0.71952 | 95.3029
0.71953 | 95.2907
0.71954 | 95.3143
0.71955 | 95.33
0.71956 | 95.3624
0.71957 | 95.391
0.71958 | 95.3296
0.71959 | 95.3397
0.7196 | 95.3745
0.71961 | 95.3378
0.71962 | 95.3155
0.71963 | 95.3151
0.71964 | 95.3165
0.71965 | 95.3646
0.71966 | 95.3964
0.71967 | 95.3647
0.71968 | 95.3324
0.71969 | 95.3278
0.7197 | 95.3339
0.71971 | 95.3056
0.71972 | 95.3183
0.71973 | 95.3179
0.71974 | 95.3361
0.71975 | 95.3587
0.71976 | 95.4014
0.71977 | 95.3727
0.71978 | 95.3309
0.71979 | 95.3337
0.7198 | 95.3056
0.71981 | 95.3155
0.71982 | 95.3574
0.71983 | 95.3244
0.71984 | 95.3303
0.71985 | 95.4064
0.71986 | 95.3861
0.71987 | 95.3426
0.71988 | 95.3136
0.71989 | 95.3505
0.7199 | 95.293
0.71991 | 95.339
0.71992 | 95.3669
0.71993 | 95.3486
0.71994 | 95.3393
0.71995 | 95.4099
0.71996 | 95.37
0.71997 | 95.2918
0.71998 | 95.318
0.71999 | 95.3215
0.72 | 95.3469
0.72001 | 95.3832
0.72002 | 95.3911
0.72003 | 95.3242
0.72004 | 95.376
0.72005 | 95.4087
0.72006 | 95.3414
0.72007 | 95.2847
0.72008 | 95.3112
0.72009 | 95.3016
0.7201 | 95.3374
0.72011 | 95.4126
0.72012 | 95.4063
0.72013 | 95.3265
0.72014 | 95.3639
0.72015 | 95.3747
0.72016 | 95.3084
0.72017 | 95.3218
0.72018 | 95.3393
0.72019 | 95.331
0.7202 | 95.3412
0.72021 | 95.4208
0.72022 | 95.3783
0.72023 | 95.3024
0.72024 | 95.3094
0.72025 | 95.3287
0.72026 | 95.3294
0.72027 | 95.3442
0.72028 | 95.3435
0.72029 | 95.3578
0.7203 | 95.3926
0.72031 | 95.4209
0.72032 | 95.3758
0.72033 | 95.3089
0.72034 | 95.3093
0.72035 | 95.3011
0.72036 | 95.3112
0.72037 | 95.344
0.72038 | 95.3624
0.72039 | 95.3528
0.7204 | 95.4018
0.72041 | 95.4155
0.72042 | 95.3533
0.72043 | 95.318
0.72044 | 95.308
0.72045 | 95.3121
0.72046 | 95.3337
0.72047 | 95.3719
0.72048 | 95.3812
0.72049 | 95.3658
0.7205 | 95.4042
0.72051 | 95.3529
0.72052 | 95.3039
0.72053 | 95.3125
0.72054 | 95.2741
0.72055 | 95.3011
0.72056 | 95.3801
0.72057 | 95.3816
0.72058 | 95.3762
0.72059 | 95.3802
0.7206 | 95.36
0.72061 | 95.3319
0.72062 | 95.3399
0.72063 | 95.3011
0.72064 | 95.2746
0.72065 | 95.3431
0.72066 | 95.3932
0.72067 | 95.3688
0.72068 | 95.3706
0.72069 | 95.3662
0.7207 | 95.3274
0.72071 | 95.3216
0.72072 | 95.343
0.72073 | 95.294
0.72074 | 95.3242
0.72075 | 95.3633
0.72076 | 95.3731
0.72077 | 95.3649
0.72078 | 95.3858
0.72079 | 95.3507
0.7208 | 95.2798
0.72081 | 95.329
0.72082 | 95.3552
0.72083 | 95.3112
0.72084 | 95.3067
0.72085 | 95.3753
0.72086 | 95.3693
0.72087 | 95.3398
0.72088 | 95.3771
0.72089 | 95.3522
0.7209 | 95.279
0.72091 | 95.3202
0.72092 | 95.3479
0.72093 | 95.3163
0.72094 | 95.3641
0.72095 | 95.3873
0.72096 | 95.3548
0.72097 | 95.3548
0.72098 | 95.3365
0.72099 | 95.3043
0.721 | 95.3008
0.72101 | 95.3509
0.72102 | 95.3388
0.72103 | 95.3139
0.72104 | 95.3726
0.72105 | 95.3737
0.72106 | 95.3467
0.72107 | 95.3312
0.72108 | 95.3278
0.72109 | 95.2647
0.7211 | 95.3232
0.72111 | 95.3696
0.72112 | 95.341
0.72113 | 95.3266
0.72114 | 95.3632
0.72115 | 95.3364
0.72116 | 95.3274
0.72117 | 95.3333
0.72118 | 95.3065
0.72119 | 95.308
0.7212 | 95.3295
0.72121 | 95.3691
0.72122 | 95.3298
0.72123 | 95.34
0.72124 | 95.3514
0.72125 | 95.2975
0.72126 | 95.3036
0.72127 | 95.3373
0.72128 | 95.3256
0.72129 | 95.3033
0.7213 | 95.3485
0.72131 | 95.3697
0.72132 | 95.3274
0.72133 | 95.3162
0.72134 | 95.3162
0.72135 | 95.2918
0.72136 | 95.3104
0.72137 | 95.3335
0.72138 | 95.3332
0.72139 | 95.3185
0.7214 | 95.3321
0.72141 | 95.3326
0.72142 | 95.3244
0.72143 | 95.3143
0.72144 | 95.2971
0.72145 | 95.305
0.72146 | 95.2917
0.72147 | 95.3479
0.72148 | 95.3418
0.72149 | 95.3104
0.7215 | 95.3268
0.72151 | 95.3383
0.72152 | 95.2882
0.72153 | 95.2737
0.72154 | 95.3198
0.72155 | 95.3009
0.72156 | 95.2704
0.72157 | 95.3257
0.72158 | 95.3766
0.72159 | 95.3367
0.7216 | 95.319
0.72161 | 95.3494
0.72162 | 95.3108
0.72163 | 95.2549
0.72164 | 95.3285
0.72165 | 95.3269
0.72166 | 95.2882
0.72167 | 95.3216
0.72168 | 95.3393
0.72169 | 95.286
0.7217 | 95.2941
0.72171 | 95.3394
0.72172 | 95.2657
0.72173 | 95.272
0.72174 | 95.3577
0.72175 | 95.3112
0.72176 | 95.3084
0.72177 | 95.3513
0.72178 | 95.3261
0.72179 | 95.2862
0.7218 | 95.3175
0.72181 | 95.2988
0.72182 | 95.2379
0.72183 | 95.2964
0.72184 | 95.3237
0.72185 | 95.2778
0.72186 | 95.3335
0.72187 | 95.3651
0.72188 | 95.2597
0.72189 | 95.2777
0.7219 | 95.3747
0.72191 | 95.2928
0.72192 | 95.2382
0.72193 | 95.345
0.72194 | 95.336
0.72195 | 95.2448
0.72196 | 95.3372
0.72197 | 95.3534
0.72198 | 95.2287
0.72199 | 95.2541
0.722 | 95.3356
0.72201 | 95.2754
0.72202 | 95.2586
0.72203 | 95.3311
0.72204 | 95.3173
0.72205 | 95.316
0.72206 | 95.3706
0.72207 | 95.3385
0.72208 | 95.2215
0.72209 | 95.2691
0.7221 | 95.3218
0.72211 | 95.2728
0.72212 | 95.2997
0.72213 | 95.3103
0.72214 | 95.2884
0.72215 | 95.3032
0.72216 | 95.3225
0.72217 | 95.291
0.72218 | 95.2358
0.72219 | 95.2895
0.7222 | 95.2952
0.72221 | 95.3057
0.72222 | 95.3349
0.72223 | 95.2933
0.72224 | 95.2712
0.72225 | 95.3054
0.72226 | 95.2842
0.72227 | 95.2633
0.72228 | 95.2616
0.72229 | 95.2545
0.7223 | 95.2818
0.72231 | 95.3132
0.72232 | 95.3294
0.72233 | 95.2744
0.72234 | 95.2873
0.72235 | 95.2877
0.72236 | 95.2657
0.72237 | 95.3041
0.72238 | 95.3263
0.72239 | 95.2789
0.7224 | 95.2748
0.72241 | 95.3055
0.72242 | 95.2798
0.72243 | 95.2288
0.72244 | 95.2383
0.72245 | 95.2579
0.72246 | 95.2502
0.72247 | 95.295
0.72248 | 95.3298
0.72249 | 95.2856
0.7225 | 95.269
0.72251 | 95.2989
0.72252 | 95.273
0.72253 | 95.2694
0.72254 | 95.2872
0.72255 | 95.2536
0.72256 | 95.2895
0.72257 | 95.3036
0.72258 | 95.2841
0.72259 | 95.2449
0.7226 | 95.2573
0.72261 | 95.214
0.72262 | 95.2049
0.72263 | 95.2843
0.72264 | 95.2966
0.72265 | 95.2895
0.72266 | 95.2924
0.72267 | 95.322
0.72268 | 95.2906
0.72269 | 95.2727
0.7227 | 95.2778
0.72271 | 95.2341
0.72272 | 95.1803
0.72273 | 95.2499
0.72274 | 95.2624
0.72275 | 95.2677
0.72276 | 95.3064
0.72277 | 95.2796
0.72278 | 95.2321
0.72279 | 95.2368
0.7228 | 95.2459
0.72281 | 95.2293
0.72282 | 95.2511
0.72283 | 95.2998
0.72284 | 95.2815
0.72285 | 95.3182
0.72286 | 95.2959
0.72287 | 95.216
0.72288 | 95.168
0.72289 | 95.2393
0.7229 | 95.242
0.72291 | 95.2427
0.72292 | 95.2669
0.72293 | 95.2742
0.72294 | 95.2608
0.72295 | 95.3033
0.72296 | 95.2949
0.72297 | 95.2163
0.72298 | 95.2189
0.72299 | 95.2327
0.723 | 95.2423
0.72301 | 95.2731
0.72302 | 95.2909
0.72303 | 95.234
0.72304 | 95.2171
0.72305 | 95.2852
0.72306 | 95.2441
0.72307 | 95.2134
0.72308 | 95.2155
0.72309 | 95.2195
0.7231 | 95.208
0.72311 | 95.2671
0.72312 | 95.3058
0.72313 | 95.2599
0.72314 | 95.2444
0.72315 | 95.2665
0.72316 | 95.1975
0.72317 | 95.2166
0.72318 | 95.2575
0.72319 | 95.2116
0.7232 | 95.2373
0.72321 | 95.2792
0.72322 | 95.2436
0.72323 | 95.223
0.72324 | 95.2446
0.72325 | 95.2418
0.72326 | 95.2254
0.72327 | 95.2297
0.72328 | 95.2238
0.72329 | 95.2316
0.7233 | 95.2594
0.72331 | 95.2841
0.72332 | 95.2592
0.72333 | 95.234
0.72334 | 95.248
0.72335 | 95.1945
0.72336 | 95.2211
0.72337 | 95.2615
0.72338 | 95.1993
0.72339 | 95.193
0.7234 | 95.2733
0.72341 | 95.2394
0.72342 | 95.214
0.72343 | 95.2702
0.72344 | 95.2506
0.72345 | 95.1923
0.72346 | 95.2528
0.72347 | 95.2593
0.72348 | 95.1753
0.72349 | 95.2236
0.7235 | 95.3202
0.72351 | 95.2278
0.72352 | 95.1788
0.72353 | 95.2359
0.72354 | 95.1982
0.72355 | 95.1532
0.72356 | 95.2465
0.72357 | 95.2998
0.72358 | 95.1895
0.72359 | 95.2104
0.7236 | 95.2825
0.72361 | 95.2259
0.72362 | 95.19
0.72363 | 95.2544
0.72364 | 95.2157
0.72365 | 95.1772
0.72366 | 95.2475
0.72367 | 95.2495
0.72368 | 95.1857
0.72369 | 95.2248
0.7237 | 95.2485
0.72371 | 95.1889
0.72372 | 95.2236
0.72373 | 95.2134
0.72374 | 95.1799
0.72375 | 95.2257
0.72376 | 95.2816
0.72377 | 95.2249
0.72378 | 95.2251
0.72379 | 95.2247
0.7238 | 95.2032
0.72381 | 95.2067
0.72382 | 95.2149
0.72383 | 95.1934
0.72384 | 95.1806
0.72385 | 95.2525
0.72386 | 95.2451
0.72387 | 95.1909
0.72388 | 95.2274
0.72389 | 95.2405
0.7239 | 95.1738
0.72391 | 95.2147
0.72392 | 95.239
0.72393 | 95.1894
0.72394 | 95.2077
0.72395 | 95.26
0.72396 | 95.2306
0.72397 | 95.2014
0.72398 | 95.2259
0.72399 | 95.2159
0.724 | 95.1561
0.72401 | 95.2085
0.72402 | 95.2368
0.72403 | 95.184
0.72404 | 95.2073
0.72405 | 95.2603
0.72406 | 95.2397
0.72407 | 95.2228
0.72408 | 95.2085
0.72409 | 95.2131
0.7241 | 95.1842
0.72411 | 95.2047
0.72412 | 95.2299
0.72413 | 95.2252
0.72414 | 95.2298
0.72415 | 95.231
0.72416 | 95.2085
0.72417 | 95.228
0.72418 | 95.195
0.72419 | 95.1928
0.7242 | 95.1989
0.72421 | 95.2146
0.72422 | 95.195
0.72423 | 95.2269
0.72424 | 95.2431
0.72425 | 95.2291
0.72426 | 95.2491
0.72427 | 95.2345
0.72428 | 95.1822
0.72429 | 95.1692
0.7243 | 95.1942
0.72431 | 95.208
0.72432 | 95.2175
0.72433 | 95.2125
0.72434 | 95.2334
0.72435 | 95.2345
0.72436 | 95.2193
0.72437 | 95.1859
0.72438 | 95.1976
0.72439 | 95.2053
0.7244 | 95.1942
0.72441 | 95.2122
0.72442 | 95.2371
0.72443 | 95.2186
0.72444 | 95.2263
0.72445 | 95.231
0.72446 | 95.2132
0.72447 | 95.1786
0.72448 | 95.1698
0.72449 | 95.1807
0.7245 | 95.1771
0.72451 | 95.2327
0.72452 | 95.275
0.72453 | 95.2307
0.72454 | 95.2216
0.72455 | 95.2211
0.72456 | 95.2079
0.72457 | 95.1746
0.72458 | 95.1927
0.72459 | 95.1775
0.7246 | 95.1781
0.72461 | 95.2505
0.72462 | 95.2478
0.72463 | 95.1996
0.72464 | 95.2174
0.72465 | 95.2196
0.72466 | 95.1576
0.72467 | 95.1969
0.72468 | 95.2041
0.72469 | 95.1697
0.7247 | 95.2057
0.72471 | 95.2424
0.72472 | 95.2344
0.72473 | 95.1884
0.72474 | 95.2163
0.72475 | 95.1976
0.72476 | 95.1937
0.72477 | 95.1898
0.72478 | 95.1796
0.72479 | 95.1958
0.7248 | 95.2289
0.72481 | 95.2581
0.72482 | 95.225
0.72483 | 95.209
0.72484 | 95.1604
0.72485 | 95.1581
0.72486 | 95.1653
0.72487 | 95.2038
0.72488 | 95.2103
0.72489 | 95.2338
0.7249 | 95.2495
0.72491 | 95.2077
0.72492 | 95.1941
0.72493 | 95.1804
0.72494 | 95.1805
0.72495 | 95.1669
0.72496 | 95.2129
0.72497 | 95.2141
0.72498 | 95.1865
0.72499 | 95.2158
0.725 | 95.2178
0.72501 | 95.1792
0.72502 | 95.207
0.72503 | 95.2053
0.72504 | 95.1624
0.72505 | 95.1568
0.72506 | 95.2342
0.72507 | 95.2177
0.72508 | 95.1814
0.72509 | 95.2348
0.7251 | 95.1957
0.72511 | 95.1601
0.72512 | 95.1846
0.72513 | 95.1585
0.72514 | 95.1575
0.72515 | 95.2314
0.72516 | 95.2431
0.72517 | 95.1887
0.72518 | 95.2044
0.72519 | 95.2358
0.7252 | 95.1598
0.72521 | 95.1692
0.72522 | 95.2379
0.72523 | 95.1648
0.72524 | 95.1609
0.72525 | 95.2218
0.72526 | 95.2457
0.72527 | 95.1624
0.72528 | 95.2206
0.72529 | 95.19
0.7253 | 95.1251
0.72531 | 95.1568
0.72532 | 95.2331
0.72533 | 95.1896
0.72534 | 95.1969
0.72535 | 95.2612
0.72536 | 95.1923
0.72537 | 95.1364
0.72538 | 95.2193
0.72539 | 95.1926
0.7254 | 95.1358
0.72541 | 95.1967
0.72542 | 95.224
0.72543 | 95.1653
0.72544 | 95.1746
0.72545 | 95.271
0.72546 | 95.1652
0.72547 | 95.1257
0.72548 | 95.2178
0.72549 | 95.1735
0.7255 | 95.1155
0.72551 | 95.2304
0.72552 | 95.2247
0.72553 | 95.1709
0.72554 | 95.2055
0.72555 | 95.2457
0.72556 | 95.1464
0.72557 | 95.1215
0.72558 | 95.1791
0.72559 | 95.1445
0.7256 | 95.1419
0.72561 | 95.2268
0.72562 | 95.2277
0.72563 | 95.1676
0.72564 | 95.1961
0.72565 | 95.1904
0.72566 | 95.1372
0.72567 | 95.1557
0.72568 | 95.1892
0.72569 | 95.1501
0.7257 | 95.1899
0.72571 | 95.2315
0.72572 | 95.1906
0.72573 | 95.1522
0.72574 | 95.1899
0.72575 | 95.1559
0.72576 | 95.126
0.72577 | 95.1666
0.72578 | 95.1507
0.72579 | 95.167
0.7258 | 95.2164
0.72581 | 95.2388
0.72582 | 95.1645
0.72583 | 95.1747
0.72584 | 95.1732
0.72585 | 95.1299
0.72586 | 95.133
0.72587 | 95.1745
0.72588 | 95.1227
0.72589 | 95.1281
0.7259 | 95.2146
0.72591 | 95.1897
0.72592 | 95.1714
0.72593 | 95.1747
0.72594 | 95.1697
0.72595 | 95.1199
0.72596 | 95.1333
0.72597 | 95.166
0.72598 | 95.1569
0.72599 | 95.1954
0.726 | 95.2079
0.72601 | 95.174
0.72602 | 95.1432
0.72603 | 95.1272
0.72604 | 95.1104
0.72605 | 95.1414
0.72606 | 95.1755
0.72607 | 95.1612
0.72608 | 95.1392
0.72609 | 95.209
0.7261 | 95.2158
0.72611 | 95.1599
0.72612 | 95.1719
0.72613 | 95.1242
0.72614 | 95.1002
0.72615 | 95.1316
0.72616 | 95.1721
0.72617 | 95.1502
0.72618 | 95.1475
0.72619 | 95.1859
0.7262 | 95.1474
0.72621 | 95.135
0.72622 | 95.185
0.72623 | 95.0944
0.72624 | 95.104
0.72625 | 95.1653
0.72626 | 95.1651
0.72627 | 95.1197
0.72628 | 95.161
0.72629 | 95.1991
0.7263 | 95.1281
0.72631 | 95.1289
0.72632 | 95.162
0.72633 | 95.1079
0.72634 | 95.0921
0.72635 | 95.161
0.72636 | 95.1773
0.72637 | 95.1412
0.72638 | 95.1284
0.72639 | 95.1352
0.7264 | 95.1196
0.72641 | 95.1257
0.72642 | 95.1418
0.72643 | 95.1184
0.72644 | 95.1298
0.72645 | 95.1604
0.72646 | 95.1572
0.72647 | 95.1319
0.72648 | 95.1374
0.72649 | 95.1311
0.7265 | 95.1256
0.72651 | 95.1445
0.72652 | 95.1503
0.72653 | 95.1349
0.72654 | 95.1408
0.72655 | 95.1343
0.72656 | 95.142
0.72657 | 95.144
0.72658 | 95.0967
0.72659 | 95.0938
0.7266 | 95.1637
0.72661 | 95.1484
0.72662 | 95.1342
0.72663 | 95.155
0.72664 | 95.1438
0.72665 | 95.1175
0.72666 | 95.1215
0.72667 | 95.1249
0.72668 | 95.0841
0.72669 | 95.0993
0.7267 | 95.1578
0.72671 | 95.1445
0.72672 | 95.1146
0.72673 | 95.1505
0.72674 | 95.1371
0.72675 | 95.093
0.72676 | 95.1125
0.72677 | 95.122
0.72678 | 95.0761
0.72679 | 95.1311
0.7268 | 95.1782
0.72681 | 95.149
0.72682 | 95.1292
0.72683 | 95.1011
0.72684 | 95.0882
0.72685 | 95.0938
0.72686 | 95.122
0.72687 | 95.1246
0.72688 | 95.1304
0.72689 | 95.1538
0.7269 | 95.1376
0.72691 | 95.1212
0.72692 | 95.1048
0.72693 | 95.0927
0.72694 | 95.0789
0.72695 | 95.1082
0.72696 | 95.1147
0.72697 | 95.1005
0.72698 | 95.0923
0.72699 | 95.1445
0.727 | 95.1571
0.72701 | 95.1229
0.72702 | 95.0964
0.72703 | 95.0752
0.72704 | 95.0678
0.72705 | 95.0938
0.72706 | 95.1456
0.72707 | 95.1328
0.72708 | 95.1138
0.72709 | 95.118
0.7271 | 95.1348
0.72711 | 95.1338
0.72712 | 95.0852
0.72713 | 95.0328
0.72714 | 95.0462
0.72715 | 95.114
0.72716 | 95.1337
0.72717 | 95.1296
0.72718 | 95.1227
0.72719 | 95.1343
0.7272 | 95.0837
0.72721 | 95.0908
0.72722 | 95.1174
0.72723 | 95.0724
0.72724 | 95.0517
0.72725 | 95.1096
0.72726 | 95.1186
0.72727 | 95.124
0.72728 | 95.1271
0.72729 | 95.1168
0.7273 | 95.0642
0.72731 | 95.0764
0.72732 | 95.1093
0.72733 | 95.0483
0.72734 | 95.0612
0.72735 | 95.1126
0.72736 | 95.124
0.72737 | 95.105
0.72738 | 95.1279
0.72739 | 95.1156
0.7274 | 95.0728
0.72741 | 95.0801
0.72742 | 95.0968
0.72743 | 95.0766
0.72744 | 95.0812
0.72745 | 95.1315
0.72746 | 95.0947
0.72747 | 95.0873
0.72748 | 95.1008
0.72749 | 95.0815
0.7275 | 95.0558
0.72751 | 95.0918
0.72752 | 95.0662
0.72753 | 95.0644
0.72754 | 95.1102
0.72755 | 95.0995
0.72756 | 95.0984
0.72757 | 95.1356
0.72758 | 95.0957
0.72759 | 95.0455
0.7276 | 95.0532
0.72761 | 95.0712
0.72762 | 95.0742
0.72763 | 95.0836
0.72764 | 95.1117
0.72765 | 95.0684
0.72766 | 95.0809
0.72767 | 95.1145
0.72768 | 95.0852
0.72769 | 95.0461
0.7277 | 95.0637
0.72771 | 95.0833
0.72772 | 95.0796
0.72773 | 95.0757
0.72774 | 95.0912
0.72775 | 95.0779
0.72776 | 95.0549
0.72777 | 95.0996
0.72778 | 95.0606
0.72779 | 95.0519
0.7278 | 95.0946
0.72781 | 95.0761
0.72782 | 95.057
0.72783 | 95.0934
0.72784 | 95.0975
0.72785 | 95.0681
0.72786 | 95.0705
0.72787 | 95.0685
0.72788 | 95.0625
0.72789 | 95.0741
0.7279 | 95.0684
0.72791 | 95.0879
0.72792 | 95.0708
0.72793 | 95.077
0.72794 | 95.0609
0.72795 | 95.0927
0.72796 | 95.086
0.72797 | 95.0607
0.72798 | 95.0757
0.72799 | 95.0875
0.728 | 95.0657
0.72801 | 95.056
0.72802 | 95.0966
0.72803 | 95.0573
0.72804 | 95.0532
0.72805 | 95.0583
0.72806 | 95.0754
0.72807 | 95.0539
0.72808 | 95.0742
0.72809 | 95.1096
0.7281 | 95.0845
0.72811 | 95.0448
0.72812 | 95.0351
0.72813 | 95.0505
0.72814 | 95.0521
0.72815 | 95.062
0.72816 | 95.0627
0.72817 | 95.0778
0.72818 | 95.0698
0.72819 | 95.0898
0.7282 | 95.0988
0.72821 | 95.0582
0.72822 | 95.0306
0.72823 | 95.0329
0.72824 | 95.0588
0.72825 | 95.0823
0.72826 | 95.0834
0.72827 | 95.0688
0.72828 | 95.0599
0.72829 | 95.0565
0.7283 | 95.0509
0.72831 | 95.069
0.72832 | 95.0456
0.72833 | 95.024
0.72834 | 95.0571
0.72835 | 95.1177
0.72836 | 95.0694
0.72837 | 95.0638
0.72838 | 95.0793
0.72839 | 95.0489
0.7284 | 95.0614
0.72841 | 95.0901
0.72842 | 95.0461
0.72843 | 94.9947
0.72844 | 95.0461
0.72845 | 95.0863
0.72846 | 95.0677
0.72847 | 95.0928
0.72848 | 95.0845
0.72849 | 95.0326
0.7285 | 95.0496
0.72851 | 95.0506
0.72852 | 95.0526
0.72853 | 95.0521
0.72854 | 95.0444
0.72855 | 95.0724
0.72856 | 95.0915
0.72857 | 95.0762
0.72858 | 95.0594
0.72859 | 95.0463
0.7286 | 95.0366
0.72861 | 95.0392
0.72862 | 95.0493
0.72863 | 95.0429
0.72864 | 95.0769
0.72865 | 95.0727
0.72866 | 95.1149
0.72867 | 95.0735
0.72868 | 95.0253
0.72869 | 95.0435
0.7287 | 95.0346
0.72871 | 95.0369
0.72872 | 95.0713
0.72873 | 95.0909
0.72874 | 95.0444
0.72875 | 95.0778
0.72876 | 95.1211
0.72877 | 95.0641
0.72878 | 95.0201
0.72879 | 95.0269
0.7288 | 95.0072
0.72881 | 95.0362
0.72882 | 95.0929
0.72883 | 95.1093
0.72884 | 95.0748
0.72885 | 95.0827
0.72886 | 95.1023
0.72887 | 95.0494
0.72888 | 95.0112
0.72889 | 95.0459
0.7289 | 95.029
0.72891 | 95.0344
0.72892 | 95.0687
0.72893 | 95.0886
0.72894 | 95.0842
0.72895 | 95.0897
0.72896 | 95.0609
0.72897 | 95.0444
0.72898 | 95.035
0.72899 | 95.0208
0.729 | 95.0331
0.72901 | 95.0943
0.72902 | 95.1024
0.72903 | 95.0931
0.72904 | 95.0874
0.72905 | 95.0562
0.72906 | 95.0182
0.72907 | 95.0226
0.72908 | 95.0259
0.72909 | 95.0217
0.7291 | 95.0786
0.72911 | 95.1188
0.72912 | 95.092
0.72913 | 95.0889
0.72914 | 95.1011
0.72915 | 95.0498
0.72916 | 95.0145
0.72917 | 95.0589
0.72918 | 95.0165
0.72919 | 95.0194
0.7292 | 95.0895
0.72921 | 95.0636
0.72922 | 95.0568
0.72923 | 95.0792
0.72924 | 95.0611
0.72925 | 95.036
0.72926 | 95.0309
0.72927 | 95.0321
0.72928 | 95.0628
0.72929 | 95.0932
0.7293 | 95.1042
0.72931 | 95.0844
0.72932 | 95.0613
0.72933 | 95.0273
0.72934 | 95.031
0.72935 | 95.0493
0.72936 | 95.0505
0.72937 | 95.0684
0.72938 | 95.0489
0.72939 | 95.0778
0.7294 | 95.1131
0.72941 | 95.065
0.72942 | 95.0572
0.72943 | 95.046
0.72944 | 95.0217
0.72945 | 95.0363
0.72946 | 95.0916
0.72947 | 95.0888
0.72948 | 95.0545
0.72949 | 95.0574
0.7295 | 95.088
0.72951 | 95.0552
0.72952 | 95.0342
0.72953 | 95.0472
0.72954 | 95.0339
0.72955 | 95.0362
0.72956 | 95.0951
0.72957 | 95.1147
0.72958 | 95.0274
0.72959 | 95.0708
0.7296 | 95.0978
0.72961 | 95.0543
0.72962 | 95.0369
0.72963 | 95.0358
0.72964 | 95.0386
0.72965 | 95.0639
0.72966 | 95.1282
0.72967 | 95.0676
0.72968 | 95.0094
0.72969 | 95.0584
0.7297 | 95.0836
0.72971 | 95.0282
0.72972 | 95.0662
0.72973 | 95.0881
0.72974 | 95.0466
0.72975 | 95.0319
0.72976 | 95.1007
0.72977 | 95.1058
0.72978 | 95.0509
0.72979 | 95.0577
0.7298 | 95.0563
0.72981 | 95.0516
0.72982 | 95.0628
0.72983 | 95.0858
0.72984 | 95.0567
0.72985 | 95.0781
0.72986 | 95.1154
0.72987 | 95.0977
0.72988 | 95.0326
0.72989 | 95.042
0.7299 | 95.0437
0.72991 | 95.0536
0.72992 | 95.0979
0.72993 | 95.0739
0.72994 | 95.0589
0.72995 | 95.095
0.72996 | 95.0828
0.72997 | 95.0548
0.72998 | 95.0625
0.72999 | 95.0561
0.73 | 95.0554
0.73001 | 95.0609
0.73002 | 95.1123
0.73003 | 95.0852
0.73004 | 95.0816
0.73005 | 95.0957
0.73006 | 95.062
0.73007 | 95.0319
0.73008 | 95.0398
0.73009 | 95.0509
0.7301 | 95.0366
0.73011 | 95.0729
0.73012 | 95.1074
0.73013 | 95.0952
0.73014 | 95.0625
0.73015 | 95.0504
0.73016 | 95.0386
0.73017 | 95.0294
0.73018 | 95.0638
0.73019 | 95.0808
0.7302 | 95.0615
0.73021 | 95.0927
0.73022 | 95.1155
0.73023 | 95.068
0.73024 | 95.0552
0.73025 | 95.0718
0.73026 | 95.0487
0.73027 | 95.0383
0.73028 | 95.0484
0.73029 | 95.0718
0.7303 | 95.0878
0.73031 | 95.0927
0.73032 | 95.1007
0.73033 | 95.0573
0.73034 | 95.0521
0.73035 | 95.0642
0.73036 | 95.0209
0.73037 | 95.0147
0.73038 | 95.0813
0.73039 | 95.0803
0.7304 | 95.0802
0.73041 | 95.1169
0.73042 | 95.0906
0.73043 | 95.0461
0.73044 | 95.0446
0.73045 | 95.0793
0.73046 | 95.0198
0.73047 | 95.0247
0.73048 | 95.0756
0.73049 | 95.0729
0.7305 | 95.0737
0.73051 | 95.1112
0.73052 | 95.0451
0.73053 | 94.9861
0.73054 | 95.0386
0.73055 | 95.0637
0.73056 | 95.0421
0.73057 | 95.0876
0.73058 | 95.0528
0.73059 | 95.0682
0.7306 | 95.1299
0.73061 | 95.097
0.73062 | 95.0255
0.73063 | 95.0143
0.73064 | 95.0332
0.73065 | 95.0185
0.73066 | 95.0631
0.73067 | 95.1054
0.73068 | 95.0531
0.73069 | 95.0674
0.7307 | 95.1026
0.73071 | 95.0818
0.73072 | 95.0368
0.73073 | 95.035
0.73074 | 95.0545
0.73075 | 95.0576
0.73076 | 95.0908
0.73077 | 95.1327
0.73078 | 95.0463
0.73079 | 95.0377
0.7308 | 95.0621
0.73081 | 95.0473
0.73082 | 94.9956
0.73083 | 95.0247
0.73084 | 95.0456
0.73085 | 95.0575
0.73086 | 95.1023
0.73087 | 95.1223
0.73088 | 95.0772
0.73089 | 95.0426
0.7309 | 95.063
0.73091 | 95.0504
0.73092 | 95.0517
0.73093 | 95.0293
0.73094 | 95.0472
0.73095 | 95.0729
0.73096 | 95.087
0.73097 | 95.0596
0.73098 | 95.063
0.73099 | 95.0221
0.731 | 95.0096
0.73101 | 95.0675
0.73102 | 95.1011
0.73103 | 95.0629
0.73104 | 95.0513
0.73105 | 95.1141
0.73106 | 95.0819
0.73107 | 95.0498
0.73108 | 95.0502
0.73109 | 95.0191
0.7311 | 94.9991
0.73111 | 95.0421
0.73112 | 95.073
0.73113 | 95.0739
0.73114 | 95.0696
0.73115 | 95.0724
0.73116 | 95.0828
0.73117 | 95.0538
0.73118 | 95.0551
0.73119 | 95.0582
0.7312 | 95.0619
0.73121 | 95.0762
0.73122 | 95.078
0.73123 | 95.0852
0.73124 | 95.0748
0.73125 | 95.0708
0.73126 | 95.0639
0.73127 | 95.0389
0.73128 | 95.0064
0.73129 | 95.0385
0.7313 | 95.0659
0.73131 | 95.0808
0.73132 | 95.0893
0.73133 | 95.1169
0.73134 | 95.0868
0.73135 | 95.0671
0.73136 | 95.0571
0.73137 | 95.0474
0.73138 | 95.035
0.73139 | 95.0406
0.7314 | 95.0825
0.73141 | 95.077
0.73142 | 95.0754
0.73143 | 95.0666
0.73144 | 95.0473
0.73145 | 95.0207
0.73146 | 95.0391
0.73147 | 95.0475
0.73148 | 95.0477
0.73149 | 95.0522
0.7315 | 95.1227
0.73151 | 95.1305
0.73152 | 95.0921
0.73153 | 95.042
0.73154 | 95.0113
0.73155 | 95.0308
0.73156 | 95.0131
0.73157 | 95.0251
0.73158 | 95.0522
0.73159 | 95.0658
0.7316 | 95.0922
0.73161 | 95.0916
0.73162 | 95.0717
0.73163 | 95.0239
0.73164 | 95.0497
0.73165 | 95.0542
0.73166 | 95.064
0.73167 | 95.0805
0.73168 | 95.0854
0.73169 | 95.0564
0.7317 | 95.0475
0.73171 | 95.0795
0.73172 | 95.0538
0.73173 | 94.9924
0.73174 | 95.0329
0.73175 | 95.0771
0.73176 | 95.0398
0.73177 | 95.0778
0.73178 | 95.1078
0.73179 | 95.0431
0.7318 | 95.0552
0.73181 | 95.091
0.73182 | 95.0854
0.73183 | 95.0043
0.73184 | 95.0439
0.73185 | 95.0886
0.73186 | 95.0455
0.73187 | 95.0748
0.73188 | 95.0653
0.73189 | 95.0189
0.7319 | 95.0189
0.73191 | 95.0607
0.73192 | 95.0546
0.73193 | 95.0295
0.73194 | 95.0562
0.73195 | 95.0969
0.73196 | 95.0955
0.73197 | 95.0839
0.73198 | 95.0539
0.73199 | 95.0387
0.732 | 95.0472
0.73201 | 95.0414
0.73202 | 95.0332
0.73203 | 95.0544
0.73204 | 95.0551
0.73205 | 95.0532
0.73206 | 95.0839
0.73207 | 95.0908
0.73208 | 95.0589
0.73209 | 95.0446
0.7321 | 95.0458
0.73211 | 95.0555
0.73212 | 95.0664
0.73213 | 95.0854
0.73214 | 95.0586
0.73215 | 95.0248
0.73216 | 95.0528
0.73217 | 95.0793
0.73218 | 95.04
0.73219 | 95.0673
0.7322 | 95.0722
0.73221 | 95.02
0.73222 | 95.0353
0.73223 | 95.0884
0.73224 | 95.036
0.73225 | 95.0078
0.73226 | 95.0959
0.73227 | 95.0644
0.73228 | 95.0304
0.73229 | 95.0905
0.7323 | 95.0472
0.73231 | 95.0176
0.73232 | 95.048
0.73233 | 95.054
0.73234 | 95.0247
0.73235 | 95.0554
0.73236 | 95.0597
0.73237 | 95.0573
0.73238 | 95.0486
0.73239 | 95.0527
0.7324 | 95.0361
0.73241 | 95.0341
0.73242 | 95.0789
0.73243 | 95.0274
0.73244 | 95.0146
0.73245 | 95.0724
0.73246 | 95.0698
0.73247 | 95.0474
0.73248 | 95.0705
0.73249 | 95.0795
0.7325 | 95.0267
0.73251 | 95.0066
0.73252 | 95.0537
0.73253 | 95.0058
0.73254 | 95.0163
0.73255 | 95.0666
0.73256 | 95.0486
0.73257 | 95.0355
0.73258 | 95.0532
0.73259 | 95.0694
0.7326 | 95.0199
0.73261 | 95.0592
0.73262 | 95.0562
0.73263 | 95.0117
0.73264 | 95.0272
0.73265 | 95.0785
0.73266 | 95.0568
0.73267 | 95.0294
0.73268 | 95.02
0.73269 | 95.015
0.7327 | 95.0075
0.73271 | 95.0471
0.73272 | 95.0606
0.73273 | 95.0103
0.73274 | 95.048
0.73275 | 95.0537
0.73276 | 95.0284
0.73277 | 95.0426
0.73278 | 95.0092
0.73279 | 95.0111
0.7328 | 95.0357
0.73281 | 95.0459
0.73282 | 95.0501
0.73283 | 95.0407
0.73284 | 95.031
0.73285 | 95.0103
0.73286 | 95.0182
0.73287 | 95.0407
0.73288 | 95.0045
0.73289 | 95.0065
0.7329 | 95.0414
0.73291 | 95.0565
0.73292 | 95.0183
0.73293 | 95.0173
0.73294 | 95.006
0.73295 | 95.0138
0.73296 | 95.0358
0.73297 | 95.0342
0.73298 | 95.0004
0.73299 | 95.0336
0.733 | 95.0422
0.73301 | 94.9993
0.73302 | 95.0222
0.73303 | 94.9839
0.73304 | 94.9893
0.73305 | 95.0379
0.73306 | 95.0583
0.73307 | 95.0287
0.73308 | 95.0058
0.73309 | 95.0038
0.7331 | 95.0079
0.73311 | 95.0262
0.73312 | 95.0187
0.73313 | 95.0198
0.73314 | 95.0091
0.73315 | 95.0096
0.73316 | 95.0342
0.73317 | 95.0095
0.73318 | 95.0034
0.73319 | 94.995
0.7332 | 94.9962
0.73321 | 95.0054
0.73322 | 95.0563
0.73323 | 95.0343
0.73324 | 95.0024
0.73325 | 95.0477
0.73326 | 95.0305
0.73327 | 94.9805
0.73328 | 95.0297
0.73329 | 94.9983
0.7333 | 94.9597
0.73331 | 94.9891
0.73332 | 95.0035
0.73333 | 94.9856
0.73334 | 95.0137
0.73335 | 95.0692
0.73336 | 95.0403
0.73337 | 95.0066
0.73338 | 94.9956
0.73339 | 95.0094
0.7334 | 94.9937
0.73341 | 95.0078
0.73342 | 95.0325
0.73343 | 94.9853
0.73344 | 95.0109
0.73345 | 95.0491
0.73346 | 95.0172
0.73347 | 94.9829
0.73348 | 94.9659
0.73349 | 94.9818
0.7335 | 94.9963
0.73351 | 95.0195
0.73352 | 95.02
0.73353 | 94.9945
0.73354 | 95.003
0.73355 | 95.0531
0.73356 | 95.0398
0.73357 | 95.003
0.73358 | 94.9814
0.73359 | 94.9779
0.7336 | 94.9847
0.73361 | 95.0129
0.73362 | 95.0354
0.73363 | 94.9756
0.73364 | 94.9596
0.73365 | 94.9803
0.73366 | 95.0263
0.73367 | 95.0457
0.73368 | 94.9853
0.73369 | 94.9541
0.7337 | 94.9983
0.73371 | 95.0493
0.73372 | 95.0165
0.73373 | 94.9851
0.73374 | 95.0121
0.73375 | 94.9834
0.73376 | 94.9756
0.73377 | 95.0269
0.73378 | 95.0232
0.73379 | 94.9849
0.7338 | 94.9798
0.73381 | 95.0226
0.73382 | 95.0082
0.73383 | 95.0081
0.73384 | 94.9874
0.73385 | 94.989
0.73386 | 95.0054
0.73387 | 95.0412
0.73388 | 95.0307
0.73389 | 94.9829
0.7339 | 94.9913
0.73391 | 95.0014
0.73392 | 94.9969
0.73393 | 94.9932
0.73394 | 94.9948
0.73395 | 95.0183
0.73396 | 95.007
0.73397 | 95.0094
0.73398 | 95.0204
0.73399 | 95.0072
0.734 | 95.0002
0.73401 | 95.0193
0.73402 | 95.0125
0.73403 | 95.0182
0.73404 | 95.0114
0.73405 | 95.0147
0.73406 | 95.009
0.73407 | 95.0006
0.73408 | 95.0142
0.73409 | 95.026
0.7341 | 94.9738
0.73411 | 94.9736
0.73412 | 95.0218
0.73413 | 94.9922
0.73414 | 95.0042
0.73415 | 95.0351
0.73416 | 95.0251
0.73417 | 95.0091
0.73418 | 94.9969
0.73419 | 94.9995
0.7342 | 95.0219
0.73421 | 95.0036
0.73422 | 95.0088
0.73423 | 94.9917
0.73424 | 95.0256
0.73425 | 95.0064
0.73426 | 95.0366
0.73427 | 94.995
0.73428 | 94.9565
0.73429 | 94.9858
0.7343 | 94.9961
0.73431 | 95.0414
0.73432 | 95.0344
0.73433 | 95.0251
0.73434 | 95.041
0.73435 | 95.0132
0.73436 | 95.047
0.73437 | 95.0448
0.73438 | 94.9559
0.73439 | 94.9527
0.7344 | 95.0271
0.73441 | 95.0082
0.73442 | 95.0115
0.73443 | 95.0169
0.73444 | 95.0304
0.73445 | 95.0174
0.73446 | 95.0337
0.73447 | 95.0358
0.73448 | 94.9631
0.73449 | 94.959
0.7345 | 95.017
0.73451 | 95.0448
0.73452 | 95.0402
0.73453 | 95.0381
0.73454 | 95.0278
0.73455 | 94.9735
0.73456 | 95.0027
0.73457 | 95.0146
0.73458 | 94.9385
0.73459 | 94.9596
0.7346 | 95.0534
0.73461 | 95.049
0.73462 | 95.0602
0.73463 | 95.0494
0.73464 | 95.0088
0.73465 | 94.9512
0.73466 | 94.98
0.73467 | 95.0017
0.73468 | 94.9804
0.73469 | 95.0197
0.7347 | 95.042
0.73471 | 95.0245
0.73472 | 95.0485
0.73473 | 95.0434
0.73474 | 94.9858
0.73475 | 94.9503
0.73476 | 94.9738
0.73477 | 94.9907
0.73478 | 94.9671
0.73479 | 95.0347
0.7348 | 95.0351
0.73481 | 95.0204
0.73482 | 95.0643
0.73483 | 95.0318
0.73484 | 94.9716
0.73485 | 94.9774
0.73486 | 95.0314
0.73487 | 94.9764
0.73488 | 95.004
0.73489 | 95.0444
0.7349 | 94.98
0.73491 | 94.9871
0.73492 | 95.0379
0.73493 | 94.9878
0.73494 | 94.9713
0.73495 | 94.9847
0.73496 | 95.012
0.73497 | 94.9784
0.73498 | 95.0286
0.73499 | 95.0584
0.735 | 95.0075
0.73501 | 95.0181
0.73502 | 95.0285
0.73503 | 94.9786
0.73504 | 94.9402
0.73505 | 94.9743
0.73506 | 94.9762
0.73507 | 94.9714
0.73508 | 95.0045
0.73509 | 95.0124
0.7351 | 94.9848
0.73511 | 95.0176
0.73512 | 95.0696
0.73513 | 95.0105
0.73514 | 94.9917
0.73515 | 94.987
0.73516 | 94.9705
0.73517 | 94.9679
0.73518 | 95.0193
0.73519 | 95.0031
0.7352 | 94.9822
0.73521 | 95.0022
0.73522 | 95.0178
0.73523 | 95.0135
0.73524 | 95.0027
0.73525 | 95.0138
0.73526 | 94.9565
0.73527 | 94.9855
0.73528 | 95.0249
0.73529 | 94.9977
0.7353 | 94.9991
0.73531 | 95.0078
0.73532 | 94.9926
0.73533 | 94.9956
0.73534 | 95.0058
0.73535 | 94.9826
0.73536 | 94.9485
0.73537 | 94.9818
0.73538 | 94.9933
0.73539 | 95.0107
0.7354 | 95.0416
0.73541 | 95.034
0.73542 | 94.9924
0.73543 | 94.9768
0.73544 | 94.9948
0.73545 | 94.9811
0.73546 | 94.9663
0.73547 | 94.959
0.73548 | 95.0003
0.73549 | 95.0189
0.7355 | 95.0256
0.73551 | 95.0221
0.73552 | 94.9838
0.73553 | 94.9564
0.73554 | 94.9482
0.73555 | 94.9945
0.73556 | 94.9759
0.73557 | 94.9832
0.73558 | 94.999
0.73559 | 95.0189
0.7356 | 95.0119
0.73561 | 95.0288
0.73562 | 94.9997
0.73563 | 94.9848
0.73564 | 94.9792
0.73565 | 94.9794
0.73566 | 94.9873
0.73567 | 94.9977
0.73568 | 94.9798
0.73569 | 94.9713
0.7357 | 95.0086
0.73571 | 95.0071
0.73572 | 94.9449
0.73573 | 94.9227
0.73574 | 95.0071
0.73575 | 94.9874
0.73576 | 94.9794
0.73577 | 95.0151
0.73578 | 95.0151
0.73579 | 94.9822
0.7358 | 95.014
0.73581 | 95.0082
0.73582 | 94.9605
0.73583 | 94.9514
0.73584 | 94.9848
0.73585 | 94.9635
0.73586 | 94.9926
0.73587 | 95.0206
0.73588 | 94.9758
0.73589 | 94.97
0.7359 | 95.0076
0.73591 | 95.0145
0.73592 | 95.0008
0.73593 | 94.9723
0.73594 | 94.9966
0.73595 | 95.0032
0.73596 | 94.9801
0.73597 | 94.9724
0.73598 | 94.9857
0.73599 | 94.9802
0.736 | 95.015
0.73601 | 94.9859
0.73602 | 94.9711
0.73603 | 94.957
0.73604 | 94.9948
0.73605 | 94.9857
0.73606 | 94.9936
0.73607 | 95.0048
0.73608 | 94.9773
0.73609 | 94.9812
0.7361 | 94.9957
0.73611 | 94.9716
0.73612 | 94.9549
0.73613 | 94.9637
0.73614 | 94.9698
0.73615 | 94.9935
0.73616 | 94.9963
0.73617 | 94.9984
0.73618 | 94.9605
0.73619 | 94.9734
0.7362 | 95.0126
0.73621 | 94.9701
0.73622 | 94.9708
0.73623 | 94.9772
0.73624 | 94.9791
0.73625 | 95.017
0.73626 | 95.0182
0.73627 | 94.99
0.73628 | 94.9555
0.73629 | 94.9694
0.7363 | 94.9935
0.73631 | 94.9587
0.73632 | 94.9715
0.73633 | 94.9924
0.73634 | 94.97
0.73635 | 94.9928
0.73636 | 95.0135
0.73637 | 95.0161
0.73638 | 94.9378
0.73639 | 94.9465
0.7364 | 95.0042
0.73641 | 94.9897
0.73642 | 94.9922
0.73643 | 95.0017
0.73644 | 94.9566
0.73645 | 94.9732
0.73646 | 95.0156
0.73647 | 94.973
0.73648 | 94.927
0.73649 | 94.9608
0.7365 | 94.9978
0.73651 | 94.9917
0.73652 | 95.0155
0.73653 | 95.0163
0.73654 | 94.926
0.73655 | 94.9688
0.73656 | 95.0096
0.73657 | 94.9989
0.73658 | 94.9768
0.73659 | 94.9898
0.7366 | 94.9794
0.73661 | 94.9922
0.73662 | 95.006
0.73663 | 94.9879
0.73664 | 94.9476
0.73665 | 94.933
0.73666 | 94.9853
0.73667 | 94.9669
0.73668 | 94.964
0.73669 | 94.9977
0.7367 | 94.9984
0.73671 | 94.9797
0.73672 | 95.0044
0.73673 | 94.9882
0.73674 | 94.9325
0.73675 | 94.9769
0.73676 | 94.9974
0.73677 | 94.9766
0.73678 | 94.9729
0.73679 | 95.0064
0.7368 | 94.9664
0.73681 | 94.9523
0.73682 | 95.0051
0.73683 | 94.9669
0.73684 | 94.8999
0.73685 | 94.9637
0.73686 | 95.0431
0.73687 | 94.9769
0.73688 | 94.9925
0.73689 | 95.0645
0.7369 | 94.9947
0.73691 | 94.9187
0.73692 | 94.9638
0.73693 | 94.9546
0.73694 | 94.9114
0.73695 | 94.9585
0.73696 | 95.0144
0.73697 | 95.0064
0.73698 | 95.0009
0.73699 | 95.0116
0.737 | 94.9785
0.73701 | 94.932
0.73702 | 94.9669
0.73703 | 94.9444
0.73704 | 94.9306
0.73705 | 94.9886
0.73706 | 95.0181
0.73707 | 95.0033
0.73708 | 94.991
0.73709 | 95.009
0.7371 | 94.956
0.73711 | 94.9292
0.73712 | 94.9343
0.73713 | 94.9443
0.73714 | 94.9654
0.73715 | 94.9966
0.73716 | 95.0087
0.73717 | 95.0243
0.73718 | 94.9809
0.73719 | 94.9768
0.7372 | 94.9458
0.73721 | 94.9443
0.73722 | 94.9335
0.73723 | 94.9337
0.73724 | 94.9928
0.73725 | 95.0398
0.73726 | 95.0329
0.73727 | 94.9831
0.73728 | 94.9569
0.73729 | 94.916
0.7373 | 94.885
0.73731 | 94.9532
0.73732 | 94.9836
0.73733 | 94.9554
0.73734 | 95.0115
0.73735 | 95.048
0.73736 | 95.0204
0.73737 | 94.9707
0.73738 | 94.9486
0.73739 | 94.9531
0.7374 | 94.9423
0.73741 | 94.9682
0.73742 | 95.0075
0.73743 | 94.9796
0.73744 | 94.9922
0.73745 | 95.0081
0.73746 | 94.9884
0.73747 | 94.932
0.73748 | 94.9579
0.73749 | 94.9453
0.7375 | 94.9473
0.73751 | 95.0127
0.73752 | 95.0386
0.73753 | 94.995
0.73754 | 94.9735
0.73755 | 94.9794
0.73756 | 94.9642
0.73757 | 94.9318
0.73758 | 94.9363
0.73759 | 94.9416
0.7376 | 94.9614
0.73761 | 95.0298
0.73762 | 95.024
0.73763 | 94.9719
0.73764 | 94.9842
0.73765 | 94.9919
0.73766 | 94.9385
0.73767 | 94.9738
0.73768 | 94.9961
0.73769 | 94.9537
0.7377 | 94.9495
0.73771 | 95.03
0.73772 | 95.0117
0.73773 | 94.9519
0.73774 | 94.9498
0.73775 | 94.9478
0.73776 | 94.9413
0.73777 | 94.9965
0.73778 | 95.0127
0.73779 | 94.9657
0.7378 | 95.0137
0.73781 | 95.0053
0.73782 | 94.9246
0.73783 | 94.9402
0.73784 | 94.969
0.73785 | 94.9311
0.73786 | 94.9601
0.73787 | 95.0371
0.73788 | 95.0344
0.73789 | 94.965
0.7379 | 94.9882
0.73791 | 94.9649
0.73792 | 94.9304
0.73793 | 94.9544
0.73794 | 94.9594
0.73795 | 94.9359
0.73796 | 94.9853
0.73797 | 95.0282
0.73798 | 94.9758
0.73799 | 94.9725
0.738 | 95.0236
0.73801 | 94.9745
0.73802 | 94.8957
0.73803 | 94.9709
0.73804 | 94.9817
0.73805 | 94.9753
0.73806 | 95.0059
0.73807 | 94.9939
0.73808 | 94.9451
0.73809 | 94.9467
0.7381 | 94.9754
0.73811 | 94.9485
0.73812 | 94.9113
0.73813 | 94.9799
0.73814 | 95.0067
0.73815 | 95.0107
0.73816 | 95.0565
0.73817 | 94.9998
0.73818 | 94.9307
0.73819 | 94.9136
0.7382 | 94.9696
0.73821 | 94.9492
0.73822 | 94.9536
0.73823 | 94.9607
0.73824 | 94.9697
0.73825 | 94.9829
0.73826 | 95.0144
0.73827 | 94.9696
0.73828 | 94.9239
0.73829 | 94.9393
0.7383 | 94.9773
0.73831 | 94.9879
0.73832 | 94.9987
0.73833 | 94.975
0.73834 | 94.9842
0.73835 | 94.9783
0.73836 | 94.9634
0.73837 | 94.9587
0.73838 | 94.9255
0.73839 | 94.9087
0.7384 | 94.9393
0.73841 | 94.9899
0.73842 | 95.0146
0.73843 | 94.9961
0.73844 | 94.9864
0.73845 | 94.989
0.73846 | 94.9896
0.73847 | 94.9655
0.73848 | 94.9378
0.73849 | 94.9406
0.7385 | 94.9617
0.73851 | 94.9836
0.73852 | 94.9871
0.73853 | 94.9658
0.73854 | 94.9736
0.73855 | 94.9595
0.73856 | 94.9283
0.73857 | 94.9682
0.73858 | 94.946
0.73859 | 94.959
0.7386 | 94.987
0.73861 | 95.012
0.73862 | 94.9789
0.73863 | 94.9751
0.73864 | 95.0032
0.73865 | 94.9583
0.73866 | 94.9582
0.73867 | 94.9808
0.73868 | 94.9629
0.73869 | 94.9405
0.7387 | 94.9531
0.73871 | 94.9695
0.73872 | 94.9512
0.73873 | 94.9665
0.73874 | 94.9786
0.73875 | 94.9732
0.73876 | 94.9916
0.73877 | 94.9941
0.73878 | 94.972
0.73879 | 94.9587
0.7388 | 94.9676
0.73881 | 94.976
0.73882 | 94.9535
0.73883 | 94.9495
0.73884 | 94.9493
0.73885 | 94.9518
0.73886 | 94.9544
0.73887 | 94.9741
0.73888 | 94.9438
0.73889 | 94.9624
0.7389 | 94.984
0.73891 | 94.9624
0.73892 | 94.9757
0.73893 | 94.9836
0.73894 | 94.9801
0.73895 | 94.9682
0.73896 | 94.9827
0.73897 | 94.9475
0.73898 | 94.9405
0.73899 | 94.9573
0.739 | 94.9482
0.73901 | 94.9306
0.73902 | 94.9325
0.73903 | 94.9744
0.73904 | 94.9531
0.73905 | 94.9838
0.73906 | 95.0226
0.73907 | 94.9884
0.73908 | 94.9697
0.73909 | 94.9582
0.7391 | 94.9582
0.73911 | 94.943
0.73912 | 94.9457
0.73913 | 94.9488
0.73914 | 94.9689
0.73915 | 94.976
0.73916 | 94.9887
0.73917 | 94.9499
0.73918 | 94.9335
0.73919 | 94.9495
0.7392 | 94.9419
0.73921 | 94.9622
0.73922 | 94.9855
0.73923 | 95.002
0.73924 | 94.9829
0.73925 | 94.9791
0.73926 | 94.9795
0.73927 | 94.9773
0.73928 | 94.9109
0.73929 | 94.9246
0.7393 | 94.9474
0.73931 | 94.9612
0.73932 | 94.9997
0.73933 | 94.9987
0.73934 | 94.9695
0.73935 | 94.9664
0.73936 | 94.9874
0.73937 | 94.9426
0.73938 | 94.9153
0.73939 | 94.9493
0.7394 | 94.9695
0.73941 | 94.9602
0.73942 | 94.9763
0.73943 | 95.0157
0.73944 | 94.9567
0.73945 | 94.9339
0.73946 | 94.9611
0.73947 | 94.9376
0.73948 | 94.8934
0.73949 | 94.9315
0.7395 | 94.9904
0.73951 | 94.9591
0.73952 | 94.9977
0.73953 | 95.0127
0.73954 | 94.9648
0.73955 | 94.9413
0.73956 | 94.9432
0.73957 | 94.924
0.73958 | 94.9118
0.73959 | 94.981
0.7396 | 94.9888
0.73961 | 95.0041
0.73962 | 95.0148
0.73963 | 94.9712
0.73964 | 94.9088
0.73965 | 94.9395
0.73966 | 94.9405
0.73967 | 94.9357
0.73968 | 94.9335
0.73969 | 94.9965
0.7397 | 94.9959
0.73971 | 94.971
0.73972 | 94.9995
0.73973 | 94.9337
0.73974 | 94.9109
0.73975 | 94.9566
0.73976 | 94.962
0.73977 | 94.9454
0.73978 | 94.9934
0.73979 | 94.9672
0.7398 | 94.9473
0.73981 | 94.9911
0.73982 | 94.9843
0.73983 | 94.9065
0.73984 | 94.9269
0.73985 | 94.9668
0.73986 | 94.9743
0.73987 | 94.9781
0.73988 | 95.0102
0.73989 | 94.9895
0.7399 | 94.9424
0.73991 | 94.987
0.73992 | 94.9704
0.73993 | 94.9243
0.73994 | 94.9693
0.73995 | 94.9633
0.73996 | 94.9452
0.73997 | 94.9706
0.73998 | 94.9691
0.73999 | 94.9509
0.74 | 94.9708
0.74001 | 94.9621
0.74002 | 94.9719
0.74003 | 94.9832
0.74004 | 94.9691
0.74005 | 94.9659
0.74006 | 95.0014
0.74007 | 94.9894
0.74008 | 94.9511
0.74009 | 94.9442
0.7401 | 94.9462
0.74011 | 94.9462
0.74012 | 94.9337
0.74013 | 94.9887
0.74014 | 95.0043
0.74015 | 94.9923
0.74016 | 94.9926
0.74017 | 94.9756
0.74018 | 94.9461
0.74019 | 94.9426
0.7402 | 94.9592
0.74021 | 94.9607
0.74022 | 94.9807
0.74023 | 94.9808
0.74024 | 94.9995
0.74025 | 94.9842
0.74026 | 94.9797
0.74027 | 94.9451
0.74028 | 94.931
0.74029 | 94.9469
0.7403 | 94.9556
0.74031 | 94.9882
0.74032 | 95.0147
0.74033 | 94.9635
0.74034 | 94.9504
0.74035 | 94.9922
0.74036 | 94.9702
0.74037 | 94.9323
0.74038 | 94.9358
0.74039 | 94.9748
0.7404 | 94.954
0.74041 | 94.9967
0.74042 | 95.0623
0.74043 | 95
0.74044 | 94.9367
0.74045 | 94.9569
0.74046 | 94.9653
0.74047 | 94.916
0.74048 | 94.949
0.74049 | 94.9524
0.7405 | 94.95
0.74051 | 95.0213
0.74052 | 95.0593
0.74053 | 95.0053
0.74054 | 94.9427
0.74055 | 94.9635
0.74056 | 94.9582
0.74057 | 94.9355
0.74058 | 94.9405
0.74059 | 94.9769
0.7406 | 94.9637
0.74061 | 95.0029
0.74062 | 95.0191
0.74063 | 94.9501
0.74064 | 94.9462
0.74065 | 94.9974
0.74066 | 94.945
0.74067 | 94.9555
0.74068 | 94.9901
0.74069 | 94.9631
0.7407 | 94.9915
0.74071 | 95.039
0.74072 | 94.9896
0.74073 | 94.9356
0.74074 | 94.9578
0.74075 | 94.9115
0.74076 | 94.9078
0.74077 | 94.9999
0.74078 | 95.0182
0.74079 | 94.946
0.7408 | 95.0035
0.74081 | 95.0787
0.74082 | 95.0046
0.74083 | 94.9203
0.74084 | 94.9663
0.74085 | 94.9506
0.74086 | 94.9095
0.74087 | 94.9898
0.74088 | 95.0094
0.74089 | 94.9599
0.7409 | 94.9948
0.74091 | 95.0122
0.74092 | 94.9605
0.74093 | 94.9342
0.74094 | 94.971
0.74095 | 94.9585
0.74096 | 94.9896
0.74097 | 95.0423
0.74098 | 94.9917
0.74099 | 94.9446
0.741 | 94.9546
0.74101 | 94.9878
0.74102 | 94.9639
0.74103 | 94.9583
0.74104 | 94.9881
0.74105 | 94.9554
0.74106 | 94.9954
0.74107 | 95.0449
0.74108 | 94.9831
0.74109 | 94.9607
0.7411 | 94.9762
0.74111 | 94.9631
0.74112 | 94.9633
0.74113 | 95.0015
0.74114 | 94.9766
0.74115 | 94.9609
0.74116 | 95.0052
0.74117 | 95.0112
0.74118 | 94.9654
0.74119 | 94.9652
0.7412 | 94.9908
0.74121 | 94.9653
0.74122 | 94.987
0.74123 | 95.0254
0.74124 | 94.982
0.74125 | 94.9775
0.74126 | 95.0278
0.74127 | 94.9891
0.74128 | 94.9462
0.74129 | 94.9693
0.7413 | 94.9519
0.74131 | 94.946
0.74132 | 95.0282
0.74133 | 95.0555
0.74134 | 95.0016
0.74135 | 94.9963
0.74136 | 94.9725
0.74137 | 94.94
0.74138 | 94.941
0.74139 | 94.9721
0.7414 | 94.9838
0.74141 | 94.9827
0.74142 | 95.0172
0.74143 | 95.0058
0.74144 | 95.0241
0.74145 | 95.0134
0.74146 | 94.9755
0.74147 | 94.9344
0.74148 | 94.974
0.74149 | 94.9785
0.7415 | 94.9833
0.74151 | 95.0235
0.74152 | 95.0407
0.74153 | 94.9639
0.74154 | 94.9732
0.74155 | 95.0058
0.74156 | 94.944
0.74157 | 94.9455
0.74158 | 94.9801
0.74159 | 94.9818
0.7416 | 95.0033
0.74161 | 95.0737
0.74162 | 95.0211
0.74163 | 94.9376
0.74164 | 94.9794
0.74165 | 94.9869
0.74166 | 94.9153
0.74167 | 94.9715
0.74168 | 95.0105
0.74169 | 94.9525
0.7417 | 95.0131
0.74171 | 95.1094
0.74172 | 94.9799
0.74173 | 94.9071
0.74174 | 94.991
0.74175 | 94.9699
0.74176 | 94.9417
0.74177 | 95.0223
0.74178 | 95.0067
0.74179 | 94.9363
0.7418 | 95.02
0.74181 | 95.0556
0.74182 | 94.9833
0.74183 | 94.9325
0.74184 | 94.9776
0.74185 | 94.9505
0.74186 | 94.963
0.74187 | 95.0476
0.74188 | 95.013
0.74189 | 94.9593
0.7419 | 95.0047
0.74191 | 95.0122
0.74192 | 94.9649
0.74193 | 94.9896
0.74194 | 94.9501
0.74195 | 94.9227
0.74196 | 94.9738
0.74197 | 95.0643
0.74198 | 95.0051
0.74199 | 94.9781
0.742 | 95.0248
0.74201 | 94.9473
0.74202 | 94.9417
0.74203 | 94.9982
0.74204 | 94.9596
0.74205 | 94.9663
0.74206 | 95.0016
0.74207 | 95.0014
0.74208 | 94.9591
0.74209 | 94.9874
0.7421 | 95.012
0.74211 | 94.9634
0.74212 | 94.9717
0.74213 | 94.9963
0.74214 | 94.9475
0.74215 | 94.9664
0.74216 | 95.0227
0.74217 | 94.9725
0.74218 | 94.9576
0.74219 | 94.9888
0.7422 | 94.9723
0.74221 | 94.953
0.74222 | 95.0015
0.74223 | 94.9598
0.74224 | 94.943
0.74225 | 95.0232
0.74226 | 94.9914
0.74227 | 94.9473
0.74228 | 94.9989
0.74229 | 95.0002
0.7423 | 94.9331
0.74231 | 94.9773
0.74232 | 95.0068
0.74233 | 94.9074
0.74234 | 94.9509
0.74235 | 95.0444
0.74236 | 94.9685
0.74237 | 94.9391
0.74238 | 95.0107
0.74239 | 94.9776
0.7424 | 94.9549
0.74241 | 95.0231
0.74242 | 95.0068
0.74243 | 94.9256
0.74244 | 94.9525
0.74245 | 95.006
0.74246 | 94.9374
0.74247 | 94.9379
0.74248 | 94.9715
0.74249 | 94.933
0.7425 | 94.9632
0.74251 | 95.0312
0.74252 | 94.9928
0.74253 | 94.9315
0.74254 | 94.9753
0.74255 | 94.9807
0.74256 | 94.9318
0.74257 | 94.9837
0.74258 | 94.9667
0.74259 | 94.9237
0.7426 | 94.9927
0.74261 | 94.9977
0.74262 | 94.927
0.74263 | 94.9392
0.74264 | 94.9983
0.74265 | 94.9214
0.74266 | 94.9236
0.74267 | 95.0156
0.74268 | 94.9753
0.74269 | 94.9492
0.7427 | 95.0094
0.74271 | 94.9995
0.74272 | 94.9182
0.74273 | 94.9324
0.74274 | 94.9882
0.74275 | 94.9104
0.74276 | 94.9271
0.74277 | 94.9812
0.74278 | 94.9413
0.74279 | 94.9661
0.7428 | 95.0209
0.74281 | 94.9855
0.74282 | 94.918
0.74283 | 94.933
0.74284 | 94.9266
0.74285 | 94.9515
0.74286 | 94.9807
0.74287 | 94.9751
0.74288 | 94.9345
0.74289 | 94.9736
0.7429 | 94.9962
0.74291 | 94.9358
0.74292 | 94.9359
0.74293 | 94.9371
0.74294 | 94.916
0.74295 | 94.9424
0.74296 | 94.9678
0.74297 | 94.9634
0.74298 | 94.9284
0.74299 | 94.9216
0.743 | 94.9744
0.74301 | 94.9668
0.74302 | 94.9544
0.74303 | 94.9018
0.74304 | 94.8988
0.74305 | 94.9572
0.74306 | 94.991
0.74307 | 94.9626
0.74308 | 94.9522
0.74309 | 94.9463
0.7431 | 94.9269
0.74311 | 94.9262
0.74312 | 94.9513
0.74313 | 94.9078
0.74314 | 94.8929
0.74315 | 94.9507
0.74316 | 94.9971
0.74317 | 94.9822
0.74318 | 94.9526
0.74319 | 94.9611
0.7432 | 94.9169
0.74321 | 94.9324
0.74322 | 94.9739
0.74323 | 94.9371
0.74324 | 94.9066
0.74325 | 94.9457
0.74326 | 94.9706
0.74327 | 94.9336
0.74328 | 94.9389
0.74329 | 94.9566
0.7433 | 94.9466
0.74331 | 94.9275
0.74332 | 94.9672
0.74333 | 94.963
0.74334 | 94.9299
0.74335 | 94.9525
0.74336 | 94.9566
0.74337 | 94.9337
0.74338 | 94.9436
0.74339 | 94.9404
0.7434 | 94.9208
0.74341 | 94.9356
0.74342 | 94.9514
0.74343 | 94.934
0.74344 | 94.9525
0.74345 | 94.9702
0.74346 | 94.964
0.74347 | 94.9609
0.74348 | 94.9691
0.74349 | 94.9624
0.7435 | 94.9205
0.74351 | 94.9403
0.74352 | 94.9545
0.74353 | 94.9275
0.74354 | 94.927
0.74355 | 94.9688
0.74356 | 94.9475
0.74357 | 94.9334
0.74358 | 94.9734
0.74359 | 94.9824
0.7436 | 94.9406
0.74361 | 94.9571
0.74362 | 94.9634
0.74363 | 94.8911
0.74364 | 94.9324
0.74365 | 94.971
0.74366 | 94.938
0.74367 | 94.9326
0.74368 | 94.9749
0.74369 | 94.9631
0.7437 | 94.9242
0.74371 | 94.9752
0.74372 | 94.9769
0.74373 | 94.9065
0.74374 | 94.9218
0.74375 | 95.0044
0.74376 | 94.95
0.74377 | 94.9566
0.74378 | 94.9681
0.74379 | 94.9326
0.7438 | 94.9465
0.74381 | 94.9562
0.74382 | 94.9378
0.74383 | 94.9236
0.74384 | 94.9312
0.74385 | 94.9685
0.74386 | 94.9677
0.74387 | 94.9867
0.74388 | 94.9701
0.74389 | 94.9374
0.7439 | 94.9374
0.74391 | 94.9392
0.74392 | 94.9253
0.74393 | 94.9156
0.74394 | 94.9493
0.74395 | 94.9767
0.74396 | 94.9735
0.74397 | 94.9676
0.74398 | 94.9406
0.74399 | 94.9275
0.744 | 94.9303
0.74401 | 94.9605
0.74402 | 94.9358
0.74403 | 94.9371
0.74404 | 94.949
0.74405 | 94.949
0.74406 | 94.9753
0.74407 | 94.9587
0.74408 | 94.9419
0.74409 | 94.9201
0.7441 | 94.9301
0.74411 | 94.9539
0.74412 | 94.9367
0.74413 | 94.9468
0.74414 | 94.9289
0.74415 | 94.9469
0.74416 | 94.9488
0.74417 | 94.9856
0.74418 | 94.9266
0.74419 | 94.9048
0.7442 | 94.9374
0.74421 | 94.9633
0.74422 | 94.9422
0.74423 | 94.9557
0.74424 | 94.9598
0.74425 | 94.946
0.74426 | 94.9626
0.74427 | 94.9473
0.74428 | 94.9187
0.74429 | 94.9361
0.7443 | 94.9311
0.74431 | 94.923
0.74432 | 94.9623
0.74433 | 94.9358
0.74434 | 94.9554
0.74435 | 94.985
0.74436 | 94.9816
0.74437 | 94.9524
0.74438 | 94.9201
0.74439 | 94.9087
0.7444 | 94.9345
0.74441 | 94.95
0.74442 | 94.9632
0.74443 | 94.9701
0.74444 | 94.9038
0.74445 | 94.922
0.74446 | 94.9727
0.74447 | 94.9596
0.74448 | 94.9459
0.74449 | 94.929
0.7445 | 94.9311
0.74451 | 94.952
0.74452 | 94.9724
0.74453 | 94.9689
0.74454 | 94.9449
0.74455 | 94.9602
0.74456 | 94.9403
0.74457 | 94.9514
0.74458 | 94.9506
0.74459 | 94.9073
0.7446 | 94.8863
0.74461 | 94.9462
0.74462 | 94.9997
0.74463 | 94.9531
0.74464 | 94.9639
0.74465 | 94.9684
0.74466 | 94.9378
0.74467 | 94.9414
0.74468 | 95.0002
0.74469 | 94.9651
0.7447 | 94.9234
0.74471 | 94.957
0.74472 | 94.9679
0.74473 | 94.9325
0.74474 | 94.9246
0.74475 | 94.9783
0.74476 | 94.9638
0.74477 | 94.9414
0.74478 | 94.9749
0.74479 | 94.9609
0.7448 | 94.9647
0.74481 | 94.9904
0.74482 | 94.9553
0.74483 | 94.9272
0.74484 | 94.9769
0.74485 | 94.9553
0.74486 | 94.9493
0.74487 | 94.9938
0.74488 | 94.9812
0.74489 | 94.9464
0.7449 | 94.9743
0.74491 | 94.9698
0.74492 | 94.9365
0.74493 | 94.9494
0.74494 | 94.984
0.74495 | 94.9564
0.74496 | 94.9741
0.74497 | 95.0179
0.74498 | 94.9707
0.74499 | 94.9544
0.745 | 94.98
0.74501 | 94.9719
0.74502 | 94.9307
0.74503 | 94.9667
0.74504 | 94.9555
0.74505 | 94.9364
0.74506 | 94.9889
0.74507 | 95.0127
0.74508 | 94.9482
0.74509 | 94.9517
0.7451 | 94.982
0.74511 | 94.9447
0.74512 | 94.9266
0.74513 | 94.993
0.74514 | 94.9742
0.74515 | 94.9737
0.74516 | 95.0429
0.74517 | 94.9929
0.74518 | 94.9365
0.74519 | 94.9249
0.7452 | 94.946
0.74521 | 94.9257
0.74522 | 94.9661
0.74523 | 95.0163
0.74524 | 95.0079
0.74525 | 94.9785
0.74526 | 95.0079
0.74527 | 94.9728
0.74528 | 94.9109
0.74529 | 94.9779
0.7453 | 94.9748
0.74531 | 94.9518
0.74532 | 95.0123
0.74533 | 94.9903
0.74534 | 94.9366
0.74535 | 94.9871
0.74536 | 95.029
0.74537 | 94.9603
0.74538 | 94.943
0.74539 | 94.9492
0.7454 | 94.9308
0.74541 | 94.9473
0.74542 | 95.0201
0.74543 | 95.0066
0.74544 | 94.9612
0.74545 | 95.0075
0.74546 | 94.9919
0.74547 | 94.9394
0.74548 | 94.955
0.74549 | 94.9868
0.7455 | 94.9374
0.74551 | 94.9742
0.74552 | 95.0105
0.74553 | 94.995
0.74554 | 94.9876
0.74555 | 94.9946
0.74556 | 94.9693
0.74557 | 94.9658
0.74558 | 94.9656
0.74559 | 94.9472
0.7456 | 94.9865
0.74561 | 95.0196
0.74562 | 95.0058
0.74563 | 94.9797
0.74564 | 94.9782
0.74565 | 94.9753
0.74566 | 94.9498
0.74567 | 94.9697
0.74568 | 94.9773
0.74569 | 94.9623
0.7457 | 95.0064
0.74571 | 95.0274
0.74572 | 94.9963
0.74573 | 94.9524
0.74574 | 94.9918
0.74575 | 94.9702
0.74576 | 94.9704
0.74577 | 94.9844
0.74578 | 95.003
0.74579 | 94.9629
0.7458 | 95.0113
0.74581 | 95.0304
0.74582 | 94.9521
0.74583 | 94.9654
0.74584 | 94.9945
0.74585 | 94.9762
0.74586 | 94.9541
0.74587 | 95.0064
0.74588 | 95.0034
0.74589 | 94.9597
0.7459 | 95.0314
0.74591 | 95.0183
0.74592 | 94.9582
0.74593 | 94.9556
0.74594 | 95.0016
0.74595 | 94.9941
0.74596 | 94.99
0.74597 | 95.0198
0.74598 | 94.9598
0.74599 | 94.9794
0.746 | 95.0088
0.74601 | 94.9969
0.74602 | 94.9662
0.74603 | 94.9718
0.74604 | 94.9889
0.74605 | 94.9609
0.74606 | 95.0301
0.74607 | 95.0252
0.74608 | 94.9602
0.74609 | 94.991
0.7461 | 95.0099
0.74611 | 94.9619
0.74612 | 94.9731
0.74613 | 94.9964
0.74614 | 94.9588
0.74615 | 94.9759
0.74616 | 95.0333
0.74617 | 94.998
0.74618 | 94.9602
0.74619 | 95.0176
0.7462 | 94.981
0.74621 | 94.94
0.74622 | 94.97
0.74623 | 94.9844
0.74624 | 94.9797
0.74625 | 95.0347
0.74626 | 95.0451
0.74627 | 94.9888
0.74628 | 94.9579
0.74629 | 94.9785
0.7463 | 94.9262
0.74631 | 94.9346
0.74632 | 94.9952
0.74633 | 95.003
0.74634 | 94.9844
0.74635 | 95.0185
0.74636 | 95.0068
0.74637 | 94.9543
0.74638 | 94.9726
0.74639 | 94.9954
0.7464 | 94.9616
0.74641 | 94.9755
0.74642 | 95.0174
0.74643 | 94.9807
0.74644 | 94.9751
0.74645 | 95.0308
0.74646 | 94.9852
0.74647 | 94.9458
0.74648 | 94.9875
0.74649 | 94.9791
0.7465 | 94.9553
0.74651 | 94.9954
0.74652 | 95.0347
0.74653 | 94.9831
0.74654 | 95.0217
0.74655 | 95.0424
0.74656 | 94.9393
0.74657 | 94.9393
0.74658 | 94.9948
0.74659 | 94.9807
0.7466 | 94.9713
0.74661 | 95.0202
0.74662 | 95.0008
0.74663 | 94.9617
0.74664 | 95.021
0.74665 | 95.0268
0.74666 | 94.9613
0.74667 | 94.9404
0.74668 | 94.9663
0.74669 | 94.9743
0.7467 | 95.0181
0.74671 | 95.0644
0.74672 | 95.0048
0.74673 | 94.9585
0.74674 | 94.9962
0.74675 | 94.9785
0.74676 | 94.9542
0.74677 | 94.9969
0.74678 | 94.9853
0.74679 | 94.9648
0.7468 | 95.045
0.74681 | 95.0422
0.74682 | 94.9903
0.74683 | 94.9692
0.74684 | 94.9874
0.74685 | 94.9674
0.74686 | 94.9853
0.74687 | 95.006
0.74688 | 94.9708
0.74689 | 94.9909
0.7469 | 95.039
0.74691 | 95.0427
0.74692 | 94.9842
0.74693 | 94.9749
0.74694 | 94.9766
0.74695 | 94.9374
0.74696 | 94.9979
0.74697 | 95.0168
0.74698 | 94.9757
0.74699 | 94.9859
0.747 | 95.0522
0.74701 | 95.0145
0.74702 | 94.9841
0.74703 | 94.9967
0.74704 | 94.9728
0.74705 | 94.9655
0.74706 | 95.0014
0.74707 | 95.0355
0.74708 | 94.9691
0.74709 | 94.9843
0.7471 | 95.0125
0.74711 | 94.9868
0.74712 | 94.9913
0.74713 | 95.0116
0.74714 | 94.9592
0.74715 | 94.9499
0.74716 | 95.0155
0.74717 | 95.0317
0.74718 | 94.9739
0.74719 | 94.9832
0.7472 | 95.0032
0.74721 | 94.9667
0.74722 | 94.9879
0.74723 | 95.0011
0.74724 | 94.9971
0.74725 | 94.9917
0.74726 | 95.0299
0.74727 | 95.0219
0.74728 | 94.9543
0.74729 | 94.9554
0.7473 | 94.9919
0.74731 | 95.0034
0.74732 | 95.0238
0.74733 | 94.9954
0.74734 | 94.9822
0.74735 | 95.0278
0.74736 | 95.026
0.74737 | 95.0088
0.74738 | 95.0066
0.74739 | 94.9759
0.7474 | 94.9316
0.74741 | 94.9728
0.74742 | 95.0247
0.74743 | 95.0029
0.74744 | 94.9992
0.74745 | 95.014
0.74746 | 94.9863
0.74747 | 94.9649
0.74748 | 94.993
0.74749 | 94.9963
0.7475 | 94.9449
0.74751 | 94.9814
0.74752 | 95.048
0.74753 | 95.0278
0.74754 | 95.0102
0.74755 | 95.0288
0.74756 | 94.992
0.74757 | 94.9538
0.74758 | 94.9575
0.74759 | 94.9721
0.7476 | 95.0057
0.74761 | 94.9888
0.74762 | 95.0181
0.74763 | 95.0131
0.74764 | 95.0235
0.74765 | 95.0096
0.74766 | 94.9697
0.74767 | 94.9887
0.74768 | 94.9737
0.74769 | 94.9728
0.7477 | 95.0114
0.74771 | 95.0317
0.74772 | 95.0116
0.74773 | 95.0056
0.74774 | 94.993
0.74775 | 94.9822
0.74776 | 94.9692
0.74777 | 94.9798
0.74778 | 94.9526
0.74779 | 94.985
0.7478 | 95.0446
0.74781 | 95.0374
0.74782 | 95.0207
0.74783 | 95.0222
0.74784 | 94.9823
0.74785 | 94.949
0.74786 | 94.9974
0.74787 | 95.001
0.74788 | 94.9472
0.74789 | 94.9735
0.7479 | 95.0651
0.74791 | 95.0356
0.74792 | 94.9746
0.74793 | 94.9788
0.74794 | 94.957
0.74795 | 94.946
0.74796 | 95.0051
0.74797 | 94.9986
0.74798 | 95.0079
0.74799 | 95.0155
0.748 | 95.0189
0.74801 | 94.9891
0.74802 | 95.0323
0.74803 | 94.9806
0.74804 | 94.909
0.74805 | 94.9411
0.74806 | 95.0081
0.74807 | 95.0201
0.74808 | 94.9819
0.74809 | 95.0358
0.7481 | 94.9691
0.74811 | 94.9544
0.74812 | 94.9969
0.74813 | 95.0069
0.74814 | 94.976
0.74815 | 94.983
0.74816 | 95.0269
0.74817 | 94.977
0.74818 | 94.986
0.74819 | 95.0013
0.7482 | 94.9337
0.74821 | 94.9441
0.74822 | 94.9848
0.74823 | 94.9737
0.74824 | 94.9596
0.74825 | 95.017
0.74826 | 95.0294
0.74827 | 94.9567
0.74828 | 94.9887
0.74829 | 94.9971
0.7483 | 94.965
0.74831 | 94.9536
0.74832 | 95.0098
0.74833 | 94.9786
0.74834 | 94.9642
0.74835 | 94.9922
0.74836 | 94.9609
0.74837 | 94.9404
0.74838 | 94.952
0.74839 | 94.9654
0.7484 | 94.9572
0.74841 | 94.9811
0.74842 | 95.0092
0.74843 | 94.974
0.74844 | 94.9798
0.74845 | 95.0208
0.74846 | 94.9695
0.74847 | 94.9269
0.74848 | 94.9508
0.74849 | 94.9623
0.7485 | 94.934
0.74851 | 94.9786
0.74852 | 94.9961
0.74853 | 94.9563
0.74854 | 94.9604
0.74855 | 95.0057
0.74856 | 94.9441
0.74857 | 94.9332
0.74858 | 94.9655
0.74859 | 94.9584
0.7486 | 94.9451
0.74861 | 94.9876
0.74862 | 95.0179
0.74863 | 94.9404
0.74864 | 94.9434
0.74865 | 94.9916
0.74866 | 94.9505
0.74867 | 94.946
0.74868 | 94.9741
0.74869 | 94.9667
0.7487 | 94.9452
0.74871 | 94.9958
0.74872 | 94.9868
0.74873 | 94.9089
0.74874 | 94.9467
0.74875 | 94.984
0.74876 | 94.959
0.74877 | 94.9439
0.74878 | 94.9702
0.74879 | 94.9747
0.7488 | 94.9391
0.74881 | 94.9784
0.74882 | 94.9829
0.74883 | 94.9424
0.74884 | 94.9223
0.74885 | 94.9564
0.74886 | 94.9473
0.74887 | 94.937
0.74888 | 94.9621
0.74889 | 94.9526
0.7489 | 94.949
0.74891 | 94.9801
0.74892 | 94.9708
0.74893 | 94.9585
0.74894 | 94.9827
0.74895 | 94.958
0.74896 | 94.9438
0.74897 | 94.9718
0.74898 | 94.954
0.74899 | 94.9357
0.749 | 94.9708
0.74901 | 94.9895
0.74902 | 94.9472
0.74903 | 94.9422
0.74904 | 94.9326
0.74905 | 94.9402
0.74906 | 94.962
0.74907 | 94.9624
0.74908 | 94.9309
0.74909 | 94.9497
0.7491 | 94.9624
0.74911 | 94.9933
0.74912 | 94.954
0.74913 | 94.9292
0.74914 | 94.9115
0.74915 | 94.907
0.74916 | 94.9624
0.74917 | 94.9659
0.74918 | 94.9462
0.74919 | 94.9455
0.7492 | 94.9874
0.74921 | 94.9714
0.74922 | 94.9611
0.74923 | 94.9592
0.74924 | 94.9197
0.74925 | 94.9112
0.74926 | 94.9527
0.74927 | 94.9787
0.74928 | 94.9216
0.74929 | 94.9242
0.7493 | 94.9644
0.74931 | 94.9676
0.74932 | 94.9344
0.74933 | 94.9284
0.74934 | 94.9158
0.74935 | 94.9318
0.74936 | 94.9674
0.74937 | 94.9862
0.74938 | 94.9224
0.74939 | 94.9216
0.7494 | 94.9603
0.74941 | 94.9463
0.74942 | 94.943
0.74943 | 94.9375
0.74944 | 94.8884
0.74945 | 94.8983
0.74946 | 94.9509
0.74947 | 94.9773
0.74948 | 94.9285
0.74949 | 94.928
0.7495 | 94.9257
0.74951 | 94.904
0.74952 | 94.9369
0.74953 | 94.9613
0.74954 | 94.9061
0.74955 | 94.8873
0.74956 | 94.9502
0.74957 | 94.9667
0.74958 | 94.9328
0.74959 | 94.9398
0.7496 | 94.9241
0.74961 | 94.9053
0.74962 | 94.9208
0.74963 | 94.9574
0.74964 | 94.9319
0.74965 | 94.913
0.74966 | 94.9498
0.74967 | 94.9108
0.74968 | 94.8927
0.74969 | 94.9356
0.7497 | 94.9526
0.74971 | 94.91
0.74972 | 94.953
0.74973 | 94.9137
0.74974 | 94.8979
0.74975 | 94.9359
0.74976 | 94.9297
0.74977 | 94.8992
0.74978 | 94.9124
0.74979 | 94.9297
0.7498 | 94.9262
0.74981 | 94.9201
0.74982 | 94.9333
0.74983 | 94.9064
0.74984 | 94.8901
0.74985 | 94.9282
0.74986 | 94.919
0.74987 | 94.9187
0.74988 | 94.9419
0.74989 | 94.9393
0.7499 | 94.9446
0.74991 | 94.9492
0.74992 | 94.9111
0.74993 | 94.8779
0.74994 | 94.897
0.74995 | 94.9062
0.74996 | 94.9268
0.74997 | 94.9442
0.74998 | 94.9075
0.74999 | 94.9035
0.75 | 94.9125
0.75001 | 94.9328
0.75002 | 94.9298
0.75003 | 94.9136
0.75004 | 94.9225
0.75005 | 94.9225
0.75006 | 94.9341
0.75007 | 94.9454
0.75008 | 94.9124
0.75009 | 94.892
0.7501 | 94.8977
0.75011 | 94.9103
0.75012 | 94.9272
0.75013 | 94.8891
0.75014 | 94.9238
0.75015 | 94.9492
0.75016 | 94.9194
0.75017 | 94.9406
0.75018 | 94.9418
0.75019 | 94.901
0.7502 | 94.8806
0.75021 | 94.9225
0.75022 | 94.9219
0.75023 | 94.8804
0.75024 | 94.908
0.75025 | 94.9365
0.75026 | 94.9023
0.75027 | 94.9136
0.75028 | 94.924
0.75029 | 94.9009
0.7503 | 94.8908
0.75031 | 94.9177
0.75032 | 94.9578
0.75033 | 94.9113
0.75034 | 94.8994
0.75035 | 94.9481
0.75036 | 94.9055
0.75037 | 94.8772
0.75038 | 94.9136
0.75039 | 94.9001
0.7504 | 94.8982
0.75041 | 94.9281
0.75042 | 94.9341
0.75043 | 94.9079
0.75044 | 94.9146
0.75045 | 94.8919
0.75046 | 94.8993
0.75047 | 94.8788
0.75048 | 94.8927
0.75049 | 94.9262
0.7505 | 94.9333
0.75051 | 94.9306
0.75052 | 94.9238
0.75053 | 94.9018
0.75054 | 94.8601
0.75055 | 94.8781
0.75056 | 94.9017
0.75057 | 94.891
0.75058 | 94.9141
0.75059 | 94.9383
0.7506 | 94.9401
0.75061 | 94.9428
0.75062 | 94.8951
0.75063 | 94.8507
0.75064 | 94.868
0.75065 | 94.9074
0.75066 | 94.9239
0.75067 | 94.932
0.75068 | 94.9322
0.75069 | 94.9409
0.7507 | 94.9131
0.75071 | 94.9092
0.75072 | 94.8861
0.75073 | 94.8353
0.75074 | 94.8589
0.75075 | 94.899
0.75076 | 94.9316
0.75077 | 94.9514
0.75078 | 94.9497
0.75079 | 94.9244
0.7508 | 94.8883
0.75081 | 94.896
0.75082 | 94.8964
0.75083 | 94.842
0.75084 | 94.897
0.75085 | 94.9426
0.75086 | 94.9197
0.75087 | 94.91
0.75088 | 94.9032
0.75089 | 94.8987
0.7509 | 94.8765
0.75091 | 94.9133
0.75092 | 94.9234
0.75093 | 94.8924
0.75094 | 94.8822
0.75095 | 94.9548
0.75096 | 94.9585
0.75097 | 94.9088
0.75098 | 94.9238
0.75099 | 94.8997
0.751 | 94.8627
0.75101 | 94.8752
0.75102 | 94.9044
0.75103 | 94.8655
0.75104 | 94.9129
0.75105 | 94.9618
0.75106 | 94.953
0.75107 | 94.9067
0.75108 | 94.9005
0.75109 | 94.8745
0.7511 | 94.87
0.75111 | 94.9248
0.75112 | 94.9167
0.75113 | 94.8993
0.75114 | 94.9223
0.75115 | 94.935
0.75116 | 94.9085
0.75117 | 94.9308
0.75118 | 94.8864
0.75119 | 94.856
0.7512 | 94.9249
0.75121 | 94.9397
0.75122 | 94.9284
0.75123 | 94.9287
0.75124 | 94.9182
0.75125 | 94.9258
0.75126 | 94.9002
0.75127 | 94.9299
0.75128 | 94.9025
0.75129 | 94.849
0.7513 | 94.8938
0.75131 | 94.9675
0.75132 | 94.9449
0.75133 | 94.8901
0.75134 | 94.9022
0.75135 | 94.9335
0.75136 | 94.9251
0.75137 | 94.9012
0.75138 | 94.9147
0.75139 | 94.8849
0.7514 | 94.8968
0.75141 | 94.9411
0.75142 | 94.962
0.75143 | 94.9113
0.75144 | 94.9008
0.75145 | 94.9013
0.75146 | 94.8772
0.75147 | 94.9137
0.75148 | 94.9326
0.75149 | 94.9132
0.7515 | 94.913
0.75151 | 94.9206
0.75152 | 94.9474
0.75153 | 94.9109
0.75154 | 94.8951
0.75155 | 94.8995
0.75156 | 94.8851
0.75157 | 94.9128
0.75158 | 94.9244
0.75159 | 94.9319
0.7516 | 94.9502
0.75161 | 94.8875
0.75162 | 94.8893
0.75163 | 94.92
0.75164 | 94.8992
0.75165 | 94.8652
0.75166 | 94.8955
0.75167 | 94.9087
0.75168 | 94.8901
0.75169 | 94.9579
0.7517 | 94.9571
0.75171 | 94.8555
0.75172 | 94.8805
0.75173 | 94.9213
0.75174 | 94.8997
0.75175 | 94.8937
0.75176 | 94.9309
0.75177 | 94.9174
0.75178 | 94.8886
0.75179 | 94.9525
0.7518 | 94.9238
0.75181 | 94.872
0.75182 | 94.9061
0.75183 | 94.9309
0.75184 | 94.8802
0.75185 | 94.9005
0.75186 | 94.9373
0.75187 | 94.9014
0.75188 | 94.8839
0.75189 | 94.9464
0.7519 | 94.8998
0.75191 | 94.874
0.75192 | 94.9055
0.75193 | 94.8925
0.75194 | 94.8991
0.75195 | 94.9508
0.75196 | 94.9387
0.75197 | 94.8711
0.75198 | 94.9129
0.75199 | 94.896
0.752 | 94.856
0.75201 | 94.9255
0.75202 | 94.9687
0.75203 | 94.8712
0.75204 | 94.8681
0.75205 | 94.9539
0.75206 | 94.8899
0.75207 | 94.8847
0.75208 | 94.9372
0.75209 | 94.9147
0.7521 | 94.8584
0.75211 | 94.9204
0.75212 | 94.9203
0.75213 | 94.8597
0.75214 | 94.9215
0.75215 | 94.9444
0.75216 | 94.8586
0.75217 | 94.8843
0.75218 | 94.9464
0.75219 | 94.8637
0.7522 | 94.8815
0.75221 | 94.9491
0.75222 | 94.9158
0.75223 | 94.8254
0.75224 | 94.9458
0.75225 | 94.9827
0.75226 | 94.8829
0.75227 | 94.8728
0.75228 | 94.8927
0.75229 | 94.8672
0.7523 | 94.908
0.75231 | 94.9818
0.75232 | 94.9193
0.75233 | 94.8458
0.75234 | 94.914
0.75235 | 94.9159
0.75236 | 94.8675
0.75237 | 94.9229
0.75238 | 94.9292
0.75239 | 94.8772
0.7524 | 94.9134
0.75241 | 94.9717
0.75242 | 94.8985
0.75243 | 94.8819
0.75244 | 94.9074
0.75245 | 94.8886
0.75246 | 94.9104
0.75247 | 94.9529
0.75248 | 94.8949
0.75249 | 94.8834
0.7525 | 94.9544
0.75251 | 94.9716
0.75252 | 94.8912
0.75253 | 94.8874
0.75254 | 94.8812
0.75255 | 94.8523
0.75256 | 94.9316
0.75257 | 94.9907
0.75258 | 94.9287
0.75259 | 94.864
0.7526 | 94.9297
0.75261 | 94.9203
0.75262 | 94.8878
0.75263 | 94.9178
0.75264 | 94.8855
0.75265 | 94.8623
0.75266 | 94.9388
0.75267 | 94.9792
0.75268 | 94.9025
0.75269 | 94.9075
0.7527 | 94.9236
0.75271 | 94.8841
0.75272 | 94.8839
0.75273 | 94.93
0.75274 | 94.9163
0.75275 | 94.8708
0.75276 | 94.8931
0.75277 | 94.9415
0.75278 | 94.9328
0.75279 | 94.8966
0.7528 | 94.9365
0.75281 | 94.9183
0.75282 | 94.9024
0.75283 | 94.9213
0.75284 | 94.9119
0.75285 | 94.9154
0.75286 | 94.9095
0.75287 | 94.9249
0.75288 | 94.9359
0.75289 | 94.9363
0.7529 | 94.9296
0.75291 | 94.8989
0.75292 | 94.8922
0.75293 | 94.89
0.75294 | 94.8746
0.75295 | 94.9132
0.75296 | 94.949
0.75297 | 94.9483
0.75298 | 94.9259
0.75299 | 94.9121
0.753 | 94.9022
0.75301 | 94.897
0.75302 | 94.9249
0.75303 | 94.8752
0.75304 | 94.9018
0.75305 | 94.9388
0.75306 | 94.9268
0.75307 | 94.9337
0.75308 | 94.9188
0.75309 | 94.907
0.7531 | 94.8966
0.75311 | 94.9207
0.75312 | 94.9152
0.75313 | 94.8873
0.75314 | 94.9014
0.75315 | 94.9572
0.75316 | 94.9474
0.75317 | 94.932
0.75318 | 94.9177
0.75319 | 94.9014
0.7532 | 94.8931
0.75321 | 94.9268
0.75322 | 94.9385
0.75323 | 94.9054
0.75324 | 94.9137
0.75325 | 94.9117
0.75326 | 94.9
0.75327 | 94.9371
0.75328 | 94.9117
0.75329 | 94.9082
0.7533 | 94.9061
0.75331 | 94.9082
0.75332 | 94.9026
0.75333 | 94.9447
0.75334 | 94.9311
0.75335 | 94.9201
0.75336 | 94.9357
0.75337 | 94.9262
0.75338 | 94.883
0.75339 | 94.8824
0.7534 | 94.9053
0.75341 | 94.925
0.75342 | 94.9239
0.75343 | 94.9205
0.75344 | 94.9078
0.75345 | 94.9009
0.75346 | 94.9329
0.75347 | 94.9294
0.75348 | 94.8939
0.75349 | 94.8978
0.7535 | 94.9613
0.75351 | 94.8901
0.75352 | 94.9165
0.75353 | 94.9152
0.75354 | 94.8612
0.75355 | 94.8717
0.75356 | 94.9283
0.75357 | 94.9301
0.75358 | 94.9101
0.75359 | 94.9278
0.7536 | 94.9265
0.75361 | 94.9083
0.75362 | 94.8976
0.75363 | 94.9299
0.75364 | 94.8793
0.75365 | 94.8897
0.75366 | 94.9083
0.75367 | 94.9329
0.75368 | 94.9223
0.75369 | 94.9276
0.7537 | 94.9375
0.75371 | 94.8787
0.75372 | 94.8703
0.75373 | 94.8684
0.75374 | 94.8846
0.75375 | 94.9141
0.75376 | 94.943
0.75377 | 94.9455
0.75378 | 94.9264
0.75379 | 94.9214
0.7538 | 94.8986
0.75381 | 94.8685
0.75382 | 94.8741
0.75383 | 94.8954
0.75384 | 94.8948
0.75385 | 94.9315
0.75386 | 94.958
0.75387 | 94.9251
0.75388 | 94.8964
0.75389 | 94.8833
0.7539 | 94.9048
0.75391 | 94.8843
0.75392 | 94.8978
0.75393 | 94.8884
0.75394 | 94.8802
0.75395 | 94.9514
0.75396 | 94.9585
0.75397 | 94.921
0.75398 | 94.9286
0.75399 | 94.8967
0.754 | 94.8621
0.75401 | 94.8642
0.75402 | 94.9285
0.75403 | 94.8952
0.75404 | 94.8879
0.75405 | 94.9489
0.75406 | 94.9243
0.75407 | 94.8776
0.75408 | 94.9055
0.75409 | 94.8869
0.7541 | 94.8661
0.75411 | 94.8582
0.75412 | 94.9158
0.75413 | 94.9378
0.75414 | 94.9193
0.75415 | 94.9408
0.75416 | 94.9055
0.75417 | 94.8742
0.75418 | 94.8548
0.75419 | 94.8621
0.7542 | 94.8655
0.75421 | 94.9431
0.75422 | 94.9485
0.75423 | 94.9363
0.75424 | 94.935
0.75425 | 94.9263
0.75426 | 94.8679
0.75427 | 94.8545
0.75428 | 94.8944
0.75429 | 94.875
0.7543 | 94.8973
0.75431 | 94.937
0.75432 | 94.9202
0.75433 | 94.897
0.75434 | 94.9121
0.75435 | 94.8964
0.75436 | 94.8487
0.75437 | 94.8832
0.75438 | 94.8843
0.75439 | 94.8557
0.7544 | 94.9089
0.75441 | 94.9325
0.75442 | 94.8941
0.75443 | 94.8675
0.75444 | 94.9338
0.75445 | 94.9072
0.75446 | 94.8466
0.75447 | 94.8989
0.75448 | 94.861
0.75449 | 94.847
0.7545 | 94.9172
0.75451 | 94.9642
0.75452 | 94.8809
0.75453 | 94.8759
0.75454 | 94.8962
0.75455 | 94.8818
0.75456 | 94.8476
0.75457 | 94.8985
0.75458 | 94.8888
0.75459 | 94.8486
0.7546 | 94.9018
0.75461 | 94.9174
0.75462 | 94.9201
0.75463 | 94.8933
0.75464 | 94.8632
0.75465 | 94.8646
0.75466 | 94.869
0.75467 | 94.8883
0.75468 | 94.863
0.75469 | 94.8487
0.7547 | 94.9024
0.75471 | 94.8998
0.75472 | 94.8874
0.75473 | 94.8865
0.75474 | 94.8793
0.75475 | 94.8688
0.75476 | 94.8919
0.75477 | 94.9163
0.75478 | 94.8776
0.75479 | 94.8534
0.7548 | 94.8865
0.75481 | 94.8627
0.75482 | 94.8804
0.75483 | 94.9102
0.75484 | 94.872
0.75485 | 94.8769
0.75486 | 94.8776
0.75487 | 94.8835
0.75488 | 94.8994
0.75489 | 94.8753
0.7549 | 94.8597
0.75491 | 94.864
0.75492 | 94.8695
0.75493 | 94.8741
0.75494 | 94.897
0.75495 | 94.8796
0.75496 | 94.8953
0.75497 | 94.8784
0.75498 | 94.8768
0.75499 | 94.8819
0.755 | 94.8591
0.75501 | 94.8603
0.75502 | 94.8561
0.75503 | 94.8563
0.75504 | 94.8817
0.75505 | 94.9094
0.75506 | 94.8738
0.75507 | 94.8595
0.75508 | 94.8806
0.75509 | 94.8697
0.7551 | 94.8804
0.75511 | 94.8815
0.75512 | 94.8486
0.75513 | 94.8353
0.75514 | 94.8856
0.75515 | 94.9244
0.75516 | 94.8729
0.75517 | 94.8837
0.75518 | 94.8608
0.75519 | 94.8464
0.7552 | 94.8664
0.75521 | 94.872
0.75522 | 94.8592
0.75523 | 94.8493
0.75524 | 94.9146
0.75525 | 94.8973
0.75526 | 94.8708
0.75527 | 94.866
0.75528 | 94.8371
0.75529 | 94.8059
0.7553 | 94.8716
0.75531 | 94.8742
0.75532 | 94.884
0.75533 | 94.8747
0.75534 | 94.888
0.75535 | 94.8769
0.75536 | 94.8755
0.75537 | 94.8698
0.75538 | 94.8336
0.75539 | 94.8332
0.7554 | 94.8867
0.75541 | 94.8754
0.75542 | 94.8637
0.75543 | 94.8793
0.75544 | 94.8629
0.75545 | 94.8694
0.75546 | 94.8888
0.75547 | 94.8847
0.75548 | 94.7964
0.75549 | 94.8401
0.7555 | 94.8765
0.75551 | 94.8746
0.75552 | 94.8836
0.75553 | 94.9032
0.75554 | 94.8638
0.75555 | 94.8349
0.75556 | 94.8695
0.75557 | 94.8838
0.75558 | 94.8229
0.75559 | 94.8379
0.7556 | 94.8817
0.75561 | 94.8828
0.75562 | 94.8777
0.75563 | 94.9029
0.75564 | 94.8639
0.75565 | 94.8349
0.75566 | 94.8597
0.75567 | 94.8612
0.75568 | 94.8543
0.75569 | 94.8647
0.7557 | 94.8791
0.75571 | 94.8962
0.75572 | 94.8987
0.75573 | 94.8696
0.75574 | 94.8544
0.75575 | 94.8431
0.75576 | 94.8184
0.75577 | 94.833
0.75578 | 94.8539
0.75579 | 94.8724
0.7558 | 94.8891
0.75581 | 94.8815
0.75582 | 94.8897
0.75583 | 94.8586
0.75584 | 94.8453
0.75585 | 94.8555
0.75586 | 94.8594
0.75587 | 94.8647
0.75588 | 94.8604
0.75589 | 94.8718
0.7559 | 94.8626
0.75591 | 94.873
0.75592 | 94.8863
0.75593 | 94.863
0.75594 | 94.8156
0.75595 | 94.8465
0.75596 | 94.8588
0.75597 | 94.8636
0.75598 | 94.8985
0.75599 | 94.9129
0.756 | 94.8673
0.75601 | 94.8737
0.75602 | 94.8802
0.75603 | 94.8549
0.75604 | 94.8413
0.75605 | 94.8466
0.75606 | 94.8781
0.75607 | 94.8981
0.75608 | 94.8618
0.75609 | 94.8755
0.7561 | 94.8699
0.75611 | 94.8644
0.75612 | 94.8392
0.75613 | 94.8637
0.75614 | 94.8739
0.75615 | 94.8524
0.75616 | 94.8721
0.75617 | 94.8921
0.75618 | 94.88
0.75619 | 94.8781
0.7562 | 94.8762
0.75621 | 94.8463
0.75622 | 94.8256
0.75623 | 94.8642
0.75624 | 94.8864
0.75625 | 94.879
0.75626 | 94.8929
0.75627 | 94.9011
0.75628 | 94.8423
0.75629 | 94.8642
0.7563 | 94.8865
0.75631 | 94.8321
0.75632 | 94.836
0.75633 | 94.8674
0.75634 | 94.877
0.75635 | 94.8858
0.75636 | 94.9014
0.75637 | 94.8686
0.75638 | 94.8404
0.75639 | 94.8556
0.7564 | 94.8646
0.75641 | 94.8544
0.75642 | 94.8557
0.75643 | 94.8706
0.75644 | 94.8886
0.75645 | 94.8983
0.75646 | 94.8912
0.75647 | 94.8531
0.75648 | 94.8718
0.75649 | 94.8815
0.7565 | 94.8623
0.75651 | 94.8526
0.75652 | 94.8806
0.75653 | 94.8453
0.75654 | 94.8682
0.75655 | 94.9283
0.75656 | 94.894
0.75657 | 94.8414
0.75658 | 94.8276
0.75659 | 94.8858
0.7566 | 94.8821
0.75661 | 94.901
0.75662 | 94.899
0.75663 | 94.8263
0.75664 | 94.8541
0.75665 | 94.9204
0.75666 | 94.8839
0.75667 | 94.8505
0.75668 | 94.8629
0.75669 | 94.8683
0.7567 | 94.8496
0.75671 | 94.9149
0.75672 | 94.9117
0.75673 | 94.881
0.75674 | 94.8603
0.75675 | 94.853
0.75676 | 94.8589
0.75677 | 94.8486
0.75678 | 94.8887
0.75679 | 94.8619
0.7568 | 94.897
0.75681 | 94.9209
0.75682 | 94.9065
0.75683 | 94.861
0.75684 | 94.866
0.75685 | 94.8749
0.75686 | 94.8543
0.75687 | 94.8945
0.75688 | 94.9061
0.75689 | 94.8768
0.7569 | 94.9167
0.75691 | 94.8982
0.75692 | 94.8453
0.75693 | 94.8581
0.75694 | 94.8468
0.75695 | 94.8529
0.75696 | 94.8769
0.75697 | 94.9102
0.75698 | 94.9177
0.75699 | 94.8958
0.757 | 94.9315
0.75701 | 94.929
0.75702 | 94.8626
0.75703 | 94.8315
0.75704 | 94.8441
0.75705 | 94.8427
0.75706 | 94.8726
0.75707 | 94.933
0.75708 | 94.8877
0.75709 | 94.8752
0.7571 | 94.8779
0.75711 | 94.8967
0.75712 | 94.8927
0.75713 | 94.8946
0.75714 | 94.9096
0.75715 | 94.8768
0.75716 | 94.8942
0.75717 | 94.9415
0.75718 | 94.8875
0.75719 | 94.8533
0.7572 | 94.8625
0.75721 | 94.877
0.75722 | 94.8756
0.75723 | 94.9003
0.75724 | 94.896
0.75725 | 94.8666
0.75726 | 94.918
0.75727 | 94.9358
0.75728 | 94.8897
0.75729 | 94.8763
0.7573 | 94.9121
0.75731 | 94.8819
0.75732 | 94.8957
0.75733 | 94.8949
0.75734 | 94.8901
0.75735 | 94.8698
0.75736 | 94.8819
0.75737 | 94.907
0.75738 | 94.8765
0.75739 | 94.8919
0.7574 | 94.8975
0.75741 | 94.8874
0.75742 | 94.9032
0.75743 | 94.9479
0.75744 | 94.9363
0.75745 | 94.9085
0.75746 | 94.8808
0.75747 | 94.883
0.75748 | 94.9005
0.75749 | 94.9061
0.7575 | 94.8734
0.75751 | 94.8696
0.75752 | 94.8981
0.75753 | 94.9035
0.75754 | 94.8881
0.75755 | 94.9198
0.75756 | 94.9092
0.75757 | 94.8975
0.75758 | 94.894
0.75759 | 94.9351
0.7576 | 94.91
0.75761 | 94.9219
0.75762 | 94.9186
0.75763 | 94.9057
0.75764 | 94.9191
0.75765 | 94.9046
0.75766 | 94.8886
0.75767 | 94.8718
0.75768 | 94.8926
0.75769 | 94.9175
0.7577 | 94.9018
0.75771 | 94.8776
0.75772 | 94.9169
0.75773 | 94.8962
0.75774 | 94.9498
0.75775 | 94.9762
0.75776 | 94.9581
0.75777 | 94.9073
0.75778 | 94.8791
0.75779 | 94.8852
0.7578 | 94.9026
0.75781 | 94.9176
0.75782 | 94.8964
0.75783 | 94.8954
0.75784 | 94.9335
0.75785 | 94.9147
0.75786 | 94.9316
0.75787 | 94.9322
0.75788 | 94.8818
0.75789 | 94.8793
0.7579 | 94.9384
0.75791 | 94.968
0.75792 | 94.9461
0.75793 | 94.939
0.75794 | 94.9113
0.75795 | 94.8992
0.75796 | 94.9165
0.75797 | 94.8996
0.75798 | 94.8605
0.75799 | 94.9057
0.758 | 94.9659
0.75801 | 94.9456
0.75802 | 94.9497
0.75803 | 94.9719
0.75804 | 94.9078
0.75805 | 94.8699
0.75806 | 94.9428
0.75807 | 94.9583
0.75808 | 94.9432
0.75809 | 94.9371
0.7581 | 94.9319
0.75811 | 94.9175
0.75812 | 94.9234
0.75813 | 94.9022
0.75814 | 94.8996
0.75815 | 94.904
0.75816 | 94.9309
0.75817 | 94.9405
0.75818 | 94.9486
0.75819 | 94.9648
0.7582 | 94.9568
0.75821 | 94.9571
0.75822 | 94.9376
0.75823 | 94.929
0.75824 | 94.8902
0.75825 | 94.8988
0.75826 | 94.9137
0.75827 | 94.9322
0.75828 | 94.949
0.75829 | 94.9502
0.7583 | 94.9364
0.75831 | 94.921
0.75832 | 94.9333
0.75833 | 94.9279
0.75834 | 94.8982
0.75835 | 94.9372
0.75836 | 94.9594
0.75837 | 94.953
0.75838 | 94.9562
0.75839 | 94.9643
0.7584 | 94.9141
0.75841 | 94.8724
0.75842 | 94.9119
0.75843 | 94.9241
0.75844 | 94.9438
0.75845 | 94.9663
0.75846 | 94.9617
0.75847 | 94.9162
0.75848 | 94.9472
0.75849 | 94.952
0.7585 | 94.9397
0.75851 | 94.9385
0.75852 | 94.9432
0.75853 | 94.9144
0.75854 | 94.9275
0.75855 | 94.953
0.75856 | 94.9549
0.75857 | 94.9365
0.75858 | 94.9069
0.75859 | 94.9003
0.7586 | 94.8957
0.75861 | 94.9385
0.75862 | 94.9587
0.75863 | 94.9462
0.75864 | 94.9579
0.75865 | 94.9656
0.75866 | 94.959
0.75867 | 94.9352
0.75868 | 94.9
0.75869 | 94.8957
0.7587 | 94.9137
0.75871 | 94.9223
0.75872 | 94.9341
0.75873 | 94.9611
0.75874 | 94.9718
0.75875 | 94.965
0.75876 | 94.918
0.75877 | 94.9178
0.75878 | 94.9166
0.75879 | 94.8852
0.7588 | 94.9136
0.75881 | 94.9592
0.75882 | 94.9643
0.75883 | 94.9311
0.75884 | 94.9393
0.75885 | 94.9415
0.75886 | 94.9257
0.75887 | 94.9223
0.75888 | 94.9216
0.75889 | 94.8995
0.7589 | 94.8977
0.75891 | 94.9577
0.75892 | 94.992
0.75893 | 94.9151
0.75894 | 94.929
0.75895 | 94.9609
0.75896 | 94.9337
0.75897 | 94.9009
0.75898 | 94.9231
0.75899 | 94.8969
0.759 | 94.9115
0.75901 | 94.9871
0.75902 | 94.9886
0.75903 | 94.9514
0.75904 | 94.9408
0.75905 | 94.908
0.75906 | 94.883
0.75907 | 94.924
0.75908 | 94.9473
0.75909 | 94.9328
0.7591 | 94.9322
0.75911 | 94.9521
0.75912 | 94.9345
0.75913 | 94.9124
0.75914 | 94.9202
0.75915 | 94.9385
0.75916 | 94.9016
0.75917 | 94.8918
0.75918 | 94.9226
0.75919 | 94.9339
0.7592 | 94.9591
0.75921 | 94.9419
0.75922 | 94.9223
0.75923 | 94.9335
0.75924 | 94.9092
0.75925 | 94.8984
0.75926 | 94.9147
0.75927 | 94.9473
0.75928 | 94.941
0.75929 | 94.9276
0.7593 | 94.9559
0.75931 | 94.934
0.75932 | 94.8958
0.75933 | 94.9074
0.75934 | 94.9139
0.75935 | 94.908
0.75936 | 94.923
0.75937 | 94.938
0.75938 | 94.9265
0.75939 | 94.9531
0.7594 | 94.9898
0.75941 | 94.9444
0.75942 | 94.894
0.75943 | 94.8679
0.75944 | 94.8656
0.75945 | 94.9122
0.75946 | 94.9239
0.75947 | 94.9405
0.75948 | 94.9322
0.75949 | 94.9411
0.7595 | 94.9687
0.75951 | 94.9346
0.75952 | 94.9091
0.75953 | 94.8981
0.75954 | 94.8871
0.75955 | 94.8986
0.75956 | 94.956
0.75957 | 94.9516
0.75958 | 94.9303
0.75959 | 94.9279
0.7596 | 94.9202
0.75961 | 94.8998
0.75962 | 94.9031
0.75963 | 94.891
0.75964 | 94.905
0.75965 | 94.9664
0.75966 | 94.971
0.75967 | 94.9625
0.75968 | 94.9472
0.75969 | 94.924
0.7597 | 94.8941
0.75971 | 94.8826
0.75972 | 94.9024
0.75973 | 94.8929
0.75974 | 94.8899
0.75975 | 94.9435
0.75976 | 94.9589
0.75977 | 94.9436
0.75978 | 94.9242
0.75979 | 94.932
0.7598 | 94.9143
0.75981 | 94.9229
0.75982 | 94.9456
0.75983 | 94.9324
0.75984 | 94.9161
0.75985 | 94.946
0.75986 | 94.9591
0.75987 | 94.9413
0.75988 | 94.8766
0.75989 | 94.8837
0.7599 | 94.9127
0.75991 | 94.9253
0.75992 | 94.9505
0.75993 | 94.9159
0.75994 | 94.9263
0.75995 | 94.9672
0.75996 | 94.9852
0.75997 | 94.9297
0.75998 | 94.916
0.75999 | 94.8903
0.76 | 94.9094
0.76001 | 94.9313
0.76002 | 94.9704
0.76003 | 94.9425
0.76004 | 94.8966
0.76005 | 94.9277
0.76006 | 94.9319
0.76007 | 94.9078
0.76008 | 94.9023
0.76009 | 94.9124
0.7601 | 94.9209
0.76011 | 94.9323
0.76012 | 94.9637
0.76013 | 94.9502
0.76014 | 94.9248
0.76015 | 94.9132
0.76016 | 94.9138
0.76017 | 94.9231
0.76018 | 94.9151
0.76019 | 94.9257
0.7602 | 94.913
0.76021 | 94.9036
0.76022 | 94.9268
0.76023 | 94.9272
0.76024 | 94.9443
0.76025 | 94.9432
0.76026 | 94.8852
0.76027 | 94.9177
0.76028 | 94.9539
0.76029 | 94.9476
0.7603 | 94.9456
0.76031 | 94.9427
0.76032 | 94.9281
0.76033 | 94.9006
0.76034 | 94.9186
0.76035 | 94.9146
0.76036 | 94.8956
0.76037 | 94.8863
0.76038 | 94.9411
0.76039 | 94.9677
0.7604 | 94.9684
0.76041 | 94.9655
0.76042 | 94.93
0.76043 | 94.8722
0.76044 | 94.8809
0.76045 | 94.9303
0.76046 | 94.9318
0.76047 | 94.9092
0.76048 | 94.949
0.76049 | 94.9492
0.7605 | 94.9462
0.76051 | 94.9142
0.76052 | 94.892
0.76053 | 94.8561
0.76054 | 94.8893
0.76055 | 94.9851
0.76056 | 94.9625
0.76057 | 94.9422
0.76058 | 94.9726
0.76059 | 94.9774
0.7606 | 94.9042
0.76061 | 94.9254
0.76062 | 94.933
0.76063 | 94.8333
0.76064 | 94.8614
0.76065 | 94.9553
0.76066 | 94.9564
0.76067 | 94.9413
0.76068 | 94.9389
0.76069 | 94.9259
0.7607 | 94.8878
0.76071 | 94.935
0.76072 | 94.9344
0.76073 | 94.8701
0.76074 | 94.9278
0.76075 | 94.9773
0.76076 | 94.9568
0.76077 | 94.9555
0.76078 | 94.9602
0.76079 | 94.8752
0.7608 | 94.8946
0.76081 | 94.9251
0.76082 | 94.8826
0.76083 | 94.8818
0.76084 | 94.9202
0.76085 | 94.9628
0.76086 | 94.9729
0.76087 | 94.9831
0.76088 | 94.9284
0.76089 | 94.8442
0.7609 | 94.8786
0.76091 | 94.9334
0.76092 | 94.9266
0.76093 | 94.9152
0.76094 | 94.9432
0.76095 | 94.9065
0.76096 | 94.9252
0.76097 | 94.9457
0.76098 | 94.9097
0.76099 | 94.8652
0.761 | 94.9055
0.76101 | 94.9077
0.76102 | 94.894
0.76103 | 94.9449
0.76104 | 94.9718
0.76105 | 94.9277
0.76106 | 94.9255
0.76107 | 94.9443
0.76108 | 94.9024
0.76109 | 94.8577
0.7611 | 94.8901
0.76111 | 94.9323
0.76112 | 94.9266
0.76113 | 94.9392
0.76114 | 94.946
0.76115 | 94.9272
0.76116 | 94.9089
0.76117 | 94.9018
0.76118 | 94.9192
0.76119 | 94.8793
0.7612 | 94.9037
0.76121 | 94.9824
0.76122 | 94.9497
0.76123 | 94.9313
0.76124 | 94.9318
0.76125 | 94.9182
0.76126 | 94.8946
0.76127 | 94.8817
0.76128 | 94.8875
0.76129 | 94.8817
0.7613 | 94.8942
0.76131 | 94.9607
0.76132 | 94.9513
0.76133 | 94.9307
0.76134 | 94.9503
0.76135 | 94.9212
0.76136 | 94.9035
0.76137 | 94.9167
0.76138 | 94.9106
0.76139 | 94.8926
0.7614 | 94.9208
0.76141 | 94.9627
0.76142 | 94.9472
0.76143 | 94.935
0.76144 | 94.9065
0.76145 | 94.8978
0.76146 | 94.8743
0.76147 | 94.9122
0.76148 | 94.8837
0.76149 | 94.915
0.7615 | 94.976
0.76151 | 94.9623
0.76152 | 94.9387
0.76153 | 94.914
0.76154 | 94.9283
0.76155 | 94.8806
0.76156 | 94.8837
0.76157 | 94.9297
0.76158 | 94.8679
0.76159 | 94.877
0.7616 | 94.9538
0.76161 | 94.9479
0.76162 | 94.9268
0.76163 | 94.9071
0.76164 | 94.8891
0.76165 | 94.9176
0.76166 | 94.9445
0.76167 | 94.955
0.76168 | 94.9158
0.76169 | 94.9256
0.7617 | 94.9403
0.76171 | 94.916
0.76172 | 94.9271
0.76173 | 94.9409
0.76174 | 94.9049
0.76175 | 94.9221
0.76176 | 94.9252
0.76177 | 94.9292
0.76178 | 94.9369
0.76179 | 94.9024
0.7618 | 94.9187
0.76181 | 94.9449
0.76182 | 94.9376
0.76183 | 94.9236
0.76184 | 94.9122
0.76185 | 94.9473
0.76186 | 94.9364
0.76187 | 94.9095
0.76188 | 94.9151
0.76189 | 94.9094
0.7619 | 94.8863
0.76191 | 94.9207
0.76192 | 94.9508
0.76193 | 94.9044
0.76194 | 94.8948
0.76195 | 94.9301
0.76196 | 94.9341
0.76197 | 94.9372
0.76198 | 94.9393
0.76199 | 94.9328
0.762 | 94.9398
0.76201 | 94.9201
0.76202 | 94.9414
0.76203 | 94.9328
0.76204 | 94.9203
0.76205 | 94.9162
0.76206 | 94.9244
0.76207 | 94.9185
0.76208 | 94.9145
0.76209 | 94.9004
0.7621 | 94.9009
0.76211 | 94.9254
0.76212 | 94.9718
0.76213 | 94.9331
0.76214 | 94.9458
0.76215 | 94.9372
0.76216 | 94.8778
0.76217 | 94.9324
0.76218 | 94.9492
0.76219 | 94.9154
0.7622 | 94.897
0.76221 | 94.9312
0.76222 | 94.9156
0.76223 | 94.9297
0.76224 | 94.9326
0.76225 | 94.9434
0.76226 | 94.9047
0.76227 | 94.9147
0.76228 | 94.937
0.76229 | 94.9451
0.7623 | 94.9296
0.76231 | 94.9319
0.76232 | 94.9395
0.76233 | 94.9042
0.76234 | 94.9514
0.76235 | 94.9414
0.76236 | 94.9082
0.76237 | 94.8899
0.76238 | 94.8962
0.76239 | 94.9085
0.7624 | 94.897
0.76241 | 94.9408
0.76242 | 94.9684
0.76243 | 94.9122
0.76244 | 94.9599
0.76245 | 94.9666
0.76246 | 94.9147
0.76247 | 94.888
0.76248 | 94.8868
0.76249 | 94.894
0.7625 | 94.9188
0.76251 | 95.0004
0.76252 | 94.9696
0.76253 | 94.9018
0.76254 | 94.9142
0.76255 | 94.9011
0.76256 | 94.8926
0.76257 | 94.908
0.76258 | 94.9171
0.76259 | 94.9103
0.7626 | 94.941
0.76261 | 94.9773
0.76262 | 94.9689
0.76263 | 94.9234
0.76264 | 94.9096
0.76265 | 94.9174
0.76266 | 94.9126
0.76267 | 94.9019
0.76268 | 94.9313
0.76269 | 94.8796
0.7627 | 94.9242
0.76271 | 95.0085
0.76272 | 94.9544
0.76273 | 94.9098
0.76274 | 94.9068
0.76275 | 94.9154
0.76276 | 94.9213
0.76277 | 94.9581
0.76278 | 94.9496
0.76279 | 94.8988
0.7628 | 94.9331
0.76281 | 94.9771
0.76282 | 94.9615
0.76283 | 94.9275
0.76284 | 94.9203
0.76285 | 94.8822
0.76286 | 94.8737
0.76287 | 94.9404
0.76288 | 94.9786
0.76289 | 94.9509
0.7629 | 94.9463
0.76291 | 94.9469
0.76292 | 94.9576
0.76293 | 94.9318
0.76294 | 94.938
0.76295 | 94.8974
0.76296 | 94.8853
0.76297 | 94.945
0.76298 | 94.9348
0.76299 | 94.942
0.763 | 94.962
0.76301 | 94.9678
0.76302 | 94.9146
0.76303 | 94.9228
0.76304 | 94.9215
0.76305 | 94.925
0.76306 | 94.9214
0.76307 | 94.9464
0.76308 | 94.9606
0.76309 | 94.9743
0.7631 | 94.9656
0.76311 | 94.9372
0.76312 | 94.9089
0.76313 | 94.9092
0.76314 | 94.9279
0.76315 | 94.9275
0.76316 | 94.946
0.76317 | 94.9513
0.76318 | 94.9545
0.76319 | 94.9477
0.7632 | 94.9501
0.76321 | 94.9476
0.76322 | 94.9184
0.76323 | 94.9385
0.76324 | 94.9525
0.76325 | 94.9242
0.76326 | 94.9279
0.76327 | 94.9512
0.76328 | 94.9441
0.76329 | 94.9289
0.7633 | 94.9699
0.76331 | 94.9564
0.76332 | 94.9272
0.76333 | 94.9055
0.76334 | 94.9314
0.76335 | 94.9351
0.76336 | 94.9301
0.76337 | 94.9818
0.76338 | 94.9476
0.76339 | 94.9406
0.7634 | 94.9501
0.76341 | 94.967
0.76342 | 94.9172
0.76343 | 94.8882
0.76344 | 94.9096
0.76345 | 94.9464
0.76346 | 94.9499
0.76347 | 94.9969
0.76348 | 94.9637
0.76349 | 94.9091
0.7635 | 94.952
0.76351 | 94.9417
0.76352 | 94.9271
0.76353 | 94.935
0.76354 | 94.943
0.76355 | 94.9298
0.76356 | 94.9423
0.76357 | 94.9713
0.76358 | 94.9372
0.76359 | 94.9463
0.7636 | 94.9791
0.76361 | 94.927
0.76362 | 94.9253
0.76363 | 94.9335
0.76364 | 94.9165
0.76365 | 94.9215
0.76366 | 94.9458
0.76367 | 94.943
0.76368 | 94.9305
0.76369 | 94.9879
0.7637 | 94.9702
0.76371 | 94.9177
0.76372 | 94.9094
0.76373 | 94.9251
0.76374 | 94.9184
0.76375 | 94.9449
0.76376 | 94.9765
0.76377 | 94.9661
0.76378 | 94.9377
0.76379 | 94.9661
0.7638 | 94.937
0.76381 | 94.9097
0.76382 | 94.9055
0.76383 | 94.9186
0.76384 | 94.897
0.76385 | 94.9293
0.76386 | 94.9883
0.76387 | 94.954
0.76388 | 94.9221
0.76389 | 94.9766
0.7639 | 94.951
0.76391 | 94.9321
0.76392 | 94.9182
0.76393 | 94.9084
0.76394 | 94.9019
0.76395 | 94.9579
0.76396 | 94.9816
0.76397 | 94.9508
0.76398 | 94.9117
0.76399 | 94.9297
0.764 | 94.9521
0.76401 | 94.9324
0.76402 | 94.9301
0.76403 | 94.9301
0.76404 | 94.9316
0.76405 | 94.9598
0.76406 | 94.954
0.76407 | 94.9645
0.76408 | 94.9387
0.76409 | 94.9339
0.7641 | 94.9477
0.76411 | 94.9322
0.76412 | 94.9572
0.76413 | 94.9051
0.76414 | 94.9259
0.76415 | 94.9613
0.76416 | 94.9836
0.76417 | 94.9887
0.76418 | 94.9329
0.76419 | 94.9011
0.7642 | 94.9212
0.76421 | 94.9238
0.76422 | 94.9406
0.76423 | 94.9518
0.76424 | 94.9281
0.76425 | 94.9815
0.76426 | 94.9611
0.76427 | 94.9441
0.76428 | 94.9206
0.76429 | 94.908
0.7643 | 94.9134
0.76431 | 94.9661
0.76432 | 94.9695
0.76433 | 94.9246
0.76434 | 94.9029
0.76435 | 94.9465
0.76436 | 94.9463
0.76437 | 94.9518
0.76438 | 94.961
0.76439 | 94.9448
0.7644 | 94.937
0.76441 | 94.9342
0.76442 | 94.9849
0.76443 | 94.9221
0.76444 | 94.8899
0.76445 | 94.9274
0.76446 | 94.9499
0.76447 | 94.957
0.76448 | 94.965
0.76449 | 94.9752
0.7645 | 94.9577
0.76451 | 94.9022
0.76452 | 94.948
0.76453 | 94.9393
0.76454 | 94.9303
0.76455 | 94.9343
0.76456 | 94.9706
0.76457 | 94.9665
0.76458 | 94.9416
0.76459 | 94.9171
0.7646 | 94.9116
0.76461 | 94.9156
0.76462 | 94.9323
0.76463 | 94.9296
0.76464 | 94.9343
0.76465 | 94.9681
0.76466 | 94.9794
0.76467 | 94.968
0.76468 | 94.9463
0.76469 | 94.949
0.7647 | 94.9358
0.76471 | 94.9132
0.76472 | 94.9709
0.76473 | 94.9365
0.76474 | 94.9033
0.76475 | 94.9001
0.76476 | 94.9175
0.76477 | 94.9351
0.76478 | 94.959
0.76479 | 94.9512
0.7648 | 94.9415
0.76481 | 94.9338
0.76482 | 94.9406
0.76483 | 94.9347
0.76484 | 94.9382
0.76485 | 94.9663
0.76486 | 94.9548
0.76487 | 94.9434
0.76488 | 94.9266
0.76489 | 94.9356
0.7649 | 94.9465
0.76491 | 94.935
0.76492 | 94.9035
0.76493 | 94.9268
0.76494 | 94.9613
0.76495 | 94.9451
0.76496 | 94.916
0.76497 | 94.9337
0.76498 | 94.9229
0.76499 | 94.9248
0.765 | 94.9749
0.76501 | 94.9465
0.76502 | 94.9405
0.76503 | 94.9107
0.76504 | 94.9275
0.76505 | 94.9162
0.76506 | 94.9391
0.76507 | 94.9416
0.76508 | 94.9238
0.76509 | 94.9376
0.7651 | 94.9575
0.76511 | 94.9503
0.76512 | 94.918
0.76513 | 94.9379
0.76514 | 94.9316
0.76515 | 94.9157
0.76516 | 94.9509
0.76517 | 94.9668
0.76518 | 94.9176
0.76519 | 94.9384
0.7652 | 94.9711
0.76521 | 94.9356
0.76522 | 94.9318
0.76523 | 94.8951
0.76524 | 94.9085
0.76525 | 94.9431
0.76526 | 94.9759
0.76527 | 94.9777
0.76528 | 94.9574
0.76529 | 94.9283
0.7653 | 94.9211
0.76531 | 94.9189
0.76532 | 94.9156
0.76533 | 94.8975
0.76534 | 94.9281
0.76535 | 94.9732
0.76536 | 94.9591
0.76537 | 94.9922
0.76538 | 94.9612
0.76539 | 94.8748
0.7654 | 94.8865
0.76541 | 94.9375
0.76542 | 94.9042
0.76543 | 94.9368
0.76544 | 94.9728
0.76545 | 94.9609
0.76546 | 94.9772
0.76547 | 94.993
0.76548 | 94.9374
0.76549 | 94.9055
0.7655 | 94.9275
0.76551 | 94.9098
0.76552 | 94.8841
0.76553 | 94.9543
0.76554 | 94.9786
0.76555 | 94.9759
0.76556 | 94.9797
0.76557 | 94.9708
0.76558 | 94.8793
0.76559 | 94.8714
0.7656 | 94.9568
0.76561 | 94.9322
0.76562 | 94.935
0.76563 | 94.9904
0.76564 | 94.9894
0.76565 | 94.9506
0.76566 | 94.9814
0.76567 | 94.9528
0.76568 | 94.8749
0.76569 | 94.8786
0.7657 | 94.9287
0.76571 | 94.9229
0.76572 | 94.9629
0.76573 | 94.9871
0.76574 | 94.9437
0.76575 | 94.9309
0.76576 | 94.9535
0.76577 | 94.9533
0.76578 | 94.8852
0.76579 | 94.9307
0.7658 | 94.9679
0.76581 | 94.9537
0.76582 | 94.976
0.76583 | 94.9859
0.76584 | 94.923
0.76585 | 94.8915
0.76586 | 94.9473
0.76587 | 94.9404
0.76588 | 94.9221
0.76589 | 94.9436
0.7659 | 94.9561
0.76591 | 94.9348
0.76592 | 94.9639
0.76593 | 94.9567
0.76594 | 94.8987
0.76595 | 94.9189
0.76596 | 94.9585
0.76597 | 94.9726
0.76598 | 94.9445
0.76599 | 94.9323
0.766 | 94.9514
0.76601 | 94.9253
0.76602 | 94.9602
0.76603 | 94.9603
0.76604 | 94.9338
0.76605 | 94.9457
0.76606 | 94.9311
0.76607 | 94.9486
0.76608 | 94.9454
0.76609 | 94.9613
0.7661 | 94.9219
0.76611 | 94.9639
0.76612 | 94.9737
0.76613 | 94.9369
0.76614 | 94.9436
0.76615 | 94.9322
0.76616 | 94.9206
0.76617 | 94.9154
0.76618 | 94.9452
0.76619 | 94.9436
0.7662 | 94.9381
0.76621 | 94.9702
0.76622 | 94.9601
0.76623 | 94.8891
0.76624 | 94.9395
0.76625 | 94.9655
0.76626 | 94.9318
0.76627 | 94.9648
0.76628 | 94.9883
0.76629 | 94.9637
0.7663 | 94.9387
0.76631 | 94.9465
0.76632 | 94.9172
0.76633 | 94.9048
0.76634 | 94.9209
0.76635 | 94.9554
0.76636 | 94.9524
0.76637 | 94.9502
0.76638 | 94.9594
0.76639 | 94.939
0.7664 | 94.9701
0.76641 | 94.9868
0.76642 | 94.9269
0.76643 | 94.9169
0.76644 | 94.9518
0.76645 | 94.987
0.76646 | 94.9612
0.76647 | 94.9659
0.76648 | 94.9344
0.76649 | 94.9062
0.7665 | 94.9443
0.76651 | 94.9764
0.76652 | 94.9431
0.76653 | 94.9175
0.76654 | 94.9473
0.76655 | 94.9436
0.76656 | 94.9935
0.76657 | 95.0142
0.76658 | 94.9771
0.76659 | 94.9437
0.7666 | 94.9341
0.76661 | 94.9359
0.76662 | 94.9279
0.76663 | 94.9296
0.76664 | 94.975
0.76665 | 94.9727
0.76666 | 94.98
0.76667 | 94.9943
0.76668 | 94.935
0.76669 | 94.8991
0.7667 | 94.9298
0.76671 | 94.9431
0.76672 | 94.9495
0.76673 | 94.98
0.76674 | 95.0115
0.76675 | 94.9762
0.76676 | 94.9757
0.76677 | 94.9828
0.76678 | 94.9244
0.76679 | 94.9298
0.7668 | 94.9192
0.76681 | 94.9601
0.76682 | 94.9907
0.76683 | 94.9751
0.76684 | 94.9789
0.76685 | 94.9798
0.76686 | 94.966
0.76687 | 94.945
0.76688 | 94.9522
0.76689 | 94.9377
0.7669 | 94.9307
0.76691 | 94.9927
0.76692 | 95.0254
0.76693 | 94.9835
0.76694 | 94.9907
0.76695 | 94.9831
0.76696 | 94.924
0.76697 | 94.8854
0.76698 | 94.938
0.76699 | 94.9439
0.767 | 94.9654
0.76701 | 95.0228
0.76702 | 95.0135
0.76703 | 94.9508
0.76704 | 94.9902
0.76705 | 94.9971
0.76706 | 94.9169
0.76707 | 94.9212
0.76708 | 94.9399
0.76709 | 94.9275
0.7671 | 94.9771
0.76711 | 95.0145
0.76712 | 94.9907
0.76713 | 94.9516
0.76714 | 94.9745
0.76715 | 94.9505
0.76716 | 94.9268
0.76717 | 94.9314
0.76718 | 94.9565
0.76719 | 94.9611
0.7672 | 95.0062
0.76721 | 95.0226
0.76722 | 95.001
0.76723 | 94.9568
0.76724 | 94.9206
0.76725 | 94.9172
0.76726 | 94.9435
0.76727 | 94.9607
0.76728 | 94.9559
0.76729 | 94.9623
0.7673 | 95.024
0.76731 | 95.0239
0.76732 | 94.9359
0.76733 | 94.9251
0.76734 | 94.9382
0.76735 | 94.9171
0.76736 | 94.9408
0.76737 | 95.0376
0.76738 | 94.9996
0.76739 | 94.9484
0.7674 | 94.9695
0.76741 | 94.9854
0.76742 | 94.9689
0.76743 | 94.914
0.76744 | 94.9379
0.76745 | 94.9324
0.76746 | 94.9554
0.76747 | 95.0284
0.76748 | 95.0051
0.76749 | 94.9518
0.7675 | 94.9252
0.76751 | 94.9382
0.76752 | 94.9425
0.76753 | 94.9442
0.76754 | 94.9853
0.76755 | 94.9548
0.76756 | 94.9748
0.76757 | 95.0241
0.76758 | 94.9897
0.76759 | 94.9379
0.7676 | 94.9359
0.76761 | 94.9265
0.76762 | 94.9303
0.76763 | 94.975
0.76764 | 94.9855
0.76765 | 94.9618
0.76766 | 94.967
0.76767 | 95.0109
0.76768 | 94.983
0.76769 | 94.9605
0.7677 | 94.9428
0.76771 | 94.9122
0.76772 | 94.9365
0.76773 | 94.9929
0.76774 | 94.996
0.76775 | 94.9837
0.76776 | 94.9855
0.76777 | 94.9707
0.76778 | 94.9245
0.76779 | 94.9303
0.7678 | 94.957
0.76781 | 94.9025
0.76782 | 94.9471
0.76783 | 95.0262
0.76784 | 95.0299
0.76785 | 95.0155
0.76786 | 94.9973
0.76787 | 94.9223
0.76788 | 94.9022
0.76789 | 94.9365
0.7679 | 94.9821
0.76791 | 94.9468
0.76792 | 94.9762
0.76793 | 95.0023
0.76794 | 94.9598
0.76795 | 94.9535
0.76796 | 94.9661
0.76797 | 94.952
0.76798 | 94.9348
0.76799 | 94.9886
0.768 | 95.0364
0.76801 | 95.005
0.76802 | 94.9817
0.76803 | 94.9891
0.76804 | 94.9495
0.76805 | 94.9634
0.76806 | 94.9687
0.76807 | 94.9337
0.76808 | 94.918
0.76809 | 94.9944
0.7681 | 95.0047
0.76811 | 94.9758
0.76812 | 94.9869
0.76813 | 94.9476
0.76814 | 94.945
0.76815 | 94.9705
0.76816 | 95.0085
0.76817 | 94.9785
0.76818 | 94.9495
0.76819 | 94.9939
0.7682 | 94.9756
0.76821 | 94.9578
0.76822 | 94.9723
0.76823 | 94.9223
0.76824 | 94.9088
0.76825 | 94.9516
0.76826 | 94.9965
0.76827 | 95.0129
0.76828 | 95.0067
0.76829 | 94.9968
0.7683 | 94.9814
0.76831 | 94.973
0.76832 | 94.9637
0.76833 | 94.9221
0.76834 | 94.9473
0.76835 | 94.9728
0.76836 | 94.9758
0.76837 | 95.0004
0.76838 | 94.9858
0.76839 | 94.9867
0.7684 | 94.9601
0.76841 | 94.9405
0.76842 | 94.9421
0.76843 | 94.9065
0.76844 | 94.935
0.76845 | 94.9998
0.76846 | 95.0181
0.76847 | 95.037
0.76848 | 94.9873
0.76849 | 94.9633
0.7685 | 94.9262
0.76851 | 94.9278
0.76852 | 94.9503
0.76853 | 94.947
0.76854 | 94.9619
0.76855 | 94.9867
0.76856 | 94.9814
0.76857 | 94.9945
0.76858 | 94.9665
0.76859 | 94.9305
0.7686 | 94.9337
0.76861 | 94.9505
0.76862 | 94.9717
0.76863 | 94.9802
0.76864 | 94.983
0.76865 | 94.9829
0.76866 | 94.9841
0.76867 | 94.9812
0.76868 | 94.9508
0.76869 | 94.9353
0.7687 | 94.9369
0.76871 | 94.9323
0.76872 | 94.9505
0.76873 | 94.9741
0.76874 | 94.9784
0.76875 | 95.001
0.76876 | 94.9982
0.76877 | 94.9714
0.76878 | 94.9466
0.76879 | 94.95
0.7688 | 94.9725
0.76881 | 94.9858
0.76882 | 94.9827
0.76883 | 94.9298
0.76884 | 94.9561
0.76885 | 94.9473
0.76886 | 94.9659
0.76887 | 94.9723
0.76888 | 94.9391
0.76889 | 94.9351
0.7689 | 94.9723
0.76891 | 95.0113
0.76892 | 95.0172
0.76893 | 95.0064
0.76894 | 94.9866
0.76895 | 94.938
0.76896 | 94.9598
0.76897 | 94.9663
0.76898 | 94.9214
0.76899 | 94.9465
0.769 | 94.9757
0.76901 | 94.9839
0.76902 | 94.9702
0.76903 | 94.9821
0.76904 | 94.9551
0.76905 | 94.9423
0.76906 | 94.9871
0.76907 | 94.9953
0.76908 | 94.9578
0.76909 | 94.9776
0.7691 | 94.9859
0.76911 | 94.959
0.76912 | 94.9555
0.76913 | 94.9673
0.76914 | 94.9537
0.76915 | 94.9313
0.76916 | 94.9525
0.76917 | 94.996
0.76918 | 94.9808
0.76919 | 94.9788
0.7692 | 94.977
0.76921 | 94.9704
0.76922 | 94.9779
0.76923 | 94.975
0.76924 | 94.9766
0.76925 | 94.9526
0.76926 | 94.9517
0.76927 | 94.9734
0.76928 | 94.9525
0.76929 | 94.9553
0.7693 | 94.9769
0.76931 | 94.967
0.76932 | 94.9855
0.76933 | 94.9676
0.76934 | 94.9465
0.76935 | 94.9817
0.76936 | 95.0047
0.76937 | 94.9571
0.76938 | 94.9561
0.76939 | 94.9626
0.7694 | 94.9533
0.76941 | 94.9487
0.76942 | 94.9825
0.76943 | 94.9652
0.76944 | 94.9532
0.76945 | 94.989
0.76946 | 94.9661
0.76947 | 94.9442
0.76948 | 94.9585
0.76949 | 94.9882
0.7695 | 94.9497
0.76951 | 94.9499
0.76952 | 94.9857
0.76953 | 94.9423
0.76954 | 94.9777
0.76955 | 95.0094
0.76956 | 94.967
0.76957 | 94.9326
0.76958 | 94.9577
0.76959 | 94.9525
0.7696 | 94.927
0.76961 | 94.9786
0.76962 | 94.9731
0.76963 | 94.9331
0.76964 | 95.001
0.76965 | 95.0176
0.76966 | 94.9319
0.76967 | 94.9324
0.76968 | 94.9553
0.76969 | 94.9184
0.7697 | 94.9362
0.76971 | 95.0193
0.76972 | 94.9874
0.76973 | 94.932
0.76974 | 94.997
0.76975 | 94.9859
0.76976 | 94.9292
0.76977 | 94.9542
0.76978 | 94.9722
0.76979 | 94.9234
0.7698 | 94.9654
0.76981 | 95.0127
0.76982 | 94.9788
0.76983 | 94.9433
0.76984 | 94.9497
0.76985 | 94.9539
0.76986 | 94.9367
0.76987 | 94.9717
0.76988 | 94.9393
0.76989 | 94.9198
0.7699 | 94.9792
0.76991 | 95.0058
0.76992 | 94.9882
0.76993 | 94.9792
0.76994 | 94.98
0.76995 | 94.9306
0.76996 | 94.9353
0.76997 | 94.9868
0.76998 | 94.9417
0.76999 | 94.9239
0.77 | 94.9834
0.77001 | 94.9779
0.77002 | 94.969
0.77003 | 94.9723
0.77004 | 94.9633
0.77005 | 94.9654
0.77006 | 94.9662
0.77007 | 94.9558
0.77008 | 94.9389
0.77009 | 94.9419
0.7701 | 94.9805
0.77011 | 95.0064
0.77012 | 95.0027
0.77013 | 94.9858
0.77014 | 94.9395
0.77015 | 94.9323
0.77016 | 94.9558
0.77017 | 94.9563
0.77018 | 94.9491
0.77019 | 94.9755
0.7702 | 94.9779
0.77021 | 94.9894
0.77022 | 95.023
0.77023 | 94.9983
0.77024 | 94.942
0.77025 | 94.9656
0.77026 | 94.9639
0.77027 | 94.9525
0.77028 | 94.97
0.77029 | 94.9888
0.7703 | 94.9728
0.77031 | 95.0263
0.77032 | 95.0429
0.77033 | 94.9473
0.77034 | 94.9203
0.77035 | 94.9935
0.77036 | 94.9774
0.77037 | 94.9301
0.77038 | 94.9857
0.77039 | 95.0144
0.7704 | 95.005
0.77041 | 95.0394
0.77042 | 95.0262
0.77043 | 94.9529
0.77044 | 94.9218
0.77045 | 94.9421
0.77046 | 94.9377
0.77047 | 94.9746
0.77048 | 95.0001
0.77049 | 94.9991
0.7705 | 94.9999
0.77051 | 95.0174
0.77052 | 94.9935
0.77053 | 94.9704
0.77054 | 94.9724
0.77055 | 94.9741
0.77056 | 94.9644
0.77057 | 95.0155
0.77058 | 95.029
0.77059 | 94.9685
0.7706 | 94.9553
0.77061 | 94.9682
0.77062 | 94.9693
0.77063 | 94.9716
0.77064 | 94.9854
0.77065 | 94.9648
0.77066 | 94.981
0.77067 | 95.0144
0.77068 | 95.0337
0.77069 | 94.993
0.7707 | 95.0148
0.77071 | 94.9924
0.77072 | 94.9378
0.77073 | 94.977
0.77074 | 95.0377
0.77075 | 94.9854
0.77076 | 94.956
0.77077 | 95.0131
0.77078 | 94.9947
0.77079 | 94.9555
0.7708 | 95.0123
0.77081 | 95.017
0.77082 | 94.9816
0.77083 | 95.006
0.77084 | 95.0276
0.77085 | 95.0072
0.77086 | 94.9988
0.77087 | 95.0031
0.77088 | 94.9637
0.77089 | 94.9551
0.7709 | 95.022
0.77091 | 95.0105
0.77092 | 95.0019
0.77093 | 95.019
0.77094 | 95.0258
0.77095 | 94.9765
0.77096 | 95.0019
0.77097 | 94.9993
0.77098 | 94.9777
0.77099 | 94.9924
0.771 | 95.0385
0.77101 | 95.0165
0.77102 | 95.0067
0.77103 | 95.0284
0.77104 | 94.9883
0.77105 | 94.9866
0.77106 | 94.984
0.77107 | 95.0039
0.77108 | 94.9747
0.77109 | 94.9991
0.7711 | 95.0385
0.77111 | 95.0492
0.77112 | 95.0072
0.77113 | 95.007
0.77114 | 95.0003
0.77115 | 94.9773
0.77116 | 95.018
0.77117 | 95.0321
0.77118 | 94.9956
0.77119 | 95.0061
0.7712 | 95.0414
0.77121 | 94.9997
0.77122 | 94.9956
0.77123 | 95.0291
0.77124 | 94.9752
0.77125 | 94.9642
0.77126 | 95.0437
0.77127 | 95.0157
0.77128 | 95.0148
0.77129 | 95.0515
0.7713 | 95.0696
0.77131 | 95.0246
0.77132 | 95.027
0.77133 | 95.0163
0.77134 | 94.9736
0.77135 | 94.9975
0.77136 | 95.0431
0.77137 | 95.0196
0.77138 | 94.9965
0.77139 | 95.0652
0.7714 | 95.0477
0.77141 | 95.0213
0.77142 | 95.0239
0.77143 | 95.0034
0.77144 | 94.9799
0.77145 | 95.0575
0.77146 | 95.0712
0.77147 | 95.0538
0.77148 | 95.0442
0.77149 | 95.0328
0.7715 | 95.0197
0.77151 | 95.0198
0.77152 | 95.0316
0.77153 | 94.982
0.77154 | 94.9876
0.77155 | 95.0343
0.77156 | 95.0435
0.77157 | 95.0455
0.77158 | 95.0832
0.77159 | 95.0612
0.7716 | 94.995
0.77161 | 95.0248
0.77162 | 95.0497
0.77163 | 95.0032
0.77164 | 94.9619
0.77165 | 95.0499
0.77166 | 95.0793
0.77167 | 95.0476
0.77168 | 95.0366
0.77169 | 95.05
0.7717 | 95.003
0.77171 | 95.0239
0.77172 | 95.0584
0.77173 | 95.0347
0.77174 | 95.0125
0.77175 | 95.0349
0.77176 | 95.0498
0.77177 | 95.0596
0.77178 | 95.0334
0.77179 | 95.0437
0.7718 | 95.0099
0.77181 | 94.9986
0.77182 | 95.0367
0.77183 | 95.0366
0.77184 | 95.0344
0.77185 | 95.0542
0.77186 | 95.0466
0.77187 | 95.0054
0.77188 | 95.0129
0.77189 | 95.0304
0.7719 | 95.042
0.77191 | 95.0345
0.77192 | 95.0613
0.77193 | 95.0464
0.77194 | 95.0381
0.77195 | 95.0524
0.77196 | 95.037
0.77197 | 95.0309
0.77198 | 95.0254
0.77199 | 95.0142
0.772 | 95.0107
0.77201 | 95.0495
0.77202 | 95.0437
0.77203 | 95.026
0.77204 | 95.0401
0.77205 | 95.0537
0.77206 | 95.0267
0.77207 | 95.0331
0.77208 | 95.059
0.77209 | 95.0364
0.7721 | 95.0204
0.77211 | 95.0444
0.77212 | 95.0647
0.77213 | 95.0381
0.77214 | 95.0381
0.77215 | 95.0279
0.77216 | 95.029
0.77217 | 95.0258
0.77218 | 95.0194
0.77219 | 95.0212
0.7722 | 95.0465
0.77221 | 95.0432
0.77222 | 95.048
0.77223 | 95.0697
0.77224 | 95.0541
0.77225 | 95.0328
0.77226 | 95.0211
0.77227 | 95.0453
0.77228 | 95.0113
0.77229 | 95.0292
0.7723 | 95.0611
0.77231 | 95.0379
0.77232 | 95.0526
0.77233 | 95.0384
0.77234 | 95.0325
0.77235 | 95.0284
0.77236 | 95.0623
0.77237 | 95.0631
0.77238 | 95.0184
0.77239 | 95.0402
0.7724 | 95.0458
0.77241 | 95.0427
0.77242 | 95.0707
0.77243 | 95.045
0.77244 | 95.0135
0.77245 | 95.0427
0.77246 | 95.0903
0.77247 | 95.075
0.77248 | 95.0308
0.77249 | 95.0447
0.7725 | 95.0564
0.77251 | 95.0347
0.77252 | 95.0675
0.77253 | 95.0742
0.77254 | 95.0253
0.77255 | 95.0375
0.77256 | 95.0799
0.77257 | 95.0459
0.77258 | 95.0459
0.77259 | 95.0923
0.7726 | 95.0083
0.77261 | 95.032
0.77262 | 95.0883
0.77263 | 95.0403
0.77264 | 95.037
0.77265 | 95.0776
0.77266 | 95.0636
0.77267 | 95.0582
0.77268 | 95.1151
0.77269 | 95.0879
0.7727 | 95.0127
0.77271 | 95.0323
0.77272 | 95.0511
0.77273 | 95.0096
0.77274 | 95.0507
0.77275 | 95.1381
0.77276 | 95.0708
0.77277 | 95.0509
0.77278 | 95.1125
0.77279 | 95.0815
0.7728 | 95.0018
0.77281 | 95.0397
0.77282 | 95.0565
0.77283 | 95.0263
0.77284 | 95.0918
0.77285 | 95.115
0.77286 | 95.0468
0.77287 | 95.0815
0.77288 | 95.0639
0.77289 | 94.9923
0.7729 | 95.0476
0.77291 | 95.087
0.77292 | 95.016
0.77293 | 95.0375
0.77294 | 95.1352
0.77295 | 95.0898
0.77296 | 95.0677
0.77297 | 95.072
0.77298 | 95.0444
0.77299 | 94.9895
0.773 | 95.0608
0.77301 | 95.0916
0.77302 | 95.0616
0.77303 | 95.0685
0.77304 | 95.1296
0.77305 | 95.1011
0.77306 | 95.0701
0.77307 | 95.0797
0.77308 | 95.0085
0.77309 | 94.9895
0.7731 | 95.0395
0.77311 | 95.1007
0.77312 | 95.0917
0.77313 | 95.0979
0.77314 | 95.0938
0.77315 | 95.0433
0.77316 | 95.0442
0.77317 | 95.076
0.77318 | 95.0282
0.77319 | 95.0344
0.7732 | 95.1012
0.77321 | 95.0978
0.77322 | 95.1106
0.77323 | 95.099
0.77324 | 95.0531
0.77325 | 95.0206
0.77326 | 95.0545
0.77327 | 95.0472
0.77328 | 95.0463
0.77329 | 95.0821
0.7733 | 95.0962
0.77331 | 95.0849
0.77332 | 95.1157
0.77333 | 95.1107
0.77334 | 95.0316
0.77335 | 95.0326
0.77336 | 95.0546
0.77337 | 95.0395
0.77338 | 95.0569
0.77339 | 95.0852
0.7734 | 95.0977
0.77341 | 95.0986
0.77342 | 95.134
0.77343 | 95.0703
0.77344 | 95.0487
0.77345 | 95.058
0.77346 | 95.068
0.77347 | 95.0545
0.77348 | 95.0921
0.77349 | 95.1076
0.7735 | 95.102
0.77351 | 95.1218
0.77352 | 95.0836
0.77353 | 95.0531
0.77354 | 95.0432
0.77355 | 95.0526
0.77356 | 95.062
0.77357 | 95.0986
0.77358 | 95.1411
0.77359 | 95.1076
0.7736 | 95.0899
0.77361 | 95.1013
0.77362 | 95.0707
0.77363 | 95.0292
0.77364 | 95.0692
0.77365 | 95.0969
0.77366 | 95.0723
0.77367 | 95.0979
0.77368 | 95.1277
0.77369 | 95.1
0.7737 | 95.1125
0.77371 | 95.0988
0.77372 | 95.0719
0.77373 | 95.0473
0.77374 | 95.0748
0.77375 | 95.1034
0.77376 | 95.0948
0.77377 | 95.1177
0.77378 | 95.1397
0.77379 | 95.0745
0.7738 | 95.0526
0.77381 | 95.1102
0.77382 | 95.0897
0.77383 | 95.0813
0.77384 | 95.0823
0.77385 | 95.0875
0.77386 | 95.0917
0.77387 | 95.1236
0.77388 | 95.1462
0.77389 | 95.078
0.7739 | 95.0813
0.77391 | 95.0741
0.77392 | 95.048
0.77393 | 95.0858
0.77394 | 95.1078
0.77395 | 95.111
0.77396 | 95.1275
0.77397 | 95.1211
0.77398 | 95.1085
0.77399 | 95.0953
0.774 | 95.0842
0.77401 | 95.0668
0.77402 | 95.0861
0.77403 | 95.1121
0.77404 | 95.094
0.77405 | 95.1026
0.77406 | 95.1274
0.77407 | 95.1261
0.77408 | 95.0402
0.77409 | 95.0929
0.7741 | 95.0955
0.77411 | 95.0634
0.77412 | 95.1242
0.77413 | 95.1421
0.77414 | 95.0854
0.77415 | 95.0825
0.77416 | 95.1149
0.77417 | 95.0933
0.77418 | 95.0536
0.77419 | 95.0695
0.7742 | 95.1
0.77421 | 95.1159
0.77422 | 95.132
0.77423 | 95.0834
0.77424 | 95.0928
0.77425 | 95.0772
0.77426 | 95.0965
0.77427 | 95.0726
0.77428 | 95.0683
0.77429 | 95.0769
0.7743 | 95.0974
0.77431 | 95.1307
0.77432 | 95.1246
0.77433 | 95.0522
0.77434 | 95.048
0.77435 | 95.0818
0.77436 | 95.0802
0.77437 | 95.0815
0.77438 | 95.108
0.77439 | 95.1137
0.7744 | 95.1283
0.77441 | 95.1259
0.77442 | 95.1355
0.77443 | 95.0657
0.77444 | 95.0398
0.77445 | 95.0486
0.77446 | 95.0381
0.77447 | 95.1106
0.77448 | 95.1283
0.77449 | 95.113
0.7745 | 95.1123
0.77451 | 95.128
0.77452 | 95.1309
0.77453 | 95.0751
0.77454 | 95.0677
0.77455 | 95.0603
0.77456 | 95.0633
0.77457 | 95.0969
0.77458 | 95.1223
0.77459 | 95.119
0.7746 | 95.0791
0.77461 | 95.0942
0.77462 | 95.0708
0.77463 | 95.046
0.77464 | 95.0589
0.77465 | 95.0636
0.77466 | 95.0853
0.77467 | 95.1102
0.77468 | 95.1358
0.77469 | 95.1291
0.7747 | 95.1265
0.77471 | 95.0779
0.77472 | 95.0712
0.77473 | 95.0553
0.77474 | 95.0515
0.77475 | 95.0823
0.77476 | 95.1313
0.77477 | 95.1374
0.77478 | 95.0798
0.77479 | 95.0737
0.7748 | 95.1124
0.77481 | 95.077
0.77482 | 95.0611
0.77483 | 95.0789
0.77484 | 95.0799
0.77485 | 95.0761
0.77486 | 95.1089
0.77487 | 95.157
0.77488 | 95.075
0.77489 | 95.0441
0.7749 | 95.1028
0.77491 | 95.0914
0.77492 | 95.0776
0.77493 | 95.0662
0.77494 | 95.0946
0.77495 | 95.0685
0.77496 | 95.1109
0.77497 | 95.1436
0.77498 | 95.067
0.77499 | 95.0494
0.775 | 95.0832
0.77501 | 95.0851
0.77502 | 95.0709
0.77503 | 95.0735
0.77504 | 95.0829
0.77505 | 95.048
0.77506 | 95.103
0.77507 | 95.1384
0.77508 | 95.0616
0.77509 | 95.034
0.7751 | 95.0674
0.77511 | 95.0422
0.77512 | 95.0626
0.77513 | 95.1004
0.77514 | 95.1081
0.77515 | 95.0767
0.77516 | 95.1244
0.77517 | 95.1208
0.77518 | 95.0623
0.77519 | 95.0457
0.7752 | 95.0598
0.77521 | 95.0412
0.77522 | 95.1041
0.77523 | 95.0941
0.77524 | 95.0541
0.77525 | 95.0783
0.77526 | 95.119
0.77527 | 95.0405
0.77528 | 95.0209
0.77529 | 95.0777
0.7753 | 95.0813
0.77531 | 95.0557
0.77532 | 95.0995
0.77533 | 95.121
0.77534 | 95.0494
0.77535 | 95.0708
0.77536 | 95.0957
0.77537 | 95.0424
0.77538 | 95.0402
0.77539 | 95.0587
0.7754 | 95.0552
0.77541 | 95.0582
0.77542 | 95.1081
0.77543 | 95.1024
0.77544 | 95.0315
0.77545 | 95.0539
0.77546 | 95.0558
0.77547 | 95.0471
0.77548 | 95.0662
0.77549 | 95.0816
0.7755 | 95.0673
0.77551 | 95.0772
0.77552 | 95.1121
0.77553 | 95.0625
0.77554 | 95.0338
0.77555 | 95.0678
0.77556 | 95.0317
0.77557 | 95.04
0.77558 | 95.0764
0.77559 | 95.0909
0.7756 | 95.0789
0.77561 | 95.0935
0.77562 | 95.0887
0.77563 | 95.0438
0.77564 | 95.0312
0.77565 | 95.0286
0.77566 | 95.0433
0.77567 | 95.0739
0.77568 | 95.099
0.77569 | 95.1068
0.7757 | 95.0902
0.77571 | 95.0603
0.77572 | 95.0306
0.77573 | 95.0409
0.77574 | 95.0282
0.77575 | 95.0409
0.77576 | 95.0534
0.77577 | 95.0747
0.77578 | 95.1206
0.77579 | 95.0984
0.7758 | 95.0677
0.77581 | 95.0286
0.77582 | 95.0289
0.77583 | 95.0135
0.77584 | 95.0434
0.77585 | 95.098
0.77586 | 95.0981
0.77587 | 95.0714
0.77588 | 95.0894
0.77589 | 95.0616
0.7759 | 95.0206
0.77591 | 95.0084
0.77592 | 95.049
0.77593 | 95.0439
0.77594 | 95.0502
0.77595 | 95.1285
0.77596 | 95.1075
0.77597 | 95.0584
0.77598 | 95.064
0.77599 | 95.0396
0.776 | 95.0348
0.77601 | 95.0393
0.77602 | 95.0265
0.77603 | 95.0226
0.77604 | 95.0461
0.77605 | 95.1126
0.77606 | 95.0653
0.77607 | 95.0567
0.77608 | 95.0373
0.77609 | 95.0125
0.7761 | 95.0509
0.77611 | 95.0776
0.77612 | 95.0403
0.77613 | 95.0388
0.77614 | 95.0782
0.77615 | 95.1087
0.77616 | 95.0819
0.77617 | 95.0526
0.77618 | 95.0419
0.77619 | 94.9741
0.7762 | 94.9874
0.77621 | 95.0669
0.77622 | 95.0696
0.77623 | 95.0404
0.77624 | 95.0892
0.77625 | 95.1243
0.77626 | 95.0552
0.77627 | 95.0565
0.77628 | 94.9967
0.77629 | 94.953
0.7763 | 95.0276
0.77631 | 95.1131
0.77632 | 95.0985
0.77633 | 95.0555
0.77634 | 95.0644
0.77635 | 95.0261
0.77636 | 95.0297
0.77637 | 95.0313
0.77638 | 95.0172
0.77639 | 95.0102
0.7764 | 95.0536
0.77641 | 95.1111
0.77642 | 95.089
0.77643 | 95.0578
0.77644 | 95.0376
0.77645 | 94.9667
0.77646 | 95.0098
0.77647 | 95.0585
0.77648 | 95.0204
0.77649 | 95.0066
0.7765 | 95.061
0.77651 | 95.0627
0.77652 | 95.0678
0.77653 | 95.0656
0.77654 | 95.0299
0.77655 | 94.9853
0.77656 | 95.0471
0.77657 | 95.0683
0.77658 | 95.0092
0.77659 | 95.0491
0.7766 | 95.0791
0.77661 | 95.0326
0.77662 | 95.0341
0.77663 | 95.0794
0.77664 | 95.0435
0.77665 | 94.9542
0.77666 | 95.012
0.77667 | 95.0433
0.77668 | 95.0295
0.77669 | 95.0999
0.7767 | 95.0767
0.77671 | 95.0309
0.77672 | 95.0625
0.77673 | 95.0351
0.77674 | 95.0018
0.77675 | 95.0263
0.77676 | 95.0474
0.77677 | 95.0506
0.77678 | 95.0575
0.77679 | 95.0749
0.7768 | 95.0575
0.77681 | 95.03
0.77682 | 95.0292
0.77683 | 95.0198
0.77684 | 94.9971
0.77685 | 95.0548
0.77686 | 95.0763
0.77687 | 95.053
0.77688 | 95.0685
0.77689 | 95.0688
0.7769 | 95.0273
0.77691 | 95.039
0.77692 | 95.0541
0.77693 | 94.9804
0.77694 | 95.0142
0.77695 | 95.0919
0.77696 | 95.082
0.77697 | 95.0521
0.77698 | 95.0759
0.77699 | 95.0504
0.777 | 95.0176
0.77701 | 95.0621
0.77702 | 95.0703
0.77703 | 95.0156
0.77704 | 95.0291
0.77705 | 95.0603
0.77706 | 95.0492
0.77707 | 95.0636
0.77708 | 95.0659
0.77709 | 95.0312
0.7771 | 95.0286
0.77711 | 95.0698
0.77712 | 95.0698
0.77713 | 95.0515
0.77714 | 95.0873
0.77715 | 95.0576
0.77716 | 95.0619
0.77717 | 95.0929
0.77718 | 95.0433
0.77719 | 95.0134
0.7772 | 95.036
0.77721 | 95.0444
0.77722 | 95.0254
0.77723 | 95.0748
0.77724 | 95.0713
0.77725 | 95.0429
0.77726 | 95.077
0.77727 | 95.0857
0.77728 | 95.0075
0.77729 | 95.0454
0.7773 | 95.0929
0.77731 | 95.056
0.77732 | 95.0477
0.77733 | 95.1072
0.77734 | 95.0526
0.77735 | 95.0241
0.77736 | 95.0385
0.77737 | 95.0483
0.77738 | 95.0207
0.77739 | 95.0675
0.7774 | 95.108
0.77741 | 95.0538
0.77742 | 95.067
0.77743 | 95.1119
0.77744 | 95.0694
0.77745 | 95.0302
0.77746 | 95.0644
0.77747 | 95.0426
0.77748 | 94.9929
0.77749 | 95.046
0.7775 | 95.1011
0.77751 | 95.0593
0.77752 | 95.0604
0.77753 | 95.0733
0.77754 | 95.0468
0.77755 | 95.042
0.77756 | 95.0893
0.77757 | 95.0664
0.77758 | 95.0429
0.77759 | 95.0697
0.7776 | 95.0711
0.77761 | 95.0641
0.77762 | 95.0647
0.77763 | 95.0334
0.77764 | 95.0206
0.77765 | 95.0629
0.77766 | 95.0579
0.77767 | 95.0357
0.77768 | 95.0399
0.77769 | 95.0575
0.7777 | 95.0619
0.77771 | 95.0852
0.77772 | 95.0979
0.77773 | 95.0601
0.77774 | 95.0196
0.77775 | 95.0327
0.77776 | 95.0601
0.77777 | 95.0243
0.77778 | 95.0418
0.77779 | 95.0809
0.7778 | 95.0787
0.77781 | 95.0696
0.77782 | 95.0809
0.77783 | 95.0488
0.77784 | 94.9985
0.77785 | 95.0432
0.77786 | 95.073
0.77787 | 95.0612
0.77788 | 95.0655
0.77789 | 95.0661
0.7779 | 95.0484
0.77791 | 95.0623
0.77792 | 95.0815
0.77793 | 95.0439
0.77794 | 95.0187
0.77795 | 95.0078
0.77796 | 95.0502
0.77797 | 95.0541
0.77798 | 95.0692
0.77799 | 95.0807
0.778 | 95.0908
0.77801 | 95.0725
0.77802 | 95.0439
0.77803 | 95.0173
0.77804 | 95.03
0.77805 | 95.0541
0.77806 | 95.0496
0.77807 | 95.0603
0.77808 | 95.0869
0.77809 | 95.0806
0.7781 | 95.0435
0.77811 | 95.0512
0.77812 | 95.056
0.77813 | 95.0317
0.77814 | 95.0353
0.77815 | 95.082
0.77816 | 95.0313
0.77817 | 95.0683
0.77818 | 95.103
0.77819 | 95.0644
0.7782 | 95.0934
0.77821 | 95.0719
0.77822 | 95.0268
0.77823 | 95.0235
0.77824 | 95.0366
0.77825 | 95.0637
0.77826 | 95.0419
0.77827 | 95.0764
0.77828 | 95.0811
0.77829 | 95.0215
0.7783 | 95.0507
0.77831 | 95.0506
0.77832 | 95.0581
0.77833 | 95.0617
0.77834 | 95.0809
0.77835 | 95.0696
0.77836 | 95.0924
0.77837 | 95.0924
0.77838 | 95.0389
0.77839 | 95.0196
0.7784 | 95.0402
0.77841 | 95.0444
0.77842 | 95.0175
0.77843 | 95.0596
0.77844 | 95.0705
0.77845 | 95.086
0.77846 | 95.0913
0.77847 | 95.0833
0.77848 | 95.015
0.77849 | 94.9976
0.7785 | 95.0616
0.77851 | 95.0521
0.77852 | 95.0537
0.77853 | 95.0821
0.77854 | 95.0753
0.77855 | 95.0477
0.77856 | 95.0565
0.77857 | 95.0615
0.77858 | 95.0152
0.77859 | 95.0001
0.7786 | 95.0752
0.77861 | 95.0714
0.77862 | 95.0852
0.77863 | 95.0951
0.77864 | 95.059
0.77865 | 95.0396
0.77866 | 95.0625
0.77867 | 95.0447
0.77868 | 94.9968
0.77869 | 95.0208
0.7787 | 95.0674
0.77871 | 95.0513
0.77872 | 95.064
0.77873 | 95.0918
0.77874 | 95.0544
0.77875 | 95.0515
0.77876 | 95.0564
0.77877 | 95.0452
0.77878 | 95.014
0.77879 | 95.0588
0.7788 | 95.0664
0.77881 | 95.0381
0.77882 | 95.0739
0.77883 | 95.0505
0.77884 | 95.0066
0.77885 | 95.0137
0.77886 | 95.0588
0.77887 | 95.0539
0.77888 | 95.0173
0.77889 | 95.0657
0.7789 | 95.0889
0.77891 | 95.0711
0.77892 | 95.0775
0.77893 | 95.0351
0.77894 | 95.0001
0.77895 | 95.0414
0.77896 | 95.0198
0.77897 | 95.0227
0.77898 | 95.0765
0.77899 | 95.0783
0.779 | 95.0362
0.77901 | 95.0653
0.77902 | 95.0897
0.77903 | 95.0237
0.77904 | 94.995
0.77905 | 95.0486
0.77906 | 95.0718
0.77907 | 95.0459
0.77908 | 95.0662
0.77909 | 95.0741
0.7791 | 95.0097
0.77911 | 95.0306
0.77912 | 95.0789
0.77913 | 94.9639
0.77914 | 95.0114
0.77915 | 95.0905
0.77916 | 95.0695
0.77917 | 95.0619
0.77918 | 95.0995
0.77919 | 95.0785
0.7792 | 95.0083
0.77921 | 95.0321
0.77922 | 95.0589
0.77923 | 95.0007
0.77924 | 95.0167
0.77925 | 95.0843
0.77926 | 95.0427
0.77927 | 95.0603
0.77928 | 95.0789
0.77929 | 95.0427
0.7793 | 95.0317
0.77931 | 95.0589
0.77932 | 95.0615
0.77933 | 95.0356
0.77934 | 95.06
0.77935 | 95.0798
0.77936 | 95.0702
0.77937 | 95.081
0.77938 | 95.0465
0.77939 | 95.0004
0.7794 | 95.0284
0.77941 | 95.0498
0.77942 | 95.0458
0.77943 | 95.0668
0.77944 | 95.0785
0.77945 | 95.0849
0.77946 | 95.0607
0.77947 | 95.0823
0.77948 | 95.062
0.77949 | 95.0114
0.7795 | 95.0299
0.77951 | 95.0532
0.77952 | 95.0782
0.77953 | 95.0695
0.77954 | 95.0844
0.77955 | 95.0801
0.77956 | 95.0504
0.77957 | 95.043
0.77958 | 95.0507
0.77959 | 95.0187
0.7796 | 95.0411
0.77961 | 95.08
0.77962 | 95.0908
0.77963 | 95.0739
0.77964 | 95.0833
0.77965 | 95.09
0.77966 | 95.0355
0.77967 | 95.0271
0.77968 | 95.0389
0.77969 | 95.0552
0.7797 | 95.0609
0.77971 | 95.0938
0.77972 | 95.0879
0.77973 | 95.0677
0.77974 | 95.0606
0.77975 | 95.0301
0.77976 | 95.0142
0.77977 | 95.0557
0.77978 | 95.0688
0.77979 | 95.08
0.7798 | 95.1026
0.77981 | 95.108
0.77982 | 95.0765
0.77983 | 95.0386
0.77984 | 95.0433
0.77985 | 95.0403
0.77986 | 95.0397
0.77987 | 95.0847
0.77988 | 95.0597
0.77989 | 95.0493
0.7799 | 95.0729
0.77991 | 95.0929
0.77992 | 95.0663
0.77993 | 95.0485
0.77994 | 95.0519
0.77995 | 95.0733
0.77996 | 95.0777
0.77997 | 95.0502
0.77998 | 95.0548
0.77999 | 95.078
0.78 | 95.0807
0.78001 | 95.0705
0.78002 | 95.0528
0.78003 | 95.0343
0.78004 | 94.9925
0.78005 | 95.0195
0.78006 | 95.1184
0.78007 | 95.1038
0.78008 | 95.0949
0.78009 | 95.1089
0.7801 | 95.0791
0.78011 | 95.0167
0.78012 | 95.0396
0.78013 | 95.0657
0.78014 | 95.0033
0.78015 | 95.0236
0.78016 | 95.1015
0.78017 | 95.0808
0.78018 | 95.0685
0.78019 | 95.1194
0.7802 | 95.0612
0.78021 | 94.9859
0.78022 | 95.0534
0.78023 | 95.0653
0.78024 | 95.036
0.78025 | 95.0802
0.78026 | 95.1085
0.78027 | 95.0704
0.78028 | 95.066
0.78029 | 95.0879
0.7803 | 95.0139
0.78031 | 94.9995
0.78032 | 95.0531
0.78033 | 95.0481
0.78034 | 95.061
0.78035 | 95.0849
0.78036 | 95.0765
0.78037 | 95.0447
0.78038 | 95.0747
0.78039 | 95.0713
0.7804 | 95.0181
0.78041 | 95.0363
0.78042 | 95.0818
0.78043 | 95.0276
0.78044 | 95.0412
0.78045 | 95.1233
0.78046 | 95.0696
0.78047 | 95.0351
0.78048 | 95.0565
0.78049 | 95.061
0.7805 | 95.0045
0.78051 | 95.0419
0.78052 | 95.0633
0.78053 | 95.0286
0.78054 | 95.077
0.78055 | 95.1121
0.78056 | 95.0539
0.78057 | 95.0464
0.78058 | 95.0644
0.78059 | 95.0311
0.7806 | 94.9967
0.78061 | 95.066
0.78062 | 95.0698
0.78063 | 95.0254
0.78064 | 95.0584
0.78065 | 95.0731
0.78066 | 95.0494
0.78067 | 95.0321
0.78068 | 95.0326
0.78069 | 95.0207
0.7807 | 95.0549
0.78071 | 95.1103
0.78072 | 95.0675
0.78073 | 95.0242
0.78074 | 95.0694
0.78075 | 95.0448
0.78076 | 95.0321
0.78077 | 95.0313
0.78078 | 95.0351
0.78079 | 95.0099
0.7808 | 95.0797
0.78081 | 95.0766
0.78082 | 95.0608
0.78083 | 95.0725
0.78084 | 95.047
0.78085 | 95.0061
0.78086 | 95.0423
0.78087 | 95.0854
0.78088 | 95.017
0.78089 | 95.0413
0.7809 | 95.066
0.78091 | 95.0603
0.78092 | 95.0533
0.78093 | 95.066
0.78094 | 95.0105
0.78095 | 94.9965
0.78096 | 95.045
0.78097 | 95.0591
0.78098 | 95.0494
0.78099 | 95.0306
0.781 | 95.0805
0.78101 | 95.0599
0.78102 | 95.0332
0.78103 | 95.0377
0.78104 | 95.015
0.78105 | 94.9925
0.78106 | 95.0424
0.78107 | 95.0666
0.78108 | 95.0459
0.78109 | 95.0612
0.7811 | 95.0617
0.78111 | 95.0394
0.78112 | 95.0604
0.78113 | 95.0464
0.78114 | 94.9719
0.78115 | 95.0086
0.78116 | 95.0368
0.78117 | 95.0638
0.78118 | 95.0752
0.78119 | 95.0788
0.7812 | 95.0437
0.78121 | 95.0398
0.78122 | 95.0301
0.78123 | 95
0.78124 | 95.0134
0.78125 | 95.0508
0.78126 | 95.054
0.78127 | 95.0827
0.78128 | 95.0842
0.78129 | 95.0444
0.7813 | 94.9961
0.78131 | 95.0081
0.78132 | 95.0335
0.78133 | 95.0282
0.78134 | 95.04
0.78135 | 95.095
0.78136 | 95.0843
0.78137 | 95.0732
0.78138 | 95.0376
0.78139 | 95.0191
0.7814 | 95.0054
0.78141 | 95.0013
0.78142 | 95.0506
0.78143 | 95.0427
0.78144 | 95.0494
0.78145 | 95.0696
0.78146 | 95.0534
0.78147 | 95.0409
0.78148 | 95.0537
0.78149 | 95.0217
0.7815 | 95.0188
0.78151 | 95.017
0.78152 | 95.0436
0.78153 | 95.0678
0.78154 | 95.061
0.78155 | 95.058
0.78156 | 95.0338
0.78157 | 95.0382
0.78158 | 95.0098
0.78159 | 95.0202
0.7816 | 95.0361
0.78161 | 95.0321
0.78162 | 95.0394
0.78163 | 95.0711
0.78164 | 95.0693
0.78165 | 95.0571
0.78166 | 95.0394
0.78167 | 95.0244
0.78168 | 94.9949
0.78169 | 95.0078
0.7817 | 95.0757
0.78171 | 95.0613
0.78172 | 95.0555
0.78173 | 95.0725
0.78174 | 95.0398
0.78175 | 95.0195
0.78176 | 95.0302
0.78177 | 95.0192
0.78178 | 94.9825
0.78179 | 95.0287
0.7818 | 95.0693
0.78181 | 95.0709
0.78182 | 95.0625
0.78183 | 95.0553
0.78184 | 95.0543
0.78185 | 95.0302
0.78186 | 95.019
0.78187 | 95.0125
0.78188 | 95.0031
0.78189 | 95.0395
0.7819 | 95.0821
0.78191 | 95.0889
0.78192 | 95.0561
0.78193 | 95.0192
0.78194 | 95.0152
0.78195 | 95.0232
0.78196 | 95.0118
0.78197 | 95.0398
0.78198 | 95.056
0.78199 | 95.0388
0.782 | 95.0752
0.78201 | 95.1063
0.78202 | 95.0776
0.78203 | 95.0307
0.78204 | 95.0119
0.78205 | 94.9677
0.78206 | 94.9855
0.78207 | 95.0383
0.78208 | 95.0601
0.78209 | 95.0463
0.7821 | 95.069
0.78211 | 95.0931
0.78212 | 95.0528
0.78213 | 95.0219
0.78214 | 95.0213
0.78215 | 95.0171
0.78216 | 94.9805
0.78217 | 95.057
0.78218 | 95.0712
0.78219 | 95.0566
0.7822 | 95.0668
0.78221 | 95.0567
0.78222 | 95.0317
0.78223 | 95.014
0.78224 | 94.9941
0.78225 | 95.0325
0.78226 | 95.0558
0.78227 | 95.0385
0.78228 | 95.0653
0.78229 | 95.0978
0.7823 | 95.0701
0.78231 | 95.0479
0.78232 | 95.0308
0.78233 | 94.995
0.78234 | 94.9776
0.78235 | 95.0293
0.78236 | 95.0421
0.78237 | 95.0647
0.78238 | 95.0785
0.78239 | 95.0591
0.7824 | 95.0285
0.78241 | 95.0394
0.78242 | 95.0679
0.78243 | 95.0103
0.78244 | 95.0115
0.78245 | 95.0584
0.78246 | 95.0502
0.78247 | 95.0798
0.78248 | 95.0739
0.78249 | 95.0469
0.7825 | 95.0342
0.78251 | 95.0256
0.78252 | 95.0447
0.78253 | 95.0079
0.78254 | 95.0349
0.78255 | 95.0583
0.78256 | 95.0482
0.78257 | 95.0725
0.78258 | 95.0439
0.78259 | 95.0638
0.7826 | 95.0324
0.78261 | 95.0416
0.78262 | 95.0358
0.78263 | 95.0377
0.78264 | 95.0595
0.78265 | 95.0674
0.78266 | 95.0729
0.78267 | 95.0427
0.78268 | 95.0315
0.78269 | 94.9938
0.7827 | 95.0286
0.78271 | 95.0418
0.78272 | 95.0582
0.78273 | 95.0609
0.78274 | 95.0681
0.78275 | 95.0761
0.78276 | 95.0514
0.78277 | 95.0779
0.78278 | 95.0568
0.78279 | 95.0203
0.7828 | 95.0448
0.78281 | 95.0429
0.78282 | 95.0291
0.78283 | 95.0548
0.78284 | 95.0682
0.78285 | 95.0575
0.78286 | 95.0425
0.78287 | 95.0294
0.78288 | 95.0437
0.78289 | 95.0405
0.7829 | 95.0672
0.78291 | 95.1092
0.78292 | 95.0836
0.78293 | 95.0349
0.78294 | 95.0254
0.78295 | 95.0204
0.78296 | 95.0438
0.78297 | 95.0649
0.78298 | 95.0336
0.78299 | 95.0323
0.783 | 95.0634
0.78301 | 95.0741
0.78302 | 95.0819
0.78303 | 95.0437
0.78304 | 95.0178
0.78305 | 95.0274
0.78306 | 95.0605
0.78307 | 95.0813
0.78308 | 95.0872
0.78309 | 95.0895
0.7831 | 95.0766
0.78311 | 95.0621
0.78312 | 95.0178
0.78313 | 94.9899
0.78314 | 95.0173
0.78315 | 95.0351
0.78316 | 95.0666
0.78317 | 95.1257
0.78318 | 95.101
0.78319 | 95.0705
0.7832 | 95.074
0.78321 | 95.0569
0.78322 | 95.0243
0.78323 | 95.0308
0.78324 | 95.0718
0.78325 | 95.0528
0.78326 | 95.0602
0.78327 | 95.0785
0.78328 | 95.0774
0.78329 | 95.0746
0.7833 | 95.056
0.78331 | 95.0681
0.78332 | 95.0488
0.78333 | 95.0249
0.78334 | 95.0562
0.78335 | 95.0845
0.78336 | 95.1162
0.78337 | 95.1061
0.78338 | 95.0453
0.78339 | 95.0559
0.7834 | 95.0586
0.78341 | 95.0434
0.78342 | 95.0319
0.78343 | 95.024
0.78344 | 95.045
0.78345 | 95.0807
0.78346 | 95.1057
0.78347 | 95.1157
0.78348 | 95.0617
0.78349 | 95.0516
0.7835 | 95.0962
0.78351 | 95.0636
0.78352 | 95.0444
0.78353 | 95.0314
0.78354 | 95.0605
0.78355 | 95.0892
0.78356 | 95.1012
0.78357 | 95.1274
0.78358 | 95.055
0.78359 | 95.02
0.7836 | 95.0511
0.78361 | 95.0717
0.78362 | 95.0686
0.78363 | 95.0817
0.78364 | 95.0843
0.78365 | 95.0854
0.78366 | 95.0746
0.78367 | 95.1037
0.78368 | 95.0743
0.78369 | 95.0419
0.7837 | 95.0545
0.78371 | 95.0724
0.78372 | 95.077
0.78373 | 95.0663
0.78374 | 95.0609
0.78375 | 95.0755
0.78376 | 95.1015
0.78377 | 95.1209
0.78378 | 95.0679
0.78379 | 95.0536
0.7838 | 95.0688
0.78381 | 95.0705
0.78382 | 95.07
0.78383 | 95.0883
0.78384 | 95.0698
0.78385 | 95.0925
0.78386 | 95.1049
0.78387 | 95.1119
0.78388 | 95.0747
0.78389 | 95.0401
0.7839 | 95.0595
0.78391 | 95.0677
0.78392 | 95.0854
0.78393 | 95.0975
0.78394 | 95.0849
0.78395 | 95.0823
0.78396 | 95.1363
0.78397 | 95.0948
0.78398 | 95.0491
0.78399 | 95.0795
0.784 | 95.0729
0.78401 | 95.0477
0.78402 | 95.1075
0.78403 | 95.1133
0.78404 | 95.0519
0.78405 | 95.0865
0.78406 | 95.0888
0.78407 | 95.0526
0.78408 | 95.0555
0.78409 | 95.0854
0.7841 | 95.0481
0.78411 | 95.0857
0.78412 | 95.1535
0.78413 | 95.1024
0.78414 | 95.0522
0.78415 | 95.0946
0.78416 | 95.1029
0.78417 | 95.0755
0.78418 | 95.0794
0.78419 | 95.0955
0.7842 | 95.0606
0.78421 | 95.0778
0.78422 | 95.1299
0.78423 | 95.1
0.78424 | 95.1035
0.78425 | 95.086
0.78426 | 95.0826
0.78427 | 95.0924
0.78428 | 95.0836
0.78429 | 95.0846
0.7843 | 95.0866
0.78431 | 95.1033
0.78432 | 95.0959
0.78433 | 95.0717
0.78434 | 95.0873
0.78435 | 95.0763
0.78436 | 95.0875
0.78437 | 95.103
0.78438 | 95.1041
0.78439 | 95.1028
0.7844 | 95.1083
0.78441 | 95.1106
0.78442 | 95.0892
0.78443 | 95.0575
0.78444 | 95.0845
0.78445 | 95.0951
0.78446 | 95.1037
0.78447 | 95.1139
0.78448 | 95.1115
0.78449 | 95.1022
0.7845 | 95.0842
0.78451 | 95.0811
0.78452 | 95.0612
0.78453 | 95.0891
0.78454 | 95.1184
0.78455 | 95.1248
0.78456 | 95.1044
0.78457 | 95.1036
0.78458 | 95.0998
0.78459 | 95.0929
0.7846 | 95.0669
0.78461 | 95.0674
0.78462 | 95.0933
0.78463 | 95.0942
0.78464 | 95.1079
0.78465 | 95.1505
0.78466 | 95.1752
0.78467 | 95.1107
0.78468 | 95.097
0.78469 | 95.0764
0.7847 | 95.0393
0.78471 | 95.0725
0.78472 | 95.1225
0.78473 | 95.1067
0.78474 | 95.1242
0.78475 | 95.1183
0.78476 | 95.1231
0.78477 | 95.1155
0.78478 | 95.1052
0.78479 | 95.0841
0.7848 | 95.0885
0.78481 | 95.0787
0.78482 | 95.1152
0.78483 | 95.1327
0.78484 | 95.1324
0.78485 | 95.1473
0.78486 | 95.106
0.78487 | 95.0839
0.78488 | 95.0582
0.78489 | 95.0554
0.7849 | 95.1041
0.78491 | 95.1242
0.78492 | 95.1358
0.78493 | 95.1328
0.78494 | 95.1188
0.78495 | 95.1373
0.78496 | 95.124
0.78497 | 95.1033
0.78498 | 95.0748
0.78499 | 95.0471
0.785 | 95.0998
0.78501 | 95.1138
0.78502 | 95.1298
0.78503 | 95.141
0.78504 | 95.1417
0.78505 | 95.0989
0.78506 | 95.0634
0.78507 | 95.0915
0.78508 | 95.0929
0.78509 | 95.0752
0.7851 | 95.1123
0.78511 | 95.1614
0.78512 | 95.1531
0.78513 | 95.1179
0.78514 | 95.1342
0.78515 | 95.0967
0.78516 | 95.0714
0.78517 | 95.0832
0.78518 | 95.0534
0.78519 | 95.0861
0.7852 | 95.132
0.78521 | 95.1561
0.78522 | 95.1448
0.78523 | 95.1149
0.78524 | 95.0657
0.78525 | 95.0615
0.78526 | 95.0837
0.78527 | 95.1143
0.78528 | 95.0836
0.78529 | 95.128
0.7853 | 95.1223
0.78531 | 95.1054
0.78532 | 95.1235
0.78533 | 95.1226
0.78534 | 95.0569
0.78535 | 95.0633
0.78536 | 95.0761
0.78537 | 95.0653
0.78538 | 95.0813
0.78539 | 95.129
0.7854 | 95.1308
0.78541 | 95.1246
0.78542 | 95.1284
0.78543 | 95.1201
0.78544 | 95.0988
0.78545 | 95.0579
0.78546 | 95.088
0.78547 | 95.0886
0.78548 | 95.0613
0.78549 | 95.1107
0.7855 | 95.1225
0.78551 | 95.0844
0.78552 | 95.1062
0.78553 | 95.1208
0.78554 | 95.0663
0.78555 | 95.0815
0.78556 | 95.1163
0.78557 | 95.0998
0.78558 | 95.0999
0.78559 | 95.1136
0.7856 | 95.0965
0.78561 | 95.0895
0.78562 | 95.0922
0.78563 | 95.0759
0.78564 | 95.067
0.78565 | 95.0946
0.78566 | 95.0968
0.78567 | 95.0765
0.78568 | 95.0931
0.78569 | 95.0852
0.7857 | 95.0675
0.78571 | 95.1312
0.78572 | 95.1253
0.78573 | 95.0906
0.78574 | 95.1057
0.78575 | 95.099
0.78576 | 95.0716
0.78577 | 95.0765
0.78578 | 95.08
0.78579 | 95.0685
0.7858 | 95.0647
0.78581 | 95.0778
0.78582 | 95.0912
0.78583 | 95.0836
0.78584 | 95.1067
0.78585 | 95.0932
0.78586 | 95.1256
0.78587 | 95.1179
0.78588 | 95.0565
0.78589 | 95.039
0.7859 | 95.084
0.78591 | 95.0765
0.78592 | 95.0861
0.78593 | 95.1022
0.78594 | 95.0772
0.78595 | 95.0771
0.78596 | 95.0888
0.78597 | 95.1011
0.78598 | 95.0564
0.78599 | 95.0748
0.786 | 95.0839
0.78601 | 95.0726
0.78602 | 95.093
0.78603 | 95.1074
0.78604 | 95.0949
0.78605 | 95.0609
0.78606 | 95.087
0.78607 | 95.0787
0.78608 | 95.0525
0.78609 | 95.0573
0.7861 | 95.0601
0.78611 | 95.0834
0.78612 | 95.1324
0.78613 | 95.1162
0.78614 | 95.0521
0.78615 | 95.0874
0.78616 | 95.1015
0.78617 | 95.0405
0.78618 | 95.033
0.78619 | 95.0964
0.7862 | 95.0677
0.78621 | 95.0834
0.78622 | 95.1378
0.78623 | 95.1009
0.78624 | 95.0365
0.78625 | 95.0576
0.78626 | 95.0645
0.78627 | 95.0518
0.78628 | 95.0658
0.78629 | 95.1128
0.7863 | 95.0972
0.78631 | 95.0929
0.78632 | 95.1021
0.78633 | 95.072
0.78634 | 95.0668
0.78635 | 95.0632
0.78636 | 95.0353
0.78637 | 95.0741
0.78638 | 95.1117
0.78639 | 95.1212
0.7864 | 95.108
0.78641 | 95.0927
0.78642 | 95.0917
0.78643 | 95.0417
0.78644 | 95.0534
0.78645 | 95.0578
0.78646 | 95.0668
0.78647 | 95.0549
0.78648 | 95.0821
0.78649 | 95.1171
0.7865 | 95.1173
0.78651 | 95.1083
0.78652 | 95.0946
0.78653 | 95.0511
0.78654 | 95.0466
0.78655 | 95.0386
0.78656 | 95.053
0.78657 | 95.0825
0.78658 | 95.1134
0.78659 | 95.1162
0.7866 | 95.1464
0.78661 | 95.1378
0.78662 | 95.0655
0.78663 | 95.0284
0.78664 | 95.0294
0.78665 | 95.0288
0.78666 | 95.0912
0.78667 | 95.1215
0.78668 | 95.1417
0.78669 | 95.1418
0.7867 | 95.1003
0.78671 | 95.0739
0.78672 | 95.0451
0.78673 | 95.0251
0.78674 | 95.0442
0.78675 | 95.1232
0.78676 | 95.1374
0.78677 | 95.1077
0.78678 | 95.1095
0.78679 | 95.0985
0.7868 | 95.0679
0.78681 | 95.0657
0.78682 | 95.0536
0.78683 | 95.0409
0.78684 | 95.0508
0.78685 | 95.1009
0.78686 | 95.1457
0.78687 | 95.13
0.78688 | 95.1136
0.78689 | 95.0874
0.7869 | 95.0572
0.78691 | 95.0576
0.78692 | 95.0781
0.78693 | 95.0925
0.78694 | 95.0655
0.78695 | 95.0981
0.78696 | 95.1317
0.78697 | 95.1138
0.78698 | 95.0802
0.78699 | 95.0793
0.787 | 95.0773
0.78701 | 95.0692
0.78702 | 95.1117
0.78703 | 95.091
0.78704 | 95.1328
0.78705 | 95.1326
0.78706 | 95.1011
0.78707 | 95.0806
0.78708 | 95.0657
0.78709 | 95.0396
0.7871 | 95.0647
0.78711 | 95.0801
0.78712 | 95.1017
0.78713 | 95.0974
0.78714 | 95.0951
0.78715 | 95.1127
0.78716 | 95.1297
0.78717 | 95.122
0.78718 | 95.0925
0.78719 | 95.0765
0.7872 | 95.0843
0.78721 | 95.0897
0.78722 | 95.0939
0.78723 | 95.1103
0.78724 | 95.1116
0.78725 | 95.0903
0.78726 | 95.0688
0.78727 | 95.0984
0.78728 | 95.0819
0.78729 | 95.0895
0.7873 | 95.1203
0.78731 | 95.1227
0.78732 | 95.1182
0.78733 | 95.1042
0.78734 | 95.0925
0.78735 | 95.084
0.78736 | 95.0722
0.78737 | 95.0888
0.78738 | 95.0903
0.78739 | 95.0804
0.7874 | 95.1132
0.78741 | 95.1149
0.78742 | 95.0932
0.78743 | 95.0775
0.78744 | 95.0902
0.78745 | 95.0954
0.78746 | 95.1201
0.78747 | 95.1058
0.78748 | 95.0979
0.78749 | 95.0987
0.7875 | 95.1093
0.78751 | 95.0845
0.78752 | 95.0802
0.78753 | 95.0861
0.78754 | 95.079
0.78755 | 95.0884
0.78756 | 95.1023
0.78757 | 95.0975
0.78758 | 95.0959
0.78759 | 95.1308
0.7876 | 95.1059
0.78761 | 95.1072
0.78762 | 95.1085
0.78763 | 95.0894
0.78764 | 95.0552
0.78765 | 95.1081
0.78766 | 95.1221
0.78767 | 95.0861
0.78768 | 95.0865
0.78769 | 95.1223
0.7877 | 95.0907
0.78771 | 95.0823
0.78772 | 95.1404
0.78773 | 95.0777
0.78774 | 95.0398
0.78775 | 95.0952
0.78776 | 95.1276
0.78777 | 95.1242
0.78778 | 95.1306
0.78779 | 95.1052
0.7878 | 95.0662
0.78781 | 95.0931
0.78782 | 95.1199
0.78783 | 95.0705
0.78784 | 95.0946
0.78785 | 95.1317
0.78786 | 95.1207
0.78787 | 95.1069
0.78788 | 95.1128
0.78789 | 95.0739
0.7879 | 95.0502
0.78791 | 95.0949
0.78792 | 95.1275
0.78793 | 95.0806
0.78794 | 95.1384
0.78795 | 95.1361
0.78796 | 95.1108
0.78797 | 95.1126
0.78798 | 95.0999
0.78799 | 95.0701
0.788 | 95.0797
0.78801 | 95.1063
0.78802 | 95.0998
0.78803 | 95.0918
0.78804 | 95.1271
0.78805 | 95.1154
0.78806 | 95.1241
0.78807 | 95.1647
0.78808 | 95.1068
0.78809 | 95.0409
0.7881 | 95.0977
0.78811 | 95.1239
0.78812 | 95.0955
0.78813 | 95.1151
0.78814 | 95.1447
0.78815 | 95.1155
0.78816 | 95.0724
0.78817 | 95.1065
0.78818 | 95.0712
0.78819 | 95.0799
0.7882 | 95.1102
0.78821 | 95.1228
0.78822 | 95.1456
0.78823 | 95.1392
0.78824 | 95.131
0.78825 | 95.111
0.78826 | 95.1004
0.78827 | 95.1181
0.78828 | 95.0838
0.78829 | 95.0608
0.7883 | 95.0856
0.78831 | 95.1121
0.78832 | 95.1342
0.78833 | 95.1238
0.78834 | 95.1147
0.78835 | 95.1308
0.78836 | 95.1091
0.78837 | 95.0793
0.78838 | 95.0726
0.78839 | 95.1163
0.7884 | 95.1233
0.78841 | 95.1406
0.78842 | 95.1666
0.78843 | 95.1028
0.78844 | 95.0517
0.78845 | 95.0929
0.78846 | 95.1046
0.78847 | 95.1004
0.78848 | 95.1024
0.78849 | 95.1272
0.7885 | 95.1226
0.78851 | 95.1277
0.78852 | 95.1521
0.78853 | 95.0893
0.78854 | 95.0619
0.78855 | 95.0858
0.78856 | 95.1227
0.78857 | 95.1135
0.78858 | 95.1066
0.78859 | 95.1069
0.7886 | 95.1065
0.78861 | 95.1192
0.78862 | 95.1305
0.78863 | 95.1231
0.78864 | 95.0868
0.78865 | 95.1089
0.78866 | 95.126
0.78867 | 95.1175
0.78868 | 95.0795
0.78869 | 95.0958
0.7887 | 95.1106
0.78871 | 95.1218
0.78872 | 95.1375
0.78873 | 95.078
0.78874 | 95.0808
0.78875 | 95.1125
0.78876 | 95.1317
0.78877 | 95.1457
0.78878 | 95.105
0.78879 | 95.1104
0.7888 | 95.0995
0.78881 | 95.1038
0.78882 | 95.1194
0.78883 | 95.1011
0.78884 | 95.075
0.78885 | 95.0801
0.78886 | 95.1242
0.78887 | 95.1299
0.78888 | 95.1301
0.78889 | 95.1255
0.7889 | 95.1301
0.78891 | 95.1088
0.78892 | 95.1146
0.78893 | 95.0771
0.78894 | 95.0809
0.78895 | 95.0949
0.78896 | 95.1261
0.78897 | 95.1501
0.78898 | 95.1212
0.78899 | 95.0734
0.789 | 95.1035
0.78901 | 95.105
0.78902 | 95.1212
0.78903 | 95.128
0.78904 | 95.1056
0.78905 | 95.0902
0.78906 | 95.117
0.78907 | 95.1611
0.78908 | 95.1201
0.78909 | 95.091
0.7891 | 95.0868
0.78911 | 95.0712
0.78912 | 95.0802
0.78913 | 95.1245
0.78914 | 95.1188
0.78915 | 95.1243
0.78916 | 95.1154
0.78917 | 95.1316
0.78918 | 95.1297
0.78919 | 95.1298
0.7892 | 95.0842
0.78921 | 95.0549
0.78922 | 95.1106
0.78923 | 95.1108
0.78924 | 95.1106
0.78925 | 95.1587
0.78926 | 95.123
0.78927 | 95.066
0.78928 | 95.0778
0.78929 | 95.0942
0.7893 | 95.0771
0.78931 | 95.108
0.78932 | 95.1567
0.78933 | 95.1362
0.78934 | 95.1185
0.78935 | 95.1396
0.78936 | 95.1106
0.78937 | 95.0621
0.78938 | 95.0811
0.78939 | 95.1013
0.7894 | 95.1256
0.78941 | 95.139
0.78942 | 95.1535
0.78943 | 95.1141
0.78944 | 95.1018
0.78945 | 95.1324
0.78946 | 95.0804
0.78947 | 95.0626
0.78948 | 95.0934
0.78949 | 95.1206
0.7895 | 95.1275
0.78951 | 95.1542
0.78952 | 95.1503
0.78953 | 95.1197
0.78954 | 95.0991
0.78955 | 95.1439
0.78956 | 95.0828
0.78957 | 95.0799
0.78958 | 95.0936
0.78959 | 95.1109
0.7896 | 95.1535
0.78961 | 95.1432
0.78962 | 95.1097
0.78963 | 95.0824
0.78964 | 95.0608
0.78965 | 95.1137
0.78966 | 95.1348
0.78967 | 95.1253
0.78968 | 95.1507
0.78969 | 95.1304
0.7897 | 95.1674
0.78971 | 95.1435
0.78972 | 95.1104
0.78973 | 95.0653
0.78974 | 95.0825
0.78975 | 95.0972
0.78976 | 95.0972
0.78977 | 95.1147
0.78978 | 95.1497
0.78979 | 95.1218
0.7898 | 95.1281
0.78981 | 95.159
0.78982 | 95.1118
0.78983 | 95.0698
0.78984 | 95.1167
0.78985 | 95.1279
0.78986 | 95.1074
0.78987 | 95.1702
0.78988 | 95.1473
0.78989 | 95.0901
0.7899 | 95.0978
0.78991 | 95.1311
0.78992 | 95.0771
0.78993 | 95.0556
0.78994 | 95.1236
0.78995 | 95.1675
0.78996 | 95.1529
0.78997 | 95.1909
0.78998 | 95.1479
0.78999 | 95.0933
0.79 | 95.0977
0.79001 | 95.1161
0.79002 | 95.078
0.79003 | 95.0782
0.79004 | 95.1535
0.79005 | 95.1343
0.79006 | 95.15
0.79007 | 95.188
0.79008 | 95.1479
0.79009 | 95.0854
0.7901 | 95.0739
0.79011 | 95.0744
0.79012 | 95.0998
0.79013 | 95.1283
0.79014 | 95.1725
0.79015 | 95.187
0.79016 | 95.1574
0.79017 | 95.133
0.79018 | 95.0696
0.79019 | 95.0644
0.7902 | 95.0819
0.79021 | 95.0758
0.79022 | 95.1216
0.79023 | 95.1576
0.79024 | 95.1604
0.79025 | 95.1947
0.79026 | 95.1607
0.79027 | 95.1134
0.79028 | 95.1009
0.79029 | 95.0615
0.7903 | 95.0595
0.79031 | 95.1035
0.79032 | 95.1625
0.79033 | 95.1592
0.79034 | 95.1372
0.79035 | 95.1701
0.79036 | 95.1632
0.79037 | 95.1005
0.79038 | 95.0763
0.79039 | 95.0608
0.7904 | 95.0807
0.79041 | 95.1048
0.79042 | 95.1723
0.79043 | 95.1783
0.79044 | 95.162
0.79045 | 95.1341
0.79046 | 95.1074
0.79047 | 95.0929
0.79048 | 95.0899
0.79049 | 95.0977
0.7905 | 95.1085
0.79051 | 95.1566
0.79052 | 95.1758
0.79053 | 95.1393
0.79054 | 95.1469
0.79055 | 95.1415
0.79056 | 95.089
0.79057 | 95.0904
0.79058 | 95.0795
0.79059 | 95.0873
0.7906 | 95.1241
0.79061 | 95.2028
0.79062 | 95.1818
0.79063 | 95.1233
0.79064 | 95.1162
0.79065 | 95.1136
0.79066 | 95.0782
0.79067 | 95.1099
0.79068 | 95.1326
0.79069 | 95.103
0.7907 | 95.1211
0.79071 | 95.1611
0.79072 | 95.1555
0.79073 | 95.1243
0.79074 | 95.1147
0.79075 | 95.1185
0.79076 | 95.0679
0.79077 | 95.1093
0.79078 | 95.1847
0.79079 | 95.1249
0.7908 | 95.1111
0.79081 | 95.1259
0.79082 | 95.1551
0.79083 | 95.0952
0.79084 | 95.0881
0.79085 | 95.127
0.79086 | 95.1179
0.79087 | 95.1125
0.79088 | 95.1467
0.79089 | 95.1423
0.7909 | 95.1239
0.79091 | 95.1451
0.79092 | 95.1243
0.79093 | 95.0775
0.79094 | 95.086
0.79095 | 95.0912
0.79096 | 95.1106
0.79097 | 95.1451
0.79098 | 95.1648
0.79099 | 95.1436
0.791 | 95.08
0.79101 | 95.1035
0.79102 | 95.1253
0.79103 | 95.0773
0.79104 | 95.0955
0.79105 | 95.1433
0.79106 | 95.1199
0.79107 | 95.1189
0.79108 | 95.1543
0.79109 | 95.1228
0.7911 | 95.069
0.79111 | 95.1074
0.79112 | 95.0891
0.79113 | 95.0842
0.79114 | 95.1484
0.79115 | 95.1639
0.79116 | 95.1218
0.79117 | 95.1408
0.79118 | 95.1383
0.79119 | 95.0731
0.7912 | 95.0944
0.79121 | 95.1188
0.79122 | 95.0879
0.79123 | 95.0709
0.79124 | 95.1635
0.79125 | 95.1691
0.79126 | 95.1242
0.79127 | 95.1116
0.79128 | 95.1048
0.79129 | 95.0496
0.7913 | 95.0943
0.79131 | 95.1076
0.79132 | 95.0923
0.79133 | 95.1346
0.79134 | 95.1399
0.79135 | 95.115
0.79136 | 95.1058
0.79137 | 95.117
0.79138 | 95.0864
0.79139 | 95.0644
0.7914 | 95.1123
0.79141 | 95.1415
0.79142 | 95.1166
0.79143 | 95.141
0.79144 | 95.1439
0.79145 | 95.128
0.79146 | 95.1268
0.79147 | 95.0994
0.79148 | 95.0404
0.79149 | 95.0432
0.7915 | 95.0869
0.79151 | 95.117
0.79152 | 95.1428
0.79153 | 95.1976
0.79154 | 95.1432
0.79155 | 95.0817
0.79156 | 95.1053
0.79157 | 95.0724
0.79158 | 95.0451
0.79159 | 95.0699
0.7916 | 95.1388
0.79161 | 95.1474
0.79162 | 95.1728
0.79163 | 95.1535
0.79164 | 95.0862
0.79165 | 95.0474
0.79166 | 95.0504
0.79167 | 95.0498
0.79168 | 95.0703
0.79169 | 95.1251
0.7917 | 95.1536
0.79171 | 95.1497
0.79172 | 95.1658
0.79173 | 95.0986
0.79174 | 95.0672
0.79175 | 95.0694
0.79176 | 95.0548
0.79177 | 95.0535
0.79178 | 95.1089
0.79179 | 95.1324
0.7918 | 95.1409
0.79181 | 95.1406
0.79182 | 95.1294
0.79183 | 95.0648
0.79184 | 95.0466
0.79185 | 95.0623
0.79186 | 95.0759
0.79187 | 95.0932
0.79188 | 95.1255
0.79189 | 95.1512
0.7919 | 95.1236
0.79191 | 95.1205
0.79192 | 95.0823
0.79193 | 95.0567
0.79194 | 95.0426
0.79195 | 95.0725
0.79196 | 95.0875
0.79197 | 95.1141
0.79198 | 95.1184
0.79199 | 95.1274
0.792 | 95.1274
0.79201 | 95.1036
0.79202 | 95.0737
0.79203 | 95.0511
0.79204 | 95.0688
0.79205 | 95.0957
0.79206 | 95.1039
0.79207 | 95.1361
0.79208 | 95.1229
0.79209 | 95.1046
0.7921 | 95.0858
0.79211 | 95.0756
0.79212 | 95.0558
0.79213 | 95.0707
0.79214 | 95.1184
0.79215 | 95.0949
0.79216 | 95.1309
0.79217 | 95.1399
0.79218 | 95.097
0.79219 | 95.0815
0.7922 | 95.0745
0.79221 | 95.0955
0.79222 | 95.0942
0.79223 | 95.0701
0.79224 | 95.0995
0.79225 | 95.1218
0.79226 | 95.1197
0.79227 | 95.0787
0.79228 | 95.0677
0.79229 | 95.0794
0.7923 | 95.1024
0.79231 | 95.0931
0.79232 | 95.0951
0.79233 | 95.1093
0.79234 | 95.1103
0.79235 | 95.0957
0.79236 | 95.0856
0.79237 | 95.1108
0.79238 | 95.067
0.79239 | 95.0403
0.7924 | 95.0886
0.79241 | 95.1421
0.79242 | 95.119
0.79243 | 95.1083
0.79244 | 95.1162
0.79245 | 95.075
0.79246 | 95.0882
0.79247 | 95.0731
0.79248 | 95.0619
0.79249 | 95.0676
0.7925 | 95.1147
0.79251 | 95.1027
0.79252 | 95.1208
0.79253 | 95.1169
0.79254 | 95.0657
0.79255 | 95.0392
0.79256 | 95.106
0.79257 | 95.1197
0.79258 | 95.0533
0.79259 | 95.0564
0.7926 | 95.1436
0.79261 | 95.159
0.79262 | 95.1296
0.79263 | 95.0915
0.79264 | 95.0364
0.79265 | 95.0283
0.79266 | 95.072
0.79267 | 95.1024
0.79268 | 95.0803
0.79269 | 95.1129
0.7927 | 95.1609
0.79271 | 95.1239
0.79272 | 95.1074
0.79273 | 95.1079
0.79274 | 95.0523
0.79275 | 95.029
0.79276 | 95.0819
0.79277 | 95.1177
0.79278 | 95.1179
0.79279 | 95.1414
0.7928 | 95.1404
0.79281 | 95.0483
0.79282 | 95.073
0.79283 | 95.0708
0.79284 | 95.0202
0.79285 | 95.0682
0.79286 | 95.1243
0.79287 | 95.1165
0.79288 | 95.1201
0.79289 | 95.1363
0.7929 | 95.1115
0.79291 | 95.0607
0.79292 | 95.0903
0.79293 | 95.0692
0.79294 | 95.0494
0.79295 | 95.0864
0.79296 | 95.1205
0.79297 | 95.1054
0.79298 | 95.1063
0.79299 | 95.124
0.793 | 95.0517
0.79301 | 95.0776
0.79302 | 95.1235
0.79303 | 95.0426
0.79304 | 95.0532
0.79305 | 95.1211
0.79306 | 95.1256
0.79307 | 95.1035
0.79308 | 95.1447
0.79309 | 95.1056
0.7931 | 95.0496
0.79311 | 95.0715
0.79312 | 95.0672
0.79313 | 95.0299
0.79314 | 95.0713
0.79315 | 95.1416
0.79316 | 95.0972
0.79317 | 95.1065
0.79318 | 95.1258
0.79319 | 95.0993
0.7932 | 95.0722
0.79321 | 95.1024
0.79322 | 95.0838
0.79323 | 95.0612
0.79324 | 95.1182
0.79325 | 95.1195
0.79326 | 95.1048
0.79327 | 95.0877
0.79328 | 95.0689
0.79329 | 95.037
0.7933 | 95.0719
0.79331 | 95.1125
0.79332 | 95.0959
0.79333 | 95.0856
0.79334 | 95.1229
0.79335 | 95.1233
0.79336 | 95.1085
0.79337 | 95.1183
0.79338 | 95.0757
0.79339 | 95.0498
0.7934 | 95.1041
0.79341 | 95.1085
0.79342 | 95.086
0.79343 | 95.0945
0.79344 | 95.081
0.79345 | 95.0608
0.79346 | 95.0951
0.79347 | 95.1417
0.79348 | 95.0667
0.79349 | 95.0649
0.7935 | 95.1227
0.79351 | 95.1106
0.79352 | 95.1115
0.79353 | 95.1257
0.79354 | 95.0588
0.79355 | 95.0358
0.79356 | 95.1094
0.79357 | 95.112
0.79358 | 95.0523
0.79359 | 95.084
0.7936 | 95.1052
0.79361 | 95.068
0.79362 | 95.1121
0.79363 | 95.127
0.79364 | 95.0957
0.79365 | 95.0692
0.79366 | 95.1253
0.79367 | 95.1201
0.79368 | 95.0983
0.79369 | 95.0929
0.7937 | 95.0702
0.79371 | 95.0731
0.79372 | 95.0929
0.79373 | 95.1152
0.79374 | 95.0511
0.79375 | 95.0528
0.79376 | 95.1141
0.79377 | 95.1225
0.79378 | 95.0875
0.79379 | 95.11
0.7938 | 95.1287
0.79381 | 95.0739
0.79382 | 95.1171
0.79383 | 95.0943
0.79384 | 95.0614
0.79385 | 95.0481
0.79386 | 95.0623
0.79387 | 95.1029
0.79388 | 95.1369
0.79389 | 95.1078
0.7939 | 95.0384
0.79391 | 95.0552
0.79392 | 95.0789
0.79393 | 95.0878
0.79394 | 95.1249
0.79395 | 95.1321
0.79396 | 95.0955
0.79397 | 95.0811
0.79398 | 95.0957
0.79399 | 95.125
0.794 | 95.0839
0.79401 | 95.0474
0.79402 | 95.0554
0.79403 | 95.0694
0.79404 | 95.071
0.79405 | 95.1177
0.79406 | 95.1224
0.79407 | 95.064
0.79408 | 95.0765
0.79409 | 95.1128
0.7941 | 95.1214
0.79411 | 95.0921
0.79412 | 95.0786
0.79413 | 95.0448
0.79414 | 95.0578
0.79415 | 95.1333
0.79416 | 95.134
0.79417 | 95.0556
0.79418 | 95.0706
0.79419 | 95.1031
0.7942 | 95.075
0.79421 | 95.0468
0.79422 | 95.1009
0.79423 | 95.0717
0.79424 | 95.0595
0.79425 | 95.1533
0.79426 | 95.1665
0.79427 | 95.084
0.79428 | 95.0621
0.79429 | 95.058
0.7943 | 95.0495
0.79431 | 95.0534
0.79432 | 95.0757
0.79433 | 95.0705
0.79434 | 95.0774
0.79435 | 95.1451
0.79436 | 95.1086
0.79437 | 95.1102
0.79438 | 95.0501
0.79439 | 95.0301
0.7944 | 95.0437
0.79441 | 95.1233
0.79442 | 95.1325
0.79443 | 95.091
0.79444 | 95.097
0.79445 | 95.1011
0.79446 | 95.0757
0.79447 | 95.072
0.79448 | 95.0519
0.79449 | 94.9926
0.7945 | 95.0431
0.79451 | 95.1284
0.79452 | 95.1397
0.79453 | 95.1
0.79454 | 95.1103
0.79455 | 95.0754
0.79456 | 95.0956
0.79457 | 95.0916
0.79458 | 95.0694
0.79459 | 95.0576
0.7946 | 95.0754
0.79461 | 95.0825
0.79462 | 95.1214
0.79463 | 95.1091
0.79464 | 95.0693
0.79465 | 95.0533
0.79466 | 95.0174
0.79467 | 95.0485
0.79468 | 95.0841
0.79469 | 95.0862
0.7947 | 95.0913
0.79471 | 95.1163
0.79472 | 95.1261
0.79473 | 95.0716
0.79474 | 95.0709
0.79475 | 95.0619
0.79476 | 95.0608
0.79477 | 95.0412
0.79478 | 95.073
0.79479 | 95.0862
0.7948 | 95.0983
0.79481 | 95.0999
0.79482 | 95.0936
0.79483 | 95.0573
0.79484 | 95.0552
0.79485 | 95.0838
0.79486 | 95.0321
0.79487 | 95.0802
0.79488 | 95.0943
0.79489 | 95.078
0.7949 | 95.0938
0.79491 | 95.1091
0.79492 | 95.0709
0.79493 | 95.0295
0.79494 | 95.0298
0.79495 | 95.0614
0.79496 | 95.0929
0.79497 | 95.0873
0.79498 | 95.094
0.79499 | 95.0609
0.795 | 95.0789
0.79501 | 95.0925
0.79502 | 95.0591
0.79503 | 95.0692
0.79504 | 95.0788
0.79505 | 95.077
0.79506 | 95.0813
0.79507 | 95.1011
0.79508 | 95.048
0.79509 | 95.023
0.7951 | 95.0636
0.79511 | 95.0507
0.79512 | 95.0867
0.79513 | 95.1036
0.79514 | 95.0899
0.79515 | 95.0759
0.79516 | 95.0759
0.79517 | 95.0845
0.79518 | 95.0542
0.79519 | 95.0371
0.7952 | 95.0882
0.79521 | 95.0804
0.79522 | 95.0867
0.79523 | 95.0873
0.79524 | 95.0603
0.79525 | 95.0735
0.79526 | 95.0857
0.79527 | 95.08
0.79528 | 95.0379
0.79529 | 95.072
0.7953 | 95.066
0.79531 | 95.0509
0.79532 | 95.1076
0.79533 | 95.1039
0.79534 | 95.0657
0.79535 | 95.0779
0.79536 | 95.0936
0.79537 | 95.0696
0.79538 | 95.032
0.79539 | 95.0553
0.7954 | 95.0684
0.79541 | 95.054
0.79542 | 95.0756
0.79543 | 95.0789
0.79544 | 95.0655
0.79545 | 95.0698
0.79546 | 95.0642
0.79547 | 95.0586
0.79548 | 95.0754
0.79549 | 95.0522
0.7955 | 95.0551
0.79551 | 95.0918
0.79552 | 95.0998
0.79553 | 95.0681
0.79554 | 95.0628
0.79555 | 95.0617
0.79556 | 95.0462
0.79557 | 95.0526
0.79558 | 95.0708
0.79559 | 95.0707
0.7956 | 95.0636
0.79561 | 95.0737
0.79562 | 95.1085
0.79563 | 95.0649
0.79564 | 95.0577
0.79565 | 95.0713
0.79566 | 95.0284
0.79567 | 95.0502
0.79568 | 95.1072
0.79569 | 95.0649
0.7957 | 95.0546
0.79571 | 95.0799
0.79572 | 95.0828
0.79573 | 95.0482
0.79574 | 95.0751
0.79575 | 95.0845
0.79576 | 95.0393
0.79577 | 95.0314
0.79578 | 95.0662
0.79579 | 95.0694
0.7958 | 95.0722
0.79581 | 95.0745
0.79582 | 95.064
0.79583 | 95.0463
0.79584 | 95.0669
0.79585 | 95.0746
0.79586 | 95.0687
0.79587 | 95.0539
0.79588 | 95.0518
0.79589 | 95.0666
0.7959 | 95.0867
0.79591 | 95.0664
0.79592 | 95.0595
0.79593 | 95.0599
0.79594 | 95.0286
0.79595 | 95.0501
0.79596 | 95.088
0.79597 | 95.0648
0.79598 | 95.0426
0.79599 | 95.0694
0.796 | 95.0777
0.79601 | 95.0847
0.79602 | 95.0527
0.79603 | 95.0664
0.79604 | 95.0483
0.79605 | 95.0649
0.79606 | 95.0963
0.79607 | 95.0855
0.79608 | 95.0247
0.79609 | 95.0291
0.7961 | 95.0631
0.79611 | 95.0789
0.79612 | 95.0689
0.79613 | 95.078
0.79614 | 95.0638
0.79615 | 95.0869
0.79616 | 95.0955
0.79617 | 95.0691
0.79618 | 95.0463
0.79619 | 95.0429
0.7962 | 95.0711
0.79621 | 95.1009
0.79622 | 95.082
0.79623 | 95.0659
0.79624 | 95.0682
0.79625 | 95.0573
0.79626 | 95.0375
0.79627 | 95.078
0.79628 | 95.0759
0.79629 | 95.0301
0.7963 | 95.0915
0.79631 | 95.1214
0.79632 | 95.1068
0.79633 | 95.0611
0.79634 | 95.0612
0.79635 | 95.0421
0.79636 | 95.0517
0.79637 | 95.0849
0.79638 | 95.0649
0.79639 | 95.0388
0.7964 | 95.0746
0.79641 | 95.0942
0.79642 | 95.0951
0.79643 | 95.0929
0.79644 | 95.0834
0.79645 | 95.0434
0.79646 | 95.0513
0.79647 | 95.1189
0.79648 | 95.0549
0.79649 | 95.0578
0.7965 | 95.1309
0.79651 | 95.1166
0.79652 | 95.0439
0.79653 | 95.0631
0.79654 | 95.0542
0.79655 | 95.0032
0.79656 | 95.0689
0.79657 | 95.1091
0.79658 | 95.056
0.79659 | 95.092
0.7966 | 95.1539
0.79661 | 95.083
0.79662 | 95.0739
0.79663 | 95.0828
0.79664 | 95.0769
0.79665 | 95.0238
0.79666 | 95.0506
0.79667 | 95.1169
0.79668 | 95.0781
0.79669 | 95.0965
0.7967 | 95.1215
0.79671 | 95.0652
0.79672 | 95.0502
0.79673 | 95.0661
0.79674 | 95.0655
0.79675 | 95.0712
0.79676 | 95.1146
0.79677 | 95.1147
0.79678 | 95.1046
0.79679 | 95.1212
0.7968 | 95.092
0.79681 | 95.0433
0.79682 | 95.0514
0.79683 | 95.0355
0.79684 | 95.0515
0.79685 | 95.0972
0.79686 | 95.1157
0.79687 | 95.108
0.79688 | 95.0875
0.79689 | 95.0624
0.7969 | 95.0694
0.79691 | 95.0724
0.79692 | 95.061
0.79693 | 95.0621
0.79694 | 95.0925
0.79695 | 95.1053
0.79696 | 95.125
0.79697 | 95.1279
0.79698 | 95.0628
0.79699 | 95.045
0.797 | 95.0517
0.79701 | 95.0739
0.79702 | 95.0885
0.79703 | 95.0834
0.79704 | 95.1024
0.79705 | 95.1117
0.79706 | 95.1179
0.79707 | 95.1148
0.79708 | 95.078
0.79709 | 95.0415
0.7971 | 95.069
0.79711 | 95.076
0.79712 | 95.0781
0.79713 | 95.1052
0.79714 | 95.0906
0.79715 | 95.1028
0.79716 | 95.1017
0.79717 | 95.1144
0.79718 | 95.0709
0.79719 | 95.0307
0.7972 | 95.0784
0.79721 | 95.1123
0.79722 | 95.1024
0.79723 | 95.1238
0.79724 | 95.0968
0.79725 | 95.0652
0.79726 | 95.0986
0.79727 | 95.08
0.79728 | 95.0372
0.79729 | 95.047
0.7973 | 95.1101
0.79731 | 95.1154
0.79732 | 95.1325
0.79733 | 95.1266
0.79734 | 95.061
0.79735 | 95.0572
0.79736 | 95.0959
0.79737 | 95.0802
0.79738 | 95.0967
0.79739 | 95.0886
0.7974 | 95.0993
0.79741 | 95.1033
0.79742 | 95.1269
0.79743 | 95.1022
0.79744 | 95.0648
0.79745 | 95.0707
0.79746 | 95.0637
0.79747 | 95.0724
0.79748 | 95.112
0.79749 | 95.1306
0.7975 | 95.1089
0.79751 | 95.1236
0.79752 | 95.127
0.79753 | 95.0989
0.79754 | 95.0414
0.79755 | 95.0324
0.79756 | 95.0787
0.79757 | 95.0805
0.79758 | 95.1285
0.79759 | 95.1474
0.7976 | 95.1561
0.79761 | 95.1282
0.79762 | 95.1169
0.79763 | 95.0714
0.79764 | 95.0463
0.79765 | 95.0759
0.79766 | 95.0953
0.79767 | 95.13
0.79768 | 95.1501
0.79769 | 95.1564
0.7977 | 95.1204
0.79771 | 95.0963
0.79772 | 95.0534
0.79773 | 95.0423
0.79774 | 95.101
0.79775 | 95.1113
0.79776 | 95.0953
0.79777 | 95.1579
0.79778 | 95.1775
0.79779 | 95.1421
0.7978 | 95.12
0.79781 | 95.1132
0.79782 | 95.0703
0.79783 | 95.0391
0.79784 | 95.0931
0.79785 | 95.1436
0.79786 | 95.1417
0.79787 | 95.1582
0.79788 | 95.1779
0.79789 | 95.1449
0.7979 | 95.107
0.79791 | 95.1184
0.79792 | 95.0761
0.79793 | 95.0646
0.79794 | 95.1368
0.79795 | 95.1642
0.79796 | 95.1507
0.79797 | 95.1665
0.79798 | 95.1719
0.79799 | 95.1193
0.798 | 95.1175
0.79801 | 95.121
0.79802 | 95.0836
0.79803 | 95.077
0.79804 | 95.1419
0.79805 | 95.1896
0.79806 | 95.2062
0.79807 | 95.1775
0.79808 | 95.1201
0.79809 | 95.1134
0.7981 | 95.1354
0.79811 | 95.1204
0.79812 | 95.0976
0.79813 | 95.0981
0.79814 | 95.1439
0.79815 | 95.1968
0.79816 | 95.221
0.79817 | 95.1788
0.79818 | 95.1111
0.79819 | 95.0705
0.7982 | 95.093
0.79821 | 95.129
0.79822 | 95.1889
0.79823 | 95.1689
0.79824 | 95.162
0.79825 | 95.2019
0.79826 | 95.2186
0.79827 | 95.1827
0.79828 | 95.1224
0.79829 | 95.0664
0.7983 | 95.1237
0.79831 | 95.1557
0.79832 | 95.179
0.79833 | 95.1835
0.79834 | 95.1839
0.79835 | 95.2029
0.79836 | 95.1835
0.79837 | 95.1881
0.79838 | 95.1429
0.79839 | 95.1063
0.7984 | 95.1226
0.79841 | 95.1868
0.79842 | 95.2208
0.79843 | 95.2001
0.79844 | 95.1637
0.79845 | 95.1499
0.79846 | 95.1572
0.79847 | 95.1627
0.79848 | 95.1428
0.79849 | 95.1409
0.7985 | 95.1408
0.79851 | 95.2124
0.79852 | 95.2297
0.79853 | 95.2019
0.79854 | 95.1783
0.79855 | 95.1517
0.79856 | 95.1461
0.79857 | 95.1665
0.79858 | 95.1637
0.79859 | 95.1876
0.7986 | 95.1984
0.79861 | 95.1775
0.79862 | 95.185
0.79863 | 95.2275
0.79864 | 95.2036
0.79865 | 95.1576
0.79866 | 95.1386
0.79867 | 95.1567
0.79868 | 95.1941
0.79869 | 95.201
0.7987 | 95.2241
0.79871 | 95.218
0.79872 | 95.1848
0.79873 | 95.1775
0.79874 | 95.1583
0.79875 | 95.1506
0.79876 | 95.1736
0.79877 | 95.1975
0.79878 | 95.204
0.79879 | 95.2501
0.7988 | 95.2529
0.79881 | 95.1969
0.79882 | 95.1631
0.79883 | 95.1525
0.79884 | 95.157
0.79885 | 95.1896
0.79886 | 95.2049
0.79887 | 95.2216
0.79888 | 95.2247
0.79889 | 95.2305
0.7989 | 95.224
0.79891 | 95.2067
0.79892 | 95.1629
0.79893 | 95.1173
0.79894 | 95.1454
0.79895 | 95.21
0.79896 | 95.2428
0.79897 | 95.2417
0.79898 | 95.229
0.79899 | 95.2411
0.799 | 95.2137
0.79901 | 95.1923
0.79902 | 95.17
0.79903 | 95.1523
0.79904 | 95.1404
0.79905 | 95.2259
0.79906 | 95.297
0.79907 | 95.2811
0.79908 | 95.2273
0.79909 | 95.2068
0.7991 | 95.1956
0.79911 | 95.1658
0.79912 | 95.1845
0.79913 | 95.1656
0.79914 | 95.1667
0.79915 | 95.2472
0.79916 | 95.2875
0.79917 | 95.2547
0.79918 | 95.2259
0.79919 | 95.1804
0.7992 | 95.1277
0.79921 | 95.168
0.79922 | 95.2011
0.79923 | 95.1967
0.79924 | 95.2101
0.79925 | 95.2845
0.79926 | 95.2807
0.79927 | 95.2588
0.79928 | 95.196
0.79929 | 95.1471
0.7993 | 95.1082
0.79931 | 95.1464
0.79932 | 95.2238
0.79933 | 95.2341
0.79934 | 95.2622
0.79935 | 95.271
0.79936 | 95.2234
0.79937 | 95.2136
0.79938 | 95.2112
0.79939 | 95.1179
0.7994 | 95.1328
0.79941 | 95.2135
0.79942 | 95.2318
0.79943 | 95.2582
0.79944 | 95.2452
0.79945 | 95.2127
0.79946 | 95.1835
0.79947 | 95.1525
0.79948 | 95.1455
0.79949 | 95.1182
0.7995 | 95.1497
0.79951 | 95.1766
0.79952 | 95.2396
0.79953 | 95.2632
0.79954 | 95.2551
0.79955 | 95.1989
0.79956 | 95.1568
0.79957 | 95.1399
0.79958 | 95.0996
0.79959 | 95.1237
0.7996 | 95.2025
0.79961 | 95.2091
0.79962 | 95.1891
0.79963 | 95.1914
0.79964 | 95.194
0.79965 | 95.178
0.79966 | 95.1361
0.79967 | 95.1392
0.79968 | 95.1279
0.79969 | 95.1276
0.7997 | 95.1859
0.79971 | 95.1978
0.79972 | 95.204
0.79973 | 95.1628
0.79974 | 95.1182
0.79975 | 95.1196
0.79976 | 95.1093
0.79977 | 95.1097
0.79978 | 95.1461
0.79979 | 95.1415
0.7998 | 95.1782
0.79981 | 95.1883
0.79982 | 95.1562
0.79983 | 95.1111
0.79984 | 95.1174
0.79985 | 95.1012
0.79986 | 95.1011
0.79987 | 95.1503
0.79988 | 95.1052
0.79989 | 95.1138
0.7999 | 95.1609
0.79991 | 95.1311
0.79992 | 95.0668
0.79993 | 95.0326
0.79994 | 95.0797
0.79995 | 95.1078
0.79996 | 95.1188
0.79997 | 95.1582
0.79998 | 95.1184
0.79999 | 95.0746
0.8 | 95.097
0.80001 | 95.1128
0.80002 | 95.0827
0.80003 | 95.0807
0.80004 | 95.0396
0.80005 | 95.0411
0.80006 | 95.097
0.80007 | 95.1123
0.80008 | 95.0593
0.80009 | 95.0144
0.8001 | 95.0591
0.80011 | 95.053
0.80012 | 95.0509
0.80013 | 95.0569
0.80014 | 95.0941
0.80015 | 95.0684
0.80016 | 95.0849
0.80017 | 95.1106
0.80018 | 95.0418
0.80019 | 95.0073
0.8002 | 94.9917
0.80021 | 94.9827
0.80022 | 95.0234
0.80023 | 95.0524
0.80024 | 95.0239
0.80025 | 95.0267
0.80026 | 95.0466
0.80027 | 95.0276
0.80028 | 95.0114
0.80029 | 95.0075
0.8003 | 95.0023
0.80031 | 94.9998
0.80032 | 95.0397
0.80033 | 95.0431
0.80034 | 94.9773
0.80035 | 95.0057
0.80036 | 95.0006
0.80037 | 94.9447
0.80038 | 94.9418
0.80039 | 94.9794
0.8004 | 94.9913
0.80041 | 94.9503
0.80042 | 95.0261
0.80043 | 95.025
0.80044 | 94.9718
0.80045 | 94.9741
0.80046 | 94.9648
0.80047 | 94.9113
0.80048 | 94.9346
0.80049 | 94.9759
0.8005 | 94.9307
0.80051 | 94.9476
0.80052 | 94.9876
0.80053 | 94.9852
0.80054 | 94.9192
0.80055 | 94.9249
0.80056 | 94.9064
0.80057 | 94.884
0.80058 | 94.8977
0.80059 | 94.93
0.8006 | 94.9464
0.80061 | 94.9656
0.80062 | 94.9838
0.80063 | 94.8957
0.80064 | 94.8645
0.80065 | 94.9181
0.80066 | 94.852
0.80067 | 94.8574
0.80068 | 94.9061
0.80069 | 94.8919
0.8007 | 94.8998
0.80071 | 94.9289
0.80072 | 94.9216
0.80073 | 94.8624
0.80074 | 94.8499
0.80075 | 94.8571
0.80076 | 94.8466
0.80077 | 94.856
0.80078 | 94.8742
0.80079 | 94.8592
0.8008 | 94.8642
0.80081 | 94.8689
0.80082 | 94.8377
0.80083 | 94.8345
0.80084 | 94.8338
0.80085 | 94.8464
0.80086 | 94.8573
0.80087 | 94.8438
0.80088 | 94.8151
0.80089 | 94.7945
0.8009 | 94.8553
0.80091 | 94.8532
0.80092 | 94.8015
0.80093 | 94.8048
0.80094 | 94.8023
0.80095 | 94.7789
0.80096 | 94.7784
0.80097 | 94.8077
0.80098 | 94.7715
0.80099 | 94.7677
0.801 | 94.8148
0.80101 | 94.8037
0.80102 | 94.7931
0.80103 | 94.7736
0.80104 | 94.7628
0.80105 | 94.7596
0.80106 | 94.7769
0.80107 | 94.7841
0.80108 | 94.7463
0.80109 | 94.7345
0.8011 | 94.7401
0.80111 | 94.7458
0.80112 | 94.7606
0.80113 | 94.7527
0.80114 | 94.7352
0.80115 | 94.7476
0.80116 | 94.7601
0.80117 | 94.7503
0.80118 | 94.7131
0.80119 | 94.6998
0.8012 | 94.7023
0.80121 | 94.7296
0.80122 | 94.7273
0.80123 | 94.7122
0.80124 | 94.6886
0.80125 | 94.6884
0.80126 | 94.6772
0.80127 | 94.6863
0.80128 | 94.716
0.80129 | 94.6929
0.8013 | 94.7023
0.80131 | 94.6763
0.80132 | 94.7048
0.80133 | 94.6807
0.80134 | 94.6525
0.80135 | 94.6442
0.80136 | 94.6321
0.80137 | 94.6544
0.80138 | 94.6733
0.80139 | 94.6649
0.8014 | 94.6511
0.80141 | 94.6733
0.80142 | 94.6461
0.80143 | 94.5993
0.80144 | 94.6412
0.80145 | 94.6626
0.80146 | 94.6209
0.80147 | 94.6231
0.80148 | 94.6244
0.80149 | 94.6304
0.8015 | 94.6351
0.80151 | 94.6283
0.80152 | 94.5793
0.80153 | 94.5857
0.80154 | 94.5864
0.80155 | 94.5637
0.80156 | 94.5687
0.80157 | 94.6108
0.80158 | 94.5996
0.80159 | 94.5689
0.8016 | 94.6117
0.80161 | 94.6016
0.80162 | 94.5717
0.80163 | 94.5341
0.80164 | 94.5284
0.80165 | 94.5281
0.80166 | 94.5512
0.80167 | 94.5827
0.80168 | 94.5626
0.80169 | 94.5834
0.8017 | 94.5682
0.80171 | 94.5211
0.80172 | 94.4973
0.80173 | 94.4891
0.80174 | 94.4984
0.80175 | 94.5014
0.80176 | 94.5366
0.80177 | 94.5521
0.80178 | 94.5198
0.80179 | 94.537
0.8018 | 94.5217
0.80181 | 94.4656
0.80182 | 94.4792
0.80183 | 94.4522
0.80184 | 94.4419
0.80185 | 94.4503
0.80186 | 94.5008
0.80187 | 94.5003
0.80188 | 94.4832
0.80189 | 94.4969
0.8019 | 94.4762
0.80191 | 94.4431
0.80192 | 94.4378
0.80193 | 94.4464
0.80194 | 94.4246
0.80195 | 94.4258
0.80196 | 94.4643
0.80197 | 94.4443
0.80198 | 94.4326
0.80199 | 94.4224
0.802 | 94.4173
0.80201 | 94.3843
0.80202 | 94.3955
0.80203 | 94.3979
0.80204 | 94.3709
0.80205 | 94.417
0.80206 | 94.4616
0.80207 | 94.4356
0.80208 | 94.384
0.80209 | 94.4026
0.8021 | 94.364
0.80211 | 94.3383
0.80212 | 94.3383
0.80213 | 94.3495
0.80214 | 94.3473
0.80215 | 94.3828
0.80216 | 94.3988
0.80217 | 94.3877
0.80218 | 94.3467
0.80219 | 94.3314
0.8022 | 94.3365
0.80221 | 94.3296
0.80222 | 94.3071
0.80223 | 94.3486
0.80224 | 94.3273
0.80225 | 94.3303
0.80226 | 94.3422
0.80227 | 94.3162
0.80228 | 94.3156
0.80229 | 94.2616
0.8023 | 94.2643
0.80231 | 94.298
0.80232 | 94.3148
0.80233 | 94.2775
0.80234 | 94.2917
0.80235 | 94.3224
0.80236 | 94.2631
0.80237 | 94.2547
0.80238 | 94.2622
0.80239 | 94.2371
0.8024 | 94.2482
0.80241 | 94.283
0.80242 | 94.2743
0.80243 | 94.2341
0.80244 | 94.2294
0.80245 | 94.2599
0.80246 | 94.2277
0.80247 | 94.2051
0.80248 | 94.2346
0.80249 | 94.1986
0.8025 | 94.2307
0.80251 | 94.2626
0.80252 | 94.2539
0.80253 | 94.1627
0.80254 | 94.1431
0.80255 | 94.1858
0.80256 | 94.2069
0.80257 | 94.191
0.80258 | 94.1705
0.80259 | 94.1839
0.8026 | 94.1946
0.80261 | 94.1939
0.80262 | 94.1908
0.80263 | 94.1396
0.80264 | 94.1273
0.80265 | 94.1392
0.80266 | 94.1531
0.80267 | 94.1493
0.80268 | 94.1541
0.80269 | 94.1748
0.8027 | 94.1387
0.80271 | 94.1295
0.80272 | 94.1089
0.80273 | 94.0971
0.80274 | 94.0682
0.80275 | 94.0801
0.80276 | 94.1227
0.80277 | 94.1206
0.80278 | 94.103
0.80279 | 94.1043
0.8028 | 94.115
0.80281 | 94.1072
0.80282 | 94.0934
0.80283 | 94.0285
0.80284 | 93.9899
0.80285 | 94.0492
0.80286 | 94.1111
0.80287 | 94.096
0.80288 | 94.0793
0.80289 | 94.0746
0.8029 | 94.0267
0.80291 | 93.9722
0.80292 | 94.0291
0.80293 | 94.0402
0.80294 | 93.9539
0.80295 | 94.0234
0.80296 | 94.0872
0.80297 | 94.0544
0.80298 | 94.0502
0.80299 | 94.0176
0.803 | 93.9267
0.80301 | 93.931
0.80302 | 93.9961
0.80303 | 93.9864
0.80304 | 93.9446
0.80305 | 93.9908
0.80306 | 94.0142
0.80307 | 94.0134
0.80308 | 93.9679
0.80309 | 93.9455
0.8031 | 93.8918
0.80311 | 93.8889
0.80312 | 93.9433
0.80313 | 93.9172
0.80314 | 93.942
0.80315 | 93.9675
0.80316 | 93.9548
0.80317 | 93.9456
0.80318 | 93.9625
0.80319 | 93.8879
0.8032 | 93.8449
0.80321 | 93.8734
0.80322 | 93.8882
0.80323 | 93.9037
0.80324 | 93.9233
0.80325 | 93.9364
0.80326 | 93.8775
0.80327 | 93.8656
0.80328 | 93.8956
0.80329 | 93.8313
0.8033 | 93.8115
0.80331 | 93.8553
0.80332 | 93.8748
0.80333 | 93.8797
0.80334 | 93.8971
0.80335 | 93.8641
0.80336 | 93.7889
0.80337 | 93.8171
0.80338 | 93.8182
0.80339 | 93.767
0.8034 | 93.8039
0.80341 | 93.8251
0.80342 | 93.8026
0.80343 | 93.8027
0.80344 | 93.8499
0.80345 | 93.8263
0.80346 | 93.761
0.80347 | 93.797
0.80348 | 93.7569
0.80349 | 93.7377
0.8035 | 93.7791
0.80351 | 93.8028
0.80352 | 93.7629
0.80353 | 93.7681
0.80354 | 93.7909
0.80355 | 93.7414
0.80356 | 93.7057
0.80357 | 93.7468
0.80358 | 93.7266
0.80359 | 93.7164
0.8036 | 93.7593
0.80361 | 93.7569
0.80362 | 93.7191
0.80363 | 93.7295
0.80364 | 93.7181
0.80365 | 93.7058
0.80366 | 93.6989
0.80367 | 93.6815
0.80368 | 93.6512
0.80369 | 93.6757
0.8037 | 93.7157
0.80371 | 93.6821
0.80372 | 93.7048
0.80373 | 93.6985
0.80374 | 93.6339
0.80375 | 93.6264
0.80376 | 93.7047
0.80377 | 93.6504
0.80378 | 93.6112
0.80379 | 93.6597
0.8038 | 93.6691
0.80381 | 93.6375
0.80382 | 93.6583
0.80383 | 93.665
0.80384 | 93.5766
0.80385 | 93.6065
0.80386 | 93.6502
0.80387 | 93.6485
0.80388 | 93.6007
0.80389 | 93.606
0.8039 | 93.581
0.80391 | 93.5834
0.80392 | 93.6085
0.80393 | 93.6182
0.80394 | 93.5787
0.80395 | 93.5812
0.80396 | 93.6083
0.80397 | 93.605
0.80398 | 93.5791
0.80399 | 93.5849
0.804 | 93.5566
0.80401 | 93.5399
0.80402 | 93.5755
0.80403 | 93.5518
0.80404 | 93.5521
0.80405 | 93.5509
0.80406 | 93.5708
0.80407 | 93.5671
0.80408 | 93.5584
0.80409 | 93.5444
0.8041 | 93.5157
0.80411 | 93.522
0.80412 | 93.5719
0.80413 | 93.5268
0.80414 | 93.5446
0.80415 | 93.5293
0.80416 | 93.5271
0.80417 | 93.5156
0.80418 | 93.5011
0.80419 | 93.4918
0.8042 | 93.4675
0.80421 | 93.4881
0.80422 | 93.4668
0.80423 | 93.4958
0.80424 | 93.5227
0.80425 | 93.5457
0.80426 | 93.4987
0.80427 | 93.4768
0.80428 | 93.4473
0.80429 | 93.4231
0.8043 | 93.4488
0.80431 | 93.4841
0.80432 | 93.4418
0.80433 | 93.4525
0.80434 | 93.4663
0.80435 | 93.4614
0.80436 | 93.4543
0.80437 | 93.4607
0.80438 | 93.4115
0.80439 | 93.4006
0.8044 | 93.4329
0.80441 | 93.4351
0.80442 | 93.4303
0.80443 | 93.4323
0.80444 | 93.4302
0.80445 | 93.437
0.80446 | 93.4161
0.80447 | 93.3758
0.80448 | 93.3571
0.80449 | 93.3323
0.8045 | 93.3692
0.80451 | 93.3853
0.80452 | 93.4085
0.80453 | 93.4437
0.80454 | 93.4138
0.80455 | 93.38
0.80456 | 93.3689
0.80457 | 93.3321
0.80458 | 93.317
0.80459 | 93.3172
0.8046 | 93.344
0.80461 | 93.3546
0.80462 | 93.3754
0.80463 | 93.3731
0.80464 | 93.3563
0.80465 | 93.3134
0.80466 | 93.3168
0.80467 | 93.3163
0.80468 | 93.2651
0.80469 | 93.2791
0.8047 | 93.324
0.80471 | 93.3168
0.80472 | 93.3373
0.80473 | 93.3281
0.80474 | 93.2814
0.80475 | 93.2545
0.80476 | 93.2647
0.80477 | 93.2627
0.80478 | 93.2178
0.80479 | 93.2863
0.8048 | 93.3102
0.80481 | 93.2656
0.80482 | 93.2845
0.80483 | 93.2794
0.80484 | 93.2307
0.80485 | 93.198
0.80486 | 93.2094
0.80487 | 93.2343
0.80488 | 93.2159
0.80489 | 93.2584
0.8049 | 93.2501
0.80491 | 93.2147
0.80492 | 93.2303
0.80493 | 93.1984
0.80494 | 93.1878
0.80495 | 93.2026
0.80496 | 93.1895
0.80497 | 93.1865
0.80498 | 93.1621
0.80499 | 93.1818
0.805 | 93.2043
0.80501 | 93.185
0.80502 | 93.1957
0.80503 | 93.1604
0.80504 | 93.1339
0.80505 | 93.1548
0.80506 | 93.1595
0.80507 | 93.1464
0.80508 | 93.1561
0.80509 | 93.1559
0.8051 | 93.1468
0.80511 | 93.1583
0.80512 | 93.1316
0.80513 | 93.0811
0.80514 | 93.1084
0.80515 | 93.1225
0.80516 | 93.1642
0.80517 | 93.1325
0.80518 | 93.1145
0.80519 | 93.0916
0.8052 | 93.078
0.80521 | 93.0909
0.80522 | 93.0958
0.80523 | 93.0692
0.80524 | 93.0445
0.80525 | 93.0714
0.80526 | 93.0998
0.80527 | 93.0748
0.80528 | 93.0769
0.80529 | 93.0514
0.8053 | 93.0499
0.80531 | 93.0392
0.80532 | 93.0612
0.80533 | 93.059
0.80534 | 93.0232
0.80535 | 93.0472
0.80536 | 93.064
0.80537 | 93.0395
0.80538 | 93.013
0.80539 | 93.0226
0.8054 | 92.9626
0.80541 | 92.9679
0.80542 | 93.0576
0.80543 | 93.0118
0.80544 | 92.9817
0.80545 | 93.014
0.80546 | 93.0308
0.80547 | 92.963
0.80548 | 92.9518
0.80549 | 92.979
0.8055 | 92.9292
0.80551 | 92.9397
0.80552 | 93.0103
0.80553 | 92.9835
0.80554 | 92.959
0.80555 | 92.9922
0.80556 | 92.9393
0.80557 | 92.9041
0.80558 | 92.9376
0.80559 | 92.9358
0.8056 | 92.9034
0.80561 | 92.9421
0.80562 | 92.9842
0.80563 | 92.9322
0.80564 | 92.9127
0.80565 | 92.9337
0.80566 | 92.8877
0.80567 | 92.8637
0.80568 | 92.8918
0.80569 | 92.9313
0.8057 | 92.8962
0.80571 | 92.929
0.80572 | 92.9305
0.80573 | 92.8548
0.80574 | 92.8571
0.80575 | 92.8614
0.80576 | 92.8255
0.80577 | 92.8248
0.80578 | 92.8797
0.80579 | 92.8912
0.8058 | 92.8637
0.80581 | 92.8997
0.80582 | 92.9108
0.80583 | 92.7906
0.80584 | 92.8069
0.80585 | 92.8647
0.80586 | 92.8004
0.80587 | 92.8126
0.80588 | 92.8701
0.80589 | 92.8311
0.8059 | 92.8463
0.80591 | 92.8809
0.80592 | 92.8058
0.80593 | 92.7323
0.80594 | 92.7745
0.80595 | 92.8097
0.80596 | 92.781
0.80597 | 92.8349
0.80598 | 92.8668
0.80599 | 92.8075
0.806 | 92.8429
0.80601 | 92.8196
0.80602 | 92.7711
0.80603 | 92.7223
0.80604 | 92.7212
0.80605 | 92.7624
0.80606 | 92.7697
0.80607 | 92.8185
0.80608 | 92.8286
0.80609 | 92.7856
0.8061 | 92.7752
0.80611 | 92.8096
0.80612 | 92.7788
0.80613 | 92.7429
0.80614 | 92.7401
0.80615 | 92.7666
0.80616 | 92.7911
0.80617 | 92.8157
0.80618 | 92.8062
0.80619 | 92.7668
0.8062 | 92.7437
0.80621 | 92.7511
0.80622 | 92.748
0.80623 | 92.7189
0.80624 | 92.7454
0.80625 | 92.7794
0.80626 | 92.8076
0.80627 | 92.806
0.80628 | 92.8063
0.80629 | 92.7615
0.8063 | 92.7524
0.80631 | 92.7298
0.80632 | 92.7313
0.80633 | 92.7266
0.80634 | 92.7426
0.80635 | 92.7844
0.80636 | 92.7871
0.80637 | 92.8034
0.80638 | 92.8047
0.80639 | 92.742
0.8064 | 92.7152
0.80641 | 92.7452
0.80642 | 92.7575
0.80643 | 92.7623
0.80644 | 92.7851
0.80645 | 92.8112
0.80646 | 92.7799
0.80647 | 92.798
0.80648 | 92.7952
0.80649 | 92.7489
0.8065 | 92.739
0.80651 | 92.7562
0.80652 | 92.7959
0.80653 | 92.7465
0.80654 | 92.8043
0.80655 | 92.8191
0.80656 | 92.7615
0.80657 | 92.7814
0.80658 | 92.7674
0.80659 | 92.7323
0.8066 | 92.7568
0.80661 | 92.7954
0.80662 | 92.7874
0.80663 | 92.7734
0.80664 | 92.8142
0.80665 | 92.7967
0.80666 | 92.77
0.80667 | 92.7846
0.80668 | 92.7796
0.80669 | 92.7333
0.8067 | 92.7776
0.80671 | 92.8125
0.80672 | 92.7707
0.80673 | 92.7815
0.80674 | 92.8249
0.80675 | 92.7911
0.80676 | 92.7836
0.80677 | 92.8222
0.80678 | 92.7858
0.80679 | 92.7447
0.8068 | 92.7861
0.80681 | 92.8166
0.80682 | 92.7682
0.80683 | 92.7742
0.80684 | 92.7948
0.80685 | 92.772
0.80686 | 92.767
0.80687 | 92.8005
0.80688 | 92.7379
0.80689 | 92.7627
0.8069 | 92.8396
0.80691 | 92.804
0.80692 | 92.7758
0.80693 | 92.7701
0.80694 | 92.7726
0.80695 | 92.7658
0.80696 | 92.7678
0.80697 | 92.7851
0.80698 | 92.7476
0.80699 | 92.7274
0.807 | 92.7989
0.80701 | 92.7776
0.80702 | 92.762
0.80703 | 92.7539
0.80704 | 92.7472
0.80705 | 92.7452
0.80706 | 92.7764
0.80707 | 92.7899
0.80708 | 92.7485
0.80709 | 92.7587
0.8071 | 92.7513
0.80711 | 92.7351
0.80712 | 92.7493
0.80713 | 92.7439
0.80714 | 92.702
0.80715 | 92.7203
0.80716 | 92.7788
0.80717 | 92.7745
0.80718 | 92.7275
0.80719 | 92.7387
0.8072 | 92.7123
0.80721 | 92.6891
0.80722 | 92.7145
0.80723 | 92.7009
0.80724 | 92.7145
0.80725 | 92.7152
0.80726 | 92.7193
0.80727 | 92.7394
0.80728 | 92.7398
0.80729 | 92.71
0.8073 | 92.6979
0.80731 | 92.7016
0.80732 | 92.685
0.80733 | 92.685
0.80734 | 92.7353
0.80735 | 92.7022
0.80736 | 92.6802
0.80737 | 92.6916
0.80738 | 92.7175
0.80739 | 92.6754
0.8074 | 92.6658
0.80741 | 92.6854
0.80742 | 92.6633
0.80743 | 92.6561
0.80744 | 92.7137
0.80745 | 92.7007
0.80746 | 92.6728
0.80747 | 92.6731
0.80748 | 92.6548
0.80749 | 92.6387
0.8075 | 92.6377
0.80751 | 92.6684
0.80752 | 92.6526
0.80753 | 92.6721
0.80754 | 92.6902
0.80755 | 92.6774
0.80756 | 92.6669
0.80757 | 92.6679
0.80758 | 92.6101
0.80759 | 92.6526
0.8076 | 92.6491
0.80761 | 92.6444
0.80762 | 92.6429
0.80763 | 92.643
0.80764 | 92.6255
0.80765 | 92.6447
0.80766 | 92.6539
0.80767 | 92.6108
0.80768 | 92.5998
0.80769 | 92.6295
0.8077 | 92.6543
0.80771 | 92.6703
0.80772 | 92.6822
0.80773 | 92.6384
0.80774 | 92.6072
0.80775 | 92.6123
0.80776 | 92.6154
0.80777 | 92.581
0.80778 | 92.5899
0.80779 | 92.6302
0.8078 | 92.6385
0.80781 | 92.637
0.80782 | 92.645
0.80783 | 92.6167
0.80784 | 92.609
0.80785 | 92.6345
0.80786 | 92.6336
0.80787 | 92.6103
0.80788 | 92.5922
0.80789 | 92.5981
0.8079 | 92.5953
0.80791 | 92.6253
0.80792 | 92.6293
0.80793 | 92.5982
0.80794 | 92.5738
0.80795 | 92.6075
0.80796 | 92.6314
0.80797 | 92.5976
0.80798 | 92.5933
0.80799 | 92.6157
0.808 | 92.6067
0.80801 | 92.6286
0.80802 | 92.6474
0.80803 | 92.6042
0.80804 | 92.5674
0.80805 | 92.5913
0.80806 | 92.6075
0.80807 | 92.6093
0.80808 | 92.5776
0.80809 | 92.5775
0.8081 | 92.5958
0.80811 | 92.6033
0.80812 | 92.6066
0.80813 | 92.5832
0.80814 | 92.585
0.80815 | 92.5998
0.80816 | 92.6007
0.80817 | 92.6187
0.80818 | 92.5734
0.80819 | 92.5614
0.8082 | 92.6116
0.80821 | 92.5865
0.80822 | 92.5862
0.80823 | 92.5851
0.80824 | 92.5781
0.80825 | 92.5639
0.80826 | 92.5962
0.80827 | 92.6019
0.80828 | 92.5731
0.80829 | 92.5551
0.8083 | 92.559
0.80831 | 92.5671
0.80832 | 92.6077
0.80833 | 92.6093
0.80834 | 92.5757
0.80835 | 92.5775
0.80836 | 92.6118
0.80837 | 92.5666
0.80838 | 92.5376
0.80839 | 92.5614
0.8084 | 92.5664
0.80841 | 92.5353
0.80842 | 92.5903
0.80843 | 92.5927
0.80844 | 92.5397
0.80845 | 92.5951
0.80846 | 92.5977
0.80847 | 92.5376
0.80848 | 92.5216
0.80849 | 92.5935
0.8085 | 92.5513
0.80851 | 92.5305
0.80852 | 92.6025
0.80853 | 92.5523
0.80854 | 92.5043
0.80855 | 92.5678
0.80856 | 92.5714
0.80857 | 92.4869
0.80858 | 92.5175
0.80859 | 92.5682
0.8086 | 92.5258
0.80861 | 92.5412
0.80862 | 92.6156
0.80863 | 92.5357
0.80864 | 92.501
0.80865 | 92.6052
0.80866 | 92.5954
0.80867 | 92.485
0.80868 | 92.5024
0.80869 | 92.5447
0.8087 | 92.52
0.80871 | 92.5419
0.80872 | 92.562
0.80873 | 92.4961
0.80874 | 92.4878
0.80875 | 92.579
0.80876 | 92.5564
0.80877 | 92.525
0.80878 | 92.5611
0.80879 | 92.5288
0.8088 | 92.4888
0.80881 | 92.589
0.80882 | 92.5697
0.80883 | 92.488
0.80884 | 92.4847
0.80885 | 92.5201
0.80886 | 92.5024
0.80887 | 92.5178
0.80888 | 92.5611
0.80889 | 92.4952
0.8089 | 92.5079
0.80891 | 92.5877
0.80892 | 92.559
0.80893 | 92.4911
0.80894 | 92.5243
0.80895 | 92.5088
0.80896 | 92.5053
0.80897 | 92.5293
0.80898 | 92.565
0.80899 | 92.5068
0.809 | 92.5028
0.80901 | 92.5267
0.80902 | 92.5238
0.80903 | 92.532
0.80904 | 92.5102
0.80905 | 92.5124
0.80906 | 92.5017
0.80907 | 92.5485
0.80908 | 92.5425
0.80909 | 92.5165
0.8091 | 92.536
0.80911 | 92.5054
0.80912 | 92.5135
0.80913 | 92.5085
0.80914 | 92.5225
0.80915 | 92.5001
0.80916 | 92.5084
0.80917 | 92.5358
0.80918 | 92.5242
0.80919 | 92.5383
0.8092 | 92.5302
0.80921 | 92.5232
0.80922 | 92.5167
0.80923 | 92.5234
0.80924 | 92.5301
0.80925 | 92.5161
0.80926 | 92.5064
0.80927 | 92.4934
0.80928 | 92.5329
0.80929 | 92.5499
0.8093 | 92.5523
0.80931 | 92.5098
0.80932 | 92.5071
0.80933 | 92.493
0.80934 | 92.497
0.80935 | 92.5278
0.80936 | 92.5301
0.80937 | 92.4926
0.80938 | 92.5128
0.80939 | 92.5203
0.8094 | 92.5247
0.80941 | 92.5523
0.80942 | 92.4987
0.80943 | 92.4846
0.80944 | 92.4977
0.80945 | 92.5512
0.80946 | 92.5348
0.80947 | 92.5025
0.80948 | 92.5222
0.80949 | 92.4882
0.8095 | 92.4783
0.80951 | 92.5056
0.80952 | 92.544
0.80953 | 92.5059
0.80954 | 92.4676
0.80955 | 92.5323
0.80956 | 92.5234
0.80957 | 92.5085
0.80958 | 92.5029
0.80959 | 92.4937
0.8096 | 92.4783
0.80961 | 92.5
0.80962 | 92.5012
0.80963 | 92.4796
0.80964 | 92.4817
0.80965 | 92.5067
0.80966 | 92.5158
0.80967 | 92.5294
0.80968 | 92.4886
0.80969 | 92.4577
0.8097 | 92.4707
0.80971 | 92.4895
0.80972 | 92.5134
0.80973 | 92.4696
0.80974 | 92.5018
0.80975 | 92.4811
0.80976 | 92.4734
0.80977 | 92.5164
0.80978 | 92.4928
0.80979 | 92.4531
0.8098 | 92.4528
0.80981 | 92.4785
0.80982 | 92.5076
0.80983 | 92.4929
0.80984 | 92.4936
0.80985 | 92.4811
0.80986 | 92.4362
0.80987 | 92.4455
0.80988 | 92.4638
0.80989 | 92.4718
0.8099 | 92.4628
0.80991 | 92.4736
0.80992 | 92.474
0.80993 | 92.4582
0.80994 | 92.4986
0.80995 | 92.4819
0.80996 | 92.4442
0.80997 | 92.4528
0.80998 | 92.449
0.80999 | 92.4479
0.81 | 92.4433
0.81001 | 92.4572
0.81002 | 92.4389
0.81003 | 92.4416
0.81004 | 92.4522
0.81005 | 92.4862
0.81006 | 92.4529
0.81007 | 92.4289
0.81008 | 92.4513
0.81009 | 92.4733
0.8101 | 92.4418
0.81011 | 92.4204
0.81012 | 92.4626
0.81013 | 92.4574
0.81014 | 92.4147
0.81015 | 92.4485
0.81016 | 92.4503
0.81017 | 92.4117
0.81018 | 92.4166
0.81019 | 92.4198
0.8102 | 92.4619
0.81021 | 92.4766
0.81022 | 92.4602
0.81023 | 92.4269
0.81024 | 92.439
0.81025 | 92.4216
0.81026 | 92.4103
0.81027 | 92.4321
0.81028 | 92.4153
0.81029 | 92.408
0.8103 | 92.4348
0.81031 | 92.4358
0.81032 | 92.4318
0.81033 | 92.4164
0.81034 | 92.3978
0.81035 | 92.4236
0.81036 | 92.4345
0.81037 | 92.4267
0.81038 | 92.4329
0.81039 | 92.419
0.8104 | 92.3992
0.81041 | 92.4255
0.81042 | 92.4378
0.81043 | 92.3967
0.81044 | 92.4002
0.81045 | 92.4131
0.81046 | 92.4033
0.81047 | 92.4122
0.81048 | 92.4436
0.81049 | 92.394
0.8105 | 92.3847
0.81051 | 92.4367
0.81052 | 92.4131
0.81053 | 92.3782
0.81054 | 92.3935
0.81055 | 92.4112
0.81056 | 92.4023
0.81057 | 92.3855
0.81058 | 92.3988
0.81059 | 92.4
0.8106 | 92.3845
0.81061 | 92.4114
0.81062 | 92.4322
0.81063 | 92.4106
0.81064 | 92.3839
0.81065 | 92.3984
0.81066 | 92.3829
0.81067 | 92.3894
0.81068 | 92.3738
0.81069 | 92.348
0.8107 | 92.3661
0.81071 | 92.4244
0.81072 | 92.4088
0.81073 | 92.3947
0.81074 | 92.4017
0.81075 | 92.3801
0.81076 | 92.3872
0.81077 | 92.3845
0.81078 | 92.3518
0.81079 | 92.348
0.8108 | 92.3691
0.81081 | 92.3744
0.81082 | 92.3739
0.81083 | 92.3897
0.81084 | 92.3836
0.81085 | 92.362
0.81086 | 92.3519
0.81087 | 92.3876
0.81088 | 92.374
0.81089 | 92.3584
0.8109 | 92.3663
0.81091 | 92.375
0.81092 | 92.3914
0.81093 | 92.3698
0.81094 | 92.3525
0.81095 | 92.3463
0.81096 | 92.3456
0.81097 | 92.353
0.81098 | 92.3369
0.81099 | 92.3565
0.811 | 92.3682
0.81101 | 92.3797
0.81102 | 92.367
0.81103 | 92.3577
0.81104 | 92.354
0.81105 | 92.354
0.81106 | 92.3372
0.81107 | 92.3551
0.81108 | 92.3763
0.81109 | 92.3269
0.8111 | 92.3219
0.81111 | 92.3763
0.81112 | 92.3538
0.81113 | 92.3432
0.81114 | 92.3446
0.81115 | 92.3152
0.81116 | 92.3549
0.81117 | 92.3817
0.81118 | 92.3653
0.81119 | 92.3475
0.8112 | 92.3437
0.81121 | 92.364
0.81122 | 92.3542
0.81123 | 92.3486
0.81124 | 92.3304
0.81125 | 92.3471
0.81126 | 92.3599
0.81127 | 92.3447
0.81128 | 92.3376
0.81129 | 92.3288
0.8113 | 92.3495
0.81131 | 92.3464
0.81132 | 92.3527
0.81133 | 92.3596
0.81134 | 92.3217
0.81135 | 92.3304
0.81136 | 92.3452
0.81137 | 92.3681
0.81138 | 92.3545
0.81139 | 92.3519
0.8114 | 92.3362
0.81141 | 92.3422
0.81142 | 92.3556
0.81143 | 92.3204
0.81144 | 92.3176
0.81145 | 92.3354
0.81146 | 92.3474
0.81147 | 92.3764
0.81148 | 92.354
0.81149 | 92.344
0.8115 | 92.3301
0.81151 | 92.3107
0.81152 | 92.3398
0.81153 | 92.3426
0.81154 | 92.3396
0.81155 | 92.347
0.81156 | 92.3591
0.81157 | 92.3369
0.81158 | 92.3463
0.81159 | 92.3312
0.8116 | 92.3521
0.81161 | 92.3404
0.81162 | 92.351
0.81163 | 92.3096
0.81164 | 92.3133
0.81165 | 92.3476
0.81166 | 92.3517
0.81167 | 92.3522
0.81168 | 92.3536
0.81169 | 92.3532
0.8117 | 92.3526
0.81171 | 92.3436
0.81172 | 92.3537
0.81173 | 92.3284
0.81174 | 92.3083
0.81175 | 92.3261
0.81176 | 92.3501
0.81177 | 92.3834
0.81178 | 92.339
0.81179 | 92.3146
0.8118 | 92.3583
0.81181 | 92.3883
0.81182 | 92.3712
0.81183 | 92.3419
0.81184 | 92.351
0.81185 | 92.3314
0.81186 | 92.3527
0.81187 | 92.3852
0.81188 | 92.3469
0.81189 | 92.335
0.8119 | 92.375
0.81191 | 92.3284
0.81192 | 92.3299
0.81193 | 92.3616
0.81194 | 92.3193
0.81195 | 92.3187
0.81196 | 92.3716
0.81197 | 92.3996
0.81198 | 92.3447
0.81199 | 92.3478
0.812 | 92.384
0.81201 | 92.3527
0.81202 | 92.3532
0.81203 | 92.3831
0.81204 | 92.3271
0.81205 | 92.3172
0.81206 | 92.3572
0.81207 | 92.3873
0.81208 | 92.3636
0.81209 | 92.3868
0.8121 | 92.374
0.81211 | 92.3389
0.81212 | 92.3765
0.81213 | 92.4005
0.81214 | 92.3482
0.81215 | 92.3278
0.81216 | 92.3877
0.81217 | 92.3675
0.81218 | 92.349
0.81219 | 92.3752
0.8122 | 92.3775
0.81221 | 92.3396
0.81222 | 92.3663
0.81223 | 92.375
0.81224 | 92.3522
0.81225 | 92.3573
0.81226 | 92.3827
0.81227 | 92.36
0.81228 | 92.3653
0.81229 | 92.3907
0.8123 | 92.3955
0.81231 | 92.3607
0.81232 | 92.3761
0.81233 | 92.3691
0.81234 | 92.3392
0.81235 | 92.3634
0.81236 | 92.4004
0.81237 | 92.3954
0.81238 | 92.3896
0.81239 | 92.4099
0.8124 | 92.3691
0.81241 | 92.3603
0.81242 | 92.3793
0.81243 | 92.3495
0.81244 | 92.3547
0.81245 | 92.3756
0.81246 | 92.4052
0.81247 | 92.3983
0.81248 | 92.4088
0.81249 | 92.4193
0.8125 | 92.3586
0.81251 | 92.3545
0.81252 | 92.3672
0.81253 | 92.3681
0.81254 | 92.3604
0.81255 | 92.4103
0.81256 | 92.4177
0.81257 | 92.4058
0.81258 | 92.3788
0.81259 | 92.38
0.8126 | 92.3523
0.81261 | 92.3715
0.81262 | 92.3867
0.81263 | 92.394
0.81264 | 92.4007
0.81265 | 92.423
0.81266 | 92.4198
0.81267 | 92.4156
0.81268 | 92.4086
0.81269 | 92.3642
0.8127 | 92.3592
0.81271 | 92.3821
0.81272 | 92.3883
0.81273 | 92.3755
0.81274 | 92.3955
0.81275 | 92.4185
0.81276 | 92.4172
0.81277 | 92.4172
0.81278 | 92.3681
0.81279 | 92.346
0.8128 | 92.4055
0.81281 | 92.4067
0.81282 | 92.4002
0.81283 | 92.4358
0.81284 | 92.4373
0.81285 | 92.4349
0.81286 | 92.4203
0.81287 | 92.4015
0.81288 | 92.3699
0.81289 | 92.3679
0.8129 | 92.3987
0.81291 | 92.4254
0.81292 | 92.4679
0.81293 | 92.4332
0.81294 | 92.4215
0.81295 | 92.4151
0.81296 | 92.4211
0.81297 | 92.4173
0.81298 | 92.4176
0.81299 | 92.4325
0.813 | 92.4503
0.81301 | 92.4464
0.81302 | 92.434
0.81303 | 92.428
0.81304 | 92.4076
0.81305 | 92.4192
0.81306 | 92.4224
0.81307 | 92.4094
0.81308 | 92.4534
0.81309 | 92.4746
0.8131 | 92.461
0.81311 | 92.4602
0.81312 | 92.4477
0.81313 | 92.4338
0.81314 | 92.4388
0.81315 | 92.4527
0.81316 | 92.4684
0.81317 | 92.4333
0.81318 | 92.43
0.81319 | 92.4611
0.8132 | 92.4607
0.81321 | 92.4395
0.81322 | 92.4656
0.81323 | 92.4427
0.81324 | 92.4194
0.81325 | 92.4803
0.81326 | 92.5101
0.81327 | 92.5048
0.81328 | 92.501
0.81329 | 92.4794
0.8133 | 92.4559
0.81331 | 92.4373
0.81332 | 92.4692
0.81333 | 92.4412
0.81334 | 92.4388
0.81335 | 92.4947
0.81336 | 92.5001
0.81337 | 92.505
0.81338 | 92.4729
0.81339 | 92.471
0.8134 | 92.4485
0.81341 | 92.4619
0.81342 | 92.4718
0.81343 | 92.4629
0.81344 | 92.4887
0.81345 | 92.4947
0.81346 | 92.5117
0.81347 | 92.5027
0.81348 | 92.4698
0.81349 | 92.4576
0.8135 | 92.4347
0.81351 | 92.452
0.81352 | 92.4965
0.81353 | 92.4906
0.81354 | 92.5011
0.81355 | 92.5213
0.81356 | 92.5157
0.81357 | 92.4933
0.81358 | 92.4662
0.81359 | 92.4502
0.8136 | 92.458
0.81361 | 92.4918
0.81362 | 92.4945
0.81363 | 92.5062
0.81364 | 92.5066
0.81365 | 92.5203
0.81366 | 92.5167
0.81367 | 92.4753
0.81368 | 92.4272
0.81369 | 92.4504
0.8137 | 92.4829
0.81371 | 92.497
0.81372 | 92.5164
0.81373 | 92.5242
0.81374 | 92.5103
0.81375 | 92.51
0.81376 | 92.5014
0.81377 | 92.4895
0.81378 | 92.4619
0.81379 | 92.4657
0.8138 | 92.4869
0.81381 | 92.5109
0.81382 | 92.5407
0.81383 | 92.5079
0.81384 | 92.4876
0.81385 | 92.4806
0.81386 | 92.5038
0.81387 | 92.4823
0.81388 | 92.4882
0.81389 | 92.507
0.8139 | 92.5329
0.81391 | 92.5109
0.81392 | 92.5584
0.81393 | 92.507
0.81394 | 92.4669
0.81395 | 92.4683
0.81396 | 92.4698
0.81397 | 92.5075
0.81398 | 92.4828
0.81399 | 92.4749
0.814 | 92.5137
0.81401 | 92.5342
0.81402 | 92.5307
0.81403 | 92.5324
0.81404 | 92.4789
0.81405 | 92.4825
0.81406 | 92.5102
0.81407 | 92.5138
0.81408 | 92.4883
0.81409 | 92.4971
0.8141 | 92.5125
0.81411 | 92.5222
0.81412 | 92.4962
0.81413 | 92.4579
0.81414 | 92.4669
0.81415 | 92.4707
0.81416 | 92.4904
0.81417 | 92.5091
0.81418 | 92.5255
0.81419 | 92.4968
0.8142 | 92.5003
0.81421 | 92.5039
0.81422 | 92.4699
0.81423 | 92.4732
0.81424 | 92.4587
0.81425 | 92.471
0.81426 | 92.4708
0.81427 | 92.5128
0.81428 | 92.5062
0.81429 | 92.4852
0.8143 | 92.4837
0.81431 | 92.4593
0.81432 | 92.4634
0.81433 | 92.4528
0.81434 | 92.461
0.81435 | 92.4989
0.81436 | 92.4796
0.81437 | 92.4699
0.81438 | 92.464
0.81439 | 92.4562
0.8144 | 92.4482
0.81441 | 92.4371
0.81442 | 92.4469
0.81443 | 92.4155
0.81444 | 92.4097
0.81445 | 92.4896
0.81446 | 92.51
0.81447 | 92.447
0.81448 | 92.4271
0.81449 | 92.4144
0.8145 | 92.3947
0.81451 | 92.4189
0.81452 | 92.4321
0.81453 | 92.4124
0.81454 | 92.4101
0.81455 | 92.4395
0.81456 | 92.4516
0.81457 | 92.4047
0.81458 | 92.4023
0.81459 | 92.3918
0.8146 | 92.3617
0.81461 | 92.4008
0.81462 | 92.4044
0.81463 | 92.3877
0.81464 | 92.3844
0.81465 | 92.4072
0.81466 | 92.4272
0.81467 | 92.4068
0.81468 | 92.3567
0.81469 | 92.3285
0.8147 | 92.3269
0.81471 | 92.37
0.81472 | 92.3624
0.81473 | 92.3579
0.81474 | 92.3939
0.81475 | 92.3739
0.81476 | 92.367
0.81477 | 92.3528
0.81478 | 92.3282
0.81479 | 92.302
0.8148 | 92.3195
0.81481 | 92.3417
0.81482 | 92.3677
0.81483 | 92.3678
0.81484 | 92.3612
0.81485 | 92.3398
0.81486 | 92.3284
0.81487 | 92.3339
0.81488 | 92.2727
0.81489 | 92.2578
0.8149 | 92.3056
0.81491 | 92.3309
0.81492 | 92.3264
0.81493 | 92.3177
0.81494 | 92.3115
0.81495 | 92.2998
0.81496 | 92.2863
0.81497 | 92.2693
0.81498 | 92.2455
0.81499 | 92.2553
0.815 | 92.2703
0.81501 | 92.2828
0.81502 | 92.3236
0.81503 | 92.3042
0.81504 | 92.2491
0.81505 | 92.2455
0.81506 | 92.2523
0.81507 | 92.2352
0.81508 | 92.2317
0.81509 | 92.2674
0.8151 | 92.2621
0.81511 | 92.2891
0.81512 | 92.274
0.81513 | 92.2496
0.81514 | 92.1954
0.81515 | 92.1914
0.81516 | 92.2061
0.81517 | 92.2183
0.81518 | 92.2067
0.81519 | 92.2384
0.8152 | 92.2701
0.81521 | 92.229
0.81522 | 92.2318
0.81523 | 92.2151
0.81524 | 92.1793
0.81525 | 92.1495
0.81526 | 92.1865
0.81527 | 92.211
0.81528 | 92.1901
0.81529 | 92.1891
0.8153 | 92.2289
0.81531 | 92.2157
0.81532 | 92.1549
0.81533 | 92.1284
0.81534 | 92.1398
0.81535 | 92.1302
0.81536 | 92.1563
0.81537 | 92.211
0.81538 | 92.2068
0.81539 | 92.175
0.8154 | 92.1519
0.81541 | 92.1478
0.81542 | 92.138
0.81543 | 92.1141
0.81544 | 92.0932
0.81545 | 92.1245
0.81546 | 92.1354
0.81547 | 92.1638
0.81548 | 92.1642
0.81549 | 92.1352
0.8155 | 92.1287
0.81551 | 92.1332
0.81552 | 92.1337
0.81553 | 92.0856
0.81554 | 92.0753
0.81555 | 92.106
0.81556 | 92.1066
0.81557 | 92.0893
0.81558 | 92.0997
0.81559 | 92.0969
0.8156 | 92.0641
0.81561 | 92.0687
0.81562 | 92.06
0.81563 | 92.062
0.81564 | 92.0822
0.81565 | 92.0982
0.81566 | 92.1029
0.81567 | 92.0706
0.81568 | 92.0618
0.81569 | 92.0389
0.8157 | 92.0352
0.81571 | 92.0489
0.81572 | 92.0172
0.81573 | 92.0217
0.81574 | 92.0248
0.81575 | 92.0503
0.81576 | 92.0402
0.81577 | 92.0581
0.81578 | 92.0106
0.81579 | 91.9924
0.8158 | 92.0028
0.81581 | 92.019
0.81582 | 92.0291
0.81583 | 92.0167
0.81584 | 92.0252
0.81585 | 92.0119
0.81586 | 92.0053
0.81587 | 91.9888
0.81588 | 91.9446
0.81589 | 91.9274
0.8159 | 91.9651
0.81591 | 91.9979
0.81592 | 91.9985
0.81593 | 91.9834
0.81594 | 91.9835
0.81595 | 91.9817
0.81596 | 91.9605
0.81597 | 91.9162
0.81598 | 91.9145
0.81599 | 91.9327
0.816 | 91.9293
0.81601 | 91.9548
0.81602 | 91.9875
0.81603 | 91.9695
0.81604 | 91.9345
0.81605 | 91.9004
0.81606 | 91.8958
0.81607 | 91.9016
0.81608 | 91.8827
0.81609 | 91.8871
0.8161 | 91.9096
0.81611 | 91.9009
0.81612 | 91.9378
0.81613 | 91.9122
0.81614 | 91.9022
0.81615 | 91.8909
0.81616 | 91.8544
0.81617 | 91.8414
0.81618 | 91.8496
0.81619 | 91.8747
0.8162 | 91.8917
0.81621 | 91.8822
0.81622 | 91.8776
0.81623 | 91.8544
0.81624 | 91.8304
0.81625 | 91.8264
0.81626 | 91.8147
0.81627 | 91.8359
0.81628 | 91.838
0.81629 | 91.852
0.8163 | 91.8702
0.81631 | 91.8582
0.81632 | 91.8105
0.81633 | 91.7976
0.81634 | 91.8053
0.81635 | 91.7919
0.81636 | 91.7585
0.81637 | 91.7733
0.81638 | 91.7952
0.81639 | 91.7947
0.8164 | 91.8078
0.81641 | 91.8233
0.81642 | 91.796
0.81643 | 91.7638
0.81644 | 91.7666
0.81645 | 91.7537
0.81646 | 91.7482
0.81647 | 91.7934
0.81648 | 91.7719
0.81649 | 91.7502
0.8165 | 91.7523
0.81651 | 91.7796
0.81652 | 91.7387
0.81653 | 91.6685
0.81654 | 91.7047
0.81655 | 91.7388
0.81656 | 91.7238
0.81657 | 91.7452
0.81658 | 91.7292
0.81659 | 91.7012
0.8166 | 91.7076
0.81661 | 91.7429
0.81662 | 91.7135
0.81663 | 91.6533
0.81664 | 91.6721
0.81665 | 91.6588
0.81666 | 91.6702
0.81667 | 91.7228
0.81668 | 91.7045
0.81669 | 91.6489
0.8167 | 91.6665
0.81671 | 91.688
0.81672 | 91.6347
0.81673 | 91.6227
0.81674 | 91.6256
0.81675 | 91.61
0.81676 | 91.6498
0.81677 | 91.7172
0.81678 | 91.6792
0.81679 | 91.6131
0.8168 | 91.6178
0.81681 | 91.6215
0.81682 | 91.5837
0.81683 | 91.6169
0.81684 | 91.6014
0.81685 | 91.591
0.81686 | 91.6087
0.81687 | 91.6534
0.81688 | 91.6115
0.81689 | 91.5643
0.8169 | 91.5852
0.81691 | 91.5573
0.81692 | 91.5515
0.81693 | 91.5849
0.81694 | 91.5966
0.81695 | 91.5436
0.81696 | 91.5523
0.81697 | 91.5949
0.81698 | 91.542
0.81699 | 91.5088
0.817 | 91.5598
0.81701 | 91.5304
0.81702 | 91.5055
0.81703 | 91.5244
0.81704 | 91.5586
0.81705 | 91.5134
0.81706 | 91.509
0.81707 | 91.5584
0.81708 | 91.5153
0.81709 | 91.497
0.8171 | 91.5301
0.81711 | 91.4742
0.81712 | 91.4401
0.81713 | 91.481
0.81714 | 91.5105
0.81715 | 91.4825
0.81716 | 91.4825
0.81717 | 91.5093
0.81718 | 91.4607
0.81719 | 91.4245
0.8172 | 91.432
0.81721 | 91.446
0.81722 | 91.4372
0.81723 | 91.4635
0.81724 | 91.4832
0.81725 | 91.4463
0.81726 | 91.4368
0.81727 | 91.4389
0.81728 | 91.3586
0.81729 | 91.3659
0.8173 | 91.4204
0.81731 | 91.4172
0.81732 | 91.3833
0.81733 | 91.4059
0.81734 | 91.4193
0.81735 | 91.3651
0.81736 | 91.3804
0.81737 | 91.4057
0.81738 | 91.3492
0.81739 | 91.3067
0.8174 | 91.3705
0.81741 | 91.3844
0.81742 | 91.3843
0.81743 | 91.3719
0.81744 | 91.3362
0.81745 | 91.3313
0.81746 | 91.3475
0.81747 | 91.3241
0.81748 | 91.2915
0.81749 | 91.3162
0.8175 | 91.3245
0.81751 | 91.3041
0.81752 | 91.3108
0.81753 | 91.3248
0.81754 | 91.2935
0.81755 | 91.2611
0.81756 | 91.2843
0.81757 | 91.2817
0.81758 | 91.2795
0.81759 | 91.2587
0.8176 | 91.2875
0.81761 | 91.2768
0.81762 | 91.2644
0.81763 | 91.2594
0.81764 | 91.2216
0.81765 | 91.2267
0.81766 | 91.2333
0.81767 | 91.2579
0.81768 | 91.2308
0.81769 | 91.2408
0.8177 | 91.2478
0.81771 | 91.2036
0.81772 | 91.2203
0.81773 | 91.2123
0.81774 | 91.1658
0.81775 | 91.1675
0.81776 | 91.1848
0.81777 | 91.1904
0.81778 | 91.1935
0.81779 | 91.1992
0.8178 | 91.2005
0.81781 | 91.1641
0.81782 | 91.1546
0.81783 | 91.1292
0.81784 | 91.103
0.81785 | 91.144
0.81786 | 91.1652
0.81787 | 91.1487
0.81788 | 91.1701
0.81789 | 91.1653
0.8179 | 91.1239
0.81791 | 91.0935
0.81792 | 91.0798
0.81793 | 91.0678
0.81794 | 91.0835
0.81795 | 91.1082
0.81796 | 91.1199
0.81797 | 91.1061
0.81798 | 91.1079
0.81799 | 91.0874
0.818 | 91.0711
0.81801 | 91.0722
0.81802 | 91.0529
0.81803 | 91.0417
0.81804 | 91.0307
0.81805 | 91.0666
0.81806 | 91.0733
0.81807 | 91.07
0.81808 | 91.0301
0.81809 | 91.0142
0.8181 | 91.048
0.81811 | 91.0256
0.81812 | 91.0036
0.81813 | 91
0.81814 | 91.0086
0.81815 | 91.0002
0.81816 | 91.0239
0.81817 | 91.02
0.81818 | 91.0127
0.81819 | 90.9842
0.8182 | 90.9744
0.81821 | 90.9503
0.81822 | 90.9893
0.81823 | 90.957
0.81824 | 90.9296
0.81825 | 90.9468
0.81826 | 90.9855
0.81827 | 90.9942
0.81828 | 90.9412
0.81829 | 90.9462
0.8183 | 90.9301
0.81831 | 90.8824
0.81832 | 90.8926
0.81833 | 90.9363
0.81834 | 90.8992
0.81835 | 90.9097
0.81836 | 90.9463
0.81837 | 90.9282
0.81838 | 90.8718
0.81839 | 90.8716
0.8184 | 90.877
0.81841 | 90.8394
0.81842 | 90.8882
0.81843 | 90.912
0.81844 | 90.8721
0.81845 | 90.8858
0.81846 | 90.908
0.81847 | 90.8358
0.81848 | 90.8089
0.81849 | 90.828
0.8185 | 90.7851
0.81851 | 90.7863
0.81852 | 90.8656
0.81853 | 90.8565
0.81854 | 90.7985
0.81855 | 90.8374
0.81856 | 90.8416
0.81857 | 90.7874
0.81858 | 90.79
0.81859 | 90.8061
0.8186 | 90.7489
0.81861 | 90.7532
0.81862 | 90.8235
0.81863 | 90.7884
0.81864 | 90.7605
0.81865 | 90.8056
0.81866 | 90.7602
0.81867 | 90.6897
0.81868 | 90.7445
0.81869 | 90.7477
0.8187 | 90.6845
0.81871 | 90.7445
0.81872 | 90.8017
0.81873 | 90.7545
0.81874 | 90.6871
0.81875 | 90.7544
0.81876 | 90.7102
0.81877 | 90.6488
0.81878 | 90.6712
0.81879 | 90.6732
0.8188 | 90.6568
0.81881 | 90.7019
0.81882 | 90.7394
0.81883 | 90.7042
0.81884 | 90.6874
0.81885 | 90.6977
0.81886 | 90.6196
0.81887 | 90.5903
0.81888 | 90.6593
0.81889 | 90.6499
0.8189 | 90.6097
0.81891 | 90.6639
0.81892 | 90.6955
0.81893 | 90.6274
0.81894 | 90.5948
0.81895 | 90.607
0.81896 | 90.5853
0.81897 | 90.5768
0.81898 | 90.6081
0.81899 | 90.6118
0.819 | 90.6195
0.81901 | 90.6138
0.81902 | 90.5999
0.81903 | 90.563
0.81904 | 90.5461
0.81905 | 90.5606
0.81906 | 90.565
0.81907 | 90.567
0.81908 | 90.5615
0.81909 | 90.5648
0.8191 | 90.5618
0.81911 | 90.5498
0.81912 | 90.5279
0.81913 | 90.5294
0.81914 | 90.5272
0.81915 | 90.4918
0.81916 | 90.5374
0.81917 | 90.5348
0.81918 | 90.4826
0.81919 | 90.5201
0.8192 | 90.5458
0.81921 | 90.4948
0.81922 | 90.466
0.81923 | 90.504
0.81924 | 90.4568
0.81925 | 90.4584
0.81926 | 90.503
0.81927 | 90.5222
0.81928 | 90.4483
0.81929 | 90.4775
0.8193 | 90.5071
0.81931 | 90.4147
0.81932 | 90.4092
0.81933 | 90.4382
0.81934 | 90.4403
0.81935 | 90.461
0.81936 | 90.5061
0.81937 | 90.4622
0.81938 | 90.4098
0.81939 | 90.4371
0.8194 | 90.397
0.81941 | 90.3765
0.81942 | 90.4198
0.81943 | 90.4178
0.81944 | 90.3592
0.81945 | 90.4514
0.81946 | 90.499
0.81947 | 90.3963
0.81948 | 90.3726
0.81949 | 90.3921
0.8195 | 90.3289
0.81951 | 90.3393
0.81952 | 90.4464
0.81953 | 90.3886
0.81954 | 90.3443
0.81955 | 90.4302
0.81956 | 90.402
0.81957 | 90.3264
0.81958 | 90.3376
0.81959 | 90.3407
0.8196 | 90.3146
0.81961 | 90.3363
0.81962 | 90.4133
0.81963 | 90.3762
0.81964 | 90.3264
0.81965 | 90.3622
0.81966 | 90.3495
0.81967 | 90.28
0.81968 | 90.3208
0.81969 | 90.3191
0.8197 | 90.2895
0.81971 | 90.3232
0.81972 | 90.3709
0.81973 | 90.3295
0.81974 | 90.3023
0.81975 | 90.3348
0.81976 | 90.2921
0.81977 | 90.2808
0.81978 | 90.2885
0.81979 | 90.2628
0.8198 | 90.2956
0.81981 | 90.3193
0.81982 | 90.3185
0.81983 | 90.3001
0.81984 | 90.3146
0.81985 | 90.2985
0.81986 | 90.2664
0.81987 | 90.2866
0.81988 | 90.2673
0.81989 | 90.2506
0.8199 | 90.2885
0.81991 | 90.3221
0.81992 | 90.3205
0.81993 | 90.2757
0.81994 | 90.2557
0.81995 | 90.2402
0.81996 | 90.2319
0.81997 | 90.2751
0.81998 | 90.2432
0.81999 | 90.2436
0.82 | 90.2891
0.82001 | 90.304
0.82002 | 90.3053
0.82003 | 90.259
0.82004 | 90.2371
0.82005 | 90.2334
0.82006 | 90.2312
0.82007 | 90.2453
0.82008 | 90.2515
0.82009 | 90.2677
0.8201 | 90.2625
0.82011 | 90.2406
0.82012 | 90.2754
0.82013 | 90.2628
0.82014 | 90.2222
0.82015 | 90.2444
0.82016 | 90.2727
0.82017 | 90.2477
0.82018 | 90.2561
0.82019 | 90.2865
0.8202 | 90.2462
0.82021 | 90.2035
0.82022 | 90.2602
0.82023 | 90.2444
0.82024 | 90.1873
0.82025 | 90.2359
0.82026 | 90.2556
0.82027 | 90.2069
0.82028 | 90.2159
0.82029 | 90.2684
0.8203 | 90.2585
0.82031 | 90.2231
0.82032 | 90.2337
0.82033 | 90.2178
0.82034 | 90.1926
0.82035 | 90.2173
0.82036 | 90.2199
0.82037 | 90.1871
0.82038 | 90.2112
0.82039 | 90.2403
0.8204 | 90.213
0.82041 | 90.2028
0.82042 | 90.2129
0.82043 | 90.1927
0.82044 | 90.1856
0.82045 | 90.2309
0.82046 | 90.2138
0.82047 | 90.2078
0.82048 | 90.2257
0.82049 | 90.2047
0.8205 | 90.1832
0.82051 | 90.2012
0.82052 | 90.1884
0.82053 | 90.1528
0.82054 | 90.181
0.82055 | 90.2063
0.82056 | 90.1979
0.82057 | 90.2068
0.82058 | 90.1853
0.82059 | 90.17
0.8206 | 90.1804
0.82061 | 90.1972
0.82062 | 90.1845
0.82063 | 90.1433
0.82064 | 90.2038
0.82065 | 90.2089
0.82066 | 90.1454
0.82067 | 90.1762
0.82068 | 90.1776
0.82069 | 90.135
0.8207 | 90.1495
0.82071 | 90.1853
0.82072 | 90.1424
0.82073 | 90.1381
0.82074 | 90.1503
0.82075 | 90.1386
0.82076 | 90.1448
0.82077 | 90.1761
0.82078 | 90.1454
0.82079 | 90.1312
0.8208 | 90.1878
0.82081 | 90.1524
0.82082 | 90.1348
0.82083 | 90.1399
0.82084 | 90.1191
0.82085 | 90.1208
0.82086 | 90.1254
0.82087 | 90.1389
0.82088 | 90.1107
0.82089 | 90.1213
0.8209 | 90.1448
0.82091 | 90.1448
0.82092 | 90.1314
0.82093 | 90.127
0.82094 | 90.1387
0.82095 | 90.1412
0.82096 | 90.1376
0.82097 | 90.0923
0.82098 | 90.0728
0.82099 | 90.0977
0.821 | 90.1191
0.82101 | 90.1324
0.82102 | 90.1325
0.82103 | 90.0919
0.82104 | 90.0855
0.82105 | 90.0857
0.82106 | 90.1126
0.82107 | 90.0734
0.82108 | 90.0817
0.82109 | 90.1122
0.8211 | 90.1166
0.82111 | 90.1171
0.82112 | 90.138
0.82113 | 90.0708
0.82114 | 90.0389
0.82115 | 90.0593
0.82116 | 90.0658
0.82117 | 90.0575
0.82118 | 90.0693
0.82119 | 90.0751
0.8212 | 90.0613
0.82121 | 90.1218
0.82122 | 90.132
0.82123 | 90.0449
0.82124 | 90.0653
0.82125 | 90.0639
0.82126 | 90.0527
0.82127 | 90.0897
0.82128 | 90.0883
0.82129 | 90.0513
0.8213 | 90.068
0.82131 | 90.0829
0.82132 | 90.0729
0.82133 | 90.0278
0.82134 | 90.0457
0.82135 | 90.0272
0.82136 | 90.034
0.82137 | 90.0899
0.82138 | 90.0811
0.82139 | 90.0423
0.8214 | 90.0412
0.82141 | 90.051
0.82142 | 90.0303
0.82143 | 90.0279
0.82144 | 90.0281
0.82145 | 90.033
0.82146 | 90.0479
0.82147 | 90.0458
0.82148 | 90.0328
0.82149 | 90.0434
0.8215 | 90.0318
0.82151 | 90.0093
0.82152 | 90.0107
0.82153 | 90.0229
0.82154 | 90.0051
0.82155 | 90.0261
0.82156 | 90.0503
0.82157 | 90.0291
0.82158 | 90.0421
0.82159 | 90.0392
0.8216 | 89.9891
0.82161 | 89.9709
0.82162 | 90.0424
0.82163 | 90.0357
0.82164 | 90.0108
0.82165 | 90.0082
0.82166 | 90.0274
0.82167 | 90.0078
0.82168 | 90.0039
0.82169 | 90.0072
0.8217 | 89.9476
0.82171 | 89.9708
0.82172 | 90.0177
0.82173 | 89.9986
0.82174 | 90.0107
0.82175 | 90.0447
0.82176 | 90.0169
0.82177 | 89.9605
0.82178 | 89.9605
0.82179 | 89.9865
0.8218 | 89.9508
0.82181 | 89.9733
0.82182 | 89.9962
0.82183 | 89.9656
0.82184 | 89.9541
0.82185 | 90.019
0.82186 | 89.981
0.82187 | 89.9351
0.82188 | 89.9722
0.82189 | 89.9819
0.8219 | 89.9335
0.82191 | 90.0041
0.82192 | 90.033
0.82193 | 89.9259
0.82194 | 89.9208
0.82195 | 89.954
0.82196 | 89.9113
0.82197 | 89.9243
0.82198 | 89.9521
0.82199 | 89.933
0.822 | 89.9118
0.82201 | 89.9829
0.82202 | 89.9995
0.82203 | 89.9079
0.82204 | 89.9233
0.82205 | 89.9364
0.82206 | 89.8891
0.82207 | 89.9157
0.82208 | 89.9769
0.82209 | 89.9384
0.8221 | 89.9255
0.82211 | 89.9379
0.82212 | 89.9296
0.82213 | 89.9024
0.82214 | 89.8816
0.82215 | 89.8992
0.82216 | 89.8891
0.82217 | 89.9165
0.82218 | 89.9096
0.82219 | 89.9195
0.8222 | 89.9171
0.82221 | 89.9288
0.82222 | 89.9246
0.82223 | 89.8688
0.82224 | 89.8568
0.82225 | 89.8648
0.82226 | 89.8681
0.82227 | 89.8924
0.82228 | 89.9336
0.82229 | 89.9187
0.8223 | 89.9029
0.82231 | 89.8846
0.82232 | 89.8696
0.82233 | 89.8316
0.82234 | 89.8332
0.82235 | 89.89
0.82236 | 89.8983
0.82237 | 89.8796
0.82238 | 89.8689
0.82239 | 89.9194
0.8224 | 89.8594
0.82241 | 89.8575
0.82242 | 89.8747
0.82243 | 89.8328
0.82244 | 89.8061
0.82245 | 89.8469
0.82246 | 89.9016
0.82247 | 89.8663
0.82248 | 89.8717
0.82249 | 89.8516
0.8225 | 89.8171
0.82251 | 89.8482
0.82252 | 89.8551
0.82253 | 89.806
0.82254 | 89.8149
0.82255 | 89.8572
0.82256 | 89.8777
0.82257 | 89.8239
0.82258 | 89.8374
0.82259 | 89.8359
0.8226 | 89.7617
0.82261 | 89.7972
0.82262 | 89.8421
0.82263 | 89.8034
0.82264 | 89.8045
0.82265 | 89.838
0.82266 | 89.8365
0.82267 | 89.8335
0.82268 | 89.827
0.82269 | 89.791
0.8227 | 89.767
0.82271 | 89.8049
0.82272 | 89.808
0.82273 | 89.7883
0.82274 | 89.8363
0.82275 | 89.8215
0.82276 | 89.757
0.82277 | 89.7981
0.82278 | 89.7854
0.82279 | 89.7224
0.8228 | 89.7386
0.82281 | 89.8186
0.82282 | 89.7936
0.82283 | 89.7749
0.82284 | 89.8326
0.82285 | 89.8039
0.82286 | 89.7461
0.82287 | 89.7701
0.82288 | 89.783
0.82289 | 89.7308
0.8229 | 89.7378
0.82291 | 89.7931
0.82292 | 89.7558
0.82293 | 89.7819
0.82294 | 89.7956
0.82295 | 89.776
0.82296 | 89.7264
0.82297 | 89.7477
0.82298 | 89.7289
0.82299 | 89.723
0.823 | 89.7714
0.82301 | 89.7481
0.82302 | 89.7522
0.82303 | 89.7694
0.82304 | 89.7594
0.82305 | 89.728
0.82306 | 89.7582
0.82307 | 89.7329
0.82308 | 89.7025
0.82309 | 89.728
0.8231 | 89.7393
0.82311 | 89.6959
0.82312 | 89.7267
0.82313 | 89.7582
0.82314 | 89.7006
0.82315 | 89.7204
0.82316 | 89.7672
0.82317 | 89.7427
0.82318 | 89.6805
0.82319 | 89.7508
0.8232 | 89.7547
0.82321 | 89.7066
0.82322 | 89.7256
0.82323 | 89.7183
0.82324 | 89.7166
0.82325 | 89.7094
0.82326 | 89.7299
0.82327 | 89.7189
0.82328 | 89.6706
0.82329 | 89.6766
0.8233 | 89.714
0.82331 | 89.7288
0.82332 | 89.7401
0.82333 | 89.7005
0.82334 | 89.6963
0.82335 | 89.7205
0.82336 | 89.7082
0.82337 | 89.6943
0.82338 | 89.6965
0.82339 | 89.7021
0.8234 | 89.6644
0.82341 | 89.6937
0.82342 | 89.7148
0.82343 | 89.6695
0.82344 | 89.6471
0.82345 | 89.6965
0.82346 | 89.7056
0.82347 | 89.7002
0.82348 | 89.7229
0.82349 | 89.694
0.8235 | 89.6582
0.82351 | 89.6896
0.82352 | 89.6867
0.82353 | 89.6699
0.82354 | 89.6542
0.82355 | 89.6711
0.82356 | 89.6689
0.82357 | 89.651
0.82358 | 89.6933
0.82359 | 89.6544
0.8236 | 89.6384
0.82361 | 89.6724
0.82362 | 89.6954
0.82363 | 89.6443
0.82364 | 89.6386
0.82365 | 89.6624
0.82366 | 89.6401
0.82367 | 89.6563
0.82368 | 89.6641
0.82369 | 89.6436
0.8237 | 89.6652
0.82371 | 89.6788
0.82372 | 89.6268
0.82373 | 89.6127
0.82374 | 89.6243
0.82375 | 89.603
0.82376 | 89.6268
0.82377 | 89.6692
0.82378 | 89.6302
0.82379 | 89.6106
0.8238 | 89.6707
0.82381 | 89.6676
0.82382 | 89.6324
0.82383 | 89.623
0.82384 | 89.6132
0.82385 | 89.5867
0.82386 | 89.6122
0.82387 | 89.6562
0.82388 | 89.6035
0.82389 | 89.585
0.8239 | 89.6128
0.82391 | 89.641
0.82392 | 89.5884
0.82393 | 89.5776
0.82394 | 89.5929
0.82395 | 89.5956
0.82396 | 89.6087
0.82397 | 89.644
0.82398 | 89.6121
0.82399 | 89.5809
0.824 | 89.5923
0.82401 | 89.61
0.82402 | 89.5822
0.82403 | 89.5524
0.82404 | 89.5656
0.82405 | 89.5653
0.82406 | 89.5822
0.82407 | 89.6214
0.82408 | 89.5903
0.82409 | 89.5138
0.8241 | 89.5576
0.82411 | 89.6057
0.82412 | 89.5842
0.82413 | 89.57
0.82414 | 89.5519
0.82415 | 89.5498
0.82416 | 89.5535
0.82417 | 89.5701
0.82418 | 89.5539
0.82419 | 89.5307
0.8242 | 89.5211
0.82421 | 89.5345
0.82422 | 89.5849
0.82423 | 89.5463
0.82424 | 89.5284
0.82425 | 89.5346
0.82426 | 89.5282
0.82427 | 89.5322
0.82428 | 89.5649
0.82429 | 89.5484
0.8243 | 89.5028
0.82431 | 89.5228
0.82432 | 89.538
0.82433 | 89.5269
0.82434 | 89.5124
0.82435 | 89.5125
0.82436 | 89.4982
0.82437 | 89.5132
0.82438 | 89.5057
0.82439 | 89.512
0.8244 | 89.5108
0.82441 | 89.5215
0.82442 | 89.5218
0.82443 | 89.4936
0.82444 | 89.5189
0.82445 | 89.5058
0.82446 | 89.4745
0.82447 | 89.5158
0.82448 | 89.5032
0.82449 | 89.4657
0.8245 | 89.5277
0.82451 | 89.52
0.82452 | 89.4611
0.82453 | 89.4456
0.82454 | 89.448
0.82455 | 89.4486
0.82456 | 89.4504
0.82457 | 89.52
0.82458 | 89.4978
0.82459 | 89.4647
0.8246 | 89.4899
0.82461 | 89.512
0.82462 | 89.4142
0.82463 | 89.4097
0.82464 | 89.4664
0.82465 | 89.4484
0.82466 | 89.4521
0.82467 | 89.4939
0.82468 | 89.4797
0.82469 | 89.4421
0.8247 | 89.4467
0.82471 | 89.4851
0.82472 | 89.4197
0.82473 | 89.4247
0.82474 | 89.4353
0.82475 | 89.4173
0.82476 | 89.4472
0.82477 | 89.4755
0.82478 | 89.4579
0.82479 | 89.4135
0.8248 | 89.4474
0.82481 | 89.4342
0.82482 | 89.4068
0.82483 | 89.4038
0.82484 | 89.3918
0.82485 | 89.418
0.82486 | 89.4575
0.82487 | 89.4241
0.82488 | 89.4234
0.82489 | 89.4146
0.8249 | 89.4173
0.82491 | 89.4022
0.82492 | 89.3968
0.82493 | 89.3923
0.82494 | 89.4112
0.82495 | 89.3981
0.82496 | 89.4188
0.82497 | 89.4191
0.82498 | 89.4022
0.82499 | 89.3826
0.825 | 89.3838
0.82501 | 89.4135
0.82502 | 89.3876
0.82503 | 89.3652
0.82504 | 89.3753
0.82505 | 89.3738
0.82506 | 89.3887
0.82507 | 89.4113
0.82508 | 89.4087
0.82509 | 89.3829
0.8251 | 89.3835
0.82511 | 89.3944
0.82512 | 89.3984
0.82513 | 89.3717
0.82514 | 89.3389
0.82515 | 89.344
0.82516 | 89.3501
0.82517 | 89.3401
0.82518 | 89.3554
0.82519 | 89.374
0.8252 | 89.3763
0.82521 | 89.374
0.82522 | 89.3699
0.82523 | 89.3576
0.82524 | 89.3264
0.82525 | 89.3257
0.82526 | 89.3349
0.82527 | 89.3451
0.82528 | 89.3315
0.82529 | 89.3403
0.8253 | 89.3711
0.82531 | 89.3811
0.82532 | 89.3405
0.82533 | 89.3038
0.82534 | 89.3082
0.82535 | 89.3066
0.82536 | 89.3007
0.82537 | 89.3503
0.82538 | 89.3476
0.82539 | 89.325
0.8254 | 89.3655
0.82541 | 89.3576
0.82542 | 89.3068
0.82543 | 89.2922
0.82544 | 89.2716
0.82545 | 89.2846
0.82546 | 89.3037
0.82547 | 89.3202
0.82548 | 89.3051
0.82549 | 89.3015
0.8255 | 89.3367
0.82551 | 89.3387
0.82552 | 89.3017
0.82553 | 89.2613
0.82554 | 89.2459
0.82555 | 89.2581
0.82556 | 89.2862
0.82557 | 89.332
0.82558 | 89.2895
0.82559 | 89.2661
0.8256 | 89.2914
0.82561 | 89.2713
0.82562 | 89.2856
0.82563 | 89.2648
0.82564 | 89.234
0.82565 | 89.2484
0.82566 | 89.2721
0.82567 | 89.2888
0.82568 | 89.2729
0.82569 | 89.2771
0.8257 | 89.2486
0.82571 | 89.2273
0.82572 | 89.2536
0.82573 | 89.2361
0.82574 | 89.2302
0.82575 | 89.2297
0.82576 | 89.2503
0.82577 | 89.2628
0.82578 | 89.2359
0.82579 | 89.2502
0.8258 | 89.2365
0.82581 | 89.2201
0.82582 | 89.2108
0.82583 | 89.2359
0.82584 | 89.2486
0.82585 | 89.2202
0.82586 | 89.2266
0.82587 | 89.2182
0.82588 | 89.2029
0.82589 | 89.2015
0.8259 | 89.2335
0.82591 | 89.2155
0.82592 | 89.2194
0.82593 | 89.2127
0.82594 | 89.2174
0.82595 | 89.2156
0.82596 | 89.1893
0.82597 | 89.2122
0.82598 | 89.2047
0.82599 | 89.1758
0.826 | 89.2245
0.82601 | 89.2159
0.82602 | 89.221
0.82603 | 89.2105
0.82604 | 89.1893
0.82605 | 89.1983
0.82606 | 89.1865
0.82607 | 89.2182
0.82608 | 89.1809
0.82609 | 89.1711
0.8261 | 89.2025
0.82611 | 89.226
0.82612 | 89.1792
0.82613 | 89.1697
0.82614 | 89.1543
0.82615 | 89.1373
0.82616 | 89.1566
0.82617 | 89.199
0.82618 | 89.1989
0.82619 | 89.1951
0.8262 | 89.2103
0.82621 | 89.2062
0.82622 | 89.1524
0.82623 | 89.1672
0.82624 | 89.1711
0.82625 | 89.126
0.82626 | 89.2004
0.82627 | 89.2343
0.82628 | 89.1537
0.82629 | 89.1639
0.8263 | 89.2042
0.82631 | 89.163
0.82632 | 89.1076
0.82633 | 89.1559
0.82634 | 89.182
0.82635 | 89.1595
0.82636 | 89.2043
0.82637 | 89.1873
0.82638 | 89.1373
0.82639 | 89.1667
0.8264 | 89.1744
0.82641 | 89.1437
0.82642 | 89.1615
0.82643 | 89.1561
0.82644 | 89.117
0.82645 | 89.1628
0.82646 | 89.1803
0.82647 | 89.1643
0.82648 | 89.1423
0.82649 | 89.1188
0.8265 | 89.1388
0.82651 | 89.1408
0.82652 | 89.1526
0.82653 | 89.1556
0.82654 | 89.1575
0.82655 | 89.1423
0.82656 | 89.1504
0.82657 | 89.1597
0.82658 | 89.1127
0.82659 | 89.0987
0.8266 | 89.1292
0.82661 | 89.1604
0.82662 | 89.1299
0.82663 | 89.1285
0.82664 | 89.1749
0.82665 | 89.138
0.82666 | 89.1178
0.82667 | 89.1385
0.82668 | 89.1304
0.82669 | 89.0784
0.8267 | 89.0985
0.82671 | 89.147
0.82672 | 89.1526
0.82673 | 89.1593
0.82674 | 89.146
0.82675 | 89.119
0.82676 | 89.0924
0.82677 | 89.0984
0.82678 | 89.0823
0.82679 | 89.0638
0.8268 | 89.1201
0.82681 | 89.1357
0.82682 | 89.1251
0.82683 | 89.1181
0.82684 | 89.1264
0.82685 | 89.113
0.82686 | 89.0992
0.82687 | 89.0997
0.82688 | 89.0865
0.82689 | 89.0819
0.8269 | 89.1084
0.82691 | 89.1084
0.82692 | 89.081
0.82693 | 89.0727
0.82694 | 89.0818
0.82695 | 89.0961
0.82696 | 89.096
0.82697 | 89.0722
0.82698 | 89.0446
0.82699 | 89.0484
0.827 | 89.0822
0.82701 | 89.1094
0.82702 | 89.0858
0.82703 | 89.0745
0.82704 | 89.0767
0.82705 | 89.0883
0.82706 | 89.0783
0.82707 | 89.0705
0.82708 | 89.0186
0.82709 | 89.0026
0.8271 | 89.059
0.82711 | 89.0759
0.82712 | 89.0658
0.82713 | 89.073
0.82714 | 89.0834
0.82715 | 89.0629
0.82716 | 89.0538
0.82717 | 89.0722
0.82718 | 89.0342
0.82719 | 89.0133
0.8272 | 89.0294
0.82721 | 89.0123
0.82722 | 89.0441
0.82723 | 89.0627
0.82724 | 89.0502
0.82725 | 89.0229
0.82726 | 89.0327
0.82727 | 89.0343
0.82728 | 89.0142
0.82729 | 89.0054
0.8273 | 89.0185
0.82731 | 89.0604
0.82732 | 89.0479
0.82733 | 89.0405
0.82734 | 89.0329
0.82735 | 89.0587
0.82736 | 89.0206
0.82737 | 88.9898
0.82738 | 88.9949
0.82739 | 88.9921
0.8274 | 88.9859
0.82741 | 89.016
0.82742 | 89.061
0.82743 | 89.0128
0.82744 | 89.0107
0.82745 | 89.0466
0.82746 | 89.01
0.82747 | 88.9891
0.82748 | 89.0055
0.82749 | 89.0092
0.8275 | 88.9903
0.82751 | 89.0122
0.82752 | 89.0194
0.82753 | 89.0112
0.82754 | 88.9947
0.82755 | 89.0102
0.82756 | 88.9819
0.82757 | 88.998
0.82758 | 88.9979
0.82759 | 88.9967
0.8276 | 89.0032
0.82761 | 88.9877
0.82762 | 89.0287
0.82763 | 88.9844
0.82764 | 88.979
0.82765 | 89.0143
0.82766 | 89.0139
0.82767 | 89.004
0.82768 | 88.983
0.82769 | 88.9859
0.8277 | 88.9738
0.82771 | 88.9708
0.82772 | 88.9988
0.82773 | 89.0036
0.82774 | 88.9807
0.82775 | 89.0151
0.82776 | 89.0251
0.82777 | 88.9889
0.82778 | 88.9623
0.82779 | 88.9883
0.8278 | 88.9706
0.82781 | 88.9794
0.82782 | 88.9943
0.82783 | 89.0128
0.82784 | 88.9962
0.82785 | 88.9882
0.82786 | 88.9995
0.82787 | 88.9698
0.82788 | 88.946
0.82789 | 88.9492
0.8279 | 88.971
0.82791 | 88.9766
0.82792 | 89.0073
0.82793 | 88.9649
0.82794 | 88.9467
0.82795 | 89.0021
0.82796 | 89.0156
0.82797 | 88.956
0.82798 | 88.9253
0.82799 | 88.9678
0.828 | 88.9618
0.82801 | 88.9644
0.82802 | 89.0109
0.82803 | 88.9905
0.82804 | 88.9412
0.82805 | 88.9559
0.82806 | 88.9476
0.82807 | 88.9294
0.82808 | 88.9355
0.82809 | 88.9594
0.8281 | 88.9303
0.82811 | 88.9912
0.82812 | 89.0383
0.82813 | 88.9672
0.82814 | 88.9166
0.82815 | 88.9518
0.82816 | 88.9459
0.82817 | 88.9082
0.82818 | 88.9541
0.82819 | 88.9369
0.8282 | 88.9119
0.82821 | 88.971
0.82822 | 89.0027
0.82823 | 88.9406
0.82824 | 88.9135
0.82825 | 88.9238
0.82826 | 88.8999
0.82827 | 88.923
0.82828 | 88.9735
0.82829 | 88.9234
0.8283 | 88.9216
0.82831 | 88.9525
0.82832 | 88.9421
0.82833 | 88.9004
0.82834 | 88.9043
0.82835 | 88.9028
0.82836 | 88.8806
0.82837 | 88.9133
0.82838 | 88.9289
0.82839 | 88.9028
0.8284 | 88.9285
0.82841 | 88.9128
0.82842 | 88.9071
0.82843 | 88.8867
0.82844 | 88.8735
0.82845 | 88.8992
0.82846 | 88.9125
0.82847 | 88.9414
0.82848 | 88.8881
0.82849 | 88.8887
0.8285 | 88.9084
0.82851 | 88.8765
0.82852 | 88.8588
0.82853 | 88.8858
0.82854 | 88.8826
0.82855 | 88.8832
0.82856 | 88.898
0.82857 | 88.9263
0.82858 | 88.8856
0.82859 | 88.8596
0.8286 | 88.8597
0.82861 | 88.8534
0.82862 | 88.8858
0.82863 | 88.8966
0.82864 | 88.8808
0.82865 | 88.8663
0.82866 | 88.8854
0.82867 | 88.8871
0.82868 | 88.8631
0.82869 | 88.835
0.8287 | 88.8518
0.82871 | 88.8452
0.82872 | 88.8562
0.82873 | 88.8987
0.82874 | 88.8932
0.82875 | 88.8648
0.82876 | 88.8502
0.82877 | 88.8644
0.82878 | 88.8517
0.82879 | 88.8547
0.8288 | 88.8465
0.82881 | 88.8486
0.82882 | 88.8677
0.82883 | 88.869
0.82884 | 88.8899
0.82885 | 88.8518
0.82886 | 88.85
0.82887 | 88.8158
0.82888 | 88.8163
0.82889 | 88.8471
0.8289 | 88.8779
0.82891 | 88.8403
0.82892 | 88.8532
0.82893 | 88.87
0.82894 | 88.83
0.82895 | 88.8351
0.82896 | 88.852
0.82897 | 88.8427
0.82898 | 88.7815
0.82899 | 88.8352
0.829 | 88.8867
0.82901 | 88.8494
0.82902 | 88.8264
0.82903 | 88.819
0.82904 | 88.8128
0.82905 | 88.8269
0.82906 | 88.8566
0.82907 | 88.8596
0.82908 | 88.8178
0.82909 | 88.821
0.8291 | 88.8765
0.82911 | 88.8629
0.82912 | 88.8477
0.82913 | 88.8147
0.82914 | 88.7965
0.82915 | 88.7973
0.82916 | 88.8447
0.82917 | 88.8394
0.82918 | 88.8079
0.82919 | 88.8133
0.8292 | 88.8368
0.82921 | 88.8321
0.82922 | 88.8182
0.82923 | 88.8195
0.82924 | 88.7872
0.82925 | 88.801
0.82926 | 88.8284
0.82927 | 88.853
0.82928 | 88.8231
0.82929 | 88.816
0.8293 | 88.8366
0.82931 | 88.815
0.82932 | 88.8158
0.82933 | 88.8036
0.82934 | 88.7624
0.82935 | 88.7928
0.82936 | 88.8252
0.82937 | 88.8411
0.82938 | 88.834
0.82939 | 88.8267
0.8294 | 88.8213
0.82941 | 88.7704
0.82942 | 88.7924
0.82943 | 88.8033
0.82944 | 88.7791
0.82945 | 88.7828
0.82946 | 88.8272
0.82947 | 88.8172
0.82948 | 88.7995
0.82949 | 88.7922
0.8295 | 88.7932
0.82951 | 88.7755
0.82952 | 88.7764
0.82953 | 88.7873
0.82954 | 88.7738
0.82955 | 88.8014
0.82956 | 88.8219
0.82957 | 88.8187
0.82958 | 88.7668
0.82959 | 88.7633
0.8296 | 88.7799
0.82961 | 88.7685
0.82962 | 88.7939
0.82963 | 88.7984
0.82964 | 88.7712
0.82965 | 88.7869
0.82966 | 88.8014
0.82967 | 88.7859
0.82968 | 88.7736
0.82969 | 88.7438
0.8297 | 88.7535
0.82971 | 88.7897
0.82972 | 88.7739
0.82973 | 88.7573
0.82974 | 88.7778
0.82975 | 88.7751
0.82976 | 88.7253
0.82977 | 88.7768
0.82978 | 88.7775
0.82979 | 88.6971
0.8298 | 88.7535
0.82981 | 88.7796
0.82982 | 88.7604
0.82983 | 88.7565
0.82984 | 88.7641
0.82985 | 88.7562
0.82986 | 88.736
0.82987 | 88.7663
0.82988 | 88.738
0.82989 | 88.7039
0.8299 | 88.7553
0.82991 | 88.7721
0.82992 | 88.7693
0.82993 | 88.7914
0.82994 | 88.7745
0.82995 | 88.7064
0.82996 | 88.7082
0.82997 | 88.7602
0.82998 | 88.7249
0.82999 | 88.7072
0.83 | 88.7676
0.83001 | 88.7586
0.83002 | 88.7354
0.83003 | 88.759
0.83004 | 88.7578
0.83005 | 88.7014
0.83006 | 88.7236
0.83007 | 88.7626
0.83008 | 88.7354
0.83009 | 88.7392
0.8301 | 88.7687
0.83011 | 88.7509
0.83012 | 88.7354
0.83013 | 88.7385
0.83014 | 88.7015
0.83015 | 88.698
0.83016 | 88.7313
0.83017 | 88.7119
0.83018 | 88.7335
0.83019 | 88.7686
0.8302 | 88.7719
0.83021 | 88.7501
0.83022 | 88.7359
0.83023 | 88.7092
0.83024 | 88.708
0.83025 | 88.708
0.83026 | 88.7489
0.83027 | 88.7545
0.83028 | 88.7219
0.83029 | 88.7366
0.8303 | 88.7335
0.83031 | 88.7312
0.83032 | 88.7369
0.83033 | 88.705
0.83034 | 88.7007
0.83035 | 88.728
0.83036 | 88.7546
0.83037 | 88.7342
0.83038 | 88.7503
0.83039 | 88.7484
0.8304 | 88.7203
0.83041 | 88.7328
0.83042 | 88.7437
0.83043 | 88.7096
0.83044 | 88.6996
0.83045 | 88.7366
0.83046 | 88.7156
0.83047 | 88.7525
0.83048 | 88.7535
0.83049 | 88.73
0.8305 | 88.6948
0.83051 | 88.7276
0.83052 | 88.7169
0.83053 | 88.7074
0.83054 | 88.7149
0.83055 | 88.7361
0.83056 | 88.7372
0.83057 | 88.7232
0.83058 | 88.7652
0.83059 | 88.7382
0.8306 | 88.7093
0.83061 | 88.7067
0.83062 | 88.7085
0.83063 | 88.6984
0.83064 | 88.7395
0.83065 | 88.7193
0.83066 | 88.7122
0.83067 | 88.7212
0.83068 | 88.7261
0.83069 | 88.7042
0.8307 | 88.7246
0.83071 | 88.7206
0.83072 | 88.6968
0.83073 | 88.687
0.83074 | 88.7334
0.83075 | 88.7233
0.83076 | 88.7188
0.83077 | 88.7399
0.83078 | 88.6916
0.83079 | 88.6596
0.8308 | 88.7035
0.83081 | 88.7172
0.83082 | 88.7123
0.83083 | 88.7028
0.83084 | 88.7149
0.83085 | 88.7248
0.83086 | 88.7028
0.83087 | 88.7343
0.83088 | 88.6834
0.83089 | 88.6502
0.8309 | 88.6888
0.83091 | 88.7101
0.83092 | 88.6962
0.83093 | 88.6936
0.83094 | 88.7031
0.83095 | 88.6939
0.83096 | 88.7166
0.83097 | 88.7025
0.83098 | 88.655
0.83099 | 88.6435
0.831 | 88.6561
0.83101 | 88.6884
0.83102 | 88.738
0.83103 | 88.7331
0.83104 | 88.6985
0.83105 | 88.6779
0.83106 | 88.6692
0.83107 | 88.6697
0.83108 | 88.6725
0.83109 | 88.6599
0.8311 | 88.6774
0.83111 | 88.6669
0.83112 | 88.7231
0.83113 | 88.7207
0.83114 | 88.6735
0.83115 | 88.6592
0.83116 | 88.6619
0.83117 | 88.6661
0.83118 | 88.6705
0.83119 | 88.6694
0.8312 | 88.7073
0.83121 | 88.7156
0.83122 | 88.6983
0.83123 | 88.6865
0.83124 | 88.6537
0.83125 | 88.65
0.83126 | 88.6524
0.83127 | 88.658
0.83128 | 88.634
0.83129 | 88.6951
0.8313 | 88.7239
0.83131 | 88.7143
0.83132 | 88.7121
0.83133 | 88.6649
0.83134 | 88.6423
0.83135 | 88.6489
0.83136 | 88.6557
0.83137 | 88.6688
0.83138 | 88.6587
0.83139 | 88.6789
0.8314 | 88.699
0.83141 | 88.6946
0.83142 | 88.6819
0.83143 | 88.647
0.83144 | 88.62
0.83145 | 88.6313
0.83146 | 88.6709
0.83147 | 88.6901
0.83148 | 88.7111
0.83149 | 88.726
0.8315 | 88.7005
0.83151 | 88.7005
0.83152 | 88.6673
0.83153 | 88.6222
0.83154 | 88.6023
0.83155 | 88.6172
0.83156 | 88.6642
0.83157 | 88.6947
0.83158 | 88.721
0.83159 | 88.7112
0.8316 | 88.6884
0.83161 | 88.6519
0.83162 | 88.648
0.83163 | 88.6101
0.83164 | 88.6159
0.83165 | 88.6724
0.83166 | 88.689
0.83167 | 88.6923
0.83168 | 88.7162
0.83169 | 88.7039
0.8317 | 88.677
0.83171 | 88.6604
0.83172 | 88.6086
0.83173 | 88.5732
0.83174 | 88.6042
0.83175 | 88.6652
0.83176 | 88.6832
0.83177 | 88.7084
0.83178 | 88.7163
0.83179 | 88.6856
0.8318 | 88.6468
0.83181 | 88.6359
0.83182 | 88.6
0.83183 | 88.6074
0.83184 | 88.6137
0.83185 | 88.6566
0.83186 | 88.7136
0.83187 | 88.713
0.83188 | 88.7019
0.83189 | 88.6373
0.8319 | 88.5996
0.83191 | 88.5907
0.83192 | 88.6122
0.83193 | 88.6144
0.83194 | 88.6594
0.83195 | 88.6784
0.83196 | 88.6899
0.83197 | 88.7142
0.83198 | 88.6882
0.83199 | 88.6032
0.832 | 88.5989
0.83201 | 88.6077
0.83202 | 88.596
0.83203 | 88.6194
0.83204 | 88.6673
0.83205 | 88.661
0.83206 | 88.6746
0.83207 | 88.6721
0.83208 | 88.6515
0.83209 | 88.6207
0.8321 | 88.6284
0.83211 | 88.6006
0.83212 | 88.5926
0.83213 | 88.6641
0.83214 | 88.6629
0.83215 | 88.6597
0.83216 | 88.664
0.83217 | 88.6502
0.83218 | 88.6053
0.83219 | 88.5924
0.8322 | 88.5997
0.83221 | 88.593
0.83222 | 88.6232
0.83223 | 88.6779
0.83224 | 88.6651
0.83225 | 88.6613
0.83226 | 88.6828
0.83227 | 88.6053
0.83228 | 88.5816
0.83229 | 88.5973
0.8323 | 88.5946
0.83231 | 88.6008
0.83232 | 88.6614
0.83233 | 88.6618
0.83234 | 88.6075
0.83235 | 88.6606
0.83236 | 88.6619
0.83237 | 88.5866
0.83238 | 88.5546
0.83239 | 88.6089
0.8324 | 88.6121
0.83241 | 88.5989
0.83242 | 88.675
0.83243 | 88.658
0.83244 | 88.5976
0.83245 | 88.6185
0.83246 | 88.6248
0.83247 | 88.5691
0.83248 | 88.5867
0.83249 | 88.5995
0.8325 | 88.6158
0.83251 | 88.6188
0.83252 | 88.6591
0.83253 | 88.6539
0.83254 | 88.5846
0.83255 | 88.587
0.83256 | 88.6056
0.83257 | 88.5566
0.83258 | 88.5684
0.83259 | 88.6238
0.8326 | 88.5954
0.83261 | 88.6159
0.83262 | 88.6565
0.83263 | 88.6224
0.83264 | 88.6135
0.83265 | 88.6122
0.83266 | 88.5704
0.83267 | 88.5506
0.83268 | 88.6055
0.83269 | 88.6065
0.8327 | 88.5927
0.83271 | 88.6416
0.83272 | 88.622
0.83273 | 88.5848
0.83274 | 88.5798
0.83275 | 88.5759
0.83276 | 88.5648
0.83277 | 88.546
0.83278 | 88.6048
0.83279 | 88.5958
0.8328 | 88.6216
0.83281 | 88.6537
0.83282 | 88.6263
0.83283 | 88.5638
0.83284 | 88.5674
0.83285 | 88.5652
0.83286 | 88.582
0.83287 | 88.5885
0.83288 | 88.6086
0.83289 | 88.6004
0.8329 | 88.5872
0.83291 | 88.6023
0.83292 | 88.6372
0.83293 | 88.5726
0.83294 | 88.5346
0.83295 | 88.5559
0.83296 | 88.595
0.83297 | 88.6263
0.83298 | 88.5978
0.83299 | 88.5902
0.833 | 88.6071
0.83301 | 88.6045
0.83302 | 88.5736
0.83303 | 88.5688
0.83304 | 88.5423
0.83305 | 88.5225
0.83306 | 88.5738
0.83307 | 88.6248
0.83308 | 88.6048
0.83309 | 88.5804
0.8331 | 88.6082
0.83311 | 88.5899
0.83312 | 88.5517
0.83313 | 88.5512
0.83314 | 88.5728
0.83315 | 88.5818
0.83316 | 88.5989
0.83317 | 88.6338
0.83318 | 88.592
0.83319 | 88.5418
0.8332 | 88.5527
0.83321 | 88.5352
0.83322 | 88.5217
0.83323 | 88.5542
0.83324 | 88.5793
0.83325 | 88.5873
0.83326 | 88.604
0.83327 | 88.6277
0.83328 | 88.5816
0.83329 | 88.56
0.8333 | 88.5537
0.83331 | 88.5435
0.83332 | 88.5468
0.83333 | 88.5477
0.83334 | 88.558
0.83335 | 88.5756
0.83336 | 88.6049
0.83337 | 88.5789
0.83338 | 88.5268
0.83339 | 88.5244
0.8334 | 88.5485
0.83341 | 88.5253
0.83342 | 88.5704
0.83343 | 88.6249
0.83344 | 88.5693
0.83345 | 88.5688
0.83346 | 88.6074
0.83347 | 88.5633
0.83348 | 88.508
0.83349 | 88.5106
0.8335 | 88.5617
0.83351 | 88.5042
0.83352 | 88.5555
0.83353 | 88.5821
0.83354 | 88.5434
0.83355 | 88.5434
0.83356 | 88.5995
0.83357 | 88.5603
0.83358 | 88.5251
0.83359 | 88.5348
0.8336 | 88.5643
0.83361 | 88.5296
0.83362 | 88.5432
0.83363 | 88.5649
0.83364 | 88.547
0.83365 | 88.5398
0.83366 | 88.5597
0.83367 | 88.5436
0.83368 | 88.5023
0.83369 | 88.5009
0.8337 | 88.4989
0.83371 | 88.5519
0.83372 | 88.5777
0.83373 | 88.5779
0.83374 | 88.5637
0.83375 | 88.5677
0.83376 | 88.5419
0.83377 | 88.5314
0.83378 | 88.5085
0.83379 | 88.4982
0.8338 | 88.498
0.83381 | 88.5413
0.83382 | 88.5725
0.83383 | 88.5301
0.83384 | 88.5348
0.83385 | 88.5664
0.83386 | 88.5346
0.83387 | 88.5173
0.83388 | 88.5331
0.83389 | 88.4963
0.8339 | 88.5302
0.83391 | 88.5593
0.83392 | 88.5493
0.83393 | 88.5408
0.83394 | 88.5624
0.83395 | 88.517
0.83396 | 88.5001
0.83397 | 88.5358
0.83398 | 88.51
0.83399 | 88.4673
0.834 | 88.5149
0.83401 | 88.5734
0.83402 | 88.5378
0.83403 | 88.5667
0.83404 | 88.594
0.83405 | 88.5095
0.83406 | 88.4993
0.83407 | 88.5442
0.83408 | 88.5038
0.83409 | 88.4729
0.8341 | 88.5434
0.83411 | 88.5772
0.83412 | 88.5333
0.83413 | 88.5598
0.83414 | 88.5338
0.83415 | 88.4726
0.83416 | 88.497
0.83417 | 88.5359
0.83418 | 88.513
0.83419 | 88.5089
0.8342 | 88.5624
0.83421 | 88.5396
0.83422 | 88.5354
0.83423 | 88.5646
0.83424 | 88.5303
0.83425 | 88.474
0.83426 | 88.5195
0.83427 | 88.5285
0.83428 | 88.4822
0.83429 | 88.5098
0.8343 | 88.5447
0.83431 | 88.499
0.83432 | 88.5489
0.83433 | 88.5748
0.83434 | 88.4971
0.83435 | 88.496
0.83436 | 88.5414
0.83437 | 88.502
0.83438 | 88.5057
0.83439 | 88.551
0.8344 | 88.5517
0.83441 | 88.4939
0.83442 | 88.5291
0.83443 | 88.5331
0.83444 | 88.4599
0.83445 | 88.5078
0.83446 | 88.5249
0.83447 | 88.4793
0.83448 | 88.5281
0.83449 | 88.5762
0.8345 | 88.5331
0.83451 | 88.5246
0.83452 | 88.5473
0.83453 | 88.529
0.83454 | 88.4521
0.83455 | 88.5108
0.83456 | 88.5092
0.83457 | 88.4891
0.83458 | 88.5459
0.83459 | 88.5726
0.8346 | 88.4958
0.83461 | 88.5328
0.83462 | 88.5368
0.83463 | 88.4647
0.83464 | 88.4465
0.83465 | 88.5496
0.83466 | 88.5471
0.83467 | 88.4966
0.83468 | 88.5648
0.83469 | 88.557
0.8347 | 88.499
0.83471 | 88.5352
0.83472 | 88.5155
0.83473 | 88.4397
0.83474 | 88.4679
0.83475 | 88.5382
0.83476 | 88.5439
0.83477 | 88.5452
0.83478 | 88.5741
0.83479 | 88.5042
0.8348 | 88.4829
0.83481 | 88.5443
0.83482 | 88.5068
0.83483 | 88.4291
0.83484 | 88.4876
0.83485 | 88.5318
0.83486 | 88.5318
0.83487 | 88.6023
0.83488 | 88.5917
0.83489 | 88.4744
0.8349 | 88.4626
0.83491 | 88.5116
0.83492 | 88.5004
0.83493 | 88.4855
0.83494 | 88.527
0.83495 | 88.5326
0.83496 | 88.54
0.83497 | 88.6041
0.83498 | 88.56
0.83499 | 88.4802
0.835 | 88.4851
0.83501 | 88.4927
0.83502 | 88.467
0.83503 | 88.5367
0.83504 | 88.595
0.83505 | 88.5422
0.83506 | 88.545
0.83507 | 88.5634
0.83508 | 88.5132
0.83509 | 88.4544
0.8351 | 88.495
0.83511 | 88.4968
0.83512 | 88.5014
0.83513 | 88.5299
0.83514 | 88.5818
0.83515 | 88.5688
0.83516 | 88.5693
0.83517 | 88.5388
0.83518 | 88.4985
0.83519 | 88.4543
0.8352 | 88.4893
0.83521 | 88.5244
0.83522 | 88.5455
0.83523 | 88.5546
0.83524 | 88.56
0.83525 | 88.5754
0.83526 | 88.5436
0.83527 | 88.5189
0.83528 | 88.4757
0.83529 | 88.4709
0.8353 | 88.5193
0.83531 | 88.5579
0.83532 | 88.5913
0.83533 | 88.57
0.83534 | 88.5438
0.83535 | 88.5348
0.83536 | 88.5378
0.83537 | 88.5079
0.83538 | 88.4842
0.83539 | 88.475
0.8354 | 88.4953
0.83541 | 88.5649
0.83542 | 88.6023
0.83543 | 88.5581
0.83544 | 88.5238
0.83545 | 88.5113
0.83546 | 88.494
0.83547 | 88.5127
0.83548 | 88.5375
0.83549 | 88.5212
0.8355 | 88.5318
0.83551 | 88.5841
0.83552 | 88.598
0.83553 | 88.5719
0.83554 | 88.5298
0.83555 | 88.5094
0.83556 | 88.4781
0.83557 | 88.5068
0.83558 | 88.5257
0.83559 | 88.5439
0.8356 | 88.5609
0.83561 | 88.6027
0.83562 | 88.5684
0.83563 | 88.5123
0.83564 | 88.5178
0.83565 | 88.5442
0.83566 | 88.4919
0.83567 | 88.5126
0.83568 | 88.5525
0.83569 | 88.5309
0.8357 | 88.5562
0.83571 | 88.5906
0.83572 | 88.5493
0.83573 | 88.4996
0.83574 | 88.5158
0.83575 | 88.5002
0.83576 | 88.5019
0.83577 | 88.5337
0.83578 | 88.5329
0.83579 | 88.5319
0.8358 | 88.5958
0.83581 | 88.6193
0.83582 | 88.5592
0.83583 | 88.4973
0.83584 | 88.47
0.83585 | 88.4703
0.83586 | 88.5069
0.83587 | 88.5663
0.83588 | 88.5549
0.83589 | 88.5316
0.8359 | 88.5484
0.83591 | 88.5642
0.83592 | 88.5493
0.83593 | 88.5245
0.83594 | 88.4702
0.83595 | 88.4722
0.83596 | 88.5277
0.83597 | 88.573
0.83598 | 88.5504
0.83599 | 88.5423
0.836 | 88.5448
0.83601 | 88.5164
0.83602 | 88.5113
0.83603 | 88.5339
0.83604 | 88.4941
0.83605 | 88.49
0.83606 | 88.5031
0.83607 | 88.5527
0.83608 | 88.5703
0.83609 | 88.5325
0.8361 | 88.5462
0.83611 | 88.5382
0.83612 | 88.5158
0.83613 | 88.5024
0.83614 | 88.5329
0.83615 | 88.5105
0.83616 | 88.4929
0.83617 | 88.5243
0.83618 | 88.5529
0.83619 | 88.5214
0.8362 | 88.5232
0.83621 | 88.5299
0.83622 | 88.4725
0.83623 | 88.481
0.83624 | 88.5285
0.83625 | 88.5286
0.83626 | 88.5123
0.83627 | 88.5537
0.83628 | 88.5346
0.83629 | 88.4949
0.8363 | 88.5169
0.83631 | 88.5385
0.83632 | 88.4678
0.83633 | 88.4805
0.83634 | 88.5096
0.83635 | 88.506
0.83636 | 88.5238
0.83637 | 88.529
0.83638 | 88.5039
0.83639 | 88.4813
0.8364 | 88.5093
0.83641 | 88.5469
0.83642 | 88.5085
0.83643 | 88.4884
0.83644 | 88.5304
0.83645 | 88.5252
0.83646 | 88.503
0.83647 | 88.5072
0.83648 | 88.4823
0.83649 | 88.4612
0.8365 | 88.4802
0.83651 | 88.4995
0.83652 | 88.5319
0.83653 | 88.5357
0.83654 | 88.497
0.83655 | 88.4877
0.83656 | 88.5081
0.83657 | 88.5073
0.83658 | 88.455
0.83659 | 88.4764
0.8366 | 88.5121
0.83661 | 88.4919
0.83662 | 88.4841
0.83663 | 88.5214
0.83664 | 88.504
0.83665 | 88.4629
0.83666 | 88.4975
0.83667 | 88.5177
0.83668 | 88.4653
0.83669 | 88.4757
0.8367 | 88.533
0.83671 | 88.5051
0.83672 | 88.4852
0.83673 | 88.5349
0.83674 | 88.4865
0.83675 | 88.4632
0.83676 | 88.5017
0.83677 | 88.4831
0.83678 | 88.4651
0.83679 | 88.4646
0.8368 | 88.491
0.83681 | 88.5016
0.83682 | 88.5063
0.83683 | 88.482
0.83684 | 88.4796
0.83685 | 88.485
0.83686 | 88.4753
0.83687 | 88.4729
0.83688 | 88.4839
0.83689 | 88.4814
0.8369 | 88.4894
0.83691 | 88.5074
0.83692 | 88.5111
0.83693 | 88.4923
0.83694 | 88.4962
0.83695 | 88.4918
0.83696 | 88.4416
0.83697 | 88.441
0.83698 | 88.4906
0.83699 | 88.4806
0.837 | 88.4789
0.83701 | 88.51
0.83702 | 88.5133
0.83703 | 88.4781
0.83704 | 88.4671
0.83705 | 88.4924
0.83706 | 88.4643
0.83707 | 88.4625
0.83708 | 88.4576
0.83709 | 88.4511
0.8371 | 88.5018
0.83711 | 88.5302
0.83712 | 88.4666
0.83713 | 88.4486
0.83714 | 88.4865
0.83715 | 88.471
0.83716 | 88.4498
0.83717 | 88.4558
0.83718 | 88.4674
0.83719 | 88.4491
0.8372 | 88.5312
0.83721 | 88.5616
0.83722 | 88.4556
0.83723 | 88.431
0.83724 | 88.458
0.83725 | 88.4306
0.83726 | 88.4483
0.83727 | 88.494
0.83728 | 88.4727
0.83729 | 88.4369
0.8373 | 88.5074
0.83731 | 88.5522
0.83732 | 88.4757
0.83733 | 88.4418
0.83734 | 88.4264
0.83735 | 88.4128
0.83736 | 88.4552
0.83737 | 88.5415
0.83738 | 88.4729
0.83739 | 88.4411
0.8374 | 88.4898
0.83741 | 88.4823
0.83742 | 88.466
0.83743 | 88.4603
0.83744 | 88.4442
0.83745 | 88.4091
0.83746 | 88.4561
0.83747 | 88.5456
0.83748 | 88.4996
0.83749 | 88.4545
0.8375 | 88.4692
0.83751 | 88.4537
0.83752 | 88.4509
0.83753 | 88.4566
0.83754 | 88.4278
0.83755 | 88.4374
0.83756 | 88.4645
0.83757 | 88.5043
0.83758 | 88.4925
0.83759 | 88.4585
0.8376 | 88.4457
0.83761 | 88.4214
0.83762 | 88.4334
0.83763 | 88.4528
0.83764 | 88.4678
0.83765 | 88.4815
0.83766 | 88.4425
0.83767 | 88.4645
0.83768 | 88.5036
0.83769 | 88.4459
0.8377 | 88.4331
0.83771 | 88.4511
0.83772 | 88.4386
0.83773 | 88.3926
0.83774 | 88.4846
0.83775 | 88.5114
0.83776 | 88.4382
0.83777 | 88.4511
0.83778 | 88.4571
0.83779 | 88.4256
0.8378 | 88.4361
0.83781 | 88.4822
0.83782 | 88.4416
0.83783 | 88.4038
0.83784 | 88.4648
0.83785 | 88.4742
0.83786 | 88.4568
0.83787 | 88.4744
0.83788 | 88.4624
0.83789 | 88.4002
0.8379 | 88.4476
0.83791 | 88.4964
0.83792 | 88.4367
0.83793 | 88.4279
0.83794 | 88.4574
0.83795 | 88.434
0.83796 | 88.433
0.83797 | 88.4824
0.83798 | 88.4595
0.83799 | 88.3968
0.838 | 88.4386
0.83801 | 88.4296
0.83802 | 88.4086
0.83803 | 88.4452
0.83804 | 88.4604
0.83805 | 88.4249
0.83806 | 88.4352
0.83807 | 88.4705
0.83808 | 88.4351
0.83809 | 88.412
0.8381 | 88.4606
0.83811 | 88.4565
0.83812 | 88.3995
0.83813 | 88.4399
0.83814 | 88.4274
0.83815 | 88.4343
0.83816 | 88.4525
0.83817 | 88.4483
0.83818 | 88.4247
0.83819 | 88.4036
0.8382 | 88.4429
0.83821 | 88.4241
0.83822 | 88.4108
0.83823 | 88.4228
0.83824 | 88.4325
0.83825 | 88.4415
0.83826 | 88.4312
0.83827 | 88.4303
0.83828 | 88.4135
0.83829 | 88.3991
0.8383 | 88.4037
0.83831 | 88.4429
0.83832 | 88.4619
0.83833 | 88.4397
0.83834 | 88.4338
0.83835 | 88.4427
0.83836 | 88.4089
0.83837 | 88.3956
0.83838 | 88.4137
0.83839 | 88.4126
0.8384 | 88.4086
0.83841 | 88.4605
0.83842 | 88.4384
0.83843 | 88.403
0.83844 | 88.4002
0.83845 | 88.4479
0.83846 | 88.3733
0.83847 | 88.3918
0.83848 | 88.4334
0.83849 | 88.4079
0.8385 | 88.426
0.83851 | 88.4921
0.83852 | 88.462
0.83853 | 88.3701
0.83854 | 88.3964
0.83855 | 88.4115
0.83856 | 88.3577
0.83857 | 88.3811
0.83858 | 88.4543
0.83859 | 88.3999
0.8386 | 88.4211
0.83861 | 88.4945
0.83862 | 88.455
0.83863 | 88.365
0.83864 | 88.3749
0.83865 | 88.4324
0.83866 | 88.3726
0.83867 | 88.4103
0.83868 | 88.4658
0.83869 | 88.397
0.8387 | 88.418
0.83871 | 88.489
0.83872 | 88.4196
0.83873 | 88.3288
0.83874 | 88.3788
0.83875 | 88.3964
0.83876 | 88.3788
0.83877 | 88.4549
0.83878 | 88.4975
0.83879 | 88.4088
0.8388 | 88.429
0.83881 | 88.4532
0.83882 | 88.4056
0.83883 | 88.3409
0.83884 | 88.3422
0.83885 | 88.3944
0.83886 | 88.4269
0.83887 | 88.4936
0.83888 | 88.4866
0.83889 | 88.3887
0.8389 | 88.3705
0.83891 | 88.4013
0.83892 | 88.411
0.83893 | 88.3799
0.83894 | 88.4182
0.83895 | 88.4139
0.83896 | 88.4332
0.83897 | 88.4937
0.83898 | 88.4503
0.83899 | 88.3792
0.839 | 88.3534
0.83901 | 88.3742
0.83902 | 88.3878
0.83903 | 88.3988
0.83904 | 88.4371
0.83905 | 88.4525
0.83906 | 88.4492
0.83907 | 88.4295
0.83908 | 88.4327
0.83909 | 88.4116
0.8391 | 88.3653
0.83911 | 88.3609
0.83912 | 88.4158
0.83913 | 88.4307
0.83914 | 88.432
0.83915 | 88.4418
0.83916 | 88.43
0.83917 | 88.4034
0.83918 | 88.3667
0.83919 | 88.4054
0.8392 | 88.3915
0.83921 | 88.3769
0.83922 | 88.4217
0.83923 | 88.463
0.83924 | 88.4207
0.83925 | 88.4551
0.83926 | 88.4401
0.83927 | 88.389
0.83928 | 88.3736
0.83929 | 88.4039
0.8393 | 88.3969
0.83931 | 88.4024
0.83932 | 88.4373
0.83933 | 88.416
0.83934 | 88.3852
0.83935 | 88.4259
0.83936 | 88.4248
0.83937 | 88.3786
0.83938 | 88.3792
0.83939 | 88.4146
0.8394 | 88.3974
0.83941 | 88.4185
0.83942 | 88.4867
0.83943 | 88.4269
0.83944 | 88.3559
0.83945 | 88.4082
0.83946 | 88.4026
0.83947 | 88.3702
0.83948 | 88.4174
0.83949 | 88.4149
0.8395 | 88.3721
0.83951 | 88.4241
0.83952 | 88.4742
0.83953 | 88.3971
0.83954 | 88.3525
0.83955 | 88.4177
0.83956 | 88.373
0.83957 | 88.3696
0.83958 | 88.4645
0.83959 | 88.4324
0.8396 | 88.3674
0.83961 | 88.3974
0.83962 | 88.4087
0.83963 | 88.3613
0.83964 | 88.3629
0.83965 | 88.4064
0.83966 | 88.3622
0.83967 | 88.3902
0.83968 | 88.4473
0.83969 | 88.4184
0.8397 | 88.3718
0.83971 | 88.4022
0.83972 | 88.3941
0.83973 | 88.3572
0.83974 | 88.3928
0.83975 | 88.414
0.83976 | 88.3886
0.83977 | 88.3916
0.83978 | 88.413
0.83979 | 88.3843
0.8398 | 88.3736
0.83981 | 88.4007
0.83982 | 88.3708
0.83983 | 88.3648
0.83984 | 88.3956
0.83985 | 88.4025
0.83986 | 88.3748
0.83987 | 88.4037
0.83988 | 88.4103
0.83989 | 88.385
0.8399 | 88.4045
0.83991 | 88.4023
0.83992 | 88.3467
0.83993 | 88.3452
0.83994 | 88.3771
0.83995 | 88.3744
0.83996 | 88.3998
0.83997 | 88.4332
0.83998 | 88.3928
0.83999 | 88.3704
0.84 | 88.4092
0.84001 | 88.3732
0.84002 | 88.3586
0.84003 | 88.3853
0.84004 | 88.3664
0.84005 | 88.3756
0.84006 | 88.4312
0.84007 | 88.4111
0.84008 | 88.3676
0.84009 | 88.3636
0.8401 | 88.3624
0.84011 | 88.3398
0.84012 | 88.3705
0.84013 | 88.3829
0.84014 | 88.3565
0.84015 | 88.3935
0.84016 | 88.4364
0.84017 | 88.399
0.84018 | 88.3661
0.84019 | 88.3757
0.8402 | 88.3661
0.84021 | 88.3074
0.84022 | 88.4151
0.84023 | 88.4606
0.84024 | 88.3201
0.84025 | 88.4153
0.84026 | 88.3937
0.84027 | 88.3795
0.84028 | 88.3639
0.84029 | 88.3504
0.8403 | 88.311
0.84031 | 88.3307
0.84032 | 88.3859
0.84033 | 88.3639
0.84034 | 88.3485
0.84035 | 88.4313
0.84036 | 88.4114
0.84037 | 88.3575
0.84038 | 88.3637
0.84039 | 88.3263
0.8404 | 88.2852
0.84041 | 88.3364
0.84042 | 88.3648
0.84043 | 88.3711
0.84044 | 88.3592
0.84045 | 88.3958
0.84046 | 88.3678
0.84047 | 88.3507
0.84048 | 88.3425
0.84049 | 88.3095
0.8405 | 88.2991
0.84051 | 88.3439
0.84052 | 88.3536
0.84053 | 88.368
0.84054 | 88.4013
0.84055 | 88.3625
0.84056 | 88.3267
0.84057 | 88.3434
0.84058 | 88.3211
0.84059 | 88.2755
0.8406 | 88.324
0.84061 | 88.3796
0.84062 | 88.3611
0.84063 | 88.3573
0.84064 | 88.3714
0.84065 | 88.3599
0.84066 | 88.3081
0.84067 | 88.3164
0.84068 | 88.3076
0.84069 | 88.2764
0.8407 | 88.3436
0.84071 | 88.3703
0.84072 | 88.3468
0.84073 | 88.3372
0.84074 | 88.3512
0.84075 | 88.308
0.84076 | 88.2933
0.84077 | 88.3252
0.84078 | 88.3063
0.84079 | 88.3005
0.8408 | 88.3208
0.84081 | 88.3333
0.84082 | 88.3419
0.84083 | 88.3419
0.84084 | 88.2802
0.84085 | 88.2837
0.84086 | 88.3215
0.84087 | 88.34
0.84088 | 88.2799
0.84089 | 88.3147
0.8409 | 88.3127
0.84091 | 88.293
0.84092 | 88.3334
0.84093 | 88.3388
0.84094 | 88.2713
0.84095 | 88.2563
0.84096 | 88.3202
0.84097 | 88.2947
0.84098 | 88.2863
0.84099 | 88.3339
0.841 | 88.3074
0.84101 | 88.2513
0.84102 | 88.3211
0.84103 | 88.3327
0.84104 | 88.2492
0.84105 | 88.2708
0.84106 | 88.3095
0.84107 | 88.2776
0.84108 | 88.2946
0.84109 | 88.3051
0.8411 | 88.2839
0.84111 | 88.2428
0.84112 | 88.2788
0.84113 | 88.2781
0.84114 | 88.2335
0.84115 | 88.3256
0.84116 | 88.3051
0.84117 | 88.2676
0.84118 | 88.2904
0.84119 | 88.2877
0.8412 | 88.2451
0.84121 | 88.266
0.84122 | 88.2813
0.84123 | 88.2373
0.84124 | 88.2569
0.84125 | 88.3352
0.84126 | 88.2526
0.84127 | 88.2356
0.84128 | 88.2916
0.84129 | 88.2375
0.8413 | 88.2246
0.84131 | 88.2962
0.84132 | 88.2841
0.84133 | 88.2345
0.84134 | 88.2963
0.84135 | 88.3031
0.84136 | 88.2705
0.84137 | 88.252
0.84138 | 88.2471
0.84139 | 88.2126
0.8414 | 88.2293
0.84141 | 88.2395
0.84142 | 88.2788
0.84143 | 88.2723
0.84144 | 88.2664
0.84145 | 88.2651
0.84146 | 88.2511
0.84147 | 88.2636
0.84148 | 88.2365
0.84149 | 88.2177
0.8415 | 88.2632
0.84151 | 88.247
0.84152 | 88.2427
0.84153 | 88.2896
0.84154 | 88.2647
0.84155 | 88.2144
0.84156 | 88.2251
0.84157 | 88.2638
0.84158 | 88.2092
0.84159 | 88.2017
0.8416 | 88.2574
0.84161 | 88.2676
0.84162 | 88.234
0.84163 | 88.2678
0.84164 | 88.2811
0.84165 | 88.2197
0.84166 | 88.214
0.84167 | 88.2665
0.84168 | 88.2164
0.84169 | 88.1842
0.8417 | 88.2602
0.84171 | 88.2392
0.84172 | 88.1843
0.84173 | 88.2407
0.84174 | 88.2632
0.84175 | 88.2065
0.84176 | 88.2483
0.84177 | 88.2572
0.84178 | 88.1862
0.84179 | 88.2036
0.8418 | 88.2729
0.84181 | 88.203
0.84182 | 88.2172
0.84183 | 88.2476
0.84184 | 88.202
0.84185 | 88.2005
0.84186 | 88.24
0.84187 | 88.2173
0.84188 | 88.1751
0.84189 | 88.1991
0.8419 | 88.2415
0.84191 | 88.201
0.84192 | 88.2208
0.84193 | 88.23
0.84194 | 88.1802
0.84195 | 88.1973
0.84196 | 88.2578
0.84197 | 88.2398
0.84198 | 88.1788
0.84199 | 88.1984
0.842 | 88.228
0.84201 | 88.178
0.84202 | 88.1908
0.84203 | 88.2321
0.84204 | 88.1698
0.84205 | 88.1674
0.84206 | 88.2358
0.84207 | 88.2296
0.84208 | 88.182
0.84209 | 88.1719
0.8421 | 88.2002
0.84211 | 88.1855
0.84212 | 88.192
0.84213 | 88.215
0.84214 | 88.1666
0.84215 | 88.1627
0.84216 | 88.205
0.84217 | 88.2167
0.84218 | 88.2087
0.84219 | 88.1819
0.8422 | 88.1572
0.84221 | 88.1726
0.84222 | 88.2023
0.84223 | 88.2023
0.84224 | 88.1666
0.84225 | 88.1684
0.84226 | 88.1763
0.84227 | 88.1907
0.84228 | 88.1884
0.84229 | 88.1819
0.8423 | 88.164
0.84231 | 88.1741
0.84232 | 88.1678
0.84233 | 88.1666
0.84234 | 88.1863
0.84235 | 88.1641
0.84236 | 88.1551
0.84237 | 88.1778
0.84238 | 88.2043
0.84239 | 88.1553
0.8424 | 88.1721
0.84241 | 88.1469
0.84242 | 88.1628
0.84243 | 88.1877
0.84244 | 88.1761
0.84245 | 88.1783
0.84246 | 88.1722
0.84247 | 88.1865
0.84248 | 88.1275
0.84249 | 88.1482
0.8425 | 88.2142
0.84251 | 88.1675
0.84252 | 88.1359
0.84253 | 88.1948
0.84254 | 88.1858
0.84255 | 88.1205
0.84256 | 88.1559
0.84257 | 88.2041
0.84258 | 88.1325
0.84259 | 88.1361
0.8426 | 88.1996
0.84261 | 88.1796
0.84262 | 88.1034
0.84263 | 88.1813
0.84264 | 88.1821
0.84265 | 88.0999
0.84266 | 88.1659
0.84267 | 88.1767
0.84268 | 88.1372
0.84269 | 88.1459
0.8427 | 88.1646
0.84271 | 88.1516
0.84272 | 88.136
0.84273 | 88.1781
0.84274 | 88.1299
0.84275 | 88.0973
0.84276 | 88.173
0.84277 | 88.1542
0.84278 | 88.0942
0.84279 | 88.15
0.8428 | 88.1745
0.84281 | 88.1249
0.84282 | 88.1739
0.84283 | 88.1531
0.84284 | 88.1176
0.84285 | 88.1259
0.84286 | 88.1376
0.84287 | 88.1221
0.84288 | 88.1567
0.84289 | 88.127
0.8429 | 88.1045
0.84291 | 88.1273
0.84292 | 88.1521
0.84293 | 88.1208
0.84294 | 88.1107
0.84295 | 88.1441
0.84296 | 88.1366
0.84297 | 88.0978
0.84298 | 88.1525
0.84299 | 88.1436
0.843 | 88.129
0.84301 | 88.1777
0.84302 | 88.1351
0.84303 | 88.0903
0.84304 | 88.1013
0.84305 | 88.0827
0.84306 | 88.0686
0.84307 | 88.1159
0.84308 | 88.1415
0.84309 | 88.0976
0.8431 | 88.1471
0.84311 | 88.1695
0.84312 | 88.1055
0.84313 | 88.0904
0.84314 | 88.122
0.84315 | 88.0882
0.84316 | 88.0599
0.84317 | 88.1403
0.84318 | 88.1256
0.84319 | 88.0647
0.8432 | 88.1014
0.84321 | 88.1349
0.84322 | 88.1059
0.84323 | 88.0768
0.84324 | 88.0933
0.84325 | 88.0569
0.84326 | 88.0626
0.84327 | 88.1549
0.84328 | 88.1223
0.84329 | 88.0975
0.8433 | 88.1277
0.84331 | 88.1095
0.84332 | 88.0578
0.84333 | 88.0701
0.84334 | 88.0617
0.84335 | 88.0329
0.84336 | 88.0838
0.84337 | 88.1128
0.84338 | 88.0808
0.84339 | 88.1081
0.8434 | 88.1388
0.84341 | 88.0684
0.84342 | 88.0257
0.84343 | 88.1004
0.84344 | 88.0783
0.84345 | 88.0373
0.84346 | 88.0849
0.84347 | 88.0997
0.84348 | 88.0869
0.84349 | 88.085
0.8435 | 88.0906
0.84351 | 88.0466
0.84352 | 88.0381
0.84353 | 88.0481
0.84354 | 88.0377
0.84355 | 88.0747
0.84356 | 88.1041
0.84357 | 88.1002
0.84358 | 88.0894
0.84359 | 88.0686
0.8436 | 88.0475
0.84361 | 88.0475
0.84362 | 88.0619
0.84363 | 88.0305
0.84364 | 88.0649
0.84365 | 88.0771
0.84366 | 88.0893
0.84367 | 88.0886
0.84368 | 88.0835
0.84369 | 88.036
0.8437 | 88.0214
0.84371 | 88.0591
0.84372 | 88.0379
0.84373 | 88.0252
0.84374 | 88.0632
0.84375 | 88.104
0.84376 | 88.0659
0.84377 | 88.0867
0.84378 | 88.092
0.84379 | 88.0095
0.8438 | 87.9911
0.84381 | 88.0598
0.84382 | 88.029
0.84383 | 88.0317
0.84384 | 88.0689
0.84385 | 88.0451
0.84386 | 88.0248
0.84387 | 88.0573
0.84388 | 88.0832
0.84389 | 87.9807
0.8439 | 88.0072
0.84391 | 88.0895
0.84392 | 88.0658
0.84393 | 88.0792
0.84394 | 88.0828
0.84395 | 88.055
0.84396 | 88.0175
0.84397 | 88.0514
0.84398 | 88.039
0.84399 | 87.9741
0.844 | 88.0125
0.84401 | 88.0487
0.84402 | 88.0509
0.84403 | 88.0711
0.84404 | 88.0836
0.84405 | 88.0447
0.84406 | 88.0246
0.84407 | 88.0319
0.84408 | 88.0289
0.84409 | 88.0188
0.8441 | 88.0306
0.84411 | 88.0577
0.84412 | 88.056
0.84413 | 88.0584
0.84414 | 88.008
0.84415 | 88.0117
0.84416 | 87.9899
0.84417 | 88.0125
0.84418 | 88.0112
0.84419 | 88.0589
0.8442 | 88.0744
0.84421 | 88.0785
0.84422 | 88.0782
0.84423 | 88.0223
0.84424 | 87.996
0.84425 | 88.0291
0.84426 | 87.9981
0.84427 | 87.9836
0.84428 | 88.0128
0.84429 | 88.0317
0.8443 | 88.0266
0.84431 | 88.0326
0.84432 | 88.0484
0.84433 | 88.0295
0.84434 | 87.9942
0.84435 | 88.009
0.84436 | 87.9979
0.84437 | 88.0155
0.84438 | 88.0464
0.84439 | 88.038
0.8444 | 88.0343
0.84441 | 88.076
0.84442 | 88.0066
0.84443 | 87.9525
0.84444 | 87.9851
0.84445 | 87.9932
0.84446 | 88.0147
0.84447 | 88.0369
0.84448 | 88.0432
0.84449 | 88.0272
0.8445 | 88.0255
0.84451 | 88.0175
0.84452 | 88.0231
0.84453 | 87.9518
0.84454 | 87.9751
0.84455 | 88.0041
0.84456 | 88.0288
0.84457 | 88.0564
0.84458 | 88.0151
0.84459 | 88.0076
0.8446 | 87.9769
0.84461 | 87.9737
0.84462 | 87.9845
0.84463 | 87.9876
0.84464 | 88.0048
0.84465 | 88.0159
0.84466 | 87.9996
0.84467 | 88.043
0.84468 | 88.023
0.84469 | 87.9775
0.8447 | 87.9684
0.84471 | 87.9958
0.84472 | 88.0011
0.84473 | 87.9606
0.84474 | 87.9943
0.84475 | 88.0112
0.84476 | 88.0259
0.84477 | 88.0217
0.84478 | 87.9896
0.84479 | 87.9748
0.8448 | 87.9887
0.84481 | 87.966
0.84482 | 87.9947
0.84483 | 88.0319
0.84484 | 88.0096
0.84485 | 87.9709
0.84486 | 88.0065
0.84487 | 88.0134
0.84488 | 88.003
0.84489 | 87.9776
0.8449 | 87.957
0.84491 | 87.9901
0.84492 | 87.9964
0.84493 | 87.9968
0.84494 | 87.9731
0.84495 | 88.0076
0.84496 | 88.0225
0.84497 | 88.0101
0.84498 | 87.988
0.84499 | 88.0075
0.845 | 87.987
0.84501 | 87.9792
0.84502 | 88.0205
0.84503 | 87.9887
0.84504 | 87.9519
0.84505 | 87.9797
0.84506 | 87.992
0.84507 | 88.0017
0.84508 | 87.9843
0.84509 | 87.9956
0.8451 | 87.9794
0.84511 | 87.9858
0.84512 | 88.0132
0.84513 | 87.9916
0.84514 | 87.9814
0.84515 | 87.9858
0.84516 | 88.0071
0.84517 | 87.9951
0.84518 | 87.9758
0.84519 | 87.9856
0.8452 | 87.9541
0.84521 | 87.9475
0.84522 | 87.9881
0.84523 | 87.9929
0.84524 | 87.9835
0.84525 | 87.9962
0.84526 | 87.9938
0.84527 | 87.984
0.84528 | 88.0056
0.84529 | 87.9722
0.8453 | 87.9644
0.84531 | 87.9841
0.84532 | 87.9926
0.84533 | 87.9741
0.84534 | 87.9686
0.84535 | 87.9805
0.84536 | 87.9652
0.84537 | 87.9632
0.84538 | 87.9808
0.84539 | 87.9939
0.8454 | 87.9536
0.84541 | 87.9522
0.84542 | 87.9698
0.84543 | 87.9803
0.84544 | 87.984
0.84545 | 87.9965
0.84546 | 88.0002
0.84547 | 87.9343
0.84548 | 87.9265
0.84549 | 87.9636
0.8455 | 87.9363
0.84551 | 87.9576
0.84552 | 88.0024
0.84553 | 87.9679
0.84554 | 87.9554
0.84555 | 87.9989
0.84556 | 87.9899
0.84557 | 87.9437
0.84558 | 87.9452
0.84559 | 87.9411
0.8456 | 87.9558
0.84561 | 87.9837
0.84562 | 87.9938
0.84563 | 87.9396
0.84564 | 87.9385
0.84565 | 87.9718
0.84566 | 87.9461
0.84567 | 87.9431
0.84568 | 87.9582
0.84569 | 87.9391
0.8457 | 87.9372
0.84571 | 87.9989
0.84572 | 87.9742
0.84573 | 87.9466
0.84574 | 87.9482
0.84575 | 87.9281
0.84576 | 87.9401
0.84577 | 87.9802
0.84578 | 87.9504
0.84579 | 87.9077
0.8458 | 87.9284
0.84581 | 87.9554
0.84582 | 87.9422
0.84583 | 87.9544
0.84584 | 87.9675
0.84585 | 87.9271
0.84586 | 87.94
0.84587 | 87.998
0.84588 | 87.9171
0.84589 | 87.9046
0.8459 | 87.9359
0.84591 | 87.9331
0.84592 | 87.9096
0.84593 | 87.9745
0.84594 | 87.9455
0.84595 | 87.9284
0.84596 | 87.9387
0.84597 | 87.9377
0.84598 | 87.931
0.84599 | 87.9244
0.846 | 87.9487
0.84601 | 87.9426
0.84602 | 87.9473
0.84603 | 87.9579
0.84604 | 87.9267
0.84605 | 87.9288
0.84606 | 87.9373
0.84607 | 87.9489
0.84608 | 87.9155
0.84609 | 87.9226
0.8461 | 87.9418
0.84611 | 87.9226
0.84612 | 87.9493
0.84613 | 87.9721
0.84614 | 87.9159
0.84615 | 87.9213
0.84616 | 87.9821
0.84617 | 87.9738
0.84618 | 87.9352
0.84619 | 87.9144
0.8462 | 87.9271
0.84621 | 87.9148
0.84622 | 87.9261
0.84623 | 87.9344
0.84624 | 87.9166
0.84625 | 87.9269
0.84626 | 87.9396
0.84627 | 87.9375
0.84628 | 87.9359
0.84629 | 87.9359
0.8463 | 87.9271
0.84631 | 87.9531
0.84632 | 87.9713
0.84633 | 87.9395
0.84634 | 87.9055
0.84635 | 87.9448
0.84636 | 87.9167
0.84637 | 87.9225
0.84638 | 87.9636
0.84639 | 87.9313
0.8464 | 87.8978
0.84641 | 87.913
0.84642 | 87.948
0.84643 | 87.9294
0.84644 | 87.9387
0.84645 | 87.971
0.84646 | 87.9226
0.84647 | 87.9365
0.84648 | 87.9623
0.84649 | 87.9215
0.8465 | 87.9077
0.84651 | 87.9008
0.84652 | 87.9159
0.84653 | 87.8933
0.84654 | 87.9286
0.84655 | 87.9504
0.84656 | 87.9206
0.84657 | 87.9449
0.84658 | 87.9515
0.84659 | 87.9019
0.8466 | 87.889
0.84661 | 87.9311
0.84662 | 87.9237
0.84663 | 87.9411
0.84664 | 87.9461
0.84665 | 87.9242
0.84666 | 87.8999
0.84667 | 87.931
0.84668 | 87.8894
0.84669 | 87.8785
0.8467 | 87.9181
0.84671 | 87.9116
0.84672 | 87.9204
0.84673 | 87.9733
0.84674 | 87.9426
0.84675 | 87.9231
0.84676 | 87.9152
0.84677 | 87.913
0.84678 | 87.8876
0.84679 | 87.8889
0.8468 | 87.9451
0.84681 | 87.9228
0.84682 | 87.9184
0.84683 | 87.9295
0.84684 | 87.9001
0.84685 | 87.8922
0.84686 | 87.9038
0.84687 | 87.8814
0.84688 | 87.884
0.84689 | 87.9237
0.8469 | 87.8975
0.84691 | 87.9063
0.84692 | 87.9525
0.84693 | 87.9443
0.84694 | 87.9103
0.84695 | 87.906
0.84696 | 87.8909
0.84697 | 87.8745
0.84698 | 87.8558
0.84699 | 87.9253
0.847 | 87.9167
0.84701 | 87.9193
0.84702 | 87.9413
0.84703 | 87.9151
0.84704 | 87.8523
0.84705 | 87.9019
0.84706 | 87.8976
0.84707 | 87.8563
0.84708 | 87.9212
0.84709 | 87.9351
0.8471 | 87.9231
0.84711 | 87.9303
0.84712 | 87.9455
0.84713 | 87.8744
0.84714 | 87.8417
0.84715 | 87.9126
0.84716 | 87.8902
0.84717 | 87.8662
0.84718 | 87.923
0.84719 | 87.8993
0.8472 | 87.8788
0.84721 | 87.9701
0.84722 | 87.957
0.84723 | 87.8457
0.84724 | 87.8436
0.84725 | 87.9485
0.84726 | 87.8943
0.84727 | 87.8742
0.84728 | 87.9595
0.84729 | 87.9047
0.8473 | 87.8929
0.84731 | 87.9226
0.84732 | 87.8985
0.84733 | 87.8765
0.84734 | 87.8722
0.84735 | 87.9156
0.84736 | 87.9127
0.84737 | 87.9367
0.84738 | 87.9339
0.84739 | 87.8724
0.8474 | 87.8921
0.84741 | 87.9194
0.84742 | 87.8971
0.84743 | 87.89
0.84744 | 87.8983
0.84745 | 87.8814
0.84746 | 87.8652
0.84747 | 87.9229
0.84748 | 87.9222
0.84749 | 87.8845
0.8475 | 87.9282
0.84751 | 87.9118
0.84752 | 87.909
0.84753 | 87.9132
0.84754 | 87.8985
0.84755 | 87.8837
0.84756 | 87.9029
0.84757 | 87.9371
0.84758 | 87.8923
0.84759 | 87.8863
0.8476 | 87.9415
0.84761 | 87.9057
0.84762 | 87.8605
0.84763 | 87.8965
0.84764 | 87.8844
0.84765 | 87.8779
0.84766 | 87.9072
0.84767 | 87.9015
0.84768 | 87.8801
0.84769 | 87.8918
0.8477 | 87.9198
0.84771 | 87.8987
0.84772 | 87.8892
0.84773 | 87.8915
0.84774 | 87.8664
0.84775 | 87.8937
0.84776 | 87.9456
0.84777 | 87.9154
0.84778 | 87.8824
0.84779 | 87.8964
0.8478 | 87.8934
0.84781 | 87.8883
0.84782 | 87.9146
0.84783 | 87.8707
0.84784 | 87.8399
0.84785 | 87.8707
0.84786 | 87.9194
0.84787 | 87.9139
0.84788 | 87.9236
0.84789 | 87.8932
0.8479 | 87.9021
0.84791 | 87.9151
0.84792 | 87.893
0.84793 | 87.8628
0.84794 | 87.837
0.84795 | 87.8672
0.84796 | 87.9118
0.84797 | 87.9353
0.84798 | 87.9215
0.84799 | 87.8926
0.848 | 87.8516
0.84801 | 87.8715
0.84802 | 87.8767
0.84803 | 87.8688
0.84804 | 87.8934
0.84805 | 87.8861
0.84806 | 87.8719
0.84807 | 87.9207
0.84808 | 87.9117
0.84809 | 87.8718
0.8481 | 87.8308
0.84811 | 87.868
0.84812 | 87.8894
0.84813 | 87.8807
0.84814 | 87.9067
0.84815 | 87.8867
0.84816 | 87.865
0.84817 | 87.9047
0.84818 | 87.8877
0.84819 | 87.88
0.8482 | 87.8824
0.84821 | 87.854
0.84822 | 87.854
0.84823 | 87.8563
0.84824 | 87.8706
0.84825 | 87.8752
0.84826 | 87.8871
0.84827 | 87.8928
0.84828 | 87.8626
0.84829 | 87.8462
0.8483 | 87.9101
0.84831 | 87.8658
0.84832 | 87.8563
0.84833 | 87.8953
0.84834 | 87.8875
0.84835 | 87.8596
0.84836 | 87.8823
0.84837 | 87.9124
0.84838 | 87.8671
0.84839 | 87.822
0.8484 | 87.8924
0.84841 | 87.8767
0.84842 | 87.865
0.84843 | 87.9248
0.84844 | 87.8903
0.84845 | 87.8149
0.84846 | 87.8686
0.84847 | 87.8973
0.84848 | 87.8312
0.84849 | 87.8475
0.8485 | 87.9329
0.84851 | 87.8751
0.84852 | 87.8573
0.84853 | 87.9173
0.84854 | 87.8844
0.84855 | 87.8564
0.84856 | 87.8707
0.84857 | 87.8592
0.84858 | 87.8481
0.84859 | 87.8877
0.8486 | 87.8985
0.84861 | 87.844
0.84862 | 87.8904
0.84863 | 87.8971
0.84864 | 87.8285
0.84865 | 87.8501
0.84866 | 87.9094
0.84867 | 87.8725
0.84868 | 87.8504
0.84869 | 87.8773
0.8487 | 87.9041
0.84871 | 87.9106
0.84872 | 87.8857
0.84873 | 87.8606
0.84874 | 87.8419
0.84875 | 87.8622
0.84876 | 87.9005
0.84877 | 87.8794
0.84878 | 87.857
0.84879 | 87.8678
0.8488 | 87.8725
0.84881 | 87.9001
0.84882 | 87.9002
0.84883 | 87.8658
0.84884 | 87.8175
0.84885 | 87.8217
0.84886 | 87.8674
0.84887 | 87.8807
0.84888 | 87.8877
0.84889 | 87.8708
0.8489 | 87.8753
0.84891 | 87.8691
0.84892 | 87.8829
0.84893 | 87.8632
0.84894 | 87.8275
0.84895 | 87.8434
0.84896 | 87.8723
0.84897 | 87.8782
0.84898 | 87.9023
0.84899 | 87.8915
0.849 | 87.8685
0.84901 | 87.8549
0.84902 | 87.83
0.84903 | 87.8423
0.84904 | 87.8311
0.84905 | 87.849
0.84906 | 87.8733
0.84907 | 87.895
0.84908 | 87.899
0.84909 | 87.8578
0.8491 | 87.8695
0.84911 | 87.8408
0.84912 | 87.7967
0.84913 | 87.8412
0.84914 | 87.8699
0.84915 | 87.8711
0.84916 | 87.8578
0.84917 | 87.8732
0.84918 | 87.8872
0.84919 | 87.8559
0.8492 | 87.8594
0.84921 | 87.8619
0.84922 | 87.7813
0.84923 | 87.8123
0.84924 | 87.854
0.84925 | 87.8832
0.84926 | 87.8833
0.84927 | 87.8546
0.84928 | 87.8432
0.84929 | 87.8145
0.8493 | 87.8558
0.84931 | 87.8626
0.84932 | 87.8141
0.84933 | 87.8316
0.84934 | 87.8596
0.84935 | 87.8562
0.84936 | 87.8634
0.84937 | 87.902
0.84938 | 87.8249
0.84939 | 87.7876
0.8494 | 87.822
0.84941 | 87.8397
0.84942 | 87.8337
0.84943 | 87.8289
0.84944 | 87.8184
0.84945 | 87.8281
0.84946 | 87.8868
0.84947 | 87.8769
0.84948 | 87.842
0.84949 | 87.8053
0.8495 | 87.8115
0.84951 | 87.8144
0.84952 | 87.8414
0.84953 | 87.8512
0.84954 | 87.8404
0.84955 | 87.8553
0.84956 | 87.863
0.84957 | 87.8682
0.84958 | 87.8393
0.84959 | 87.7991
0.8496 | 87.7964
0.84961 | 87.8209
0.84962 | 87.8279
0.84963 | 87.8546
0.84964 | 87.8669
0.84965 | 87.871
0.84966 | 87.8345
0.84967 | 87.8227
0.84968 | 87.8428
0.84969 | 87.7995
0.8497 | 87.8017
0.84971 | 87.8417
0.84972 | 87.8541
0.84973 | 87.8222
0.84974 | 87.8481
0.84975 | 87.8676
0.84976 | 87.8318
0.84977 | 87.8453
0.84978 | 87.8276
0.84979 | 87.7595
0.8498 | 87.8005
0.84981 | 87.8663
0.84982 | 87.8323
0.84983 | 87.8182
0.84984 | 87.8629
0.84985 | 87.8609
0.84986 | 87.8053
0.84987 | 87.8412
0.84988 | 87.8142
0.84989 | 87.7763
0.8499 | 87.8052
0.84991 | 87.8492
0.84992 | 87.8632
0.84993 | 87.8393
0.84994 | 87.8507
0.84995 | 87.8331
0.84996 | 87.803
0.84997 | 87.8371
0.84998 | 87.8055
0.84999 | 87.7803
0.85 | 87.8322
0.85001 | 87.8535
0.85002 | 87.8733
0.85003 | 87.8533
0.85004 | 87.8505
0.85005 | 87.7999
0.85006 | 87.7858
0.85007 | 87.8043
0.85008 | 87.7912
0.85009 | 87.7991
0.8501 | 87.8119
0.85011 | 87.8721
0.85012 | 87.881
0.85013 | 87.8555
0.85014 | 87.8167
0.85015 | 87.8071
0.85016 | 87.801
0.85017 | 87.8287
0.85018 | 87.823
0.85019 | 87.8213
0.8502 | 87.8151
0.85021 | 87.8198
0.85022 | 87.8328
0.85023 | 87.821
0.85024 | 87.812
0.85025 | 87.7873
0.85026 | 87.7774
0.85027 | 87.8212
0.85028 | 87.849
0.85029 | 87.8206
0.8503 | 87.8307
0.85031 | 87.8466
0.85032 | 87.8352
0.85033 | 87.8294
0.85034 | 87.8268
0.85035 | 87.7923
0.85036 | 87.7815
0.85037 | 87.8177
0.85038 | 87.8279
0.85039 | 87.8239
0.8504 | 87.8281
0.85041 | 87.8235
0.85042 | 87.7883
0.85043 | 87.8142
0.85044 | 87.8309
0.85045 | 87.8263
0.85046 | 87.789
0.85047 | 87.8204
0.85048 | 87.8091
0.85049 | 87.7944
0.8505 | 87.8214
0.85051 | 87.8245
0.85052 | 87.7833
0.85053 | 87.7869
0.85054 | 87.8352
0.85055 | 87.805
0.85056 | 87.81
0.85057 | 87.8093
0.85058 | 87.7951
0.85059 | 87.8123
0.8506 | 87.8645
0.85061 | 87.8268
0.85062 | 87.7985
0.85063 | 87.7932
0.85064 | 87.7767
0.85065 | 87.7933
0.85066 | 87.8302
0.85067 | 87.8322
0.85068 | 87.7886
0.85069 | 87.7804
0.8507 | 87.8209
0.85071 | 87.8187
0.85072 | 87.8025
0.85073 | 87.8234
0.85074 | 87.8037
0.85075 | 87.7838
0.85076 | 87.8274
0.85077 | 87.8342
0.85078 | 87.7912
0.85079 | 87.7831
0.8508 | 87.8318
0.85081 | 87.8249
0.85082 | 87.8019
0.85083 | 87.8132
0.85084 | 87.7859
0.85085 | 87.7866
0.85086 | 87.8001
0.85087 | 87.8121
0.85088 | 87.8058
0.85089 | 87.7931
0.8509 | 87.8087
0.85091 | 87.808
0.85092 | 87.8132
0.85093 | 87.8203
0.85094 | 87.8041
0.85095 | 87.8129
0.85096 | 87.8082
0.85097 | 87.825
0.85098 | 87.8014
0.85099 | 87.7891
0.851 | 87.7825
0.85101 | 87.7812
0.85102 | 87.7978
0.85103 | 87.817
0.85104 | 87.7758
0.85105 | 87.801
0.85106 | 87.8287
0.85107 | 87.8064
0.85108 | 87.8015
0.85109 | 87.8035
0.8511 | 87.8004
0.85111 | 87.791
0.85112 | 87.8115
0.85113 | 87.824
0.85114 | 87.7906
0.85115 | 87.8164
0.85116 | 87.8352
0.85117 | 87.8162
0.85118 | 87.7398
0.85119 | 87.7847
0.8512 | 87.8182
0.85121 | 87.791
0.85122 | 87.8056
0.85123 | 87.8182
0.85124 | 87.7988
0.85125 | 87.819
0.85126 | 87.8447
0.85127 | 87.8142
0.85128 | 87.7595
0.85129 | 87.7666
0.8513 | 87.789
0.85131 | 87.7663
0.85132 | 87.8058
0.85133 | 87.802
0.85134 | 87.7899
0.85135 | 87.802
0.85136 | 87.8298
0.85137 | 87.8138
0.85138 | 87.7746
0.85139 | 87.7634
0.8514 | 87.7595
0.85141 | 87.8068
0.85142 | 87.8397
0.85143 | 87.8047
0.85144 | 87.7804
0.85145 | 87.7938
0.85146 | 87.7812
0.85147 | 87.7658
0.85148 | 87.7862
0.85149 | 87.7877
0.8515 | 87.7645
0.85151 | 87.7908
0.85152 | 87.8258
0.85153 | 87.8071
0.85154 | 87.7776
0.85155 | 87.7931
0.85156 | 87.8004
0.85157 | 87.7842
0.85158 | 87.769
0.85159 | 87.7973
0.8516 | 87.7786
0.85161 | 87.7667
0.85162 | 87.7989
0.85163 | 87.7975
0.85164 | 87.7675
0.85165 | 87.7651
0.85166 | 87.7631
0.85167 | 87.7593
0.85168 | 87.7867
0.85169 | 87.778
0.8517 | 87.8078
0.85171 | 87.7953
0.85172 | 87.7925
0.85173 | 87.7933
0.85174 | 87.7625
0.85175 | 87.7299
0.85176 | 87.7525
0.85177 | 87.7927
0.85178 | 87.7626
0.85179 | 87.7733
0.8518 | 87.7936
0.85181 | 87.776
0.85182 | 87.7601
0.85183 | 87.7785
0.85184 | 87.7731
0.85185 | 87.7487
0.85186 | 87.7716
0.85187 | 87.803
0.85188 | 87.7811
0.85189 | 87.748
0.8519 | 87.7838
0.85191 | 87.7684
0.85192 | 87.7449
0.85193 | 87.7866
0.85194 | 87.7798
0.85195 | 87.7595
0.85196 | 87.7463
0.85197 | 87.7823
0.85198 | 87.7511
0.85199 | 87.7496
0.852 | 87.7921
0.85201 | 87.7754
0.85202 | 87.7638
0.85203 | 87.793
0.85204 | 87.7582
0.85205 | 87.7484
0.85206 | 87.7797
0.85207 | 87.762
0.85208 | 87.7327
0.85209 | 87.7713
0.8521 | 87.7713
0.85211 | 87.7584
0.85212 | 87.7696
0.85213 | 87.7721
0.85214 | 87.7398
0.85215 | 87.7588
0.85216 | 87.7861
0.85217 | 87.7565
0.85218 | 87.7405
0.85219 | 87.7844
0.8522 | 87.7867
0.85221 | 87.7901
0.85222 | 87.7856
0.85223 | 87.7552
0.85224 | 87.7477
0.85225 | 87.7529
0.85226 | 87.7621
0.85227 | 87.7595
0.85228 | 87.7435
0.85229 | 87.7558
0.8523 | 87.7654
0.85231 | 87.7769
0.85232 | 87.7823
0.85233 | 87.761
0.85234 | 87.7599
0.85235 | 87.7629
0.85236 | 87.7636
0.85237 | 87.765
0.85238 | 87.7759
0.85239 | 87.7562
0.8524 | 87.7816
0.85241 | 87.7821
0.85242 | 87.758
0.85243 | 87.7167
0.85244 | 87.7272
0.85245 | 87.7483
0.85246 | 87.7573
0.85247 | 87.7796
0.85248 | 87.788
0.85249 | 87.753
0.8525 | 87.7531
0.85251 | 87.8036
0.85252 | 87.7603
0.85253 | 87.7422
0.85254 | 87.7478
0.85255 | 87.7502
0.85256 | 87.7606
0.85257 | 87.7679
0.85258 | 87.7614
0.85259 | 87.772
0.8526 | 87.7424
0.85261 | 87.7698
0.85262 | 87.7688
0.85263 | 87.7478
0.85264 | 87.7515
0.85265 | 87.7328
0.85266 | 87.7388
0.85267 | 87.799
0.85268 | 87.7774
0.85269 | 87.7401
0.8527 | 87.7524
0.85271 | 87.7393
0.85272 | 87.7465
0.85273 | 87.7536
0.85274 | 87.7698
0.85275 | 87.7616
0.85276 | 87.7471
0.85277 | 87.7763
0.85278 | 87.7882
0.85279 | 87.7362
0.8528 | 87.7487
0.85281 | 87.7565
0.85282 | 87.7501
0.85283 | 87.7752
0.85284 | 87.771
0.85285 | 87.7386
0.85286 | 87.7344
0.85287 | 87.7353
0.85288 | 87.7455
0.85289 | 87.7409
0.8529 | 87.7318
0.85291 | 87.8008
0.85292 | 87.7652
0.85293 | 87.755
0.85294 | 87.7706
0.85295 | 87.7491
0.85296 | 87.7081
0.85297 | 87.7351
0.85298 | 87.7727
0.85299 | 87.7325
0.853 | 87.7559
0.85301 | 87.783
0.85302 | 87.7662
0.85303 | 87.7101
0.85304 | 87.7524
0.85305 | 87.7644
0.85306 | 87.7266
0.85307 | 87.7351
0.85308 | 87.7599
0.85309 | 87.7412
0.8531 | 87.7624
0.85311 | 87.8084
0.85312 | 87.7491
0.85313 | 87.7146
0.85314 | 87.7627
0.85315 | 87.7481
0.85316 | 87.7426
0.85317 | 87.759
0.85318 | 87.742
0.85319 | 87.7074
0.8532 | 87.7838
0.85321 | 87.7881
0.85322 | 87.7481
0.85323 | 87.7349
0.85324 | 87.7201
0.85325 | 87.7012
0.85326 | 87.7513
0.85327 | 87.7856
0.85328 | 87.7242
0.85329 | 87.7238
0.8533 | 87.7701
0.85331 | 87.7614
0.85332 | 87.753
0.85333 | 87.754
0.85334 | 87.7459
0.85335 | 87.7401
0.85336 | 87.7694
0.85337 | 87.7837
0.85338 | 87.7659
0.85339 | 87.7152
0.8534 | 87.7393
0.85341 | 87.7717
0.85342 | 87.7594
0.85343 | 87.7583
0.85344 | 87.7521
0.85345 | 87.7547
0.85346 | 87.7124
0.85347 | 87.7562
0.85348 | 87.7661
0.85349 | 87.7539
0.8535 | 87.7454
0.85351 | 87.7545
0.85352 | 87.7603
0.85353 | 87.7444
0.85354 | 87.7207
0.85355 | 87.7458
0.85356 | 87.7451
0.85357 | 87.7504
0.85358 | 87.7853
0.85359 | 87.7495
0.8536 | 87.7392
0.85361 | 87.7409
0.85362 | 87.7673
0.85363 | 87.7318
0.85364 | 87.7623
0.85365 | 87.7609
0.85366 | 87.7396
0.85367 | 87.7283
0.85368 | 87.7682
0.85369 | 87.7493
0.8537 | 87.7338
0.85371 | 87.7476
0.85372 | 87.7713
0.85373 | 87.7527
0.85374 | 87.7377
0.85375 | 87.7637
0.85376 | 87.7329
0.85377 | 87.7369
0.85378 | 87.7476
0.85379 | 87.7586
0.8538 | 87.7484
0.85381 | 87.7357
0.85382 | 87.7576
0.85383 | 87.7271
0.85384 | 87.7187
0.85385 | 87.7437
0.85386 | 87.7456
0.85387 | 87.7579
0.85388 | 87.7518
0.85389 | 87.7454
0.8539 | 87.7378
0.85391 | 87.7528
0.85392 | 87.722
0.85393 | 87.7094
0.85394 | 87.7284
0.85395 | 87.7478
0.85396 | 87.7466
0.85397 | 87.7642
0.85398 | 87.7504
0.85399 | 87.7323
0.854 | 87.7189
0.85401 | 87.7452
0.85402 | 87.7243
0.85403 | 87.7079
0.85404 | 87.7363
0.85405 | 87.7754
0.85406 | 87.7336
0.85407 | 87.7335
0.85408 | 87.715
0.85409 | 87.6912
0.8541 | 87.7437
0.85411 | 87.7554
0.85412 | 87.7382
0.85413 | 87.7394
0.85414 | 87.731
0.85415 | 87.7013
0.85416 | 87.7366
0.85417 | 87.7498
0.85418 | 87.7198
0.85419 | 87.7025
0.8542 | 87.7168
0.85421 | 87.7111
0.85422 | 87.7174
0.85423 | 87.7416
0.85424 | 87.7189
0.85425 | 87.7211
0.85426 | 87.75
0.85427 | 87.7576
0.85428 | 87.7094
0.85429 | 87.697
0.8543 | 87.7215
0.85431 | 87.7211
0.85432 | 87.7473
0.85433 | 87.7567
0.85434 | 87.6943
0.85435 | 87.7036
0.85436 | 87.724
0.85437 | 87.71
0.85438 | 87.7079
0.85439 | 87.7323
0.8544 | 87.7303
0.85441 | 87.6971
0.85442 | 87.7217
0.85443 | 87.7296
0.85444 | 87.7216
0.85445 | 87.7238
0.85446 | 87.7123
0.85447 | 87.7024
0.85448 | 87.7148
0.85449 | 87.6994
0.8545 | 87.709
0.85451 | 87.724
0.85452 | 87.748
0.85453 | 87.7301
0.85454 | 87.7086
0.85455 | 87.7377
0.85456 | 87.7401
0.85457 | 87.7068
0.85458 | 87.693
0.85459 | 87.7284
0.8546 | 87.7202
0.85461 | 87.7075
0.85462 | 87.7222
0.85463 | 87.7192
0.85464 | 87.6879
0.85465 | 87.7085
0.85466 | 87.7234
0.85467 | 87.6977
0.85468 | 87.7192
0.85469 | 87.706
0.8547 | 87.6971
0.85471 | 87.7168
0.85472 | 87.7529
0.85473 | 87.6995
0.85474 | 87.6833
0.85475 | 87.7426
0.85476 | 87.7208
0.85477 | 87.704
0.85478 | 87.7266
0.85479 | 87.6969
0.8548 | 87.697
0.85481 | 87.7583
0.85482 | 87.7461
0.85483 | 87.7076
0.85484 | 87.6846
0.85485 | 87.6696
0.85486 | 87.6915
0.85487 | 87.7299
0.85488 | 87.718
0.85489 | 87.7108
0.8549 | 87.7038
0.85491 | 87.6859
0.85492 | 87.7323
0.85493 | 87.7194
0.85494 | 87.6793
0.85495 | 87.6861
0.85496 | 87.7052
0.85497 | 87.6902
0.85498 | 87.7134
0.85499 | 87.7478
0.855 | 87.7097
0.85501 | 87.68
0.85502 | 87.7122
0.85503 | 87.6902
0.85504 | 87.678
0.85505 | 87.7181
0.85506 | 87.724
0.85507 | 87.6883
0.85508 | 87.7326
0.85509 | 87.7522
0.8551 | 87.7074
0.85511 | 87.677
0.85512 | 87.7044
0.85513 | 87.6551
0.85514 | 87.6682
0.85515 | 87.7077
0.85516 | 87.7364
0.85517 | 87.7306
0.85518 | 87.7493
0.85519 | 87.7372
0.8552 | 87.6785
0.85521 | 87.6932
0.85522 | 87.6725
0.85523 | 87.6652
0.85524 | 87.678
0.85525 | 87.729
0.85526 | 87.7072
0.85527 | 87.7052
0.85528 | 87.7107
0.85529 | 87.6772
0.8553 | 87.6995
0.85531 | 87.6838
0.85532 | 87.6711
0.85533 | 87.6617
0.85534 | 87.6778
0.85535 | 87.7228
0.85536 | 87.7539
0.85537 | 87.7543
0.85538 | 87.715
0.85539 | 87.6823
0.8554 | 87.6805
0.85541 | 87.6469
0.85542 | 87.6805
0.85543 | 87.6924
0.85544 | 87.6857
0.85545 | 87.7224
0.85546 | 87.7342
0.85547 | 87.7159
0.85548 | 87.6909
0.85549 | 87.6659
0.8555 | 87.6628
0.85551 | 87.6664
0.85552 | 87.725
0.85553 | 87.7032
0.85554 | 87.6777
0.85555 | 87.7366
0.85556 | 87.7556
0.85557 | 87.7051
0.85558 | 87.6609
0.85559 | 87.6768
0.8556 | 87.6722
0.85561 | 87.6708
0.85562 | 87.7379
0.85563 | 87.7111
0.85564 | 87.6699
0.85565 | 87.7254
0.85566 | 87.7163
0.85567 | 87.6936
0.85568 | 87.6907
0.85569 | 87.7049
0.8557 | 87.6602
0.85571 | 87.6781
0.85572 | 87.7498
0.85573 | 87.6978
0.85574 | 87.6885
0.85575 | 87.7075
0.85576 | 87.7036
0.85577 | 87.6723
0.85578 | 87.6968
0.85579 | 87.7079
0.8558 | 87.6513
0.85581 | 87.6934
0.85582 | 87.7465
0.85583 | 87.6868
0.85584 | 87.682
0.85585 | 87.7341
0.85586 | 87.7027
0.85587 | 87.6844
0.85588 | 87.7041
0.85589 | 87.6853
0.8559 | 87.6594
0.85591 | 87.6999
0.85592 | 87.7303
0.85593 | 87.6871
0.85594 | 87.687
0.85595 | 87.7281
0.85596 | 87.7136
0.85597 | 87.6907
0.85598 | 87.7042
0.85599 | 87.6954
0.856 | 87.686
0.85601 | 87.7104
0.85602 | 87.7206
0.85603 | 87.687
0.85604 | 87.6844
0.85605 | 87.7135
0.85606 | 87.7152
0.85607 | 87.7028
0.85608 | 87.6771
0.85609 | 87.6491
0.8561 | 87.6938
0.85611 | 87.7064
0.85612 | 87.7211
0.85613 | 87.7234
0.85614 | 87.6964
0.85615 | 87.6755
0.85616 | 87.6995
0.85617 | 87.7385
0.85618 | 87.711
0.85619 | 87.6589
0.8562 | 87.6799
0.85621 | 87.7129
0.85622 | 87.7161
0.85623 | 87.7198
0.85624 | 87.6794
0.85625 | 87.6668
0.85626 | 87.6896
0.85627 | 87.7242
0.85628 | 87.7055
0.85629 | 87.6908
0.8563 | 87.7001
0.85631 | 87.6698
0.85632 | 87.6982
0.85633 | 87.721
0.85634 | 87.6564
0.85635 | 87.6606
0.85636 | 87.6795
0.85637 | 87.7071
0.85638 | 87.7301
0.85639 | 87.7312
0.8564 | 87.6989
0.85641 | 87.6581
0.85642 | 87.6842
0.85643 | 87.6857
0.85644 | 87.6627
0.85645 | 87.6714
0.85646 | 87.725
0.85647 | 87.6869
0.85648 | 87.682
0.85649 | 87.709
0.8565 | 87.6945
0.85651 | 87.654
0.85652 | 87.6818
0.85653 | 87.6801
0.85654 | 87.6584
0.85655 | 87.7222
0.85656 | 87.7144
0.85657 | 87.6987
0.85658 | 87.6812
0.85659 | 87.7191
0.8566 | 87.6712
0.85661 | 87.651
0.85662 | 87.6652
0.85663 | 87.667
0.85664 | 87.6604
0.85665 | 87.7057
0.85666 | 87.7173
0.85667 | 87.7155
0.85668 | 87.7192
0.85669 | 87.6776
0.8567 | 87.6626
0.85671 | 87.6771
0.85672 | 87.69
0.85673 | 87.6561
0.85674 | 87.6655
0.85675 | 87.6949
0.85676 | 87.7024
0.85677 | 87.6949
0.85678 | 87.6739
0.85679 | 87.643
0.8568 | 87.6632
0.85681 | 87.6593
0.85682 | 87.6827
0.85683 | 87.6872
0.85684 | 87.6691
0.85685 | 87.6941
0.85686 | 87.7148
0.85687 | 87.696
0.85688 | 87.6531
0.85689 | 87.6678
0.8569 | 87.6516
0.85691 | 87.629
0.85692 | 87.6569
0.85693 | 87.7082
0.85694 | 87.681
0.85695 | 87.6732
0.85696 | 87.7114
0.85697 | 87.6959
0.85698 | 87.6408
0.85699 | 87.6523
0.857 | 87.6755
0.85701 | 87.644
0.85702 | 87.6408
0.85703 | 87.6999
0.85704 | 87.7041
0.85705 | 87.6505
0.85706 | 87.6845
0.85707 | 87.7092
0.85708 | 87.6466
0.85709 | 87.6249
0.8571 | 87.651
0.85711 | 87.6612
0.85712 | 87.6624
0.85713 | 87.6876
0.85714 | 87.6775
0.85715 | 87.7038
0.85716 | 87.7002
0.85717 | 87.6781
0.85718 | 87.6652
0.85719 | 87.6495
0.8572 | 87.6592
0.85721 | 87.6442
0.85722 | 87.689
0.85723 | 87.6917
0.85724 | 87.6976
0.85725 | 87.6809
0.85726 | 87.6799
0.85727 | 87.6696
0.85728 | 87.628
0.85729 | 87.6395
0.8573 | 87.6505
0.85731 | 87.6626
0.85732 | 87.7038
0.85733 | 87.6998
0.85734 | 87.6889
0.85735 | 87.6978
0.85736 | 87.6633
0.85737 | 87.6514
0.85738 | 87.6391
0.85739 | 87.635
0.8574 | 87.6359
0.85741 | 87.6587
0.85742 | 87.7148
0.85743 | 87.6963
0.85744 | 87.6652
0.85745 | 87.664
0.85746 | 87.6459
0.85747 | 87.6729
0.85748 | 87.6317
0.85749 | 87.6197
0.8575 | 87.6818
0.85751 | 87.7042
0.85752 | 87.6823
0.85753 | 87.6801
0.85754 | 87.662
0.85755 | 87.6448
0.85756 | 87.6555
0.85757 | 87.6693
0.85758 | 87.6236
0.85759 | 87.6327
0.8576 | 87.6805
0.85761 | 87.6971
0.85762 | 87.6697
0.85763 | 87.6876
0.85764 | 87.6514
0.85765 | 87.6124
0.85766 | 87.6654
0.85767 | 87.6791
0.85768 | 87.6589
0.85769 | 87.6288
0.8577 | 87.6507
0.85771 | 87.682
0.85772 | 87.6935
0.85773 | 87.6868
0.85774 | 87.6501
0.85775 | 87.6285
0.85776 | 87.664
0.85777 | 87.6802
0.85778 | 87.6781
0.85779 | 87.6623
0.8578 | 87.6696
0.85781 | 87.6748
0.85782 | 87.6677
0.85783 | 87.6704
0.85784 | 87.6475
0.85785 | 87.6712
0.85786 | 87.6361
0.85787 | 87.6698
0.85788 | 87.6731
0.85789 | 87.6657
0.8579 | 87.6608
0.85791 | 87.6481
0.85792 | 87.6835
0.85793 | 87.684
0.85794 | 87.665
0.85795 | 87.6493
0.85796 | 87.6658
0.85797 | 87.6593
0.85798 | 87.6687
0.85799 | 87.6866
0.858 | 87.6699
0.85801 | 87.6294
0.85802 | 87.668
0.85803 | 87.6835
0.85804 | 87.6516
0.85805 | 87.6809
0.85806 | 87.6961
0.85807 | 87.6542
0.85808 | 87.6223
0.85809 | 87.657
0.8581 | 87.6339
0.85811 | 87.6655
0.85812 | 87.7114
0.85813 | 87.684
0.85814 | 87.6596
0.85815 | 87.6709
0.85816 | 87.6772
0.85817 | 87.657
0.85818 | 87.652
0.85819 | 87.6736
0.8582 | 87.654
0.85821 | 87.6743
0.85822 | 87.6928
0.85823 | 87.6431
0.85824 | 87.641
0.85825 | 87.6649
0.85826 | 87.6707
0.85827 | 87.6751
0.85828 | 87.6793
0.85829 | 87.6497
0.8583 | 87.644
0.85831 | 87.6747
0.85832 | 87.7071
0.85833 | 87.6907
0.85834 | 87.6572
0.85835 | 87.64
0.85836 | 87.6734
0.85837 | 87.6812
0.85838 | 87.6669
0.85839 | 87.6574
0.8584 | 87.6557
0.85841 | 87.6637
0.85842 | 87.6618
0.85843 | 87.683
0.85844 | 87.6833
0.85845 | 87.6534
0.85846 | 87.6259
0.85847 | 87.6955
0.85848 | 87.6859
0.85849 | 87.6574
0.8585 | 87.6574
0.85851 | 87.654
0.85852 | 87.6502
0.85853 | 87.697
0.85854 | 87.7152
0.85855 | 87.6646
0.85856 | 87.665
0.85857 | 87.6638
0.85858 | 87.6682
0.85859 | 87.6771
0.8586 | 87.6762
0.85861 | 87.6686
0.85862 | 87.6763
0.85863 | 87.6904
0.85864 | 87.6841
0.85865 | 87.6801
0.85866 | 87.6799
0.85867 | 87.6408
0.85868 | 87.6262
0.85869 | 87.6434
0.8587 | 87.6728
0.85871 | 87.6746
0.85872 | 87.6926
0.85873 | 87.6967
0.85874 | 87.7017
0.85875 | 87.6837
0.85876 | 87.6721
0.85877 | 87.6629
0.85878 | 87.6379
0.85879 | 87.6305
0.8588 | 87.6809
0.85881 | 87.7276
0.85882 | 87.6949
0.85883 | 87.6788
0.85884 | 87.6826
0.85885 | 87.6392
0.85886 | 87.6299
0.85887 | 87.6572
0.85888 | 87.6492
0.85889 | 87.6415
0.8589 | 87.6889
0.85891 | 87.7167
0.85892 | 87.708
0.85893 | 87.7014
0.85894 | 87.6576
0.85895 | 87.6448
0.85896 | 87.6458
0.85897 | 87.6648
0.85898 | 87.6635
0.85899 | 87.6561
0.859 | 87.7169
0.85901 | 87.715
0.85902 | 87.6978
0.85903 | 87.6945
0.85904 | 87.6454
0.85905 | 87.6283
0.85906 | 87.6444
0.85907 | 87.6677
0.85908 | 87.6809
0.85909 | 87.6871
0.8591 | 87.7211
0.85911 | 87.7103
0.85912 | 87.6928
0.85913 | 87.6715
0.85914 | 87.6483
0.85915 | 87.6169
0.85916 | 87.6703
0.85917 | 87.6889
0.85918 | 87.6821
0.85919 | 87.7094
0.8592 | 87.7299
0.85921 | 87.6956
0.85922 | 87.668
0.85923 | 87.6577
0.85924 | 87.6448
0.85925 | 87.6514
0.85926 | 87.6917
0.85927 | 87.7004
0.85928 | 87.6812
0.85929 | 87.6808
0.8593 | 87.7174
0.85931 | 87.6865
0.85932 | 87.6492
0.85933 | 87.6559
0.85934 | 87.6597
0.85935 | 87.6564
0.85936 | 87.6937
0.85937 | 87.7071
0.85938 | 87.6709
0.85939 | 87.684
0.8594 | 87.7022
0.85941 | 87.6788
0.85942 | 87.6883
0.85943 | 87.663
0.85944 | 87.6327
0.85945 | 87.6725
0.85946 | 87.6886
0.85947 | 87.6943
0.85948 | 87.6814
0.85949 | 87.6632
0.8595 | 87.6828
0.85951 | 87.662
0.85952 | 87.6971
0.85953 | 87.7131
0.85954 | 87.6443
0.85955 | 87.658
0.85956 | 87.7062
0.85957 | 87.6849
0.85958 | 87.7027
0.85959 | 87.6999
0.8596 | 87.674
0.85961 | 87.6677
0.85962 | 87.6979
0.85963 | 87.6881
0.85964 | 87.6451
0.85965 | 87.6762
0.85966 | 87.693
0.85967 | 87.6791
0.85968 | 87.6904
0.85969 | 87.6902
0.8597 | 87.6777
0.85971 | 87.698
0.85972 | 87.6712
0.85973 | 87.6598
0.85974 | 87.6771
0.85975 | 87.6961
0.85976 | 87.6907
0.85977 | 87.69
0.85978 | 87.6864
0.85979 | 87.657
0.8598 | 87.6653
0.85981 | 87.7083
0.85982 | 87.6946
0.85983 | 87.6873
0.85984 | 87.6757
0.85985 | 87.6501
0.85986 | 87.6788
0.85987 | 87.7084
0.85988 | 87.6889
0.85989 | 87.6589
0.8599 | 87.6803
0.85991 | 87.7027
0.85992 | 87.6978
0.85993 | 87.6991
0.85994 | 87.7025
0.85995 | 87.6778
0.85996 | 87.6667
0.85997 | 87.7187
0.85998 | 87.6958
0.85999 | 87.6396
0.86 | 87.6706
0.86001 | 87.7017
0.86002 | 87.6885
0.86003 | 87.7071
0.86004 | 87.7327
0.86005 | 87.6797
0.86006 | 87.6619
0.86007 | 87.7148
0.86008 | 87.7002
0.86009 | 87.6601
0.8601 | 87.6904
0.86011 | 87.6969
0.86012 | 87.682
0.86013 | 87.7253
0.86014 | 87.7381
0.86015 | 87.6703
0.86016 | 87.6624
0.86017 | 87.6966
0.86018 | 87.6679
0.86019 | 87.6751
0.8602 | 87.7227
0.86021 | 87.6909
0.86022 | 87.6916
0.86023 | 87.7383
0.86024 | 87.698
0.86025 | 87.6789
0.86026 | 87.6731
0.86027 | 87.6709
0.86028 | 87.6605
0.86029 | 87.6944
0.8603 | 87.7131
0.86031 | 87.7147
0.86032 | 87.7099
0.86033 | 87.7011
0.86034 | 87.6803
0.86035 | 87.6847
0.86036 | 87.7118
0.86037 | 87.6935
0.86038 | 87.6784
0.86039 | 87.7079
0.8604 | 87.7178
0.86041 | 87.7157
0.86042 | 87.7181
0.86043 | 87.6927
0.86044 | 87.6734
0.86045 | 87.6848
0.86046 | 87.6841
0.86047 | 87.7014
0.86048 | 87.7202
0.86049 | 87.7151
0.8605 | 87.7198
0.86051 | 87.722
0.86052 | 87.7157
0.86053 | 87.6708
0.86054 | 87.6681
0.86055 | 87.7013
0.86056 | 87.6914
0.86057 | 87.7191
0.86058 | 87.7359
0.86059 | 87.7098
0.8606 | 87.6912
0.86061 | 87.7084
0.86062 | 87.7056
0.86063 | 87.6799
0.86064 | 87.6986
0.86065 | 87.7024
0.86066 | 87.7037
0.86067 | 87.7465
0.86068 | 87.7257
0.86069 | 87.6989
0.8607 | 87.7238
0.86071 | 87.7103
0.86072 | 87.6589
0.86073 | 87.674
0.86074 | 87.7193
0.86075 | 87.7012
0.86076 | 87.6971
0.86077 | 87.7304
0.86078 | 87.7306
0.86079 | 87.6893
0.8608 | 87.7032
0.86081 | 87.7215
0.86082 | 87.6764
0.86083 | 87.6845
0.86084 | 87.6879
0.86085 | 87.708
0.86086 | 87.7174
0.86087 | 87.7366
0.86088 | 87.7006
0.86089 | 87.6837
0.8609 | 87.7222
0.86091 | 87.7368
0.86092 | 87.7165
0.86093 | 87.7265
0.86094 | 87.7008
0.86095 | 87.6725
0.86096 | 87.72
0.86097 | 87.7341
0.86098 | 87.6993
0.86099 | 87.6682
0.861 | 87.7238
0.86101 | 87.7062
0.86102 | 87.7149
0.86103 | 87.7202
0.86104 | 87.693
0.86105 | 87.6822
0.86106 | 87.7062
0.86107 | 87.72
0.86108 | 87.6926
0.86109 | 87.7287
0.8611 | 87.7198
0.86111 | 87.7085
0.86112 | 87.7322
0.86113 | 87.715
0.86114 | 87.6657
0.86115 | 87.6816
0.86116 | 87.7125
0.86117 | 87.7241
0.86118 | 87.7096
0.86119 | 87.7398
0.8612 | 87.7189
0.86121 | 87.7143
0.86122 | 87.7342
0.86123 | 87.7065
0.86124 | 87.6529
0.86125 | 87.6826
0.86126 | 87.7308
0.86127 | 87.7087
0.86128 | 87.7062
0.86129 | 87.7448
0.8613 | 87.7193
0.86131 | 87.6858
0.86132 | 87.7161
0.86133 | 87.6989
0.86134 | 87.6735
0.86135 | 87.7059
0.86136 | 87.7432
0.86137 | 87.7258
0.86138 | 87.7217
0.86139 | 87.7329
0.8614 | 87.7021
0.86141 | 87.7178
0.86142 | 87.7253
0.86143 | 87.6816
0.86144 | 87.6711
0.86145 | 87.6939
0.86146 | 87.7126
0.86147 | 87.7524
0.86148 | 87.7438
0.86149 | 87.7218
0.8615 | 87.7218
0.86151 | 87.6922
0.86152 | 87.6884
0.86153 | 87.6933
0.86154 | 87.7089
0.86155 | 87.6739
0.86156 | 87.7202
0.86157 | 87.7484
0.86158 | 87.6997
0.86159 | 87.7135
0.8616 | 87.701
0.86161 | 87.7007
0.86162 | 87.6809
0.86163 | 87.6913
0.86164 | 87.7115
0.86165 | 87.72
0.86166 | 87.7394
0.86167 | 87.7302
0.86168 | 87.7092
0.86169 | 87.7098
0.8617 | 87.7067
0.86171 | 87.6898
0.86172 | 87.6915
0.86173 | 87.692
0.86174 | 87.693
0.86175 | 87.7362
0.86176 | 87.7448
0.86177 | 87.7293
0.86178 | 87.6915
0.86179 | 87.7133
0.8618 | 87.7058
0.86181 | 87.6954
0.86182 | 87.7133
0.86183 | 87.7177
0.86184 | 87.6997
0.86185 | 87.7077
0.86186 | 87.7454
0.86187 | 87.7177
0.86188 | 87.6868
0.86189 | 87.7115
0.8619 | 87.7077
0.86191 | 87.6857
0.86192 | 87.7396
0.86193 | 87.7176
0.86194 | 87.6753
0.86195 | 87.7216
0.86196 | 87.7548
0.86197 | 87.7409
0.86198 | 87.7126
0.86199 | 87.6868
0.862 | 87.6741
0.86201 | 87.7033
0.86202 | 87.737
0.86203 | 87.7225
0.86204 | 87.6905
0.86205 | 87.7184
0.86206 | 87.7332
0.86207 | 87.6932
0.86208 | 87.7216
0.86209 | 87.7134
0.8621 | 87.6852
0.86211 | 87.7075
0.86212 | 87.7295
0.86213 | 87.6911
0.86214 | 87.7149
0.86215 | 87.7397
0.86216 | 87.7127
0.86217 | 87.7157
0.86218 | 87.7274
0.86219 | 87.7142
0.8622 | 87.6966
0.86221 | 87.7163
0.86222 | 87.7384
0.86223 | 87.7101
0.86224 | 87.714
0.86225 | 87.7161
0.86226 | 87.7093
0.86227 | 87.7172
0.86228 | 87.7244
0.86229 | 87.7129
0.8623 | 87.7258
0.86231 | 87.7312
0.86232 | 87.7112
0.86233 | 87.7254
0.86234 | 87.7091
0.86235 | 87.7027
0.86236 | 87.7146
0.86237 | 87.7304
0.86238 | 87.7038
0.86239 | 87.7091
0.8624 | 87.7388
0.86241 | 87.7343
0.86242 | 87.7275
0.86243 | 87.7293
0.86244 | 87.7291
0.86245 | 87.7039
0.86246 | 87.7094
0.86247 | 87.7271
0.86248 | 87.7032
0.86249 | 87.6999
0.8625 | 87.7508
0.86251 | 87.759
0.86252 | 87.7437
0.86253 | 87.7306
0.86254 | 87.711
0.86255 | 87.6961
0.86256 | 87.6876
0.86257 | 87.7295
0.86258 | 87.727
0.86259 | 87.7172
0.8626 | 87.7459
0.86261 | 87.75
0.86262 | 87.7466
0.86263 | 87.725
0.86264 | 87.6842
0.86265 | 87.6956
0.86266 | 87.7018
0.86267 | 87.7277
0.86268 | 87.7235
0.86269 | 87.726
0.8627 | 87.7353
0.86271 | 87.7206
0.86272 | 87.7467
0.86273 | 87.7394
0.86274 | 87.6722
0.86275 | 87.6793
0.86276 | 87.717
0.86277 | 87.742
0.86278 | 87.7174
0.86279 | 87.7374
0.8628 | 87.7501
0.86281 | 87.7108
0.86282 | 87.7228
0.86283 | 87.7472
0.86284 | 87.6894
0.86285 | 87.6998
0.86286 | 87.7224
0.86287 | 87.7433
0.86288 | 87.7539
0.86289 | 87.7257
0.8629 | 87.7332
0.86291 | 87.6915
0.86292 | 87.718
0.86293 | 87.7532
0.86294 | 87.7239
0.86295 | 87.7243
0.86296 | 87.7213
0.86297 | 87.7461
0.86298 | 87.7227
0.86299 | 87.7414
0.863 | 87.7409
0.86301 | 87.6971
0.86302 | 87.6796
0.86303 | 87.7372
0.86304 | 87.7316
0.86305 | 87.7459
0.86306 | 87.7388
0.86307 | 87.7187
0.86308 | 87.703
0.86309 | 87.7286
0.8631 | 87.7249
0.86311 | 87.7077
0.86312 | 87.7232
0.86313 | 87.737
0.86314 | 87.7178
0.86315 | 87.7561
0.86316 | 87.7586
0.86317 | 87.7093
0.86318 | 87.6676
0.86319 | 87.701
0.8632 | 87.734
0.86321 | 87.7129
0.86322 | 87.7389
0.86323 | 87.727
0.86324 | 87.7042
0.86325 | 87.7424
0.86326 | 87.7606
0.86327 | 87.7075
0.86328 | 87.6674
0.86329 | 87.7025
0.8633 | 87.7293
0.86331 | 87.719
0.86332 | 87.7605
0.86333 | 87.7479
0.86334 | 87.6937
0.86335 | 87.7074
0.86336 | 87.7508
0.86337 | 87.7137
0.86338 | 87.6757
0.86339 | 87.7004
0.8634 | 87.7147
0.86341 | 87.7365
0.86342 | 87.7731
0.86343 | 87.7373
0.86344 | 87.7107
0.86345 | 87.7053
0.86346 | 87.6994
0.86347 | 87.7108
0.86348 | 87.7265
0.86349 | 87.7234
0.8635 | 87.7064
0.86351 | 87.7325
0.86352 | 87.761
0.86353 | 87.7183
0.86354 | 87.6831
0.86355 | 87.6989
0.86356 | 87.7046
0.86357 | 87.7164
0.86358 | 87.7488
0.86359 | 87.7475
0.8636 | 87.7133
0.86361 | 87.7039
0.86362 | 87.7278
0.86363 | 87.7146
0.86364 | 87.6954
0.86365 | 87.6971
0.86366 | 87.7039
0.86367 | 87.7414
0.86368 | 87.7482
0.86369 | 87.7286
0.8637 | 87.7289
0.86371 | 87.7139
0.86372 | 87.6965
0.86373 | 87.695
0.86374 | 87.7014
0.86375 | 87.723
0.86376 | 87.7377
0.86377 | 87.7288
0.86378 | 87.7123
0.86379 | 87.7147
0.8638 | 87.7334
0.86381 | 87.7145
0.86382 | 87.7025
0.86383 | 87.7286
0.86384 | 87.7094
0.86385 | 87.7137
0.86386 | 87.7529
0.86387 | 87.7656
0.86388 | 87.6848
0.86389 | 87.6807
0.8639 | 87.7403
0.86391 | 87.6959
0.86392 | 87.7021
0.86393 | 87.742
0.86394 | 87.712
0.86395 | 87.6999
0.86396 | 87.7523
0.86397 | 87.7665
0.86398 | 87.6993
0.86399 | 87.6948
0.864 | 87.7132
0.86401 | 87.703
0.86402 | 87.7411
0.86403 | 87.7705
0.86404 | 87.7211
0.86405 | 87.7
0.86406 | 87.7528
0.86407 | 87.7496
0.86408 | 87.7137
0.86409 | 87.705
0.8641 | 87.7078
0.86411 | 87.7113
0.86412 | 87.7519
0.86413 | 87.7629
0.86414 | 87.716
0.86415 | 87.7287
0.86416 | 87.7265
0.86417 | 87.7211
0.86418 | 87.7181
0.86419 | 87.7506
0.8642 | 87.6957
0.86421 | 87.6731
0.86422 | 87.7618
0.86423 | 87.7584
0.86424 | 87.7307
0.86425 | 87.7305
0.86426 | 87.7283
0.86427 | 87.7079
0.86428 | 87.7293
0.86429 | 87.7463
0.8643 | 87.7138
0.86431 | 87.717
0.86432 | 87.7489
0.86433 | 87.7275
0.86434 | 87.7109
0.86435 | 87.7299
0.86436 | 87.7379
0.86437 | 87.7137
0.86438 | 87.6983
0.86439 | 87.7134
0.8644 | 87.7411
0.86441 | 87.7229
0.86442 | 87.7285
0.86443 | 87.7263
0.86444 | 87.7312
0.86445 | 87.7575
0.86446 | 87.7115
0.86447 | 87.7338
0.86448 | 87.7319
0.86449 | 87.6853
0.8645 | 87.6984
0.86451 | 87.7643
0.86452 | 87.7439
0.86453 | 87.7094
0.86454 | 87.7539
0.86455 | 87.7558
0.86456 | 87.7023
0.86457 | 87.7644
0.86458 | 87.7538
0.86459 | 87.6766
0.8646 | 87.7213
0.86461 | 87.7564
0.86462 | 87.717
0.86463 | 87.7141
0.86464 | 87.7401
0.86465 | 87.7124
0.86466 | 87.7178
0.86467 | 87.7664
0.86468 | 87.739
0.86469 | 87.716
0.8647 | 87.7172
0.86471 | 87.7161
0.86472 | 87.7181
0.86473 | 87.7474
0.86474 | 87.7428
0.86475 | 87.7097
0.86476 | 87.7148
0.86477 | 87.7211
0.86478 | 87.7216
0.86479 | 87.7176
0.8648 | 87.761
0.86481 | 87.7378
0.86482 | 87.7234
0.86483 | 87.732
0.86484 | 87.7128
0.86485 | 87.6994
0.86486 | 87.7341
0.86487 | 87.7473
0.86488 | 87.7099
0.86489 | 87.7159
0.8649 | 87.739
0.86491 | 87.7565
0.86492 | 87.7429
0.86493 | 87.7064
0.86494 | 87.6933
0.86495 | 87.6992
0.86496 | 87.7366
0.86497 | 87.7322
0.86498 | 87.7351
0.86499 | 87.7183
0.865 | 87.7125
0.86501 | 87.7513
0.86502 | 87.7171
0.86503 | 87.7051
0.86504 | 87.6932
0.86505 | 87.7005
0.86506 | 87.7338
0.86507 | 87.7582
0.86508 | 87.7399
0.86509 | 87.703
0.8651 | 87.7155
0.86511 | 87.7357
0.86512 | 87.7283
0.86513 | 87.6844
0.86514 | 87.6978
0.86515 | 87.7092
0.86516 | 87.723
0.86517 | 87.7526
0.86518 | 87.7576
0.86519 | 87.7448
0.8652 | 87.7312
0.86521 | 87.7127
0.86522 | 87.7014
0.86523 | 87.6848
0.86524 | 87.7198
0.86525 | 87.7061
0.86526 | 87.7161
0.86527 | 87.7381
0.86528 | 87.7228
0.86529 | 87.7063
0.8653 | 87.726
0.86531 | 87.7222
0.86532 | 87.7073
0.86533 | 87.7294
0.86534 | 87.7247
0.86535 | 87.7276
0.86536 | 87.743
0.86537 | 87.7356
0.86538 | 87.7014
0.86539 | 87.6825
0.8654 | 87.7014
0.86541 | 87.7064
0.86542 | 87.706
0.86543 | 87.7077
0.86544 | 87.739
0.86545 | 87.7132
0.86546 | 87.7252
0.86547 | 87.7523
0.86548 | 87.72
0.86549 | 87.6896
0.8655 | 87.6988
0.86551 | 87.7332
0.86552 | 87.7353
0.86553 | 87.7198
0.86554 | 87.7165
0.86555 | 87.7089
0.86556 | 87.6988
0.86557 | 87.712
0.86558 | 87.7165
0.86559 | 87.7107
0.8656 | 87.7077
0.86561 | 87.747
0.86562 | 87.7459
0.86563 | 87.7629
0.86564 | 87.7404
0.86565 | 87.707
0.86566 | 87.692
0.86567 | 87.6973
0.86568 | 87.6942
0.86569 | 87.7094
0.8657 | 87.7158
0.86571 | 87.7501
0.86572 | 87.7375
0.86573 | 87.7014
0.86574 | 87.689
0.86575 | 87.7298
0.86576 | 87.7255
0.86577 | 87.6979
0.86578 | 87.7286
0.86579 | 87.7321
0.8658 | 87.7288
0.86581 | 87.7342
0.86582 | 87.742
0.86583 | 87.7079
0.86584 | 87.6751
0.86585 | 87.7134
0.86586 | 87.7196
0.86587 | 87.7125
0.86588 | 87.7168
0.86589 | 87.7103
0.8659 | 87.7177
0.86591 | 87.7493
0.86592 | 87.7423
0.86593 | 87.7191
0.86594 | 87.6908
0.86595 | 87.7172
0.86596 | 87.7409
0.86597 | 87.725
0.86598 | 87.7157
0.86599 | 87.717
0.866 | 87.7283
0.86601 | 87.7265
0.86602 | 87.7253
0.86603 | 87.6914
0.86604 | 87.6732
0.86605 | 87.7131
0.86606 | 87.7222
0.86607 | 87.727
0.86608 | 87.7271
0.86609 | 87.7406
0.8661 | 87.7361
0.86611 | 87.7167
0.86612 | 87.7457
0.86613 | 87.7169
0.86614 | 87.6716
0.86615 | 87.6835
0.86616 | 87.7322
0.86617 | 87.7299
0.86618 | 87.7198
0.86619 | 87.733
0.8662 | 87.7155
0.86621 | 87.7093
0.86622 | 87.7062
0.86623 | 87.73
0.86624 | 87.7088
0.86625 | 87.73
0.86626 | 87.7323
0.86627 | 87.7297
0.86628 | 87.744
0.86629 | 87.7256
0.8663 | 87.6952
0.86631 | 87.7142
0.86632 | 87.7192
0.86633 | 87.6803
0.86634 | 87.693
0.86635 | 87.7308
0.86636 | 87.7121
0.86637 | 87.7193
0.86638 | 87.77
0.86639 | 87.7357
0.8664 | 87.6967
0.86641 | 87.7293
0.86642 | 87.7157
0.86643 | 87.6695
0.86644 | 87.7025
0.86645 | 87.7306
0.86646 | 87.7016
0.86647 | 87.7273
0.86648 | 87.7506
0.86649 | 87.7056
0.8665 | 87.7019
0.86651 | 87.7323
0.86652 | 87.7308
0.86653 | 87.6939
0.86654 | 87.7005
0.86655 | 87.7411
0.86656 | 87.742
0.86657 | 87.7551
0.86658 | 87.7606
0.86659 | 87.6984
0.8666 | 87.6918
0.86661 | 87.7222
0.86662 | 87.7088
0.86663 | 87.7088
0.86664 | 87.7257
0.86665 | 87.7204
0.86666 | 87.7071
0.86667 | 87.734
0.86668 | 87.7433
0.86669 | 87.7116
0.8667 | 87.695
0.86671 | 87.7466
0.86672 | 87.7275
0.86673 | 87.7248
0.86674 | 87.7373
0.86675 | 87.7215
0.86676 | 87.716
0.86677 | 87.7509
0.86678 | 87.7206
0.86679 | 87.6916
0.8668 | 87.7075
0.86681 | 87.7284
0.86682 | 87.7189
0.86683 | 87.7133
0.86684 | 87.7474
0.86685 | 87.7259
0.86686 | 87.7351
0.86687 | 87.7446
0.86688 | 87.7303
0.86689 | 87.7013
0.8669 | 87.7061
0.86691 | 87.7263
0.86692 | 87.7227
0.86693 | 87.747
0.86694 | 87.7325
0.86695 | 87.6933
0.86696 | 87.7219
0.86697 | 87.7308
0.86698 | 87.6999
0.86699 | 87.7045
0.867 | 87.7441
0.86701 | 87.7462
0.86702 | 87.7497
0.86703 | 87.7412
0.86704 | 87.7274
0.86705 | 87.7075
0.86706 | 87.7273
0.86707 | 87.7207
0.86708 | 87.7275
0.86709 | 87.7182
0.8671 | 87.7308
0.86711 | 87.7505
0.86712 | 87.7593
0.86713 | 87.7602
0.86714 | 87.7191
0.86715 | 87.7176
0.86716 | 87.7165
0.86717 | 87.7249
0.86718 | 87.7493
0.86719 | 87.7251
0.8672 | 87.7066
0.86721 | 87.7241
0.86722 | 87.7632
0.86723 | 87.7228
0.86724 | 87.6825
0.86725 | 87.7262
0.86726 | 87.7408
0.86727 | 87.7402
0.86728 | 87.7654
0.86729 | 87.7335
0.8673 | 87.7188
0.86731 | 87.7204
0.86732 | 87.7515
0.86733 | 87.7269
0.86734 | 87.6959
0.86735 | 87.7334
0.86736 | 87.7364
0.86737 | 87.6921
0.86738 | 87.7569
0.86739 | 87.7588
0.8674 | 87.7127
0.86741 | 87.7237
0.86742 | 87.7325
0.86743 | 87.7314
0.86744 | 87.7127
0.86745 | 87.7467
0.86746 | 87.7066
0.86747 | 87.7186
0.86748 | 87.772
0.86749 | 87.7342
0.8675 | 87.7362
0.86751 | 87.712
0.86752 | 87.7099
0.86753 | 87.6824
0.86754 | 87.7558
0.86755 | 87.7476
0.86756 | 87.7334
0.86757 | 87.7522
0.86758 | 87.7433
0.86759 | 87.7046
0.8676 | 87.7541
0.86761 | 87.7456
0.86762 | 87.6867
0.86763 | 87.7072
0.86764 | 87.7215
0.86765 | 87.7385
0.86766 | 87.7497
0.86767 | 87.763
0.86768 | 87.7298
0.86769 | 87.7308
0.8677 | 87.7484
0.86771 | 87.7502
0.86772 | 87.7243
0.86773 | 87.7001
0.86774 | 87.699
0.86775 | 87.7426
0.86776 | 87.7683
0.86777 | 87.7668
0.86778 | 87.7128
0.86779 | 87.7118
0.8678 | 87.7295
0.86781 | 87.7023
0.86782 | 87.7312
0.86783 | 87.7547
0.86784 | 87.7132
0.86785 | 87.7102
0.86786 | 87.7698
0.86787 | 87.7653
0.86788 | 87.7347
0.86789 | 87.7336
0.8679 | 87.7165
0.86791 | 87.7112
0.86792 | 87.7414
0.86793 | 87.7498
0.86794 | 87.7157
0.86795 | 87.7317
0.86796 | 87.7484
0.86797 | 87.7332
0.86798 | 87.7368
0.86799 | 87.7411
0.868 | 87.731
0.86801 | 87.6948
0.86802 | 87.7675
0.86803 | 87.7619
0.86804 | 87.7084
0.86805 | 87.732
0.86806 | 87.7562
0.86807 | 87.7002
0.86808 | 87.7165
0.86809 | 87.7426
0.8681 | 87.7144
0.86811 | 87.7092
0.86812 | 87.738
0.86813 | 87.7583
0.86814 | 87.7171
0.86815 | 87.7506
0.86816 | 87.7596
0.86817 | 87.7265
0.86818 | 87.7352
0.86819 | 87.7165
0.8682 | 87.7284
0.86821 | 87.7258
0.86822 | 87.7553
0.86823 | 87.7237
0.86824 | 87.7065
0.86825 | 87.726
0.86826 | 87.7294
0.86827 | 87.717
0.86828 | 87.739
0.86829 | 87.7235
0.8683 | 87.758
0.86831 | 87.7508
0.86832 | 87.7396
0.86833 | 87.725
0.86834 | 87.7247
0.86835 | 87.699
0.86836 | 87.8682
0.86837 | 87.7666
0.86838 | 87.6939
0.86839 | 87.727
0.8684 | 87.7154
0.86841 | 87.7242
0.86842 | 87.7057
0.86843 | 87.7424
0.86844 | 87.6947
0.86845 | 87.7118
0.86846 | 87.764
0.86847 | 87.7467
0.86848 | 87.7092
0.86849 | 87.7159
0.8685 | 87.7163
0.86851 | 87.7073
0.86852 | 87.7096
0.86853 | 87.741
0.86854 | 87.6998
0.86855 | 87.7146
0.86856 | 87.7505
0.86857 | 87.714
0.86858 | 87.7047
0.86859 | 87.7045
0.8686 | 87.7198
0.86861 | 87.7103
0.86862 | 87.7504
0.86863 | 87.7679
0.86864 | 87.7092
0.86865 | 87.6984
0.86866 | 87.7401
0.86867 | 87.7146
0.86868 | 87.6976
0.86869 | 87.7003
0.8687 | 87.6747
0.86871 | 87.6829
0.86872 | 87.7404
0.86873 | 87.7476
0.86874 | 87.6826
0.86875 | 87.7554
0.86876 | 87.7593
0.86877 | 87.7127
0.86878 | 87.6973
0.86879 | 87.7067
0.8688 | 87.6797
0.86881 | 87.7014
0.86882 | 87.7359
0.86883 | 87.7353
0.86884 | 87.7006
0.86885 | 87.7117
0.86886 | 87.712
0.86887 | 87.6939
0.86888 | 87.6817
0.86889 | 87.7102
0.8689 | 87.7051
0.86891 | 87.6913
0.86892 | 87.7406
0.86893 | 87.7491
0.86894 | 87.7209
0.86895 | 87.7241
0.86896 | 87.7252
0.86897 | 87.6732
0.86898 | 87.6916
0.86899 | 87.7023
0.869 | 87.7053
0.86901 | 87.6978
0.86902 | 87.7215
0.86903 | 87.7374
0.86904 | 87.701
0.86905 | 87.7101
0.86906 | 87.7254
0.86907 | 87.6859
0.86908 | 87.6992
0.86909 | 87.724
0.8691 | 87.7158
0.86911 | 87.7226
0.86912 | 87.7216
0.86913 | 87.7253
0.86914 | 87.7039
0.86915 | 87.7015
0.86916 | 87.6746
0.86917 | 87.7066
0.86918 | 87.7002
0.86919 | 87.6827
0.8692 | 87.7274
0.86921 | 87.7318
0.86922 | 87.7336
0.86923 | 87.717
0.86924 | 87.7057
0.86925 | 87.6984
0.86926 | 87.6952
0.86927 | 87.7165
0.86928 | 87.7048
0.86929 | 87.6743
0.8693 | 87.7169
0.86931 | 87.7143
0.86932 | 87.7201
0.86933 | 87.7391
0.86934 | 87.7075
0.86935 | 87.6894
0.86936 | 87.6985
0.86937 | 87.7157
0.86938 | 87.7012
0.86939 | 87.705
0.8694 | 87.7264
0.86941 | 87.7185
0.86942 | 87.7211
0.86943 | 87.7354
0.86944 | 87.7034
0.86945 | 87.6789
0.86946 | 87.6758
0.86947 | 87.6868
0.86948 | 87.7209
0.86949 | 87.712
0.8695 | 87.728
0.86951 | 87.7176
0.86952 | 87.717
0.86953 | 87.731
0.86954 | 87.6992
0.86955 | 87.6904
0.86956 | 87.6907
0.86957 | 87.7083
0.86958 | 87.6939
0.86959 | 87.71
0.8696 | 87.7399
0.86961 | 87.7224
0.86962 | 87.6867
0.86963 | 87.7051
0.86964 | 87.6894
0.86965 | 87.6907
0.86966 | 87.731
0.86967 | 87.7129
0.86968 | 87.7048
0.86969 | 87.6941
0.8697 | 87.7178
0.86971 | 87.7226
0.86972 | 87.7065
0.86973 | 87.6786
0.86974 | 87.6944
0.86975 | 87.6939
0.86976 | 87.6951
0.86977 | 87.7153
0.86978 | 87.7278
0.86979 | 87.6964
0.8698 | 87.714
0.86981 | 87.7299
0.86982 | 87.7133
0.86983 | 87.6978
0.86984 | 87.6777
0.86985 | 87.6809
0.86986 | 87.7178
0.86987 | 87.729
0.86988 | 87.7042
0.86989 | 87.6757
0.8699 | 87.6952
0.86991 | 87.7142
0.86992 | 87.671
0.86993 | 87.7066
0.86994 | 87.7533
0.86995 | 87.7214
0.86996 | 87.7018
0.86997 | 87.7094
0.86998 | 87.7048
0.86999 | 87.6603
0.87 | 87.6887
0.87001 | 87.6987
0.87002 | 87.7261
0.87003 | 87.7243
0.87004 | 87.7014
0.87005 | 87.7028
0.87006 | 87.7099
0.87007 | 87.713
0.87008 | 87.7119
0.87009 | 87.6878
0.8701 | 87.6853
0.87011 | 87.7224
0.87012 | 87.6949
0.87013 | 87.7034
0.87014 | 87.6997
0.87015 | 87.7039
0.87016 | 87.7196
0.87017 | 87.6952
0.87018 | 87.6694
0.87019 | 87.6911
0.8702 | 87.7211
0.87021 | 87.6999
0.87022 | 87.714
0.87023 | 87.7265
0.87024 | 87.7081
0.87025 | 87.6879
0.87026 | 87.693
0.87027 | 87.7042
0.87028 | 87.6684
0.87029 | 87.6606
0.8703 | 87.7294
0.87031 | 87.7303
0.87032 | 87.7021
0.87033 | 87.7031
0.87034 | 87.7025
0.87035 | 87.6668
0.87036 | 87.6944
0.87037 | 87.7247
0.87038 | 87.7014
0.87039 | 87.674
0.8704 | 87.7173
0.87041 | 87.7012
0.87042 | 87.6904
0.87043 | 87.7133
0.87044 | 87.6928
0.87045 | 87.6883
0.87046 | 87.6915
0.87047 | 87.7096
0.87048 | 87.7102
0.87049 | 87.7006
0.8705 | 87.7118
0.87051 | 87.7341
0.87052 | 87.7021
0.87053 | 87.6926
0.87054 | 87.6893
0.87055 | 87.665
0.87056 | 87.6881
0.87057 | 87.7234
0.87058 | 87.7475
0.87059 | 87.7037
0.8706 | 87.6939
0.87061 | 87.7259
0.87062 | 87.6827
0.87063 | 87.703
0.87064 | 87.6937
0.87065 | 87.6762
0.87066 | 87.6653
0.87067 | 87.7148
0.87068 | 87.7096
0.87069 | 87.7049
0.8707 | 87.7354
0.87071 | 87.7103
0.87072 | 87.7025
0.87073 | 87.7094
0.87074 | 87.7014
0.87075 | 87.663
0.87076 | 87.6722
0.87077 | 87.698
0.87078 | 87.7447
0.87079 | 87.703
0.8708 | 87.7129
0.87081 | 87.7019
0.87082 | 87.6643
0.87083 | 87.682
0.87084 | 87.6978
0.87085 | 87.691
0.87086 | 87.6726
0.87087 | 87.7322
0.87088 | 87.7433
0.87089 | 87.6887
0.8709 | 87.7061
0.87091 | 87.7261
0.87092 | 87.6614
0.87093 | 87.6961
0.87094 | 87.6961
0.87095 | 87.6627
0.87096 | 87.6831
0.87097 | 87.7294
0.87098 | 87.7065
0.87099 | 87.6811
0.871 | 87.7541
0.87101 | 87.7157
0.87102 | 87.6629
0.87103 | 87.6766
0.87104 | 87.7024
0.87105 | 87.6882
0.87106 | 87.7167
0.87107 | 87.7306
0.87108 | 87.6871
0.87109 | 87.6723
0.8711 | 87.7228
0.87111 | 87.7122
0.87112 | 87.6643
0.87113 | 87.6916
0.87114 | 87.6766
0.87115 | 87.678
0.87116 | 87.7405
0.87117 | 87.7344
0.87118 | 87.6804
0.87119 | 87.6653
0.8712 | 87.712
0.87121 | 87.7019
0.87122 | 87.6859
0.87123 | 87.6916
0.87124 | 87.6736
0.87125 | 87.6594
0.87126 | 87.7036
0.87127 | 87.7349
0.87128 | 87.6968
0.87129 | 87.6572
0.8713 | 87.7109
0.87131 | 87.693
0.87132 | 87.6749
0.87133 | 87.714
0.87134 | 87.704
0.87135 | 87.6984
0.87136 | 87.7379
0.87137 | 87.7282
0.87138 | 87.6807
0.87139 | 87.6778
0.8714 | 87.7056
0.87141 | 87.6581
0.87142 | 87.7019
0.87143 | 87.7013
0.87144 | 87.6769
0.87145 | 87.6937
0.87146 | 87.7193
0.87147 | 87.694
0.87148 | 87.684
0.87149 | 87.671
0.8715 | 87.678
0.87151 | 87.676
0.87152 | 87.7229
0.87153 | 87.7185
0.87154 | 87.6851
0.87155 | 87.6982
0.87156 | 87.691
0.87157 | 87.6973
0.87158 | 87.6985
0.87159 | 87.6898
0.8716 | 87.6598
0.87161 | 87.6965
0.87162 | 87.7201
0.87163 | 87.6834
0.87164 | 87.6469
0.87165 | 87.7007
0.87166 | 87.7008
0.87167 | 87.6759
0.87168 | 87.7133
0.87169 | 87.7107
0.8717 | 87.7092
0.87171 | 87.684
0.87172 | 87.7027
0.87173 | 87.6659
0.87174 | 87.6469
0.87175 | 87.6904
0.87176 | 87.6915
0.87177 | 87.6815
0.87178 | 87.7119
0.87179 | 87.7034
0.8718 | 87.6943
0.87181 | 87.6856
0.87182 | 87.7057
0.87183 | 87.6798
0.87184 | 87.6749
0.87185 | 87.68
0.87186 | 87.6992
0.87187 | 87.7049
0.87188 | 87.6975
0.87189 | 87.6974
0.8719 | 87.7137
0.87191 | 87.704
0.87192 | 87.6848
0.87193 | 87.6776
0.87194 | 87.6596
0.87195 | 87.677
0.87196 | 87.7211
0.87197 | 87.7351
0.87198 | 87.7167
0.87199 | 87.712
0.872 | 87.7151
0.87201 | 87.6767
0.87202 | 87.6885
0.87203 | 87.6708
0.87204 | 87.6421
0.87205 | 87.6889
0.87206 | 87.7233
0.87207 | 87.7508
0.87208 | 87.7135
0.87209 | 87.7117
0.8721 | 87.6587
0.87211 | 87.6712
0.87212 | 87.6894
0.87213 | 87.7026
0.87214 | 87.6876
0.87215 | 87.6814
0.87216 | 87.7381
0.87217 | 87.7201
0.87218 | 87.7436
0.87219 | 87.6963
0.8722 | 87.6489
0.87221 | 87.6382
0.87222 | 87.7022
0.87223 | 87.7019
0.87224 | 87.6779
0.87225 | 87.7189
0.87226 | 87.7399
0.87227 | 87.6911
0.87228 | 87.6936
0.87229 | 87.6728
0.8723 | 87.6672
0.87231 | 87.6581
0.87232 | 87.6814
0.87233 | 87.7125
0.87234 | 87.6979
0.87235 | 87.7362
0.87236 | 87.7224
0.87237 | 87.692
0.87238 | 87.6579
0.87239 | 87.688
0.8724 | 87.6788
0.87241 | 87.6606
0.87242 | 87.717
0.87243 | 87.7097
0.87244 | 87.678
0.87245 | 87.6962
0.87246 | 87.7263
0.87247 | 87.6663
0.87248 | 87.6615
0.87249 | 87.6859
0.8725 | 87.6928
0.87251 | 87.7012
0.87252 | 87.707
0.87253 | 87.7135
0.87254 | 87.6702
0.87255 | 87.667
0.87256 | 87.7014
0.87257 | 87.6656
0.87258 | 87.6701
0.87259 | 87.6773
0.8726 | 87.6643
0.87261 | 87.7099
0.87262 | 87.7262
0.87263 | 87.7019
0.87264 | 87.6806
0.87265 | 87.685
0.87266 | 87.6805
0.87267 | 87.6741
0.87268 | 87.6875
0.87269 | 87.674
0.8727 | 87.7191
0.87271 | 87.713
0.87272 | 87.7268
0.87273 | 87.6812
0.87274 | 87.6721
0.87275 | 87.6593
0.87276 | 87.665
0.87277 | 87.6868
0.87278 | 87.707
0.87279 | 87.6898
0.8728 | 87.7012
0.87281 | 87.7226
0.87282 | 87.6705
0.87283 | 87.671
0.87284 | 87.6734
0.87285 | 87.6626
0.87286 | 87.6603
0.87287 | 87.7111
0.87288 | 87.7222
0.87289 | 87.6979
0.8729 | 87.7137
0.87291 | 87.6995
0.87292 | 87.664
0.87293 | 87.6788
0.87294 | 87.6624
0.87295 | 87.6573
0.87296 | 87.7016
0.87297 | 87.7214
0.87298 | 87.7197
0.87299 | 87.6835
0.873 | 87.6957
0.87301 | 87.7206
0.87302 | 87.6714
0.87303 | 87.6747
0.87304 | 87.6906
0.87305 | 87.6763
0.87306 | 87.7084
0.87307 | 87.7248
0.87308 | 87.7066
0.87309 | 87.6699
0.8731 | 87.7042
0.87311 | 87.6777
0.87312 | 87.675
0.87313 | 87.6838
0.87314 | 87.7033
0.87315 | 87.6889
0.87316 | 87.7042
0.87317 | 87.7259
0.87318 | 87.7195
0.87319 | 87.6701
0.8732 | 87.6844
0.87321 | 87.6822
0.87322 | 87.6709
0.87323 | 87.7007
0.87324 | 87.6916
0.87325 | 87.6562
0.87326 | 87.734
0.87327 | 87.7631
0.87328 | 87.6939
0.87329 | 87.6753
0.8733 | 87.7085
0.87331 | 87.69
0.87332 | 87.6472
0.87333 | 87.7174
0.87334 | 87.7048
0.87335 | 87.6871
0.87336 | 87.7362
0.87337 | 87.7226
0.87338 | 87.7001
0.87339 | 87.6829
0.8734 | 87.6817
0.87341 | 87.6635
0.87342 | 87.6784
0.87343 | 87.7068
0.87344 | 87.6961
0.87345 | 87.7091
0.87346 | 87.7317
0.87347 | 87.7068
0.87348 | 87.6947
0.87349 | 87.6747
0.8735 | 87.6676
0.87351 | 87.6734
0.87352 | 87.705
0.87353 | 87.727
0.87354 | 87.7254
0.87355 | 87.7202
0.87356 | 87.6864
0.87357 | 87.7108
0.87358 | 87.7039
0.87359 | 87.6803
0.8736 | 87.6599
0.87361 | 87.7208
0.87362 | 87.7031
0.87363 | 87.6932
0.87364 | 87.7316
0.87365 | 87.7251
0.87366 | 87.6847
0.87367 | 87.6909
0.87368 | 87.7008
0.87369 | 87.6733
0.8737 | 87.6728
0.87371 | 87.7069
0.87372 | 87.7041
0.87373 | 87.6821
0.87374 | 87.7144
0.87375 | 87.7185
0.87376 | 87.6993
0.87377 | 87.7062
0.87378 | 87.6914
0.87379 | 87.6697
0.8738 | 87.7032
0.87381 | 87.7107
0.87382 | 87.7129
0.87383 | 87.7168
0.87384 | 87.6929
0.87385 | 87.7001
0.87386 | 87.6973
0.87387 | 87.6904
0.87388 | 87.6771
0.87389 | 87.6885
0.8739 | 87.723
0.87391 | 87.7299
0.87392 | 87.7254
0.87393 | 87.7114
0.87394 | 87.6898
0.87395 | 87.6857
0.87396 | 87.6919
0.87397 | 87.6935
0.87398 | 87.7234
0.87399 | 87.7083
0.874 | 87.7065
0.87401 | 87.7189
0.87402 | 87.7108
0.87403 | 87.6812
0.87404 | 87.6691
0.87405 | 87.7155
0.87406 | 87.7162
0.87407 | 87.735
0.87408 | 87.7342
0.87409 | 87.693
0.8741 | 87.6842
0.87411 | 87.7197
0.87412 | 87.7131
0.87413 | 87.6878
0.87414 | 87.7075
0.87415 | 87.7168
0.87416 | 87.6927
0.87417 | 87.7394
0.87418 | 87.7202
0.87419 | 87.6937
0.8742 | 87.7114
0.87421 | 87.7392
0.87422 | 87.7164
0.87423 | 87.6878
0.87424 | 87.6958
0.87425 | 87.7144
0.87426 | 87.7281
0.87427 | 87.7286
0.87428 | 87.7124
0.87429 | 87.7155
0.8743 | 87.7065
0.87431 | 87.6972
0.87432 | 87.7114
0.87433 | 87.7071
0.87434 | 87.7144
0.87435 | 87.7188
0.87436 | 87.7426
0.87437 | 87.7508
0.87438 | 87.7362
0.87439 | 87.703
0.8744 | 87.698
0.87441 | 87.6943
0.87442 | 87.7292
0.87443 | 87.7069
0.87444 | 87.7126
0.87445 | 87.7466
0.87446 | 87.7498
0.87447 | 87.7472
0.87448 | 87.7246
0.87449 | 87.7025
0.8745 | 87.6814
0.87451 | 87.6771
0.87452 | 87.7329
0.87453 | 87.7208
0.87454 | 87.7189
0.87455 | 87.7293
0.87456 | 87.7428
0.87457 | 87.7379
0.87458 | 87.7338
0.87459 | 87.7165
0.8746 | 87.6796
0.87461 | 87.6929
0.87462 | 87.7288
0.87463 | 87.7471
0.87464 | 87.6951
0.87465 | 87.7294
0.87466 | 87.7704
0.87467 | 87.6997
0.87468 | 87.7372
0.87469 | 87.7556
0.8747 | 87.6855
0.87471 | 87.6738
0.87472 | 87.7388
0.87473 | 87.7575
0.87474 | 87.7144
0.87475 | 87.7601
0.87476 | 87.7821
0.87477 | 87.7131
0.87478 | 87.7167
0.87479 | 87.7129
0.8748 | 87.6824
0.87481 | 87.7019
0.87482 | 87.742
0.87483 | 87.7349
0.87484 | 87.7052
0.87485 | 87.7681
0.87486 | 87.7421
0.87487 | 87.713
0.87488 | 87.7382
0.87489 | 87.7209
0.8749 | 87.6844
0.87491 | 87.721
0.87492 | 87.7679
0.87493 | 87.7297
0.87494 | 87.7104
0.87495 | 87.7638
0.87496 | 87.7137
0.87497 | 87.727
0.87498 | 87.7573
0.87499 | 87.702
0.875 | 87.683
0.87501 | 87.7481
0.87502 | 87.7547
0.87503 | 87.7449
0.87504 | 87.7405
0.87505 | 87.7593
0.87506 | 87.731
0.87507 | 87.6986
0.87508 | 87.7291
0.87509 | 87.7447
0.8751 | 87.7168
0.87511 | 87.7437
0.87512 | 87.7633
0.87513 | 87.7504
0.87514 | 87.7017
0.87515 | 87.7284
0.87516 | 87.7428
0.87517 | 87.7213
0.87518 | 87.7379
0.87519 | 87.7403
0.8752 | 87.7479
0.87521 | 87.731
0.87522 | 87.7759
0.87523 | 87.7424
0.87524 | 87.7096
0.87525 | 87.7344
0.87526 | 87.7406
0.87527 | 87.731
0.87528 | 87.7263
0.87529 | 87.7543
0.8753 | 87.7634
0.87531 | 87.741
0.87532 | 87.7536
0.87533 | 87.7351
0.87534 | 87.7314
0.87535 | 87.7573
0.87536 | 87.7425
0.87537 | 87.7583
0.87538 | 87.767
0.87539 | 87.7634
0.8754 | 87.7452
0.87541 | 87.7367
0.87542 | 87.7733
0.87543 | 87.752
0.87544 | 87.7205
0.87545 | 87.7349
0.87546 | 87.7601
0.87547 | 87.757
0.87548 | 87.7461
0.87549 | 87.75
0.8755 | 87.7553
0.87551 | 87.7571
0.87552 | 87.7839
0.87553 | 87.7821
0.87554 | 87.7432
0.87555 | 87.7383
0.87556 | 87.7542
0.87557 | 87.7783
0.87558 | 87.7502
0.87559 | 87.7682
0.8756 | 87.7547
0.87561 | 87.7122
0.87562 | 87.7426
0.87563 | 87.7639
0.87564 | 87.7597
0.87565 | 87.7681
0.87566 | 87.78
0.87567 | 87.7621
0.87568 | 87.7556
0.87569 | 87.7796
0.8757 | 87.764
0.87571 | 87.7373
0.87572 | 87.7528
0.87573 | 87.7563
0.87574 | 87.7469
0.87575 | 87.7733
0.87576 | 87.7864
0.87577 | 87.7684
0.87578 | 87.7623
0.87579 | 87.7563
0.8758 | 87.7547
0.87581 | 87.7837
0.87582 | 87.7696
0.87583 | 87.7687
0.87584 | 87.7523
0.87585 | 87.7853
0.87586 | 87.7821
0.87587 | 87.7776
0.87588 | 87.7518
0.87589 | 87.7303
0.8759 | 87.7472
0.87591 | 87.7769
0.87592 | 87.8022
0.87593 | 87.7916
0.87594 | 87.7376
0.87595 | 87.7617
0.87596 | 87.7937
0.87597 | 87.8214
0.87598 | 87.7888
0.87599 | 87.748
0.876 | 87.745
0.87601 | 87.7777
0.87602 | 87.7852
0.87603 | 87.7753
0.87604 | 87.7597
0.87605 | 87.7647
0.87606 | 87.7858
0.87607 | 87.7929
0.87608 | 87.7694
0.87609 | 87.7561
0.8761 | 87.7579
0.87611 | 87.7488
0.87612 | 87.7692
0.87613 | 87.8216
0.87614 | 87.8101
0.87615 | 87.7564
0.87616 | 87.7683
0.87617 | 87.7811
0.87618 | 87.7757
0.87619 | 87.7381
0.8762 | 87.7884
0.87621 | 87.7735
0.87622 | 87.7385
0.87623 | 87.7977
0.87624 | 87.8039
0.87625 | 87.7706
0.87626 | 87.7495
0.87627 | 87.7845
0.87628 | 87.7574
0.87629 | 87.7549
0.8763 | 87.8123
0.87631 | 87.7811
0.87632 | 87.7352
0.87633 | 87.7667
0.87634 | 87.7791
0.87635 | 87.7571
0.87636 | 87.8004
0.87637 | 87.786
0.87638 | 87.7225
0.87639 | 87.7217
0.8764 | 87.7964
0.87641 | 87.7625
0.87642 | 87.7756
0.87643 | 87.8113
0.87644 | 87.7687
0.87645 | 87.7589
0.87646 | 87.7991
0.87647 | 87.7886
0.87648 | 87.704
0.87649 | 87.7338
0.8765 | 87.7728
0.87651 | 87.7824
0.87652 | 87.7869
0.87653 | 87.8093
0.87654 | 87.7618
0.87655 | 87.7475
0.87656 | 87.7664
0.87657 | 87.7674
0.87658 | 87.757
0.87659 | 87.7562
0.8766 | 87.7658
0.87661 | 87.7931
0.87662 | 87.8043
0.87663 | 87.7991
0.87664 | 87.7563
0.87665 | 87.7395
0.87666 | 87.7325
0.87667 | 87.739
0.87668 | 87.7437
0.87669 | 87.7608
0.8767 | 87.7795
0.87671 | 87.8109
0.87672 | 87.7951
0.87673 | 87.7652
0.87674 | 87.7709
0.87675 | 87.7636
0.87676 | 87.7225
0.87677 | 87.7424
0.87678 | 87.7873
0.87679 | 87.7695
0.8768 | 87.7877
0.87681 | 87.8171
0.87682 | 87.7786
0.87683 | 87.7306
0.87684 | 87.7485
0.87685 | 87.7654
0.87686 | 87.7277
0.87687 | 87.7393
0.87688 | 87.7884
0.87689 | 87.7606
0.8769 | 87.7675
0.87691 | 87.8195
0.87692 | 87.7985
0.87693 | 87.7445
0.87694 | 87.7273
0.87695 | 87.7336
0.87696 | 87.758
0.87697 | 87.7933
0.87698 | 87.7698
0.87699 | 87.7664
0.877 | 87.7914
0.87701 | 87.791
0.87702 | 87.7675
0.87703 | 87.7425
0.87704 | 87.7507
0.87705 | 87.7213
0.87706 | 87.7318
0.87707 | 87.7829
0.87708 | 87.7791
0.87709 | 87.7691
0.8771 | 87.7901
0.87711 | 87.7955
0.87712 | 87.7539
0.87713 | 87.7474
0.87714 | 87.7254
0.87715 | 87.7168
0.87716 | 87.7721
0.87717 | 87.8021
0.87718 | 87.7632
0.87719 | 87.7752
0.8772 | 87.7959
0.87721 | 87.7567
0.87722 | 87.7507
0.87723 | 87.7778
0.87724 | 87.7502
0.87725 | 87.7341
0.87726 | 87.7702
0.87727 | 87.7757
0.87728 | 87.7569
0.87729 | 87.7664
0.8773 | 87.7583
0.87731 | 87.7359
0.87732 | 87.7625
0.87733 | 87.7597
0.87734 | 87.7423
0.87735 | 87.7642
0.87736 | 87.7836
0.87737 | 87.7644
0.87738 | 87.7724
0.87739 | 87.7883
0.8774 | 87.7586
0.87741 | 87.7495
0.87742 | 87.7677
0.87743 | 87.7386
0.87744 | 87.7298
0.87745 | 87.7833
0.87746 | 87.7737
0.87747 | 87.764
0.87748 | 87.7925
0.87749 | 87.7476
0.8775 | 87.7017
0.87751 | 87.7416
0.87752 | 87.7801
0.87753 | 87.7602
0.87754 | 87.7614
0.87755 | 87.7905
0.87756 | 87.7816
0.87757 | 87.762
0.87758 | 87.7568
0.87759 | 87.7401
0.8776 | 87.7232
0.87761 | 87.747
0.87762 | 87.7484
0.87763 | 87.7732
0.87764 | 87.7762
0.87765 | 87.7622
0.87766 | 87.7649
0.87767 | 87.7629
0.87768 | 87.7529
0.87769 | 87.7028
0.8777 | 87.7216
0.87771 | 87.7608
0.87772 | 87.7485
0.87773 | 87.7547
0.87774 | 87.7979
0.87775 | 87.7764
0.87776 | 87.7607
0.87777 | 87.7601
0.87778 | 87.7429
0.87779 | 87.741
0.8778 | 87.7624
0.87781 | 87.7466
0.87782 | 87.7495
0.87783 | 87.7929
0.87784 | 87.7674
0.87785 | 87.7297
0.87786 | 87.7717
0.87787 | 87.7638
0.87788 | 87.7233
0.87789 | 87.7308
0.8779 | 87.7689
0.87791 | 87.7674
0.87792 | 87.7562
0.87793 | 87.7802
0.87794 | 87.7673
0.87795 | 87.7424
0.87796 | 87.7595
0.87797 | 87.7597
0.87798 | 87.7346
0.87799 | 87.7219
0.878 | 87.7495
0.87801 | 87.7618
0.87802 | 87.7659
0.87803 | 87.7772
0.87804 | 87.7637
0.87805 | 87.7274
0.87806 | 87.7744
0.87807 | 87.7792
0.87808 | 87.7421
0.87809 | 87.7218
0.8781 | 87.7747
0.87811 | 87.7529
0.87812 | 87.7443
0.87813 | 87.783
0.87814 | 87.769
0.87815 | 87.7355
0.87816 | 87.765
0.87817 | 87.7479
0.87818 | 87.7504
0.87819 | 87.7603
0.8782 | 87.7687
0.87821 | 87.7517
0.87822 | 87.7774
0.87823 | 87.795
0.87824 | 87.7207
0.87825 | 87.7623
0.87826 | 87.7731
0.87827 | 87.7179
0.87828 | 87.7338
0.87829 | 87.751
0.8783 | 87.7482
0.87831 | 87.748
0.87832 | 87.7944
0.87833 | 87.7709
0.87834 | 87.7303
0.87835 | 87.7692
0.87836 | 87.7485
0.87837 | 87.7254
0.87838 | 87.7385
0.87839 | 87.7596
0.8784 | 87.7433
0.87841 | 87.7735
0.87842 | 87.7921
0.87843 | 87.7528
0.87844 | 87.7311
0.87845 | 87.7467
0.87846 | 87.7431
0.87847 | 87.7269
0.87848 | 87.741
0.87849 | 87.712
0.8785 | 87.7284
0.87851 | 87.761
0.87852 | 87.7612
0.87853 | 87.77
0.87854 | 87.7703
0.87855 | 87.7147
0.87856 | 87.7075
0.87857 | 87.7744
0.87858 | 87.7682
0.87859 | 87.7378
0.8786 | 87.7406
0.87861 | 87.7701
0.87862 | 87.728
0.87863 | 87.7433
0.87864 | 87.7563
0.87865 | 87.7026
0.87866 | 87.6922
0.87867 | 87.7356
0.87868 | 87.7558
0.87869 | 87.7552
0.8787 | 87.7888
0.87871 | 87.7803
0.87872 | 87.706
0.87873 | 87.7315
0.87874 | 87.7362
0.87875 | 87.7144
0.87876 | 87.709
0.87877 | 87.7368
0.87878 | 87.7232
0.87879 | 87.7146
0.8788 | 87.7511
0.87881 | 87.7537
0.87882 | 87.7051
0.87883 | 87.7355
0.87884 | 87.7271
0.87885 | 87.7083
0.87886 | 87.7628
0.87887 | 87.7746
0.87888 | 87.7008
0.87889 | 87.7282
0.8789 | 87.7711
0.87891 | 87.7169
0.87892 | 87.6904
0.87893 | 87.7051
0.87894 | 87.7083
0.87895 | 87.6942
0.87896 | 87.7618
0.87897 | 87.8063
0.87898 | 87.7373
0.87899 | 87.7184
0.879 | 87.746
0.87901 | 87.7294
0.87902 | 87.6919
0.87903 | 87.717
0.87904 | 87.7206
0.87905 | 87.7058
0.87906 | 87.7501
0.87907 | 87.7912
0.87908 | 87.7195
0.87909 | 87.7187
0.8791 | 87.7099
0.87911 | 87.6872
0.87912 | 87.6937
0.87913 | 87.7312
0.87914 | 87.7189
0.87915 | 87.7159
0.87916 | 87.7673
0.87917 | 87.7807
0.87918 | 87.735
0.87919 | 87.7243
0.8792 | 87.7032
0.87921 | 87.6809
0.87922 | 87.6923
0.87923 | 87.7476
0.87924 | 87.7305
0.87925 | 87.7547
0.87926 | 87.7455
0.87927 | 87.7235
0.87928 | 87.72
0.87929 | 87.696
0.8793 | 87.6795
0.87931 | 87.6816
0.87932 | 87.7095
0.87933 | 87.7484
0.87934 | 87.7363
0.87935 | 87.7629
0.87936 | 87.7787
0.87937 | 87.7474
0.87938 | 87.7215
0.87939 | 87.6725
0.8794 | 87.6799
0.87941 | 87.7075
0.87942 | 87.7105
0.87943 | 87.7272
0.87944 | 87.7493
0.87945 | 87.7584
0.87946 | 87.7292
0.87947 | 87.7018
0.87948 | 87.7027
0.87949 | 87.6681
0.8795 | 87.7099
0.87951 | 87.7312
0.87952 | 87.7137
0.87953 | 87.7544
0.87954 | 87.7598
0.87955 | 87.7239
0.87956 | 87.6809
0.87957 | 87.7132
0.87958 | 87.7134
0.87959 | 87.6504
0.8796 | 87.6844
0.87961 | 87.7232
0.87962 | 87.7097
0.87963 | 87.7404
0.87964 | 87.7799
0.87965 | 87.7467
0.87966 | 87.6807
0.87967 | 87.6988
0.87968 | 87.6732
0.87969 | 87.6536
0.8797 | 87.6956
0.87971 | 87.7406
0.87972 | 87.7054
0.87973 | 87.7189
0.87974 | 87.7521
0.87975 | 87.7137
0.87976 | 87.6695
0.87977 | 87.69
0.87978 | 87.6739
0.87979 | 87.669
0.8798 | 87.7447
0.87981 | 87.76
0.87982 | 87.7418
0.87983 | 87.7284
0.87984 | 87.7187
0.87985 | 87.6834
0.87986 | 87.6848
0.87987 | 87.6826
0.87988 | 87.6788
0.87989 | 87.6698
0.8799 | 87.712
0.87991 | 87.7532
0.87992 | 87.7417
0.87993 | 87.7163
0.87994 | 87.6827
0.87995 | 87.667
0.87996 | 87.6838
0.87997 | 87.7216
0.87998 | 87.6998
0.87999 | 87.6979
0.88 | 87.7271
0.88001 | 87.7357
0.88002 | 87.7147
0.88003 | 87.7181
0.88004 | 87.687
0.88005 | 87.6593
0.88006 | 87.6861
0.88007 | 87.6829
0.88008 | 87.6827
0.88009 | 87.7132
0.8801 | 87.7189
0.88011 | 87.7355
0.88012 | 87.722
0.88013 | 87.7095
0.88014 | 87.6556
0.88015 | 87.6775
0.88016 | 87.6953
0.88017 | 87.7128
0.88018 | 87.745
0.88019 | 87.7189
0.8802 | 87.6972
0.88021 | 87.6902
0.88022 | 87.714
0.88023 | 87.6852
0.88024 | 87.6564
0.88025 | 87.6764
0.88026 | 87.7066
0.88027 | 87.7219
0.88028 | 87.7478
0.88029 | 87.753
0.8803 | 87.6924
0.88031 | 87.7174
0.88032 | 87.6993
0.88033 | 87.6772
0.88034 | 87.6833
0.88035 | 87.6853
0.88036 | 87.6928
0.88037 | 87.7054
0.88038 | 87.7288
0.88039 | 87.7102
0.8804 | 87.7094
0.88041 | 87.7053
0.88042 | 87.6907
0.88043 | 87.6807
0.88044 | 87.6824
0.88045 | 87.7195
0.88046 | 87.6986
0.88047 | 87.7222
0.88048 | 87.7599
0.88049 | 87.7076
0.8805 | 87.6774
0.88051 | 87.6849
0.88052 | 87.7066
0.88053 | 87.6711
0.88054 | 87.6902
0.88055 | 87.7301
0.88056 | 87.6973
0.88057 | 87.7268
0.88058 | 87.7474
0.88059 | 87.707
0.8806 | 87.684
0.88061 | 87.7137
0.88062 | 87.7034
0.88063 | 87.6758
0.88064 | 87.692
0.88065 | 87.7025
0.88066 | 87.6861
0.88067 | 87.6976
0.88068 | 87.7111
0.88069 | 87.7032
0.8807 | 87.6941
0.88071 | 87.736
0.88072 | 87.7114
0.88073 | 87.6648
0.88074 | 87.7122
0.88075 | 87.7211
0.88076 | 87.6706
0.88077 | 87.7274
0.88078 | 87.7351
0.88079 | 87.673
0.8808 | 87.6966
0.88081 | 87.7439
0.88082 | 87.6743
0.88083 | 87.6715
0.88084 | 87.725
0.88085 | 87.7077
0.88086 | 87.6844
0.88087 | 87.7456
0.88088 | 87.7039
0.88089 | 87.6633
0.8809 | 87.7111
0.88091 | 87.7216
0.88092 | 87.6944
0.88093 | 87.7019
0.88094 | 87.7112
0.88095 | 87.685
0.88096 | 87.7105
0.88097 | 87.7303
0.88098 | 87.7175
0.88099 | 87.7008
0.881 | 87.695
0.88101 | 87.6973
0.88102 | 87.6956
0.88103 | 87.7153
0.88104 | 87.6734
0.88105 | 87.6835
0.88106 | 87.7159
0.88107 | 87.7418
0.88108 | 87.7333
0.88109 | 87.6969
0.8811 | 87.6857
0.88111 | 87.6698
0.88112 | 87.6993
0.88113 | 87.7179
0.88114 | 87.69
0.88115 | 87.6939
0.88116 | 87.7227
0.88117 | 87.7098
0.88118 | 87.6934
0.88119 | 87.7192
0.8812 | 87.6807
0.88121 | 87.6766
0.88122 | 87.7108
0.88123 | 87.7202
0.88124 | 87.7032
0.88125 | 87.7161
0.88126 | 87.7105
0.88127 | 87.6725
0.88128 | 87.692
0.88129 | 87.7142
0.8813 | 87.6682
0.88131 | 87.703
0.88132 | 87.7314
0.88133 | 87.6986
0.88134 | 87.6594
0.88135 | 87.7282
0.88136 | 87.7275
0.88137 | 87.6804
0.88138 | 87.69
0.88139 | 87.7021
0.8814 | 87.6731
0.88141 | 87.6807
0.88142 | 87.7295
0.88143 | 87.7182
0.88144 | 87.6788
0.88145 | 87.7202
0.88146 | 87.6794
0.88147 | 87.6751
0.88148 | 87.7178
0.88149 | 87.6969
0.8815 | 87.6731
0.88151 | 87.7347
0.88152 | 87.7446
0.88153 | 87.6868
0.88154 | 87.6849
0.88155 | 87.7013
0.88156 | 87.6497
0.88157 | 87.6728
0.88158 | 87.7188
0.88159 | 87.6952
0.8816 | 87.6981
0.88161 | 87.7554
0.88162 | 87.7378
0.88163 | 87.6842
0.88164 | 87.7146
0.88165 | 87.7163
0.88166 | 87.6525
0.88167 | 87.6728
0.88168 | 87.7014
0.88169 | 87.6682
0.8817 | 87.6966
0.88171 | 87.7477
0.88172 | 87.6966
0.88173 | 87.6903
0.88174 | 87.6942
0.88175 | 87.6896
0.88176 | 87.6699
0.88177 | 87.7323
0.88178 | 87.7177
0.88179 | 87.696
0.8818 | 87.7415
0.88181 | 87.7331
0.88182 | 87.6898
0.88183 | 87.6572
0.88184 | 87.673
0.88185 | 87.6551
0.88186 | 87.6952
0.88187 | 87.7164
0.88188 | 87.7081
0.88189 | 87.7045
0.8819 | 87.734
0.88191 | 87.7125
0.88192 | 87.6998
0.88193 | 87.7334
0.88194 | 87.6644
0.88195 | 87.6428
0.88196 | 87.7019
0.88197 | 87.7178
0.88198 | 87.6969
0.88199 | 87.7149
0.882 | 87.7303
0.88201 | 87.6859
0.88202 | 87.6989
0.88203 | 87.7003
0.88204 | 87.6669
0.88205 | 87.6715
0.88206 | 87.7352
0.88207 | 87.7379
0.88208 | 87.7005
0.88209 | 87.7001
0.8821 | 87.6949
0.88211 | 87.6695
0.88212 | 87.6859
0.88213 | 87.6901
0.88214 | 87.6613
0.88215 | 87.6991
0.88216 | 87.7288
0.88217 | 87.7361
0.88218 | 87.7088
0.88219 | 87.7092
0.8822 | 87.7031
0.88221 | 87.6861
0.88222 | 87.6695
0.88223 | 87.6943
0.88224 | 87.6909
0.88225 | 87.7024
0.88226 | 87.725
0.88227 | 87.7565
0.88228 | 87.725
0.88229 | 87.6809
0.8823 | 87.6616
0.88231 | 87.7005
0.88232 | 87.6944
0.88233 | 87.6852
0.88234 | 87.6968
0.88235 | 87.7237
0.88236 | 87.715
0.88237 | 87.7333
0.88238 | 87.7392
0.88239 | 87.6803
0.8824 | 87.6753
0.88241 | 87.6989
0.88242 | 87.7084
0.88243 | 87.72
0.88244 | 87.6943
0.88245 | 87.7163
0.88246 | 87.732
0.88247 | 87.72
0.88248 | 87.6965
0.88249 | 87.664
0.8825 | 87.6426
0.88251 | 87.6499
0.88252 | 87.7058
0.88253 | 87.7516
0.88254 | 87.7447
0.88255 | 87.7175
0.88256 | 87.7222
0.88257 | 87.742
0.88258 | 87.6782
0.88259 | 87.6431
0.8826 | 87.6676
0.88261 | 87.6644
0.88262 | 87.6747
0.88263 | 87.7368
0.88264 | 87.7502
0.88265 | 87.689
0.88266 | 87.6454
0.88267 | 87.7045
0.88268 | 87.6692
0.88269 | 87.6788
0.8827 | 87.704
0.88271 | 87.6937
0.88272 | 87.6902
0.88273 | 87.7338
0.88274 | 87.7126
0.88275 | 87.699
0.88276 | 87.6659
0.88277 | 87.6615
0.88278 | 87.6354
0.88279 | 87.6512
0.8828 | 87.687
0.88281 | 87.7011
0.88282 | 87.7012
0.88283 | 87.6768
0.88284 | 87.7
0.88285 | 87.7065
0.88286 | 87.6734
0.88287 | 87.6571
0.88288 | 87.6801
0.88289 | 87.6506
0.8829 | 87.6708
0.88291 | 87.7014
0.88292 | 87.7075
0.88293 | 87.6743
0.88294 | 87.6816
0.88295 | 87.6804
0.88296 | 87.6578
0.88297 | 87.6497
0.88298 | 87.6482
0.88299 | 87.6649
0.883 | 87.6962
0.88301 | 87.7074
0.88302 | 87.6757
0.88303 | 87.6848
0.88304 | 87.6346
0.88305 | 87.63
0.88306 | 87.6644
0.88307 | 87.6971
0.88308 | 87.6663
0.88309 | 87.6576
0.8831 | 87.6899
0.88311 | 87.6904
0.88312 | 87.6485
0.88313 | 87.6325
0.88314 | 87.6449
0.88315 | 87.6369
0.88316 | 87.6725
0.88317 | 87.6902
0.88318 | 87.685
0.88319 | 87.661
0.8832 | 87.6986
0.88321 | 87.6982
0.88322 | 87.6458
0.88323 | 87.6667
0.88324 | 87.6706
0.88325 | 87.6456
0.88326 | 87.6505
0.88327 | 87.682
0.88328 | 87.6579
0.88329 | 87.6413
0.8833 | 87.6687
0.88331 | 87.6773
0.88332 | 87.6613
0.88333 | 87.6665
0.88334 | 87.6684
0.88335 | 87.644
0.88336 | 87.693
0.88337 | 87.7275
0.88338 | 87.6889
0.88339 | 87.6628
0.8834 | 87.6703
0.88341 | 87.6609
0.88342 | 87.6615
0.88343 | 87.6662
0.88344 | 87.6474
0.88345 | 87.6465
0.88346 | 87.6916
0.88347 | 87.6904
0.88348 | 87.6785
0.88349 | 87.6827
0.8835 | 87.6654
0.88351 | 87.6553
0.88352 | 87.678
0.88353 | 87.6856
0.88354 | 87.6576
0.88355 | 87.6512
0.88356 | 87.6835
0.88357 | 87.6785
0.88358 | 87.6764
0.88359 | 87.6527
0.8836 | 87.6524
0.88361 | 87.6674
0.88362 | 87.6916
0.88363 | 87.6681
0.88364 | 87.6668
0.88365 | 87.7017
0.88366 | 87.6645
0.88367 | 87.6694
0.88368 | 87.6928
0.88369 | 87.697
0.8837 | 87.6576
0.88371 | 87.6966
0.88372 | 87.6824
0.88373 | 87.6318
0.88374 | 87.6406
0.88375 | 87.7008
0.88376 | 87.6668
0.88377 | 87.658
0.88378 | 87.7178
0.88379 | 87.6624
0.8838 | 87.631
0.88381 | 87.7185
0.88382 | 87.6881
0.88383 | 87.618
0.88384 | 87.6684
0.88385 | 87.6786
0.88386 | 87.6304
0.88387 | 87.7066
0.88388 | 87.7289
0.88389 | 87.6522
0.8839 | 87.6393
0.88391 | 87.6824
0.88392 | 87.6597
0.88393 | 87.6214
0.88394 | 87.6311
0.88395 | 87.6615
0.88396 | 87.6503
0.88397 | 87.6991
0.88398 | 87.737
0.88399 | 87.6824
0.884 | 87.6748
0.88401 | 87.6604
0.88402 | 87.6538
0.88403 | 87.6434
0.88404 | 87.6338
0.88405 | 87.6394
0.88406 | 87.6564
0.88407 | 87.6866
0.88408 | 87.6969
0.88409 | 87.6576
0.8841 | 87.6278
0.88411 | 87.6134
0.88412 | 87.6186
0.88413 | 87.6463
0.88414 | 87.6853
0.88415 | 87.6848
0.88416 | 87.6614
0.88417 | 87.6725
0.88418 | 87.6616
0.88419 | 87.6417
0.8842 | 87.6271
0.88421 | 87.6247
0.88422 | 87.6289
0.88423 | 87.6186
0.88424 | 87.6548
0.88425 | 87.6827
0.88426 | 87.6821
0.88427 | 87.6702
0.88428 | 87.6545
0.88429 | 87.6252
0.8843 | 87.623
0.88431 | 87.6455
0.88432 | 87.6423
0.88433 | 87.6516
0.88434 | 87.6283
0.88435 | 87.6783
0.88436 | 87.6817
0.88437 | 87.6355
0.88438 | 87.624
0.88439 | 87.594
0.8844 | 87.6007
0.88441 | 87.6514
0.88442 | 87.687
0.88443 | 87.6734
0.88444 | 87.6464
0.88445 | 87.6564
0.88446 | 87.6432
0.88447 | 87.6249
0.88448 | 87.6214
0.88449 | 87.599
0.8845 | 87.6093
0.88451 | 87.6677
0.88452 | 87.7156
0.88453 | 87.6794
0.88454 | 87.6292
0.88455 | 87.6356
0.88456 | 87.6293
0.88457 | 87.6413
0.88458 | 87.6262
0.88459 | 87.6043
0.8846 | 87.6017
0.88461 | 87.6354
0.88462 | 87.6978
0.88463 | 87.6826
0.88464 | 87.6356
0.88465 | 87.6157
0.88466 | 87.6073
0.88467 | 87.619
0.88468 | 87.6598
0.88469 | 87.6486
0.8847 | 87.6317
0.88471 | 87.6551
0.88472 | 87.6805
0.88473 | 87.6436
0.88474 | 87.6402
0.88475 | 87.6254
0.88476 | 87.5916
0.88477 | 87.6109
0.88478 | 87.6295
0.88479 | 87.6605
0.8848 | 87.6609
0.88481 | 87.6632
0.88482 | 87.6585
0.88483 | 87.6587
0.88484 | 87.601
0.88485 | 87.6288
0.88486 | 87.6422
0.88487 | 87.618
0.88488 | 87.629
0.88489 | 87.6506
0.8849 | 87.6447
0.88491 | 87.6458
0.88492 | 87.6458
0.88493 | 87.6257
0.88494 | 87.5978
0.88495 | 87.6428
0.88496 | 87.6411
0.88497 | 87.6358
0.88498 | 87.6533
0.88499 | 87.6346
0.885 | 87.6736
0.88501 | 87.6651
0.88502 | 87.6468
0.88503 | 87.6341
0.88504 | 87.6137
0.88505 | 87.5907
0.88506 | 87.6387
0.88507 | 87.6547
0.88508 | 87.6584
0.88509 | 87.6111
0.8851 | 87.6551
0.88511 | 87.6573
0.88512 | 87.6201
0.88513 | 87.6373
0.88514 | 87.6
0.88515 | 87.6098
0.88516 | 87.6477
0.88517 | 87.6744
0.88518 | 87.6519
0.88519 | 87.6335
0.8852 | 87.6441
0.88521 | 87.5968
0.88522 | 87.6189
0.88523 | 87.6634
0.88524 | 87.5908
0.88525 | 87.6056
0.88526 | 87.6796
0.88527 | 87.6616
0.88528 | 87.6358
0.88529 | 87.677
0.8853 | 87.6295
0.88531 | 87.5962
0.88532 | 87.6281
0.88533 | 87.6497
0.88534 | 87.5887
0.88535 | 87.6313
0.88536 | 87.6738
0.88537 | 87.6068
0.88538 | 87.6211
0.88539 | 87.6553
0.8854 | 87.6109
0.88541 | 87.594
0.88542 | 87.6279
0.88543 | 87.6205
0.88544 | 87.629
0.88545 | 87.653
0.88546 | 87.6594
0.88547 | 87.6415
0.88548 | 87.6346
0.88549 | 87.616
0.8855 | 87.5817
0.88551 | 87.6033
0.88552 | 87.6326
0.88553 | 87.6391
0.88554 | 87.6273
0.88555 | 87.6278
0.88556 | 87.639
0.88557 | 87.6237
0.88558 | 87.6246
0.88559 | 87.6059
0.8856 | 87.6092
0.88561 | 87.6113
0.88562 | 87.6263
0.88563 | 87.6553
0.88564 | 87.6253
0.88565 | 87.6175
0.88566 | 87.6527
0.88567 | 87.6408
0.88568 | 87.615
0.88569 | 87.5991
0.8857 | 87.5981
0.88571 | 87.5798
0.88572 | 87.6005
0.88573 | 87.6696
0.88574 | 87.6368
0.88575 | 87.6192
0.88576 | 87.6728
0.88577 | 87.6499
0.88578 | 87.5846
0.88579 | 87.609
0.8858 | 87.6047
0.88581 | 87.5647
0.88582 | 87.5877
0.88583 | 87.6555
0.88584 | 87.6317
0.88585 | 87.6383
0.88586 | 87.6451
0.88587 | 87.6239
0.88588 | 87.6046
0.88589 | 87.5873
0.8859 | 87.6241
0.88591 | 87.6267
0.88592 | 87.6422
0.88593 | 87.6453
0.88594 | 87.6387
0.88595 | 87.6254
0.88596 | 87.6379
0.88597 | 87.6458
0.88598 | 87.595
0.88599 | 87.5747
0.886 | 87.5959
0.88601 | 87.6088
0.88602 | 87.6303
0.88603 | 87.6478
0.88604 | 87.6568
0.88605 | 87.6374
0.88606 | 87.6365
0.88607 | 87.6469
0.88608 | 87.6221
0.88609 | 87.5575
0.8861 | 87.6018
0.88611 | 87.6283
0.88612 | 87.6499
0.88613 | 87.6607
0.88614 | 87.6419
0.88615 | 87.6214
0.88616 | 87.5793
0.88617 | 87.5841
0.88618 | 87.6322
0.88619 | 87.6193
0.8862 | 87.6152
0.88621 | 87.6355
0.88622 | 87.6495
0.88623 | 87.6557
0.88624 | 87.6091
0.88625 | 87.6222
0.88626 | 87.6145
0.88627 | 87.6142
0.88628 | 87.6456
0.88629 | 87.6481
0.8863 | 87.6475
0.88631 | 87.6296
0.88632 | 87.6202
0.88633 | 87.6201
0.88634 | 87.6184
0.88635 | 87.6466
0.88636 | 87.6251
0.88637 | 87.6072
0.88638 | 87.621
0.88639 | 87.6472
0.8864 | 87.6893
0.88641 | 87.6443
0.88642 | 87.6238
0.88643 | 87.6083
0.88644 | 87.6024
0.88645 | 87.6043
0.88646 | 87.6117
0.88647 | 87.6436
0.88648 | 87.6363
0.88649 | 87.6256
0.8865 | 87.6528
0.88651 | 87.6691
0.88652 | 87.6149
0.88653 | 87.5944
0.88654 | 87.6033
0.88655 | 87.5939
0.88656 | 87.6354
0.88657 | 87.667
0.88658 | 87.6596
0.88659 | 87.5967
0.8866 | 87.6348
0.88661 | 87.6126
0.88662 | 87.608
0.88663 | 87.6027
0.88664 | 87.6354
0.88665 | 87.6423
0.88666 | 87.6266
0.88667 | 87.6863
0.88668 | 87.6704
0.88669 | 87.6052
0.8867 | 87.6291
0.88671 | 87.6291
0.88672 | 87.5814
0.88673 | 87.6156
0.88674 | 87.6419
0.88675 | 87.6289
0.88676 | 87.6375
0.88677 | 87.6695
0.88678 | 87.6481
0.88679 | 87.591
0.8868 | 87.6035
0.88681 | 87.6048
0.88682 | 87.5945
0.88683 | 87.6422
0.88684 | 87.6386
0.88685 | 87.6216
0.88686 | 87.6258
0.88687 | 87.6376
0.88688 | 87.6282
0.88689 | 87.5718
0.8869 | 87.6099
0.88691 | 87.6432
0.88692 | 87.6042
0.88693 | 87.6255
0.88694 | 87.6606
0.88695 | 87.6377
0.88696 | 87.624
0.88697 | 87.642
0.88698 | 87.6106
0.88699 | 87.5727
0.887 | 87.5977
0.88701 | 87.6103
0.88702 | 87.6085
0.88703 | 87.6538
0.88704 | 87.6518
0.88705 | 87.6495
0.88706 | 87.6294
0.88707 | 87.6327
0.88708 | 87.6532
0.88709 | 87.5811
0.8871 | 87.6052
0.88711 | 87.6385
0.88712 | 87.6305
0.88713 | 87.6035
0.88714 | 87.6048
0.88715 | 87.6158
0.88716 | 87.6356
0.88717 | 87.6479
0.88718 | 87.6421
0.88719 | 87.6262
0.8872 | 87.6009
0.88721 | 87.602
0.88722 | 87.6184
0.88723 | 87.6285
0.88724 | 87.633
0.88725 | 87.6455
0.88726 | 87.6422
0.88727 | 87.6595
0.88728 | 87.6227
0.88729 | 87.5858
0.8873 | 87.6061
0.88731 | 87.6216
0.88732 | 87.6366
0.88733 | 87.6483
0.88734 | 87.6592
0.88735 | 87.6215
0.88736 | 87.6281
0.88737 | 87.6565
0.88738 | 87.6269
0.88739 | 87.6075
0.8874 | 87.6264
0.88741 | 87.6102
0.88742 | 87.617
0.88743 | 87.6463
0.88744 | 87.6626
0.88745 | 87.6385
0.88746 | 87.6534
0.88747 | 87.6365
0.88748 | 87.6052
0.88749 | 87.6037
0.8875 | 87.6236
0.88751 | 87.615
0.88752 | 87.6417
0.88753 | 87.6692
0.88754 | 87.6259
0.88755 | 87.6361
0.88756 | 87.647
0.88757 | 87.6332
0.88758 | 87.5908
0.88759 | 87.612
0.8876 | 87.6244
0.88761 | 87.6358
0.88762 | 87.6685
0.88763 | 87.6682
0.88764 | 87.5996
0.88765 | 87.6141
0.88766 | 87.6372
0.88767 | 87.6072
0.88768 | 87.6102
0.88769 | 87.627
0.8877 | 87.6579
0.88771 | 87.6647
0.88772 | 87.6581
0.88773 | 87.6826
0.88774 | 87.6111
0.88775 | 87.5584
0.88776 | 87.6032
0.88777 | 87.6374
0.88778 | 87.6246
0.88779 | 87.6434
0.8878 | 87.668
0.88781 | 87.6441
0.88782 | 87.6513
0.88783 | 87.6702
0.88784 | 87.6212
0.88785 | 87.5998
0.88786 | 87.5975
0.88787 | 87.6274
0.88788 | 87.6482
0.88789 | 87.6499
0.8879 | 87.6734
0.88791 | 87.6538
0.88792 | 87.6572
0.88793 | 87.6035
0.88794 | 87.586
0.88795 | 87.6326
0.88796 | 87.6277
0.88797 | 87.627
0.88798 | 87.6692
0.88799 | 87.6749
0.888 | 87.6603
0.88801 | 87.6746
0.88802 | 87.6656
0.88803 | 87.6033
0.88804 | 87.5534
0.88805 | 87.6163
0.88806 | 87.6282
0.88807 | 87.6661
0.88808 | 87.6795
0.88809 | 87.6501
0.8881 | 87.6629
0.88811 | 87.6554
0.88812 | 87.6183
0.88813 | 87.6212
0.88814 | 87.6052
0.88815 | 87.6249
0.88816 | 87.6486
0.88817 | 87.6948
0.88818 | 87.675
0.88819 | 87.6253
0.8882 | 87.602
0.88821 | 87.6032
0.88822 | 87.6168
0.88823 | 87.6384
0.88824 | 87.6367
0.88825 | 87.6282
0.88826 | 87.6698
0.88827 | 87.6933
0.88828 | 87.6325
0.88829 | 87.5999
0.8883 | 87.6311
0.88831 | 87.6228
0.88832 | 87.603
0.88833 | 87.666
0.88834 | 87.6549
0.88835 | 87.6195
0.88836 | 87.6533
0.88837 | 87.668
0.88838 | 87.6515
0.88839 | 87.6177
0.8884 | 87.6397
0.88841 | 87.6151
0.88842 | 87.6222
0.88843 | 87.6426
0.88844 | 87.6773
0.88845 | 87.6546
0.88846 | 87.67
0.88847 | 87.6665
0.88848 | 87.6128
0.88849 | 87.6162
0.8885 | 87.6217
0.88851 | 87.618
0.88852 | 87.6507
0.88853 | 87.6694
0.88854 | 87.6316
0.88855 | 87.6555
0.88856 | 87.6678
0.88857 | 87.6204
0.88858 | 87.6088
0.88859 | 87.6454
0.8886 | 87.631
0.88861 | 87.6531
0.88862 | 87.6929
0.88863 | 87.6639
0.88864 | 87.6413
0.88865 | 87.6415
0.88866 | 87.6637
0.88867 | 87.6339
0.88868 | 87.6423
0.88869 | 87.6426
0.8887 | 87.6272
0.88871 | 87.662
0.88872 | 87.7023
0.88873 | 87.643
0.88874 | 87.6219
0.88875 | 87.6428
0.88876 | 87.6285
0.88877 | 87.6693
0.88878 | 87.6732
0.88879 | 87.6467
0.8888 | 87.6217
0.88881 | 87.6516
0.88882 | 87.6603
0.88883 | 87.6396
0.88884 | 87.6441
0.88885 | 87.6503
0.88886 | 87.6471
0.88887 | 87.668
0.88888 | 87.6753
0.88889 | 87.6331
0.8889 | 87.64
0.88891 | 87.6589
0.88892 | 87.6485
0.88893 | 87.6409
0.88894 | 87.6774
0.88895 | 87.6672
0.88896 | 87.642
0.88897 | 87.6751
0.88898 | 87.666
0.88899 | 87.6187
0.889 | 87.626
0.88901 | 87.6613
0.88902 | 87.663
0.88903 | 87.6476
0.88904 | 87.6615
0.88905 | 87.6781
0.88906 | 87.6691
0.88907 | 87.6844
0.88908 | 87.6414
0.88909 | 87.6132
0.8891 | 87.6554
0.88911 | 87.6694
0.88912 | 87.6396
0.88913 | 87.6502
0.88914 | 87.6583
0.88915 | 87.6547
0.88916 | 87.6916
0.88917 | 87.7081
0.88918 | 87.6499
0.88919 | 87.618
0.8892 | 87.6434
0.88921 | 87.6773
0.88922 | 87.6875
0.88923 | 87.6807
0.88924 | 87.6508
0.88925 | 87.6414
0.88926 | 87.6586
0.88927 | 87.652
0.88928 | 87.6643
0.88929 | 87.6267
0.8893 | 87.6145
0.88931 | 87.6443
0.88932 | 87.7107
0.88933 | 87.7113
0.88934 | 87.6611
0.88935 | 87.6473
0.88936 | 87.6694
0.88937 | 87.6369
0.88938 | 87.6718
0.88939 | 87.6651
0.8894 | 87.6583
0.88941 | 87.6406
0.88942 | 87.6565
0.88943 | 87.6937
0.88944 | 87.6583
0.88945 | 87.6669
0.88946 | 87.6611
0.88947 | 87.6341
0.88948 | 87.6732
0.88949 | 87.672
0.8895 | 87.6554
0.88951 | 87.6682
0.88952 | 87.6765
0.88953 | 87.6424
0.88954 | 87.6419
0.88955 | 87.6696
0.88956 | 87.645
0.88957 | 87.6697
0.88958 | 87.6849
0.88959 | 87.6231
0.8896 | 87.6582
0.88961 | 87.6833
0.88962 | 87.6749
0.88963 | 87.6562
0.88964 | 87.6743
0.88965 | 87.6609
0.88966 | 87.651
0.88967 | 87.6878
0.88968 | 87.6678
0.88969 | 87.6565
0.8897 | 87.6728
0.88971 | 87.6883
0.88972 | 87.6681
0.88973 | 87.6784
0.88974 | 87.6671
0.88975 | 87.6351
0.88976 | 87.6583
0.88977 | 87.691
0.88978 | 87.6861
0.88979 | 87.6777
0.8898 | 87.6726
0.88981 | 87.6818
0.88982 | 87.6574
0.88983 | 87.679
0.88984 | 87.6607
0.88985 | 87.6626
0.88986 | 87.6928
0.88987 | 87.6973
0.88988 | 87.6877
0.88989 | 87.6732
0.8899 | 87.6592
0.88991 | 87.6507
0.88992 | 87.6531
0.88993 | 87.6575
0.88994 | 87.6707
0.88995 | 87.6717
0.88996 | 87.713
0.88997 | 87.7254
0.88998 | 87.7049
0.88999 | 87.6659
0.89 | 87.6678
0.89001 | 87.6653
0.89002 | 87.6704
0.89003 | 87.6397
0.89004 | 87.6685
0.89005 | 87.6716
0.89006 | 87.6593
0.89007 | 87.7101
0.89008 | 87.7168
0.89009 | 87.6794
0.8901 | 87.6462
0.89011 | 87.6402
0.89012 | 87.6678
0.89013 | 87.6733
0.89014 | 87.6967
0.89015 | 87.7145
0.89016 | 87.695
0.89017 | 87.6847
0.89018 | 87.6817
0.89019 | 87.6298
0.8902 | 87.631
0.89021 | 87.6482
0.89022 | 87.6659
0.89023 | 87.6756
0.89024 | 87.6914
0.89025 | 87.7473
0.89026 | 87.7051
0.89027 | 87.6815
0.89028 | 87.6669
0.89029 | 87.622
0.8903 | 87.6393
0.89031 | 87.6777
0.89032 | 87.6753
0.89033 | 87.6913
0.89034 | 87.7207
0.89035 | 87.692
0.89036 | 87.6708
0.89037 | 87.6904
0.89038 | 87.6516
0.89039 | 87.6296
0.8904 | 87.6771
0.89041 | 87.6847
0.89042 | 87.6835
0.89043 | 87.7109
0.89044 | 87.7125
0.89045 | 87.6607
0.89046 | 87.6562
0.89047 | 87.6917
0.89048 | 87.6348
0.89049 | 87.638
0.8905 | 87.7075
0.89051 | 87.6855
0.89052 | 87.663
0.89053 | 87.7223
0.89054 | 87.7057
0.89055 | 87.6584
0.89056 | 87.6777
0.89057 | 87.6883
0.89058 | 87.6263
0.89059 | 87.6376
0.8906 | 87.7141
0.89061 | 87.7018
0.89062 | 87.6762
0.89063 | 87.7023
0.89064 | 87.6657
0.89065 | 87.6583
0.89066 | 87.6851
0.89067 | 87.6902
0.89068 | 87.6308
0.89069 | 87.677
0.8907 | 87.6752
0.89071 | 87.7128
0.89072 | 87.7361
0.89073 | 87.7103
0.89074 | 87.6475
0.89075 | 87.6369
0.89076 | 87.6804
0.89077 | 87.701
0.89078 | 87.6665
0.89079 | 87.6659
0.8908 | 87.694
0.89081 | 87.6725
0.89082 | 87.7255
0.89083 | 87.6987
0.89084 | 87.6651
0.89085 | 87.6789
0.89086 | 87.6771
0.89087 | 87.689
0.89088 | 87.7014
0.89089 | 87.7047
0.8909 | 87.685
0.89091 | 87.6929
0.89092 | 87.7006
0.89093 | 87.6814
0.89094 | 87.6739
0.89095 | 87.693
0.89096 | 87.6568
0.89097 | 87.6948
0.89098 | 87.7081
0.89099 | 87.693
0.891 | 87.6723
0.89101 | 87.704
0.89102 | 87.7
0.89103 | 87.6682
0.89104 | 87.6925
0.89105 | 87.6925
0.89106 | 87.6736
0.89107 | 87.7017
0.89108 | 87.6956
0.89109 | 87.662
0.8911 | 87.6988
0.89111 | 87.6827
0.89112 | 87.6779
0.89113 | 87.7016
0.89114 | 87.6598
0.89115 | 87.6588
0.89116 | 87.6853
0.89117 | 87.7134
0.89118 | 87.6766
0.89119 | 87.6862
0.8912 | 87.6886
0.89121 | 87.6919
0.89122 | 87.6739
0.89123 | 87.6866
0.89124 | 87.6835
0.89125 | 87.6855
0.89126 | 87.6818
0.89127 | 87.6941
0.89128 | 87.7137
0.89129 | 87.6855
0.8913 | 87.6992
0.89131 | 87.6825
0.89132 | 87.6999
0.89133 | 87.6908
0.89134 | 87.6741
0.89135 | 87.672
0.89136 | 87.7004
0.89137 | 87.6831
0.89138 | 87.6891
0.89139 | 87.6633
0.8914 | 87.6756
0.89141 | 87.7036
0.89142 | 87.6812
0.89143 | 87.6941
0.89144 | 87.6918
0.89145 | 87.6935
0.89146 | 87.6915
0.89147 | 87.6958
0.89148 | 87.6779
0.89149 | 87.6726
0.8915 | 87.6879
0.89151 | 87.6914
0.89152 | 87.6799
0.89153 | 87.6829
0.89154 | 87.6578
0.89155 | 87.6635
0.89156 | 87.6689
0.89157 | 87.6904
0.89158 | 87.6971
0.89159 | 87.6984
0.8916 | 87.6813
0.89161 | 87.6963
0.89162 | 87.6888
0.89163 | 87.7019
0.89164 | 87.6989
0.89165 | 87.6621
0.89166 | 87.6609
0.89167 | 87.6934
0.89168 | 87.6797
0.89169 | 87.6487
0.8917 | 87.6835
0.89171 | 87.7059
0.89172 | 87.6705
0.89173 | 87.6853
0.89174 | 87.7051
0.89175 | 87.6805
0.89176 | 87.6785
0.89177 | 87.6813
0.89178 | 87.6838
0.89179 | 87.6827
0.8918 | 87.68
0.89181 | 87.6961
0.89182 | 87.6999
0.89183 | 87.6918
0.89184 | 87.6567
0.89185 | 87.6658
0.89186 | 87.6758
0.89187 | 87.6867
0.89188 | 87.676
0.89189 | 87.6912
0.8919 | 87.6875
0.89191 | 87.6842
0.89192 | 87.7177
0.89193 | 87.6866
0.89194 | 87.6571
0.89195 | 87.6613
0.89196 | 87.6959
0.89197 | 87.6717
0.89198 | 87.6739
0.89199 | 87.6848
0.892 | 87.6814
0.89201 | 87.6617
0.89202 | 87.6838
0.89203 | 87.7269
0.89204 | 87.6677
0.89205 | 87.695
0.89206 | 87.6905
0.89207 | 87.6708
0.89208 | 87.6687
0.89209 | 87.6835
0.8921 | 87.6828
0.89211 | 87.6824
0.89212 | 87.6939
0.89213 | 87.6876
0.89214 | 87.6607
0.89215 | 87.6808
0.89216 | 87.6617
0.89217 | 87.6554
0.89218 | 87.6785
0.89219 | 87.6676
0.8922 | 87.6895
0.89221 | 87.7136
0.89222 | 87.7031
0.89223 | 87.6807
0.89224 | 87.6724
0.89225 | 87.6983
0.89226 | 87.6946
0.89227 | 87.6848
0.89228 | 87.6901
0.89229 | 87.651
0.8923 | 87.6673
0.89231 | 87.6582
0.89232 | 87.6826
0.89233 | 87.6978
0.89234 | 87.6665
0.89235 | 87.6985
0.89236 | 87.6891
0.89237 | 87.6574
0.89238 | 87.6764
0.89239 | 87.6753
0.8924 | 87.6898
0.89241 | 87.6884
0.89242 | 87.6912
0.89243 | 87.6868
0.89244 | 87.6462
0.89245 | 87.6632
0.89246 | 87.6826
0.89247 | 87.6827
0.89248 | 87.6732
0.89249 | 87.6766
0.8925 | 87.6974
0.89251 | 87.6993
0.89252 | 87.684
0.89253 | 87.6886
0.89254 | 87.6848
0.89255 | 87.6613
0.89256 | 87.6764
0.89257 | 87.6777
0.89258 | 87.6661
0.89259 | 87.6648
0.8926 | 87.6906
0.89261 | 87.7003
0.89262 | 87.6734
0.89263 | 87.6842
0.89264 | 87.6802
0.89265 | 87.6432
0.89266 | 87.6997
0.89267 | 87.7244
0.89268 | 87.6896
0.89269 | 87.6598
0.8927 | 87.6559
0.89271 | 87.6599
0.89272 | 87.6794
0.89273 | 87.6823
0.89274 | 87.6461
0.89275 | 87.6691
0.89276 | 87.7093
0.89277 | 87.7042
0.89278 | 87.6808
0.89279 | 87.7007
0.8928 | 87.6803
0.89281 | 87.6652
0.89282 | 87.6901
0.89283 | 87.6966
0.89284 | 87.6404
0.89285 | 87.6736
0.89286 | 87.7217
0.89287 | 87.6607
0.89288 | 87.6699
0.89289 | 87.7101
0.8929 | 87.6579
0.89291 | 87.6531
0.89292 | 87.7038
0.89293 | 87.7027
0.89294 | 87.6632
0.89295 | 87.6904
0.89296 | 87.6916
0.89297 | 87.6737
0.89298 | 87.6788
0.89299 | 87.668
0.893 | 87.6473
0.89301 | 87.6598
0.89302 | 87.7323
0.89303 | 87.6954
0.89304 | 87.6764
0.89305 | 87.7019
0.89306 | 87.706
0.89307 | 87.6822
0.89308 | 87.6786
0.89309 | 87.6738
0.8931 | 87.6408
0.89311 | 87.6615
0.89312 | 87.7066
0.89313 | 87.6907
0.89314 | 87.7101
0.89315 | 87.7197
0.89316 | 87.6679
0.89317 | 87.6702
0.89318 | 87.685
0.89319 | 87.6793
0.8932 | 87.6792
0.89321 | 87.7153
0.89322 | 87.7183
0.89323 | 87.6927
0.89324 | 87.7226
0.89325 | 87.7001
0.89326 | 87.6557
0.89327 | 87.6846
0.89328 | 87.6898
0.89329 | 87.6758
0.8933 | 87.7027
0.89331 | 87.7071
0.89332 | 87.7048
0.89333 | 87.6997
0.89334 | 87.7066
0.89335 | 87.6888
0.89336 | 87.7098
0.89337 | 87.6952
0.89338 | 87.6827
0.89339 | 87.6761
0.8934 | 87.6819
0.89341 | 87.7212
0.89342 | 87.7437
0.89343 | 87.6936
0.89344 | 87.6658
0.89345 | 87.6889
0.89346 | 87.6973
0.89347 | 87.6667
0.89348 | 87.6847
0.89349 | 87.6967
0.8935 | 87.7166
0.89351 | 87.6992
0.89352 | 87.7614
0.89353 | 87.7164
0.89354 | 87.6585
0.89355 | 87.6824
0.89356 | 87.6735
0.89357 | 87.6792
0.89358 | 87.7322
0.89359 | 87.7232
0.8936 | 87.6738
0.89361 | 87.7153
0.89362 | 87.723
0.89363 | 87.684
0.89364 | 87.6636
0.89365 | 87.6794
0.89366 | 87.7181
0.89367 | 87.7015
0.89368 | 87.7282
0.89369 | 87.7413
0.8937 | 87.7111
0.89371 | 87.6916
0.89372 | 87.7264
0.89373 | 87.6801
0.89374 | 87.6461
0.89375 | 87.6809
0.89376 | 87.7163
0.89377 | 87.6938
0.89378 | 87.7157
0.89379 | 87.7161
0.8938 | 87.7356
0.89381 | 87.702
0.89382 | 87.7107
0.89383 | 87.6943
0.89384 | 87.6551
0.89385 | 87.7167
0.89386 | 87.7502
0.89387 | 87.7198
0.89388 | 87.695
0.89389 | 87.7219
0.8939 | 87.7001
0.89391 | 87.7103
0.89392 | 87.7055
0.89393 | 87.6861
0.89394 | 87.6546
0.89395 | 87.6956
0.89396 | 87.7245
0.89397 | 87.7096
0.89398 | 87.7446
0.89399 | 87.748
0.894 | 87.69
0.89401 | 87.7132
0.89402 | 87.7215
0.89403 | 87.6989
0.89404 | 87.6643
0.89405 | 87.682
0.89406 | 87.7319
0.89407 | 87.7269
0.89408 | 87.7446
0.89409 | 87.7131
0.8941 | 87.6879
0.89411 | 87.7067
0.89412 | 87.7173
0.89413 | 87.6969
0.89414 | 87.7183
0.89415 | 87.7251
0.89416 | 87.7116
0.89417 | 87.749
0.89418 | 87.7745
0.89419 | 87.7161
0.8942 | 87.6723
0.89421 | 87.6999
0.89422 | 87.7374
0.89423 | 87.7254
0.89424 | 87.7092
0.89425 | 87.7075
0.89426 | 87.7203
0.89427 | 87.7209
0.89428 | 87.7488
0.89429 | 87.7279
0.8943 | 87.6971
0.89431 | 87.7189
0.89432 | 87.7068
0.89433 | 87.7242
0.89434 | 87.7584
0.89435 | 87.7236
0.89436 | 87.7203
0.89437 | 87.7186
0.89438 | 87.7268
0.89439 | 87.7124
0.8944 | 87.7308
0.89441 | 87.7266
0.89442 | 87.7206
0.89443 | 87.7516
0.89444 | 87.7538
0.89445 | 87.7357
0.89446 | 87.7291
0.89447 | 87.7497
0.89448 | 87.7004
0.89449 | 87.7224
0.8945 | 87.7386
0.89451 | 87.7245
0.89452 | 87.736
0.89453 | 87.7407
0.89454 | 87.7416
0.89455 | 87.7126
0.89456 | 87.7624
0.89457 | 87.7286
0.89458 | 87.7047
0.89459 | 87.7036
0.8946 | 87.7642
0.89461 | 87.7532
0.89462 | 87.7543
0.89463 | 87.7791
0.89464 | 87.7297
0.89465 | 87.7127
0.89466 | 87.728
0.89467 | 87.7282
0.89468 | 87.7192
0.89469 | 87.7406
0.8947 | 87.7374
0.89471 | 87.7227
0.89472 | 87.7584
0.89473 | 87.7682
0.89474 | 87.7009
0.89475 | 87.7075
0.89476 | 87.7696
0.89477 | 87.726
0.89478 | 87.6999
0.89479 | 87.7338
0.8948 | 87.7586
0.89481 | 87.7337
0.89482 | 87.7826
0.89483 | 87.7457
0.89484 | 87.718
0.89485 | 87.7288
0.89486 | 87.7305
0.89487 | 87.6825
0.89488 | 87.709
0.89489 | 87.772
0.8949 | 87.7327
0.89491 | 87.7447
0.89492 | 87.7781
0.89493 | 87.7104
0.89494 | 87.6751
0.89495 | 87.7467
0.89496 | 87.7426
0.89497 | 87.7106
0.89498 | 87.7474
0.89499 | 87.7451
0.895 | 87.7256
0.89501 | 87.7561
0.89502 | 87.7677
0.89503 | 87.6986
0.89504 | 87.7107
0.89505 | 87.7234
0.89506 | 87.7318
0.89507 | 87.725
0.89508 | 87.7644
0.89509 | 87.7339
0.8951 | 87.6725
0.89511 | 87.7542
0.89512 | 87.7672
0.89513 | 87.6943
0.89514 | 87.7195
0.89515 | 87.745
0.89516 | 87.7091
0.89517 | 87.7407
0.89518 | 87.7606
0.89519 | 87.7248
0.8952 | 87.6918
0.89521 | 87.7207
0.89522 | 87.7254
0.89523 | 87.6987
0.89524 | 87.7226
0.89525 | 87.7115
0.89526 | 87.7338
0.89527 | 87.7549
0.89528 | 87.7418
0.89529 | 87.7041
0.8953 | 87.746
0.89531 | 87.749
0.89532 | 87.7123
0.89533 | 87.7203
0.89534 | 87.7134
0.89535 | 87.7094
0.89536 | 87.7298
0.89537 | 87.7385
0.89538 | 87.6795
0.89539 | 87.6858
0.8954 | 87.7368
0.89541 | 87.7202
0.89542 | 87.7373
0.89543 | 87.7483
0.89544 | 87.6989
0.89545 | 87.7025
0.89546 | 87.7461
0.89547 | 87.7452
0.89548 | 87.7092
0.89549 | 87.7217
0.8955 | 87.7074
0.89551 | 87.6982
0.89552 | 87.732
0.89553 | 87.7422
0.89554 | 87.6903
0.89555 | 87.6855
0.89556 | 87.7398
0.89557 | 87.7536
0.89558 | 87.7356
0.89559 | 87.7401
0.8956 | 87.7166
0.89561 | 87.7048
0.89562 | 87.7288
0.89563 | 87.7159
0.89564 | 87.6794
0.89565 | 87.7047
0.89566 | 87.7347
0.89567 | 87.708
0.89568 | 87.7304
0.89569 | 87.7515
0.8957 | 87.7117
0.89571 | 87.682
0.89572 | 87.7393
0.89573 | 87.7124
0.89574 | 87.6771
0.89575 | 87.7217
0.89576 | 87.7439
0.89577 | 87.7399
0.89578 | 87.7446
0.89579 | 87.7229
0.8958 | 87.7149
0.89581 | 87.7079
0.89582 | 87.709
0.89583 | 87.6969
0.89584 | 87.7171
0.89585 | 87.7384
0.89586 | 87.7238
0.89587 | 87.7468
0.89588 | 87.7543
0.89589 | 87.7169
0.8959 | 87.6766
0.89591 | 87.6885
0.89592 | 87.7098
0.89593 | 87.7119
0.89594 | 87.7189
0.89595 | 87.739
0.89596 | 87.7437
0.89597 | 87.745
0.89598 | 87.7327
0.89599 | 87.7123
0.896 | 87.7046
0.89601 | 87.6792
0.89602 | 87.6926
0.89603 | 87.7058
0.89604 | 87.722
0.89605 | 87.7379
0.89606 | 87.7438
0.89607 | 87.758
0.89608 | 87.7068
0.89609 | 87.7064
0.8961 | 87.7373
0.89611 | 87.7131
0.89612 | 87.71
0.89613 | 87.7254
0.89614 | 87.7234
0.89615 | 87.7358
0.89616 | 87.7483
0.89617 | 87.7178
0.89618 | 87.6979
0.89619 | 87.6691
0.8962 | 87.6771
0.89621 | 87.7288
0.89622 | 87.7474
0.89623 | 87.7502
0.89624 | 87.7295
0.89625 | 87.726
0.89626 | 87.7429
0.89627 | 87.7418
0.89628 | 87.7159
0.89629 | 87.6908
0.8963 | 87.6656
0.89631 | 87.7027
0.89632 | 87.7558
0.89633 | 87.7284
0.89634 | 87.7438
0.89635 | 87.7071
0.89636 | 87.7075
0.89637 | 87.7491
0.89638 | 87.7388
0.89639 | 87.6996
0.8964 | 87.7101
0.89641 | 87.7325
0.89642 | 87.7209
0.89643 | 87.7299
0.89644 | 87.736
0.89645 | 87.7091
0.89646 | 87.7043
0.89647 | 87.717
0.89648 | 87.7298
0.89649 | 87.7215
0.8965 | 87.7252
0.89651 | 87.7432
0.89652 | 87.7196
0.89653 | 87.6972
0.89654 | 87.7084
0.89655 | 87.7144
0.89656 | 87.7226
0.89657 | 87.7312
0.89658 | 87.7355
0.89659 | 87.7275
0.8966 | 87.7271
0.89661 | 87.7194
0.89662 | 87.7013
0.89663 | 87.7073
0.89664 | 87.7019
0.89665 | 87.7135
0.89666 | 87.7424
0.89667 | 87.7491
0.89668 | 87.7199
0.89669 | 87.6863
0.8967 | 87.7075
0.89671 | 87.7127
0.89672 | 87.6913
0.89673 | 87.7032
0.89674 | 87.7314
0.89675 | 87.7373
0.89676 | 87.7262
0.89677 | 87.7482
0.89678 | 87.7453
0.89679 | 87.7226
0.8968 | 87.6867
0.89681 | 87.6984
0.89682 | 87.7045
0.89683 | 87.6779
0.89684 | 87.7133
0.89685 | 87.7417
0.89686 | 87.7416
0.89687 | 87.7524
0.89688 | 87.7369
0.89689 | 87.709
0.8969 | 87.7031
0.89691 | 87.6963
0.89692 | 87.7111
0.89693 | 87.7051
0.89694 | 87.7033
0.89695 | 87.7161
0.89696 | 87.747
0.89697 | 87.7346
0.89698 | 87.7211
0.89699 | 87.6809
0.897 | 87.6889
0.89701 | 87.7149
0.89702 | 87.7241
0.89703 | 87.7296
0.89704 | 87.7285
0.89705 | 87.7271
0.89706 | 87.7253
0.89707 | 87.7201
0.89708 | 87.7291
0.89709 | 87.7047
0.8971 | 87.6937
0.89711 | 87.7125
0.89712 | 87.7187
0.89713 | 87.7204
0.89714 | 87.6984
0.89715 | 87.7176
0.89716 | 87.7258
0.89717 | 87.7124
0.89718 | 87.7476
0.89719 | 87.7207
0.8972 | 87.6943
0.89721 | 87.7039
0.89722 | 87.7627
0.89723 | 87.731
0.89724 | 87.6851
0.89725 | 87.711
0.89726 | 87.7244
0.89727 | 87.6965
0.89728 | 87.7316
0.89729 | 87.7547
0.8973 | 87.6745
0.89731 | 87.6987
0.89732 | 87.7326
0.89733 | 87.731
0.89734 | 87.7004
0.89735 | 87.7065
0.89736 | 87.6975
0.89737 | 87.687
0.89738 | 87.7562
0.89739 | 87.745
0.8974 | 87.7034
0.89741 | 87.6989
0.89742 | 87.7347
0.89743 | 87.7108
0.89744 | 87.6923
0.89745 | 87.7238
0.89746 | 87.7105
0.89747 | 87.6925
0.89748 | 87.7314
0.89749 | 87.7394
0.8975 | 87.7079
0.89751 | 87.7037
0.89752 | 87.7107
0.89753 | 87.7058
0.89754 | 87.6937
0.89755 | 87.73
0.89756 | 87.7306
0.89757 | 87.7122
0.89758 | 87.7053
0.89759 | 87.7122
0.8976 | 87.7142
0.89761 | 87.7059
0.89762 | 87.6963
0.89763 | 87.6928
0.89764 | 87.693
0.89765 | 87.7435
0.89766 | 87.7519
0.89767 | 87.695
0.89768 | 87.7004
0.89769 | 87.7151
0.8977 | 87.7086
0.89771 | 87.712
0.89772 | 87.7199
0.89773 | 87.6898
0.89774 | 87.6603
0.89775 | 87.7312
0.89776 | 87.7279
0.89777 | 87.716
0.89778 | 87.7243
0.89779 | 87.7216
0.8978 | 87.6589
0.89781 | 87.7071
0.89782 | 87.7659
0.89783 | 87.7129
0.89784 | 87.6856
0.89785 | 87.7304
0.89786 | 87.7442
0.89787 | 87.713
0.89788 | 87.7204
0.89789 | 87.7025
0.8979 | 87.6589
0.89791 | 87.7036
0.89792 | 87.7218
0.89793 | 87.7284
0.89794 | 87.695
0.89795 | 87.7192
0.89796 | 87.6959
0.89797 | 87.6913
0.89798 | 87.7148
0.89799 | 87.7047
0.898 | 87.6803
0.89801 | 87.6862
0.89802 | 87.7479
0.89803 | 87.7284
0.89804 | 87.7122
0.89805 | 87.7267
0.89806 | 87.698
0.89807 | 87.6856
0.89808 | 87.6944
0.89809 | 87.6783
0.8981 | 87.69
0.89811 | 87.7256
0.89812 | 87.7279
0.89813 | 87.7234
0.89814 | 87.7102
0.89815 | 87.6965
0.89816 | 87.6839
0.89817 | 87.6901
0.89818 | 87.6861
0.89819 | 87.6838
0.8982 | 87.7148
0.89821 | 87.7394
0.89822 | 87.7389
0.89823 | 87.7433
0.89824 | 87.7062
0.89825 | 87.6905
0.89826 | 87.6788
0.89827 | 87.6514
0.89828 | 87.6663
0.89829 | 87.7021
0.8983 | 87.7165
0.89831 | 87.7005
0.89832 | 87.7339
0.89833 | 87.7366
0.89834 | 87.6982
0.89835 | 87.6874
0.89836 | 87.6551
0.89837 | 87.6529
0.89838 | 87.6743
0.89839 | 87.7226
0.8984 | 87.7612
0.89841 | 87.731
0.89842 | 87.7264
0.89843 | 87.7131
0.89844 | 87.6532
0.89845 | 87.6694
0.89846 | 87.6691
0.89847 | 87.6937
0.89848 | 87.7051
0.89849 | 87.7247
0.8985 | 87.7376
0.89851 | 87.7238
0.89852 | 87.7307
0.89853 | 87.6932
0.89854 | 87.649
0.89855 | 87.6711
0.89856 | 87.6771
0.89857 | 87.6896
0.89858 | 87.7089
0.89859 | 87.7248
0.8986 | 87.7157
0.89861 | 87.7279
0.89862 | 87.6955
0.89863 | 87.6853
0.89864 | 87.6788
0.89865 | 87.6676
0.89866 | 87.7185
0.89867 | 87.7161
0.89868 | 87.6924
0.89869 | 87.6825
0.8987 | 87.7041
0.89871 | 87.6899
0.89872 | 87.694
0.89873 | 87.6831
0.89874 | 87.6719
0.89875 | 87.6756
0.89876 | 87.7205
0.89877 | 87.7299
0.89878 | 87.7209
0.89879 | 87.6798
0.8988 | 87.6648
0.89881 | 87.6861
0.89882 | 87.7099
0.89883 | 87.704
0.89884 | 87.6635
0.89885 | 87.7084
0.89886 | 87.6968
0.89887 | 87.7031
0.89888 | 87.7133
0.89889 | 87.6814
0.8989 | 87.6705
0.89891 | 87.6728
0.89892 | 87.7072
0.89893 | 87.7163
0.89894 | 87.6866
0.89895 | 87.681
0.89896 | 87.6909
0.89897 | 87.6894
0.89898 | 87.697
0.89899 | 87.6596
0.899 | 87.6717
0.89901 | 87.6801
0.89902 | 87.7116
0.89903 | 87.7311
0.89904 | 87.7063
0.89905 | 87.6872
0.89906 | 87.6594
0.89907 | 87.6843
0.89908 | 87.6548
0.89909 | 87.6721
0.8991 | 87.6984
0.89911 | 87.6978
0.89912 | 87.6979
0.89913 | 87.7071
0.89914 | 87.7012
0.89915 | 87.6841
0.89916 | 87.6775
0.89917 | 87.6793
0.89918 | 87.6557
0.89919 | 87.6669
0.8992 | 87.7234
0.89921 | 87.724
0.89922 | 87.6934
0.89923 | 87.6935
0.89924 | 87.6519
0.89925 | 87.6486
0.89926 | 87.6924
0.89927 | 87.7039
0.89928 | 87.6881
0.89929 | 87.6692
0.8993 | 87.7013
0.89931 | 87.6638
0.89932 | 87.6812
0.89933 | 87.7156
0.89934 | 87.6706
0.89935 | 87.6497
0.89936 | 87.6868
0.89937 | 87.7116
0.89938 | 87.7049
0.89939 | 87.6661
0.8994 | 87.6835
0.89941 | 87.6842
0.89942 | 87.6978
0.89943 | 87.6939
0.89944 | 87.6573
0.89945 | 87.6664
0.89946 | 87.6844
0.89947 | 87.6782
0.89948 | 87.6869
0.89949 | 87.6784
0.8995 | 87.6711
0.89951 | 87.664
0.89952 | 87.7145
0.89953 | 87.7017
0.89954 | 87.6835
0.89955 | 87.6788
0.89956 | 87.674
0.89957 | 87.6554
0.89958 | 87.6938
0.89959 | 87.701
0.8996 | 87.6481
0.89961 | 87.6651
0.89962 | 87.6749
0.89963 | 87.6614
0.89964 | 87.7036
0.89965 | 87.6997
0.89966 | 87.6694
0.89967 | 87.6662
0.89968 | 87.6903
0.89969 | 87.6853
0.8997 | 87.6734
0.89971 | 87.6769
0.89972 | 87.6993
0.89973 | 87.6617
0.89974 | 87.6524
0.89975 | 87.6848
0.89976 | 87.6692
0.89977 | 87.6625
0.89978 | 87.672
0.89979 | 87.677
0.8998 | 87.6894
0.89981 | 87.7102
0.89982 | 87.6743
0.89983 | 87.6667
0.89984 | 87.6789
0.89985 | 87.676
0.89986 | 87.6648
0.89987 | 87.6779
0.89988 | 87.6609
0.89989 | 87.66
0.8999 | 87.6874
0.89991 | 87.6986
0.89992 | 87.6635
0.89993 | 87.6669
0.89994 | 87.6785
0.89995 | 87.675
0.89996 | 87.6753
0.89997 | 87.6834
0.89998 | 87.6887
0.89999 | 87.6656
0.9 | 87.661
0.90001 | 87.6812
0.90002 | 87.668
0.90003 | 87.6847
0.90004 | 87.6652
0.90005 | 87.6508
0.90006 | 87.6816
0.90007 | 87.6876
0.90008 | 87.6733
0.90009 | 87.6493
0.9001 | 87.6957
0.90011 | 87.6825
0.90012 | 87.6455
0.90013 | 87.6725
0.90014 | 87.6766
0.90015 | 87.6558
0.90016 | 87.693
0.90017 | 87.7009
0.90018 | 87.6669
0.90019 | 87.6732
0.9002 | 87.6784
0.90021 | 87.6606
0.90022 | 87.6559
0.90023 | 87.6928
0.90024 | 87.6958
0.90025 | 87.6671
0.90026 | 87.6917
0.90027 | 87.7071
0.90028 | 87.652
0.90029 | 87.6268
0.9003 | 87.6881
0.90031 | 87.7035
0.90032 | 87.672
0.90033 | 87.693
0.90034 | 87.6712
0.90035 | 87.6605
0.90036 | 87.6808
0.90037 | 87.703
0.90038 | 87.6644
0.90039 | 87.6306
0.9004 | 87.6808
0.90041 | 87.7071
0.90042 | 87.6707
0.90043 | 87.6841
0.90044 | 87.693
0.90045 | 87.6581
0.90046 | 87.6725
0.90047 | 87.715
0.90048 | 87.6778
0.90049 | 87.647
0.9005 | 87.6987
0.90051 | 87.686
0.90052 | 87.6788
0.90053 | 87.6889
0.90054 | 87.66
0.90055 | 87.6469
0.90056 | 87.6726
0.90057 | 87.6876
0.90058 | 87.6753
0.90059 | 87.6624
0.9006 | 87.6898
0.90061 | 87.7134
0.90062 | 87.6926
0.90063 | 87.7053
0.90064 | 87.6574
0.90065 | 87.6382
0.90066 | 87.6783
0.90067 | 87.6858
0.90068 | 87.6932
0.90069 | 87.6948
0.9007 | 87.6994
0.90071 | 87.6818
0.90072 | 87.6768
0.90073 | 87.6766
0.90074 | 87.6569
0.90075 | 87.6356
0.90076 | 87.676
0.90077 | 87.7283
0.90078 | 87.6877
0.90079 | 87.691
0.9008 | 87.6859
0.90081 | 87.6905
0.90082 | 87.6688
0.90083 | 87.6793
0.90084 | 87.6638
0.90085 | 87.6492
0.90086 | 87.679
0.90087 | 87.7012
0.90088 | 87.7079
0.90089 | 87.6843
0.9009 | 87.6731
0.90091 | 87.6992
0.90092 | 87.6795
0.90093 | 87.6704
0.90094 | 87.6553
0.90095 | 87.6848
0.90096 | 87.6749
0.90097 | 87.6961
0.90098 | 87.722
0.90099 | 87.7106
0.901 | 87.6684
0.90101 | 87.6671
0.90102 | 87.6647
0.90103 | 87.6845
0.90104 | 87.6998
0.90105 | 87.6906
0.90106 | 87.7009
0.90107 | 87.7146
0.90108 | 87.6943
0.90109 | 87.6706
0.9011 | 87.6786
0.90111 | 87.693
0.90112 | 87.6927
0.90113 | 87.6857
0.90114 | 87.6853
0.90115 | 87.7074
0.90116 | 87.6827
0.90117 | 87.6772
0.90118 | 87.6959
0.90119 | 87.6611
0.9012 | 87.6969
0.90121 | 87.6886
0.90122 | 87.671
0.90123 | 87.6861
0.90124 | 87.7017
0.90125 | 87.7107
0.90126 | 87.6887
0.90127 | 87.6997
0.90128 | 87.6953
0.90129 | 87.6757
0.9013 | 87.7128
0.90131 | 87.7225
0.90132 | 87.6936
0.90133 | 87.7032
0.90134 | 87.7051
0.90135 | 87.6751
0.90136 | 87.6906
0.90137 | 87.7093
0.90138 | 87.6943
0.90139 | 87.6759
0.9014 | 87.697
0.90141 | 87.7189
0.90142 | 87.6984
0.90143 | 87.7107
0.90144 | 87.7105
0.90145 | 87.6854
0.90146 | 87.6855
0.90147 | 87.7163
0.90148 | 87.6984
0.90149 | 87.6763
0.9015 | 87.7053
0.90151 | 87.7356
0.90152 | 87.7284
0.90153 | 87.7148
0.90154 | 87.6978
0.90155 | 87.7233
0.90156 | 87.7122
0.90157 | 87.7033
0.90158 | 87.7106
0.90159 | 87.6952
0.9016 | 87.6958
0.90161 | 87.7122
0.90162 | 87.7114
0.90163 | 87.7314
0.90164 | 87.7122
0.90165 | 87.6985
0.90166 | 87.7066
0.90167 | 87.7246
0.90168 | 87.7107
0.90169 | 87.6969
0.9017 | 87.722
0.90171 | 87.732
0.90172 | 87.7268
0.90173 | 87.7237
0.90174 | 87.706
0.90175 | 87.7025
0.90176 | 87.6946
0.90177 | 87.6905
0.90178 | 87.7196
0.90179 | 87.723
0.9018 | 87.7208
0.90181 | 87.7649
0.90182 | 87.7514
0.90183 | 87.7295
0.90184 | 87.7168
0.90185 | 87.7164
0.90186 | 87.6915
0.90187 | 87.709
0.90188 | 87.7435
0.90189 | 87.7169
0.9019 | 87.7378
0.90191 | 87.7626
0.90192 | 87.7203
0.90193 | 87.7167
0.90194 | 87.7068
0.90195 | 87.7017
0.90196 | 87.6868
0.90197 | 87.721
0.90198 | 87.7416
0.90199 | 87.7202
0.902 | 87.7347
0.90201 | 87.7478
0.90202 | 87.7351
0.90203 | 87.6947
0.90204 | 87.7012
0.90205 | 87.7135
0.90206 | 87.7001
0.90207 | 87.7192
0.90208 | 87.7396
0.90209 | 87.7417
0.9021 | 87.7317
0.90211 | 87.7451
0.90212 | 87.7541
0.90213 | 87.7146
0.90214 | 87.6848
0.90215 | 87.6941
0.90216 | 87.7264
0.90217 | 87.7499
0.90218 | 87.7594
0.90219 | 87.7458
0.9022 | 87.7211
0.90221 | 87.7334
0.90222 | 87.7225
0.90223 | 87.7096
0.90224 | 87.7051
0.90225 | 87.7418
0.90226 | 87.755
0.90227 | 87.7435
0.90228 | 87.7353
0.90229 | 87.727
0.9023 | 87.7137
0.90231 | 87.7469
0.90232 | 87.7575
0.90233 | 87.7497
0.90234 | 87.7248
0.90235 | 87.7029
0.90236 | 87.7193
0.90237 | 87.7378
0.90238 | 87.7478
0.90239 | 87.7184
0.9024 | 87.7155
0.90241 | 87.7549
0.90242 | 87.7499
0.90243 | 87.7543
0.90244 | 87.7621
0.90245 | 87.7338
0.90246 | 87.7241
0.90247 | 87.7536
0.90248 | 87.7702
0.90249 | 87.7195
0.9025 | 87.6937
0.90251 | 87.7405
0.90252 | 87.7599
0.90253 | 87.7495
0.90254 | 87.745
0.90255 | 87.7748
0.90256 | 87.7291
0.90257 | 87.7414
0.90258 | 87.7629
0.90259 | 87.7252
0.9026 | 87.7374
0.90261 | 87.7469
0.90262 | 87.7355
0.90263 | 87.7808
0.90264 | 87.7812
0.90265 | 87.7491
0.90266 | 87.6941
0.90267 | 87.7196
0.90268 | 87.7617
0.90269 | 87.7226
0.9027 | 87.7334
0.90271 | 87.7908
0.90272 | 87.7747
0.90273 | 87.7474
0.90274 | 87.7657
0.90275 | 87.7579
0.90276 | 87.7373
0.90277 | 87.7384
0.90278 | 87.7284
0.90279 | 87.7312
0.9028 | 87.7457
0.90281 | 87.7624
0.90282 | 87.7421
0.90283 | 87.7588
0.90284 | 87.7374
0.90285 | 87.7716
0.90286 | 87.7573
0.90287 | 87.7222
0.90288 | 87.7527
0.90289 | 87.7629
0.9029 | 87.7707
0.90291 | 87.7765
0.90292 | 87.729
0.90293 | 87.7403
0.90294 | 87.7053
0.90295 | 87.7431
0.90296 | 87.7325
0.90297 | 87.7417
0.90298 | 87.7716
0.90299 | 87.7748
0.903 | 87.7596
0.90301 | 87.7694
0.90302 | 87.7843
0.90303 | 87.7416
0.90304 | 87.7166
0.90305 | 87.7392
0.90306 | 87.7275
0.90307 | 87.7575
0.90308 | 87.7698
0.90309 | 87.7415
0.9031 | 87.7444
0.90311 | 87.7745
0.90312 | 87.766
0.90313 | 87.7416
0.90314 | 87.7453
0.90315 | 87.7471
0.90316 | 87.7513
0.90317 | 87.7608
0.90318 | 87.7472
0.90319 | 87.7483
0.9032 | 87.7538
0.90321 | 87.7689
0.90322 | 87.7554
0.90323 | 87.7226
0.90324 | 87.7382
0.90325 | 87.7424
0.90326 | 87.7284
0.90327 | 87.7454
0.90328 | 87.7955
0.90329 | 87.7543
0.9033 | 87.7474
0.90331 | 87.7689
0.90332 | 87.7557
0.90333 | 87.7632
0.90334 | 87.7329
0.90335 | 87.7334
0.90336 | 87.7404
0.90337 | 87.7784
0.90338 | 87.7549
0.90339 | 87.7232
0.9034 | 87.744
0.90341 | 87.761
0.90342 | 87.7444
0.90343 | 87.781
0.90344 | 87.7456
0.90345 | 87.7338
0.90346 | 87.7554
0.90347 | 87.7643
0.90348 | 87.7333
0.90349 | 87.7444
0.9035 | 87.772
0.90351 | 87.7327
0.90352 | 87.7731
0.90353 | 87.7644
0.90354 | 87.7425
0.90355 | 87.704
0.90356 | 87.7416
0.90357 | 87.7547
0.90358 | 87.7611
0.90359 | 87.769
0.9036 | 87.7797
0.90361 | 87.7614
0.90362 | 87.7391
0.90363 | 87.7947
0.90364 | 87.7576
0.90365 | 87.7054
0.90366 | 87.7481
0.90367 | 87.8068
0.90368 | 87.7526
0.90369 | 87.7579
0.9037 | 87.7648
0.90371 | 87.7002
0.90372 | 87.7479
0.90373 | 87.7824
0.90374 | 87.7682
0.90375 | 87.7575
0.90376 | 87.77
0.90377 | 87.7399
0.90378 | 87.7331
0.90379 | 87.7796
0.9038 | 87.764
0.90381 | 87.7365
0.90382 | 87.7449
0.90383 | 87.7787
0.90384 | 87.7451
0.90385 | 87.7502
0.90386 | 87.7547
0.90387 | 87.7284
0.90388 | 87.7229
0.90389 | 87.7768
0.9039 | 87.7798
0.90391 | 87.7436
0.90392 | 87.7765
0.90393 | 87.7694
0.90394 | 87.7562
0.90395 | 87.7701
0.90396 | 87.7487
0.90397 | 87.717
0.90398 | 87.7334
0.90399 | 87.736
0.904 | 87.7276
0.90401 | 87.7746
0.90402 | 87.7855
0.90403 | 87.7444
0.90404 | 87.7407
0.90405 | 87.7635
0.90406 | 87.7578
0.90407 | 87.7569
0.90408 | 87.7655
0.90409 | 87.7329
0.9041 | 87.749
0.90411 | 87.8078
0.90412 | 87.7544
0.90413 | 87.7156
0.90414 | 87.7532
0.90415 | 87.7403
0.90416 | 87.7257
0.90417 | 87.7661
0.90418 | 87.79
0.90419 | 87.747
0.9042 | 87.7329
0.90421 | 87.7936
0.90422 | 87.7673
0.90423 | 87.7398
0.90424 | 87.7521
0.90425 | 87.7498
0.90426 | 87.7302
0.90427 | 87.7478
0.90428 | 87.7713
0.90429 | 87.7392
0.9043 | 87.7291
0.90431 | 87.7665
0.90432 | 87.744
0.90433 | 87.7375
0.90434 | 87.7562
0.90435 | 87.7265
0.90436 | 87.7476
0.90437 | 87.7796
0.90438 | 87.7813
0.90439 | 87.7447
0.9044 | 87.7651
0.90441 | 87.7405
0.90442 | 87.7173
0.90443 | 87.7521
0.90444 | 87.7554
0.90445 | 87.7532
0.90446 | 87.7461
0.90447 | 87.7655
0.90448 | 87.7489
0.90449 | 87.7435
0.9045 | 87.745
0.90451 | 87.7501
0.90452 | 87.7643
0.90453 | 87.7584
0.90454 | 87.7257
0.90455 | 87.7569
0.90456 | 87.772
0.90457 | 87.7444
0.90458 | 87.7267
0.90459 | 87.7225
0.9046 | 87.7266
0.90461 | 87.7524
0.90462 | 87.7744
0.90463 | 87.7873
0.90464 | 87.7599
0.90465 | 87.7576
0.90466 | 87.7504
0.90467 | 87.7484
0.90468 | 87.7493
0.90469 | 87.7456
0.9047 | 87.7163
0.90471 | 87.7526
0.90472 | 87.8168
0.90473 | 87.7714
0.90474 | 87.7398
0.90475 | 87.7488
0.90476 | 87.7136
0.90477 | 87.712
0.90478 | 87.7379
0.90479 | 87.7581
0.9048 | 87.7549
0.90481 | 87.7711
0.90482 | 87.798
0.90483 | 87.7856
0.90484 | 87.7524
0.90485 | 87.7461
0.90486 | 87.7461
0.90487 | 87.7282
0.90488 | 87.705
0.90489 | 87.7405
0.9049 | 87.7523
0.90491 | 87.7652
0.90492 | 87.7769
0.90493 | 87.7857
0.90494 | 87.7379
0.90495 | 87.757
0.90496 | 87.7325
0.90497 | 87.7243
0.90498 | 87.7421
0.90499 | 87.7393
0.905 | 87.7907
0.90501 | 87.7987
0.90502 | 87.7846
0.90503 | 87.7666
0.90504 | 87.7222
0.90505 | 87.6942
0.90506 | 87.7258
0.90507 | 87.7414
0.90508 | 87.7554
0.90509 | 87.7502
0.9051 | 87.786
0.90511 | 87.7873
0.90512 | 87.8112
0.90513 | 87.7665
0.90514 | 87.7469
0.90515 | 87.7203
0.90516 | 87.6996
0.90517 | 87.7104
0.90518 | 87.7567
0.90519 | 87.7498
0.9052 | 87.763
0.90521 | 87.7798
0.90522 | 87.7707
0.90523 | 87.7636
0.90524 | 87.7394
0.90525 | 87.7532
0.90526 | 87.7282
0.90527 | 87.7513
0.90528 | 87.7772
0.90529 | 87.7654
0.9053 | 87.7569
0.90531 | 87.7568
0.90532 | 87.7405
0.90533 | 87.7347
0.90534 | 87.7378
0.90535 | 87.7239
0.90536 | 87.7381
0.90537 | 87.7316
0.90538 | 87.7637
0.90539 | 87.7535
0.9054 | 87.7352
0.90541 | 87.7637
0.90542 | 87.7735
0.90543 | 87.7366
0.90544 | 87.7183
0.90545 | 87.7175
0.90546 | 87.737
0.90547 | 87.7516
0.90548 | 87.7693
0.90549 | 87.747
0.9055 | 87.7583
0.90551 | 87.7524
0.90552 | 87.7163
0.90553 | 87.7328
0.90554 | 87.7224
0.90555 | 87.697
0.90556 | 87.7467
0.90557 | 87.7844
0.90558 | 87.7885
0.90559 | 87.7491
0.9056 | 87.7433
0.90561 | 87.7204
0.90562 | 87.7199
0.90563 | 87.7323
0.90564 | 87.7416
0.90565 | 87.7378
0.90566 | 87.7509
0.90567 | 87.7608
0.90568 | 87.7437
0.90569 | 87.7347
0.9057 | 87.706
0.90571 | 87.7108
0.90572 | 87.7165
0.90573 | 87.7115
0.90574 | 87.7202
0.90575 | 87.7825
0.90576 | 87.7927
0.90577 | 87.7491
0.90578 | 87.7221
0.90579 | 87.7517
0.9058 | 87.7228
0.90581 | 87.6943
0.90582 | 87.6899
0.90583 | 87.7268
0.90584 | 87.7301
0.90585 | 87.7614
0.90586 | 87.7888
0.90587 | 87.7487
0.90588 | 87.7234
0.90589 | 87.7216
0.9059 | 87.7054
0.90591 | 87.7132
0.90592 | 87.7211
0.90593 | 87.7269
0.90594 | 87.7202
0.90595 | 87.7375
0.90596 | 87.7474
0.90597 | 87.7202
0.90598 | 87.7109
0.90599 | 87.6939
0.906 | 87.6789
0.90601 | 87.7146
0.90602 | 87.7418
0.90603 | 87.7554
0.90604 | 87.7491
0.90605 | 87.7677
0.90606 | 87.7403
0.90607 | 87.7204
0.90608 | 87.7071
0.90609 | 87.6564
0.9061 | 87.6695
0.90611 | 87.7064
0.90612 | 87.7229
0.90613 | 87.7525
0.90614 | 87.7618
0.90615 | 87.7383
0.90616 | 87.7019
0.90617 | 87.7107
0.90618 | 87.7245
0.90619 | 87.6631
0.9062 | 87.7025
0.90621 | 87.7607
0.90622 | 87.7564
0.90623 | 87.7351
0.90624 | 87.7163
0.90625 | 87.7216
0.90626 | 87.6839
0.90627 | 87.6822
0.90628 | 87.719
0.90629 | 87.7158
0.9063 | 87.7203
0.90631 | 87.7559
0.90632 | 87.7413
0.90633 | 87.7237
0.90634 | 87.7
0.90635 | 87.6943
0.90636 | 87.6924
0.90637 | 87.7053
0.90638 | 87.7204
0.90639 | 87.7129
0.9064 | 87.7433
0.90641 | 87.7305
0.90642 | 87.7261
0.90643 | 87.716
0.90644 | 87.7138
0.90645 | 87.6956
0.90646 | 87.7062
0.90647 | 87.7431
0.90648 | 87.7272
0.90649 | 87.7189
0.9065 | 87.7209
0.90651 | 87.7178
0.90652 | 87.6911
0.90653 | 87.705
0.90654 | 87.6889
0.90655 | 87.7006
0.90656 | 87.7012
0.90657 | 87.7405
0.90658 | 87.745
0.90659 | 87.7236
0.9066 | 87.7367
0.90661 | 87.7106
0.90662 | 87.6856
0.90663 | 87.71
0.90664 | 87.7117
0.90665 | 87.7001
0.90666 | 87.7437
0.90667 | 87.7371
0.90668 | 87.7403
0.90669 | 87.7002
0.9067 | 87.7045
0.90671 | 87.6862
0.90672 | 87.6945
0.90673 | 87.6872
0.90674 | 87.6866
0.90675 | 87.7303
0.90676 | 87.7284
0.90677 | 87.7277
0.90678 | 87.7301
0.90679 | 87.7178
0.9068 | 87.6778
0.90681 | 87.6984
0.90682 | 87.7152
0.90683 | 87.7097
0.90684 | 87.6876
0.90685 | 87.7139
0.90686 | 87.7583
0.90687 | 87.7403
0.90688 | 87.709
0.90689 | 87.6973
0.9069 | 87.668
0.90691 | 87.6668
0.90692 | 87.7216
0.90693 | 87.7187
0.90694 | 87.7185
0.90695 | 87.731
0.90696 | 87.7249
0.90697 | 87.7358
0.90698 | 87.747
0.90699 | 87.6825
0.907 | 87.6428
0.90701 | 87.6912
0.90702 | 87.7221
0.90703 | 87.7311
0.90704 | 87.7377
0.90705 | 87.7473
0.90706 | 87.7081
0.90707 | 87.7057
0.90708 | 87.7542
0.90709 | 87.7109
0.9071 | 87.681
0.90711 | 87.6884
0.90712 | 87.7148
0.90713 | 87.7217
0.90714 | 87.7448
0.90715 | 87.7687
0.90716 | 87.7264
0.90717 | 87.697
0.90718 | 87.6942
0.90719 | 87.7035
0.9072 | 87.6943
0.90721 | 87.7086
0.90722 | 87.7121
0.90723 | 87.7198
0.90724 | 87.7389
0.90725 | 87.7694
0.90726 | 87.7648
0.90727 | 87.7053
0.90728 | 87.6882
0.90729 | 87.6935
0.9073 | 87.6976
0.90731 | 87.6886
0.90732 | 87.7303
0.90733 | 87.729
0.90734 | 87.7098
0.90735 | 87.7184
0.90736 | 87.7604
0.90737 | 87.7306
0.90738 | 87.6671
0.90739 | 87.6805
0.9074 | 87.709
0.90741 | 87.7347
0.90742 | 87.7856
0.90743 | 87.7817
0.90744 | 87.7154
0.90745 | 87.6834
0.90746 | 87.72
0.90747 | 87.7005
0.90748 | 87.6891
0.90749 | 87.6773
0.9075 | 87.7035
0.90751 | 87.729
0.90752 | 87.7931
0.90753 | 87.7779
0.90754 | 87.7267
0.90755 | 87.7073
0.90756 | 87.6858
0.90757 | 87.6985
0.90758 | 87.7258
0.90759 | 87.7373
0.9076 | 87.6939
0.90761 | 87.7291
0.90762 | 87.7629
0.90763 | 87.7508
0.90764 | 87.7277
0.90765 | 87.7228
0.90766 | 87.6339
0.90767 | 87.6667
0.90768 | 87.7545
0.90769 | 87.7298
0.9077 | 87.7438
0.90771 | 87.7523
0.90772 | 87.7506
0.90773 | 87.7141
0.90774 | 87.7335
0.90775 | 87.736
0.90776 | 87.6838
0.90777 | 87.6593
0.90778 | 87.7159
0.90779 | 87.7327
0.9078 | 87.7543
0.90781 | 87.7599
0.90782 | 87.7388
0.90783 | 87.7215
0.90784 | 87.6797
0.90785 | 87.7131
0.90786 | 87.7085
0.90787 | 87.6949
0.90788 | 87.7293
0.90789 | 87.7348
0.9079 | 87.7556
0.90791 | 87.7568
0.90792 | 87.7265
0.90793 | 87.7181
0.90794 | 87.6693
0.90795 | 87.7036
0.90796 | 87.7214
0.90797 | 87.7244
0.90798 | 87.7148
0.90799 | 87.7146
0.908 | 87.735
0.90801 | 87.7409
0.90802 | 87.7393
0.90803 | 87.7369
0.90804 | 87.7004
0.90805 | 87.6984
0.90806 | 87.7421
0.90807 | 87.7493
0.90808 | 87.7064
0.90809 | 87.7279
0.9081 | 87.72
0.90811 | 87.7008
0.90812 | 87.7181
0.90813 | 87.7448
0.90814 | 87.7183
0.90815 | 87.7148
0.90816 | 87.7338
0.90817 | 87.735
0.90818 | 87.7342
0.90819 | 87.7215
0.9082 | 87.7547
0.90821 | 87.7038
0.90822 | 87.7367
0.90823 | 87.7724
0.90824 | 87.6928
0.90825 | 87.7041
0.90826 | 87.7409
0.90827 | 87.7232
0.90828 | 87.7173
0.90829 | 87.7263
0.9083 | 87.7322
0.90831 | 87.7076
0.90832 | 87.7528
0.90833 | 87.7456
0.90834 | 87.6852
0.90835 | 87.7481
0.90836 | 87.7506
0.90837 | 87.6939
0.90838 | 87.6999
0.90839 | 87.7341
0.9084 | 87.7204
0.90841 | 87.7189
0.90842 | 87.7447
0.90843 | 87.734
0.90844 | 87.7314
0.90845 | 87.7515
0.90846 | 87.7407
0.90847 | 87.7132
0.90848 | 87.7303
0.90849 | 87.7062
0.9085 | 87.712
0.90851 | 87.7583
0.90852 | 87.7487
0.90853 | 87.7258
0.90854 | 87.7008
0.90855 | 87.7289
0.90856 | 87.7016
0.90857 | 87.7434
0.90858 | 87.7553
0.90859 | 87.722
0.9086 | 87.7316
0.90861 | 87.7624
0.90862 | 87.7301
0.90863 | 87.7174
0.90864 | 87.6902
0.90865 | 87.7348
0.90866 | 87.7332
0.90867 | 87.735
0.90868 | 87.7408
0.90869 | 87.7169
0.9087 | 87.7173
0.90871 | 87.7558
0.90872 | 87.7229
0.90873 | 87.701
0.90874 | 87.7077
0.90875 | 87.7243
0.90876 | 87.7569
0.90877 | 87.7713
0.90878 | 87.713
0.90879 | 87.7055
0.9088 | 87.7374
0.90881 | 87.7235
0.90882 | 87.7248
0.90883 | 87.7587
0.90884 | 87.7304
0.90885 | 87.7131
0.90886 | 87.7353
0.90887 | 87.7681
0.90888 | 87.7425
0.90889 | 87.6903
0.9089 | 87.6977
0.90891 | 87.7091
0.90892 | 87.7115
0.90893 | 87.7573
0.90894 | 87.7655
0.90895 | 87.7079
0.90896 | 87.7275
0.90897 | 87.7565
0.90898 | 87.7235
0.90899 | 87.7059
0.909 | 87.735
0.90901 | 87.709
0.90902 | 87.7025
0.90903 | 87.7607
0.90904 | 87.7499
0.90905 | 87.7129
0.90906 | 87.7338
0.90907 | 87.737
0.90908 | 87.7165
0.90909 | 87.6771
0.9091 | 87.6971
0.90911 | 87.7353
0.90912 | 87.7571
0.90913 | 87.7634
0.90914 | 87.7347
0.90915 | 87.7213
0.90916 | 87.703
0.90917 | 87.6959
0.90918 | 87.6947
0.90919 | 87.7105
0.9092 | 87.7539
0.90921 | 87.7396
0.90922 | 87.7526
0.90923 | 87.7626
0.90924 | 87.7556
0.90925 | 87.7106
0.90926 | 87.7044
0.90927 | 87.7164
0.90928 | 87.6893
0.90929 | 87.7173
0.9093 | 87.7437
0.90931 | 87.7522
0.90932 | 87.748
0.90933 | 87.7504
0.90934 | 87.7254
0.90935 | 87.7109
0.90936 | 87.6963
0.90937 | 87.728
0.90938 | 87.702
0.90939 | 87.6998
0.9094 | 87.7577
0.90941 | 87.7709
0.90942 | 87.7559
0.90943 | 87.7243
0.90944 | 87.7481
0.90945 | 87.6877
0.90946 | 87.6935
0.90947 | 87.756
0.90948 | 87.7413
0.90949 | 87.715
0.9095 | 87.768
0.90951 | 87.7601
0.90952 | 87.7306
0.90953 | 87.7399
0.90954 | 87.7135
0.90955 | 87.6725
0.90956 | 87.7027
0.90957 | 87.7646
0.90958 | 87.7503
0.90959 | 87.698
0.9096 | 87.758
0.90961 | 87.7595
0.90962 | 87.7428
0.90963 | 87.7618
0.90964 | 87.746
0.90965 | 87.6805
0.90966 | 87.7258
0.90967 | 87.775
0.90968 | 87.7373
0.90969 | 87.7495
0.9097 | 87.7645
0.90971 | 87.72
0.90972 | 87.7034
0.90973 | 87.7426
0.90974 | 87.7303
0.90975 | 87.7086
0.90976 | 87.7345
0.90977 | 87.7544
0.90978 | 87.7519
0.90979 | 87.7418
0.9098 | 87.7653
0.90981 | 87.7263
0.90982 | 87.6895
0.90983 | 87.7217
0.90984 | 87.7494
0.90985 | 87.7124
0.90986 | 87.7265
0.90987 | 87.7478
0.90988 | 87.7431
0.90989 | 87.7229
0.9099 | 87.7465
0.90991 | 87.7109
0.90992 | 87.7199
0.90993 | 87.7325
0.90994 | 87.7385
0.90995 | 87.7413
0.90996 | 87.7401
0.90997 | 87.7722
0.90998 | 87.7251
0.90999 | 87.717
0.91 | 87.7585
0.91001 | 87.7394
0.91002 | 87.6939
0.91003 | 87.7108
0.91004 | 87.7415
0.91005 | 87.7403
0.91006 | 87.7642
0.91007 | 87.7587
0.91008 | 87.7379
0.91009 | 87.7094
0.9101 | 87.7124
0.91011 | 87.7305
0.91012 | 87.7271
0.91013 | 87.7214
0.91014 | 87.7144
0.91015 | 87.7703
0.91016 | 87.7925
0.91017 | 87.7658
0.91018 | 87.7406
0.91019 | 87.6982
0.9102 | 87.6814
0.91021 | 87.7107
0.91022 | 87.7559
0.91023 | 87.7569
0.91024 | 87.7359
0.91025 | 87.7529
0.91026 | 87.766
0.91027 | 87.7422
0.91028 | 87.7347
0.91029 | 87.7036
0.9103 | 87.6829
0.91031 | 87.7267
0.91032 | 87.7458
0.91033 | 87.7421
0.91034 | 87.7651
0.91035 | 87.756
0.91036 | 87.6983
0.91037 | 87.7142
0.91038 | 87.7659
0.91039 | 87.6971
0.9104 | 87.6791
0.91041 | 87.7445
0.91042 | 87.7679
0.91043 | 87.7502
0.91044 | 87.7609
0.91045 | 87.7737
0.91046 | 87.7215
0.91047 | 87.7255
0.91048 | 87.7201
0.91049 | 87.6914
0.9105 | 87.6943
0.91051 | 87.7623
0.91052 | 87.7644
0.91053 | 87.7348
0.91054 | 87.7691
0.91055 | 87.7533
0.91056 | 87.7025
0.91057 | 87.6887
0.91058 | 87.7551
0.91059 | 87.7187
0.9106 | 87.7224
0.91061 | 87.7831
0.91062 | 87.7692
0.91063 | 87.72
0.91064 | 87.7494
0.91065 | 87.7403
0.91066 | 87.7064
0.91067 | 87.7204
0.91068 | 87.735
0.91069 | 87.7295
0.9107 | 87.7466
0.91071 | 87.7774
0.91072 | 87.7624
0.91073 | 87.7228
0.91074 | 87.718
0.91075 | 87.7146
0.91076 | 87.7051
0.91077 | 87.7446
0.91078 | 87.7537
0.91079 | 87.7135
0.9108 | 87.765
0.91081 | 87.7879
0.91082 | 87.7431
0.91083 | 87.7225
0.91084 | 87.7229
0.91085 | 87.6845
0.91086 | 87.7133
0.91087 | 87.7522
0.91088 | 87.7645
0.91089 | 87.7446
0.9109 | 87.7444
0.91091 | 87.7494
0.91092 | 87.7105
0.91093 | 87.7096
0.91094 | 87.7181
0.91095 | 87.7175
0.91096 | 87.7291
0.91097 | 87.7667
0.91098 | 87.7575
0.91099 | 87.7319
0.911 | 87.7225
0.91101 | 87.735
0.91102 | 87.7191
0.91103 | 87.7051
0.91104 | 87.7174
0.91105 | 87.7259
0.91106 | 87.7611
0.91107 | 87.7312
0.91108 | 87.7645
0.91109 | 87.7544
0.9111 | 87.7021
0.91111 | 87.7257
0.91112 | 87.748
0.91113 | 87.7205
0.91114 | 87.7058
0.91115 | 87.7497
0.91116 | 87.7474
0.91117 | 87.7281
0.91118 | 87.7607
0.91119 | 87.745
0.9112 | 87.7148
0.91121 | 87.7066
0.91122 | 87.7472
0.91123 | 87.7212
0.91124 | 87.6857
0.91125 | 87.7708
0.91126 | 87.7532
0.91127 | 87.7379
0.91128 | 87.7535
0.91129 | 87.7215
0.9113 | 87.6887
0.91131 | 87.7145
0.91132 | 87.7621
0.91133 | 87.7312
0.91134 | 87.7232
0.91135 | 87.7459
0.91136 | 87.7338
0.91137 | 87.7141
0.91138 | 87.7653
0.91139 | 87.7474
0.9114 | 87.726
0.91141 | 87.7181
0.91142 | 87.7467
0.91143 | 87.7321
0.91144 | 87.7043
0.91145 | 87.7288
0.91146 | 87.7269
0.91147 | 87.764
0.91148 | 87.7608
0.91149 | 87.723
0.9115 | 87.7363
0.91151 | 87.7403
0.91152 | 87.7107
0.91153 | 87.6932
0.91154 | 87.7246
0.91155 | 87.7482
0.91156 | 87.7349
0.91157 | 87.747
0.91158 | 87.7665
0.91159 | 87.7328
0.9116 | 87.7044
0.91161 | 87.7452
0.91162 | 87.7401
0.91163 | 87.7003
0.91164 | 87.7054
0.91165 | 87.755
0.91166 | 87.7414
0.91167 | 87.7371
0.91168 | 87.745
0.91169 | 87.7222
0.9117 | 87.7291
0.91171 | 87.7409
0.91172 | 87.7586
0.91173 | 87.7436
0.91174 | 87.7045
0.91175 | 87.7243
0.91176 | 87.7465
0.91177 | 87.7393
0.91178 | 87.7367
0.91179 | 87.7269
0.9118 | 87.7168
0.91181 | 87.7239
0.91182 | 87.7562
0.91183 | 87.7692
0.91184 | 87.7014
0.91185 | 87.7233
0.91186 | 87.7532
0.91187 | 87.7347
0.91188 | 87.7476
0.91189 | 87.7718
0.9119 | 87.7238
0.91191 | 87.7202
0.91192 | 87.7289
0.91193 | 87.7539
0.91194 | 87.7047
0.91195 | 87.7124
0.91196 | 87.7372
0.91197 | 87.7372
0.91198 | 87.7539
0.91199 | 87.7621
0.912 | 87.7282
0.91201 | 87.7319
0.91202 | 87.7559
0.91203 | 87.7297
0.91204 | 87.7209
0.91205 | 87.7561
0.91206 | 87.7387
0.91207 | 87.7271
0.91208 | 87.785
0.91209 | 87.7582
0.9121 | 87.7189
0.91211 | 87.7439
0.91212 | 87.7344
0.91213 | 87.6971
0.91214 | 87.7127
0.91215 | 87.7603
0.91216 | 87.7504
0.91217 | 87.7543
0.91218 | 87.783
0.91219 | 87.7426
0.9122 | 87.7171
0.91221 | 87.7198
0.91222 | 87.7092
0.91223 | 87.7295
0.91224 | 87.766
0.91225 | 87.7675
0.91226 | 87.7434
0.91227 | 87.7628
0.91228 | 87.7664
0.91229 | 87.7092
0.9123 | 87.6986
0.91231 | 87.7444
0.91232 | 87.73
0.91233 | 87.7233
0.91234 | 87.7209
0.91235 | 87.7421
0.91236 | 87.7679
0.91237 | 87.7543
0.91238 | 87.743
0.91239 | 87.7148
0.9124 | 87.7117
0.91241 | 87.7152
0.91242 | 87.7353
0.91243 | 87.7765
0.91244 | 87.7345
0.91245 | 87.7326
0.91246 | 87.7855
0.91247 | 87.7281
0.91248 | 87.7017
0.91249 | 87.7385
0.9125 | 87.7325
0.91251 | 87.7164
0.91252 | 87.7652
0.91253 | 87.7895
0.91254 | 87.7325
0.91255 | 87.7376
0.91256 | 87.7749
0.91257 | 87.7108
0.91258 | 87.6975
0.91259 | 87.7293
0.9126 | 87.7281
0.91261 | 87.7593
0.91262 | 87.7856
0.91263 | 87.7908
0.91264 | 87.7176
0.91265 | 87.7055
0.91266 | 87.7451
0.91267 | 87.7174
0.91268 | 87.7121
0.91269 | 87.7467
0.9127 | 87.7495
0.91271 | 87.7569
0.91272 | 87.7662
0.91273 | 87.7489
0.91274 | 87.6973
0.91275 | 87.7263
0.91276 | 87.7123
0.91277 | 87.7157
0.91278 | 87.7662
0.91279 | 87.7416
0.9128 | 87.7498
0.91281 | 87.7615
0.91282 | 87.7663
0.91283 | 87.7342
0.91284 | 87.7018
0.91285 | 87.7152
0.91286 | 87.7333
0.91287 | 87.7571
0.91288 | 87.7903
0.91289 | 87.749
0.9129 | 87.7251
0.91291 | 87.7601
0.91292 | 87.7401
0.91293 | 87.7287
0.91294 | 87.6883
0.91295 | 87.7161
0.91296 | 87.738
0.91297 | 87.7524
0.91298 | 87.7744
0.91299 | 87.7567
0.913 | 87.7438
0.91301 | 87.761
0.91302 | 87.7007
0.91303 | 87.719
0.91304 | 87.7299
0.91305 | 87.734
0.91306 | 87.7668
0.91307 | 87.794
0.91308 | 87.7578
0.91309 | 87.7175
0.9131 | 87.7246
0.91311 | 87.7133
0.91312 | 87.7097
0.91313 | 87.7192
0.91314 | 87.7504
0.91315 | 87.7338
0.91316 | 87.7858
0.91317 | 87.8057
0.91318 | 87.7547
0.91319 | 87.699
0.9132 | 87.6965
0.91321 | 87.6894
0.91322 | 87.7137
0.91323 | 87.7638
0.91324 | 87.7728
0.91325 | 87.7491
0.91326 | 87.7671
0.91327 | 87.7742
0.91328 | 87.751
0.91329 | 87.7025
0.9133 | 87.6913
0.91331 | 87.7012
0.91332 | 87.7316
0.91333 | 87.7501
0.91334 | 87.7718
0.91335 | 87.7753
0.91336 | 87.7529
0.91337 | 87.7356
0.91338 | 87.7133
0.91339 | 87.7001
0.9134 | 87.7064
0.91341 | 87.7375
0.91342 | 87.7618
0.91343 | 87.7761
0.91344 | 87.7644
0.91345 | 87.7561
0.91346 | 87.7413
0.91347 | 87.7368
0.91348 | 87.7199
0.91349 | 87.7066
0.9135 | 87.719
0.91351 | 87.7253
0.91352 | 87.7429
0.91353 | 87.7584
0.91354 | 87.7678
0.91355 | 87.7465
0.91356 | 87.7261
0.91357 | 87.7413
0.91358 | 87.754
0.91359 | 87.7008
0.9136 | 87.7259
0.91361 | 87.761
0.91362 | 87.7499
0.91363 | 87.7627
0.91364 | 87.7768
0.91365 | 87.7404
0.91366 | 87.7337
0.91367 | 87.7318
0.91368 | 87.7123
0.91369 | 87.6881
0.9137 | 87.7161
0.91371 | 87.742
0.91372 | 87.7789
0.91373 | 87.7766
0.91374 | 87.7516
0.91375 | 87.7411
0.91376 | 87.7328
0.91377 | 87.739
0.91378 | 87.7247
0.91379 | 87.7296
0.9138 | 87.7142
0.91381 | 87.7529
0.91382 | 87.7472
0.91383 | 87.7474
0.91384 | 87.7595
0.91385 | 87.725
0.91386 | 87.7024
0.91387 | 87.7292
0.91388 | 87.7498
0.91389 | 87.7379
0.9139 | 87.7325
0.91391 | 87.7564
0.91392 | 87.7567
0.91393 | 87.7545
0.91394 | 87.7573
0.91395 | 87.7193
0.91396 | 87.7229
0.91397 | 87.7499
0.91398 | 87.724
0.91399 | 87.7083
0.914 | 87.7353
0.91401 | 87.7662
0.91402 | 87.7657
0.91403 | 87.7802
0.91404 | 87.7665
0.91405 | 87.7234
0.91406 | 87.7448
0.91407 | 87.7334
0.91408 | 87.7409
0.91409 | 87.7529
0.9141 | 87.7619
0.91411 | 87.7592
0.91412 | 87.7474
0.91413 | 87.7633
0.91414 | 87.6997
0.91415 | 87.7133
0.91416 | 87.7528
0.91417 | 87.7138
0.91418 | 87.7321
0.91419 | 87.8059
0.9142 | 87.7779
0.91421 | 87.7399
0.91422 | 87.7299
0.91423 | 87.7558
0.91424 | 87.6957
0.91425 | 87.7055
0.91426 | 87.77
0.91427 | 87.7534
0.91428 | 87.7581
0.91429 | 87.7804
0.9143 | 87.7238
0.91431 | 87.7299
0.91432 | 87.7298
0.91433 | 87.727
0.91434 | 87.7
0.91435 | 87.7521
0.91436 | 87.7923
0.91437 | 87.7574
0.91438 | 87.7809
0.91439 | 87.7752
0.9144 | 87.7455
0.91441 | 87.7446
0.91442 | 87.7344
0.91443 | 87.7171
0.91444 | 87.7013
0.91445 | 87.747
0.91446 | 87.7865
0.91447 | 87.7521
0.91448 | 87.7667
0.91449 | 87.7597
0.9145 | 87.7159
0.91451 | 87.7448
0.91452 | 87.7539
0.91453 | 87.7234
0.91454 | 87.71
0.91455 | 87.778
0.91456 | 87.7713
0.91457 | 87.7769
0.91458 | 87.7855
0.91459 | 87.7311
0.9146 | 87.6719
0.91461 | 87.7328
0.91462 | 87.7501
0.91463 | 87.7368
0.91464 | 87.7538
0.91465 | 87.7662
0.91466 | 87.7788
0.91467 | 87.78
0.91468 | 87.7944
0.91469 | 87.7496
0.9147 | 87.6889
0.91471 | 87.7229
0.91472 | 87.7465
0.91473 | 87.7487
0.91474 | 87.7424
0.91475 | 87.7586
0.91476 | 87.7578
0.91477 | 87.7534
0.91478 | 87.7653
0.91479 | 87.7302
0.9148 | 87.7492
0.91481 | 87.7697
0.91482 | 87.7541
0.91483 | 87.7403
0.91484 | 87.7528
0.91485 | 87.7677
0.91486 | 87.7405
0.91487 | 87.7357
0.91488 | 87.7491
0.91489 | 87.7354
0.9149 | 87.715
0.91491 | 87.7464
0.91492 | 87.76
0.91493 | 87.7582
0.91494 | 87.7452
0.91495 | 87.7841
0.91496 | 87.7815
0.91497 | 87.7461
0.91498 | 87.7436
0.91499 | 87.7297
0.915 | 87.7376
0.91501 | 87.7467
0.91502 | 87.7609
0.91503 | 87.7581
0.91504 | 87.7478
0.91505 | 87.7526
0.91506 | 87.7519
0.91507 | 87.7644
0.91508 | 87.7491
0.91509 | 87.7361
0.9151 | 87.7606
0.91511 | 87.7732
0.91512 | 87.7641
0.91513 | 87.7574
0.91514 | 87.7354
0.91515 | 87.7381
0.91516 | 87.7437
0.91517 | 87.7631
0.91518 | 87.7649
0.91519 | 87.7481
0.9152 | 87.7057
0.91521 | 87.855
0.91522 | 87.8327
0.91523 | 87.7681
0.91524 | 87.7649
0.91525 | 87.7237
0.91526 | 87.7741
0.91527 | 87.7646
0.91528 | 87.7653
0.91529 | 87.7543
0.9153 | 87.7495
0.91531 | 87.7336
0.91532 | 87.7666
0.91533 | 87.7891
0.91534 | 87.7488
0.91535 | 87.7654
0.91536 | 87.7383
0.91537 | 87.7253
0.91538 | 87.7638
0.91539 | 87.7739
0.9154 | 87.7672
0.91541 | 87.7522
0.91542 | 87.7867
0.91543 | 87.7707
0.91544 | 87.7434
0.91545 | 87.7405
0.91546 | 87.7536
0.91547 | 87.7499
0.91548 | 87.7582
0.91549 | 87.7761
0.9155 | 87.7612
0.91551 | 87.7552
0.91552 | 87.7783
0.91553 | 87.7596
0.91554 | 87.7191
0.91555 | 87.767
0.91556 | 87.7675
0.91557 | 87.761
0.91558 | 87.803
0.91559 | 87.797
0.9156 | 87.7357
0.91561 | 87.7586
0.91562 | 87.7741
0.91563 | 87.7526
0.91564 | 87.7125
0.91565 | 87.7665
0.91566 | 87.7754
0.91567 | 87.7376
0.91568 | 87.7665
0.91569 | 87.7808
0.9157 | 87.7642
0.91571 | 87.7615
0.91572 | 87.78
0.91573 | 87.77
0.91574 | 87.7315
0.91575 | 87.751
0.91576 | 87.7651
0.91577 | 87.7554
0.91578 | 87.7772
0.91579 | 87.7934
0.9158 | 87.7505
0.91581 | 87.7627
0.91582 | 87.7796
0.91583 | 87.7532
0.91584 | 87.7251
0.91585 | 87.7712
0.91586 | 87.7921
0.91587 | 87.781
0.91588 | 87.7726
0.91589 | 87.8092
0.9159 | 87.7638
0.91591 | 87.7303
0.91592 | 87.7645
0.91593 | 87.7422
0.91594 | 87.7228
0.91595 | 87.7985
0.91596 | 87.8034
0.91597 | 87.754
0.91598 | 87.8015
0.91599 | 87.784
0.916 | 87.7382
0.91601 | 87.7455
0.91602 | 87.7785
0.91603 | 87.7513
0.91604 | 87.7472
0.91605 | 87.8042
0.91606 | 87.7801
0.91607 | 87.7515
0.91608 | 87.7385
0.91609 | 87.775
0.9161 | 87.763
0.91611 | 87.7701
0.91612 | 87.7997
0.91613 | 87.7665
0.91614 | 87.7419
0.91615 | 87.7394
0.91616 | 87.7941
0.91617 | 87.8011
0.91618 | 87.7699
0.91619 | 87.776
0.9162 | 87.7916
0.91621 | 87.7737
0.91622 | 87.7627
0.91623 | 87.7703
0.91624 | 87.7458
0.91625 | 87.756
0.91626 | 87.8067
0.91627 | 87.8175
0.91628 | 87.8134
0.91629 | 87.7545
0.9163 | 87.7565
0.91631 | 87.7568
0.91632 | 87.7711
0.91633 | 87.7635
0.91634 | 87.7324
0.91635 | 87.7718
0.91636 | 87.8029
0.91637 | 87.804
0.91638 | 87.7938
0.91639 | 87.7884
0.9164 | 87.7595
0.91641 | 87.7531
0.91642 | 87.7796
0.91643 | 87.7881
0.91644 | 87.7447
0.91645 | 87.771
0.91646 | 87.8185
0.91647 | 87.7995
0.91648 | 87.7841
0.91649 | 87.7906
0.9165 | 87.7432
0.91651 | 87.7435
0.91652 | 87.7987
0.91653 | 87.7877
0.91654 | 87.7429
0.91655 | 87.7678
0.91656 | 87.8106
0.91657 | 87.8112
0.91658 | 87.7885
0.91659 | 87.7932
0.9166 | 87.7586
0.91661 | 87.7438
0.91662 | 87.7622
0.91663 | 87.8101
0.91664 | 87.7842
0.91665 | 87.7905
0.91666 | 87.8143
0.91667 | 87.7942
0.91668 | 87.7899
0.91669 | 87.7585
0.9167 | 87.7263
0.91671 | 87.7353
0.91672 | 87.7932
0.91673 | 87.8151
0.91674 | 87.8077
0.91675 | 87.8246
0.91676 | 87.7951
0.91677 | 87.7633
0.91678 | 87.7594
0.91679 | 87.7379
0.9168 | 87.7253
0.91681 | 87.7709
0.91682 | 87.8264
0.91683 | 87.8033
0.91684 | 87.8122
0.91685 | 87.8168
0.91686 | 87.7508
0.91687 | 87.7444
0.91688 | 87.8086
0.91689 | 87.7474
0.9169 | 87.758
0.91691 | 87.8128
0.91692 | 87.8082
0.91693 | 87.7963
0.91694 | 87.7741
0.91695 | 87.7946
0.91696 | 87.7665
0.91697 | 87.7409
0.91698 | 87.7942
0.91699 | 87.7772
0.917 | 87.7875
0.91701 | 87.7923
0.91702 | 87.7912
0.91703 | 87.777
0.91704 | 87.787
0.91705 | 87.8026
0.91706 | 87.7687
0.91707 | 87.7508
0.91708 | 87.7849
0.91709 | 87.7832
0.9171 | 87.7997
0.91711 | 87.8143
0.91712 | 87.7692
0.91713 | 87.7716
0.91714 | 87.777
0.91715 | 87.759
0.91716 | 87.7827
0.91717 | 87.8074
0.91718 | 87.7655
0.91719 | 87.7631
0.9172 | 87.8331
0.91721 | 87.8189
0.91722 | 87.769
0.91723 | 87.7697
0.91724 | 87.7636
0.91725 | 87.7297
0.91726 | 87.7698
0.91727 | 87.8291
0.91728 | 87.7959
0.91729 | 87.7776
0.9173 | 87.7921
0.91731 | 87.7953
0.91732 | 87.7848
0.91733 | 87.8045
0.91734 | 87.7565
0.91735 | 87.7444
0.91736 | 87.7945
0.91737 | 87.8151
0.91738 | 87.783
0.91739 | 87.7894
0.9174 | 87.7883
0.91741 | 87.7746
0.91742 | 87.7807
0.91743 | 87.8008
0.91744 | 87.7528
0.91745 | 87.7828
0.91746 | 87.8039
0.91747 | 87.8077
0.91748 | 87.8071
0.91749 | 87.8182
0.9175 | 87.8138
0.91751 | 87.7638
0.91752 | 87.7798
0.91753 | 87.779
0.91754 | 87.7397
0.91755 | 87.7157
0.91756 | 87.81
0.91757 | 87.8255
0.91758 | 87.7961
0.91759 | 87.8138
0.9176 | 87.8199
0.91761 | 87.7805
0.91762 | 87.758
0.91763 | 87.7919
0.91764 | 87.7614
0.91765 | 87.7664
0.91766 | 87.8102
0.91767 | 87.8369
0.91768 | 87.8022
0.91769 | 87.8005
0.9177 | 87.7621
0.91771 | 87.7433
0.91772 | 87.7632
0.91773 | 87.8169
0.91774 | 87.7679
0.91775 | 87.7759
0.91776 | 87.8253
0.91777 | 87.8386
0.91778 | 87.7926
0.91779 | 87.7827
0.9178 | 87.7913
0.91781 | 87.7587
0.91782 | 87.7495
0.91783 | 87.7884
0.91784 | 87.7766
0.91785 | 87.7869
0.91786 | 87.8345
0.91787 | 87.8216
0.91788 | 87.7862
0.91789 | 87.7726
0.9179 | 87.7698
0.91791 | 87.7558
0.91792 | 87.787
0.91793 | 87.7968
0.91794 | 87.8164
0.91795 | 87.7919
0.91796 | 87.8182
0.91797 | 87.8062
0.91798 | 87.7417
0.91799 | 87.7483
0.918 | 87.7815
0.91801 | 87.7558
0.91802 | 87.7946
0.91803 | 87.8279
0.91804 | 87.7892
0.91805 | 87.7544
0.91806 | 87.8143
0.91807 | 87.8256
0.91808 | 87.7491
0.91809 | 87.7509
0.9181 | 87.7964
0.91811 | 87.7603
0.91812 | 87.8084
0.91813 | 87.8531
0.91814 | 87.7832
0.91815 | 87.7515
0.91816 | 87.7673
0.91817 | 87.7681
0.91818 | 87.7695
0.91819 | 87.7893
0.9182 | 87.7842
0.91821 | 87.7782
0.91822 | 87.814
0.91823 | 87.8065
0.91824 | 87.7634
0.91825 | 87.7552
0.91826 | 87.7848
0.91827 | 87.7922
0.91828 | 87.7902
0.91829 | 87.7969
0.9183 | 87.7821
0.91831 | 87.7754
0.91832 | 87.797
0.91833 | 87.7875
0.91834 | 87.7361
0.91835 | 87.7653
0.91836 | 87.7906
0.91837 | 87.7879
0.91838 | 87.7919
0.91839 | 87.8219
0.9184 | 87.7651
0.91841 | 87.7662
0.91842 | 87.7894
0.91843 | 87.7787
0.91844 | 87.7569
0.91845 | 87.7489
0.91846 | 87.774
0.91847 | 87.7755
0.91848 | 87.8022
0.91849 | 87.8156
0.9185 | 87.7846
0.91851 | 87.7521
0.91852 | 87.7751
0.91853 | 87.7692
0.91854 | 87.7608
0.91855 | 87.7867
0.91856 | 87.7834
0.91857 | 87.7832
0.91858 | 87.7839
0.91859 | 87.7796
0.9186 | 87.7757
0.91861 | 87.7726
0.91862 | 87.7424
0.91863 | 87.7434
0.91864 | 87.7877
0.91865 | 87.8046
0.91866 | 87.7998
0.91867 | 87.7776
0.91868 | 87.8081
0.91869 | 87.7556
0.9187 | 87.7735
0.91871 | 87.7801
0.91872 | 87.7455
0.91873 | 87.772
0.91874 | 87.7636
0.91875 | 87.7725
0.91876 | 87.7908
0.91877 | 87.7795
0.91878 | 87.7675
0.91879 | 87.7401
0.9188 | 87.7833
0.91881 | 87.7964
0.91882 | 87.7883
0.91883 | 87.777
0.91884 | 87.7586
0.91885 | 87.7461
0.91886 | 87.7841
0.91887 | 87.7882
0.91888 | 87.7582
0.91889 | 87.7465
0.9189 | 87.7467
0.91891 | 87.756
0.91892 | 87.7772
0.91893 | 87.7901
0.91894 | 87.784
0.91895 | 87.7387
0.91896 | 87.7871
0.91897 | 87.8175
0.91898 | 87.7639
0.91899 | 87.7472
0.919 | 87.761
0.91901 | 87.7411
0.91902 | 87.7518
0.91903 | 87.8162
0.91904 | 87.7665
0.91905 | 87.7431
0.91906 | 87.799
0.91907 | 87.7778
0.91908 | 87.7339
0.91909 | 87.7493
0.9191 | 87.7655
0.91911 | 87.7483
0.91912 | 87.7694
0.91913 | 87.8214
0.91914 | 87.7766
0.91915 | 87.7536
0.91916 | 87.7824
0.91917 | 87.7314
0.91918 | 87.734
0.91919 | 87.7664
0.9192 | 87.7247
0.91921 | 87.7313
0.91922 | 87.8028
0.91923 | 87.7937
0.91924 | 87.7714
0.91925 | 87.781
0.91926 | 87.7806
0.91927 | 87.721
0.91928 | 87.7284
0.91929 | 87.7636
0.9193 | 87.7634
0.91931 | 87.7583
0.91932 | 87.7888
0.91933 | 87.758
0.91934 | 87.7692
0.91935 | 87.7758
0.91936 | 87.7438
0.91937 | 87.7314
0.91938 | 87.7395
0.91939 | 87.7351
0.9194 | 87.7306
0.91941 | 87.7965
0.91942 | 87.813
0.91943 | 87.7308
0.91944 | 87.739
0.91945 | 87.7815
0.91946 | 87.7366
0.91947 | 87.7667
0.91948 | 87.7792
0.91949 | 87.7166
0.9195 | 87.7209
0.91951 | 87.7892
0.91952 | 87.7575
0.91953 | 87.7288
0.91954 | 87.7679
0.91955 | 87.7435
0.91956 | 87.7135
0.91957 | 87.7834
0.91958 | 87.7806
0.91959 | 87.7101
0.9196 | 87.7315
0.91961 | 87.7855
0.91962 | 87.7294
0.91963 | 87.7383
0.91964 | 87.7635
0.91965 | 87.7541
0.91966 | 87.7341
0.91967 | 87.7791
0.91968 | 87.7752
0.91969 | 87.7311
0.9197 | 87.7353
0.91971 | 87.7284
0.91972 | 87.7258
0.91973 | 87.7339
0.91974 | 87.7469
0.91975 | 87.7733
0.91976 | 87.7941
0.91977 | 87.7579
0.91978 | 87.7443
0.91979 | 87.7193
0.9198 | 87.7217
0.91981 | 87.704
0.91982 | 87.7161
0.91983 | 87.7666
0.91984 | 87.7456
0.91985 | 87.7622
0.91986 | 87.801
0.91987 | 87.7638
0.91988 | 87.7075
0.91989 | 87.7117
0.9199 | 87.7393
0.91991 | 87.7363
0.91992 | 87.75
0.91993 | 87.7787
0.91994 | 87.7334
0.91995 | 87.7344
0.91996 | 87.7735
0.91997 | 87.7503
0.91998 | 87.7111
0.91999 | 87.7281
0.92 | 87.7085
0.92001 | 87.7161
0.92002 | 87.7854
0.92003 | 87.7744
0.92004 | 87.7379
0.92005 | 87.731
0.92006 | 87.7658
0.92007 | 87.7424
0.92008 | 87.7329
0.92009 | 87.753
0.9201 | 87.7017
0.92011 | 87.7131
0.92012 | 87.7618
0.92013 | 87.7498
0.92014 | 87.7183
0.92015 | 87.7405
0.92016 | 87.7846
0.92017 | 87.7319
0.92018 | 87.7403
0.92019 | 87.767
0.9202 | 87.7255
0.92021 | 87.7252
0.92022 | 87.7748
0.92023 | 87.7553
0.92024 | 87.7208
0.92025 | 87.7586
0.92026 | 87.7558
0.92027 | 87.7152
0.92028 | 87.7541
0.92029 | 87.7563
0.9203 | 87.7085
0.92031 | 87.743
0.92032 | 87.7625
0.92033 | 87.7461
0.92034 | 87.7232
0.92035 | 87.7736
0.92036 | 87.7654
0.92037 | 87.7431
0.92038 | 87.7612
0.92039 | 87.7246
0.9204 | 87.704
0.92041 | 87.7506
0.92042 | 87.7504
0.92043 | 87.7458
0.92044 | 87.747
0.92045 | 87.7616
0.92046 | 87.7421
0.92047 | 87.7578
0.92048 | 87.7488
0.92049 | 87.7287
0.9205 | 87.7388
0.92051 | 87.7722
0.92052 | 87.758
0.92053 | 87.7376
0.92054 | 87.7618
0.92055 | 87.7427
0.92056 | 87.7357
0.92057 | 87.7668
0.92058 | 87.7606
0.92059 | 87.7211
0.9206 | 87.7339
0.92061 | 87.7757
0.92062 | 87.7657
0.92063 | 87.7575
0.92064 | 87.7305
0.92065 | 87.7423
0.92066 | 87.7363
0.92067 | 87.7704
0.92068 | 87.77
0.92069 | 87.7332
0.9207 | 87.7486
0.92071 | 87.7648
0.92072 | 87.7656
0.92073 | 87.7687
0.92074 | 87.7318
0.92075 | 87.6936
0.92076 | 87.7278
0.92077 | 87.7765
0.92078 | 87.7968
0.92079 | 87.7497
0.9208 | 87.7735
0.92081 | 87.7535
0.92082 | 87.7338
0.92083 | 87.7556
0.92084 | 87.7199
0.92085 | 87.7159
0.92086 | 87.7399
0.92087 | 87.7808
0.92088 | 87.7778
0.92089 | 87.7749
0.9209 | 87.7725
0.92091 | 87.7435
0.92092 | 87.7106
0.92093 | 87.7219
0.92094 | 87.7138
0.92095 | 87.7256
0.92096 | 87.7404
0.92097 | 87.7754
0.92098 | 87.797
0.92099 | 87.7508
0.921 | 87.7548
0.92101 | 87.7536
0.92102 | 87.7055
0.92103 | 87.7147
0.92104 | 87.7368
0.92105 | 87.7546
0.92106 | 87.766
0.92107 | 87.7845
0.92108 | 87.7547
0.92109 | 87.7494
0.9211 | 87.7322
0.92111 | 87.7073
0.92112 | 87.7561
0.92113 | 87.7389
0.92114 | 87.7276
0.92115 | 87.7632
0.92116 | 87.7662
0.92117 | 87.7367
0.92118 | 87.7692
0.92119 | 87.73
0.9212 | 87.7052
0.92121 | 87.7332
0.92122 | 87.7746
0.92123 | 87.7334
0.92124 | 87.7225
0.92125 | 87.7532
0.92126 | 87.7508
0.92127 | 87.7502
0.92128 | 87.7322
0.92129 | 87.7344
0.9213 | 87.7293
0.92131 | 87.7469
0.92132 | 87.776
0.92133 | 87.7478
0.92134 | 87.7277
0.92135 | 87.7562
0.92136 | 87.7077
0.92137 | 87.7243
0.92138 | 87.7536
0.92139 | 87.7138
0.9214 | 87.7348
0.92141 | 87.7675
0.92142 | 87.7556
0.92143 | 87.7526
0.92144 | 87.7485
0.92145 | 87.7159
0.92146 | 87.6999
0.92147 | 87.7603
0.92148 | 87.7484
0.92149 | 87.714
0.9215 | 87.7489
0.92151 | 87.7662
0.92152 | 87.742
0.92153 | 87.734
0.92154 | 87.7493
0.92155 | 87.7071
0.92156 | 87.7042
0.92157 | 87.7409
0.92158 | 87.7563
0.92159 | 87.7394
0.9216 | 87.7412
0.92161 | 87.7733
0.92162 | 87.7228
0.92163 | 87.7127
0.92164 | 87.7321
0.92165 | 87.7102
0.92166 | 87.7079
0.92167 | 87.7289
0.92168 | 87.7641
0.92169 | 87.742
0.9217 | 87.7724
0.92171 | 87.754
0.92172 | 87.7164
0.92173 | 87.697
0.92174 | 87.7148
0.92175 | 87.7265
0.92176 | 87.7535
0.92177 | 87.7484
0.92178 | 87.7239
0.92179 | 87.7109
0.9218 | 87.7463
0.92181 | 87.743
0.92182 | 87.7217
0.92183 | 87.708
0.92184 | 87.6721
0.92185 | 87.7099
0.92186 | 87.7792
0.92187 | 87.7685
0.92188 | 87.7229
0.92189 | 87.7099
0.9219 | 87.7325
0.92191 | 87.6947
0.92192 | 87.7195
0.92193 | 87.7503
0.92194 | 87.6881
0.92195 | 87.6894
0.92196 | 87.7677
0.92197 | 87.763
0.92198 | 87.7178
0.92199 | 87.6967
0.922 | 87.6945
0.92201 | 87.6883
0.92202 | 87.7349
0.92203 | 87.7587
0.92204 | 87.7033
0.92205 | 87.7129
0.92206 | 87.745
0.92207 | 87.7523
0.92208 | 87.734
0.92209 | 87.719
0.9221 | 87.7095
0.92211 | 87.6873
0.92212 | 87.7603
0.92213 | 87.75
0.92214 | 87.7002
0.92215 | 87.7064
0.92216 | 87.7053
0.92217 | 87.7065
0.92218 | 87.7095
0.92219 | 87.7261
0.9222 | 87.7099
0.92221 | 87.7093
0.92222 | 87.7767
0.92223 | 87.7466
0.92224 | 87.7049
0.92225 | 87.7053
0.92226 | 87.6964
0.92227 | 87.69
0.92228 | 87.7374
0.92229 | 87.7469
0.9223 | 87.6852
0.92231 | 87.7045
0.92232 | 87.7537
0.92233 | 87.7254
0.92234 | 87.6941
0.92235 | 87.7143
0.92236 | 87.7251
0.92237 | 87.7047
0.92238 | 87.7351
0.92239 | 87.7391
0.9224 | 87.704
0.92241 | 87.7163
0.92242 | 87.7198
0.92243 | 87.7038
0.92244 | 87.6843
0.92245 | 87.7034
0.92246 | 87.6871
0.92247 | 87.7349
0.92248 | 87.7359
0.92249 | 87.6975
0.9225 | 87.7034
0.92251 | 87.7243
0.92252 | 87.7274
0.92253 | 87.7044
0.92254 | 87.7222
0.92255 | 87.714
0.92256 | 87.7269
0.92257 | 87.7447
0.92258 | 87.7283
0.92259 | 87.7105
0.9226 | 87.6876
0.92261 | 87.6853
0.92262 | 87.6939
0.92263 | 87.7019
0.92264 | 87.6986
0.92265 | 87.7241
0.92266 | 87.7545
0.92267 | 87.7517
0.92268 | 87.7337
0.92269 | 87.6646
0.9227 | 87.6616
0.92271 | 87.6838
0.92272 | 87.7294
0.92273 | 87.7309
0.92274 | 87.7135
0.92275 | 87.7253
0.92276 | 87.7242
0.92277 | 87.706
0.92278 | 87.6939
0.92279 | 87.6896
0.9228 | 87.6885
0.92281 | 87.6775
0.92282 | 87.7256
0.92283 | 87.7347
0.92284 | 87.6984
0.92285 | 87.726
0.92286 | 87.7422
0.92287 | 87.7182
0.92288 | 87.7015
0.92289 | 87.6747
0.9229 | 87.6732
0.92291 | 87.6566
0.92292 | 87.7175
0.92293 | 87.751
0.92294 | 87.6801
0.92295 | 87.7001
0.92296 | 87.7716
0.92297 | 87.7216
0.92298 | 87.6896
0.92299 | 87.703
0.923 | 87.6863
0.92301 | 87.6758
0.92302 | 87.7375
0.92303 | 87.7565
0.92304 | 87.7176
0.92305 | 87.6917
0.92306 | 87.7105
0.92307 | 87.7116
0.92308 | 87.6984
0.92309 | 87.6948
0.9231 | 87.6682
0.92311 | 87.6715
0.92312 | 87.7206
0.92313 | 87.7484
0.92314 | 87.7058
0.92315 | 87.7157
0.92316 | 87.6962
0.92317 | 87.674
0.92318 | 87.6905
0.92319 | 87.7155
0.9232 | 87.703
0.92321 | 87.6909
0.92322 | 87.7223
0.92323 | 87.7156
0.92324 | 87.7105
0.92325 | 87.7195
0.92326 | 87.7211
0.92327 | 87.6744
0.92328 | 87.7008
0.92329 | 87.7198
0.9233 | 87.7196
0.92331 | 87.7009
0.92332 | 87.72
0.92333 | 87.7107
0.92334 | 87.6999
0.92335 | 87.7044
0.92336 | 87.742
0.92337 | 87.7144
0.92338 | 87.6894
0.92339 | 87.6958
0.9234 | 87.7153
0.92341 | 87.7217
0.92342 | 87.7198
0.92343 | 87.6896
0.92344 | 87.7022
0.92345 | 87.7008
0.92346 | 87.7146
0.92347 | 87.7282
0.92348 | 87.7159
0.92349 | 87.6898
0.9235 | 87.6981
0.92351 | 87.7327
0.92352 | 87.7246
0.92353 | 87.6814
0.92354 | 87.7099
0.92355 | 87.7039
0.92356 | 87.6888
0.92357 | 87.7325
0.92358 | 87.7415
0.92359 | 87.6939
0.9236 | 87.7079
0.92361 | 87.7239
0.92362 | 87.6989
0.92363 | 87.7074
0.92364 | 87.7049
0.92365 | 87.6899
0.92366 | 87.7116
0.92367 | 87.7342
0.92368 | 87.7286
0.92369 | 87.7108
0.9237 | 87.726
0.92371 | 87.7034
0.92372 | 87.6961
0.92373 | 87.7228
0.92374 | 87.707
0.92375 | 87.6723
0.92376 | 87.7241
0.92377 | 87.7461
0.92378 | 87.6947
0.92379 | 87.6848
0.9238 | 87.7215
0.92381 | 87.6943
0.92382 | 87.6971
0.92383 | 87.7251
0.92384 | 87.7123
0.92385 | 87.6864
0.92386 | 87.7109
0.92387 | 87.7323
0.92388 | 87.6883
0.92389 | 87.6998
0.9239 | 87.7093
0.92391 | 87.7156
0.92392 | 87.7167
0.92393 | 87.7284
0.92394 | 87.6883
0.92395 | 87.6957
0.92396 | 87.728
0.92397 | 87.7134
0.92398 | 87.6891
0.92399 | 87.7082
0.924 | 87.7216
0.92401 | 87.7242
0.92402 | 87.7181
0.92403 | 87.7032
0.92404 | 87.6952
0.92405 | 87.6913
0.92406 | 87.7148
0.92407 | 87.736
0.92408 | 87.7132
0.92409 | 87.6816
0.9241 | 87.7001
0.92411 | 87.7303
0.92412 | 87.7408
0.92413 | 87.7299
0.92414 | 87.6807
0.92415 | 87.6874
0.92416 | 87.7152
0.92417 | 87.739
0.92418 | 87.7118
0.92419 | 87.6763
0.9242 | 87.722
0.92421 | 87.6943
0.92422 | 87.7245
0.92423 | 87.7554
0.92424 | 87.7091
0.92425 | 87.6546
0.92426 | 87.7148
0.92427 | 87.7386
0.92428 | 87.7015
0.92429 | 87.6907
0.9243 | 87.7168
0.92431 | 87.7062
0.92432 | 87.7012
0.92433 | 87.747
0.92434 | 87.7117
0.92435 | 87.6853
0.92436 | 87.7014
0.92437 | 87.7014
0.92438 | 87.6853
0.92439 | 87.6812
0.9244 | 87.7115
0.92441 | 87.7209
0.92442 | 87.6951
0.92443 | 87.6971
0.92444 | 87.6978
0.92445 | 87.7093
0.92446 | 87.7077
0.92447 | 87.7205
0.92448 | 87.7229
0.92449 | 87.6946
0.9245 | 87.6964
0.92451 | 87.7083
0.92452 | 87.7187
0.92453 | 87.7129
0.92454 | 87.6945
0.92455 | 87.6979
0.92456 | 87.7088
0.92457 | 87.7006
0.92458 | 87.7277
0.92459 | 87.685
0.9246 | 87.6879
0.92461 | 87.7216
0.92462 | 87.7415
0.92463 | 87.6984
0.92464 | 87.6801
0.92465 | 87.6852
0.92466 | 87.6766
0.92467 | 87.7255
0.92468 | 87.7281
0.92469 | 87.7137
0.9247 | 87.7
0.92471 | 87.7012
0.92472 | 87.7036
0.92473 | 87.7029
0.92474 | 87.6971
0.92475 | 87.6881
0.92476 | 87.6812
0.92477 | 87.7133
0.92478 | 87.7107
0.92479 | 87.6915
0.9248 | 87.6894
0.92481 | 87.7163
0.92482 | 87.7006
0.92483 | 87.6927
0.92484 | 87.7095
0.92485 | 87.688
0.92486 | 87.6941
0.92487 | 87.7297
0.92488 | 87.7364
0.92489 | 87.6881
0.9249 | 87.6846
0.92491 | 87.6971
0.92492 | 87.6941
0.92493 | 87.6788
0.92494 | 87.6899
0.92495 | 87.7081
0.92496 | 87.6971
0.92497 | 87.7452
0.92498 | 87.7351
0.92499 | 87.6857
0.925 | 87.693
0.92501 | 87.7077
0.92502 | 87.699
0.92503 | 87.6986
0.92504 | 87.7161
0.92505 | 87.6842
0.92506 | 87.6637
0.92507 | 87.6926
0.92508 | 87.7134
0.92509 | 87.6766
0.9251 | 87.6779
0.92511 | 87.7031
0.92512 | 87.7043
0.92513 | 87.7352
0.92514 | 87.7183
0.92515 | 87.6969
0.92516 | 87.7005
0.92517 | 87.7004
0.92518 | 87.6847
0.92519 | 87.6923
0.9252 | 87.6721
0.92521 | 87.6705
0.92522 | 87.7125
0.92523 | 87.715
0.92524 | 87.6961
0.92525 | 87.671
0.92526 | 87.6905
0.92527 | 87.6961
0.92528 | 87.7078
0.92529 | 87.7152
0.9253 | 87.7258
0.92531 | 87.7122
0.92532 | 87.6987
0.92533 | 87.7083
0.92534 | 87.6755
0.92535 | 87.666
0.92536 | 87.6757
0.92537 | 87.6962
0.92538 | 87.6777
0.92539 | 87.6927
0.9254 | 87.7226
0.92541 | 87.7103
0.92542 | 87.7077
0.92543 | 87.7069
0.92544 | 87.6901
0.92545 | 87.6826
0.92546 | 87.6971
0.92547 | 87.7039
0.92548 | 87.6915
0.92549 | 87.6978
0.9255 | 87.7131
0.92551 | 87.7017
0.92552 | 87.6943
0.92553 | 87.6704
0.92554 | 87.659
0.92555 | 87.6596
0.92556 | 87.7353
0.92557 | 87.7098
0.92558 | 87.6864
0.92559 | 87.7256
0.9256 | 87.7038
0.92561 | 87.6794
0.92562 | 87.7224
0.92563 | 87.7067
0.92564 | 87.6369
0.92565 | 87.656
0.92566 | 87.7212
0.92567 | 87.7211
0.92568 | 87.6799
0.92569 | 87.6802
0.9257 | 87.6734
0.92571 | 87.6662
0.92572 | 87.7148
0.92573 | 87.7194
0.92574 | 87.6646
0.92575 | 87.6821
0.92576 | 87.7158
0.92577 | 87.6922
0.92578 | 87.7121
0.92579 | 87.6992
0.9258 | 87.6565
0.92581 | 87.6621
0.92582 | 87.7159
0.92583 | 87.6999
0.92584 | 87.662
0.92585 | 87.6854
0.92586 | 87.6977
0.92587 | 87.6734
0.92588 | 87.6982
0.92589 | 87.7261
0.9259 | 87.677
0.92591 | 87.6961
0.92592 | 87.7297
0.92593 | 87.6948
0.92594 | 87.6441
0.92595 | 87.6667
0.92596 | 87.6747
0.92597 | 87.6914
0.92598 | 87.7118
0.92599 | 87.687
0.926 | 87.6673
0.92601 | 87.6862
0.92602 | 87.7088
0.92603 | 87.6783
0.92604 | 87.6704
0.92605 | 87.6699
0.92606 | 87.6951
0.92607 | 87.6972
0.92608 | 87.7084
0.92609 | 87.6971
0.9261 | 87.6719
0.92611 | 87.6885
0.92612 | 87.6806
0.92613 | 87.7058
0.92614 | 87.6637
0.92615 | 87.6345
0.92616 | 87.6742
0.92617 | 87.7237
0.92618 | 87.7208
0.92619 | 87.7002
0.9262 | 87.7001
0.92621 | 87.6807
0.92622 | 87.6594
0.92623 | 87.6767
0.92624 | 87.6819
0.92625 | 87.6753
0.92626 | 87.6857
0.92627 | 87.7241
0.92628 | 87.6943
0.92629 | 87.6827
0.9263 | 87.6781
0.92631 | 87.6542
0.92632 | 87.6692
0.92633 | 87.6976
0.92634 | 87.7029
0.92635 | 87.6879
0.92636 | 87.7069
0.92637 | 87.7314
0.92638 | 87.6872
0.92639 | 87.6602
0.9264 | 87.6797
0.92641 | 87.6806
0.92642 | 87.6699
0.92643 | 87.6726
0.92644 | 87.6822
0.92645 | 87.7036
0.92646 | 87.7018
0.92647 | 87.6948
0.92648 | 87.6996
0.92649 | 87.7088
0.9265 | 87.6881
0.92651 | 87.6647
0.92652 | 87.716
0.92653 | 87.7102
0.92654 | 87.6786
0.92655 | 87.6876
0.92656 | 87.6902
0.92657 | 87.6697
0.92658 | 87.6567
0.92659 | 87.6613
0.9266 | 87.671
0.92661 | 87.6923
0.92662 | 87.7187
0.92663 | 87.7216
0.92664 | 87.7066
0.92665 | 87.69
0.92666 | 87.6943
0.92667 | 87.691
0.92668 | 87.681
0.92669 | 87.6492
0.9267 | 87.699
0.92671 | 87.729
0.92672 | 87.687
0.92673 | 87.712
0.92674 | 87.6979
0.92675 | 87.6377
0.92676 | 87.6581
0.92677 | 87.6905
0.92678 | 87.6903
0.92679 | 87.681
0.9268 | 87.7128
0.92681 | 87.7173
0.92682 | 87.6967
0.92683 | 87.706
0.92684 | 87.6891
0.92685 | 87.6583
0.92686 | 87.6507
0.92687 | 87.7105
0.92688 | 87.6873
0.92689 | 87.6746
0.9269 | 87.6855
0.92691 | 87.7064
0.92692 | 87.6971
0.92693 | 87.7026
0.92694 | 87.6909
0.92695 | 87.6648
0.92696 | 87.682
0.92697 | 87.7241
0.92698 | 87.697
0.92699 | 87.6699
0.927 | 87.7146
0.92701 | 87.7038
0.92702 | 87.6744
0.92703 | 87.7109
0.92704 | 87.6965
0.92705 | 87.6748
0.92706 | 87.699
0.92707 | 87.7344
0.92708 | 87.7142
0.92709 | 87.6688
0.9271 | 87.6787
0.92711 | 87.7021
0.92712 | 87.7141
0.92713 | 87.7197
0.92714 | 87.6811
0.92715 | 87.6881
0.92716 | 87.7271
0.92717 | 87.7074
0.92718 | 87.6986
0.92719 | 87.6753
0.9272 | 87.6791
0.92721 | 87.6989
0.92722 | 87.7036
0.92723 | 87.7198
0.92724 | 87.7229
0.92725 | 87.6956
0.92726 | 87.7103
0.92727 | 87.7063
0.92728 | 87.6949
0.92729 | 87.6805
0.9273 | 87.6766
0.92731 | 87.704
0.92732 | 87.7158
0.92733 | 87.7271
0.92734 | 87.7207
0.92735 | 87.6973
0.92736 | 87.6962
0.92737 | 87.7083
0.92738 | 87.7241
0.92739 | 87.69
0.9274 | 87.6822
0.92741 | 87.705
0.92742 | 87.7176
0.92743 | 87.7439
0.92744 | 87.7363
0.92745 | 87.6788
0.92746 | 87.679
0.92747 | 87.7066
0.92748 | 87.7244
0.92749 | 87.7013
0.9275 | 87.7436
0.92751 | 87.735
0.92752 | 87.7032
0.92753 | 87.7077
0.92754 | 87.7353
0.92755 | 87.715
0.92756 | 87.7111
0.92757 | 87.7368
0.92758 | 87.7247
0.92759 | 87.7122
0.9276 | 87.7218
0.92761 | 87.7079
0.92762 | 87.7202
0.92763 | 87.7208
0.92764 | 87.705
0.92765 | 87.7175
0.92766 | 87.7226
0.92767 | 87.7226
0.92768 | 87.7269
0.92769 | 87.7393
0.9277 | 87.7301
0.92771 | 87.7211
0.92772 | 87.7144
0.92773 | 87.712
0.92774 | 87.6909
0.92775 | 87.6976
0.92776 | 87.7397
0.92777 | 87.7345
0.92778 | 87.7163
0.92779 | 87.7352
0.9278 | 87.7349
0.92781 | 87.7079
0.92782 | 87.7446
0.92783 | 87.7428
0.92784 | 87.6963
0.92785 | 87.717
0.92786 | 87.7403
0.92787 | 87.7152
0.92788 | 87.7306
0.92789 | 87.7308
0.9279 | 87.7228
0.92791 | 87.7325
0.92792 | 87.7515
0.92793 | 87.7454
0.92794 | 87.6971
0.92795 | 87.7224
0.92796 | 87.7465
0.92797 | 87.7137
0.92798 | 87.7459
0.92799 | 87.7521
0.928 | 87.714
0.92801 | 87.7334
0.92802 | 87.7805
0.92803 | 87.7508
0.92804 | 87.6881
0.92805 | 87.7007
0.92806 | 87.7353
0.92807 | 87.7447
0.92808 | 87.7568
0.92809 | 87.7504
0.9281 | 87.7204
0.92811 | 87.7535
0.92812 | 87.7751
0.92813 | 87.7374
0.92814 | 87.7224
0.92815 | 87.7385
0.92816 | 87.7293
0.92817 | 87.7311
0.92818 | 87.7774
0.92819 | 87.7882
0.9282 | 87.7442
0.92821 | 87.7255
0.92822 | 87.7671
0.92823 | 87.7519
0.92824 | 87.6989
0.92825 | 87.7432
0.92826 | 87.7686
0.92827 | 87.7456
0.92828 | 87.7627
0.92829 | 87.7744
0.9283 | 87.7545
0.92831 | 87.7509
0.92832 | 87.7668
0.92833 | 87.7681
0.92834 | 87.7368
0.92835 | 87.7429
0.92836 | 87.7683
0.92837 | 87.7502
0.92838 | 87.7464
0.92839 | 87.7565
0.9284 | 87.7456
0.92841 | 87.7414
0.92842 | 87.7525
0.92843 | 87.7552
0.92844 | 87.736
0.92845 | 87.7656
0.92846 | 87.7879
0.92847 | 87.7912
0.92848 | 87.7914
0.92849 | 87.7148
0.9285 | 87.7166
0.92851 | 87.7524
0.92852 | 87.753
0.92853 | 87.758
0.92854 | 87.7493
0.92855 | 87.775
0.92856 | 87.7656
0.92857 | 87.7696
0.92858 | 87.7992
0.92859 | 87.7464
0.9286 | 87.7299
0.92861 | 87.767
0.92862 | 87.7902
0.92863 | 87.7758
0.92864 | 87.7649
0.92865 | 87.7406
0.92866 | 87.7502
0.92867 | 87.7582
0.92868 | 87.7681
0.92869 | 87.7579
0.9287 | 87.7535
0.92871 | 87.7761
0.92872 | 87.7943
0.92873 | 87.7981
0.92874 | 87.7754
0.92875 | 87.7851
0.92876 | 87.778
0.92877 | 87.7552
0.92878 | 87.7599
0.92879 | 87.7713
0.9288 | 87.7435
0.92881 | 87.7441
0.92882 | 87.8154
0.92883 | 87.8058
0.92884 | 87.7559
0.92885 | 87.7462
0.92886 | 87.7768
0.92887 | 87.7737
0.92888 | 87.7758
0.92889 | 87.8035
0.9289 | 87.7931
0.92891 | 87.7776
0.92892 | 87.7923
0.92893 | 87.7757
0.92894 | 87.756
0.92895 | 87.7411
0.92896 | 87.7653
0.92897 | 87.767
0.92898 | 87.8167
0.92899 | 87.7985
0.929 | 87.7916
0.92901 | 87.8151
0.92902 | 87.8039
0.92903 | 87.7567
0.92904 | 87.7659
0.92905 | 87.7823
0.92906 | 87.7476
0.92907 | 87.7549
0.92908 | 87.8231
0.92909 | 87.8141
0.9291 | 87.783
0.92911 | 87.817
0.92912 | 87.8162
0.92913 | 87.7674
0.92914 | 87.7717
0.92915 | 87.7975
0.92916 | 87.7767
0.92917 | 87.7737
0.92918 | 87.8255
0.92919 | 87.8071
0.9292 | 87.7894
0.92921 | 87.7934
0.92922 | 87.8063
0.92923 | 87.7681
0.92924 | 87.7667
0.92925 | 87.791
0.92926 | 87.77
0.92927 | 87.8232
0.92928 | 87.8485
0.92929 | 87.834
0.9293 | 87.8132
0.92931 | 87.8025
0.92932 | 87.8245
0.92933 | 87.7783
0.92934 | 87.7739
0.92935 | 87.7652
0.92936 | 87.773
0.92937 | 87.8288
0.92938 | 87.8548
0.92939 | 87.7925
0.9294 | 87.8081
0.92941 | 87.8202
0.92942 | 87.7795
0.92943 | 87.797
0.92944 | 87.7871
0.92945 | 87.8132
0.92946 | 87.8083
0.92947 | 87.8407
0.92948 | 87.8563
0.92949 | 87.8108
0.9295 | 87.7925
0.92951 | 87.8262
0.92952 | 87.8002
0.92953 | 87.7622
0.92954 | 87.8142
0.92955 | 87.8153
0.92956 | 87.7917
0.92957 | 87.8436
0.92958 | 87.8669
0.92959 | 87.8431
0.9296 | 87.7931
0.92961 | 87.8171
0.92962 | 87.8081
0.92963 | 87.797
0.92964 | 87.8038
0.92965 | 87.8227
0.92966 | 87.8434
0.92967 | 87.8557
0.92968 | 87.8464
0.92969 | 87.8077
0.9297 | 87.8109
0.92971 | 87.8149
0.92972 | 87.8095
0.92973 | 87.7973
0.92974 | 87.8568
0.92975 | 87.8374
0.92976 | 87.868
0.92977 | 87.8678
0.92978 | 87.8434
0.92979 | 87.8248
0.9298 | 87.8088
0.92981 | 87.8245
0.92982 | 87.7938
0.92983 | 87.8335
0.92984 | 87.8268
0.92985 | 87.8604
0.92986 | 87.8787
0.92987 | 87.8523
0.92988 | 87.8288
0.92989 | 87.8046
0.9299 | 87.8127
0.92991 | 87.8276
0.92992 | 87.8391
0.92993 | 87.8583
0.92994 | 87.8452
0.92995 | 87.8623
0.92996 | 87.8747
0.92997 | 87.8452
0.92998 | 87.8281
0.92999 | 87.8034
0.93 | 87.7879
0.93001 | 87.822
0.93002 | 87.8682
0.93003 | 87.8526
0.93004 | 87.8501
0.93005 | 87.89
0.93006 | 87.8793
0.93007 | 87.8589
0.93008 | 87.8561
0.93009 | 87.8121
0.9301 | 87.7806
0.93011 | 87.8319
0.93012 | 87.8845
0.93013 | 87.8768
0.93014 | 87.8641
0.93015 | 87.8685
0.93016 | 87.8486
0.93017 | 87.8072
0.93018 | 87.8368
0.93019 | 87.8377
0.9302 | 87.8246
0.93021 | 87.8633
0.93022 | 87.8794
0.93023 | 87.8936
0.93024 | 87.8618
0.93025 | 87.8521
0.93026 | 87.8614
0.93027 | 87.8553
0.93028 | 87.8263
0.93029 | 87.8173
0.9303 | 87.8434
0.93031 | 87.8254
0.93032 | 87.8635
0.93033 | 87.8751
0.93034 | 87.8767
0.93035 | 87.881
0.93036 | 87.8685
0.93037 | 87.8566
0.93038 | 87.8637
0.93039 | 87.8421
0.9304 | 87.8576
0.93041 | 87.8749
0.93042 | 87.8702
0.93043 | 87.8751
0.93044 | 87.8363
0.93045 | 87.8388
0.93046 | 87.8357
0.93047 | 87.8757
0.93048 | 87.8913
0.93049 | 87.8792
0.9305 | 87.8637
0.93051 | 87.8641
0.93052 | 87.8755
0.93053 | 87.8651
0.93054 | 87.8568
0.93055 | 87.8688
0.93056 | 87.8677
0.93057 | 87.8672
0.93058 | 87.8799
0.93059 | 87.8727
0.9306 | 87.8467
0.93061 | 87.8564
0.93062 | 87.9012
0.93063 | 87.8725
0.93064 | 87.8434
0.93065 | 87.8592
0.93066 | 87.8945
0.93067 | 87.8861
0.93068 | 87.8831
0.93069 | 87.8966
0.9307 | 87.8755
0.93071 | 87.864
0.93072 | 87.8799
0.93073 | 87.8805
0.93074 | 87.8544
0.93075 | 87.8735
0.93076 | 87.8759
0.93077 | 87.8704
0.93078 | 87.8647
0.93079 | 87.8908
0.9308 | 87.8855
0.93081 | 87.896
0.93082 | 87.9107
0.93083 | 87.8831
0.93084 | 87.8665
0.93085 | 87.8893
0.93086 | 87.8891
0.93087 | 87.8789
0.93088 | 87.8924
0.93089 | 87.8926
0.9309 | 87.8753
0.93091 | 87.8728
0.93092 | 87.8927
0.93093 | 87.8727
0.93094 | 87.8602
0.93095 | 87.8781
0.93096 | 87.92
0.93097 | 87.8816
0.93098 | 87.8909
0.93099 | 87.9152
0.931 | 87.8913
0.93101 | 87.8732
0.93102 | 87.9002
0.93103 | 87.877
0.93104 | 87.8534
0.93105 | 87.8982
0.93106 | 87.9079
0.93107 | 87.8644
0.93108 | 87.878
0.93109 | 87.8962
0.9311 | 87.8732
0.93111 | 87.8888
0.93112 | 87.9328
0.93113 | 87.9125
0.93114 | 87.8577
0.93115 | 87.8887
0.93116 | 87.9165
0.93117 | 87.9081
0.93118 | 87.889
0.93119 | 87.8781
0.9312 | 87.8648
0.93121 | 87.8729
0.93122 | 87.8999
0.93123 | 87.892
0.93124 | 87.8816
0.93125 | 87.907
0.93126 | 87.908
0.93127 | 87.8939
0.93128 | 87.9202
0.93129 | 87.879
0.9313 | 87.8413
0.93131 | 87.8673
0.93132 | 87.8906
0.93133 | 87.8781
0.93134 | 87.8938
0.93135 | 87.8958
0.93136 | 87.8904
0.93137 | 87.9043
0.93138 | 87.9132
0.93139 | 87.8718
0.9314 | 87.8463
0.93141 | 87.8858
0.93142 | 87.8986
0.93143 | 87.8988
0.93144 | 87.9253
0.93145 | 87.905
0.93146 | 87.8835
0.93147 | 87.8781
0.93148 | 87.8693
0.93149 | 87.8523
0.9315 | 87.882
0.93151 | 87.8908
0.93152 | 87.904
0.93153 | 87.8999
0.93154 | 87.9121
0.93155 | 87.8875
0.93156 | 87.8908
0.93157 | 87.8936
0.93158 | 87.8558
0.93159 | 87.8587
0.9316 | 87.8797
0.93161 | 87.8932
0.93162 | 87.893
0.93163 | 87.9097
0.93164 | 87.9193
0.93165 | 87.8803
0.93166 | 87.8775
0.93167 | 87.8896
0.93168 | 87.852
0.93169 | 87.8533
0.9317 | 87.889
0.93171 | 87.8994
0.93172 | 87.9111
0.93173 | 87.9256
0.93174 | 87.8781
0.93175 | 87.8486
0.93176 | 87.8842
0.93177 | 87.8935
0.93178 | 87.8746
0.93179 | 87.8675
0.9318 | 87.9012
0.93181 | 87.8932
0.93182 | 87.9034
0.93183 | 87.9114
0.93184 | 87.8601
0.93185 | 87.8691
0.93186 | 87.9034
0.93187 | 87.9036
0.93188 | 87.8757
0.93189 | 87.8958
0.9319 | 87.8764
0.93191 | 87.8615
0.93192 | 87.9162
0.93193 | 87.9233
0.93194 | 87.8628
0.93195 | 87.8543
0.93196 | 87.8747
0.93197 | 87.8876
0.93198 | 87.8803
0.93199 | 87.876
0.932 | 87.8767
0.93201 | 87.8834
0.93202 | 87.9249
0.93203 | 87.9034
0.93204 | 87.8783
0.93205 | 87.874
0.93206 | 87.89
0.93207 | 87.8567
0.93208 | 87.8729
0.93209 | 87.8874
0.9321 | 87.8692
0.93211 | 87.8852
0.93212 | 87.909
0.93213 | 87.8924
0.93214 | 87.8568
0.93215 | 87.8981
0.93216 | 87.8703
0.93217 | 87.8514
0.93218 | 87.8801
0.93219 | 87.9085
0.9322 | 87.881
0.93221 | 87.8941
0.93222 | 87.9356
0.93223 | 87.896
0.93224 | 87.8552
0.93225 | 87.8484
0.93226 | 87.8507
0.93227 | 87.8791
0.93228 | 87.8943
0.93229 | 87.8732
0.9323 | 87.8931
0.93231 | 87.9198
0.93232 | 87.9248
0.93233 | 87.9032
0.93234 | 87.8714
0.93235 | 87.8658
0.93236 | 87.8447
0.93237 | 87.8785
0.93238 | 87.8827
0.93239 | 87.8615
0.9324 | 87.8883
0.93241 | 87.9025
0.93242 | 87.8926
0.93243 | 87.9048
0.93244 | 87.8868
0.93245 | 87.8546
0.93246 | 87.8747
0.93247 | 87.8684
0.93248 | 87.8833
0.93249 | 87.8903
0.9325 | 87.8971
0.93251 | 87.8967
0.93252 | 87.908
0.93253 | 87.8879
0.93254 | 87.8634
0.93255 | 87.8391
0.93256 | 87.8743
0.93257 | 87.891
0.93258 | 87.8596
0.93259 | 87.9068
0.9326 | 87.9495
0.93261 | 87.8959
0.93262 | 87.8761
0.93263 | 87.8905
0.93264 | 87.8343
0.93265 | 87.8553
0.93266 | 87.915
0.93267 | 87.9006
0.93268 | 87.8809
0.93269 | 87.8817
0.9327 | 87.8889
0.93271 | 87.8656
0.93272 | 87.8576
0.93273 | 87.8883
0.93274 | 87.89
0.93275 | 87.8829
0.93276 | 87.9185
0.93277 | 87.9237
0.93278 | 87.9007
0.93279 | 87.8809
0.9328 | 87.8672
0.93281 | 87.8447
0.93282 | 87.8725
0.93283 | 87.8796
0.93284 | 87.875
0.93285 | 87.8939
0.93286 | 87.9265
0.93287 | 87.9139
0.93288 | 87.9081
0.93289 | 87.8611
0.9329 | 87.8496
0.93291 | 87.8555
0.93292 | 87.8553
0.93293 | 87.9001
0.93294 | 87.9036
0.93295 | 87.923
0.93296 | 87.9296
0.93297 | 87.898
0.93298 | 87.8729
0.93299 | 87.8657
0.933 | 87.84
0.93301 | 87.8583
0.93302 | 87.8799
0.93303 | 87.8966
0.93304 | 87.897
0.93305 | 87.9264
0.93306 | 87.9289
0.93307 | 87.8886
0.93308 | 87.8623
0.93309 | 87.8605
0.9331 | 87.843
0.93311 | 87.8655
0.93312 | 87.8706
0.93313 | 87.8979
0.93314 | 87.9134
0.93315 | 87.9572
0.93316 | 87.9103
0.93317 | 87.8866
0.93318 | 87.8635
0.93319 | 87.8299
0.9332 | 87.8238
0.93321 | 87.9111
0.93322 | 87.9195
0.93323 | 87.926
0.93324 | 87.8988
0.93325 | 87.8898
0.93326 | 87.8883
0.93327 | 87.9083
0.93328 | 87.8652
0.93329 | 87.8665
0.9333 | 87.8815
0.93331 | 87.8894
0.93332 | 87.9141
0.93333 | 87.9476
0.93334 | 87.9164
0.93335 | 87.8611
0.93336 | 87.8943
0.93337 | 87.9026
0.93338 | 87.855
0.93339 | 87.8729
0.9334 | 87.8954
0.93341 | 87.8624
0.93342 | 87.923
0.93343 | 87.9652
0.93344 | 87.8797
0.93345 | 87.8602
0.93346 | 87.8949
0.93347 | 87.8779
0.93348 | 87.8348
0.93349 | 87.9064
0.9335 | 87.9058
0.93351 | 87.8937
0.93352 | 87.9282
0.93353 | 87.9482
0.93354 | 87.8606
0.93355 | 87.8505
0.93356 | 87.8552
0.93357 | 87.8611
0.93358 | 87.874
0.93359 | 87.9187
0.9336 | 87.9175
0.93361 | 87.9053
0.93362 | 87.9279
0.93363 | 87.9148
0.93364 | 87.8539
0.93365 | 87.8593
0.93366 | 87.8798
0.93367 | 87.8577
0.93368 | 87.8872
0.93369 | 87.9123
0.9337 | 87.9057
0.93371 | 87.9081
0.93372 | 87.9013
0.93373 | 87.9022
0.93374 | 87.8239
0.93375 | 87.8844
0.93376 | 87.8887
0.93377 | 87.8837
0.93378 | 87.9358
0.93379 | 87.8931
0.9338 | 87.8653
0.93381 | 87.8939
0.93382 | 87.9045
0.93383 | 87.8863
0.93384 | 87.8385
0.93385 | 87.8941
0.93386 | 87.8881
0.93387 | 87.8775
0.93388 | 87.9301
0.93389 | 87.9194
0.9339 | 87.8612
0.93391 | 87.8877
0.93392 | 87.9175
0.93393 | 87.8788
0.93394 | 87.8566
0.93395 | 87.8841
0.93396 | 87.8835
0.93397 | 87.8823
0.93398 | 87.9444
0.93399 | 87.9321
0.934 | 87.8643
0.93401 | 87.8633
0.93402 | 87.87
0.93403 | 87.8589
0.93404 | 87.8594
0.93405 | 87.899
0.93406 | 87.8873
0.93407 | 87.9229
0.93408 | 87.9402
0.93409 | 87.8995
0.9341 | 87.8829
0.93411 | 87.8696
0.93412 | 87.8544
0.93413 | 87.8717
0.93414 | 87.9247
0.93415 | 87.903
0.93416 | 87.904
0.93417 | 87.9003
0.93418 | 87.8992
0.93419 | 87.8613
0.9342 | 87.8723
0.93421 | 87.8772
0.93422 | 87.8325
0.93423 | 87.8657
0.93424 | 87.9251
0.93425 | 87.9098
0.93426 | 87.9277
0.93427 | 87.9356
0.93428 | 87.8685
0.93429 | 87.8357
0.9343 | 87.879
0.93431 | 87.8447
0.93432 | 87.8395
0.93433 | 87.8894
0.93434 | 87.8853
0.93435 | 87.8759
0.93436 | 87.9206
0.93437 | 87.9131
0.93438 | 87.8554
0.93439 | 87.8554
0.9344 | 87.8962
0.93441 | 87.8578
0.93442 | 87.885
0.93443 | 87.9253
0.93444 | 87.8669
0.93445 | 87.8853
0.93446 | 87.9133
0.93447 | 87.8711
0.93448 | 87.8523
0.93449 | 87.8509
0.9345 | 87.8459
0.93451 | 87.8613
0.93452 | 87.9019
0.93453 | 87.9187
0.93454 | 87.8794
0.93455 | 87.8528
0.93456 | 87.8955
0.93457 | 87.8507
0.93458 | 87.8514
0.93459 | 87.8525
0.9346 | 87.8663
0.93461 | 87.8801
0.93462 | 87.8699
0.93463 | 87.8766
0.93464 | 87.856
0.93465 | 87.8322
0.93466 | 87.8453
0.93467 | 87.8724
0.93468 | 87.8695
0.93469 | 87.8423
0.9347 | 87.8781
0.93471 | 87.8842
0.93472 | 87.859
0.93473 | 87.869
0.93474 | 87.8638
0.93475 | 87.836
0.93476 | 87.816
0.93477 | 87.87
0.93478 | 87.8306
0.93479 | 87.8134
0.9348 | 87.8863
0.93481 | 87.8932
0.93482 | 87.8492
0.93483 | 87.8673
0.93484 | 87.8335
0.93485 | 87.8073
0.93486 | 87.8253
0.93487 | 87.8594
0.93488 | 87.8573
0.93489 | 87.8339
0.9349 | 87.8773
0.93491 | 87.885
0.93492 | 87.8433
0.93493 | 87.8203
0.93494 | 87.7946
0.93495 | 87.8138
0.93496 | 87.8312
0.93497 | 87.8658
0.93498 | 87.8402
0.93499 | 87.8056
0.935 | 87.8437
0.93501 | 87.8686
0.93502 | 87.8527
0.93503 | 87.8324
0.93504 | 87.8369
0.93505 | 87.8141
0.93506 | 87.8252
0.93507 | 87.8392
0.93508 | 87.8359
0.93509 | 87.7847
0.9351 | 87.8238
0.93511 | 87.8329
0.93512 | 87.8186
0.93513 | 87.8636
0.93514 | 87.8141
0.93515 | 87.7463
0.93516 | 87.7973
0.93517 | 87.8657
0.93518 | 87.8114
0.93519 | 87.8059
0.9352 | 87.854
0.93521 | 87.8138
0.93522 | 87.7934
0.93523 | 87.8499
0.93524 | 87.8119
0.93525 | 87.7306
0.93526 | 87.7914
0.93527 | 87.8289
0.93528 | 87.8115
0.93529 | 87.8172
0.9353 | 87.8245
0.93531 | 87.8006
0.93532 | 87.8067
0.93533 | 87.8074
0.93534 | 87.7949
0.93535 | 87.7911
0.93536 | 87.7788
0.93537 | 87.791
0.93538 | 87.8199
0.93539 | 87.806
0.9354 | 87.7936
0.93541 | 87.7832
0.93542 | 87.7905
0.93543 | 87.789
0.93544 | 87.8184
0.93545 | 87.8147
0.93546 | 87.7956
0.93547 | 87.7992
0.93548 | 87.7924
0.93549 | 87.7874
0.9355 | 87.7801
0.93551 | 87.7982
0.93552 | 87.791
0.93553 | 87.7804
0.93554 | 87.7685
0.93555 | 87.7894
0.93556 | 87.802
0.93557 | 87.7795
0.93558 | 87.7756
0.93559 | 87.7936
0.9356 | 87.7631
0.93561 | 87.7845
0.93562 | 87.8099
0.93563 | 87.8036
0.93564 | 87.7501
0.93565 | 87.7989
0.93566 | 87.8174
0.93567 | 87.7517
0.93568 | 87.7748
0.93569 | 87.7852
0.9357 | 87.7732
0.93571 | 87.7694
0.93572 | 87.8169
0.93573 | 87.8163
0.93574 | 87.785
0.93575 | 87.7736
0.93576 | 87.7625
0.93577 | 87.7896
0.93578 | 87.7883
0.93579 | 87.7887
0.9358 | 87.7766
0.93581 | 87.7894
0.93582 | 87.7853
0.93583 | 87.7765
0.93584 | 87.778
0.93585 | 87.7844
0.93586 | 87.7798
0.93587 | 87.7711
0.93588 | 87.8061
0.93589 | 87.8106
0.9359 | 87.7706
0.93591 | 87.8281
0.93592 | 87.81
0.93593 | 87.7771
0.93594 | 87.7643
0.93595 | 87.7863
0.93596 | 87.7869
0.93597 | 87.7823
0.93598 | 87.8227
0.93599 | 87.7966
0.936 | 87.7765
0.93601 | 87.8244
0.93602 | 87.8323
0.93603 | 87.771
0.93604 | 87.7646
0.93605 | 87.8105
0.93606 | 87.8118
0.93607 | 87.8029
0.93608 | 87.835
0.93609 | 87.8133
0.9361 | 87.7659
0.93611 | 87.7958
0.93612 | 87.8104
0.93613 | 87.7951
0.93614 | 87.7973
0.93615 | 87.8052
0.93616 | 87.8184
0.93617 | 87.8373
0.93618 | 87.8335
0.93619 | 87.7878
0.9362 | 87.8275
0.93621 | 87.824
0.93622 | 87.8166
0.93623 | 87.8397
0.93624 | 87.8121
0.93625 | 87.7998
0.93626 | 87.8231
0.93627 | 87.826
0.93628 | 87.8153
0.93629 | 87.7902
0.9363 | 87.8048
0.93631 | 87.828
0.93632 | 87.8242
0.93633 | 87.8493
0.93634 | 87.8258
0.93635 | 87.8488
0.93636 | 87.8308
0.93637 | 87.8178
0.93638 | 87.8283
0.93639 | 87.8479
0.9364 | 87.8541
0.93641 | 87.8208
0.93642 | 87.8484
0.93643 | 87.8304
0.93644 | 87.8307
0.93645 | 87.8264
0.93646 | 87.8332
0.93647 | 87.8298
0.93648 | 87.8229
0.93649 | 87.8641
0.9365 | 87.8373
0.93651 | 87.8426
0.93652 | 87.8813
0.93653 | 87.8728
0.93654 | 87.8322
0.93655 | 87.8414
0.93656 | 87.8639
0.93657 | 87.8086
0.93658 | 87.8145
0.93659 | 87.8579
0.9366 | 87.8486
0.93661 | 87.8161
0.93662 | 87.8688
0.93663 | 87.8704
0.93664 | 87.7933
0.93665 | 87.8197
0.93666 | 87.8792
0.93667 | 87.8447
0.93668 | 87.8749
0.93669 | 87.9134
0.9367 | 87.8738
0.93671 | 87.852
0.93672 | 87.8632
0.93673 | 87.8118
0.93674 | 87.773
0.93675 | 87.8173
0.93676 | 87.8373
0.93677 | 87.8218
0.93678 | 87.8876
0.93679 | 87.92
0.9368 | 87.8495
0.93681 | 87.8597
0.93682 | 87.8668
0.93683 | 87.8388
0.93684 | 87.8066
0.93685 | 87.8575
0.93686 | 87.8376
0.93687 | 87.8061
0.93688 | 87.871
0.93689 | 87.859
0.9369 | 87.8251
0.93691 | 87.8339
0.93692 | 87.8385
0.93693 | 87.7853
0.93694 | 87.8119
0.93695 | 87.8588
0.93696 | 87.8617
0.93697 | 87.839
0.93698 | 87.8721
0.93699 | 87.8461
0.937 | 87.8057
0.93701 | 87.8438
0.93702 | 87.8425
0.93703 | 87.802
0.93704 | 87.8091
0.93705 | 87.8387
0.93706 | 87.8282
0.93707 | 87.8446
0.93708 | 87.8454
0.93709 | 87.824
0.9371 | 87.8063
0.93711 | 87.8493
0.93712 | 87.8292
0.93713 | 87.799
0.93714 | 87.8318
0.93715 | 87.821
0.93716 | 87.8078
0.93717 | 87.844
0.93718 | 87.8165
0.93719 | 87.7875
0.9372 | 87.8012
0.93721 | 87.8283
0.93722 | 87.8093
0.93723 | 87.8106
0.93724 | 87.8199
0.93725 | 87.7962
0.93726 | 87.8134
0.93727 | 87.8524
0.93728 | 87.8282
0.93729 | 87.7818
0.9373 | 87.8129
0.93731 | 87.8056
0.93732 | 87.7891
0.93733 | 87.8351
0.93734 | 87.8253
0.93735 | 87.758
0.93736 | 87.7751
0.93737 | 87.8245
0.93738 | 87.7681
0.93739 | 87.7567
0.9374 | 87.8182
0.93741 | 87.7864
0.93742 | 87.7768
0.93743 | 87.81
0.93744 | 87.8049
0.93745 | 87.7612
0.93746 | 87.7761
0.93747 | 87.8212
0.93748 | 87.7665
0.93749 | 87.7597
0.9375 | 87.8082
0.93751 | 87.7869
0.93752 | 87.7817
0.93753 | 87.8008
0.93754 | 87.7746
0.93755 | 87.7269
0.93756 | 87.7895
0.93757 | 87.813
0.93758 | 87.7692
0.93759 | 87.7664
0.9376 | 87.7862
0.93761 | 87.7447
0.93762 | 87.7806
0.93763 | 87.8208
0.93764 | 87.7541
0.93765 | 87.7351
0.93766 | 87.778
0.93767 | 87.7593
0.93768 | 87.747
0.93769 | 87.7596
0.9377 | 87.7742
0.93771 | 87.7291
0.93772 | 87.7587
0.93773 | 87.8031
0.93774 | 87.7519
0.93775 | 87.7542
0.93776 | 87.7571
0.93777 | 87.7593
0.93778 | 87.7672
0.93779 | 87.769
0.9378 | 87.7545
0.93781 | 87.7672
0.93782 | 87.7649
0.93783 | 87.7479
0.93784 | 87.7259
0.93785 | 87.7696
0.93786 | 87.7543
0.93787 | 87.7312
0.93788 | 87.7834
0.93789 | 87.7731
0.9379 | 87.7503
0.93791 | 87.769
0.93792 | 87.7862
0.93793 | 87.7403
0.93794 | 87.7381
0.93795 | 87.7698
0.93796 | 87.7199
0.93797 | 87.7222
0.93798 | 87.7577
0.93799 | 87.761
0.938 | 87.7682
0.93801 | 87.7699
0.93802 | 87.7411
0.93803 | 87.7366
0.93804 | 87.736
0.93805 | 87.7409
0.93806 | 87.7474
0.93807 | 87.7651
0.93808 | 87.7819
0.93809 | 87.7474
0.9381 | 87.7438
0.93811 | 87.7523
0.93812 | 87.7578
0.93813 | 87.7021
0.93814 | 87.7467
0.93815 | 87.7669
0.93816 | 87.7695
0.93817 | 87.7695
0.93818 | 87.7647
0.93819 | 87.7373
0.9382 | 87.7209
0.93821 | 87.7437
0.93822 | 87.7571
0.93823 | 87.7541
0.93824 | 87.7476
0.93825 | 87.7548
0.93826 | 87.758
0.93827 | 87.7959
0.93828 | 87.7579
0.93829 | 87.7215
0.9383 | 87.75
0.93831 | 87.7567
0.93832 | 87.7543
0.93833 | 87.7665
0.93834 | 87.7531
0.93835 | 87.7355
0.93836 | 87.7806
0.93837 | 87.7805
0.93838 | 87.7522
0.93839 | 87.7604
0.9384 | 87.7444
0.93841 | 87.7616
0.93842 | 87.7938
0.93843 | 87.8158
0.93844 | 87.7652
0.93845 | 87.7655
0.93846 | 87.7772
0.93847 | 87.7569
0.93848 | 87.7616
0.93849 | 87.7596
0.9385 | 87.75
0.93851 | 87.7683
0.93852 | 87.802
0.93853 | 87.78
0.93854 | 87.7538
0.93855 | 87.7716
0.93856 | 87.7965
0.93857 | 87.7637
0.93858 | 87.7584
0.93859 | 87.779
0.9386 | 87.765
0.93861 | 87.7855
0.93862 | 87.8028
0.93863 | 87.8065
0.93864 | 87.7675
0.93865 | 87.7819
0.93866 | 87.787
0.93867 | 87.7665
0.93868 | 87.7682
0.93869 | 87.7877
0.9387 | 87.7882
0.93871 | 87.8039
0.93872 | 87.8014
0.93873 | 87.791
0.93874 | 87.7938
0.93875 | 87.7834
0.93876 | 87.7937
0.93877 | 87.7842
0.93878 | 87.7933
0.93879 | 87.7912
0.9388 | 87.7864
0.93881 | 87.7998
0.93882 | 87.7984
0.93883 | 87.7938
0.93884 | 87.7562
0.93885 | 87.7836
0.93886 | 87.8095
0.93887 | 87.8063
0.93888 | 87.7871
0.93889 | 87.7657
0.9389 | 87.7815
0.93891 | 87.7877
0.93892 | 87.8223
0.93893 | 87.8041
0.93894 | 87.7653
0.93895 | 87.769
0.93896 | 87.8115
0.93897 | 87.8335
0.93898 | 87.8175
0.93899 | 87.7916
0.939 | 87.766
0.93901 | 87.7717
0.93902 | 87.8084
0.93903 | 87.8255
0.93904 | 87.7878
0.93905 | 87.7671
0.93906 | 87.8243
0.93907 | 87.8158
0.93908 | 87.7923
0.93909 | 87.7852
0.9391 | 87.7501
0.93911 | 87.7657
0.93912 | 87.8123
0.93913 | 87.813
0.93914 | 87.7799
0.93915 | 87.7869
0.93916 | 87.778
0.93917 | 87.789
0.93918 | 87.8102
0.93919 | 87.7964
0.9392 | 87.7762
0.93921 | 87.7503
0.93922 | 87.7747
0.93923 | 87.8077
0.93924 | 87.7862
0.93925 | 87.7884
0.93926 | 87.7912
0.93927 | 87.7706
0.93928 | 87.7804
0.93929 | 87.7798
0.9393 | 87.7838
0.93931 | 87.7627
0.93932 | 87.7719
0.93933 | 87.7979
0.93934 | 87.7674
0.93935 | 87.7607
0.93936 | 87.759
0.93937 | 87.7562
0.93938 | 87.7742
0.93939 | 87.7924
0.9394 | 87.7847
0.93941 | 87.7518
0.93942 | 87.7838
0.93943 | 87.7638
0.93944 | 87.7567
0.93945 | 87.7549
0.93946 | 87.7549
0.93947 | 87.744
0.93948 | 87.7646
0.93949 | 87.772
0.9395 | 87.7595
0.93951 | 87.7618
0.93952 | 87.7388
0.93953 | 87.7532
0.93954 | 87.7457
0.93955 | 87.7222
0.93956 | 87.7447
0.93957 | 87.7476
0.93958 | 87.7662
0.93959 | 87.7489
0.9396 | 87.7575
0.93961 | 87.7627
0.93962 | 87.7493
0.93963 | 87.7152
0.93964 | 87.7222
0.93965 | 87.7247
0.93966 | 87.701
0.93967 | 87.7339
0.93968 | 87.7612
0.93969 | 87.7447
0.9397 | 87.7283
0.93971 | 87.7433
0.93972 | 87.7392
0.93973 | 87.7228
0.93974 | 87.7071
0.93975 | 87.7004
0.93976 | 87.7071
0.93977 | 87.7252
0.93978 | 87.7191
0.93979 | 87.7489
0.9398 | 87.7541
0.93981 | 87.7253
0.93982 | 87.7177
0.93983 | 87.7186
0.93984 | 87.6898
0.93985 | 87.6965
0.93986 | 87.7149
0.93987 | 87.6971
0.93988 | 87.7122
0.93989 | 87.7152
0.9399 | 87.7595
0.93991 | 87.7601
0.93992 | 87.7028
0.93993 | 87.7
0.93994 | 87.6773
0.93995 | 87.6578
0.93996 | 87.695
0.93997 | 87.7293
0.93998 | 87.7026
0.93999 | 87.7004
0.94 | 87.7284
0.94001 | 87.7079
0.94002 | 87.6574
0.94003 | 87.6971
0.94004 | 87.6699
0.94005 | 87.6753
0.94006 | 87.7085
0.94007 | 87.7463
0.94008 | 87.705
0.94009 | 87.692
0.9401 | 87.703
0.94011 | 87.7043
0.94012 | 87.6775
0.94013 | 87.6837
0.94014 | 87.6566
0.94015 | 87.6523
0.94016 | 87.7238
0.94017 | 87.719
0.94018 | 87.7027
0.94019 | 87.6804
0.9402 | 87.6646
0.94021 | 87.6554
0.94022 | 87.6718
0.94023 | 87.7114
0.94024 | 87.6563
0.94025 | 87.6628
0.94026 | 87.7355
0.94027 | 87.7025
0.94028 | 87.6685
0.94029 | 87.6699
0.9403 | 87.6561
0.94031 | 87.6311
0.94032 | 87.6753
0.94033 | 87.7123
0.94034 | 87.6721
0.94035 | 87.6982
0.94036 | 87.7183
0.94037 | 87.7001
0.94038 | 87.6862
0.94039 | 87.6753
0.9404 | 87.6495
0.94041 | 87.6503
0.94042 | 87.6725
0.94043 | 87.6671
0.94044 | 87.6568
0.94045 | 87.7094
0.94046 | 87.7217
0.94047 | 87.6827
0.94048 | 87.6565
0.94049 | 87.6427
0.9405 | 87.6352
0.94051 | 87.6523
0.94052 | 87.6904
0.94053 | 87.6935
0.94054 | 87.7318
0.94055 | 87.7103
0.94056 | 87.692
0.94057 | 87.6848
0.94058 | 87.6687
0.94059 | 87.6018
0.9406 | 87.6198
0.94061 | 87.6794
0.94062 | 87.7051
0.94063 | 87.7003
0.94064 | 87.7091
0.94065 | 87.7093
0.94066 | 87.6682
0.94067 | 87.709
0.94068 | 87.7014
0.94069 | 87.6244
0.9407 | 87.6357
0.94071 | 87.721
0.94072 | 87.6984
0.94073 | 87.7144
0.94074 | 87.7172
0.94075 | 87.6627
0.94076 | 87.6391
0.94077 | 87.6749
0.94078 | 87.6676
0.94079 | 87.619
0.9408 | 87.7118
0.94081 | 87.7281
0.94082 | 87.714
0.94083 | 87.723
0.94084 | 87.7311
0.94085 | 87.6411
0.94086 | 87.6142
0.94087 | 87.6641
0.94088 | 87.6871
0.94089 | 87.6781
0.9409 | 87.709
0.94091 | 87.7352
0.94092 | 87.6913
0.94093 | 87.7006
0.94094 | 87.704
0.94095 | 87.6538
0.94096 | 87.6516
0.94097 | 87.661
0.94098 | 87.6747
0.94099 | 87.7086
0.941 | 87.7506
0.94101 | 87.7176
0.94102 | 87.684
0.94103 | 87.7066
0.94104 | 87.6816
0.94105 | 87.6548
0.94106 | 87.6456
0.94107 | 87.6705
0.94108 | 87.6778
0.94109 | 87.7157
0.9411 | 87.77
0.94111 | 87.758
0.94112 | 87.7159
0.94113 | 87.6818
0.94114 | 87.6503
0.94115 | 87.6452
0.94116 | 87.7053
0.94117 | 87.705
0.94118 | 87.7133
0.94119 | 87.7165
0.9412 | 87.7148
0.94121 | 87.7168
0.94122 | 87.6958
0.94123 | 87.6812
0.94124 | 87.6205
0.94125 | 87.6715
0.94126 | 87.7269
0.94127 | 87.7232
0.94128 | 87.7327
0.94129 | 87.7094
0.9413 | 87.6889
0.94131 | 87.6817
0.94132 | 87.6803
0.94133 | 87.7019
0.94134 | 87.6717
0.94135 | 87.6662
0.94136 | 87.7026
0.94137 | 87.7155
0.94138 | 87.6962
0.94139 | 87.6875
0.9414 | 87.669
0.94141 | 87.6715
0.94142 | 87.6943
0.94143 | 87.682
0.94144 | 87.6745
0.94145 | 87.727
0.94146 | 87.7046
0.94147 | 87.6667
0.94148 | 87.7123
0.94149 | 87.6887
0.9415 | 87.662
0.94151 | 87.6934
0.94152 | 87.6742
0.94153 | 87.6668
0.94154 | 87.6794
0.94155 | 87.7017
0.94156 | 87.686
0.94157 | 87.6721
0.94158 | 87.6477
0.94159 | 87.6537
0.9416 | 87.6887
0.94161 | 87.7066
0.94162 | 87.6947
0.94163 | 87.6604
0.94164 | 87.6571
0.94165 | 87.6747
0.94166 | 87.6863
0.94167 | 87.7051
0.94168 | 87.6644
0.94169 | 87.6113
0.9417 | 87.6395
0.94171 | 87.7046
0.94172 | 87.6894
0.94173 | 87.6576
0.94174 | 87.6531
0.94175 | 87.6359
0.94176 | 87.6811
0.94177 | 87.7014
0.94178 | 87.6808
0.94179 | 87.6311
0.9418 | 87.6365
0.94181 | 87.6564
0.94182 | 87.6583
0.94183 | 87.6788
0.94184 | 87.6725
0.94185 | 87.6214
0.94186 | 87.6259
0.94187 | 87.6667
0.94188 | 87.6669
0.94189 | 87.6528
0.9419 | 87.6352
0.94191 | 87.6432
0.94192 | 87.6745
0.94193 | 87.6641
0.94194 | 87.6545
0.94195 | 87.6412
0.94196 | 87.6316
0.94197 | 87.6276
0.94198 | 87.6555
0.94199 | 87.6425
0.942 | 87.6292
0.94201 | 87.6285
0.94202 | 87.6517
0.94203 | 87.6403
0.94204 | 87.6341
0.94205 | 87.6427
0.94206 | 87.6273
0.94207 | 87.6147
0.94208 | 87.632
0.94209 | 87.6359
0.9421 | 87.5946
0.94211 | 87.6238
0.94212 | 87.6303
0.94213 | 87.6072
0.94214 | 87.6343
0.94215 | 87.6505
0.94216 | 87.5849
0.94217 | 87.5992
0.94218 | 87.6364
0.94219 | 87.6123
0.9422 | 87.5925
0.94221 | 87.6646
0.94222 | 87.6359
0.94223 | 87.5905
0.94224 | 87.6196
0.94225 | 87.6354
0.94226 | 87.5992
0.94227 | 87.6056
0.94228 | 87.6277
0.94229 | 87.5938
0.9423 | 87.5964
0.94231 | 87.6673
0.94232 | 87.6506
0.94233 | 87.6082
0.94234 | 87.633
0.94235 | 87.6096
0.94236 | 87.5323
0.94237 | 87.567
0.94238 | 87.649
0.94239 | 87.5961
0.9424 | 87.5794
0.94241 | 87.6351
0.94242 | 87.632
0.94243 | 87.5927
0.94244 | 87.6063
0.94245 | 87.6136
0.94246 | 87.5582
0.94247 | 87.596
0.94248 | 87.6471
0.94249 | 87.6115
0.9425 | 87.6117
0.94251 | 87.6443
0.94252 | 87.6003
0.94253 | 87.5798
0.94254 | 87.6009
0.94255 | 87.6054
0.94256 | 87.5832
0.94257 | 87.5884
0.94258 | 87.6212
0.94259 | 87.6146
0.9426 | 87.6276
0.94261 | 87.6157
0.94262 | 87.5973
0.94263 | 87.5872
0.94264 | 87.5689
0.94265 | 87.6003
0.94266 | 87.6122
0.94267 | 87.6182
0.94268 | 87.5981
0.94269 | 87.5932
0.9427 | 87.6195
0.94271 | 87.6093
0.94272 | 87.6035
0.94273 | 87.5964
0.94274 | 87.5671
0.94275 | 87.6073
0.94276 | 87.6646
0.94277 | 87.6512
0.94278 | 87.6155
0.94279 | 87.5565
0.9428 | 87.5776
0.94281 | 87.6016
0.94282 | 87.6353
0.94283 | 87.6256
0.94284 | 87.5875
0.94285 | 87.6005
0.94286 | 87.6166
0.94287 | 87.6277
0.94288 | 87.6366
0.94289 | 87.5946
0.9429 | 87.5427
0.94291 | 87.5997
0.94292 | 87.644
0.94293 | 87.6484
0.94294 | 87.657
0.94295 | 87.63
0.94296 | 87.5858
0.94297 | 87.5791
0.94298 | 87.6009
0.94299 | 87.5746
0.943 | 87.5687
0.94301 | 87.6169
0.94302 | 87.6579
0.94303 | 87.6315
0.94304 | 87.6298
0.94305 | 87.6411
0.94306 | 87.6089
0.94307 | 87.5869
0.94308 | 87.5991
0.94309 | 87.6098
0.9431 | 87.6222
0.94311 | 87.6261
0.94312 | 87.675
0.94313 | 87.6365
0.94314 | 87.5973
0.94315 | 87.6047
0.94316 | 87.6172
0.94317 | 87.597
0.94318 | 87.634
0.94319 | 87.6284
0.9432 | 87.61
0.94321 | 87.6415
0.94322 | 87.6799
0.94323 | 87.652
0.94324 | 87.637
0.94325 | 87.5783
0.94326 | 87.5988
0.94327 | 87.6223
0.94328 | 87.6141
0.94329 | 87.6482
0.9433 | 87.6257
0.94331 | 87.6536
0.94332 | 87.6679
0.94333 | 87.6551
0.94334 | 87.6009
0.94335 | 87.5586
0.94336 | 87.6026
0.94337 | 87.6312
0.94338 | 87.6397
0.94339 | 87.6639
0.9434 | 87.6465
0.94341 | 87.6413
0.94342 | 87.6341
0.94343 | 87.6201
0.94344 | 87.6306
0.94345 | 87.613
0.94346 | 87.602
0.94347 | 87.6393
0.94348 | 87.6489
0.94349 | 87.6368
0.9435 | 87.6447
0.94351 | 87.648
0.94352 | 87.6323
0.94353 | 87.6045
0.94354 | 87.6037
0.94355 | 87.6085
0.94356 | 87.643
0.94357 | 87.6295
0.94358 | 87.6707
0.94359 | 87.6508
0.9436 | 87.6141
0.94361 | 87.6417
0.94362 | 87.6328
0.94363 | 87.5924
0.94364 | 87.6117
0.94365 | 87.6463
0.94366 | 87.6209
0.94367 | 87.6227
0.94368 | 87.6476
0.94369 | 87.6256
0.9437 | 87.6101
0.94371 | 87.6382
0.94372 | 87.6568
0.94373 | 87.6377
0.94374 | 87.6245
0.94375 | 87.6216
0.94376 | 87.608
0.94377 | 87.6182
0.94378 | 87.6126
0.94379 | 87.6007
0.9438 | 87.6013
0.94381 | 87.6454
0.94382 | 87.6372
0.94383 | 87.6341
0.94384 | 87.6312
0.94385 | 87.6182
0.94386 | 87.6095
0.94387 | 87.6192
0.94388 | 87.6164
0.94389 | 87.6123
0.9439 | 87.6024
0.94391 | 87.6129
0.94392 | 87.6263
0.94393 | 87.6318
0.94394 | 87.6287
0.94395 | 87.5895
0.94396 | 87.5884
0.94397 | 87.6148
0.94398 | 87.6076
0.94399 | 87.5732
0.944 | 87.6177
0.94401 | 87.6239
0.94402 | 87.5935
0.94403 | 87.6049
0.94404 | 87.6386
0.94405 | 87.5784
0.94406 | 87.583
0.94407 | 87.5908
0.94408 | 87.6144
0.94409 | 87.5645
0.9441 | 87.6011
0.94411 | 87.6206
0.94412 | 87.5816
0.94413 | 87.5852
0.94414 | 87.6019
0.94415 | 87.5952
0.94416 | 87.546
0.94417 | 87.5786
0.94418 | 87.5884
0.94419 | 87.5602
0.9442 | 87.6005
0.94421 | 87.6456
0.94422 | 87.5872
0.94423 | 87.5634
0.94424 | 87.5707
0.94425 | 87.5772
0.94426 | 87.5956
0.94427 | 87.5906
0.94428 | 87.5925
0.94429 | 87.5265
0.9443 | 87.5665
0.94431 | 87.5746
0.94432 | 87.5732
0.94433 | 87.5701
0.94434 | 87.5476
0.94435 | 87.5393
0.94436 | 87.546
0.94437 | 87.5835
0.94438 | 87.5897
0.94439 | 87.5491
0.9444 | 87.5489
0.94441 | 87.5801
0.94442 | 87.5733
0.94443 | 87.5627
0.94444 | 87.5591
0.94445 | 87.4979
0.94446 | 87.5726
0.94447 | 87.5714
0.94448 | 87.5434
0.94449 | 87.5735
0.9445 | 87.5714
0.94451 | 87.5306
0.94452 | 87.5148
0.94453 | 87.5763
0.94454 | 87.5463
0.94455 | 87.5001
0.94456 | 87.5375
0.94457 | 87.5693
0.94458 | 87.5606
0.94459 | 87.5407
0.9446 | 87.555
0.94461 | 87.5501
0.94462 | 87.5161
0.94463 | 87.5378
0.94464 | 87.5202
0.94465 | 87.5326
0.94466 | 87.5564
0.94467 | 87.5652
0.94468 | 87.5601
0.94469 | 87.5502
0.9447 | 87.5456
0.94471 | 87.5412
0.94472 | 87.5227
0.94473 | 87.5069
0.94474 | 87.5087
0.94475 | 87.5319
0.94476 | 87.5287
0.94477 | 87.5335
0.94478 | 87.5509
0.94479 | 87.5348
0.9448 | 87.5228
0.94481 | 87.5297
0.94482 | 87.5533
0.94483 | 87.5239
0.94484 | 87.4937
0.94485 | 87.5203
0.94486 | 87.5429
0.94487 | 87.5095
0.94488 | 87.5428
0.94489 | 87.5526
0.9449 | 87.5278
0.94491 | 87.5074
0.94492 | 87.5384
0.94493 | 87.5463
0.94494 | 87.4718
0.94495 | 87.492
0.94496 | 87.5491
0.94497 | 87.5182
0.94498 | 87.5106
0.94499 | 87.5479
0.945 | 87.5349
0.94501 | 87.5077
0.94502 | 87.5308
0.94503 | 87.5256
0.94504 | 87.4908
0.94505 | 87.4958
0.94506 | 87.5226
0.94507 | 87.5422
0.94508 | 87.5463
0.94509 | 87.561
0.9451 | 87.5183
0.94511 | 87.5258
0.94512 | 87.5238
0.94513 | 87.5008
0.94514 | 87.4997
0.94515 | 87.5003
0.94516 | 87.5269
0.94517 | 87.5283
0.94518 | 87.556
0.94519 | 87.5586
0.9452 | 87.5262
0.94521 | 87.5247
0.94522 | 87.5319
0.94523 | 87.5346
0.94524 | 87.5075
0.94525 | 87.5167
0.94526 | 87.5215
0.94527 | 87.5034
0.94528 | 87.5371
0.94529 | 87.5409
0.9453 | 87.5388
0.94531 | 87.5569
0.94532 | 87.5255
0.94533 | 87.4972
0.94534 | 87.5443
0.94535 | 87.5278
0.94536 | 87.5345
0.94537 | 87.5664
0.94538 | 87.5571
0.94539 | 87.5297
0.9454 | 87.5307
0.94541 | 87.5548
0.94542 | 87.5047
0.94543 | 87.5123
0.94544 | 87.5307
0.94545 | 87.5171
0.94546 | 87.5492
0.94547 | 87.5728
0.94548 | 87.5409
0.94549 | 87.5292
0.9455 | 87.5097
0.94551 | 87.525
0.94552 | 87.5365
0.94553 | 87.54
0.94554 | 87.5247
0.94555 | 87.5252
0.94556 | 87.5406
0.94557 | 87.5371
0.94558 | 87.5242
0.94559 | 87.5156
0.9456 | 87.5298
0.94561 | 87.5256
0.94562 | 87.5371
0.94563 | 87.5384
0.94564 | 87.5625
0.94565 | 87.5506
0.94566 | 87.5289
0.94567 | 87.5301
0.94568 | 87.537
0.94569 | 87.5528
0.9457 | 87.5228
0.94571 | 87.5418
0.94572 | 87.5527
0.94573 | 87.5415
0.94574 | 87.5083
0.94575 | 87.5217
0.94576 | 87.5466
0.94577 | 87.539
0.94578 | 87.5092
0.94579 | 87.5402
0.9458 | 87.5489
0.94581 | 87.5485
0.94582 | 87.5543
0.94583 | 87.5405
0.94584 | 87.4978
0.94585 | 87.5457
0.94586 | 87.5739
0.94587 | 87.5224
0.94588 | 87.5342
0.94589 | 87.5185
0.9459 | 87.5053
0.94591 | 87.5146
0.94592 | 87.5548
0.94593 | 87.5646
0.94594 | 87.4986
0.94595 | 87.5248
0.94596 | 87.529
0.94597 | 87.546
0.94598 | 87.5459
0.94599 | 87.4941
0.946 | 87.5161
0.94601 | 87.5388
0.94602 | 87.545
0.94603 | 87.528
0.94604 | 87.5297
0.94605 | 87.5058
0.94606 | 87.5178
0.94607 | 87.5261
0.94608 | 87.5412
0.94609 | 87.512
0.9461 | 87.5017
0.94611 | 87.5205
0.94612 | 87.5187
0.94613 | 87.5353
0.94614 | 87.5237
0.94615 | 87.5242
0.94616 | 87.5066
0.94617 | 87.5065
0.94618 | 87.5168
0.94619 | 87.5047
0.9462 | 87.505
0.94621 | 87.5376
0.94622 | 87.5187
0.94623 | 87.5182
0.94624 | 87.4908
0.94625 | 87.5151
0.94626 | 87.5029
0.94627 | 87.4997
0.94628 | 87.5051
0.94629 | 87.4716
0.9463 | 87.4997
0.94631 | 87.5138
0.94632 | 87.5153
0.94633 | 87.5262
0.94634 | 87.4905
0.94635 | 87.4846
0.94636 | 87.5248
0.94637 | 87.512
0.94638 | 87.4981
0.94639 | 87.4718
0.9464 | 87.4818
0.94641 | 87.5147
0.94642 | 87.5129
0.94643 | 87.5038
0.94644 | 87.4799
0.94645 | 87.467
0.94646 | 87.4598
0.94647 | 87.5127
0.94648 | 87.5246
0.94649 | 87.4974
0.9465 | 87.4946
0.94651 | 87.5064
0.94652 | 87.4945
0.94653 | 87.4754
0.94654 | 87.4628
0.94655 | 87.4482
0.94656 | 87.4456
0.94657 | 87.4883
0.94658 | 87.5128
0.94659 | 87.5025
0.9466 | 87.4661
0.94661 | 87.4601
0.94662 | 87.4884
0.94663 | 87.4647
0.94664 | 87.4612
0.94665 | 87.4663
0.94666 | 87.4883
0.94667 | 87.5011
0.94668 | 87.4956
0.94669 | 87.4874
0.9467 | 87.4582
0.94671 | 87.4315
0.94672 | 87.4354
0.94673 | 87.4459
0.94674 | 87.4465
0.94675 | 87.4626
0.94676 | 87.4886
0.94677 | 87.5035
0.94678 | 87.4787
0.94679 | 87.4652
0.9468 | 87.426
0.94681 | 87.4212
0.94682 | 87.4475
0.94683 | 87.4473
0.94684 | 87.4763
0.94685 | 87.4895
0.94686 | 87.4621
0.94687 | 87.4833
0.94688 | 87.4623
0.94689 | 87.4359
0.9469 | 87.4223
0.94691 | 87.4331
0.94692 | 87.4569
0.94693 | 87.4379
0.94694 | 87.435
0.94695 | 87.4665
0.94696 | 87.4708
0.94697 | 87.4684
0.94698 | 87.473
0.94699 | 87.4432
0.947 | 87.4111
0.94701 | 87.4105
0.94702 | 87.4413
0.94703 | 87.4563
0.94704 | 87.4582
0.94705 | 87.4762
0.94706 | 87.4493
0.94707 | 87.4085
0.94708 | 87.4349
0.94709 | 87.4061
0.9471 | 87.4037
0.94711 | 87.4225
0.94712 | 87.4645
0.94713 | 87.5009
0.94714 | 87.4704
0.94715 | 87.462
0.94716 | 87.4424
0.94717 | 87.4007
0.94718 | 87.4286
0.94719 | 87.436
0.9472 | 87.4315
0.94721 | 87.4359
0.94722 | 87.4415
0.94723 | 87.4566
0.94724 | 87.4452
0.94725 | 87.458
0.94726 | 87.4434
0.94727 | 87.4402
0.94728 | 87.4432
0.94729 | 87.4324
0.9473 | 87.4592
0.94731 | 87.4732
0.94732 | 87.4598
0.94733 | 87.4307
0.94734 | 87.4143
0.94735 | 87.4122
0.94736 | 87.4179
0.94737 | 87.4249
0.94738 | 87.437
0.94739 | 87.4426
0.9474 | 87.4452
0.94741 | 87.483
0.94742 | 87.4751
0.94743 | 87.4398
0.94744 | 87.4126
0.94745 | 87.4219
0.94746 | 87.4289
0.94747 | 87.4556
0.94748 | 87.4477
0.94749 | 87.4408
0.9475 | 87.4387
0.94751 | 87.4402
0.94752 | 87.4427
0.94753 | 87.4296
0.94754 | 87.4179
0.94755 | 87.4211
0.94756 | 87.441
0.94757 | 87.4707
0.94758 | 87.4667
0.94759 | 87.4905
0.9476 | 87.4653
0.94761 | 87.4422
0.94762 | 87.4288
0.94763 | 87.4608
0.94764 | 87.4141
0.94765 | 87.405
0.94766 | 87.4394
0.94767 | 87.4508
0.94768 | 87.47
0.94769 | 87.465
0.9477 | 87.4544
0.94771 | 87.4483
0.94772 | 87.4447
0.94773 | 87.443
0.94774 | 87.4372
0.94775 | 87.4223
0.94776 | 87.4987
0.94777 | 87.4717
0.94778 | 87.4685
0.94779 | 87.4657
0.9478 | 87.4493
0.94781 | 87.44
0.94782 | 87.459
0.94783 | 87.4656
0.94784 | 87.4372
0.94785 | 87.4441
0.94786 | 87.4793
0.94787 | 87.4814
0.94788 | 87.4555
0.94789 | 87.4707
0.9479 | 87.457
0.94791 | 87.4538
0.94792 | 87.4704
0.94793 | 87.4838
0.94794 | 87.4481
0.94795 | 87.4451
0.94796 | 87.4558
0.94797 | 87.4698
0.94798 | 87.4637
0.94799 | 87.4419
0.948 | 87.4618
0.94801 | 87.4613
0.94802 | 87.4738
0.94803 | 87.4803
0.94804 | 87.4547
0.94805 | 87.439
0.94806 | 87.4528
0.94807 | 87.4719
0.94808 | 87.4781
0.94809 | 87.4595
0.9481 | 87.4406
0.94811 | 87.4472
0.94812 | 87.4831
0.94813 | 87.4836
0.94814 | 87.4445
0.94815 | 87.426
0.94816 | 87.4462
0.94817 | 87.4703
0.94818 | 87.4901
0.94819 | 87.4874
0.9482 | 87.4652
0.94821 | 87.4383
0.94822 | 87.4672
0.94823 | 87.4886
0.94824 | 87.4548
0.94825 | 87.4563
0.94826 | 87.4406
0.94827 | 87.447
0.94828 | 87.4722
0.94829 | 87.48
0.9483 | 87.4503
0.94831 | 87.4495
0.94832 | 87.4424
0.94833 | 87.4562
0.94834 | 87.4513
0.94835 | 87.4735
0.94836 | 87.4533
0.94837 | 87.4457
0.94838 | 87.4803
0.94839 | 87.4748
0.9484 | 87.4795
0.94841 | 87.4338
0.94842 | 87.4417
0.94843 | 87.4508
0.94844 | 87.4546
0.94845 | 87.4733
0.94846 | 87.4614
0.94847 | 87.4382
0.94848 | 87.4521
0.94849 | 87.4513
0.9485 | 87.4614
0.94851 | 87.4445
0.94852 | 87.4364
0.94853 | 87.4454
0.94854 | 87.4321
0.94855 | 87.4433
0.94856 | 87.4506
0.94857 | 87.466
0.94858 | 87.4359
0.94859 | 87.4286
0.9486 | 87.4544
0.94861 | 87.4306
0.94862 | 87.4487
0.94863 | 87.4696
0.94864 | 87.4373
0.94865 | 87.4377
0.94866 | 87.4578
0.94867 | 87.4592
0.94868 | 87.4247
0.94869 | 87.404
0.9487 | 87.4303
0.94871 | 87.4493
0.94872 | 87.4494
0.94873 | 87.4489
0.94874 | 87.4236
0.94875 | 87.442
0.94876 | 87.4419
0.94877 | 87.4264
0.94878 | 87.416
0.94879 | 87.4133
0.9488 | 87.4356
0.94881 | 87.4443
0.94882 | 87.4413
0.94883 | 87.4698
0.94884 | 87.4183
0.94885 | 87.404
0.94886 | 87.4088
0.94887 | 87.4031
0.94888 | 87.3837
0.94889 | 87.4158
0.9489 | 87.4301
0.94891 | 87.4281
0.94892 | 87.4695
0.94893 | 87.4713
0.94894 | 87.3867
0.94895 | 87.3616
0.94896 | 87.4033
0.94897 | 87.3811
0.94898 | 87.3895
0.94899 | 87.4282
0.949 | 87.4419
0.94901 | 87.4303
0.94902 | 87.4493
0.94903 | 87.4335
0.94904 | 87.4123
0.94905 | 87.3746
0.94906 | 87.369
0.94907 | 87.3845
0.94908 | 87.4089
0.94909 | 87.4317
0.9491 | 87.4021
0.94911 | 87.4323
0.94912 | 87.4516
0.94913 | 87.3971
0.94914 | 87.3563
0.94915 | 87.3519
0.94916 | 87.3556
0.94917 | 87.3936
0.94918 | 87.4329
0.94919 | 87.4276
0.9492 | 87.4303
0.94921 | 87.4425
0.94922 | 87.4378
0.94923 | 87.367
0.94924 | 87.3381
0.94925 | 87.3612
0.94926 | 87.3813
0.94927 | 87.3883
0.94928 | 87.4517
0.94929 | 87.4305
0.9493 | 87.38
0.94931 | 87.4234
0.94932 | 87.4122
0.94933 | 87.3464
0.94934 | 87.3491
0.94935 | 87.3721
0.94936 | 87.3977
0.94937 | 87.4167
0.94938 | 87.447
0.94939 | 87.4231
0.9494 | 87.3862
0.94941 | 87.3858
0.94942 | 87.3965
0.94943 | 87.373
0.94944 | 87.3324
0.94945 | 87.3497
0.94946 | 87.3949
0.94947 | 87.4157
0.94948 | 87.4431
0.94949 | 87.4181
0.9495 | 87.3745
0.94951 | 87.3666
0.94952 | 87.3759
0.94953 | 87.383
0.94954 | 87.3704
0.94955 | 87.3473
0.94956 | 87.3745
0.94957 | 87.4464
0.94958 | 87.444
0.94959 | 87.3984
0.9496 | 87.3722
0.94961 | 87.3786
0.94962 | 87.3554
0.94963 | 87.3708
0.94964 | 87.3787
0.94965 | 87.3716
0.94966 | 87.3954
0.94967 | 87.442
0.94968 | 87.4688
0.94969 | 87.4181
0.9497 | 87.3683
0.94971 | 87.3267
0.94972 | 87.3496
0.94973 | 87.3759
0.94974 | 87.4152
0.94975 | 87.4223
0.94976 | 87.4027
0.94977 | 87.4054
0.94978 | 87.4065
0.94979 | 87.412
0.9498 | 87.3708
0.94981 | 87.3455
0.94982 | 87.368
0.94983 | 87.3919
0.94984 | 87.4047
0.94985 | 87.4525
0.94986 | 87.4575
0.94987 | 87.3934
0.94988 | 87.3808
0.94989 | 87.3967
0.9499 | 87.3552
0.94991 | 87.3537
0.94992 | 87.3807
0.94993 | 87.3638
0.94994 | 87.3933
0.94995 | 87.4384
0.94996 | 87.4473
0.94997 | 87.4085
0.94998 | 87.3996
0.94999 | 87.3646
0.95 | 87.383
0.95001 | 87.3888
0.95002 | 87.3941
0.95003 | 87.4016
0.95004 | 87.4148
0.95005 | 87.4518
0.95006 | 87.4173
0.95007 | 87.4144
0.95008 | 87.3865
0.95009 | 87.3364
0.9501 | 87.3564
0.95011 | 87.4113
0.95012 | 87.4393
0.95013 | 87.4168
0.95014 | 87.4355
0.95015 | 87.432
0.95016 | 87.4029
0.95017 | 87.424
0.95018 | 87.4171
0.95019 | 87.3381
0.9502 | 87.3567
0.95021 | 87.4212
0.95022 | 87.4398
0.95023 | 87.4394
0.95024 | 87.4228
0.95025 | 87.3895
0.95026 | 87.3928
0.95027 | 87.4004
0.95028 | 87.4001
0.95029 | 87.4052
0.9503 | 87.4054
0.95031 | 87.4404
0.95032 | 87.4378
0.95033 | 87.4348
0.95034 | 87.4033
0.95035 | 87.4006
0.95036 | 87.3651
0.95037 | 87.3759
0.95038 | 87.3985
0.95039 | 87.4001
0.9504 | 87.4175
0.95041 | 87.4254
0.95042 | 87.429
0.95043 | 87.4514
0.95044 | 87.4104
0.95045 | 87.404
0.95046 | 87.3817
0.95047 | 87.3943
0.95048 | 87.4156
0.95049 | 87.4088
0.9505 | 87.4257
0.95051 | 87.4494
0.95052 | 87.4238
0.95053 | 87.3977
0.95054 | 87.3832
0.95055 | 87.3777
0.95056 | 87.3681
0.95057 | 87.3885
0.95058 | 87.4233
0.95059 | 87.4339
0.9506 | 87.4281
0.95061 | 87.4529
0.95062 | 87.4302
0.95063 | 87.3927
0.95064 | 87.3708
0.95065 | 87.3629
0.95066 | 87.3764
0.95067 | 87.4042
0.95068 | 87.4359
0.95069 | 87.4044
0.9507 | 87.4078
0.95071 | 87.448
0.95072 | 87.4216
0.95073 | 87.3864
0.95074 | 87.3521
0.95075 | 87.3657
0.95076 | 87.3886
0.95077 | 87.421
0.95078 | 87.4548
0.95079 | 87.4173
0.9508 | 87.4197
0.95081 | 87.3962
0.95082 | 87.3799
0.95083 | 87.3707
0.95084 | 87.3595
0.95085 | 87.3479
0.95086 | 87.3989
0.95087 | 87.4279
0.95088 | 87.4237
0.95089 | 87.4239
0.9509 | 87.4188
0.95091 | 87.374
0.95092 | 87.3775
0.95093 | 87.3938
0.95094 | 87.3645
0.95095 | 87.3533
0.95096 | 87.4081
0.95097 | 87.4247
0.95098 | 87.4123
0.95099 | 87.4142
0.951 | 87.3878
0.95101 | 87.3458
0.95102 | 87.3505
0.95103 | 87.3731
0.95104 | 87.3434
0.95105 | 87.3637
0.95106 | 87.4343
0.95107 | 87.4285
0.95108 | 87.4134
0.95109 | 87.3894
0.9511 | 87.3513
0.95111 | 87.3234
0.95112 | 87.3619
0.95113 | 87.3863
0.95114 | 87.3659
0.95115 | 87.3684
0.95116 | 87.4034
0.95117 | 87.3937
0.95118 | 87.4039
0.95119 | 87.4086
0.9512 | 87.3486
0.95121 | 87.3308
0.95122 | 87.3573
0.95123 | 87.3687
0.95124 | 87.358
0.95125 | 87.4188
0.95126 | 87.3976
0.95127 | 87.3567
0.95128 | 87.3845
0.95129 | 87.3578
0.9513 | 87.3196
0.95131 | 87.3506
0.95132 | 87.3655
0.95133 | 87.3484
0.95134 | 87.3632
0.95135 | 87.4007
0.95136 | 87.4035
0.95137 | 87.3645
0.95138 | 87.3651
0.95139 | 87.3368
0.9514 | 87.3297
0.95141 | 87.3494
0.95142 | 87.3499
0.95143 | 87.3407
0.95144 | 87.4035
0.95145 | 87.3904
0.95146 | 87.3769
0.95147 | 87.3789
0.95148 | 87.3509
0.95149 | 87.3122
0.9515 | 87.3142
0.95151 | 87.3872
0.95152 | 87.3643
0.95153 | 87.3917
0.95154 | 87.3913
0.95155 | 87.3461
0.95156 | 87.3374
0.95157 | 87.3821
0.95158 | 87.3532
0.95159 | 87.3118
0.9516 | 87.335
0.95161 | 87.3632
0.95162 | 87.3693
0.95163 | 87.4227
0.95164 | 87.3884
0.95165 | 87.3284
0.95166 | 87.3466
0.95167 | 87.3873
0.95168 | 87.3192
0.95169 | 87.2973
0.9517 | 87.3742
0.95171 | 87.348
0.95172 | 87.3463
0.95173 | 87.3957
0.95174 | 87.4176
0.95175 | 87.3363
0.95176 | 87.3075
0.95177 | 87.3389
0.95178 | 87.3256
0.95179 | 87.3153
0.9518 | 87.385
0.95181 | 87.3965
0.95182 | 87.3649
0.95183 | 87.3861
0.95184 | 87.3805
0.95185 | 87.3349
0.95186 | 87.3077
0.95187 | 87.347
0.95188 | 87.3448
0.95189 | 87.3511
0.9519 | 87.388
0.95191 | 87.3824
0.95192 | 87.3825
0.95193 | 87.3554
0.95194 | 87.3525
0.95195 | 87.3511
0.95196 | 87.3483
0.95197 | 87.3456
0.95198 | 87.3362
0.95199 | 87.3373
0.952 | 87.3668
0.95201 | 87.4088
0.95202 | 87.4057
0.95203 | 87.3664
0.95204 | 87.3414
0.95205 | 87.3337
0.95206 | 87.3471
0.95207 | 87.3351
0.95208 | 87.3684
0.95209 | 87.3731
0.9521 | 87.3713
0.95211 | 87.3863
0.95212 | 87.4055
0.95213 | 87.3732
0.95214 | 87.3019
0.95215 | 87.3218
0.95216 | 87.336
0.95217 | 87.3604
0.95218 | 87.3712
0.95219 | 87.3679
0.9522 | 87.3822
0.95221 | 87.3973
0.95222 | 87.3828
0.95223 | 87.3524
0.95224 | 87.3529
0.95225 | 87.3245
0.95226 | 87.3181
0.95227 | 87.3996
0.95228 | 87.4332
0.95229 | 87.3917
0.9523 | 87.3635
0.95231 | 87.3688
0.95232 | 87.3602
0.95233 | 87.35
0.95234 | 87.3271
0.95235 | 87.3184
0.95236 | 87.353
0.95237 | 87.3957
0.95238 | 87.4193
0.95239 | 87.3844
0.9524 | 87.3829
0.95241 | 87.3831
0.95242 | 87.3411
0.95243 | 87.343
0.95244 | 87.3618
0.95245 | 87.3555
0.95246 | 87.3377
0.95247 | 87.394
0.95248 | 87.4335
0.95249 | 87.3828
0.9525 | 87.3772
0.95251 | 87.3759
0.95252 | 87.3209
0.95253 | 87.3225
0.95254 | 87.3731
0.95255 | 87.3569
0.95256 | 87.3715
0.95257 | 87.4372
0.95258 | 87.4018
0.95259 | 87.3519
0.9526 | 87.3568
0.95261 | 87.3718
0.95262 | 87.3031
0.95263 | 87.3673
0.95264 | 87.3908
0.95265 | 87.3753
0.95266 | 87.393
0.95267 | 87.4089
0.95268 | 87.3799
0.95269 | 87.342
0.9527 | 87.3501
0.95271 | 87.3671
0.95272 | 87.3232
0.95273 | 87.3604
0.95274 | 87.3992
0.95275 | 87.3714
0.95276 | 87.3878
0.95277 | 87.3958
0.95278 | 87.3627
0.95279 | 87.3162
0.9528 | 87.3525
0.95281 | 87.3664
0.95282 | 87.3451
0.95283 | 87.3614
0.95284 | 87.3896
0.95285 | 87.3643
0.95286 | 87.3891
0.95287 | 87.3984
0.95288 | 87.3697
0.95289 | 87.3307
0.9529 | 87.3455
0.95291 | 87.3451
0.95292 | 87.386
0.95293 | 87.4056
0.95294 | 87.3363
0.95295 | 87.3548
0.95296 | 87.385
0.95297 | 87.3354
0.95298 | 87.3213
0.95299 | 87.3453
0.953 | 87.3241
0.95301 | 87.3468
0.95302 | 87.3981
0.95303 | 87.3924
0.95304 | 87.3492
0.95305 | 87.3567
0.95306 | 87.3686
0.95307 | 87.3366
0.95308 | 87.3424
0.95309 | 87.3537
0.9531 | 87.3206
0.95311 | 87.3283
0.95312 | 87.3694
0.95313 | 87.3917
0.95314 | 87.3375
0.95315 | 87.3554
0.95316 | 87.333
0.95317 | 87.3476
0.95318 | 87.371
0.95319 | 87.3667
0.9532 | 87.3405
0.95321 | 87.3432
0.95322 | 87.3531
0.95323 | 87.3411
0.95324 | 87.3537
0.95325 | 87.3307
0.95326 | 87.3133
0.95327 | 87.3129
0.95328 | 87.3511
0.95329 | 87.3256
0.9533 | 87.3293
0.95331 | 87.3421
0.95332 | 87.3256
0.95333 | 87.3565
0.95334 | 87.3364
0.95335 | 87.3415
0.95336 | 87.3414
0.95337 | 87.3254
0.95338 | 87.3293
0.95339 | 87.3009
0.9534 | 87.329
0.95341 | 87.3673
0.95342 | 87.3203
0.95343 | 87.325
0.95344 | 87.3267
0.95345 | 87.3368
0.95346 | 87.306
0.95347 | 87.319
0.95348 | 87.3369
0.95349 | 87.3163
0.9535 | 87.3019
0.95351 | 87.3324
0.95352 | 87.3555
0.95353 | 87.3396
0.95354 | 87.3019
0.95355 | 87.3237
0.95356 | 87.3067
0.95357 | 87.3061
0.95358 | 87.3369
0.95359 | 87.284
0.9536 | 87.3003
0.95361 | 87.344
0.95362 | 87.3201
0.95363 | 87.3323
0.95364 | 87.3187
0.95365 | 87.3194
0.95366 | 87.3077
0.95367 | 87.3073
0.95368 | 87.3201
0.95369 | 87.3398
0.9537 | 87.2853
0.95371 | 87.3116
0.95372 | 87.3193
0.95373 | 87.32
0.95374 | 87.2705
0.95375 | 87.3159
0.95376 | 87.3032
0.95377 | 87.2689
0.95378 | 87.3287
0.95379 | 87.3435
0.9538 | 87.2977
0.95381 | 87.3304
0.95382 | 87.3703
0.95383 | 87.3209
0.95384 | 87.2752
0.95385 | 87.3231
0.95386 | 87.2862
0.95387 | 87.2701
0.95388 | 87.3187
0.95389 | 87.319
0.9539 | 87.2866
0.95391 | 87.2979
0.95392 | 87.3332
0.95393 | 87.3043
0.95394 | 87.2993
0.95395 | 87.3179
0.95396 | 87.3018
0.95397 | 87.281
0.95398 | 87.3487
0.95399 | 87.3265
0.954 | 87.2834
0.95401 | 87.2857
0.95402 | 87.3227
0.95403 | 87.2648
0.95404 | 87.2784
0.95405 | 87.3151
0.95406 | 87.3187
0.95407 | 87.2878
0.95408 | 87.3387
0.95409 | 87.3309
0.9541 | 87.3023
0.95411 | 87.3084
0.95412 | 87.314
0.95413 | 87.2944
0.95414 | 87.2998
0.95415 | 87.3492
0.95416 | 87.3113
0.95417 | 87.303
0.95418 | 87.3276
0.95419 | 87.3039
0.9542 | 87.2865
0.95421 | 87.32
0.95422 | 87.3262
0.95423 | 87.2876
0.95424 | 87.2926
0.95425 | 87.3356
0.95426 | 87.3174
0.95427 | 87.3086
0.95428 | 87.3456
0.95429 | 87.3155
0.9543 | 87.2812
0.95431 | 87.3176
0.95432 | 87.3261
0.95433 | 87.2972
0.95434 | 87.2839
0.95435 | 87.3401
0.95436 | 87.3377
0.95437 | 87.3107
0.95438 | 87.3364
0.95439 | 87.3067
0.9544 | 87.2564
0.95441 | 87.2849
0.95442 | 87.3513
0.95443 | 87.3405
0.95444 | 87.3092
0.95445 | 87.3282
0.95446 | 87.344
0.95447 | 87.3187
0.95448 | 87.3157
0.95449 | 87.3073
0.9545 | 87.2665
0.95451 | 87.3224
0.95452 | 87.3231
0.95453 | 87.3382
0.95454 | 87.3407
0.95455 | 87.3239
0.95456 | 87.319
0.95457 | 87.3276
0.95458 | 87.313
0.95459 | 87.301
0.9546 | 87.3227
0.95461 | 87.3371
0.95462 | 87.324
0.95463 | 87.3395
0.95464 | 87.349
0.95465 | 87.3152
0.95466 | 87.3259
0.95467 | 87.3233
0.95468 | 87.3129
0.95469 | 87.3092
0.9547 | 87.3202
0.95471 | 87.3174
0.95472 | 87.325
0.95473 | 87.3454
0.95474 | 87.3292
0.95475 | 87.3341
0.95476 | 87.3255
0.95477 | 87.3383
0.95478 | 87.3131
0.95479 | 87.3194
0.9548 | 87.3212
0.95481 | 87.3449
0.95482 | 87.3382
0.95483 | 87.337
0.95484 | 87.3054
0.95485 | 87.2997
0.95486 | 87.3651
0.95487 | 87.3306
0.95488 | 87.3001
0.95489 | 87.3323
0.9549 | 87.3446
0.95491 | 87.3347
0.95492 | 87.3516
0.95493 | 87.3423
0.95494 | 87.2944
0.95495 | 87.3152
0.95496 | 87.3278
0.95497 | 87.3334
0.95498 | 87.3342
0.95499 | 87.326
0.955 | 87.3122
0.95501 | 87.314
0.95502 | 87.3569
0.95503 | 87.3549
0.95504 | 87.3167
0.95505 | 87.3085
0.95506 | 87.3163
0.95507 | 87.3429
0.95508 | 87.3427
0.95509 | 87.3312
0.9551 | 87.3187
0.95511 | 87.3179
0.95512 | 87.3286
0.95513 | 87.3466
0.95514 | 87.3161
0.95515 | 87.2938
0.95516 | 87.3205
0.95517 | 87.33
0.95518 | 87.3707
0.95519 | 87.3319
0.9552 | 87.3063
0.95521 | 87.3101
0.95522 | 87.3351
0.95523 | 87.3344
0.95524 | 87.3153
0.95525 | 87.3214
0.95526 | 87.3316
0.95527 | 87.3258
0.95528 | 87.3459
0.95529 | 87.3414
0.9553 | 87.3616
0.95531 | 87.3088
0.95532 | 87.2888
0.95533 | 87.3244
0.95534 | 87.3099
0.95535 | 87.3069
0.95536 | 87.3187
0.95537 | 87.3342
0.95538 | 87.3322
0.95539 | 87.3039
0.9554 | 87.3057
0.95541 | 87.3232
0.95542 | 87.3025
0.95543 | 87.3231
0.95544 | 87.3346
0.95545 | 87.3261
0.95546 | 87.3304
0.95547 | 87.3352
0.95548 | 87.2851
0.95549 | 87.2737
0.9555 | 87.3049
0.95551 | 87.3185
0.95552 | 87.3124
0.95553 | 87.327
0.95554 | 87.3164
0.95555 | 87.3046
0.95556 | 87.3054
0.95557 | 87.2978
0.95558 | 87.2883
0.95559 | 87.2892
0.9556 | 87.314
0.95561 | 87.3323
0.95562 | 87.3372
0.95563 | 87.3179
0.95564 | 87.2992
0.95565 | 87.2689
0.95566 | 87.2709
0.95567 | 87.3103
0.95568 | 87.2993
0.95569 | 87.2688
0.9557 | 87.308
0.95571 | 87.3489
0.95572 | 87.3381
0.95573 | 87.3249
0.95574 | 87.2902
0.95575 | 87.2528
0.95576 | 87.2489
0.95577 | 87.3042
0.95578 | 87.3487
0.95579 | 87.311
0.9558 | 87.2996
0.95581 | 87.3185
0.95582 | 87.2915
0.95583 | 87.2863
0.95584 | 87.2922
0.95585 | 87.2765
0.95586 | 87.2568
0.95587 | 87.3008
0.95588 | 87.3548
0.95589 | 87.32
0.9559 | 87.3235
0.95591 | 87.332
0.95592 | 87.2858
0.95593 | 87.2808
0.95594 | 87.2803
0.95595 | 87.2463
0.95596 | 87.2529
0.95597 | 87.3223
0.95598 | 87.3537
0.95599 | 87.3012
0.956 | 87.3298
0.95601 | 87.3146
0.95602 | 87.2281
0.95603 | 87.2607
0.95604 | 87.3241
0.95605 | 87.3157
0.95606 | 87.3018
0.95607 | 87.3371
0.95608 | 87.328
0.95609 | 87.3032
0.9561 | 87.3092
0.95611 | 87.2973
0.95612 | 87.2548
0.95613 | 87.2554
0.95614 | 87.3
0.95615 | 87.3058
0.95616 | 87.3403
0.95617 | 87.3455
0.95618 | 87.2872
0.95619 | 87.2904
0.9562 | 87.2929
0.95621 | 87.2868
0.95622 | 87.2789
0.95623 | 87.2878
0.95624 | 87.2847
0.95625 | 87.3063
0.95626 | 87.3326
0.95627 | 87.3459
0.95628 | 87.2952
0.95629 | 87.2567
0.9563 | 87.267
0.95631 | 87.3006
0.95632 | 87.3089
0.95633 | 87.33
0.95634 | 87.3218
0.95635 | 87.3348
0.95636 | 87.3228
0.95637 | 87.3104
0.95638 | 87.3177
0.95639 | 87.2459
0.9564 | 87.289
0.95641 | 87.3167
0.95642 | 87.3228
0.95643 | 87.3127
0.95644 | 87.3231
0.95645 | 87.3105
0.95646 | 87.3107
0.95647 | 87.3106
0.95648 | 87.3241
0.95649 | 87.2661
0.9565 | 87.2766
0.95651 | 87.3388
0.95652 | 87.3638
0.95653 | 87.3522
0.95654 | 87.3262
0.95655 | 87.3105
0.95656 | 87.28
0.95657 | 87.3067
0.95658 | 87.3431
0.95659 | 87.3006
0.9566 | 87.2944
0.95661 | 87.351
0.95662 | 87.3377
0.95663 | 87.3174
0.95664 | 87.3366
0.95665 | 87.3241
0.95666 | 87.2793
0.95667 | 87.2922
0.95668 | 87.3564
0.95669 | 87.3587
0.9567 | 87.3418
0.95671 | 87.3455
0.95672 | 87.3393
0.95673 | 87.3278
0.95674 | 87.3081
0.95675 | 87.2982
0.95676 | 87.3017
0.95677 | 87.3427
0.95678 | 87.3405
0.95679 | 87.3294
0.9568 | 87.3582
0.95681 | 87.3558
0.95682 | 87.3161
0.95683 | 87.3391
0.95684 | 87.343
0.95685 | 87.3275
0.95686 | 87.3317
0.95687 | 87.3431
0.95688 | 87.3384
0.95689 | 87.3277
0.9569 | 87.3622
0.95691 | 87.3435
0.95692 | 87.3338
0.95693 | 87.3154
0.95694 | 87.32
0.95695 | 87.3397
0.95696 | 87.35
0.95697 | 87.3557
0.95698 | 87.3533
0.95699 | 87.3389
0.957 | 87.354
0.95701 | 87.351
0.95702 | 87.348
0.95703 | 87.3497
0.95704 | 87.3162
0.95705 | 87.3138
0.95706 | 87.3576
0.95707 | 87.3496
0.95708 | 87.3425
0.95709 | 87.3494
0.9571 | 87.3299
0.95711 | 87.3583
0.95712 | 87.3569
0.95713 | 87.3705
0.95714 | 87.3368
0.95715 | 87.314
0.95716 | 87.3452
0.95717 | 87.3582
0.95718 | 87.3576
0.95719 | 87.3456
0.9572 | 87.3535
0.95721 | 87.3396
0.95722 | 87.3507
0.95723 | 87.3754
0.95724 | 87.3323
0.95725 | 87.3162
0.95726 | 87.3531
0.95727 | 87.3671
0.95728 | 87.3597
0.95729 | 87.375
0.9573 | 87.3565
0.95731 | 87.3576
0.95732 | 87.3473
0.95733 | 87.3412
0.95734 | 87.326
0.95735 | 87.3468
0.95736 | 87.3661
0.95737 | 87.3573
0.95738 | 87.3859
0.95739 | 87.3761
0.9574 | 87.3256
0.95741 | 87.3561
0.95742 | 87.355
0.95743 | 87.3376
0.95744 | 87.3587
0.95745 | 87.37
0.95746 | 87.3491
0.95747 | 87.374
0.95748 | 87.3772
0.95749 | 87.3509
0.9575 | 87.3319
0.95751 | 87.3849
0.95752 | 87.3704
0.95753 | 87.329
0.95754 | 87.3455
0.95755 | 87.3661
0.95756 | 87.356
0.95757 | 87.3679
0.95758 | 87.3848
0.95759 | 87.3565
0.9576 | 87.3381
0.95761 | 87.3361
0.95762 | 87.3719
0.95763 | 87.3431
0.95764 | 87.3634
0.95765 | 87.3733
0.95766 | 87.3599
0.95767 | 87.3858
0.95768 | 87.3906
0.95769 | 87.3401
0.9577 | 87.3226
0.95771 | 87.3505
0.95772 | 87.3649
0.95773 | 87.3633
0.95774 | 87.3464
0.95775 | 87.3535
0.95776 | 87.3897
0.95777 | 87.3543
0.95778 | 87.3476
0.95779 | 87.3383
0.9578 | 87.3606
0.95781 | 87.3473
0.95782 | 87.3777
0.95783 | 87.379
0.95784 | 87.3428
0.95785 | 87.3371
0.95786 | 87.358
0.95787 | 87.3667
0.95788 | 87.3582
0.95789 | 87.3744
0.9579 | 87.333
0.95791 | 87.3573
0.95792 | 87.3769
0.95793 | 87.378
0.95794 | 87.3316
0.95795 | 87.3446
0.95796 | 87.3606
0.95797 | 87.3525
0.95798 | 87.3634
0.95799 | 87.3678
0.958 | 87.336
0.95801 | 87.3387
0.95802 | 87.3507
0.95803 | 87.3595
0.95804 | 87.331
0.95805 | 87.3388
0.95806 | 87.394
0.95807 | 87.3766
0.95808 | 87.3673
0.95809 | 87.3398
0.9581 | 87.3193
0.95811 | 87.34
0.95812 | 87.3604
0.95813 | 87.3755
0.95814 | 87.3722
0.95815 | 87.3494
0.95816 | 87.3587
0.95817 | 87.3553
0.95818 | 87.3697
0.95819 | 87.3599
0.9582 | 87.3546
0.95821 | 87.3145
0.95822 | 87.3231
0.95823 | 87.3568
0.95824 | 87.3517
0.95825 | 87.3548
0.95826 | 87.3853
0.95827 | 87.373
0.95828 | 87.3442
0.95829 | 87.3535
0.9583 | 87.3773
0.95831 | 87.3573
0.95832 | 87.3272
0.95833 | 87.3664
0.95834 | 87.3607
0.95835 | 87.3528
0.95836 | 87.355
0.95837 | 87.353
0.95838 | 87.3183
0.95839 | 87.3273
0.9584 | 87.3531
0.95841 | 87.3868
0.95842 | 87.4062
0.95843 | 87.3819
0.95844 | 87.3516
0.95845 | 87.3571
0.95846 | 87.3671
0.95847 | 87.3604
0.95848 | 87.354
0.95849 | 87.3254
0.9585 | 87.3389
0.95851 | 87.3817
0.95852 | 87.394
0.95853 | 87.3604
0.95854 | 87.3386
0.95855 | 87.3495
0.95856 | 87.3565
0.95857 | 87.3938
0.95858 | 87.3891
0.95859 | 87.3538
0.9586 | 87.3693
0.95861 | 87.3824
0.95862 | 87.3909
0.95863 | 87.3715
0.95864 | 87.316
0.95865 | 87.3427
0.95866 | 87.372
0.95867 | 87.3934
0.95868 | 87.3936
0.95869 | 87.3822
0.9587 | 87.3539
0.95871 | 87.371
0.95872 | 87.4001
0.95873 | 87.3795
0.95874 | 87.3697
0.95875 | 87.3524
0.95876 | 87.361
0.95877 | 87.3843
0.95878 | 87.3958
0.95879 | 87.3686
0.9588 | 87.3681
0.95881 | 87.3653
0.95882 | 87.3571
0.95883 | 87.3582
0.95884 | 87.3772
0.95885 | 87.3529
0.95886 | 87.3677
0.95887 | 87.4029
0.95888 | 87.4105
0.95889 | 87.3894
0.9589 | 87.378
0.95891 | 87.3707
0.95892 | 87.3594
0.95893 | 87.3813
0.95894 | 87.3576
0.95895 | 87.374
0.95896 | 87.3887
0.95897 | 87.4051
0.95898 | 87.3836
0.95899 | 87.3658
0.959 | 87.3606
0.95901 | 87.3559
0.95902 | 87.3564
0.95903 | 87.3901
0.95904 | 87.3996
0.95905 | 87.3582
0.95906 | 87.4158
0.95907 | 87.4208
0.95908 | 87.3828
0.95909 | 87.381
0.9591 | 87.3967
0.95911 | 87.3459
0.95912 | 87.3402
0.95913 | 87.3927
0.95914 | 87.3539
0.95915 | 87.3492
0.95916 | 87.3984
0.95917 | 87.4419
0.95918 | 87.4087
0.95919 | 87.3783
0.9592 | 87.3867
0.95921 | 87.3725
0.95922 | 87.374
0.95923 | 87.4016
0.95924 | 87.376
0.95925 | 87.3759
0.95926 | 87.3944
0.95927 | 87.3886
0.95928 | 87.389
0.95929 | 87.3647
0.9593 | 87.3589
0.95931 | 87.3404
0.95932 | 87.3686
0.95933 | 87.4022
0.95934 | 87.3755
0.95935 | 87.3856
0.95936 | 87.409
0.95937 | 87.3886
0.95938 | 87.3948
0.95939 | 87.3838
0.9594 | 87.3226
0.95941 | 87.3269
0.95942 | 87.386
0.95943 | 87.3952
0.95944 | 87.384
0.95945 | 87.3731
0.95946 | 87.3955
0.95947 | 87.3875
0.95948 | 87.3759
0.95949 | 87.3625
0.9595 | 87.3429
0.95951 | 87.3647
0.95952 | 87.3689
0.95953 | 87.4061
0.95954 | 87.4018
0.95955 | 87.3865
0.95956 | 87.3579
0.95957 | 87.3414
0.95958 | 87.3512
0.95959 | 87.3416
0.9596 | 87.3403
0.95961 | 87.3704
0.95962 | 87.3744
0.95963 | 87.3809
0.95964 | 87.3927
0.95965 | 87.4056
0.95966 | 87.3734
0.95967 | 87.354
0.95968 | 87.336
0.95969 | 87.3243
0.9597 | 87.3364
0.95971 | 87.3881
0.95972 | 87.3595
0.95973 | 87.3733
0.95974 | 87.3833
0.95975 | 87.3487
0.95976 | 87.3064
0.95977 | 87.3213
0.95978 | 87.3336
0.95979 | 87.3453
0.9598 | 87.3735
0.95981 | 87.3997
0.95982 | 87.3755
0.95983 | 87.3867
0.95984 | 87.3576
0.95985 | 87.3117
0.95986 | 87.3078
0.95987 | 87.3127
0.95988 | 87.3438
0.95989 | 87.3279
0.9599 | 87.3776
0.95991 | 87.3941
0.95992 | 87.3832
0.95993 | 87.3613
0.95994 | 87.3307
0.95995 | 87.3142
0.95996 | 87.2953
0.95997 | 87.3284
0.95998 | 87.346
0.95999 | 87.3325
0.96 | 87.3602
0.96001 | 87.3798
0.96002 | 87.3283
0.96003 | 87.3262
0.96004 | 87.3181
0.96005 | 87.2971
0.96006 | 87.291
0.96007 | 87.3416
0.96008 | 87.3647
0.96009 | 87.3499
0.9601 | 87.3734
0.96011 | 87.3518
0.96012 | 87.3239
0.96013 | 87.2939
0.96014 | 87.2691
0.96015 | 87.2854
0.96016 | 87.3016
0.96017 | 87.3508
0.96018 | 87.3647
0.96019 | 87.3431
0.9602 | 87.3249
0.96021 | 87.335
0.96022 | 87.3121
0.96023 | 87.2826
0.96024 | 87.2698
0.96025 | 87.2778
0.96026 | 87.3092
0.96027 | 87.3563
0.96028 | 87.3487
0.96029 | 87.33
0.9603 | 87.3448
0.96031 | 87.3227
0.96032 | 87.2816
0.96033 | 87.2659
0.96034 | 87.2754
0.96035 | 87.2899
0.96036 | 87.3241
0.96037 | 87.3716
0.96038 | 87.3464
0.96039 | 87.3041
0.9604 | 87.2982
0.96041 | 87.2749
0.96042 | 87.2562
0.96043 | 87.2809
0.96044 | 87.2963
0.96045 | 87.3152
0.96046 | 87.3335
0.96047 | 87.3632
0.96048 | 87.3241
0.96049 | 87.2976
0.9605 | 87.273
0.96051 | 87.2672
0.96052 | 87.2765
0.96053 | 87.3034
0.96054 | 87.3075
0.96055 | 87.2752
0.96056 | 87.3248
0.96057 | 87.3383
0.96058 | 87.3092
0.96059 | 87.2797
0.9606 | 87.2657
0.96061 | 87.2708
0.96062 | 87.2933
0.96063 | 87.2879
0.96064 | 87.3
0.96065 | 87.2765
0.96066 | 87.316
0.96067 | 87.3247
0.96068 | 87.3153
0.96069 | 87.2772
0.9607 | 87.2521
0.96071 | 87.2855
0.96072 | 87.2787
0.96073 | 87.3087
0.96074 | 87.286
0.96075 | 87.2983
0.96076 | 87.314
0.96077 | 87.3057
0.96078 | 87.3144
0.96079 | 87.2676
0.9608 | 87.229
0.96081 | 87.2689
0.96082 | 87.3149
0.96083 | 87.3092
0.96084 | 87.3092
0.96085 | 87.3247
0.96086 | 87.324
0.96087 | 87.3108
0.96088 | 87.2904
0.96089 | 87.2769
0.9609 | 87.2616
0.96091 | 87.2771
0.96092 | 87.2957
0.96093 | 87.3151
0.96094 | 87.3123
0.96095 | 87.2838
0.96096 | 87.3015
0.96097 | 87.2965
0.96098 | 87.2834
0.96099 | 87.2946
0.961 | 87.2982
0.96101 | 87.2731
0.96102 | 87.2857
0.96103 | 87.3225
0.96104 | 87.3056
0.96105 | 87.2875
0.96106 | 87.309
0.96107 | 87.3185
0.96108 | 87.2851
0.96109 | 87.2878
0.9611 | 87.286
0.96111 | 87.3097
0.96112 | 87.3162
0.96113 | 87.313
0.96114 | 87.3066
0.96115 | 87.2967
0.96116 | 87.3028
0.96117 | 87.3137
0.96118 | 87.2951
0.96119 | 87.2657
0.9612 | 87.3015
0.96121 | 87.3175
0.96122 | 87.3118
0.96123 | 87.3017
0.96124 | 87.3127
0.96125 | 87.324
0.96126 | 87.2911
0.96127 | 87.2919
0.96128 | 87.3068
0.96129 | 87.2854
0.9613 | 87.276
0.96131 | 87.3231
0.96132 | 87.3392
0.96133 | 87.3105
0.96134 | 87.2836
0.96135 | 87.2842
0.96136 | 87.2823
0.96137 | 87.2964
0.96138 | 87.3217
0.96139 | 87.3174
0.9614 | 87.307
0.96141 | 87.3174
0.96142 | 87.3404
0.96143 | 87.3258
0.96144 | 87.2838
0.96145 | 87.2888
0.96146 | 87.2923
0.96147 | 87.2901
0.96148 | 87.339
0.96149 | 87.3131
0.9615 | 87.3075
0.96151 | 87.3281
0.96152 | 87.2842
0.96153 | 87.2989
0.96154 | 87.286
0.96155 | 87.2849
0.96156 | 87.2909
0.96157 | 87.3019
0.96158 | 87.3213
0.96159 | 87.2817
0.9616 | 87.3011
0.96161 | 87.3228
0.96162 | 87.2959
0.96163 | 87.3146
0.96164 | 87.3079
0.96165 | 87.2875
0.96166 | 87.2892
0.96167 | 87.3164
0.96168 | 87.2943
0.96169 | 87.2843
0.9617 | 87.3143
0.96171 | 87.3129
0.96172 | 87.3065
0.96173 | 87.2948
0.96174 | 87.3002
0.96175 | 87.2965
0.96176 | 87.3034
0.96177 | 87.3256
0.96178 | 87.3255
0.96179 | 87.3162
0.9618 | 87.305
0.96181 | 87.277
0.96182 | 87.2923
0.96183 | 87.306
0.96184 | 87.2545
0.96185 | 87.2784
0.96186 | 87.3138
0.96187 | 87.3228
0.96188 | 87.3066
0.96189 | 87.3036
0.9619 | 87.3023
0.96191 | 87.2857
0.96192 | 87.3053
0.96193 | 87.2925
0.96194 | 87.2742
0.96195 | 87.3059
0.96196 | 87.3274
0.96197 | 87.2896
0.96198 | 87.3092
0.96199 | 87.2957
0.962 | 87.2694
0.96201 | 87.2629
0.96202 | 87.3045
0.96203 | 87.2956
0.96204 | 87.2633
0.96205 | 87.2882
0.96206 | 87.3185
0.96207 | 87.3396
0.96208 | 87.3067
0.96209 | 87.277
0.9621 | 87.2907
0.96211 | 87.2683
0.96212 | 87.2773
0.96213 | 87.2849
0.96214 | 87.2616
0.96215 | 87.2529
0.96216 | 87.2822
0.96217 | 87.3078
0.96218 | 87.2999
0.96219 | 87.2852
0.9622 | 87.2793
0.96221 | 87.2504
0.96222 | 87.2609
0.96223 | 87.2745
0.96224 | 87.2818
0.96225 | 87.2907
0.96226 | 87.3052
0.96227 | 87.3064
0.96228 | 87.2923
0.96229 | 87.2825
0.9623 | 87.2268
0.96231 | 87.2363
0.96232 | 87.2507
0.96233 | 87.2496
0.96234 | 87.256
0.96235 | 87.3036
0.96236 | 87.3235
0.96237 | 87.298
0.96238 | 87.2702
0.96239 | 87.2571
0.9624 | 87.2453
0.96241 | 87.2456
0.96242 | 87.2819
0.96243 | 87.262
0.96244 | 87.2569
0.96245 | 87.2997
0.96246 | 87.2588
0.96247 | 87.2621
0.96248 | 87.2813
0.96249 | 87.2308
0.9625 | 87.2109
0.96251 | 87.2465
0.96252 | 87.2862
0.96253 | 87.2765
0.96254 | 87.2763
0.96255 | 87.2668
0.96256 | 87.2871
0.96257 | 87.3095
0.96258 | 87.2529
0.96259 | 87.1976
0.9626 | 87.2014
0.96261 | 87.2582
0.96262 | 87.2708
0.96263 | 87.282
0.96264 | 87.3119
0.96265 | 87.2522
0.96266 | 87.2352
0.96267 | 87.2364
0.96268 | 87.2309
0.96269 | 87.2186
0.9627 | 87.2316
0.96271 | 87.2702
0.96272 | 87.2804
0.96273 | 87.3131
0.96274 | 87.2825
0.96275 | 87.2172
0.96276 | 87.2102
0.96277 | 87.2284
0.96278 | 87.2285
0.96279 | 87.2119
0.9628 | 87.2575
0.96281 | 87.2594
0.96282 | 87.2616
0.96283 | 87.291
0.96284 | 87.2839
0.96285 | 87.2345
0.96286 | 87.2294
0.96287 | 87.2177
0.96288 | 87.2442
0.96289 | 87.2169
0.9629 | 87.2421
0.96291 | 87.2852
0.96292 | 87.2605
0.96293 | 87.2575
0.96294 | 87.2316
0.96295 | 87.2327
0.96296 | 87.2329
0.96297 | 87.2065
0.96298 | 87.222
0.96299 | 87.2518
0.963 | 87.2408
0.96301 | 87.2738
0.96302 | 87.2944
0.96303 | 87.2752
0.96304 | 87.2414
0.96305 | 87.2249
0.96306 | 87.2301
0.96307 | 87.2162
0.96308 | 87.2074
0.96309 | 87.2387
0.9631 | 87.2368
0.96311 | 87.2574
0.96312 | 87.2628
0.96313 | 87.2686
0.96314 | 87.2249
0.96315 | 87.2113
0.96316 | 87.2564
0.96317 | 87.2512
0.96318 | 87.2717
0.96319 | 87.2443
0.9632 | 87.2363
0.96321 | 87.2522
0.96322 | 87.2604
0.96323 | 87.2624
0.96324 | 87.2343
0.96325 | 87.2154
0.96326 | 87.1994
0.96327 | 87.2165
0.96328 | 87.2525
0.96329 | 87.2568
0.9633 | 87.2706
0.96331 | 87.2735
0.96332 | 87.2664
0.96333 | 87.2592
0.96334 | 87.2462
0.96335 | 87.2215
0.96336 | 87.2177
0.96337 | 87.2244
0.96338 | 87.2585
0.96339 | 87.2667
0.9634 | 87.2572
0.96341 | 87.2742
0.96342 | 87.2441
0.96343 | 87.2202
0.96344 | 87.2018
0.96345 | 87.2289
0.96346 | 87.2378
0.96347 | 87.266
0.96348 | 87.2883
0.96349 | 87.2409
0.9635 | 87.2651
0.96351 | 87.2691
0.96352 | 87.2434
0.96353 | 87.237
0.96354 | 87.2149
0.96355 | 87.2197
0.96356 | 87.2463
0.96357 | 87.2639
0.96358 | 87.2938
0.96359 | 87.2439
0.9636 | 87.2543
0.96361 | 87.2605
0.96362 | 87.2363
0.96363 | 87.2405
0.96364 | 87.2238
0.96365 | 87.2162
0.96366 | 87.2631
0.96367 | 87.3126
0.96368 | 87.2866
0.96369 | 87.25
0.9637 | 87.222
0.96371 | 87.2244
0.96372 | 87.2528
0.96373 | 87.2474
0.96374 | 87.2241
0.96375 | 87.2303
0.96376 | 87.2749
0.96377 | 87.2775
0.96378 | 87.2721
0.96379 | 87.257
0.9638 | 87.2426
0.96381 | 87.201
0.96382 | 87.2307
0.96383 | 87.2732
0.96384 | 87.2409
0.96385 | 87.2655
0.96386 | 87.275
0.96387 | 87.2706
0.96388 | 87.2523
0.96389 | 87.253
0.9639 | 87.2462
0.96391 | 87.1984
0.96392 | 87.2629
0.96393 | 87.2773
0.96394 | 87.2781
0.96395 | 87.2639
0.96396 | 87.2711
0.96397 | 87.2705
0.96398 | 87.2483
0.96399 | 87.2126
0.964 | 87.2313
0.96401 | 87.2605
0.96402 | 87.2825
0.96403 | 87.2614
0.96404 | 87.2684
0.96405 | 87.2542
0.96406 | 87.2453
0.96407 | 87.2551
0.96408 | 87.2767
0.96409 | 87.234
0.9641 | 87.2122
0.96411 | 87.2632
0.96412 | 87.2804
0.96413 | 87.2629
0.96414 | 87.2693
0.96415 | 87.2588
0.96416 | 87.2277
0.96417 | 87.2668
0.96418 | 87.2909
0.96419 | 87.2499
0.9642 | 87.2091
0.96421 | 87.2404
0.96422 | 87.2784
0.96423 | 87.2654
0.96424 | 87.2452
0.96425 | 87.2737
0.96426 | 87.2415
0.96427 | 87.2184
0.96428 | 87.2526
0.96429 | 87.2612
0.9643 | 87.2494
0.96431 | 87.2534
0.96432 | 87.2504
0.96433 | 87.2575
0.96434 | 87.2683
0.96435 | 87.2652
0.96436 | 87.2473
0.96437 | 87.2562
0.96438 | 87.2619
0.96439 | 87.2336
0.9644 | 87.2363
0.96441 | 87.2512
0.96442 | 87.2353
0.96443 | 87.242
0.96444 | 87.2521
0.96445 | 87.2501
0.96446 | 87.2549
0.96447 | 87.2741
0.96448 | 87.2277
0.96449 | 87.2215
0.9645 | 87.2546
0.96451 | 87.2475
0.96452 | 87.2437
0.96453 | 87.2506
0.96454 | 87.2396
0.96455 | 87.2079
0.96456 | 87.2477
0.96457 | 87.2534
0.96458 | 87.2353
0.96459 | 87.2248
0.9646 | 87.2178
0.96461 | 87.2585
0.96462 | 87.2689
0.96463 | 87.2622
0.96464 | 87.2349
0.96465 | 87.2223
0.96466 | 87.242
0.96467 | 87.2322
0.96468 | 87.2566
0.96469 | 87.2345
0.9647 | 87.2055
0.96471 | 87.2221
0.96472 | 87.2608
0.96473 | 87.2638
0.96474 | 87.2076
0.96475 | 87.2201
0.96476 | 87.217
0.96477 | 87.1997
0.96478 | 87.2504
0.96479 | 87.2924
0.9648 | 87.2471
0.96481 | 87.2398
0.96482 | 87.2499
0.96483 | 87.2371
0.96484 | 87.2082
0.96485 | 87.2076
0.96486 | 87.2098
0.96487 | 87.1967
0.96488 | 87.2279
0.96489 | 87.2542
0.9649 | 87.2497
0.96491 | 87.2378
0.96492 | 87.2175
0.96493 | 87.2008
0.96494 | 87.2165
0.96495 | 87.2196
0.96496 | 87.2243
0.96497 | 87.2379
0.96498 | 87.2349
0.96499 | 87.2289
0.965 | 87.2327
0.96501 | 87.2419
0.96502 | 87.2195
0.96503 | 87.188
0.96504 | 87.1811
0.96505 | 87.1942
0.96506 | 87.2344
0.96507 | 87.229
0.96508 | 87.2219
0.96509 | 87.2104
0.9651 | 87.2301
0.96511 | 87.2485
0.96512 | 87.2457
0.96513 | 87.2368
0.96514 | 87.2068
0.96515 | 87.1942
0.96516 | 87.2033
0.96517 | 87.2422
0.96518 | 87.2263
0.96519 | 87.1757
0.9652 | 87.2038
0.96521 | 87.1984
0.96522 | 87.1984
0.96523 | 87.2439
0.96524 | 87.2231
0.96525 | 87.2191
0.96526 | 87.2183
0.96527 | 87.2395
0.96528 | 87.2239
0.96529 | 87.2165
0.9653 | 87.2126
0.96531 | 87.1877
0.96532 | 87.1941
0.96533 | 87.2389
0.96534 | 87.2151
0.96535 | 87.2024
0.96536 | 87.2107
0.96537 | 87.2224
0.96538 | 87.1919
0.96539 | 87.2027
0.9654 | 87.2294
0.96541 | 87.221
0.96542 | 87.2358
0.96543 | 87.2467
0.96544 | 87.1964
0.96545 | 87.1875
0.96546 | 87.2123
0.96547 | 87.2106
0.96548 | 87.1751
0.96549 | 87.2059
0.9655 | 87.2255
0.96551 | 87.2011
0.96552 | 87.2122
0.96553 | 87.2521
0.96554 | 87.2087
0.96555 | 87.2079
0.96556 | 87.2355
0.96557 | 87.2262
0.96558 | 87.2272
0.96559 | 87.1932
0.9656 | 87.1822
0.96561 | 87.2112
0.96562 | 87.2201
0.96563 | 87.2186
0.96564 | 87.1859
0.96565 | 87.1864
0.96566 | 87.2195
0.96567 | 87.212
0.96568 | 87.2531
0.96569 | 87.2225
0.9657 | 87.1654
0.96571 | 87.2238
0.96572 | 87.2322
0.96573 | 87.22
0.96574 | 87.1979
0.96575 | 87.2039
0.96576 | 87.2201
0.96577 | 87.2221
0.96578 | 87.2457
0.96579 | 87.2105
0.9658 | 87.1826
0.96581 | 87.2208
0.96582 | 87.2018
0.96583 | 87.2071
0.96584 | 87.2158
0.96585 | 87.2225
0.96586 | 87.1945
0.96587 | 87.2195
0.96588 | 87.2359
0.96589 | 87.2033
0.9659 | 87.2178
0.96591 | 87.2018
0.96592 | 87.2006
0.96593 | 87.2086
0.96594 | 87.2442
0.96595 | 87.2129
0.96596 | 87.1975
0.96597 | 87.2215
0.96598 | 87.2202
0.96599 | 87.1737
0.966 | 87.1908
0.96601 | 87.2262
0.96602 | 87.2033
0.96603 | 87.2131
0.96604 | 87.2463
0.96605 | 87.2061
0.96606 | 87.2107
0.96607 | 87.2215
0.96608 | 87.1893
0.96609 | 87.1915
0.9661 | 87.2055
0.96611 | 87.2083
0.96612 | 87.2066
0.96613 | 87.2316
0.96614 | 87.203
0.96615 | 87.1649
0.96616 | 87.1921
0.96617 | 87.2321
0.96618 | 87.2068
0.96619 | 87.1801
0.9662 | 87.2271
0.96621 | 87.2292
0.96622 | 87.2148
0.96623 | 87.2197
0.96624 | 87.2076
0.96625 | 87.182
0.96626 | 87.1719
0.96627 | 87.1713
0.96628 | 87.2189
0.96629 | 87.2029
0.9663 | 87.2046
0.96631 | 87.214
0.96632 | 87.2273
0.96633 | 87.2111
0.96634 | 87.1861
0.96635 | 87.1895
0.96636 | 87.1751
0.96637 | 87.2046
0.96638 | 87.2238
0.96639 | 87.2058
0.9664 | 87.196
0.96641 | 87.2238
0.96642 | 87.21
0.96643 | 87.1678
0.96644 | 87.1862
0.96645 | 87.2157
0.96646 | 87.1781
0.96647 | 87.197
0.96648 | 87.2241
0.96649 | 87.1659
0.9665 | 87.1692
0.96651 | 87.2359
0.96652 | 87.1827
0.96653 | 87.1566
0.96654 | 87.1814
0.96655 | 87.2035
0.96656 | 87.1727
0.96657 | 87.2199
0.96658 | 87.2384
0.96659 | 87.1732
0.9666 | 87.1806
0.96661 | 87.2174
0.96662 | 87.1925
0.96663 | 87.1442
0.96664 | 87.2005
0.96665 | 87.1854
0.96666 | 87.1791
0.96667 | 87.2374
0.96668 | 87.2332
0.96669 | 87.1481
0.9667 | 87.1561
0.96671 | 87.218
0.96672 | 87.1769
0.96673 | 87.1821
0.96674 | 87.2206
0.96675 | 87.1882
0.96676 | 87.1829
0.96677 | 87.2305
0.96678 | 87.2163
0.96679 | 87.1513
0.9668 | 87.1493
0.96681 | 87.1538
0.96682 | 87.1793
0.96683 | 87.1865
0.96684 | 87.1973
0.96685 | 87.1828
0.96686 | 87.1839
0.96687 | 87.189
0.96688 | 87.1906
0.96689 | 87.1859
0.9669 | 87.1712
0.96691 | 87.1779
0.96692 | 87.1937
0.96693 | 87.189
0.96694 | 87.1528
0.96695 | 87.171
0.96696 | 87.1479
0.96697 | 87.1662
0.96698 | 87.1864
0.96699 | 87.1948
0.967 | 87.1729
0.96701 | 87.1632
0.96702 | 87.1847
0.96703 | 87.1663
0.96704 | 87.19
0.96705 | 87.184
0.96706 | 87.1801
0.96707 | 87.1552
0.96708 | 87.1759
0.96709 | 87.1619
0.9671 | 87.1462
0.96711 | 87.1597
0.96712 | 87.1707
0.96713 | 87.1302
0.96714 | 87.1516
0.96715 | 87.1744
0.96716 | 87.1631
0.96717 | 87.159
0.96718 | 87.1977
0.96719 | 87.1781
0.9672 | 87.1686
0.96721 | 87.2054
0.96722 | 87.186
0.96723 | 87.1348
0.96724 | 87.1444
0.96725 | 87.144
0.96726 | 87.1045
0.96727 | 87.1417
0.96728 | 87.1815
0.96729 | 87.1791
0.9673 | 87.1691
0.96731 | 87.18
0.96732 | 87.158
0.96733 | 87.1418
0.96734 | 87.1529
0.96735 | 87.1553
0.96736 | 87.1533
0.96737 | 87.1544
0.96738 | 87.1596
0.96739 | 87.1606
0.9674 | 87.1628
0.96741 | 87.1772
0.96742 | 87.1459
0.96743 | 87.1254
0.96744 | 87.1254
0.96745 | 87.1004
0.96746 | 87.1496
0.96747 | 87.192
0.96748 | 87.16
0.96749 | 87.1622
0.9675 | 87.2135
0.96751 | 87.1615
0.96752 | 87.1479
0.96753 | 87.1513
0.96754 | 87.1231
0.96755 | 87.1091
0.96756 | 87.1555
0.96757 | 87.1856
0.96758 | 87.1401
0.96759 | 87.1274
0.9676 | 87.1311
0.96761 | 87.1406
0.96762 | 87.148
0.96763 | 87.1822
0.96764 | 87.1127
0.96765 | 87.1226
0.96766 | 87.1908
0.96767 | 87.2035
0.96768 | 87.1554
0.96769 | 87.1772
0.9677 | 87.1465
0.96771 | 87.1008
0.96772 | 87.1466
0.96773 | 87.2049
0.96774 | 87.0817
0.96775 | 87.0816
0.96776 | 87.1794
0.96777 | 87.161
0.96778 | 87.1479
0.96779 | 87.1891
0.9678 | 87.1478
0.96781 | 87.0834
0.96782 | 87.1943
0.96783 | 87.2128
0.96784 | 87.1041
0.96785 | 87.1236
0.96786 | 87.2026
0.96787 | 87.1481
0.96788 | 87.1431
0.96789 | 87.1779
0.9679 | 87.0957
0.96791 | 87.0916
0.96792 | 87.1789
0.96793 | 87.1726
0.96794 | 87.122
0.96795 | 87.1696
0.96796 | 87.178
0.96797 | 87.122
0.96798 | 87.177
0.96799 | 87.1954
0.968 | 87.1106
0.96801 | 87.1058
0.96802 | 87.1435
0.96803 | 87.1587
0.96804 | 87.1363
0.96805 | 87.1528
0.96806 | 87.1578
0.96807 | 87.1097
0.96808 | 87.1513
0.96809 | 87.1725
0.9681 | 87.1355
0.96811 | 87.1371
0.96812 | 87.1591
0.96813 | 87.131
0.96814 | 87.1462
0.96815 | 87.1735
0.96816 | 87.1504
0.96817 | 87.1459
0.96818 | 87.145
0.96819 | 87.142
0.9682 | 87.1256
0.96821 | 87.1649
0.96822 | 87.1563
0.96823 | 87.1235
0.96824 | 87.142
0.96825 | 87.1595
0.96826 | 87.1645
0.96827 | 87.1777
0.96828 | 87.153
0.96829 | 87.1399
0.9683 | 87.1677
0.96831 | 87.1434
0.96832 | 87.1309
0.96833 | 87.1883
0.96834 | 87.131
0.96835 | 87.1218
0.96836 | 87.1909
0.96837 | 87.1845
0.96838 | 87.1406
0.96839 | 87.147
0.9684 | 87.1779
0.96841 | 87.1135
0.96842 | 87.1291
0.96843 | 87.2162
0.96844 | 87.1523
0.96845 | 87.1127
0.96846 | 87.1945
0.96847 | 87.1867
0.96848 | 87.1248
0.96849 | 87.1444
0.9685 | 87.1731
0.96851 | 87.1485
0.96852 | 87.138
0.96853 | 87.1742
0.96854 | 87.1226
0.96855 | 87.1354
0.96856 | 87.1895
0.96857 | 87.1539
0.96858 | 87.1403
0.96859 | 87.1665
0.9686 | 87.1568
0.96861 | 87.1336
0.96862 | 87.1691
0.96863 | 87.1613
0.96864 | 87.1058
0.96865 | 87.1229
0.96866 | 87.1835
0.96867 | 87.1809
0.96868 | 87.1438
0.96869 | 87.1643
0.9687 | 87.1393
0.96871 | 87.1261
0.96872 | 87.1611
0.96873 | 87.1629
0.96874 | 87.1233
0.96875 | 87.1362
0.96876 | 87.1775
0.96877 | 87.1591
0.96878 | 87.1688
0.96879 | 87.1581
0.9688 | 87.0975
0.96881 | 87.1291
0.96882 | 87.1773
0.96883 | 87.1715
0.96884 | 87.1515
0.96885 | 87.1696
0.96886 | 87.1589
0.96887 | 87.1123
0.96888 | 87.1673
0.96889 | 87.1503
0.9689 | 87.112
0.96891 | 87.1431
0.96892 | 87.1636
0.96893 | 87.161
0.96894 | 87.1891
0.96895 | 87.1729
0.96896 | 87.1173
0.96897 | 87.1267
0.96898 | 87.1724
0.96899 | 87.1464
0.969 | 87.1299
0.96901 | 87.1817
0.96902 | 87.1575
0.96903 | 87.1308
0.96904 | 87.1566
0.96905 | 87.1496
0.96906 | 87.1037
0.96907 | 87.1293
0.96908 | 87.1621
0.96909 | 87.1223
0.9691 | 87.1132
0.96911 | 87.1768
0.96912 | 87.1788
0.96913 | 87.1487
0.96914 | 87.1755
0.96915 | 87.1419
0.96916 | 87.1315
0.96917 | 87.1516
0.96918 | 87.1352
0.96919 | 87.094
0.9692 | 87.1459
0.96921 | 87.186
0.96922 | 87.1698
0.96923 | 87.1708
0.96924 | 87.1446
0.96925 | 87.0987
0.96926 | 87.1214
0.96927 | 87.1604
0.96928 | 87.1516
0.96929 | 87.142
0.9693 | 87.1717
0.96931 | 87.1746
0.96932 | 87.139
0.96933 | 87.1573
0.96934 | 87.1313
0.96935 | 87.0679
0.96936 | 87.1047
0.96937 | 87.1791
0.96938 | 87.1671
0.96939 | 87.1343
0.9694 | 87.1731
0.96941 | 87.159
0.96942 | 87.1287
0.96943 | 87.1705
0.96944 | 87.1399
0.96945 | 87.1041
0.96946 | 87.1232
0.96947 | 87.1799
0.96948 | 87.1651
0.96949 | 87.1319
0.9695 | 87.1427
0.96951 | 87.1213
0.96952 | 87.1156
0.96953 | 87.1483
0.96954 | 87.1604
0.96955 | 87.1486
0.96956 | 87.0998
0.96957 | 87.1447
0.96958 | 87.1782
0.96959 | 87.1448
0.9696 | 87.1842
0.96961 | 87.152
0.96962 | 87.1315
0.96963 | 87.1253
0.96964 | 87.1507
0.96965 | 87.1163
0.96966 | 87.1183
0.96967 | 87.1402
0.96968 | 87.1472
0.96969 | 87.1644
0.9697 | 87.1669
0.96971 | 87.171
0.96972 | 87.1438
0.96973 | 87.1059
0.96974 | 87.1134
0.96975 | 87.1418
0.96976 | 87.1946
0.96977 | 87.1999
0.96978 | 87.1652
0.96979 | 87.1328
0.9698 | 87.1246
0.96981 | 87.1273
0.96982 | 87.1645
0.96983 | 87.1399
0.96984 | 87.1117
0.96985 | 87.1496
0.96986 | 87.1654
0.96987 | 87.174
0.96988 | 87.1787
0.96989 | 87.1442
0.9699 | 87.1214
0.96991 | 87.1423
0.96992 | 87.1569
0.96993 | 87.1381
0.96994 | 87.1517
0.96995 | 87.1528
0.96996 | 87.1472
0.96997 | 87.147
0.96998 | 87.1881
0.96999 | 87.139
0.97 | 87.1213
0.97001 | 87.1642
0.97002 | 87.1417
0.97003 | 87.1429
0.97004 | 87.1616
0.97005 | 87.1768
0.97006 | 87.1542
0.97007 | 87.1861
0.97008 | 87.1749
0.97009 | 87.1185
0.9701 | 87.1421
0.97011 | 87.1531
0.97012 | 87.1589
0.97013 | 87.1719
0.97014 | 87.1542
0.97015 | 87.1498
0.97016 | 87.1636
0.97017 | 87.1776
0.97018 | 87.1534
0.97019 | 87.1466
0.9702 | 87.1369
0.97021 | 87.1319
0.97022 | 87.1668
0.97023 | 87.1979
0.97024 | 87.1968
0.97025 | 87.1897
0.97026 | 87.1875
0.97027 | 87.1604
0.97028 | 87.1264
0.97029 | 87.1368
0.9703 | 87.151
0.97031 | 87.1429
0.97032 | 87.1822
0.97033 | 87.1917
0.97034 | 87.1664
0.97035 | 87.1865
0.97036 | 87.2105
0.97037 | 87.1518
0.97038 | 87.1425
0.97039 | 87.1666
0.9704 | 87.1642
0.97041 | 87.1395
0.97042 | 87.1755
0.97043 | 87.2109
0.97044 | 87.1539
0.97045 | 87.1724
0.97046 | 87.227
0.97047 | 87.154
0.97048 | 87.14
0.97049 | 87.15
0.9705 | 87.1438
0.97051 | 87.1666
0.97052 | 87.2309
0.97053 | 87.2088
0.97054 | 87.1638
0.97055 | 87.1871
0.97056 | 87.1989
0.97057 | 87.1605
0.97058 | 87.1656
0.97059 | 87.1427
0.9706 | 87.1159
0.97061 | 87.1861
0.97062 | 87.2493
0.97063 | 87.2098
0.97064 | 87.1758
0.97065 | 87.1867
0.97066 | 87.1712
0.97067 | 87.138
0.97068 | 87.1696
0.97069 | 87.1705
0.9707 | 87.136
0.97071 | 87.1779
0.97072 | 87.2335
0.97073 | 87.2055
0.97074 | 87.1792
0.97075 | 87.183
0.97076 | 87.1675
0.97077 | 87.1557
0.97078 | 87.1962
0.97079 | 87.1893
0.9708 | 87.1729
0.97081 | 87.2079
0.97082 | 87.21
0.97083 | 87.1727
0.97084 | 87.1727
0.97085 | 87.1703
0.97086 | 87.1276
0.97087 | 87.1779
0.97088 | 87.2147
0.97089 | 87.1772
0.9709 | 87.1882
0.97091 | 87.1981
0.97092 | 87.1667
0.97093 | 87.1884
0.97094 | 87.1783
0.97095 | 87.1528
0.97096 | 87.1609
0.97097 | 87.2031
0.97098 | 87.1941
0.97099 | 87.1478
0.971 | 87.2044
0.97101 | 87.207
0.97102 | 87.1729
0.97103 | 87.1753
0.97104 | 87.1778
0.97105 | 87.1778
0.97106 | 87.1766
0.97107 | 87.2253
0.97108 | 87.1969
0.97109 | 87.1539
0.9711 | 87.1755
0.97111 | 87.1746
0.97112 | 87.1465
0.97113 | 87.1826
0.97114 | 87.1795
0.97115 | 87.1567
0.97116 | 87.1769
0.97117 | 87.2241
0.97118 | 87.1993
0.97119 | 87.1769
0.9712 | 87.1992
0.97121 | 87.1575
0.97122 | 87.163
0.97123 | 87.1932
0.97124 | 87.2069
0.97125 | 87.1621
0.97126 | 87.2003
0.97127 | 87.2048
0.97128 | 87.1544
0.97129 | 87.1485
0.9713 | 87.1623
0.97131 | 87.1632
0.97132 | 87.1876
0.97133 | 87.2303
0.97134 | 87.1825
0.97135 | 87.153
0.97136 | 87.2054
0.97137 | 87.1873
0.97138 | 87.1612
0.97139 | 87.1809
0.9714 | 87.1808
0.97141 | 87.1717
0.97142 | 87.1828
0.97143 | 87.2063
0.97144 | 87.1552
0.97145 | 87.1505
0.97146 | 87.1654
0.97147 | 87.1749
0.97148 | 87.1718
0.97149 | 87.1947
0.9715 | 87.1733
0.97151 | 87.1648
0.97152 | 87.1862
0.97153 | 87.1865
0.97154 | 87.1647
0.97155 | 87.1822
0.97156 | 87.1877
0.97157 | 87.1662
0.97158 | 87.178
0.97159 | 87.1927
0.9716 | 87.1602
0.97161 | 87.1457
0.97162 | 87.2076
0.97163 | 87.1838
0.97164 | 87.1434
0.97165 | 87.1225
0.97166 | 87.1839
0.97167 | 87.1901
0.97168 | 87.1931
0.97169 | 87.2222
0.9717 | 87.1636
0.97171 | 87.1676
0.97172 | 87.1897
0.97173 | 87.1549
0.97174 | 87.1421
0.97175 | 87.1692
0.97176 | 87.1657
0.97177 | 87.1731
0.97178 | 87.201
0.97179 | 87.17
0.9718 | 87.1465
0.97181 | 87.1634
0.97182 | 87.1828
0.97183 | 87.1829
0.97184 | 87.1597
0.97185 | 87.1701
0.97186 | 87.1724
0.97187 | 87.1846
0.97188 | 87.1828
0.97189 | 87.1578
0.9719 | 87.1448
0.97191 | 87.1569
0.97192 | 87.1574
0.97193 | 87.1675
0.97194 | 87.1716
0.97195 | 87.15
0.97196 | 87.1564
0.97197 | 87.1714
0.97198 | 87.1925
0.97199 | 87.1931
0.972 | 87.1731
0.97201 | 87.1609
0.97202 | 87.1503
0.97203 | 87.1539
0.97204 | 87.1876
0.97205 | 87.1669
0.97206 | 87.1564
0.97207 | 87.1529
0.97208 | 87.1624
0.97209 | 87.1348
0.9721 | 87.1335
0.97211 | 87.1539
0.97212 | 87.1629
0.97213 | 87.1545
0.97214 | 87.1623
0.97215 | 87.1606
0.97216 | 87.1603
0.97217 | 87.1727
0.97218 | 87.1796
0.97219 | 87.1513
0.9722 | 87.1398
0.97221 | 87.1717
0.97222 | 87.1583
0.97223 | 87.1625
0.97224 | 87.1526
0.97225 | 87.1466
0.97226 | 87.1622
0.97227 | 87.1406
0.97228 | 87.1587
0.97229 | 87.1695
0.9723 | 87.1438
0.97231 | 87.1548
0.97232 | 87.1903
0.97233 | 87.1605
0.97234 | 87.1457
0.97235 | 87.1567
0.97236 | 87.1729
0.97237 | 87.1591
0.97238 | 87.1646
0.97239 | 87.1224
0.9724 | 87.1254
0.97241 | 87.1596
0.97242 | 87.1782
0.97243 | 87.1649
0.97244 | 87.1379
0.97245 | 87.1519
0.97246 | 87.1434
0.97247 | 87.1363
0.97248 | 87.1594
0.97249 | 87.1466
0.9725 | 87.1093
0.97251 | 87.1518
0.97252 | 87.1712
0.97253 | 87.1789
0.97254 | 87.1385
0.97255 | 87.1459
0.97256 | 87.134
0.97257 | 87.1323
0.97258 | 87.1406
0.97259 | 87.1382
0.9726 | 87.1181
0.97261 | 87.151
0.97262 | 87.188
0.97263 | 87.1662
0.97264 | 87.1509
0.97265 | 87.1496
0.97266 | 87.1004
0.97267 | 87.114
0.97268 | 87.1583
0.97269 | 87.1305
0.9727 | 87.1333
0.97271 | 87.1606
0.97272 | 87.1711
0.97273 | 87.164
0.97274 | 87.1425
0.97275 | 87.1031
0.97276 | 87.0993
0.97277 | 87.1167
0.97278 | 87.1544
0.97279 | 87.1541
0.9728 | 87.1462
0.97281 | 87.1732
0.97282 | 87.1665
0.97283 | 87.1418
0.97284 | 87.1054
0.97285 | 87.1112
0.97286 | 87.0968
0.97287 | 87.131
0.97288 | 87.1397
0.97289 | 87.1336
0.9729 | 87.1638
0.97291 | 87.1726
0.97292 | 87.1304
0.97293 | 87.1412
0.97294 | 87.1329
0.97295 | 87.0896
0.97296 | 87.0965
0.97297 | 87.1316
0.97298 | 87.1413
0.97299 | 87.134
0.973 | 87.1347
0.97301 | 87.1767
0.97302 | 87.1358
0.97303 | 87.1107
0.97304 | 87.1132
0.97305 | 87.0877
0.97306 | 87.0988
0.97307 | 87.1391
0.97308 | 87.1632
0.97309 | 87.1253
0.9731 | 87.1174
0.97311 | 87.1496
0.97312 | 87.1315
0.97313 | 87.1402
0.97314 | 87.1008
0.97315 | 87.0928
0.97316 | 87.1315
0.97317 | 87.1367
0.97318 | 87.1352
0.97319 | 87.1115
0.9732 | 87.1068
0.97321 | 87.1076
0.97322 | 87.1145
0.97323 | 87.14
0.97324 | 87.1153
0.97325 | 87.1004
0.97326 | 87.0985
0.97327 | 87.1315
0.97328 | 87.1472
0.97329 | 87.1214
0.9733 | 87.1078
0.97331 | 87.0869
0.97332 | 87.1087
0.97333 | 87.1409
0.97334 | 87.1338
0.97335 | 87.0955
0.97336 | 87.123
0.97337 | 87.0988
0.97338 | 87.0899
0.97339 | 87.1043
0.9734 | 87.0923
0.97341 | 87.0841
0.97342 | 87.1224
0.97343 | 87.1581
0.97344 | 87.1306
0.97345 | 87.0972
0.97346 | 87.0943
0.97347 | 87.0728
0.97348 | 87.0991
0.97349 | 87.1053
0.9735 | 87.1017
0.97351 | 87.1181
0.97352 | 87.0851
0.97353 | 87.081
0.97354 | 87.1091
0.97355 | 87.11
0.97356 | 87.1037
0.97357 | 87.0941
0.97358 | 87.0996
0.97359 | 87.0896
0.9736 | 87.0796
0.97361 | 87.1058
0.97362 | 87.0998
0.97363 | 87.0851
0.97364 | 87.0976
0.97365 | 87.0853
0.97366 | 87.1249
0.97367 | 87.0967
0.97368 | 87.0737
0.97369 | 87.0892
0.9737 | 87.085
0.97371 | 87.1101
0.97372 | 87.1079
0.97373 | 87.0754
0.97374 | 87.053
0.97375 | 87.0746
0.97376 | 87.0938
0.97377 | 87.086
0.97378 | 87.0967
0.97379 | 87.0758
0.9738 | 87.0647
0.97381 | 87.0707
0.97382 | 87.0944
0.97383 | 87.1074
0.97384 | 87.0697
0.97385 | 87.0713
0.97386 | 87.1132
0.97387 | 87.0794
0.97388 | 87.0955
0.97389 | 87.0702
0.9739 | 87.0361
0.97391 | 87.0387
0.97392 | 87.0977
0.97393 | 87.0903
0.97394 | 87.071
0.97395 | 87.094
0.97396 | 87.0768
0.97397 | 87.0698
0.97398 | 87.0931
0.97399 | 87.0582
0.974 | 87.0376
0.97401 | 87.0631
0.97402 | 87.0931
0.97403 | 87.0809
0.97404 | 87.0762
0.97405 | 87.0838
0.97406 | 87.042
0.97407 | 87.0681
0.97408 | 87.0985
0.97409 | 87.0823
0.9741 | 87.0497
0.97411 | 87.0818
0.97412 | 87.0967
0.97413 | 87.086
0.97414 | 87.0683
0.97415 | 87.0671
0.97416 | 87.0517
0.97417 | 87.0517
0.97418 | 87.0572
0.97419 | 87.0607
0.9742 | 87.0635
0.97421 | 87.0754
0.97422 | 87.0741
0.97423 | 87.0849
0.97424 | 87.0504
0.97425 | 87.0601
0.97426 | 87.0624
0.97427 | 87.0855
0.97428 | 87.0772
0.97429 | 87.0681
0.9743 | 87.075
0.97431 | 87.0825
0.97432 | 87.0465
0.97433 | 87.0575
0.97434 | 87.0479
0.97435 | 87.0233
0.97436 | 87.0483
0.97437 | 87.0989
0.97438 | 87.0663
0.97439 | 87.0573
0.9744 | 87.0704
0.97441 | 87.0663
0.97442 | 87.073
0.97443 | 87.0589
0.97444 | 87.0405
0.97445 | 87.0376
0.97446 | 87.0778
0.97447 | 87.0773
0.97448 | 87.0868
0.97449 | 87.0814
0.9745 | 87.0302
0.97451 | 87.0506
0.97452 | 87.089
0.97453 | 87.0692
0.97454 | 87.0042
0.97455 | 87.0417
0.97456 | 87.064
0.97457 | 87.0758
0.97458 | 87.0989
0.97459 | 87.0912
0.9746 | 87.0244
0.97461 | 87.0489
0.97462 | 87.0937
0.97463 | 87.068
0.97464 | 87.0089
0.97465 | 87.0607
0.97466 | 87.0759
0.97467 | 87.0452
0.97468 | 87.0686
0.97469 | 87.0953
0.9747 | 87.0411
0.97471 | 87.0329
0.97472 | 87.0832
0.97473 | 87.0631
0.97474 | 87.0472
0.97475 | 87.0614
0.97476 | 87.0838
0.97477 | 87.0553
0.97478 | 87.0784
0.97479 | 87.114
0.9748 | 87.0326
0.97481 | 87.0325
0.97482 | 87.0622
0.97483 | 87.047
0.97484 | 87.0307
0.97485 | 87.075
0.97486 | 87.0732
0.97487 | 87.0771
0.97488 | 87.1034
0.97489 | 87.1079
0.9749 | 87.0488
0.97491 | 87.0676
0.97492 | 87.0698
0.97493 | 87.032
0.97494 | 87.0853
0.97495 | 87.0675
0.97496 | 87.0499
0.97497 | 87.0651
0.97498 | 87.1149
0.97499 | 87.0601
0.975 | 87.0625
0.97501 | 87.1047
0.97502 | 87.0438
0.97503 | 87.0391
0.97504 | 87.0905
0.97505 | 87.1122
0.97506 | 87.0795
0.97507 | 87.1311
0.97508 | 87.125
0.97509 | 87.0595
0.9751 | 87.0689
0.97511 | 87.0621
0.97512 | 87.0441
0.97513 | 87.0749
0.97514 | 87.0703
0.97515 | 87.0527
0.97516 | 87.1198
0.97517 | 87.1372
0.97518 | 87.0894
0.97519 | 87.0668
0.9752 | 87.0964
0.97521 | 87.0531
0.97522 | 87.0676
0.97523 | 87.1056
0.97524 | 87.0702
0.97525 | 87.056
0.97526 | 87.1119
0.97527 | 87.1095
0.97528 | 87.0794
0.97529 | 87.0734
0.9753 | 87.1016
0.97531 | 87.0689
0.97532 | 87.0816
0.97533 | 87.134
0.97534 | 87.0767
0.97535 | 87.0822
0.97536 | 87.1289
0.97537 | 87.1065
0.97538 | 87.0991
0.97539 | 87.1028
0.9754 | 87.094
0.97541 | 87.0863
0.97542 | 87.0978
0.97543 | 87.1016
0.97544 | 87.082
0.97545 | 87.0918
0.97546 | 87.075
0.97547 | 87.1
0.97548 | 87.1499
0.97549 | 87.1228
0.9755 | 87.105
0.97551 | 87.105
0.97552 | 87.1231
0.97553 | 87.0892
0.97554 | 87.0944
0.97555 | 87.1068
0.97556 | 87.0983
0.97557 | 87.1214
0.97558 | 87.1172
0.97559 | 87.0963
0.9756 | 87.0944
0.97561 | 87.1074
0.97562 | 87.1058
0.97563 | 87.1132
0.97564 | 87.0939
0.97565 | 87.1136
0.97566 | 87.1098
0.97567 | 87.1264
0.97568 | 87.1294
0.97569 | 87.1076
0.9757 | 87.1067
0.97571 | 87.1034
0.97572 | 87.1004
0.97573 | 87.0915
0.97574 | 87.0907
0.97575 | 87.095
0.97576 | 87.121
0.97577 | 87.1369
0.97578 | 87.1075
0.97579 | 87.099
0.9758 | 87.1072
0.97581 | 87.1239
0.97582 | 87.1185
0.97583 | 87.1175
0.97584 | 87.1079
0.97585 | 87.1145
0.97586 | 87.1196
0.97587 | 87.1563
0.97588 | 87.1319
0.97589 | 87.0783
0.9759 | 87.1119
0.97591 | 87.0894
0.97592 | 87.1136
0.97593 | 87.1241
0.97594 | 87.126
0.97595 | 87.0928
0.97596 | 87.1382
0.97597 | 87.1526
0.97598 | 87.1234
0.97599 | 87.1087
0.976 | 87.1075
0.97601 | 87.1199
0.97602 | 87.1015
0.97603 | 87.1522
0.97604 | 87.1317
0.97605 | 87.0951
0.97606 | 87.1148
0.97607 | 87.1185
0.97608 | 87.1056
0.97609 | 87.1276
0.9761 | 87.1242
0.97611 | 87.1332
0.97612 | 87.1316
0.97613 | 87.1595
0.97614 | 87.1399
0.97615 | 87.0978
0.97616 | 87.1339
0.97617 | 87.1352
0.97618 | 87.1009
0.97619 | 87.1095
0.9762 | 87.1221
0.97621 | 87.1285
0.97622 | 87.1313
0.97623 | 87.1373
0.97624 | 87.1398
0.97625 | 87.0903
0.97626 | 87.1278
0.97627 | 87.1423
0.97628 | 87.1302
0.97629 | 87.1161
0.9763 | 87.1313
0.97631 | 87.1486
0.97632 | 87.1362
0.97633 | 87.1526
0.97634 | 87.1162
0.97635 | 87.0771
0.97636 | 87.1171
0.97637 | 87.1409
0.97638 | 87.129
0.97639 | 87.1037
0.9764 | 87.1179
0.97641 | 87.1371
0.97642 | 87.1106
0.97643 | 87.1471
0.97644 | 87.176
0.97645 | 87.0993
0.97646 | 87.1221
0.97647 | 87.163
0.97648 | 87.1276
0.97649 | 87.106
0.9765 | 87.1299
0.97651 | 87.1273
0.97652 | 87.1019
0.97653 | 87.1385
0.97654 | 87.1487
0.97655 | 87.1159
0.97656 | 87.1371
0.97657 | 87.1619
0.97658 | 87.1428
0.97659 | 87.1306
0.9766 | 87.1276
0.97661 | 87.1108
0.97662 | 87.1
0.97663 | 87.1669
0.97664 | 87.1488
0.97665 | 87.0994
0.97666 | 87.1347
0.97667 | 87.1521
0.97668 | 87.1344
0.97669 | 87.1147
0.9767 | 87.1052
0.97671 | 87.1143
0.97672 | 87.1285
0.97673 | 87.1293
0.97674 | 87.1504
0.97675 | 87.163
0.97676 | 87.1289
0.97677 | 87.1249
0.97678 | 87.1397
0.97679 | 87.1044
0.9768 | 87.119
0.97681 | 87.1131
0.97682 | 87.1312
0.97683 | 87.1315
0.97684 | 87.1522
0.97685 | 87.1477
0.97686 | 87.137
0.97687 | 87.1589
0.97688 | 87.1295
0.97689 | 87.1149
0.9769 | 87.1512
0.97691 | 87.1542
0.97692 | 87.1431
0.97693 | 87.1358
0.97694 | 87.1795
0.97695 | 87.131
0.97696 | 87.108
0.97697 | 87.1469
0.97698 | 87.1323
0.97699 | 87.1167
0.977 | 87.1729
0.97701 | 87.1741
0.97702 | 87.1267
0.97703 | 87.1572
0.97704 | 87.1437
0.97705 | 87.1265
0.97706 | 87.1336
0.97707 | 87.1732
0.97708 | 87.1477
0.97709 | 87.1164
0.9771 | 87.156
0.97711 | 87.1595
0.97712 | 87.1457
0.97713 | 87.1526
0.97714 | 87.1438
0.97715 | 87.0864
0.97716 | 87.1272
0.97717 | 87.1658
0.97718 | 87.1542
0.97719 | 87.1524
0.9772 | 87.1511
0.97721 | 87.1294
0.97722 | 87.1736
0.97723 | 87.1868
0.97724 | 87.1453
0.97725 | 87.1546
0.97726 | 87.1572
0.97727 | 87.1313
0.97728 | 87.1362
0.97729 | 87.1705
0.9773 | 87.138
0.97731 | 87.1441
0.97732 | 87.1751
0.97733 | 87.1657
0.97734 | 87.1519
0.97735 | 87.1359
0.97736 | 87.1677
0.97737 | 87.1628
0.97738 | 87.1419
0.97739 | 87.1624
0.9774 | 87.1611
0.97741 | 87.1278
0.97742 | 87.1653
0.97743 | 87.1838
0.97744 | 87.1452
0.97745 | 87.1496
0.97746 | 87.1623
0.97747 | 87.1486
0.97748 | 87.1267
0.97749 | 87.1429
0.9775 | 87.1367
0.97751 | 87.1469
0.97752 | 87.1932
0.97753 | 87.1856
0.97754 | 87.147
0.97755 | 87.1589
0.97756 | 87.18
0.97757 | 87.1211
0.97758 | 87.1582
0.97759 | 87.1331
0.9776 | 87.0975
0.97761 | 87.1621
0.97762 | 87.1904
0.97763 | 87.1541
0.97764 | 87.1625
0.97765 | 87.1751
0.97766 | 87.1203
0.97767 | 87.1346
0.97768 | 87.1676
0.97769 | 87.1336
0.9777 | 87.1259
0.97771 | 87.1904
0.97772 | 87.1971
0.97773 | 87.1522
0.97774 | 87.1395
0.97775 | 87.1466
0.97776 | 87.124
0.97777 | 87.1393
0.97778 | 87.183
0.97779 | 87.1589
0.9778 | 87.1166
0.97781 | 87.1511
0.97782 | 87.2057
0.97783 | 87.1567
0.97784 | 87.1313
0.97785 | 87.1386
0.97786 | 87.1196
0.97787 | 87.1207
0.97788 | 87.1556
0.97789 | 87.1718
0.9779 | 87.1616
0.97791 | 87.1583
0.97792 | 87.1358
0.97793 | 87.1573
0.97794 | 87.1558
0.97795 | 87.1496
0.97796 | 87.1324
0.97797 | 87.1469
0.97798 | 87.1856
0.97799 | 87.1699
0.978 | 87.1384
0.97801 | 87.1375
0.97802 | 87.1116
0.97803 | 87.1282
0.97804 | 87.1641
0.97805 | 87.1492
0.97806 | 87.1504
0.97807 | 87.1574
0.97808 | 87.1664
0.97809 | 87.1254
0.9781 | 87.1543
0.97811 | 87.1542
0.97812 | 87.1263
0.97813 | 87.1499
0.97814 | 87.1427
0.97815 | 87.1322
0.97816 | 87.1475
0.97817 | 87.157
0.97818 | 87.1544
0.97819 | 87.123
0.9782 | 87.125
0.97821 | 87.1311
0.97822 | 87.1274
0.97823 | 87.1403
0.97824 | 87.1448
0.97825 | 87.1483
0.97826 | 87.1579
0.97827 | 87.1587
0.97828 | 87.1218
0.97829 | 87.1119
0.9783 | 87.1018
0.97831 | 87.1147
0.97832 | 87.1719
0.97833 | 87.1583
0.97834 | 87.1408
0.97835 | 87.1413
0.97836 | 87.1467
0.97837 | 87.1229
0.97838 | 87.116
0.97839 | 87.1037
0.9784 | 87.1158
0.97841 | 87.1301
0.97842 | 87.1697
0.97843 | 87.2037
0.97844 | 87.1363
0.97845 | 87.1195
0.97846 | 87.12
0.97847 | 87.0952
0.97848 | 87.119
0.97849 | 87.1478
0.9785 | 87.0877
0.97851 | 87.113
0.97852 | 87.1942
0.97853 | 87.1749
0.97854 | 87.1226
0.97855 | 87.1546
0.97856 | 87.1313
0.97857 | 87.0622
0.97858 | 87.1058
0.97859 | 87.1363
0.9786 | 87.1114
0.97861 | 87.1229
0.97862 | 87.1688
0.97863 | 87.1519
0.97864 | 87.12
0.97865 | 87.1332
0.97866 | 87.092
0.97867 | 87.0752
0.97868 | 87.1192
0.97869 | 87.145
0.9787 | 87.1159
0.97871 | 87.1486
0.97872 | 87.1919
0.97873 | 87.1183
0.97874 | 87.1074
0.97875 | 87.1451
0.97876 | 87.1142
0.97877 | 87.0629
0.97878 | 87.1309
0.97879 | 87.127
0.9788 | 87.0918
0.97881 | 87.166
0.97882 | 87.1949
0.97883 | 87.1343
0.97884 | 87.0905
0.97885 | 87.1117
0.97886 | 87.1013
0.97887 | 87.0899
0.97888 | 87.1516
0.97889 | 87.128
0.9789 | 87.081
0.97891 | 87.1256
0.97892 | 87.1309
0.97893 | 87.1116
0.97894 | 87.1137
0.97895 | 87.1287
0.97896 | 87.1202
0.97897 | 87.1276
0.97898 | 87.1408
0.97899 | 87.1127
0.979 | 87.1055
0.97901 | 87.1263
0.97902 | 87.1353
0.97903 | 87.1201
0.97904 | 87.1186
0.97905 | 87.0983
0.97906 | 87.0995
0.97907 | 87.1293
0.97908 | 87.1252
0.97909 | 87.1052
0.9791 | 87.1001
0.97911 | 87.1036
0.97912 | 87.1272
0.97913 | 87.1548
0.97914 | 87.1241
0.97915 | 87.1102
0.97916 | 87.1249
0.97917 | 87.1233
0.97918 | 87.1173
0.97919 | 87.1058
0.9792 | 87.0993
0.97921 | 87.0851
0.97922 | 87.0947
0.97923 | 87.1365
0.97924 | 87.1259
0.97925 | 87.1006
0.97926 | 87.1341
0.97927 | 87.1294
0.97928 | 87.0923
0.97929 | 87.1207
0.9793 | 87.1159
0.97931 | 87.0931
0.97932 | 87.1026
0.97933 | 87.1252
0.97934 | 87.1138
0.97935 | 87.1056
0.97936 | 87.1142
0.97937 | 87.1402
0.97938 | 87.1195
0.97939 | 87.1011
0.9794 | 87.1108
0.97941 | 87.097
0.97942 | 87.1128
0.97943 | 87.1074
0.97944 | 87.141
0.97945 | 87.1067
0.97946 | 87.1067
0.97947 | 87.1316
0.97948 | 87.0993
0.97949 | 87.0899
0.9795 | 87.0724
0.97951 | 87.0927
0.97952 | 87.1091
0.97953 | 87.1216
0.97954 | 87.1363
0.97955 | 87.1017
0.97956 | 87.1213
0.97957 | 87.1065
0.97958 | 87.0773
0.97959 | 87.0873
0.9796 | 87.1091
0.97961 | 87.0963
0.97962 | 87.1161
0.97963 | 87.1304
0.97964 | 87.1292
0.97965 | 87.1121
0.97966 | 87.1151
0.97967 | 87.0867
0.97968 | 87.0695
0.97969 | 87.0789
0.9797 | 87.0887
0.97971 | 87.1122
0.97972 | 87.1164
0.97973 | 87.1453
0.97974 | 87.128
0.97975 | 87.0856
0.97976 | 87.102
0.97977 | 87.101
0.97978 | 87.079
0.97979 | 87.0569
0.9798 | 87.095
0.97981 | 87.1155
0.97982 | 87.1321
0.97983 | 87.1445
0.97984 | 87.0991
0.97985 | 87.0807
0.97986 | 87.115
0.97987 | 87.0849
0.97988 | 87.0651
0.97989 | 87.0823
0.9799 | 87.0789
0.97991 | 87.1147
0.97992 | 87.1362
0.97993 | 87.145
0.97994 | 87.1201
0.97995 | 87.07
0.97996 | 87.0658
0.97997 | 87.0698
0.97998 | 87.1101
0.97999 | 87.0978
0.98 | 87.0757
0.98001 | 87.107
0.98002 | 87.1483
0.98003 | 87.1334
0.98004 | 87.0859
0.98005 | 87.1045
0.98006 | 87.0954
0.98007 | 87.0682
0.98008 | 87.0802
0.98009 | 87.0914
0.9801 | 87.1022
0.98011 | 87.116
0.98012 | 87.1045
0.98013 | 87.1168
0.98014 | 87.0989
0.98015 | 87.0806
0.98016 | 87.0919
0.98017 | 87.0882
0.98018 | 87.0911
0.98019 | 87.0834
0.9802 | 87.1065
0.98021 | 87.1143
0.98022 | 87.1071
0.98023 | 87.1164
0.98024 | 87.0965
0.98025 | 87.074
0.98026 | 87.0969
0.98027 | 87.1054
0.98028 | 87.0827
0.98029 | 87.0763
0.9803 | 87.1011
0.98031 | 87.087
0.98032 | 87.0971
0.98033 | 87.1227
0.98034 | 87.0832
0.98035 | 87.0665
0.98036 | 87.0747
0.98037 | 87.1087
0.98038 | 87.1062
0.98039 | 87.0905
0.9804 | 87.1001
0.98041 | 87.1154
0.98042 | 87.0981
0.98043 | 87.1128
0.98044 | 87.1009
0.98045 | 87.0509
0.98046 | 87.0554
0.98047 | 87.1042
0.98048 | 87.1295
0.98049 | 87.1192
0.9805 | 87.0941
0.98051 | 87.0903
0.98052 | 87.0924
0.98053 | 87.1054
0.98054 | 87.0791
0.98055 | 87.0666
0.98056 | 87.0815
0.98057 | 87.0873
0.98058 | 87.1079
0.98059 | 87.1188
0.9806 | 87.1069
0.98061 | 87.0806
0.98062 | 87.1009
0.98063 | 87.0894
0.98064 | 87.064
0.98065 | 87.0971
0.98066 | 87.1082
0.98067 | 87.1097
0.98068 | 87.1078
0.98069 | 87.1187
0.9807 | 87.1023
0.98071 | 87.0707
0.98072 | 87.0694
0.98073 | 87.0983
0.98074 | 87.0985
0.98075 | 87.0636
0.98076 | 87.1372
0.98077 | 87.1336
0.98078 | 87.0916
0.98079 | 87.0901
0.9808 | 87.0814
0.98081 | 87.0638
0.98082 | 87.0849
0.98083 | 87.0975
0.98084 | 87.0864
0.98085 | 87.1075
0.98086 | 87.1245
0.98087 | 87.1449
0.98088 | 87.1237
0.98089 | 87.0711
0.9809 | 87.0748
0.98091 | 87.0652
0.98092 | 87.0747
0.98093 | 87.1164
0.98094 | 87.1183
0.98095 | 87.1075
0.98096 | 87.1222
0.98097 | 87.1503
0.98098 | 87.1094
0.98099 | 87.0622
0.981 | 87.0739
0.98101 | 87.0632
0.98102 | 87.0892
0.98103 | 87.1466
0.98104 | 87.1442
0.98105 | 87.106
0.98106 | 87.1292
0.98107 | 87.1502
0.98108 | 87.0949
0.98109 | 87.0482
0.9811 | 87.0735
0.98111 | 87.1067
0.98112 | 87.1049
0.98113 | 87.1171
0.98114 | 87.1417
0.98115 | 87.1254
0.98116 | 87.1034
0.98117 | 87.1172
0.98118 | 87.114
0.98119 | 87.0973
0.9812 | 87.0952
0.98121 | 87.127
0.98122 | 87.1177
0.98123 | 87.1496
0.98124 | 87.1247
0.98125 | 87.1182
0.98126 | 87.1233
0.98127 | 87.092
0.98128 | 87.1049
0.98129 | 87.1276
0.9813 | 87.1043
0.98131 | 87.0983
0.98132 | 87.1614
0.98133 | 87.1577
0.98134 | 87.1185
0.98135 | 87.1043
0.98136 | 87.1287
0.98137 | 87.1065
0.98138 | 87.1062
0.98139 | 87.1308
0.9814 | 87.1074
0.98141 | 87.1
0.98142 | 87.1338
0.98143 | 87.1484
0.98144 | 87.1037
0.98145 | 87.1154
0.98146 | 87.1359
0.98147 | 87.0871
0.98148 | 87.1174
0.98149 | 87.1554
0.9815 | 87.1207
0.98151 | 87.1234
0.98152 | 87.1567
0.98153 | 87.137
0.98154 | 87.1219
0.98155 | 87.1225
0.98156 | 87.1257
0.98157 | 87.1166
0.98158 | 87.1115
0.98159 | 87.1027
0.9816 | 87.1185
0.98161 | 87.1219
0.98162 | 87.1444
0.98163 | 87.1401
0.98164 | 87.1341
0.98165 | 87.1177
0.98166 | 87.1252
0.98167 | 87.1226
0.98168 | 87.1244
0.98169 | 87.1149
0.9817 | 87.115
0.98171 | 87.1484
0.98172 | 87.1273
0.98173 | 87.1026
0.98174 | 87.1345
0.98175 | 87.1125
0.98176 | 87.091
0.98177 | 87.1415
0.98178 | 87.1544
0.98179 | 87.1205
0.9818 | 87.1313
0.98181 | 87.1428
0.98182 | 87.1559
0.98183 | 87.1358
0.98184 | 87.1031
0.98185 | 87.077
0.98186 | 87.1293
0.98187 | 87.1684
0.98188 | 87.1487
0.98189 | 87.1251
0.9819 | 87.1377
0.98191 | 87.1317
0.98192 | 87.1108
0.98193 | 87.1257
0.98194 | 87.1142
0.98195 | 87.0974
0.98196 | 87.1433
0.98197 | 87.1835
0.98198 | 87.1399
0.98199 | 87.1573
0.982 | 87.1546
0.98201 | 87.0983
0.98202 | 87.1036
0.98203 | 87.1365
0.98204 | 87.1149
0.98205 | 87.0951
0.98206 | 87.1453
0.98207 | 87.1779
0.98208 | 87.1403
0.98209 | 87.1547
0.9821 | 87.1449
0.98211 | 87.0809
0.98212 | 87.0997
0.98213 | 87.1488
0.98214 | 87.1118
0.98215 | 87.1136
0.98216 | 87.1626
0.98217 | 87.1422
0.98218 | 87.1294
0.98219 | 87.1468
0.9822 | 87.108
0.98221 | 87.0785
0.98222 | 87.1058
0.98223 | 87.1254
0.98224 | 87.1243
0.98225 | 87.1506
0.98226 | 87.1596
0.98227 | 87.1551
0.98228 | 87.1335
0.98229 | 87.1237
0.9823 | 87.1024
0.98231 | 87.1168
0.98232 | 87.1209
0.98233 | 87.1276
0.98234 | 87.1484
0.98235 | 87.1307
0.98236 | 87.1364
0.98237 | 87.1284
0.98238 | 87.1336
0.98239 | 87.1136
0.9824 | 87.1078
0.98241 | 87.1468
0.98242 | 87.141
0.98243 | 87.1269
0.98244 | 87.1241
0.98245 | 87.1412
0.98246 | 87.1162
0.98247 | 87.1097
0.98248 | 87.1364
0.98249 | 87.1082
0.9825 | 87.0783
0.98251 | 87.1273
0.98252 | 87.1795
0.98253 | 87.1371
0.98254 | 87.1201
0.98255 | 87.1165
0.98256 | 87.1026
0.98257 | 87.1168
0.98258 | 87.1355
0.98259 | 87.1144
0.9826 | 87.111
0.98261 | 87.142
0.98262 | 87.1572
0.98263 | 87.147
0.98264 | 87.1119
0.98265 | 87.1069
0.98266 | 87.0627
0.98267 | 87.1157
0.98268 | 87.1574
0.98269 | 87.1276
0.9827 | 87.1256
0.98271 | 87.1298
0.98272 | 87.141
0.98273 | 87.1559
0.98274 | 87.116
0.98275 | 87.0962
0.98276 | 87.0889
0.98277 | 87.092
0.98278 | 87.1327
0.98279 | 87.142
0.9828 | 87.1257
0.98281 | 87.1
0.98282 | 87.1333
0.98283 | 87.1338
0.98284 | 87.1112
0.98285 | 87.0998
0.98286 | 87.0979
0.98287 | 87.1078
0.98288 | 87.1297
0.98289 | 87.1544
0.9829 | 87.1081
0.98291 | 87.1229
0.98292 | 87.1387
0.98293 | 87.1179
0.98294 | 87.0953
0.98295 | 87.1078
0.98296 | 87.1067
0.98297 | 87.1004
0.98298 | 87.1477
0.98299 | 87.122
0.983 | 87.1328
0.98301 | 87.1589
0.98302 | 87.1258
0.98303 | 87.0782
0.98304 | 87.1173
0.98305 | 87.1252
0.98306 | 87.082
0.98307 | 87.1021
0.98308 | 87.1417
0.98309 | 87.1205
0.9831 | 87.1093
0.98311 | 87.1673
0.98312 | 87.1205
0.98313 | 87.1009
0.98314 | 87.1458
0.98315 | 87.1224
0.98316 | 87.0766
0.98317 | 87.1331
0.98318 | 87.1718
0.98319 | 87.0842
0.9832 | 87.0948
0.98321 | 87.1528
0.98322 | 87.1173
0.98323 | 87.0942
0.98324 | 87.1312
0.98325 | 87.123
0.98326 | 87.105
0.98327 | 87.1086
0.98328 | 87.1393
0.98329 | 87.0918
0.9833 | 87.1091
0.98331 | 87.1438
0.98332 | 87.1448
0.98333 | 87.0967
0.98334 | 87.1175
0.98335 | 87.1162
0.98336 | 87.1173
0.98337 | 87.1393
0.98338 | 87.138
0.98339 | 87.1239
0.9834 | 87.1281
0.98341 | 87.1361
0.98342 | 87.1445
0.98343 | 87.1505
0.98344 | 87.1114
0.98345 | 87.0903
0.98346 | 87.105
0.98347 | 87.1247
0.98348 | 87.146
0.98349 | 87.1178
0.9835 | 87.1107
0.98351 | 87.13
0.98352 | 87.1459
0.98353 | 87.1431
0.98354 | 87.1059
0.98355 | 87.0922
0.98356 | 87.129
0.98357 | 87.1345
0.98358 | 87.1429
0.98359 | 87.1492
0.9836 | 87.127
0.98361 | 87.1176
0.98362 | 87.1588
0.98363 | 87.1494
0.98364 | 87.122
0.98365 | 87.1198
0.98366 | 87.1132
0.98367 | 87.1149
0.98368 | 87.1474
0.98369 | 87.1715
0.9837 | 87.1624
0.98371 | 87.1196
0.98372 | 87.1488
0.98373 | 87.1216
0.98374 | 87.1141
0.98375 | 87.1378
0.98376 | 87.1692
0.98377 | 87.1205
0.98378 | 87.1528
0.98379 | 87.1796
0.9838 | 87.1272
0.98381 | 87.1347
0.98382 | 87.1778
0.98383 | 87.1312
0.98384 | 87.1127
0.98385 | 87.1643
0.98386 | 87.1758
0.98387 | 87.1584
0.98388 | 87.1751
0.98389 | 87.1563
0.9839 | 87.1127
0.98391 | 87.1754
0.98392 | 87.1964
0.98393 | 87.1217
0.98394 | 87.1148
0.98395 | 87.1887
0.98396 | 87.1535
0.98397 | 87.1621
0.98398 | 87.2071
0.98399 | 87.1595
0.984 | 87.1109
0.98401 | 87.1576
0.98402 | 87.1954
0.98403 | 87.1648
0.98404 | 87.1713
0.98405 | 87.1686
0.98406 | 87.1512
0.98407 | 87.1828
0.98408 | 87.1866
0.98409 | 87.1448
0.9841 | 87.1301
0.98411 | 87.1723
0.98412 | 87.1766
0.98413 | 87.1915
0.98414 | 87.2031
0.98415 | 87.1758
0.98416 | 87.1651
0.98417 | 87.1982
0.98418 | 87.1815
0.98419 | 87.1328
0.9842 | 87.1754
0.98421 | 87.1812
0.98422 | 87.162
0.98423 | 87.203
0.98424 | 87.2426
0.98425 | 87.1397
0.98426 | 87.1452
0.98427 | 87.1834
0.98428 | 87.1626
0.98429 | 87.1755
0.9843 | 87.1999
0.98431 | 87.1744
0.98432 | 87.1746
0.98433 | 87.2422
0.98434 | 87.2182
0.98435 | 87.1345
0.98436 | 87.197
0.98437 | 87.2125
0.98438 | 87.1316
0.98439 | 87.1759
0.9844 | 87.2085
0.98441 | 87.178
0.98442 | 87.1946
0.98443 | 87.2603
0.98444 | 87.2307
0.98445 | 87.1569
0.98446 | 87.2141
0.98447 | 87.1999
0.98448 | 87.1446
0.98449 | 87.1992
0.9845 | 87.1996
0.98451 | 87.2006
0.98452 | 87.2315
0.98453 | 87.2535
0.98454 | 87.2033
0.98455 | 87.1819
0.98456 | 87.2202
0.98457 | 87.1539
0.98458 | 87.1732
0.98459 | 87.2188
0.9846 | 87.2193
0.98461 | 87.2038
0.98462 | 87.2487
0.98463 | 87.2586
0.98464 | 87.1923
0.98465 | 87.1999
0.98466 | 87.2152
0.98467 | 87.1898
0.98468 | 87.2115
0.98469 | 87.2271
0.9847 | 87.2137
0.98471 | 87.2387
0.98472 | 87.268
0.98473 | 87.2223
0.98474 | 87.2085
0.98475 | 87.2089
0.98476 | 87.1906
0.98477 | 87.1701
0.98478 | 87.2445
0.98479 | 87.2519
0.9848 | 87.2238
0.98481 | 87.2571
0.98482 | 87.2563
0.98483 | 87.2257
0.98484 | 87.2249
0.98485 | 87.2096
0.98486 | 87.1844
0.98487 | 87.2111
0.98488 | 87.2465
0.98489 | 87.2333
0.9849 | 87.2482
0.98491 | 87.2864
0.98492 | 87.2178
0.98493 | 87.2315
0.98494 | 87.2307
0.98495 | 87.2082
0.98496 | 87.2102
0.98497 | 87.2672
0.98498 | 87.2713
0.98499 | 87.2165
0.985 | 87.2584
0.98501 | 87.277
0.98502 | 87.2206
0.98503 | 87.2124
0.98504 | 87.2368
0.98505 | 87.1985
0.98506 | 87.2204
0.98507 | 87.2948
0.98508 | 87.3015
0.98509 | 87.2514
0.9851 | 87.2403
0.98511 | 87.2424
0.98512 | 87.1884
0.98513 | 87.2375
0.98514 | 87.2488
0.98515 | 87.2221
0.98516 | 87.2408
0.98517 | 87.2886
0.98518 | 87.2703
0.98519 | 87.2424
0.9852 | 87.248
0.98521 | 87.2335
0.98522 | 87.223
0.98523 | 87.2318
0.98524 | 87.2343
0.98525 | 87.2614
0.98526 | 87.2914
0.98527 | 87.2711
0.98528 | 87.2697
0.98529 | 87.2514
0.9853 | 87.2214
0.98531 | 87.2206
0.98532 | 87.2425
0.98533 | 87.2264
0.98534 | 87.2505
0.98535 | 87.2882
0.98536 | 87.282
0.98537 | 87.259
0.98538 | 87.2638
0.98539 | 87.2639
0.9854 | 87.2222
0.98541 | 87.2333
0.98542 | 87.2655
0.98543 | 87.2524
0.98544 | 87.2516
0.98545 | 87.2662
0.98546 | 87.2857
0.98547 | 87.2721
0.98548 | 87.2465
0.98549 | 87.2337
0.9855 | 87.2266
0.98551 | 87.2547
0.98552 | 87.2609
0.98553 | 87.2826
0.98554 | 87.2781
0.98555 | 87.2473
0.98556 | 87.2704
0.98557 | 87.2525
0.98558 | 87.251
0.98559 | 87.2271
0.9856 | 87.2362
0.98561 | 87.2718
0.98562 | 87.2638
0.98563 | 87.277
0.98564 | 87.2844
0.98565 | 87.2676
0.98566 | 87.2398
0.98567 | 87.2488
0.98568 | 87.2494
0.98569 | 87.2624
0.9857 | 87.262
0.98571 | 87.2691
0.98572 | 87.2739
0.98573 | 87.2852
0.98574 | 87.2386
0.98575 | 87.2411
0.98576 | 87.2539
0.98577 | 87.2629
0.98578 | 87.278
0.98579 | 87.2287
0.9858 | 87.2608
0.98581 | 87.2866
0.98582 | 87.2895
0.98583 | 87.2797
0.98584 | 87.2598
0.98585 | 87.2437
0.98586 | 87.2689
0.98587 | 87.2869
0.98588 | 87.2586
0.98589 | 87.2414
0.9859 | 87.2424
0.98591 | 87.268
0.98592 | 87.2593
0.98593 | 87.275
0.98594 | 87.2612
0.98595 | 87.2227
0.98596 | 87.2749
0.98597 | 87.2921
0.98598 | 87.255
0.98599 | 87.2599
0.986 | 87.2534
0.98601 | 87.2384
0.98602 | 87.2602
0.98603 | 87.2828
0.98604 | 87.2578
0.98605 | 87.2187
0.98606 | 87.2436
0.98607 | 87.3
0.98608 | 87.2721
0.98609 | 87.2581
0.9861 | 87.2524
0.98611 | 87.2425
0.98612 | 87.2747
0.98613 | 87.2577
0.98614 | 87.2385
0.98615 | 87.2487
0.98616 | 87.2564
0.98617 | 87.2543
0.98618 | 87.2883
0.98619 | 87.287
0.9862 | 87.2337
0.98621 | 87.2412
0.98622 | 87.2938
0.98623 | 87.2608
0.98624 | 87.2389
0.98625 | 87.2755
0.98626 | 87.2745
0.98627 | 87.2419
0.98628 | 87.2796
0.98629 | 87.2791
0.9863 | 87.2373
0.98631 | 87.2605
0.98632 | 87.2997
0.98633 | 87.2507
0.98634 | 87.2369
0.98635 | 87.2712
0.98636 | 87.2454
0.98637 | 87.2484
0.98638 | 87.2884
0.98639 | 87.2772
0.9864 | 87.2438
0.98641 | 87.2638
0.98642 | 87.2782
0.98643 | 87.2553
0.98644 | 87.2388
0.98645 | 87.288
0.98646 | 87.2851
0.98647 | 87.2488
0.98648 | 87.2802
0.98649 | 87.2851
0.9865 | 87.2495
0.98651 | 87.2706
0.98652 | 87.2586
0.98653 | 87.2549
0.98654 | 87.2307
0.98655 | 87.2573
0.98656 | 87.251
0.98657 | 87.2762
0.98658 | 87.3051
0.98659 | 87.2492
0.9866 | 87.2445
0.98661 | 87.2865
0.98662 | 87.286
0.98663 | 87.2613
0.98664 | 87.273
0.98665 | 87.2534
0.98666 | 87.2422
0.98667 | 87.2696
0.98668 | 87.2915
0.98669 | 87.247
0.9867 | 87.2317
0.98671 | 87.2883
0.98672 | 87.287
0.98673 | 87.2975
0.98674 | 87.2687
0.98675 | 87.275
0.98676 | 87.251
0.98677 | 87.2686
0.98678 | 87.2941
0.98679 | 87.2547
0.9868 | 87.2292
0.98681 | 87.2517
0.98682 | 87.278
0.98683 | 87.2901
0.98684 | 87.2644
0.98685 | 87.2559
0.98686 | 87.2491
0.98687 | 87.2398
0.98688 | 87.2923
0.98689 | 87.3078
0.9869 | 87.2564
0.98691 | 87.2734
0.98692 | 87.292
0.98693 | 87.2777
0.98694 | 87.2623
0.98695 | 87.2451
0.98696 | 87.2301
0.98697 | 87.2212
0.98698 | 87.252
0.98699 | 87.3159
0.987 | 87.2894
0.98701 | 87.2668
0.98702 | 87.275
0.98703 | 87.2649
0.98704 | 87.2408
0.98705 | 87.251
0.98706 | 87.2683
0.98707 | 87.2545
0.98708 | 87.2615
0.98709 | 87.3079
0.9871 | 87.294
0.98711 | 87.2793
0.98712 | 87.2679
0.98713 | 87.2363
0.98714 | 87.2521
0.98715 | 87.2517
0.98716 | 87.2646
0.98717 | 87.2503
0.98718 | 87.2709
0.98719 | 87.3124
0.9872 | 87.2993
0.98721 | 87.288
0.98722 | 87.279
0.98723 | 87.2346
0.98724 | 87.2202
0.98725 | 87.2539
0.98726 | 87.2876
0.98727 | 87.2642
0.98728 | 87.2976
0.98729 | 87.2913
0.9873 | 87.2679
0.98731 | 87.3165
0.98732 | 87.2766
0.98733 | 87.2159
0.98734 | 87.1936
0.98735 | 87.272
0.98736 | 87.2946
0.98737 | 87.2885
0.98738 | 87.3058
0.98739 | 87.281
0.9874 | 87.247
0.98741 | 87.2657
0.98742 | 87.2588
0.98743 | 87.2298
0.98744 | 87.2414
0.98745 | 87.2433
0.98746 | 87.2781
0.98747 | 87.3069
0.98748 | 87.3037
0.98749 | 87.2534
0.9875 | 87.2411
0.98751 | 87.2431
0.98752 | 87.2481
0.98753 | 87.2573
0.98754 | 87.2693
0.98755 | 87.2485
0.98756 | 87.2769
0.98757 | 87.2875
0.98758 | 87.2911
0.98759 | 87.2512
0.9876 | 87.24
0.98761 | 87.2236
0.98762 | 87.2204
0.98763 | 87.2648
0.98764 | 87.2843
0.98765 | 87.2781
0.98766 | 87.2883
0.98767 | 87.2872
0.98768 | 87.2563
0.98769 | 87.2381
0.9877 | 87.25
0.98771 | 87.2373
0.98772 | 87.2504
0.98773 | 87.2823
0.98774 | 87.2757
0.98775 | 87.2607
0.98776 | 87.2815
0.98777 | 87.269
0.98778 | 87.2382
0.98779 | 87.2284
0.9878 | 87.2553
0.98781 | 87.2376
0.98782 | 87.2557
0.98783 | 87.3023
0.98784 | 87.2834
0.98785 | 87.2758
0.98786 | 87.2841
0.98787 | 87.2848
0.98788 | 87.244
0.98789 | 87.2616
0.9879 | 87.2378
0.98791 | 87.2458
0.98792 | 87.2648
0.98793 | 87.2913
0.98794 | 87.2693
0.98795 | 87.2454
0.98796 | 87.2684
0.98797 | 87.2476
0.98798 | 87.2592
0.98799 | 87.2547
0.988 | 87.2497
0.98801 | 87.2589
0.98802 | 87.2919
0.98803 | 87.289
0.98804 | 87.2441
0.98805 | 87.2299
0.98806 | 87.2458
0.98807 | 87.2484
0.98808 | 87.2767
0.98809 | 87.2852
0.9881 | 87.2478
0.98811 | 87.2483
0.98812 | 87.2811
0.98813 | 87.2735
0.98814 | 87.2363
0.98815 | 87.2312
0.98816 | 87.2374
0.98817 | 87.282
0.98818 | 87.2916
0.98819 | 87.2702
0.9882 | 87.2535
0.98821 | 87.2568
0.98822 | 87.2606
0.98823 | 87.2537
0.98824 | 87.2497
0.98825 | 87.2207
0.98826 | 87.2403
0.98827 | 87.2814
0.98828 | 87.303
0.98829 | 87.2626
0.9883 | 87.251
0.98831 | 87.2741
0.98832 | 87.2603
0.98833 | 87.2322
0.98834 | 87.2528
0.98835 | 87.2439
0.98836 | 87.2677
0.98837 | 87.2772
0.98838 | 87.2826
0.98839 | 87.2701
0.9884 | 87.2369
0.98841 | 87.2545
0.98842 | 87.2355
0.98843 | 87.2702
0.98844 | 87.2505
0.98845 | 87.2313
0.98846 | 87.2643
0.98847 | 87.2848
0.98848 | 87.2825
0.98849 | 87.2797
0.9885 | 87.2709
0.98851 | 87.2601
0.98852 | 87.2312
0.98853 | 87.2501
0.98854 | 87.2513
0.98855 | 87.2421
0.98856 | 87.2821
0.98857 | 87.2888
0.98858 | 87.2635
0.98859 | 87.2788
0.9886 | 87.2542
0.98861 | 87.2391
0.98862 | 87.2644
0.98863 | 87.2654
0.98864 | 87.2538
0.98865 | 87.2713
0.98866 | 87.2725
0.98867 | 87.2644
0.98868 | 87.2556
0.98869 | 87.2485
0.9887 | 87.2556
0.98871 | 87.2744
0.98872 | 87.256
0.98873 | 87.257
0.98874 | 87.267
0.98875 | 87.2461
0.98876 | 87.256
0.98877 | 87.2696
0.98878 | 87.2834
0.98879 | 87.2581
0.9888 | 87.2467
0.98881 | 87.267
0.98882 | 87.2564
0.98883 | 87.2697
0.98884 | 87.2532
0.98885 | 87.2359
0.98886 | 87.2725
0.98887 | 87.2937
0.98888 | 87.2731
0.98889 | 87.2515
0.9889 | 87.2362
0.98891 | 87.2487
0.98892 | 87.251
0.98893 | 87.2723
0.98894 | 87.2634
0.98895 | 87.259
0.98896 | 87.2398
0.98897 | 87.2758
0.98898 | 87.3049
0.98899 | 87.2471
0.989 | 87.2439
0.98901 | 87.2654
0.98902 | 87.227
0.98903 | 87.2677
0.98904 | 87.2767
0.98905 | 87.2565
0.98906 | 87.2611
0.98907 | 87.2849
0.98908 | 87.285
0.98909 | 87.2595
0.9891 | 87.248
0.98911 | 87.2604
0.98912 | 87.2622
0.98913 | 87.2516
0.98914 | 87.278
0.98915 | 87.2738
0.98916 | 87.2718
0.98917 | 87.2827
0.98918 | 87.2924
0.98919 | 87.2657
0.9892 | 87.2303
0.98921 | 87.2458
0.98922 | 87.2453
0.98923 | 87.2529
0.98924 | 87.2789
0.98925 | 87.2744
0.98926 | 87.2716
0.98927 | 87.2956
0.98928 | 87.2728
0.98929 | 87.2534
0.9893 | 87.2609
0.98931 | 87.2508
0.98932 | 87.2498
0.98933 | 87.2756
0.98934 | 87.2779
0.98935 | 87.2866
0.98936 | 87.2837
0.98937 | 87.2879
0.98938 | 87.2711
0.98939 | 87.2664
0.9894 | 87.2645
0.98941 | 87.2657
0.98942 | 87.2547
0.98943 | 87.2506
0.98944 | 87.2691
0.98945 | 87.2711
0.98946 | 87.2793
0.98947 | 87.2754
0.98948 | 87.2845
0.98949 | 87.2663
0.9895 | 87.2465
0.98951 | 87.2553
0.98952 | 87.2588
0.98953 | 87.2799
0.98954 | 87.2614
0.98955 | 87.2705
0.98956 | 87.2798
0.98957 | 87.2703
0.98958 | 87.2773
0.98959 | 87.2492
0.9896 | 87.2514
0.98961 | 87.2693
0.98962 | 87.2693
0.98963 | 87.2819
0.98964 | 87.2705
0.98965 | 87.2523
0.98966 | 87.2667
0.98967 | 87.3142
0.98968 | 87.2838
0.98969 | 87.2582
0.9897 | 87.2454
0.98971 | 87.2502
0.98972 | 87.2475
0.98973 | 87.2486
0.98974 | 87.2561
0.98975 | 87.2581
0.98976 | 87.2846
0.98977 | 87.301
0.98978 | 87.2683
0.98979 | 87.2675
0.9898 | 87.2562
0.98981 | 87.2336
0.98982 | 87.2595
0.98983 | 87.2924
0.98984 | 87.2711
0.98985 | 87.2553
0.98986 | 87.2788
0.98987 | 87.2687
0.98988 | 87.2532
0.98989 | 87.2512
0.9899 | 87.2481
0.98991 | 87.2318
0.98992 | 87.2689
0.98993 | 87.3143
0.98994 | 87.2536
0.98995 | 87.245
0.98996 | 87.311
0.98997 | 87.2886
0.98998 | 87.2439
0.98999 | 87.2514
0.99 | 87.2342
0.99001 | 87.2263
0.99002 | 87.2704
0.99003 | 87.2927
0.99004 | 87.2816
0.99005 | 87.2642
0.99006 | 87.2721
0.99007 | 87.276
0.99008 | 87.2596
0.99009 | 87.2387
0.9901 | 87.234
0.99011 | 87.2693
0.99012 | 87.2716
0.99013 | 87.2901
0.99014 | 87.2849
0.99015 | 87.2775
0.99016 | 87.2741
0.99017 | 87.2503
0.99018 | 87.2532
0.99019 | 87.2357
0.9902 | 87.2396
0.99021 | 87.2762
0.99022 | 87.3002
0.99023 | 87.2894
0.99024 | 87.2927
0.99025 | 87.2698
0.99026 | 87.2277
0.99027 | 87.2456
0.99028 | 87.2534
0.99029 | 87.2625
0.9903 | 87.2578
0.99031 | 87.2806
0.99032 | 87.2804
0.99033 | 87.2965
0.99034 | 87.2507
0.99035 | 87.2427
0.99036 | 87.2305
0.99037 | 87.2688
0.99038 | 87.2683
0.99039 | 87.2661
0.9904 | 87.2808
0.99041 | 87.2648
0.99042 | 87.2939
0.99043 | 87.2842
0.99044 | 87.2561
0.99045 | 87.2561
0.99046 | 87.2564
0.99047 | 87.2364
0.99048 | 87.2627
0.99049 | 87.2809
0.9905 | 87.2677
0.99051 | 87.2648
0.99052 | 87.2647
0.99053 | 87.2566
0.99054 | 87.249
0.99055 | 87.2471
0.99056 | 87.2404
0.99057 | 87.2732
0.99058 | 87.282
0.99059 | 87.2711
0.9906 | 87.3086
0.99061 | 87.2782
0.99062 | 87.2427
0.99063 | 87.251
0.99064 | 87.2187
0.99065 | 87.2037
0.99066 | 87.2765
0.99067 | 87.2948
0.99068 | 87.2885
0.99069 | 87.2743
0.9907 | 87.2659
0.99071 | 87.2583
0.99072 | 87.2586
0.99073 | 87.2486
0.99074 | 87.1984
0.99075 | 87.2227
0.99076 | 87.286
0.99077 | 87.3078
0.99078 | 87.3011
0.99079 | 87.293
0.9908 | 87.2221
0.99081 | 87.1949
0.99082 | 87.2526
0.99083 | 87.2658
0.99084 | 87.2249
0.99085 | 87.2583
0.99086 | 87.2888
0.99087 | 87.2657
0.99088 | 87.3297
0.99089 | 87.2931
0.9909 | 87.2329
0.99091 | 87.2115
0.99092 | 87.2325
0.99093 | 87.2299
0.99094 | 87.267
0.99095 | 87.2976
0.99096 | 87.2835
0.99097 | 87.2747
0.99098 | 87.2925
0.99099 | 87.2985
0.991 | 87.2255
0.99101 | 87.221
0.99102 | 87.2419
0.99103 | 87.2456
0.99104 | 87.259
0.99105 | 87.3003
0.99106 | 87.2927
0.99107 | 87.2885
0.99108 | 87.2683
0.99109 | 87.2488
0.9911 | 87.1958
0.99111 | 87.2254
0.99112 | 87.2661
0.99113 | 87.2639
0.99114 | 87.3023
0.99115 | 87.292
0.99116 | 87.2858
0.99117 | 87.2711
0.99118 | 87.2629
0.99119 | 87.2208
0.9912 | 87.1984
0.99121 | 87.2541
0.99122 | 87.2861
0.99123 | 87.2724
0.99124 | 87.2908
0.99125 | 87.2785
0.99126 | 87.2672
0.99127 | 87.2818
0.99128 | 87.2684
0.99129 | 87.2449
0.9913 | 87.2243
0.99131 | 87.2494
0.99132 | 87.2658
0.99133 | 87.2931
0.99134 | 87.3157
0.99135 | 87.273
0.99136 | 87.2451
0.99137 | 87.2178
0.99138 | 87.2446
0.99139 | 87.2553
0.9914 | 87.2572
0.99141 | 87.2619
0.99142 | 87.2935
0.99143 | 87.313
0.99144 | 87.2866
0.99145 | 87.2713
0.99146 | 87.2502
0.99147 | 87.2255
0.99148 | 87.2429
0.99149 | 87.2449
0.9915 | 87.2732
0.99151 | 87.3065
0.99152 | 87.2902
0.99153 | 87.2614
0.99154 | 87.2869
0.99155 | 87.2687
0.99156 | 87.2322
0.99157 | 87.2298
0.99158 | 87.269
0.99159 | 87.2733
0.9916 | 87.3003
0.99161 | 87.3089
0.99162 | 87.2898
0.99163 | 87.2598
0.99164 | 87.2356
0.99165 | 87.2495
0.99166 | 87.2667
0.99167 | 87.2702
0.99168 | 87.2643
0.99169 | 87.2736
0.9917 | 87.3054
0.99171 | 87.3134
0.99172 | 87.2935
0.99173 | 87.2711
0.99174 | 87.2332
0.99175 | 87.2191
0.99176 | 87.2622
0.99177 | 87.2929
0.99178 | 87.3136
0.99179 | 87.2729
0.9918 | 87.2734
0.99181 | 87.2834
0.99182 | 87.2882
0.99183 | 87.2801
0.99184 | 87.2141
0.99185 | 87.2189
0.99186 | 87.2543
0.99187 | 87.299
0.99188 | 87.3255
0.99189 | 87.3297
0.9919 | 87.2719
0.99191 | 87.2587
0.99192 | 87.2747
0.99193 | 87.2618
0.99194 | 87.2324
0.99195 | 87.2443
0.99196 | 87.2786
0.99197 | 87.2974
0.99198 | 87.3426
0.99199 | 87.3112
0.992 | 87.2439
0.99201 | 87.2514
0.99202 | 87.2485
0.99203 | 87.2236
0.99204 | 87.2607
0.99205 | 87.3028
0.99206 | 87.2874
0.99207 | 87.2957
0.99208 | 87.3427
0.99209 | 87.3051
0.9921 | 87.2724
0.99211 | 87.2519
0.99212 | 87.246
0.99213 | 87.2562
0.99214 | 87.2441
0.99215 | 87.2624
0.99216 | 87.3018
0.99217 | 87.3011
0.99218 | 87.3174
0.99219 | 87.2965
0.9922 | 87.2557
0.99221 | 87.287
0.99222 | 87.2773
0.99223 | 87.2383
0.99224 | 87.2651
0.99225 | 87.2819
0.99226 | 87.2685
0.99227 | 87.3013
0.99228 | 87.3267
0.99229 | 87.2704
0.9923 | 87.2425
0.99231 | 87.2458
0.99232 | 87.2728
0.99233 | 87.2818
0.99234 | 87.2566
0.99235 | 87.2932
0.99236 | 87.2988
0.99237 | 87.3217
0.99238 | 87.3069
0.99239 | 87.2766
0.9924 | 87.2424
0.99241 | 87.2402
0.99242 | 87.2671
0.99243 | 87.2847
0.99244 | 87.2821
0.99245 | 87.2862
0.99246 | 87.293
0.99247 | 87.3058
0.99248 | 87.3058
0.99249 | 87.2693
0.9925 | 87.2418
0.99251 | 87.2428
0.99252 | 87.2922
0.99253 | 87.298
0.99254 | 87.316
0.99255 | 87.295
0.99256 | 87.2614
0.99257 | 87.2847
0.99258 | 87.3024
0.99259 | 87.261
0.9926 | 87.265
0.99261 | 87.2771
0.99262 | 87.2546
0.99263 | 87.2835
0.99264 | 87.3043
0.99265 | 87.2721
0.99266 | 87.2806
0.99267 | 87.2878
0.99268 | 87.2758
0.99269 | 87.2856
0.9927 | 87.291
0.99271 | 87.3039
0.99272 | 87.2738
0.99273 | 87.2905
0.99274 | 87.2934
0.99275 | 87.2831
0.99276 | 87.289
0.99277 | 87.291
0.99278 | 87.2796
0.99279 | 87.248
0.9928 | 87.2655
0.99281 | 87.288
0.99282 | 87.2793
0.99283 | 87.2978
0.99284 | 87.3152
0.99285 | 87.2789
0.99286 | 87.2697
0.99287 | 87.3026
0.99288 | 87.3077
0.99289 | 87.2508
0.9929 | 87.2323
0.99291 | 87.3034
0.99292 | 87.2889
0.99293 | 87.2894
0.99294 | 87.2989
0.99295 | 87.2814
0.99296 | 87.2595
0.99297 | 87.2842
0.99298 | 87.3146
0.99299 | 87.2739
0.993 | 87.2518
0.99301 | 87.2738
0.99302 | 87.2678
0.99303 | 87.2882
0.99304 | 87.3267
0.99305 | 87.2734
0.99306 | 87.2406
0.99307 | 87.3136
0.99308 | 87.301
0.99309 | 87.255
0.9931 | 87.2663
0.99311 | 87.2787
0.99312 | 87.2439
0.99313 | 87.2825
0.99314 | 87.3082
0.99315 | 87.3029
0.99316 | 87.2692
0.99317 | 87.2864
0.99318 | 87.2913
0.99319 | 87.2579
0.9932 | 87.2563
0.99321 | 87.2627
0.99322 | 87.2488
0.99323 | 87.284
0.99324 | 87.3208
0.99325 | 87.2965
0.99326 | 87.2753
0.99327 | 87.2724
0.99328 | 87.2858
0.99329 | 87.2513
0.9933 | 87.2535
0.99331 | 87.2775
0.99332 | 87.2819
0.99333 | 87.2748
0.99334 | 87.3272
0.99335 | 87.2789
0.99336 | 87.2922
0.99337 | 87.2696
0.99338 | 87.2545
0.99339 | 87.2481
0.9934 | 87.296
0.99341 | 87.2734
0.99342 | 87.2818
0.99343 | 87.3034
0.99344 | 87.2789
0.99345 | 87.2951
0.99346 | 87.2804
0.99347 | 87.2933
0.99348 | 87.2936
0.99349 | 87.2996
0.9935 | 87.2506
0.99351 | 87.2717
0.99352 | 87.259
0.99353 | 87.2853
0.99354 | 87.2827
0.99355 | 87.2622
0.99356 | 87.2894
0.99357 | 87.3082
0.99358 | 87.2816
0.99359 | 87.2695
0.9936 | 87.2976
0.99361 | 87.2799
0.99362 | 87.2497
0.99363 | 87.2754
0.99364 | 87.2681
0.99365 | 87.2538
0.99366 | 87.2757
0.99367 | 87.3124
0.99368 | 87.2976
0.99369 | 87.273
0.9937 | 87.277
0.99371 | 87.2751
0.99372 | 87.2476
0.99373 | 87.2688
0.99374 | 87.2577
0.99375 | 87.27
0.99376 | 87.3159
0.99377 | 87.3
0.99378 | 87.3021
0.99379 | 87.2671
0.9938 | 87.2347
0.99381 | 87.233
0.99382 | 87.2789
0.99383 | 87.2617
0.99384 | 87.2368
0.99385 | 87.2963
0.99386 | 87.2929
0.99387 | 87.297
0.99388 | 87.3274
0.99389 | 87.2851
0.9939 | 87.2296
0.99391 | 87.2702
0.99392 | 87.2819
0.99393 | 87.2435
0.99394 | 87.2646
0.99395 | 87.3038
0.99396 | 87.2907
0.99397 | 87.2793
0.99398 | 87.3291
0.99399 | 87.2724
0.994 | 87.2054
0.99401 | 87.2555
0.99402 | 87.2994
0.99403 | 87.26
0.99404 | 87.2829
0.99405 | 87.2958
0.99406 | 87.2687
0.99407 | 87.2833
0.99408 | 87.2973
0.99409 | 87.2417
0.9941 | 87.2296
0.99411 | 87.2616
0.99412 | 87.2734
0.99413 | 87.2909
0.99414 | 87.3083
0.99415 | 87.2932
0.99416 | 87.2486
0.99417 | 87.2669
0.99418 | 87.296
0.99419 | 87.2205
0.9942 | 87.2519
0.99421 | 87.2536
0.99422 | 87.2614
0.99423 | 87.2704
0.99424 | 87.2928
0.99425 | 87.2992
0.99426 | 87.267
0.99427 | 87.2686
0.99428 | 87.264
0.99429 | 87.2133
0.9943 | 87.2488
0.99431 | 87.2808
0.99432 | 87.2777
0.99433 | 87.2959
0.99434 | 87.2791
0.99435 | 87.2291
0.99436 | 87.2679
0.99437 | 87.2854
0.99438 | 87.2647
0.99439 | 87.2193
0.9944 | 87.2466
0.99441 | 87.2904
0.99442 | 87.2635
0.99443 | 87.3079
0.99444 | 87.3026
0.99445 | 87.2426
0.99446 | 87.2454
0.99447 | 87.2911
0.99448 | 87.279
0.99449 | 87.2433
0.9945 | 87.2321
0.99451 | 87.2429
0.99452 | 87.2767
0.99453 | 87.3207
0.99454 | 87.2965
0.99455 | 87.2284
0.99456 | 87.2221
0.99457 | 87.2598
0.99458 | 87.256
0.99459 | 87.2633
0.9946 | 87.2364
0.99461 | 87.2446
0.99462 | 87.2638
0.99463 | 87.2813
0.99464 | 87.3
0.99465 | 87.2488
0.99466 | 87.2347
0.99467 | 87.2328
0.99468 | 87.2556
0.99469 | 87.2741
0.9947 | 87.2384
0.99471 | 87.251
0.99472 | 87.2566
0.99473 | 87.2514
0.99474 | 87.2739
0.99475 | 87.2614
0.99476 | 87.2556
0.99477 | 87.2304
0.99478 | 87.2553
0.99479 | 87.2644
0.9948 | 87.2521
0.99481 | 87.2843
0.99482 | 87.2836
0.99483 | 87.2529
0.99484 | 87.2449
0.99485 | 87.2616
0.99486 | 87.2306
0.99487 | 87.2485
0.99488 | 87.268
0.99489 | 87.2412
0.9949 | 87.2395
0.99491 | 87.256
0.99492 | 87.2635
0.99493 | 87.2784
0.99494 | 87.256
0.99495 | 87.2383
0.99496 | 87.2674
0.99497 | 87.2694
0.99498 | 87.2682
0.99499 | 87.2354
0.995 | 87.2322
0.99501 | 87.257
0.99502 | 87.2558
0.99503 | 87.267
0.99504 | 87.2607
0.99505 | 87.2363
0.99506 | 87.2193
0.99507 | 87.2589
0.99508 | 87.279
0.99509 | 87.2611
0.9951 | 87.2583
0.99511 | 87.2499
0.99512 | 87.2657
0.99513 | 87.2759
0.99514 | 87.2457
0.99515 | 87.2417
0.99516 | 87.2561
0.99517 | 87.2427
0.99518 | 87.24
0.99519 | 87.2489
0.9952 | 87.2695
0.99521 | 87.2495
0.99522 | 87.2384
0.99523 | 87.2664
0.99524 | 87.2514
0.99525 | 87.2367
0.99526 | 87.2774
0.99527 | 87.272
0.99528 | 87.2519
0.99529 | 87.2613
0.9953 | 87.2544
0.99531 | 87.2378
0.99532 | 87.2708
0.99533 | 87.2689
0.99534 | 87.2184
0.99535 | 87.2357
0.99536 | 87.2428
0.99537 | 87.2434
0.99538 | 87.2642
0.99539 | 87.2873
0.9954 | 87.2537
0.99541 | 87.273
0.99542 | 87.2614
0.99543 | 87.2594
0.99544 | 87.2418
0.99545 | 87.2376
0.99546 | 87.2516
0.99547 | 87.2741
0.99548 | 87.2826
0.99549 | 87.2422
0.9955 | 87.2309
0.99551 | 87.2741
0.99552 | 87.269
0.99553 | 87.2506
0.99554 | 87.2717
0.99555 | 87.229
0.99556 | 87.2326
0.99557 | 87.2551
0.99558 | 87.2745
0.99559 | 87.2402
0.9956 | 87.2383
0.99561 | 87.2521
0.99562 | 87.248
0.99563 | 87.2565
0.99564 | 87.2822
0.99565 | 87.226
0.99566 | 87.2272
0.99567 | 87.2755
0.99568 | 87.2534
0.99569 | 87.203
0.9957 | 87.2538
0.99571 | 87.2844
0.99572 | 87.2388
0.99573 | 87.2667
0.99574 | 87.3035
0.99575 | 87.2316
0.99576 | 87.2082
0.99577 | 87.2793
0.99578 | 87.2439
0.99579 | 87.2098
0.9958 | 87.2611
0.99581 | 87.282
0.99582 | 87.2344
0.99583 | 87.2697
0.99584 | 87.2752
0.99585 | 87.2089
0.99586 | 87.235
0.99587 | 87.2574
0.99588 | 87.231
0.99589 | 87.2171
0.9959 | 87.292
0.99591 | 87.2767
0.99592 | 87.2511
0.99593 | 87.309
0.99594 | 87.2814
0.99595 | 87.1964
0.99596 | 87.2132
0.99597 | 87.2533
0.99598 | 87.218
0.99599 | 87.2253
0.996 | 87.252
0.99601 | 87.2622
0.99602 | 87.2803
0.99603 | 87.2769
0.99604 | 87.2367
0.99605 | 87.2425
0.99606 | 87.2619
0.99607 | 87.2398
0.99608 | 87.2227
0.99609 | 87.2565
0.9961 | 87.2702
0.99611 | 87.2307
0.99612 | 87.2739
0.99613 | 87.2714
0.99614 | 87.2131
0.99615 | 87.2214
0.99616 | 87.2696
0.99617 | 87.2475
0.99618 | 87.2542
0.99619 | 87.2734
0.9962 | 87.2386
0.99621 | 87.2447
0.99622 | 87.2722
0.99623 | 87.2739
0.99624 | 87.2338
0.99625 | 87.2141
0.99626 | 87.2478
0.99627 | 87.2427
0.99628 | 87.2634
0.99629 | 87.26
0.9963 | 87.2394
0.99631 | 87.2484
0.99632 | 87.2555
0.99633 | 87.2883
0.99634 | 87.2659
0.99635 | 87.2383
0.99636 | 87.2102
0.99637 | 87.2066
0.99638 | 87.2734
0.99639 | 87.2596
0.9964 | 87.2635
0.99641 | 87.2549
0.99642 | 87.2596
0.99643 | 87.2497
0.99644 | 87.2439
0.99645 | 87.2406
0.99646 | 87.2054
0.99647 | 87.2363
0.99648 | 87.2604
0.99649 | 87.256
0.9965 | 87.256
0.99651 | 87.2614
0.99652 | 87.2577
0.99653 | 87.2636
0.99654 | 87.2547
0.99655 | 87.228
0.99656 | 87.2219
0.99657 | 87.2389
0.99658 | 87.2534
0.99659 | 87.2476
0.9966 | 87.2647
0.99661 | 87.2634
0.99662 | 87.2484
0.99663 | 87.2516
0.99664 | 87.2383
0.99665 | 87.2276
0.99666 | 87.2303
0.99667 | 87.2526
0.99668 | 87.2444
0.99669 | 87.239
0.9967 | 87.2934
0.99671 | 87.2619
0.99672 | 87.2419
0.99673 | 87.2657
0.99674 | 87.2249
0.99675 | 87.2189
0.99676 | 87.2209
0.99677 | 87.2514
0.99678 | 87.2617
0.99679 | 87.2631
0.9968 | 87.2833
0.99681 | 87.2575
0.99682 | 87.2258
0.99683 | 87.2439
0.99684 | 87.2367
0.99685 | 87.2357
0.99686 | 87.2409
0.99687 | 87.2546
0.99688 | 87.2744
0.99689 | 87.2549
0.9969 | 87.242
0.99691 | 87.2566
0.99692 | 87.2368
0.99693 | 87.2473
0.99694 | 87.246
0.99695 | 87.2536
0.99696 | 87.2389
0.99697 | 87.2429
0.99698 | 87.2511
0.99699 | 87.249
0.997 | 87.2357
0.99701 | 87.2471
0.99702 | 87.2631
0.99703 | 87.2571
0.99704 | 87.2128
0.99705 | 87.2238
0.99706 | 87.2793
0.99707 | 87.2238
0.99708 | 87.2284
0.99709 | 87.2722
0.9971 | 87.27
0.99711 | 87.2263
0.99712 | 87.2493
0.99713 | 87.248
0.99714 | 87.2349
0.99715 | 87.2378
0.99716 | 87.2776
0.99717 | 87.2557
0.99718 | 87.2296
0.99719 | 87.2332
0.9972 | 87.2312
0.99721 | 87.2672
0.99722 | 87.2747
0.99723 | 87.2572
0.99724 | 87.2512
0.99725 | 87.2221
0.99726 | 87.2247
0.99727 | 87.2616
0.99728 | 87.2637
0.99729 | 87.2373
0.9973 | 87.2202
0.99731 | 87.2745
0.99732 | 87.2668
0.99733 | 87.2603
0.99734 | 87.2449
0.99735 | 87.2253
0.99736 | 87.2504
0.99737 | 87.2404
0.99738 | 87.2631
0.99739 | 87.2425
0.9974 | 87.2208
0.99741 | 87.2441
0.99742 | 87.2713
0.99743 | 87.2555
0.99744 | 87.2562
0.99745 | 87.2353
0.99746 | 87.2597
0.99747 | 87.2497
0.99748 | 87.247
0.99749 | 87.2779
0.9975 | 87.2519
0.99751 | 87.2493
0.99752 | 87.2352
0.99753 | 87.2491
0.99754 | 87.2534
0.99755 | 87.2412
0.99756 | 87.2475
0.99757 | 87.2365
0.99758 | 87.2258
0.99759 | 87.2652
0.9976 | 87.265
0.99761 | 87.2432
0.99762 | 87.2493
0.99763 | 87.2302
0.99764 | 87.2228
0.99765 | 87.2419
0.99766 | 87.2629
0.99767 | 87.2346
0.99768 | 87.2325
0.99769 | 87.2608
0.9977 | 87.2493
0.99771 | 87.2678
0.99772 | 87.2944
0.99773 | 87.2529
0.99774 | 87.2195
0.99775 | 87.2157
0.99776 | 87.2411
0.99777 | 87.2454
0.99778 | 87.2753
0.99779 | 87.247
0.9978 | 87.2212
0.99781 | 87.2583
0.99782 | 87.2789
0.99783 | 87.2481
0.99784 | 87.2409
0.99785 | 87.2357
0.99786 | 87.2419
0.99787 | 87.2294
0.99788 | 87.2824
0.99789 | 87.2648
0.9979 | 87.2267
0.99791 | 87.2294
0.99792 | 87.2554
0.99793 | 87.2301
0.99794 | 87.222
0.99795 | 87.2765
0.99796 | 87.2682
0.99797 | 87.2608
0.99798 | 87.2697
0.99799 | 87.287
0.998 | 87.2295
0.99801 | 87.226
0.99802 | 87.2682
0.99803 | 87.2491
0.99804 | 87.2123
0.99805 | 87.2594
0.99806 | 87.2816
0.99807 | 87.2194
0.99808 | 87.2573
0.99809 | 87.2771
0.9981 | 87.2312
0.99811 | 87.2611
0.99812 | 87.2795
0.99813 | 87.2631
0.99814 | 87.2436
0.99815 | 87.2409
0.99816 | 87.2338
0.99817 | 87.2435
0.99818 | 87.2556
0.99819 | 87.2391
0.9982 | 87.2305
0.99821 | 87.2707
0.99822 | 87.2635
0.99823 | 87.2672
0.99824 | 87.2819
0.99825 | 87.2321
0.99826 | 87.2277
0.99827 | 87.2715
0.99828 | 87.2875
0.99829 | 87.2198
0.9983 | 87.2445
0.99831 | 87.2737
0.99832 | 87.2519
0.99833 | 87.2739
0.99834 | 87.2778
0.99835 | 87.2595
0.99836 | 87.203
0.99837 | 87.2483
0.99838 | 87.2627
0.99839 | 87.2475
0.9984 | 87.2557
0.99841 | 87.2672
0.99842 | 87.2626
0.99843 | 87.2551
0.99844 | 87.2621
0.99845 | 87.2255
0.99846 | 87.2411
0.99847 | 87.2531
0.99848 | 87.2505
0.99849 | 87.2721
0.9985 | 87.2785
0.99851 | 87.2844
0.99852 | 87.2325
0.99853 | 87.2566
0.99854 | 87.2519
0.99855 | 87.2257
0.99856 | 87.2521
0.99857 | 87.2652
0.99858 | 87.2603
0.99859 | 87.2592
0.9986 | 87.2532
0.99861 | 87.2534
0.99862 | 87.2415
0.99863 | 87.2562
0.99864 | 87.251
0.99865 | 87.2328
0.99866 | 87.2594
0.99867 | 87.2917
0.99868 | 87.2661
0.99869 | 87.2573
0.9987 | 87.2489
0.99871 | 87.2298
0.99872 | 87.2432
0.99873 | 87.2446
0.99874 | 87.2515
0.99875 | 87.2243
0.99876 | 87.2791
0.99877 | 87.287
0.99878 | 87.2993
0.99879 | 87.2844
0.9988 | 87.2424
0.99881 | 87.2221
0.99882 | 87.2331
0.99883 | 87.263
0.99884 | 87.2484
0.99885 | 87.2476
0.99886 | 87.2818
0.99887 | 87.2877
0.99888 | 87.2521
0.99889 | 87.2509
0.9989 | 87.243
0.99891 | 87.218
0.99892 | 87.2206
0.99893 | 87.2764
0.99894 | 87.299
0.99895 | 87.2435
0.99896 | 87.2674
0.99897 | 87.278
0.99898 | 87.2372
0.99899 | 87.2391
0.999 | 87.2453
0.99901 | 87.2248
0.99902 | 87.2409
0.99903 | 87.2708
0.99904 | 87.2782
0.99905 | 87.2752
0.99906 | 87.2719
0.99907 | 87.241
0.99908 | 87.2456
0.99909 | 87.2449
0.9991 | 87.244
0.99911 | 87.282
0.99912 | 87.2757
0.99913 | 87.2825
0.99914 | 87.2502
0.99915 | 87.273
0.99916 | 87.2793
0.99917 | 87.2473
0.99918 | 87.2387
0.99919 | 87.2538
0.9992 | 87.2463
0.99921 | 87.2583
0.99922 | 87.2755
0.99923 | 87.2704
0.99924 | 87.2476
0.99925 | 87.2503
0.99926 | 87.276
0.99927 | 87.251
0.99928 | 87.2613
0.99929 | 87.2603
0.9993 | 87.2434
0.99931 | 87.2883
0.99932 | 87.298
0.99933 | 87.2733
0.99934 | 87.2678
0.99935 | 87.2526
0.99936 | 87.2466
0.99937 | 87.2666
0.99938 | 87.2641
0.99939 | 87.251
0.9994 | 87.2414
0.99941 | 87.2997
0.99942 | 87.2986
0.99943 | 87.2711
0.99944 | 87.2996
0.99945 | 87.2379
0.99946 | 87.2146
0.99947 | 87.2759
0.99948 | 87.2754
0.99949 | 87.2391
0.9995 | 87.2935
0.99951 | 87.2942
0.99952 | 87.258
0.99953 | 87.2538
0.99954 | 87.275
0.99955 | 87.2289
0.99956 | 87.2534
0.99957 | 87.2782
0.99958 | 87.2788
0.99959 | 87.3023
0.9996 | 87.2888
0.99961 | 87.2738
0.99962 | 87.2622
0.99963 | 87.278
0.99964 | 87.2441
0.99965 | 87.2482
0.99966 | 87.2754
0.99967 | 87.2665
0.99968 | 87.2696
0.99969 | 87.2613
0.9997 | 87.2458
0.99971 | 87.2638
0.99972 | 87.2879
0.99973 | 87.2927
0.99974 | 87.2739
0.99975 | 87.2477
0.99976 | 87.2745
0.99977 | 87.2756
0.99978 | 87.2734
0.99979 | 87.2702
0.9998 | 87.2534
0.99981 | 87.2524
0.99982 | 87.2418
0.99983 | 87.2793
0.99984 | 87.2691
0.99985 | 87.26
0.99986 | 87.2557
0.99987 | 87.2842
0.99988 | 87.2701
0.99989 | 87.2687
0.9999 | 87.287
0.99991 | 87.2687
0.99992 | 87.2592
0.99993 | 87.3034
0.99994 | 87.2828
0.99995 | 87.2658
0.99996 | 87.2734
0.99997 | 87.2678
0.99998 | 87.261
0.99999 | 87.2622
1 | 87.2567
1 | 87.2416
1 | 87.2802
1 | 87.2847
1 | 87.2847
1.0001 | 87.2816
1.0001 | 87.2718
1.0001 | 87.244
1.0001 | 87.2729
1.0001 | 87.2771
1.0001 | 87.2356
1.0001 | 87.2563
1.0001 | 87.2818
1.0001 | 87.2801
1.0001 | 87.2738
1.0002 | 87.2733
1.0002 | 87.2719
1.0002 | 87.2464
1.0002 | 87.2598
1.0002 | 87.2805
1.0002 | 87.2678
1.0002 | 87.2472
1.0002 | 87.2911
1.0002 | 87.316
1.0002 | 87.2833
1.0003 | 87.275
1.0003 | 87.2764
1.0003 | 87.2663
1.0003 | 87.2529
1.0003 | 87.2596
1.0003 | 87.2609
1.0003 | 87.2785
1.0003 | 87.2842
1.0003 | 87.2822
1.0003 | 87.2993
1.0004 | 87.273
1.0004 | 87.2773
1.0004 | 87.2589
1.0004 | 87.2643
1.0004 | 87.2523
1.0004 | 87.2855
1.0004 | 87.3026
1.0004 | 87.2998
1.0004 | 87.3159
1.0004 | 87.2907
1.0005 | 87.2357
1.0005 | 87.2359
1.0005 | 87.2758
1.0005 | 87.2536
1.0005 | 87.2491
1.0005 | 87.2972
1.0005 | 87.3138
1.0005 | 87.3006
1.0005 | 87.2865
1.0005 | 87.2937
1.0006 | 87.2797
1.0006 | 87.2523
1.0006 | 87.2534
1.0006 | 87.2767
1.0006 | 87.2747
1.0006 | 87.2815
1.0006 | 87.3002
1.0006 | 87.2652
1.0006 | 87.267
1.0006 | 87.2596
1.0007 | 87.2401
1.0007 | 87.279
1.0007 | 87.276
1.0007 | 87.2892
1.0007 | 87.3047
1.0007 | 87.2734
1.0007 | 87.2978
1.0007 | 87.3117
1.0007 | 87.2547
1.0007 | 87.2331
1.0008 | 87.2459
1.0008 | 87.2675
1.0008 | 87.2821
1.0008 | 87.2793
1.0008 | 87.3032
1.0008 | 87.301
1.0008 | 87.273
1.0008 | 87.2913
1.0008 | 87.2642
1.0008 | 87.2441
1.0009 | 87.2777
1.0009 | 87.3015
1.0009 | 87.2792
1.0009 | 87.3138
1.0009 | 87.3277
1.0009 | 87.2337
1.0009 | 87.2577
1.0009 | 87.2791
1.0009 | 87.238
1.0009 | 87.2372
1.001 | 87.2839
1.001 | 87.3119
1.001 | 87.3077
1.001 | 87.3573
1.001 | 87.3176
1.001 | 87.2139
1.001 | 87.2217
1.001 | 87.2874
1.001 | 87.2461
1.001 | 87.2621
1.001 | 87.3378
1.0011 | 87.3054
1.0011 | 87.2764
1.0011 | 87.3338
1.0011 | 87.2919
1.0011 | 87.1889
1.0011 | 87.2539
1.0011 | 87.2827
1.0011 | 87.2502
1.0011 | 87.3028
1.0011 | 87.3396
1.0012 | 87.2933
1.0012 | 87.2769
1.0012 | 87.3233
1.0012 | 87.2525
1.0012 | 87.2238
1.0012 | 87.2959
1.0012 | 87.2632
1.0012 | 87.2531
1.0012 | 87.3218
1.0012 | 87.298
1.0013 | 87.2689
1.0013 | 87.3202
1.0013 | 87.2938
1.0013 | 87.2355
1.0013 | 87.2351
1.0013 | 87.2942
1.0013 | 87.2674
1.0013 | 87.2864
1.0013 | 87.3217
1.0013 | 87.2907
1.0014 | 87.2841
1.0014 | 87.3149
1.0014 | 87.2772
1.0014 | 87.2325
1.0014 | 87.2765
1.0014 | 87.2826
1.0014 | 87.2618
1.0014 | 87.311
1.0014 | 87.3019
1.0014 | 87.2527
1.0015 | 87.2689
1.0015 | 87.314
1.0015 | 87.281
1.0015 | 87.2655
1.0015 | 87.2954
1.0015 | 87.2829
1.0015 | 87.2565
1.0015 | 87.3256
1.0015 | 87.3136
1.0015 | 87.2386
1.0016 | 87.2755
1.0016 | 87.2806
1.0016 | 87.2723
1.0016 | 87.3013
1.0016 | 87.2999
1.0016 | 87.2357
1.0016 | 87.2513
1.0016 | 87.3276
1.0016 | 87.2717
1.0016 | 87.2601
1.0017 | 87.3144
1.0017 | 87.3044
1.0017 | 87.2555
1.0017 | 87.2937
1.0017 | 87.2968
1.0017 | 87.2445
1.0017 | 87.2496
1.0017 | 87.2973
1.0017 | 87.3004
1.0017 | 87.2675
1.0018 | 87.3328
1.0018 | 87.2926
1.0018 | 87.2387
1.0018 | 87.279
1.0018 | 87.2814
1.0018 | 87.2864
1.0018 | 87.2836
1.0018 | 87.279
1.0018 | 87.2733
1.0018 | 87.2806
1.0019 | 87.3104
1.0019 | 87.2747
1.0019 | 87.2801
1.0019 | 87.2846
1.0019 | 87.257
1.0019 | 87.2665
1.0019 | 87.3075
1.0019 | 87.278
1.0019 | 87.2603
1.0019 | 87.2868
1.002 | 87.3043
1.002 | 87.2925
1.002 | 87.2896
1.002 | 87.2692
1.002 | 87.2508
1.002 | 87.2872
1.002 | 87.2776
1.002 | 87.2812
1.002 | 87.2767
1.0021 | 87.2552
1.0021 | 87.2614
1.0021 | 87.259
1.0021 | 87.2857
1.0021 | 87.2816
1.0021 | 87.248
1.0021 | 87.2588
1.0021 | 87.2888
1.0021 | 87.2914
1.0021 | 87.2598
1.0022 | 87.259
1.0022 | 87.2668
1.0022 | 87.262
1.0022 | 87.3138
1.0022 | 87.2963
1.0022 | 87.277
1.0022 | 87.2547
1.0022 | 87.2744
1.0022 | 87.2773
1.0022 | 87.2579
1.0023 | 87.2369
1.0023 | 87.2625
1.0023 | 87.2931
1.0023 | 87.2814
1.0023 | 87.2689
1.0023 | 87.2773
1.0023 | 87.2681
1.0023 | 87.233
1.0023 | 87.2717
1.0023 | 87.2696
1.0024 | 87.2564
1.0024 | 87.3002
1.0024 | 87.2831
1.0024 | 87.26
1.0024 | 87.2609
1.0024 | 87.2564
1.0024 | 87.2428
1.0024 | 87.2683
1.0024 | 87.2637
1.0024 | 87.2548
1.0025 | 87.2697
1.0025 | 87.2745
1.0025 | 87.2616
1.0025 | 87.276
1.0025 | 87.289
1.0025 | 87.2622
1.0025 | 87.2358
1.0025 | 87.2686
1.0025 | 87.2614
1.0025 | 87.2144
1.0026 | 87.2695
1.0026 | 87.2932
1.0026 | 87.2769
1.0026 | 87.2568
1.0026 | 87.2681
1.0026 | 87.2428
1.0026 | 87.231
1.0026 | 87.2848
1.0026 | 87.2637
1.0026 | 87.2475
1.0027 | 87.2567
1.0027 | 87.2671
1.0027 | 87.2593
1.0027 | 87.2659
1.0027 | 87.2933
1.0027 | 87.2396
1.0027 | 87.2438
1.0027 | 87.2694
1.0027 | 87.2689
1.0027 | 87.2406
1.0028 | 87.2555
1.0028 | 87.2661
1.0028 | 87.246
1.0028 | 87.274
1.0028 | 87.2695
1.0028 | 87.2282
1.0028 | 87.2212
1.0028 | 87.2513
1.0028 | 87.2649
1.0028 | 87.2601
1.0029 | 87.2549
1.0029 | 87.2485
1.0029 | 87.2676
1.0029 | 87.2731
1.0029 | 87.243
1.0029 | 87.2392
1.0029 | 87.2191
1.0029 | 87.2248
1.0029 | 87.2637
1.0029 | 87.2562
1.003 | 87.2552
1.003 | 87.2681
1.003 | 87.2769
1.003 | 87.2457
1.003 | 87.2452
1.003 | 87.2299
1.003 | 87.2162
1.003 | 87.2135
1.003 | 87.2775
1.003 | 87.2811
1.003 | 87.2533
1.0031 | 87.2713
1.0031 | 87.2476
1.0031 | 87.2135
1.0031 | 87.2341
1.0031 | 87.2536
1.0031 | 87.1919
1.0031 | 87.2406
1.0031 | 87.2905
1.0031 | 87.2668
1.0031 | 87.2306
1.0032 | 87.2722
1.0032 | 87.2635
1.0032 | 87.1947
1.0032 | 87.2243
1.0032 | 87.2377
1.0032 | 87.1992
1.0032 | 87.2452
1.0032 | 87.256
1.0032 | 87.2437
1.0032 | 87.2595
1.0033 | 87.2771
1.0033 | 87.2324
1.0033 | 87.2139
1.0033 | 87.2117
1.0033 | 87.2051
1.0033 | 87.2417
1.0033 | 87.2794
1.0033 | 87.2588
1.0033 | 87.2431
1.0033 | 87.2702
1.0034 | 87.2351
1.0034 | 87.2226
1.0034 | 87.2301
1.0034 | 87.2059
1.0034 | 87.1942
1.0034 | 87.2381
1.0034 | 87.2561
1.0034 | 87.2729
1.0034 | 87.2472
1.0034 | 87.2223
1.0035 | 87.2092
1.0035 | 87.1909
1.0035 | 87.2344
1.0035 | 87.1878
1.0035 | 87.2016
1.0035 | 87.2575
1.0035 | 87.2818
1.0035 | 87.2575
1.0035 | 87.2208
1.0035 | 87.1942
1.0036 | 87.1837
1.0036 | 87.1998
1.0036 | 87.2344
1.0036 | 87.2222
1.0036 | 87.2414
1.0036 | 87.2658
1.0036 | 87.2584
1.0036 | 87.2232
1.0036 | 87.2218
1.0036 | 87.1785
1.0037 | 87.1647
1.0037 | 87.2171
1.0037 | 87.2389
1.0037 | 87.2113
1.0037 | 87.2443
1.0037 | 87.2576
1.0037 | 87.2193
1.0037 | 87.2346
1.0037 | 87.2363
1.0037 | 87.1615
1.0038 | 87.1733
1.0038 | 87.2342
1.0038 | 87.2309
1.0038 | 87.2141
1.0038 | 87.2441
1.0038 | 87.2525
1.0038 | 87.172
1.0038 | 87.1953
1.0038 | 87.2243
1.0038 | 87.1664
1.0039 | 87.1706
1.0039 | 87.2447
1.0039 | 87.2326
1.0039 | 87.2219
1.0039 | 87.2602
1.0039 | 87.2294
1.0039 | 87.1671
1.0039 | 87.1719
1.0039 | 87.1955
1.0039 | 87.169
1.004 | 87.2137
1.004 | 87.233
1.004 | 87.2031
1.004 | 87.1897
1.004 | 87.2306
1.004 | 87.2273
1.004 | 87.2011
1.004 | 87.1863
1.004 | 87.1844
1.0041 | 87.1949
1.0041 | 87.2154
1.0041 | 87.2288
1.0041 | 87.239
1.0041 | 87.1843
1.0041 | 87.1865
1.0041 | 87.1869
1.0041 | 87.1924
1.0041 | 87.2156
1.0041 | 87.1689
1.0042 | 87.1581
1.0042 | 87.2093
1.0042 | 87.2359
1.0042 | 87.2323
1.0042 | 87.2156
1.0042 | 87.1753
1.0042 | 87.1605
1.0042 | 87.1994
1.0042 | 87.2325
1.0042 | 87.1823
1.0043 | 87.1899
1.0043 | 87.1916
1.0043 | 87.1944
1.0043 | 87.2029
1.0043 | 87.193
1.0043 | 87.183
1.0043 | 87.1647
1.0043 | 87.1794
1.0043 | 87.2063
1.0043 | 87.2179
1.0044 | 87.2267
1.0044 | 87.1876
1.0044 | 87.1874
1.0044 | 87.2094
1.0044 | 87.172
1.0044 | 87.1641
1.0044 | 87.183
1.0044 | 87.1902
1.0044 | 87.1865
1.0044 | 87.1951
1.0045 | 87.1878
1.0045 | 87.1856
1.0045 | 87.195
1.0045 | 87.1851
1.0045 | 87.1727
1.0045 | 87.192
1.0045 | 87.2042
1.0045 | 87.218
1.0045 | 87.2098
1.0045 | 87.1999
1.0046 | 87.1746
1.0046 | 87.1632
1.0046 | 87.164
1.0046 | 87.2079
1.0046 | 87.1752
1.0046 | 87.1711
1.0046 | 87.175
1.0046 | 87.2045
1.0046 | 87.1812
1.0046 | 87.1986
1.0047 | 87.2003
1.0047 | 87.1503
1.0047 | 87.1684
1.0047 | 87.2046
1.0047 | 87.1865
1.0047 | 87.1505
1.0047 | 87.169
1.0047 | 87.2331
1.0047 | 87.1835
1.0047 | 87.2012
1.0048 | 87.1787
1.0048 | 87.1734
1.0048 | 87.1621
1.0048 | 87.1811
1.0048 | 87.188
1.0048 | 87.1853
1.0048 | 87.2146
1.0048 | 87.1967
1.0048 | 87.1789
1.0048 | 87.1692
1.0049 | 87.1508
1.0049 | 87.144
1.0049 | 87.1738
1.0049 | 87.1799
1.0049 | 87.1945
1.0049 | 87.1921
1.0049 | 87.2239
1.0049 | 87.1963
1.0049 | 87.1816
1.0049 | 87.1708
1.005 | 87.1593
1.005 | 87.1349
1.005 | 87.1856
1.005 | 87.2134
1.005 | 87.1765
1.005 | 87.1919
1.005 | 87.2047
1.005 | 87.1919
1.005 | 87.1707
1.005 | 87.1558
1.005 | 87.1308
1.0051 | 87.1384
1.0051 | 87.2001
1.0051 | 87.2267
1.0051 | 87.1783
1.0051 | 87.1828
1.0051 | 87.1916
1.0051 | 87.1893
1.0051 | 87.1748
1.0051 | 87.1556
1.0051 | 87.1613
1.0052 | 87.1443
1.0052 | 87.1746
1.0052 | 87.2195
1.0052 | 87.1941
1.0052 | 87.1755
1.0052 | 87.1555
1.0052 | 87.178
1.0052 | 87.1765
1.0052 | 87.1352
1.0052 | 87.1723
1.0053 | 87.1665
1.0053 | 87.1698
1.0053 | 87.2154
1.0053 | 87.2126
1.0053 | 87.1932
1.0053 | 87.1513
1.0053 | 87.151
1.0053 | 87.1658
1.0053 | 87.1434
1.0053 | 87.1861
1.0054 | 87.1877
1.0054 | 87.1513
1.0054 | 87.1766
1.0054 | 87.2105
1.0054 | 87.1788
1.0054 | 87.1716
1.0054 | 87.1664
1.0054 | 87.1605
1.0054 | 87.1509
1.0054 | 87.1736
1.0055 | 87.1811
1.0055 | 87.175
1.0055 | 87.1792
1.0055 | 87.1561
1.0055 | 87.196
1.0055 | 87.1805
1.0055 | 87.1851
1.0055 | 87.1502
1.0055 | 87.1411
1.0055 | 87.1495
1.0056 | 87.1695
1.0056 | 87.2056
1.0056 | 87.1978
1.0056 | 87.1701
1.0056 | 87.1421
1.0056 | 87.1777
1.0056 | 87.1719
1.0056 | 87.1491
1.0056 | 87.1554
1.0056 | 87.1431
1.0057 | 87.1498
1.0057 | 87.1751
1.0057 | 87.1979
1.0057 | 87.1949
1.0057 | 87.1475
1.0057 | 87.1649
1.0057 | 87.1817
1.0057 | 87.155
1.0057 | 87.1494
1.0057 | 87.1198
1.0058 | 87.1485
1.0058 | 87.1654
1.0058 | 87.213
1.0058 | 87.188
1.0058 | 87.1987
1.0058 | 87.1813
1.0058 | 87.1382
1.0058 | 87.1558
1.0058 | 87.1444
1.0058 | 87.1361
1.0059 | 87.1731
1.0059 | 87.1981
1.0059 | 87.1789
1.0059 | 87.1787
1.0059 | 87.1901
1.0059 | 87.1457
1.0059 | 87.1153
1.0059 | 87.1585
1.0059 | 87.1457
1.0059 | 87.1362
1.006 | 87.2065
1.006 | 87.1833
1.006 | 87.1962
1.006 | 87.1932
1.006 | 87.1593
1.006 | 87.1208
1.006 | 87.1224
1.006 | 87.146
1.006 | 87.1206
1.0061 | 87.1455
1.0061 | 87.213
1.0061 | 87.218
1.0061 | 87.1948
1.0061 | 87.1501
1.0061 | 87.1526
1.0061 | 87.1231
1.0061 | 87.1482
1.0061 | 87.1576
1.0061 | 87.1588
1.0062 | 87.1649
1.0062 | 87.18
1.0062 | 87.183
1.0062 | 87.1591
1.0062 | 87.1518
1.0062 | 87.1297
1.0062 | 87.1207
1.0062 | 87.1226
1.0062 | 87.1602
1.0062 | 87.1889
1.0063 | 87.1762
1.0063 | 87.1909
1.0063 | 87.1914
1.0063 | 87.1685
1.0063 | 87.1254
1.0063 | 87.1246
1.0063 | 87.1333
1.0063 | 87.1563
1.0063 | 87.1701
1.0063 | 87.1636
1.0064 | 87.1641
1.0064 | 87.1717
1.0064 | 87.1783
1.0064 | 87.137
1.0064 | 87.1214
1.0064 | 87.1363
1.0064 | 87.1475
1.0064 | 87.1486
1.0064 | 87.1825
1.0064 | 87.1791
1.0065 | 87.1438
1.0065 | 87.1552
1.0065 | 87.1626
1.0065 | 87.1567
1.0065 | 87.1404
1.0065 | 87.1339
1.0065 | 87.1285
1.0065 | 87.1619
1.0065 | 87.1622
1.0065 | 87.1607
1.0066 | 87.1627
1.0066 | 87.1697
1.0066 | 87.1651
1.0066 | 87.1546
1.0066 | 87.1336
1.0066 | 87.1346
1.0066 | 87.1314
1.0066 | 87.1607
1.0066 | 87.1561
1.0066 | 87.1439
1.0067 | 87.1616
1.0067 | 87.1697
1.0067 | 87.145
1.0067 | 87.1459
1.0067 | 87.1525
1.0067 | 87.1144
1.0067 | 87.1235
1.0067 | 87.16
1.0067 | 87.1679
1.0067 | 87.136
1.0068 | 87.1473
1.0068 | 87.1554
1.0068 | 87.1343
1.0068 | 87.1313
1.0068 | 87.1229
1.0068 | 87.1074
1.0068 | 87.1349
1.0068 | 87.1452
1.0068 | 87.151
1.0068 | 87.1848
1.0069 | 87.1623
1.0069 | 87.1141
1.0069 | 87.1022
1.0069 | 87.1322
1.0069 | 87.1339
1.0069 | 87.1399
1.0069 | 87.1501
1.0069 | 87.1462
1.0069 | 87.1406
1.0069 | 87.1297
1.007 | 87.1295
1.007 | 87.1106
1.007 | 87.1339
1.007 | 87.1388
1.007 | 87.1326
1.007 | 87.1214
1.007 | 87.1547
1.007 | 87.1566
1.007 | 87.1275
1.007 | 87.1411
1.0071 | 87.1214
1.0071 | 87.117
1.0071 | 87.1274
1.0071 | 87.1552
1.0071 | 87.1023
1.0071 | 87.1107
1.0071 | 87.1623
1.0071 | 87.1028
1.0071 | 87.1242
1.0071 | 87.1516
1.0071 | 87.1088
1.0072 | 87.1021
1.0072 | 87.1351
1.0072 | 87.1574
1.0072 | 87.1181
1.0072 | 87.1414
1.0072 | 87.1623
1.0072 | 87.1027
1.0072 | 87.1198
1.0072 | 87.1171
1.0072 | 87.0938
1.0073 | 87.113
1.0073 | 87.1605
1.0073 | 87.1292
1.0073 | 87.0979
1.0073 | 87.1372
1.0073 | 87.1413
1.0073 | 87.0924
1.0073 | 87.1248
1.0073 | 87.1207
1.0073 | 87.0904
1.0074 | 87.1531
1.0074 | 87.1662
1.0074 | 87.1259
1.0074 | 87.1177
1.0074 | 87.1156
1.0074 | 87.0655
1.0074 | 87.0853
1.0074 | 87.1227
1.0074 | 87.0998
1.0074 | 87.1086
1.0075 | 87.1533
1.0075 | 87.1414
1.0075 | 87.1328
1.0075 | 87.1341
1.0075 | 87.0743
1.0075 | 87.0656
1.0075 | 87.1319
1.0075 | 87.1349
1.0075 | 87.1038
1.0075 | 87.1205
1.0076 | 87.1372
1.0076 | 87.1244
1.0076 | 87.1097
1.0076 | 87.1013
1.0076 | 87.0623
1.0076 | 87.0999
1.0076 | 87.1259
1.0076 | 87.1294
1.0076 | 87.1186
1.0076 | 87.1311
1.0077 | 87.1194
1.0077 | 87.0959
1.0077 | 87.1115
1.0077 | 87.0907
1.0077 | 87.078
1.0077 | 87.1155
1.0077 | 87.0947
1.0077 | 87.0903
1.0077 | 87.1262
1.0077 | 87.1205
1.0078 | 87.0922
1.0078 | 87.1093
1.0078 | 87.1213
1.0078 | 87.0748
1.0078 | 87.0596
1.0078 | 87.1216
1.0078 | 87.1142
1.0078 | 87.1039
1.0078 | 87.1115
1.0078 | 87.1064
1.0079 | 87.1073
1.0079 | 87.0814
1.0079 | 87.0936
1.0079 | 87.0663
1.0079 | 87.0627
1.0079 | 87.112
1.0079 | 87.1124
1.0079 | 87.1129
1.0079 | 87.1136
1.0079 | 87.1011
1.008 | 87.0691
1.008 | 87.0932
1.008 | 87.1177
1.008 | 87.0598
1.008 | 87.0825
1.008 | 87.1118
1.008 | 87.0817
1.008 | 87.0997
1.008 | 87.0997
1.008 | 87.0883
1.0081 | 87.0957
1.0081 | 87.109
1.0081 | 87.0607
1.0081 | 87.0597
1.0081 | 87.0969
1.0081 | 87.1126
1.0081 | 87.0803
1.0081 | 87.1091
1.0081 | 87.0996
1.0082 | 87.0573
1.0082 | 87.0955
1.0082 | 87.105
1.0082 | 87.0696
1.0082 | 87.0527
1.0082 | 87.0618
1.0082 | 87.0832
1.0082 | 87.1073
1.0082 | 87.1242
1.0082 | 87.0901
1.0083 | 87.0569
1.0083 | 87.0765
1.0083 | 87.0993
1.0083 | 87.0794
1.0083 | 87.0652
1.0083 | 87.074
1.0083 | 87.0584
1.0083 | 87.0934
1.0083 | 87.1241
1.0083 | 87.0789
1.0084 | 87.0636
1.0084 | 87.0819
1.0084 | 87.07
1.0084 | 87.06
1.0084 | 87.0886
1.0084 | 87.0822
1.0084 | 87.0477
1.0084 | 87.0791
1.0084 | 87.1278
1.0084 | 87.0874
1.0085 | 87.0712
1.0085 | 87.0737
1.0085 | 87.0609
1.0085 | 87.07
1.0085 | 87.0883
1.0085 | 87.0598
1.0085 | 87.0559
1.0085 | 87.0923
1.0085 | 87.0882
1.0085 | 87.0916
1.0086 | 87.0886
1.0086 | 87.0623
1.0086 | 87.0159
1.0086 | 87.074
1.0086 | 87.0778
1.0086 | 87.0806
1.0086 | 87.0994
1.0086 | 87.1014
1.0086 | 87.0474
1.0086 | 87.0722
1.0087 | 87.0931
1.0087 | 87.054
1.0087 | 87.0492
1.0087 | 87.103
1.0087 | 87.0583
1.0087 | 87.0316
1.0087 | 87.0916
1.0087 | 87.0909
1.0087 | 87.0677
1.0087 | 87.0633
1.0088 | 87.096
1.0088 | 87.0608
1.0088 | 87.0415
1.0088 | 87.0655
1.0088 | 87.0568
1.0088 | 87.0266
1.0088 | 87.0727
1.0088 | 87.1028
1.0088 | 87.0616
1.0088 | 87.0899
1.0089 | 87.0609
1.0089 | 87.0361
1.0089 | 87.0579
1.0089 | 87.0769
1.0089 | 87.0661
1.0089 | 87.0251
1.0089 | 87.0831
1.0089 | 87.0679
1.0089 | 87.0601
1.0089 | 87.0632
1.009 | 87.0618
1.009 | 87.0389
1.009 | 87.062
1.009 | 87.0742
1.009 | 87.0335
1.009 | 87.0465
1.009 | 87.0928
1.009 | 87.0702
1.009 | 87.0592
1.009 | 87.0815
1.0091 | 87.0199
1.0091 | 87.0093
1.0091 | 87.0801
1.0091 | 87.0669
1.0091 | 87.0249
1.0091 | 87.0556
1.0091 | 87.0901
1.0091 | 87.0655
1.0091 | 87.0577
1.0091 | 87.0793
1.0091 | 87.018
1.0092 | 87.0287
1.0092 | 87.0933
1.0092 | 87.0509
1.0092 | 87.0277
1.0092 | 87.0508
1.0092 | 87.0651
1.0092 | 87.0715
1.0092 | 87.0889
1.0092 | 87.0457
1.0092 | 87.0095
1.0093 | 87.0205
1.0093 | 87.0524
1.0093 | 87.0363
1.0093 | 87.0863
1.0093 | 87.0819
1.0093 | 87.0348
1.0093 | 87.0495
1.0093 | 87.0927
1.0093 | 87.0324
1.0093 | 87.0005
1.0094 | 87.0398
1.0094 | 87.0622
1.0094 | 87.0532
1.0094 | 87.0795
1.0094 | 87.0714
1.0094 | 87.0332
1.0094 | 87.0571
1.0094 | 87.0697
1.0094 | 87.0344
1.0094 | 87.0285
1.0095 | 87.0517
1.0095 | 87.0466
1.0095 | 87.0753
1.0095 | 87.091
1.0095 | 87.0622
1.0095 | 87.0313
1.0095 | 87.0454
1.0095 | 87.0323
1.0095 | 87.0467
1.0095 | 87.0718
1.0096 | 87.0501
1.0096 | 87.0291
1.0096 | 87.0564
1.0096 | 87.0765
1.0096 | 87.0204
1.0096 | 87.0445
1.0096 | 87.0595
1.0096 | 87.0273
1.0096 | 87.0353
1.0096 | 87.0782
1.0097 | 87.0627
1.0097 | 87.0263
1.0097 | 87.0689
1.0097 | 87.0361
1.0097 | 87.0018
1.0097 | 87.0624
1.0097 | 87.0668
1.0097 | 87.0422
1.0097 | 87.0722
1.0097 | 87.0686
1.0098 | 87.0188
1.0098 | 87.0376
1.0098 | 87.0681
1.0098 | 87.0223
1.0098 | 87.0248
1.0098 | 87.0799
1.0098 | 87.0492
1.0098 | 87.0396
1.0098 | 87.0719
1.0098 | 87.0343
1.0099 | 86.9842
1.0099 | 87.0519
1.0099 | 87.0578
1.0099 | 87.0178
1.0099 | 87.0294
1.0099 | 87.0787
1.0099 | 87.0349
1.0099 | 87.0287
1.0099 | 87.0669
1.0099 | 87.0152
1.01 | 87.0016
1.01 | 87.0573
1.01 | 87.0454
1.01 | 87.0249
1.01 | 87.0505
1.01 | 87.0804
1.01 | 87.0594
1.01 | 87.0282
1.01 | 87.0482
1.01 | 87.0239
1.0101 | 87.0257
1.0101 | 87.0577
1.0101 | 87.0315
1.0101 | 86.9939
1.0101 | 87.0537
1.0101 | 87.0691
1.0101 | 87.0343
1.0101 | 87.0333
1.0101 | 87.0342
1.0102 | 87.0154
1.0102 | 87.0504
1.0102 | 87.066
1.0102 | 87.0415
1.0102 | 87.0175
1.0102 | 87.0376
1.0102 | 87.0109
1.0102 | 87.0243
1.0102 | 87.0803
1.0102 | 87.0387
1.0103 | 87.0008
1.0103 | 87.0791
1.0103 | 87.081
1.0103 | 87.0401
1.0103 | 87.0275
1.0103 | 87.0389
1.0103 | 87.0109
1.0103 | 87.0308
1.0103 | 87.0594
1.0103 | 87.0247
1.0104 | 87.0143
1.0104 | 87.0715
1.0104 | 87.0559
1.0104 | 87.0167
1.0104 | 87.0364
1.0104 | 87.0154
1.0104 | 87.0137
1.0104 | 87.0461
1.0104 | 87.0771
1.0104 | 87.0508
1.0105 | 87.0464
1.0105 | 87.0312
1.0105 | 87.043
1.0105 | 87.0345
1.0105 | 87.032
1.0105 | 87.0055
1.0105 | 87.0278
1.0105 | 87.0778
1.0105 | 87.034
1.0105 | 87.0342
1.0106 | 87.0446
1.0106 | 87.0316
1.0106 | 87.0033
1.0106 | 87.0543
1.0106 | 87.0619
1.0106 | 86.9993
1.0106 | 87.0516
1.0106 | 87.0835
1.0106 | 87.0405
1.0106 | 87.0256
1.0107 | 87.0358
1.0107 | 87.0098
1.0107 | 87.0042
1.0107 | 87.054
1.0107 | 87.0428
1.0107 | 87.0263
1.0107 | 87.042
1.0107 | 87.0645
1.0107 | 87.0782
1.0107 | 87.048
1.0108 | 87.0281
1.0108 | 86.9849
1.0108 | 87.0283
1.0108 | 87.0508
1.0108 | 87.041
1.0108 | 87.0539
1.0108 | 87.0693
1.0108 | 87.0355
1.0108 | 87.0228
1.0108 | 87.0303
1.0109 | 87.0092
1.0109 | 86.9984
1.0109 | 87.0389
1.0109 | 87.0598
1.0109 | 87.0363
1.0109 | 87.0626
1.0109 | 87.0881
1.0109 | 87.0323
1.0109 | 87.0313
1.0109 | 87.0109
1.011 | 86.975
1.011 | 86.9902
1.011 | 87.0586
1.011 | 87.075
1.011 | 87.0248
1.011 | 87.0599
1.011 | 87.0593
1.011 | 87.0217
1.011 | 87.0518
1.011 | 87.0292
1.0111 | 86.9851
1.0111 | 86.9925
1.0111 | 87.0702
1.0111 | 87.0728
1.0111 | 87.0471
1.0111 | 87.0579
1.0111 | 87.0356
1.0111 | 86.9978
1.0111 | 87.0405
1.0111 | 87.0446
1.0111 | 86.9878
1.0112 | 87.0206
1.0112 | 87.0629
1.0112 | 87.056
1.0112 | 87.0676
1.0112 | 87.0688
1.0112 | 86.9889
1.0112 | 86.9654
1.0112 | 87.0467
1.0112 | 87.0584
1.0112 | 87.0178
1.0113 | 87.0597
1.0113 | 87.0605
1.0113 | 87.043
1.0113 | 87.0398
1.0113 | 87.0411
1.0113 | 87.0064
1.0113 | 87.0223
1.0113 | 87.0338
1.0113 | 87.0299
1.0113 | 87.0439
1.0114 | 87.0766
1.0114 | 87.0696
1.0114 | 87.0307
1.0114 | 87.0408
1.0114 | 87.0061
1.0114 | 87.0057
1.0114 | 87.0468
1.0114 | 87.0424
1.0114 | 87.0233
1.0114 | 87.0661
1.0115 | 87.0588
1.0115 | 87.0432
1.0115 | 87.0307
1.0115 | 87.0341
1.0115 | 86.9973
1.0115 | 87.0136
1.0115 | 87.0605
1.0115 | 87.0631
1.0115 | 87.0315
1.0115 | 87.0329
1.0116 | 87.0611
1.0116 | 87.0162
1.0116 | 87.0347
1.0116 | 87.0462
1.0116 | 86.9899
1.0116 | 86.9835
1.0116 | 87.0735
1.0116 | 87.0603
1.0116 | 87.0257
1.0116 | 87.0468
1.0117 | 87.0169
1.0117 | 87.0087
1.0117 | 87.0433
1.0117 | 87.0608
1.0117 | 87.0003
1.0117 | 87.0498
1.0117 | 87.059
1.0117 | 86.9957
1.0117 | 87.0538
1.0117 | 87.062
1.0118 | 87.0016
1.0118 | 86.988
1.0118 | 87.0823
1.0118 | 87.0704
1.0118 | 86.9859
1.0118 | 87.0393
1.0118 | 87.0642
1.0118 | 87.0238
1.0118 | 87.0502
1.0118 | 87.0716
1.0119 | 87.0173
1.0119 | 87.0165
1.0119 | 87.0355
1.0119 | 87.007
1.0119 | 87.0213
1.0119 | 87.0581
1.0119 | 87.0468
1.0119 | 87.0288
1.0119 | 87.037
1.0119 | 87.061
1.012 | 87.0361
1.012 | 87.0275
1.012 | 87.0108
1.012 | 87.0025
1.012 | 87.0422
1.012 | 87.0548
1.012 | 87.0517
1.012 | 87.0545
1.012 | 87.0372
1.012 | 87.0059
1.0121 | 87.0281
1.0121 | 87.0517
1.0121 | 87.0437
1.0121 | 86.9896
1.0121 | 87.0184
1.0121 | 87.0428
1.0121 | 87.0799
1.0121 | 87.073
1.0121 | 87.0335
1.0122 | 86.9827
1.0122 | 87.0237
1.0122 | 87.0323
1.0122 | 87.0161
1.0122 | 87.0347
1.0122 | 87.0337
1.0122 | 87.0221
1.0122 | 87.0824
1.0122 | 87.0861
1.0122 | 87.0403
1.0123 | 87.0039
1.0123 | 87.0247
1.0123 | 87.0008
1.0123 | 87.0236
1.0123 | 87.0485
1.0123 | 87.0342
1.0123 | 87.0335
1.0123 | 87.0534
1.0123 | 87.0712
1.0123 | 87.013
1.0124 | 87.0188
1.0124 | 87.0387
1.0124 | 87.0096
1.0124 | 87.0307
1.0124 | 87.0649
1.0124 | 87.0379
1.0124 | 87.0195
1.0124 | 87.0512
1.0124 | 87.0397
1.0124 | 87.0096
1.0125 | 86.9997
1.0125 | 87.031
1.0125 | 87.0479
1.0125 | 87.0478
1.0125 | 87.0804
1.0125 | 87.0465
1.0125 | 87.0108
1.0125 | 87.0489
1.0125 | 87.0577
1.0125 | 87.0022
1.0126 | 87.004
1.0126 | 87.0471
1.0126 | 87.0122
1.0126 | 87.0257
1.0126 | 87.0844
1.0126 | 87.0475
1.0126 | 87.0237
1.0126 | 87.049
1.0126 | 87.038
1.0126 | 87.0118
1.0127 | 87.0138
1.0127 | 87.0281
1.0127 | 87.0348
1.0127 | 87.0731
1.0127 | 87.0567
1.0127 | 87.0243
1.0127 | 87.0383
1.0127 | 87.0371
1.0127 | 87.0111
1.0127 | 87.0042
1.0128 | 87.0262
1.0128 | 87.0304
1.0128 | 87.0335
1.0128 | 87.0792
1.0128 | 87.0803
1.0128 | 87.022
1.0128 | 87.0088
1.0128 | 87.0303
1.0128 | 87.0063
1.0128 | 87.0034
1.0129 | 87.0283
1.0129 | 87.051
1.0129 | 87.0545
1.0129 | 87.0643
1.0129 | 87.0381
1.0129 | 87.0199
1.0129 | 87.018
1.0129 | 87.0236
1.0129 | 87.0299
1.0129 | 87.008
1.013 | 87.0197
1.013 | 87.0464
1.013 | 87.0605
1.013 | 87.0677
1.013 | 87.0499
1.013 | 87.0436
1.013 | 87.0202
1.013 | 87.013
1.013 | 87.0376
1.013 | 87.0327
1.0131 | 87.0136
1.0131 | 87.056
1.0131 | 87.0586
1.0131 | 87.0465
1.0131 | 87.0117
1.0131 | 87.0207
1.0131 | 87.0173
1.0131 | 87.0172
1.0131 | 87.0452
1.0131 | 87.0426
1.0131 | 87.0394
1.0132 | 87.0178
1.0132 | 87.0339
1.0132 | 87.0367
1.0132 | 86.9934
1.0132 | 87.0003
1.0132 | 87.0092
1.0132 | 87.0434
1.0132 | 87.0487
1.0132 | 87.0551
1.0132 | 87.0383
1.0133 | 87.027
1.0133 | 87.015
1.0133 | 87.0419
1.0133 | 87.0152
1.0133 | 87.0027
1.0133 | 87.0329
1.0133 | 87.0126
1.0133 | 87.082
1.0133 | 87.0489
1.0133 | 87.0292
1.0134 | 87.0334
1.0134 | 87.0103
1.0134 | 87.0062
1.0134 | 87.0301
1.0134 | 87.0452
1.0134 | 87.0368
1.0134 | 87.0299
1.0134 | 87.0677
1.0134 | 87.0351
1.0134 | 86.992
1.0135 | 87.0204
1.0135 | 87.0145
1.0135 | 86.9794
1.0135 | 87.0178
1.0135 | 87.0527
1.0135 | 87.0471
1.0135 | 87.0713
1.0135 | 87.0469
1.0135 | 87.0224
1.0135 | 86.9806
1.0136 | 87.0031
1.0136 | 87.0229
1.0136 | 87.0329
1.0136 | 87.0442
1.0136 | 87.0154
1.0136 | 87.0448
1.0136 | 87.0273
1.0136 | 87.0275
1.0136 | 87.0139
1.0136 | 86.9931
1.0137 | 87.0088
1.0137 | 87.0267
1.0137 | 87.0586
1.0137 | 87.0331
1.0137 | 87.0136
1.0137 | 87.0334
1.0137 | 87.0342
1.0137 | 87.0134
1.0137 | 87.0349
1.0137 | 86.9956
1.0138 | 86.9739
1.0138 | 87.0283
1.0138 | 87.0623
1.0138 | 87.0357
1.0138 | 87.0352
1.0138 | 87.0295
1.0138 | 87.0092
1.0138 | 87.0023
1.0138 | 87.0219
1.0138 | 86.9973
1.0139 | 87.0035
1.0139 | 87.0495
1.0139 | 87.0401
1.0139 | 87.0165
1.0139 | 87.028
1.0139 | 87.0256
1.0139 | 86.977
1.0139 | 87.0025
1.0139 | 87.04
1.0139 | 86.9907
1.014 | 86.9936
1.014 | 87.0506
1.014 | 87.0477
1.014 | 87.0032
1.014 | 87.0068
1.014 | 87.0151
1.014 | 86.9868
1.014 | 86.9954
1.014 | 87.0142
1.014 | 87.0168
1.0141 | 87.0138
1.0141 | 87.0541
1.0141 | 87.015
1.0141 | 86.971
1.0141 | 86.9873
1.0141 | 87.015
1.0141 | 86.9908
1.0141 | 87.0133
1.0141 | 87.0231
1.0142 | 86.9965
1.0142 | 86.9936
1.0142 | 87.0439
1.0142 | 87.0439
1.0142 | 86.9746
1.0142 | 86.9766
1.0142 | 87.0122
1.0142 | 86.9962
1.0142 | 86.9947
1.0142 | 87.0361
1.0143 | 86.9895
1.0143 | 86.9804
1.0143 | 87.0138
1.0143 | 87.0111
1.0143 | 87.0002
1.0143 | 86.9882
1.0143 | 87.0176
1.0143 | 87.0024
1.0143 | 87.0092
1.0143 | 87.0347
1.0144 | 86.9819
1.0144 | 86.9944
1.0144 | 87.0094
1.0144 | 86.9828
1.0144 | 86.977
1.0144 | 87.0203
1.0144 | 87.0176
1.0144 | 86.9779
1.0144 | 87.0274
1.0144 | 87.0098
1.0145 | 86.9568
1.0145 | 87.0064
1.0145 | 87.0262
1.0145 | 86.9917
1.0145 | 87.0005
1.0145 | 86.9989
1.0145 | 86.9967
1.0145 | 86.996
1.0145 | 86.9964
1.0145 | 86.9984
1.0146 | 86.9708
1.0146 | 86.9925
1.0146 | 87.0085
1.0146 | 87.0103
1.0146 | 86.9823
1.0146 | 86.9702
1.0146 | 87.0042
1.0146 | 87.0036
1.0146 | 86.9902
1.0146 | 86.9795
1.0147 | 86.9744
1.0147 | 86.971
1.0147 | 86.9977
1.0147 | 87.0332
1.0147 | 87.0025
1.0147 | 86.9824
1.0147 | 86.9887
1.0147 | 86.9902
1.0147 | 86.9759
1.0147 | 86.9854
1.0148 | 87.0042
1.0148 | 86.9831
1.0148 | 86.9848
1.0148 | 86.9949
1.0148 | 87.0262
1.0148 | 86.9591
1.0148 | 86.9715
1.0148 | 87.0105
1.0148 | 87.0012
1.0148 | 86.9774
1.0149 | 86.9921
1.0149 | 86.9934
1.0149 | 86.9734
1.0149 | 87.0137
1.0149 | 87.0243
1.0149 | 86.971
1.0149 | 86.9656
1.0149 | 87.0169
1.0149 | 86.9839
1.0149 | 86.9757
1.015 | 87.0195
1.015 | 87.0009
1.015 | 86.9738
1.015 | 86.9948
1.015 | 86.9896
1.015 | 86.9781
1.015 | 87.0014
1.015 | 87.0029
1.015 | 86.9754
1.015 | 86.9934
1.0151 | 86.9741
1.0151 | 86.9831
1.0151 | 86.9951
1.0151 | 86.9936
1.0151 | 86.9905
1.0151 | 87.0053
1.0151 | 87.0139
1.0151 | 87.0187
1.0151 | 86.9844
1.0151 | 86.985
1.0151 | 86.985
1.0152 | 86.9744
1.0152 | 87.0122
1.0152 | 87.0135
1.0152 | 86.9697
1.0152 | 86.9669
1.0152 | 87.0155
1.0152 | 86.989
1.0152 | 86.9977
1.0152 | 86.9907
1.0152 | 86.9767
1.0153 | 86.9713
1.0153 | 87.0103
1.0153 | 87.0384
1.0153 | 86.9728
1.0153 | 86.9704
1.0153 | 86.9857
1.0153 | 86.9921
1.0153 | 86.9928
1.0153 | 87.0055
1.0153 | 86.9763
1.0154 | 86.9729
1.0154 | 87.0148
1.0154 | 87.0303
1.0154 | 86.9829
1.0154 | 86.9634
1.0154 | 86.9608
1.0154 | 86.9647
1.0154 | 87.0404
1.0154 | 87.0403
1.0154 | 86.998
1.0155 | 86.9798
1.0155 | 87.0015
1.0155 | 86.9608
1.0155 | 86.9851
1.0155 | 87.004
1.0155 | 86.9729
1.0155 | 86.9742
1.0155 | 87.0093
1.0155 | 87.0243
1.0155 | 86.9779
1.0156 | 87.0144
1.0156 | 87.0031
1.0156 | 86.9537
1.0156 | 86.9816
1.0156 | 87.0001
1.0156 | 86.9666
1.0156 | 86.9637
1.0156 | 87.0348
1.0156 | 87.0134
1.0156 | 86.9815
1.0157 | 87.011
1.0157 | 86.966
1.0157 | 86.958
1.0157 | 86.9796
1.0157 | 86.9802
1.0157 | 86.9884
1.0157 | 87.0033
1.0157 | 87.0172
1.0157 | 86.9651
1.0157 | 86.9933
1.0158 | 87.0163
1.0158 | 86.9457
1.0158 | 86.959
1.0158 | 86.9943
1.0158 | 86.9909
1.0158 | 87.0117
1.0158 | 87.0363
1.0158 | 87.0133
1.0158 | 86.9481
1.0158 | 86.9658
1.0159 | 86.9878
1.0159 | 86.9654
1.0159 | 86.9865
1.0159 | 87.0113
1.0159 | 86.9893
1.0159 | 87.0078
1.0159 | 87.0372
1.0159 | 87.0022
1.0159 | 86.9713
1.0159 | 86.9673
1.016 | 86.9553
1.016 | 86.9636
1.016 | 87.0025
1.016 | 87.029
1.016 | 86.977
1.016 | 87.0014
1.016 | 87.0049
1.016 | 86.9757
1.016 | 86.9518
1.016 | 86.9677
1.0161 | 86.9743
1.0161 | 86.9873
1.0161 | 87.0193
1.0161 | 86.9833
1.0161 | 86.9797
1.0161 | 86.9956
1.0161 | 87.0099
1.0161 | 86.958
1.0161 | 86.9595
1.0162 | 86.9747
1.0162 | 86.9647
1.0162 | 86.9752
1.0162 | 87.0115
1.0162 | 87.015
1.0162 | 86.9824
1.0162 | 86.9954
1.0162 | 87.0145
1.0162 | 86.97
1.0162 | 86.927
1.0163 | 86.9504
1.0163 | 86.9839
1.0163 | 86.9902
1.0163 | 87.0028
1.0163 | 87.0029
1.0163 | 86.9767
1.0163 | 86.9721
1.0163 | 87.0053
1.0163 | 87.0068
1.0163 | 86.9693
1.0164 | 86.9673
1.0164 | 86.9869
1.0164 | 86.9777
1.0164 | 86.9917
1.0164 | 86.9952
1.0164 | 86.9738
1.0164 | 86.9606
1.0164 | 86.976
1.0164 | 87.0111
1.0164 | 86.9768
1.0165 | 86.9706
1.0165 | 87.0074
1.0165 | 86.9854
1.0165 | 86.9617
1.0165 | 86.9852
1.0165 | 86.9938
1.0165 | 86.9642
1.0165 | 86.949
1.0165 | 86.9956
1.0165 | 86.9805
1.0166 | 86.9654
1.0166 | 86.9825
1.0166 | 86.9916
1.0166 | 86.956
1.0166 | 86.9729
1.0166 | 86.9822
1.0166 | 86.9645
1.0166 | 86.9824
1.0166 | 86.9988
1.0166 | 86.969
1.0167 | 86.9731
1.0167 | 86.9921
1.0167 | 86.9831
1.0167 | 86.9637
1.0167 | 86.9507
1.0167 | 86.9417
1.0167 | 86.9667
1.0167 | 86.9985
1.0167 | 87.0016
1.0167 | 86.9503
1.0168 | 86.9539
1.0168 | 86.9744
1.0168 | 86.9843
1.0168 | 86.9976
1.0168 | 86.9568
1.0168 | 86.9552
1.0168 | 86.9355
1.0168 | 86.9848
1.0168 | 86.9872
1.0168 | 86.9899
1.0169 | 86.9666
1.0169 | 86.9575
1.0169 | 86.9608
1.0169 | 86.9871
1.0169 | 86.9698
1.0169 | 86.9298
1.0169 | 86.9479
1.0169 | 86.9878
1.0169 | 86.9954
1.0169 | 86.982
1.017 | 86.9844
1.017 | 86.9727
1.017 | 86.9662
1.017 | 86.9735
1.017 | 86.961
1.017 | 86.9384
1.017 | 86.9369
1.017 | 86.9621
1.017 | 87.004
1.017 | 86.9665
1.0171 | 86.9651
1.0171 | 86.9714
1.0171 | 86.9576
1.0171 | 87.0036
1.0171 | 86.9753
1.0171 | 86.9553
1.0171 | 86.9608
1.0171 | 86.9403
1.0171 | 86.967
1.0171 | 86.9945
1.0171 | 86.9531
1.0172 | 86.9434
1.0172 | 86.9646
1.0172 | 86.9769
1.0172 | 86.9327
1.0172 | 86.9478
1.0172 | 86.9766
1.0172 | 86.9518
1.0172 | 86.9769
1.0172 | 87.0107
1.0172 | 86.9684
1.0173 | 86.9428
1.0173 | 86.9701
1.0173 | 86.945
1.0173 | 86.9382
1.0173 | 86.9574
1.0173 | 86.9841
1.0173 | 86.9504
1.0173 | 86.9719
1.0173 | 87.0033
1.0173 | 86.9649
1.0174 | 86.9263
1.0174 | 86.9617
1.0174 | 86.9686
1.0174 | 86.9458
1.0174 | 86.9921
1.0174 | 86.995
1.0174 | 86.9594
1.0174 | 86.9767
1.0174 | 86.9683
1.0174 | 86.9297
1.0175 | 86.9526
1.0175 | 86.9522
1.0175 | 86.926
1.0175 | 86.9546
1.0175 | 86.9683
1.0175 | 86.9856
1.0175 | 87.0044
1.0175 | 87.0151
1.0175 | 86.9633
1.0175 | 86.9218
1.0176 | 86.9481
1.0176 | 86.9464
1.0176 | 86.9431
1.0176 | 86.9666
1.0176 | 86.9834
1.0176 | 86.9552
1.0176 | 86.9793
1.0176 | 86.9904
1.0176 | 86.9461
1.0176 | 86.9159
1.0177 | 86.957
1.0177 | 86.9655
1.0177 | 86.9432
1.0177 | 86.9879
1.0177 | 86.9845
1.0177 | 86.9709
1.0177 | 86.983
1.0177 | 86.9981
1.0177 | 86.9479
1.0177 | 86.915
1.0178 | 86.9278
1.0178 | 86.9406
1.0178 | 86.9347
1.0178 | 86.9608
1.0178 | 86.9785
1.0178 | 86.9839
1.0178 | 86.9728
1.0178 | 86.9865
1.0178 | 86.9476
1.0178 | 86.9128
1.0179 | 86.9437
1.0179 | 86.9539
1.0179 | 86.9841
1.0179 | 86.9656
1.0179 | 86.969
1.0179 | 86.9736
1.0179 | 86.9487
1.0179 | 86.9528
1.0179 | 86.9223
1.0179 | 86.9273
1.018 | 86.9518
1.018 | 86.9624
1.018 | 86.9871
1.018 | 86.9874
1.018 | 86.96
1.018 | 86.9593
1.018 | 86.9628
1.018 | 86.9542
1.018 | 86.9455
1.018 | 86.9349
1.0181 | 86.9465
1.0181 | 86.9487
1.0181 | 86.9668
1.0181 | 86.9576
1.0181 | 86.9545
1.0181 | 86.9605
1.0181 | 86.9522
1.0181 | 86.9383
1.0181 | 86.9568
1.0182 | 86.9542
1.0182 | 86.9766
1.0182 | 86.98
1.0182 | 86.9534
1.0182 | 86.9515
1.0182 | 86.9572
1.0182 | 86.9623
1.0182 | 86.9464
1.0182 | 86.9184
1.0182 | 86.9233
1.0183 | 86.9455
1.0183 | 86.9652
1.0183 | 87.0038
1.0183 | 86.9896
1.0183 | 86.9827
1.0183 | 86.9586
1.0183 | 86.9371
1.0183 | 86.9532
1.0183 | 86.9438
1.0183 | 86.946
1.0184 | 86.934
1.0184 | 86.961
1.0184 | 86.9567
1.0184 | 86.9603
1.0184 | 86.9593
1.0184 | 86.9116
1.0184 | 86.9343
1.0184 | 86.9703
1.0184 | 86.9794
1.0184 | 86.9575
1.0185 | 86.9631
1.0185 | 86.9493
1.0185 | 86.9593
1.0185 | 86.975
1.0185 | 86.96
1.0185 | 86.9192
1.0185 | 86.9276
1.0185 | 86.9294
1.0185 | 86.9485
1.0185 | 86.9503
1.0186 | 86.9335
1.0186 | 86.9391
1.0186 | 86.9613
1.0186 | 86.9835
1.0186 | 86.9675
1.0186 | 86.9621
1.0186 | 86.9494
1.0186 | 86.9553
1.0186 | 86.9444
1.0186 | 86.9738
1.0187 | 86.9675
1.0187 | 86.9268
1.0187 | 86.9226
1.0187 | 86.9614
1.0187 | 86.949
1.0187 | 86.9242
1.0187 | 86.9564
1.0187 | 86.9432
1.0187 | 86.9542
1.0187 | 86.9586
1.0188 | 86.9777
1.0188 | 86.9343
1.0188 | 86.9381
1.0188 | 86.9612
1.0188 | 86.9718
1.0188 | 86.9147
1.0188 | 86.9662
1.0188 | 86.9997
1.0188 | 86.9354
1.0188 | 86.9152
1.0189 | 86.9349
1.0189 | 86.9516
1.0189 | 86.9432
1.0189 | 86.9531
1.0189 | 86.9347
1.0189 | 86.926
1.0189 | 86.9689
1.0189 | 86.9685
1.0189 | 86.9512
1.0189 | 86.9697
1.019 | 86.9503
1.019 | 86.9184
1.019 | 86.9718
1.019 | 87.0081
1.019 | 86.9106
1.019 | 86.9155
1.019 | 86.9647
1.019 | 86.9404
1.019 | 86.9485
1.019 | 86.9857
1.0191 | 86.9562
1.0191 | 86.912
1.0191 | 86.9724
1.0191 | 86.9781
1.0191 | 86.9265
1.0191 | 86.9112
1.0191 | 86.9648
1.0191 | 86.9283
1.0191 | 86.9587
1.0191 | 87.0125
1.0192 | 86.9507
1.0192 | 86.9184
1.0192 | 86.9344
1.0192 | 86.9451
1.0192 | 86.9164
1.0192 | 86.9319
1.0192 | 86.9578
1.0192 | 86.9408
1.0192 | 86.9751
1.0192 | 86.9798
1.0192 | 86.9664
1.0193 | 86.9423
1.0193 | 86.9419
1.0193 | 86.9293
1.0193 | 86.8995
1.0193 | 86.9276
1.0193 | 86.9416
1.0193 | 86.939
1.0193 | 86.9634
1.0193 | 86.9841
1.0193 | 86.9426
1.0194 | 86.9178
1.0194 | 86.9535
1.0194 | 86.9277
1.0194 | 86.914
1.0194 | 86.9533
1.0194 | 86.9499
1.0194 | 86.9561
1.0194 | 86.9772
1.0194 | 86.9753
1.0194 | 86.9104
1.0195 | 86.8929
1.0195 | 86.944
1.0195 | 86.9364
1.0195 | 86.9313
1.0195 | 86.9406
1.0195 | 86.974
1.0195 | 86.9485
1.0195 | 86.9606
1.0195 | 86.9571
1.0195 | 86.914
1.0196 | 86.9046
1.0196 | 86.9369
1.0196 | 86.9462
1.0196 | 86.9356
1.0196 | 86.9569
1.0196 | 86.9507
1.0196 | 86.9333
1.0196 | 86.9526
1.0196 | 86.9552
1.0196 | 86.9105
1.0197 | 86.9128
1.0197 | 86.9396
1.0197 | 86.9408
1.0197 | 86.9855
1.0197 | 86.9766
1.0197 | 86.9309
1.0197 | 86.9366
1.0197 | 86.9274
1.0197 | 86.9058
1.0197 | 86.9156
1.0198 | 86.96
1.0198 | 86.9516
1.0198 | 86.9663
1.0198 | 86.9719
1.0198 | 86.9535
1.0198 | 86.927
1.0198 | 86.9277
1.0198 | 86.931
1.0198 | 86.9233
1.0198 | 86.9461
1.0199 | 86.936
1.0199 | 86.9434
1.0199 | 86.9748
1.0199 | 86.963
1.0199 | 86.9464
1.0199 | 86.9119
1.0199 | 86.9196
1.0199 | 86.9208
1.0199 | 86.9082
1.0199 | 86.9383
1.02 | 86.9634
1.02 | 86.9713
1.02 | 86.9517
1.02 | 86.9287
1.02 | 86.9079
1.02 | 86.9198
1.02 | 86.9454
1.02 | 86.9239
1.02 | 86.9197
1.02 | 86.9566
1.0201 | 86.9645
1.0201 | 86.9646
1.0201 | 86.958
1.0201 | 86.9201
1.0201 | 86.8885
1.0201 | 86.9186
1.0201 | 86.9388
1.0201 | 86.9348
1.0201 | 86.9287
1.0201 | 86.9358
1.0202 | 86.9443
1.0202 | 86.9457
1.0202 | 86.9503
1.0202 | 86.9185
1.0202 | 86.888
1.0202 | 86.9084
1.0202 | 86.9672
1.0202 | 86.9415
1.0202 | 86.9413
1.0203 | 86.9409
1.0203 | 86.9491
1.0203 | 86.9508
1.0203 | 86.94
1.0203 | 86.933
1.0203 | 86.8934
1.0203 | 86.927
1.0203 | 86.9553
1.0203 | 86.9539
1.0203 | 86.9476
1.0204 | 86.9197
1.0204 | 86.9246
1.0204 | 86.9352
1.0204 | 86.9457
1.0204 | 86.9301
1.0204 | 86.9294
1.0204 | 86.9203
1.0204 | 86.924
1.0204 | 86.9553
1.0204 | 86.9518
1.0205 | 86.9363
1.0205 | 86.9416
1.0205 | 86.931
1.0205 | 86.9529
1.0205 | 86.9533
1.0205 | 86.9039
1.0205 | 86.9109
1.0205 | 86.9321
1.0205 | 86.926
1.0205 | 86.9355
1.0206 | 86.9606
1.0206 | 86.9626
1.0206 | 86.926
1.0206 | 86.9278
1.0206 | 86.9402
1.0206 | 86.9058
1.0206 | 86.9054
1.0206 | 86.9445
1.0206 | 86.9264
1.0206 | 86.9128
1.0207 | 86.9284
1.0207 | 86.9593
1.0207 | 86.9243
1.0207 | 86.9504
1.0207 | 86.94
1.0207 | 86.9122
1.0207 | 86.9537
1.0207 | 86.9783
1.0207 | 86.9074
1.0207 | 86.9255
1.0208 | 86.9628
1.0208 | 86.9401
1.0208 | 86.9243
1.0208 | 86.9527
1.0208 | 86.9269
1.0208 | 86.9039
1.0208 | 86.9292
1.0208 | 86.9631
1.0208 | 86.9387
1.0208 | 86.9436
1.0209 | 86.9537
1.0209 | 86.9218
1.0209 | 86.9439
1.0209 | 86.9823
1.0209 | 86.9336
1.0209 | 86.8819
1.0209 | 86.9419
1.0209 | 86.9657
1.0209 | 86.9177
1.0209 | 86.9363
1.021 | 86.9455
1.021 | 86.8942
1.021 | 86.918
1.021 | 86.9826
1.021 | 86.9409
1.021 | 86.9213
1.021 | 86.9616
1.021 | 86.9539
1.021 | 86.9519
1.021 | 86.946
1.0211 | 86.9183
1.0211 | 86.9116
1.0211 | 86.9132
1.0211 | 86.9633
1.0211 | 86.949
1.0211 | 86.9114
1.0211 | 86.9634
1.0211 | 86.9562
1.0211 | 86.9225
1.0211 | 86.9344
1.0212 | 86.9198
1.0212 | 86.9239
1.0212 | 86.9363
1.0212 | 86.9766
1.0212 | 86.9585
1.0212 | 86.9356
1.0212 | 86.9544
1.0212 | 86.9126
1.0212 | 86.917
1.0212 | 86.9613
1.0212 | 86.9389
1.0213 | 86.9316
1.0213 | 86.949
1.0213 | 86.9502
1.0213 | 86.9169
1.0213 | 86.9186
1.0213 | 86.9383
1.0213 | 86.9268
1.0213 | 86.9606
1.0213 | 86.9516
1.0213 | 86.9304
1.0214 | 86.9472
1.0214 | 86.9328
1.0214 | 86.9347
1.0214 | 86.9442
1.0214 | 86.9486
1.0214 | 86.9154
1.0214 | 86.9298
1.0214 | 86.9492
1.0214 | 86.9123
1.0214 | 86.9089
1.0215 | 86.9542
1.0215 | 86.9647
1.0215 | 86.9169
1.0215 | 86.9437
1.0215 | 86.9666
1.0215 | 86.9199
1.0215 | 86.9268
1.0215 | 86.9793
1.0215 | 86.9064
1.0215 | 86.8927
1.0216 | 86.9941
1.0216 | 86.9468
1.0216 | 86.9065
1.0216 | 86.9416
1.0216 | 86.9457
1.0216 | 86.8935
1.0216 | 86.9159
1.0216 | 86.9788
1.0216 | 86.9368
1.0216 | 86.9101
1.0217 | 86.9708
1.0217 | 86.9378
1.0217 | 86.9306
1.0217 | 86.9594
1.0217 | 86.9391
1.0217 | 86.9046
1.0217 | 86.9571
1.0217 | 86.9757
1.0217 | 86.9122
1.0217 | 86.9212
1.0218 | 86.951
1.0218 | 86.8927
1.0218 | 86.9442
1.0218 | 87.0031
1.0218 | 86.9401
1.0218 | 86.9192
1.0218 | 86.9764
1.0218 | 86.9319
1.0218 | 86.8787
1.0218 | 86.9419
1.0219 | 86.9691
1.0219 | 86.9244
1.0219 | 86.9333
1.0219 | 86.9964
1.0219 | 86.9313
1.0219 | 86.9147
1.0219 | 86.961
1.0219 | 86.9381
1.0219 | 86.8996
1.0219 | 86.96
1.022 | 86.9831
1.022 | 86.9435
1.022 | 86.9554
1.022 | 86.9536
1.022 | 86.9211
1.022 | 86.9281
1.022 | 86.9674
1.022 | 86.9313
1.022 | 86.9061
1.022 | 86.9522
1.0221 | 86.9524
1.0221 | 86.9442
1.0221 | 86.9772
1.0221 | 86.9395
1.0221 | 86.9083
1.0221 | 86.9399
1.0221 | 86.9486
1.0221 | 86.9417
1.0221 | 86.9532
1.0221 | 86.9464
1.0222 | 86.9408
1.0222 | 86.9914
1.0222 | 86.9804
1.0222 | 86.9117
1.0222 | 86.8945
1.0222 | 86.9289
1.0222 | 86.9244
1.0222 | 86.9483
1.0222 | 86.99
1.0223 | 86.9477
1.0223 | 86.9345
1.0223 | 86.9621
1.0223 | 86.9695
1.0223 | 86.9092
1.0223 | 86.9181
1.0223 | 86.9493
1.0223 | 86.9434
1.0223 | 86.9888
1.0223 | 86.9628
1.0224 | 86.9382
1.0224 | 86.9323
1.0224 | 86.9394
1.0224 | 86.9123
1.0224 | 86.9238
1.0224 | 86.9319
1.0224 | 86.9262
1.0224 | 86.9693
1.0224 | 86.9971
1.0224 | 86.975
1.0225 | 86.9794
1.0225 | 86.9406
1.0225 | 86.9306
1.0225 | 86.9227
1.0225 | 86.9414
1.0225 | 86.9518
1.0225 | 86.9175
1.0225 | 86.9673
1.0225 | 86.974
1.0225 | 86.9399
1.0226 | 86.9424
1.0226 | 86.9317
1.0226 | 86.9126
1.0226 | 86.9199
1.0226 | 86.9442
1.0226 | 86.9561
1.0226 | 86.9584
1.0226 | 86.9626
1.0226 | 86.9477
1.0226 | 86.941
1.0227 | 86.9757
1.0227 | 86.9283
1.0227 | 86.9356
1.0227 | 86.9414
1.0227 | 86.9354
1.0227 | 86.9054
1.0227 | 86.9565
1.0227 | 86.9971
1.0227 | 86.9591
1.0227 | 86.9457
1.0228 | 86.9227
1.0228 | 86.9297
1.0228 | 86.9338
1.0228 | 86.9605
1.0228 | 86.9565
1.0228 | 86.9424
1.0228 | 86.9526
1.0228 | 86.9734
1.0228 | 86.9714
1.0228 | 86.9393
1.0229 | 86.9321
1.0229 | 86.9324
1.0229 | 86.9421
1.0229 | 86.9703
1.0229 | 86.9339
1.0229 | 86.9377
1.0229 | 86.9565
1.0229 | 86.9527
1.0229 | 86.9677
1.0229 | 86.9551
1.023 | 86.9511
1.023 | 86.9419
1.023 | 86.9449
1.023 | 86.9496
1.023 | 86.9568
1.023 | 86.9344
1.023 | 86.9341
1.023 | 86.9463
1.023 | 86.9544
1.023 | 86.9613
1.0231 | 86.9462
1.0231 | 86.9294
1.0231 | 86.9358
1.0231 | 86.9545
1.0231 | 86.9188
1.0231 | 86.9195
1.0231 | 86.9708
1.0231 | 86.9622
1.0231 | 86.9385
1.0231 | 86.9727
1.0232 | 86.9379
1.0232 | 86.9166
1.0232 | 86.9568
1.0232 | 86.9417
1.0232 | 86.9391
1.0232 | 86.9243
1.0232 | 86.9505
1.0232 | 86.9324
1.0232 | 86.9524
1.0232 | 86.9509
1.0232 | 86.937
1.0233 | 86.9562
1.0233 | 86.9449
1.0233 | 86.9229
1.0233 | 86.9589
1.0233 | 86.9427
1.0233 | 86.9255
1.0233 | 86.9503
1.0233 | 86.9878
1.0233 | 86.9678
1.0233 | 86.9082
1.0234 | 86.974
1.0234 | 86.9397
1.0234 | 86.8897
1.0234 | 86.9496
1.0234 | 86.9485
1.0234 | 86.9363
1.0234 | 86.9609
1.0234 | 86.9803
1.0234 | 86.9485
1.0234 | 86.9373
1.0235 | 86.9553
1.0235 | 86.9228
1.0235 | 86.916
1.0235 | 86.945
1.0235 | 86.9292
1.0235 | 86.9508
1.0235 | 86.9723
1.0235 | 86.9483
1.0235 | 86.9416
1.0235 | 86.9287
1.0236 | 86.9472
1.0236 | 86.9374
1.0236 | 86.9399
1.0236 | 86.9338
1.0236 | 86.905
1.0236 | 86.9471
1.0236 | 86.9587
1.0236 | 86.9211
1.0236 | 86.9339
1.0236 | 86.9605
1.0237 | 86.9298
1.0237 | 86.9386
1.0237 | 86.9564
1.0237 | 86.9111
1.0237 | 86.8922
1.0237 | 86.9667
1.0237 | 86.973
1.0237 | 86.9475
1.0237 | 86.9138
1.0237 | 86.936
1.0238 | 86.9121
1.0238 | 86.9147
1.0238 | 86.9749
1.0238 | 86.9357
1.0238 | 86.8965
1.0238 | 86.9399
1.0238 | 86.9792
1.0238 | 86.9476
1.0238 | 86.9559
1.0238 | 86.9125
1.0239 | 86.9166
1.0239 | 86.9351
1.0239 | 86.9404
1.0239 | 86.9395
1.0239 | 86.9175
1.0239 | 86.9236
1.0239 | 86.9494
1.0239 | 86.9537
1.0239 | 86.9227
1.0239 | 86.9322
1.024 | 86.9596
1.024 | 86.9425
1.024 | 86.9384
1.024 | 86.9385
1.024 | 86.9059
1.024 | 86.8825
1.024 | 86.9119
1.024 | 86.9658
1.024 | 86.9429
1.024 | 86.9067
1.0241 | 86.9494
1.0241 | 86.9385
1.0241 | 86.9033
1.0241 | 86.9227
1.0241 | 86.9312
1.0241 | 86.9256
1.0241 | 86.9369
1.0241 | 86.9842
1.0241 | 86.952
1.0241 | 86.8886
1.0242 | 86.9199
1.0242 | 86.9199
1.0242 | 86.8818
1.0242 | 86.9067
1.0242 | 86.9575
1.0242 | 86.9241
1.0242 | 86.9285
1.0242 | 86.9763
1.0242 | 86.9363
1.0243 | 86.8867
1.0243 | 86.9228
1.0243 | 86.9216
1.0243 | 86.9085
1.0243 | 86.9597
1.0243 | 86.9362
1.0243 | 86.9089
1.0243 | 86.9387
1.0243 | 86.9714
1.0243 | 86.9099
1.0244 | 86.8765
1.0244 | 86.9254
1.0244 | 86.8978
1.0244 | 86.8992
1.0244 | 86.9542
1.0244 | 86.9578
1.0244 | 86.9328
1.0244 | 86.9512
1.0244 | 86.9512
1.0244 | 86.8955
1.0245 | 86.9189
1.0245 | 86.9147
1.0245 | 86.8678
1.0245 | 86.9342
1.0245 | 86.9638
1.0245 | 86.9317
1.0245 | 86.9381
1.0245 | 86.9599
1.0245 | 86.9033
1.0245 | 86.8966
1.0246 | 86.8998
1.0246 | 86.8955
1.0246 | 86.8992
1.0246 | 86.9529
1.0246 | 86.9714
1.0246 | 86.9358
1.0246 | 86.9546
1.0246 | 86.9569
1.0246 | 86.8891
1.0246 | 86.8848
1.0247 | 86.8613
1.0247 | 86.8886
1.0247 | 86.941
1.0247 | 86.9503
1.0247 | 86.9547
1.0247 | 86.9252
1.0247 | 86.9285
1.0247 | 86.9132
1.0247 | 86.913
1.0247 | 86.9111
1.0248 | 86.8888
1.0248 | 86.9227
1.0248 | 86.9568
1.0248 | 86.9468
1.0248 | 86.935
1.0248 | 86.9446
1.0248 | 86.9119
1.0248 | 86.8821
1.0248 | 86.9219
1.0248 | 86.9024
1.0249 | 86.8893
1.0249 | 86.933
1.0249 | 86.9604
1.0249 | 86.9288
1.0249 | 86.9454
1.0249 | 86.9623
1.0249 | 86.9231
1.0249 | 86.8835
1.0249 | 86.9259
1.0249 | 86.9003
1.025 | 86.8968
1.025 | 86.9473
1.025 | 86.9811
1.025 | 86.9296
1.025 | 86.9284
1.025 | 86.9366
1.025 | 86.9064
1.025 | 86.8953
1.025 | 86.9017
1.025 | 86.9335
1.0251 | 86.9154
1.0251 | 86.9339
1.0251 | 86.9695
1.0251 | 86.9568
1.0251 | 86.9125
1.0251 | 86.9154
1.0251 | 86.9004
1.0251 | 86.8859
1.0251 | 86.9364
1.0251 | 86.9384
1.0252 | 86.8886
1.0252 | 86.9278
1.0252 | 86.9613
1.0252 | 86.9506
1.0252 | 86.9214
1.0252 | 86.9185
1.0252 | 86.9061
1.0252 | 86.9153
1.0252 | 86.9378
1.0252 | 86.9411
1.0252 | 86.9205
1.0253 | 86.9017
1.0253 | 86.9162
1.0253 | 86.9608
1.0253 | 86.9406
1.0253 | 86.8915
1.0253 | 86.9024
1.0253 | 86.9321
1.0253 | 86.9017
1.0253 | 86.914
1.0253 | 86.9634
1.0254 | 86.933
1.0254 | 86.8939
1.0254 | 86.9361
1.0254 | 86.9471
1.0254 | 86.8868
1.0254 | 86.9226
1.0254 | 86.9446
1.0254 | 86.8871
1.0254 | 86.9157
1.0254 | 86.9501
1.0255 | 86.8912
1.0255 | 86.9222
1.0255 | 86.9382
1.0255 | 86.9081
1.0255 | 86.8808
1.0255 | 86.9651
1.0255 | 86.9475
1.0255 | 86.892
1.0255 | 86.9488
1.0255 | 86.9175
1.0256 | 86.8668
1.0256 | 86.9486
1.0256 | 86.9719
1.0256 | 86.8583
1.0256 | 86.8915
1.0256 | 86.9588
1.0256 | 86.9341
1.0256 | 86.9069
1.0256 | 86.9322
1.0256 | 86.8903
1.0257 | 86.8777
1.0257 | 86.9404
1.0257 | 86.9569
1.0257 | 86.8983
1.0257 | 86.9161
1.0257 | 86.9567
1.0257 | 86.9201
1.0257 | 86.9505
1.0257 | 86.9736
1.0257 | 86.8822
1.0258 | 86.8468
1.0258 | 86.9476
1.0258 | 86.9475
1.0258 | 86.8945
1.0258 | 86.9356
1.0258 | 86.9488
1.0258 | 86.8929
1.0258 | 86.96
1.0258 | 86.9529
1.0258 | 86.8862
1.0259 | 86.8844
1.0259 | 86.9309
1.0259 | 86.9359
1.0259 | 86.9354
1.0259 | 86.9741
1.0259 | 86.9434
1.0259 | 86.894
1.0259 | 86.9552
1.0259 | 86.9367
1.0259 | 86.852
1.026 | 86.9077
1.026 | 86.9318
1.026 | 86.906
1.026 | 86.9406
1.026 | 87.0007
1.026 | 86.9293
1.026 | 86.871
1.026 | 86.9239
1.026 | 86.8952
1.026 | 86.892
1.0261 | 86.9533
1.0261 | 86.9324
1.0261 | 86.9116
1.0261 | 86.9393
1.0261 | 86.927
1.0261 | 86.9256
1.0261 | 86.9463
1.0261 | 86.897
1.0261 | 86.8602
1.0261 | 86.9002
1.0262 | 86.9505
1.0262 | 86.9349
1.0262 | 86.9458
1.0262 | 86.971
1.0262 | 86.9005
1.0262 | 86.8838
1.0262 | 86.9409
1.0262 | 86.9104
1.0262 | 86.8685
1.0263 | 86.925
1.0263 | 86.9436
1.0263 | 86.9286
1.0263 | 86.9567
1.0263 | 86.9652
1.0263 | 86.879
1.0263 | 86.8819
1.0263 | 86.9477
1.0263 | 86.9177
1.0263 | 86.8886
1.0264 | 86.9661
1.0264 | 86.9585
1.0264 | 86.9155
1.0264 | 86.9506
1.0264 | 86.9462
1.0264 | 86.8828
1.0264 | 86.897
1.0264 | 86.9254
1.0264 | 86.9076
1.0264 | 86.9135
1.0265 | 86.9279
1.0265 | 86.9381
1.0265 | 86.9419
1.0265 | 86.9552
1.0265 | 86.9225
1.0265 | 86.8978
1.0265 | 86.9442
1.0265 | 86.931
1.0265 | 86.9124
1.0265 | 86.9319
1.0266 | 86.9525
1.0266 | 86.9079
1.0266 | 86.9266
1.0266 | 86.944
1.0266 | 86.8759
1.0266 | 86.8907
1.0266 | 86.9464
1.0266 | 86.9199
1.0266 | 86.9491
1.0266 | 86.9401
1.0267 | 86.9127
1.0267 | 86.9145
1.0267 | 86.9645
1.0267 | 86.9441
1.0267 | 86.9239
1.0267 | 86.9424
1.0267 | 86.9076
1.0267 | 86.9058
1.0267 | 86.9594
1.0267 | 86.9326
1.0268 | 86.8973
1.0268 | 86.936
1.0268 | 86.9436
1.0268 | 86.9192
1.0268 | 86.9378
1.0268 | 86.9516
1.0268 | 86.9143
1.0268 | 86.9261
1.0268 | 86.9568
1.0268 | 86.9139
1.0269 | 86.9002
1.0269 | 86.952
1.0269 | 86.9379
1.0269 | 86.9101
1.0269 | 86.9388
1.0269 | 86.9414
1.0269 | 86.902
1.0269 | 86.9382
1.0269 | 86.9723
1.0269 | 86.9143
1.027 | 86.9048
1.027 | 86.969
1.027 | 86.9442
1.027 | 86.9217
1.027 | 86.9505
1.027 | 86.9217
1.027 | 86.9077
1.027 | 86.9203
1.027 | 86.9656
1.027 | 86.9179
1.0271 | 86.9231
1.0271 | 86.9472
1.0271 | 86.9163
1.0271 | 86.9641
1.0271 | 86.9666
1.0271 | 86.8928
1.0271 | 86.9142
1.0271 | 86.958
1.0271 | 86.9555
1.0271 | 86.9073
1.0272 | 86.9368
1.0272 | 86.9606
1.0272 | 86.9352
1.0272 | 86.9705
1.0272 | 86.9256
1.0272 | 86.8798
1.0272 | 86.8987
1.0272 | 86.9496
1.0272 | 86.9571
1.0272 | 86.9541
1.0272 | 86.9454
1.0273 | 86.9496
1.0273 | 86.9222
1.0273 | 86.9317
1.0273 | 86.9361
1.0273 | 86.8944
1.0273 | 86.9219
1.0273 | 86.9153
1.0273 | 86.9451
1.0273 | 86.9721
1.0273 | 86.9294
1.0274 | 86.8959
1.0274 | 86.9322
1.0274 | 86.9344
1.0274 | 86.9135
1.0274 | 86.9263
1.0274 | 86.9254
1.0274 | 86.9215
1.0274 | 86.941
1.0274 | 86.9777
1.0274 | 86.9151
1.0275 | 86.9064
1.0275 | 86.9531
1.0275 | 86.9466
1.0275 | 86.9149
1.0275 | 86.9429
1.0275 | 86.9568
1.0275 | 86.9291
1.0275 | 86.9274
1.0275 | 86.966
1.0275 | 86.935
1.0276 | 86.9117
1.0276 | 86.9375
1.0276 | 86.9261
1.0276 | 86.932
1.0276 | 86.9343
1.0276 | 86.9601
1.0276 | 86.9317
1.0276 | 86.949
1.0276 | 86.9395
1.0276 | 86.9067
1.0277 | 86.9273
1.0277 | 86.927
1.0277 | 86.9254
1.0277 | 86.9315
1.0277 | 86.9564
1.0277 | 86.9397
1.0277 | 86.9237
1.0277 | 86.9245
1.0277 | 86.9287
1.0277 | 86.9177
1.0278 | 86.9254
1.0278 | 86.9571
1.0278 | 86.9589
1.0278 | 86.9761
1.0278 | 86.9591
1.0278 | 86.939
1.0278 | 86.9167
1.0278 | 86.9175
1.0278 | 86.9094
1.0278 | 86.9363
1.0279 | 86.9404
1.0279 | 86.9522
1.0279 | 86.9688
1.0279 | 86.9613
1.0279 | 86.9374
1.0279 | 86.9301
1.0279 | 86.9313
1.0279 | 86.9238
1.0279 | 86.9143
1.0279 | 86.9419
1.028 | 86.9639
1.028 | 86.968
1.028 | 86.981
1.028 | 86.9274
1.028 | 86.9268
1.028 | 86.9338
1.028 | 86.9257
1.028 | 86.9376
1.028 | 86.908
1.028 | 86.9302
1.0281 | 86.9542
1.0281 | 86.998
1.0281 | 86.9785
1.0281 | 86.9342
1.0281 | 86.9222
1.0281 | 86.9243
1.0281 | 86.9128
1.0281 | 86.9274
1.0281 | 86.9624
1.0281 | 86.9518
1.0282 | 86.9586
1.0282 | 86.9755
1.0282 | 86.9715
1.0282 | 86.9367
1.0282 | 86.9201
1.0282 | 86.8862
1.0282 | 86.9091
1.0282 | 86.9583
1.0282 | 86.9504
1.0283 | 86.985
1.0283 | 86.9839
1.0283 | 86.971
1.0283 | 86.9537
1.0283 | 86.9352
1.0283 | 86.913
1.0283 | 86.9303
1.0283 | 86.9611
1.0283 | 86.9598
1.0283 | 86.9351
1.0284 | 86.9529
1.0284 | 86.9725
1.0284 | 86.9583
1.0284 | 86.9386
1.0284 | 86.9512
1.0284 | 86.9095
1.0284 | 86.8981
1.0284 | 86.97
1.0284 | 86.9762
1.0284 | 86.9642
1.0285 | 86.9454
1.0285 | 86.9777
1.0285 | 86.9446
1.0285 | 86.9348
1.0285 | 86.9122
1.0285 | 86.881
1.0285 | 86.9231
1.0285 | 86.9766
1.0285 | 86.9799
1.0285 | 86.9431
1.0286 | 86.9622
1.0286 | 86.9548
1.0286 | 86.941
1.0286 | 86.9575
1.0286 | 86.9344
1.0286 | 86.8952
1.0286 | 86.9604
1.0286 | 86.958
1.0286 | 86.9534
1.0286 | 86.9664
1.0287 | 86.9315
1.0287 | 86.9239
1.0287 | 86.9356
1.0287 | 86.9265
1.0287 | 86.9211
1.0287 | 86.8974
1.0287 | 86.9352
1.0287 | 86.9809
1.0287 | 86.9681
1.0287 | 86.9813
1.0288 | 86.9491
1.0288 | 86.9466
1.0288 | 86.9145
1.0288 | 86.9112
1.0288 | 86.9405
1.0288 | 86.9199
1.0288 | 86.9224
1.0288 | 86.9431
1.0288 | 86.9707
1.0288 | 86.9672
1.0289 | 86.9662
1.0289 | 86.9162
1.0289 | 86.9388
1.0289 | 86.9261
1.0289 | 86.9253
1.0289 | 86.9581
1.0289 | 86.9526
1.0289 | 86.9648
1.0289 | 86.9703
1.0289 | 86.9611
1.029 | 86.9334
1.029 | 86.9241
1.029 | 86.9102
1.029 | 86.9211
1.029 | 86.9313
1.029 | 86.9512
1.029 | 86.9414
1.029 | 86.961
1.029 | 86.9749
1.029 | 86.9458
1.0291 | 86.9284
1.0291 | 86.9333
1.0291 | 86.948
1.0291 | 86.937
1.0291 | 86.9669
1.0291 | 86.9367
1.0291 | 86.9361
1.0291 | 86.9573
1.0291 | 86.9541
1.0291 | 86.9268
1.0292 | 86.9186
1.0292 | 86.9266
1.0292 | 86.916
1.0292 | 86.9677
1.0292 | 86.9814
1.0292 | 86.9296
1.0292 | 86.9268
1.0292 | 86.9811
1.0292 | 86.962
1.0292 | 86.9076
1.0292 | 86.9037
1.0293 | 86.9285
1.0293 | 86.9265
1.0293 | 86.9688
1.0293 | 86.9774
1.0293 | 86.9248
1.0293 | 86.9635
1.0293 | 86.9442
1.0293 | 86.9099
1.0293 | 86.9147
1.0293 | 86.9507
1.0294 | 86.9246
1.0294 | 86.9281
1.0294 | 86.9975
1.0294 | 86.9878
1.0294 | 86.922
1.0294 | 86.9393
1.0294 | 86.9568
1.0294 | 86.8974
1.0294 | 86.9051
1.0294 | 86.9328
1.0295 | 86.9302
1.0295 | 86.9681
1.0295 | 86.9673
1.0295 | 86.9635
1.0295 | 86.9057
1.0295 | 86.9208
1.0295 | 86.9556
1.0295 | 86.9332
1.0295 | 86.9374
1.0295 | 86.9438
1.0296 | 86.9251
1.0296 | 86.9474
1.0296 | 86.9608
1.0296 | 86.9306
1.0296 | 86.9024
1.0296 | 86.9264
1.0296 | 86.9481
1.0296 | 86.9653
1.0296 | 86.9447
1.0296 | 86.9152
1.0297 | 86.9102
1.0297 | 86.9277
1.0297 | 86.9354
1.0297 | 86.9378
1.0297 | 86.9283
1.0297 | 86.9246
1.0297 | 86.9309
1.0297 | 86.9411
1.0297 | 86.955
1.0297 | 86.9392
1.0298 | 86.9196
1.0298 | 86.9174
1.0298 | 86.9048
1.0298 | 86.9251
1.0298 | 86.9134
1.0298 | 86.9158
1.0298 | 86.9267
1.0298 | 86.9184
1.0298 | 86.9282
1.0298 | 86.9302
1.0299 | 86.9188
1.0299 | 86.8956
1.0299 | 86.9309
1.0299 | 86.9287
1.0299 | 86.9302
1.0299 | 86.9352
1.0299 | 86.9404
1.0299 | 86.9157
1.0299 | 86.9076
1.0299 | 86.9244
1.03 | 86.9009
1.03 | 86.9135
1.03 | 86.9479
1.03 | 86.9126
1.03 | 86.8892
1.03 | 86.9397
1.03 | 86.956
1.03 | 86.936
1.03 | 86.9118
1.03 | 86.9153
1.0301 | 86.9102
1.0301 | 86.9305
1.0301 | 86.9458
1.0301 | 86.894
1.0301 | 86.8728
1.0301 | 86.935
1.0301 | 86.9221
1.0301 | 86.9026
1.0301 | 86.9544
1.0301 | 86.908
1.0302 | 86.8956
1.0302 | 86.9331
1.0302 | 86.9595
1.0302 | 86.9294
1.0302 | 86.8801
1.0302 | 86.9142
1.0302 | 86.9153
1.0302 | 86.9004
1.0302 | 86.9325
1.0303 | 86.9165
1.0303 | 86.8881
1.0303 | 86.9317
1.0303 | 86.9365
1.0303 | 86.8959
1.0303 | 86.9011
1.0303 | 86.9176
1.0303 | 86.8858
1.0303 | 86.9009
1.0303 | 86.9633
1.0304 | 86.9317
1.0304 | 86.8776
1.0304 | 86.9164
1.0304 | 86.9419
1.0304 | 86.8972
1.0304 | 86.8948
1.0304 | 86.9026
1.0304 | 86.891
1.0304 | 86.8929
1.0304 | 86.9405
1.0305 | 86.9266
1.0305 | 86.8994
1.0305 | 86.9132
1.0305 | 86.8796
1.0305 | 86.8944
1.0305 | 86.9244
1.0305 | 86.8996
1.0305 | 86.9105
1.0305 | 86.922
1.0305 | 86.9139
1.0306 | 86.891
1.0306 | 86.9265
1.0306 | 86.9143
1.0306 | 86.8713
1.0306 | 86.8836
1.0306 | 86.8825
1.0306 | 86.8992
1.0306 | 86.9234
1.0306 | 86.8999
1.0306 | 86.8669
1.0307 | 86.8794
1.0307 | 86.9324
1.0307 | 86.892
1.0307 | 86.8686
1.0307 | 86.9166
1.0307 | 86.8958
1.0307 | 86.869
1.0307 | 86.9245
1.0307 | 86.9633
1.0307 | 86.8693
1.0308 | 86.8587
1.0308 | 86.8866
1.0308 | 86.88
1.0308 | 86.867
1.0308 | 86.8922
1.0308 | 86.8941
1.0308 | 86.9103
1.0308 | 86.9324
1.0308 | 86.9289
1.0308 | 86.8984
1.0309 | 86.8902
1.0309 | 86.8272
1.0309 | 86.8312
1.0309 | 86.8953
1.0309 | 86.9185
1.0309 | 86.8942
1.0309 | 86.8977
1.0309 | 86.8973
1.0309 | 86.9022
1.0309 | 86.8849
1.031 | 86.8645
1.031 | 86.8521
1.031 | 86.8641
1.031 | 86.8884
1.031 | 86.9168
1.031 | 86.9189
1.031 | 86.9291
1.031 | 86.9054
1.031 | 86.8843
1.031 | 86.859
1.0311 | 86.8353
1.0311 | 86.8305
1.0311 | 86.8813
1.0311 | 86.914
1.0311 | 86.903
1.0311 | 86.8983
1.0311 | 86.9041
1.0311 | 86.8805
1.0311 | 86.8841
1.0311 | 86.8745
1.0312 | 86.853
1.0312 | 86.8504
1.0312 | 86.8771
1.0312 | 86.8869
1.0312 | 86.915
1.0312 | 86.9341
1.0312 | 86.9048
1.0312 | 86.8735
1.0312 | 86.8667
1.0312 | 86.85
1.0312 | 86.8131
1.0313 | 86.8564
1.0313 | 86.9036
1.0313 | 86.8943
1.0313 | 86.9082
1.0313 | 86.9129
1.0313 | 86.8913
1.0313 | 86.8536
1.0313 | 86.8555
1.0313 | 86.8542
1.0313 | 86.8567
1.0314 | 86.8892
1.0314 | 86.9022
1.0314 | 86.8992
1.0314 | 86.8967
1.0314 | 86.8948
1.0314 | 86.875
1.0314 | 86.8587
1.0314 | 86.8438
1.0314 | 86.8247
1.0314 | 86.8422
1.0315 | 86.8983
1.0315 | 86.8966
1.0315 | 86.9161
1.0315 | 86.9002
1.0315 | 86.8268
1.0315 | 86.8291
1.0315 | 86.87
1.0315 | 86.8981
1.0315 | 86.869
1.0315 | 86.8665
1.0316 | 86.8913
1.0316 | 86.8778
1.0316 | 86.8914
1.0316 | 86.8818
1.0316 | 86.8088
1.0316 | 86.8098
1.0316 | 86.861
1.0316 | 86.8846
1.0316 | 86.8998
1.0316 | 86.8973
1.0317 | 86.875
1.0317 | 86.856
1.0317 | 86.8697
1.0317 | 86.8471
1.0317 | 86.8138
1.0317 | 86.8681
1.0317 | 86.8597
1.0317 | 86.8582
1.0317 | 86.8975
1.0317 | 86.8899
1.0318 | 86.8702
1.0318 | 86.8772
1.0318 | 86.8738
1.0318 | 86.8163
1.0318 | 86.841
1.0318 | 86.8968
1.0318 | 86.86
1.0318 | 86.8731
1.0318 | 86.8946
1.0318 | 86.8659
1.0319 | 86.8334
1.0319 | 86.8642
1.0319 | 86.8597
1.0319 | 86.8211
1.0319 | 86.8426
1.0319 | 86.8968
1.0319 | 86.88
1.0319 | 86.878
1.0319 | 86.9058
1.0319 | 86.8445
1.032 | 86.8331
1.032 | 86.8736
1.032 | 86.8185
1.032 | 86.8148
1.032 | 86.8796
1.032 | 86.8948
1.032 | 86.8796
1.032 | 86.8795
1.032 | 86.8638
1.032 | 86.8098
1.0321 | 86.8224
1.0321 | 86.8771
1.0321 | 86.8588
1.0321 | 86.8482
1.0321 | 86.8765
1.0321 | 86.8907
1.0321 | 86.8736
1.0321 | 86.8974
1.0321 | 86.8499
1.0321 | 86.7862
1.0322 | 86.8504
1.0322 | 86.8858
1.0322 | 86.856
1.0322 | 86.8416
1.0322 | 86.8929
1.0322 | 86.8703
1.0322 | 86.8519
1.0322 | 86.8918
1.0322 | 86.8563
1.0322 | 86.7752
1.0323 | 86.8032
1.0323 | 86.8778
1.0323 | 86.898
1.0323 | 86.9121
1.0323 | 86.8588
1.0323 | 86.8334
1.0323 | 86.8723
1.0323 | 86.9019
1.0323 | 86.8519
1.0324 | 86.8224
1.0324 | 86.8144
1.0324 | 86.8311
1.0324 | 86.8781
1.0324 | 86.8933
1.0324 | 86.8733
1.0324 | 86.866
1.0324 | 86.8668
1.0324 | 86.8614
1.0324 | 86.857
1.0325 | 86.8569
1.0325 | 86.8417
1.0325 | 86.8029
1.0325 | 86.8597
1.0325 | 86.9187
1.0325 | 86.8709
1.0325 | 86.8508
1.0325 | 86.8564
1.0325 | 86.831
1.0325 | 86.842
1.0326 | 86.8618
1.0326 | 86.8558
1.0326 | 86.8344
1.0326 | 86.8586
1.0326 | 86.8821
1.0326 | 86.8709
1.0326 | 86.8723
1.0326 | 86.8502
1.0326 | 86.8124
1.0326 | 86.8387
1.0327 | 86.8668
1.0327 | 86.8551
1.0327 | 86.8636
1.0327 | 86.8594
1.0327 | 86.8342
1.0327 | 86.8495
1.0327 | 86.8842
1.0327 | 86.868
1.0327 | 86.8321
1.0327 | 86.8331
1.0328 | 86.8424
1.0328 | 86.8482
1.0328 | 86.8847
1.0328 | 86.8819
1.0328 | 86.8446
1.0328 | 86.8222
1.0328 | 86.8505
1.0328 | 86.8523
1.0328 | 86.8491
1.0328 | 86.8589
1.0329 | 86.8554
1.0329 | 86.8696
1.0329 | 86.8832
1.0329 | 86.8782
1.0329 | 86.8229
1.0329 | 86.809
1.0329 | 86.837
1.0329 | 86.8384
1.0329 | 86.8641
1.0329 | 86.8422
1.033 | 86.8505
1.033 | 86.8933
1.033 | 86.8806
1.033 | 86.8528
1.033 | 86.8601
1.033 | 86.8411
1.033 | 86.8037
1.033 | 86.8394
1.033 | 86.8699
1.033 | 86.8677
1.0331 | 86.8299
1.0331 | 86.8814
1.0331 | 86.8709
1.0331 | 86.8478
1.0331 | 86.8573
1.0331 | 86.8444
1.0331 | 86.8136
1.0331 | 86.8314
1.0331 | 86.8612
1.0331 | 86.8474
1.0332 | 86.8735
1.0332 | 86.8959
1.0332 | 86.8453
1.0332 | 86.8362
1.0332 | 86.859
1.0332 | 86.8201
1.0332 | 86.815
1.0332 | 86.8764
1.0332 | 86.8673
1.0332 | 86.8308
1.0333 | 86.8607
1.0333 | 86.8773
1.0333 | 86.8352
1.0333 | 86.8619
1.0333 | 86.8756
1.0333 | 86.8132
1.0333 | 86.8183
1.0333 | 86.8761
1.0333 | 86.8383
1.0333 | 86.8139
1.0333 | 86.8539
1.0334 | 86.8697
1.0334 | 86.8551
1.0334 | 86.8715
1.0334 | 86.8705
1.0334 | 86.826
1.0334 | 86.8295
1.0334 | 86.8788
1.0334 | 86.8375
1.0334 | 86.8437
1.0334 | 86.8716
1.0335 | 86.8776
1.0335 | 86.8384
1.0335 | 86.8643
1.0335 | 86.8642
1.0335 | 86.8111
1.0335 | 86.7982
1.0335 | 86.8558
1.0335 | 86.8739
1.0335 | 86.842
1.0335 | 86.854
1.0336 | 86.8815
1.0336 | 86.8586
1.0336 | 86.8262
1.0336 | 86.8457
1.0336 | 86.853
1.0336 | 86.8456
1.0336 | 86.8691
1.0336 | 86.8504
1.0336 | 86.8434
1.0336 | 86.831
1.0337 | 86.8341
1.0337 | 86.8564
1.0337 | 86.8388
1.0337 | 86.8226
1.0337 | 86.8333
1.0337 | 86.8607
1.0337 | 86.8597
1.0337 | 86.8683
1.0337 | 86.8402
1.0337 | 86.8326
1.0338 | 86.8683
1.0338 | 86.8514
1.0338 | 86.8444
1.0338 | 86.829
1.0338 | 86.8293
1.0338 | 86.8255
1.0338 | 86.867
1.0338 | 86.8746
1.0338 | 86.8606
1.0338 | 86.8312
1.0339 | 86.8264
1.0339 | 86.8608
1.0339 | 86.8433
1.0339 | 86.8664
1.0339 | 86.8329
1.0339 | 86.8543
1.0339 | 86.8569
1.0339 | 86.8627
1.0339 | 86.8383
1.0339 | 86.8297
1.034 | 86.8272
1.034 | 86.8262
1.034 | 86.8709
1.034 | 86.8599
1.034 | 86.851
1.034 | 86.861
1.034 | 86.8476
1.034 | 86.8202
1.034 | 86.8486
1.034 | 86.837
1.0341 | 86.8316
1.0341 | 86.8508
1.0341 | 86.876
1.0341 | 86.8792
1.0341 | 86.8584
1.0341 | 86.8571
1.0341 | 86.8249
1.0341 | 86.8223
1.0341 | 86.8221
1.0341 | 86.8195
1.0342 | 86.8251
1.0342 | 86.8891
1.0342 | 86.9186
1.0342 | 86.8506
1.0342 | 86.8332
1.0342 | 86.8469
1.0342 | 86.8412
1.0342 | 86.8295
1.0342 | 86.8697
1.0342 | 86.8601
1.0343 | 86.8577
1.0343 | 86.8957
1.0343 | 86.8528
1.0343 | 86.8092
1.0343 | 86.8321
1.0343 | 86.8096
1.0343 | 86.8124
1.0343 | 86.845
1.0343 | 86.8583
1.0344 | 86.8461
1.0344 | 86.8532
1.0344 | 86.9071
1.0344 | 86.8935
1.0344 | 86.8651
1.0344 | 86.8375
1.0344 | 86.8256
1.0344 | 86.8216
1.0344 | 86.8309
1.0344 | 86.8706
1.0345 | 86.8371
1.0345 | 86.8667
1.0345 | 86.8724
1.0345 | 86.8312
1.0345 | 86.8431
1.0345 | 86.8452
1.0345 | 86.8408
1.0345 | 86.8396
1.0345 | 86.8785
1.0345 | 86.8775
1.0346 | 86.8597
1.0346 | 86.8592
1.0346 | 86.8463
1.0346 | 86.8571
1.0346 | 86.8382
1.0346 | 86.8327
1.0346 | 86.8545
1.0346 | 86.8608
1.0346 | 86.8386
1.0346 | 86.8493
1.0347 | 86.8459
1.0347 | 86.8713
1.0347 | 86.8603
1.0347 | 86.8578
1.0347 | 86.8437
1.0347 | 86.8187
1.0347 | 86.8653
1.0347 | 86.8725
1.0347 | 86.8551
1.0347 | 86.8588
1.0348 | 86.8165
1.0348 | 86.8395
1.0348 | 86.86
1.0348 | 86.863
1.0348 | 86.8255
1.0348 | 86.8477
1.0348 | 86.8627
1.0348 | 86.8512
1.0348 | 86.8704
1.0348 | 86.8702
1.0349 | 86.8128
1.0349 | 86.8285
1.0349 | 86.8668
1.0349 | 86.8729
1.0349 | 86.8757
1.0349 | 86.8483
1.0349 | 86.8283
1.0349 | 86.8386
1.0349 | 86.8565
1.0349 | 86.8228
1.035 | 86.8131
1.035 | 86.8439
1.035 | 86.8627
1.035 | 86.8509
1.035 | 86.866
1.035 | 86.8734
1.035 | 86.8396
1.035 | 86.8296
1.035 | 86.8679
1.035 | 86.8508
1.0351 | 86.807
1.0351 | 86.8138
1.0351 | 86.8624
1.0351 | 86.8378
1.0351 | 86.8167
1.0351 | 86.8558
1.0351 | 86.8641
1.0351 | 86.8232
1.0351 | 86.8437
1.0351 | 86.8678
1.0352 | 86.8462
1.0352 | 86.8487
1.0352 | 86.8379
1.0352 | 86.8633
1.0352 | 86.8441
1.0352 | 86.8334
1.0352 | 86.8442
1.0352 | 86.8618
1.0352 | 86.8602
1.0352 | 86.8548
1.0353 | 86.8271
1.0353 | 86.826
1.0353 | 86.8378
1.0353 | 86.8618
1.0353 | 86.8345
1.0353 | 86.8217
1.0353 | 86.8349
1.0353 | 86.8994
1.0353 | 86.8762
1.0353 | 86.8241
1.0353 | 86.8478
1.0354 | 86.8331
1.0354 | 86.8227
1.0354 | 86.8414
1.0354 | 86.8754
1.0354 | 86.8334
1.0354 | 86.8417
1.0354 | 86.8546
1.0354 | 86.8474
1.0354 | 86.8128
1.0354 | 86.8323
1.0355 | 86.846
1.0355 | 86.8027
1.0355 | 86.8378
1.0355 | 86.8881
1.0355 | 86.8595
1.0355 | 86.8414
1.0355 | 86.8724
1.0355 | 86.8355
1.0355 | 86.8158
1.0355 | 86.8448
1.0356 | 86.8258
1.0356 | 86.8313
1.0356 | 86.8374
1.0356 | 86.8316
1.0356 | 86.8134
1.0356 | 86.8531
1.0356 | 86.8896
1.0356 | 86.8341
1.0356 | 86.8323
1.0356 | 86.8402
1.0357 | 86.8502
1.0357 | 86.8268
1.0357 | 86.859
1.0357 | 86.8209
1.0357 | 86.8077
1.0357 | 86.8575
1.0357 | 86.8327
1.0357 | 86.8157
1.0357 | 86.8252
1.0357 | 86.8357
1.0358 | 86.8171
1.0358 | 86.85
1.0358 | 86.8769
1.0358 | 86.8188
1.0358 | 86.8056
1.0358 | 86.8335
1.0358 | 86.8514
1.0358 | 86.8308
1.0358 | 86.8351
1.0358 | 86.8098
1.0359 | 86.7983
1.0359 | 86.8303
1.0359 | 86.8648
1.0359 | 86.8102
1.0359 | 86.8198
1.0359 | 86.8467
1.0359 | 86.8594
1.0359 | 86.8624
1.0359 | 86.837
1.0359 | 86.8157
1.036 | 86.8338
1.036 | 86.8444
1.036 | 86.8233
1.036 | 86.8155
1.036 | 86.8472
1.036 | 86.8409
1.036 | 86.7973
1.036 | 86.8562
1.036 | 86.8597
1.036 | 86.7907
1.0361 | 86.8146
1.0361 | 86.8633
1.0361 | 86.8258
1.0361 | 86.807
1.0361 | 86.8318
1.0361 | 86.8339
1.0361 | 86.8108
1.0361 | 86.8362
1.0361 | 86.8364
1.0361 | 86.8129
1.0362 | 86.8392
1.0362 | 86.8305
1.0362 | 86.8213
1.0362 | 86.8427
1.0362 | 86.8375
1.0362 | 86.8085
1.0362 | 86.8377
1.0362 | 86.8534
1.0362 | 86.8314
1.0362 | 86.787
1.0363 | 86.8486
1.0363 | 86.8315
1.0363 | 86.8174
1.0363 | 86.8447
1.0363 | 86.8137
1.0363 | 86.7774
1.0363 | 86.8571
1.0363 | 86.8874
1.0363 | 86.8102
1.0364 | 86.8086
1.0364 | 86.8358
1.0364 | 86.7909
1.0364 | 86.8051
1.0364 | 86.8493
1.0364 | 86.8258
1.0364 | 86.7747
1.0364 | 86.8177
1.0364 | 86.8562
1.0364 | 86.8103
1.0365 | 86.8102
1.0365 | 86.8309
1.0365 | 86.806
1.0365 | 86.8162
1.0365 | 86.8346
1.0365 | 86.8041
1.0365 | 86.7985
1.0365 | 86.8267
1.0365 | 86.8407
1.0365 | 86.8372
1.0366 | 86.8299
1.0366 | 86.7811
1.0366 | 86.7967
1.0366 | 86.8234
1.0366 | 86.7998
1.0366 | 86.8286
1.0366 | 86.8277
1.0366 | 86.832
1.0366 | 86.8122
1.0366 | 86.8352
1.0367 | 86.8178
1.0367 | 86.765
1.0367 | 86.8058
1.0367 | 86.82
1.0367 | 86.8238
1.0367 | 86.82
1.0367 | 86.8374
1.0367 | 86.8089
1.0367 | 86.7984
1.0367 | 86.8116
1.0368 | 86.796
1.0368 | 86.7842
1.0368 | 86.8227
1.0368 | 86.8192
1.0368 | 86.8153
1.0368 | 86.8321
1.0368 | 86.8239
1.0368 | 86.8063
1.0368 | 86.8013
1.0368 | 86.8248
1.0369 | 86.8161
1.0369 | 86.8135
1.0369 | 86.8206
1.0369 | 86.84
1.0369 | 86.7896
1.0369 | 86.8111
1.0369 | 86.8437
1.0369 | 86.8101
1.0369 | 86.787
1.0369 | 86.7991
1.037 | 86.8135
1.037 | 86.7974
1.037 | 86.8357
1.037 | 86.8504
1.037 | 86.8122
1.037 | 86.8197
1.037 | 86.8211
1.037 | 86.7843
1.037 | 86.8027
1.037 | 86.8015
1.0371 | 86.7938
1.0371 | 86.8013
1.0371 | 86.8367
1.0371 | 86.8235
1.0371 | 86.8016
1.0371 | 86.8014
1.0371 | 86.7837
1.0371 | 86.7847
1.0371 | 86.8119
1.0371 | 86.8478
1.0372 | 86.7986
1.0372 | 86.8172
1.0372 | 86.8268
1.0372 | 86.79
1.0372 | 86.7911
1.0372 | 86.8237
1.0372 | 86.8206
1.0372 | 86.7655
1.0372 | 86.8021
1.0372 | 86.8211
1.0373 | 86.791
1.0373 | 86.826
1.0373 | 86.8424
1.0373 | 86.7807
1.0373 | 86.7896
1.0373 | 86.8309
1.0373 | 86.8239
1.0373 | 86.7856
1.0373 | 86.8176
1.0373 | 86.8062
1.0373 | 86.7643
1.0374 | 86.83
1.0374 | 86.8364
1.0374 | 86.7999
1.0374 | 86.7694
1.0374 | 86.8056
1.0374 | 86.8131
1.0374 | 86.812
1.0374 | 86.8291
1.0374 | 86.7869
1.0374 | 86.7667
1.0375 | 86.8273
1.0375 | 86.8525
1.0375 | 86.8155
1.0375 | 86.7791
1.0375 | 86.7807
1.0375 | 86.7909
1.0375 | 86.7947
1.0375 | 86.8092
1.0375 | 86.7839
1.0375 | 86.7879
1.0376 | 86.8206
1.0376 | 86.8378
1.0376 | 86.835
1.0376 | 86.8081
1.0376 | 86.7598
1.0376 | 86.7758
1.0376 | 86.8301
1.0376 | 86.8204
1.0376 | 86.8123
1.0376 | 86.785
1.0377 | 86.7906
1.0377 | 86.8122
1.0377 | 86.8261
1.0377 | 86.8042
1.0377 | 86.765
1.0377 | 86.7666
1.0377 | 86.8131
1.0377 | 86.8131
1.0377 | 86.8189
1.0377 | 86.8213
1.0378 | 86.8018
1.0378 | 86.8105
1.0378 | 86.8099
1.0378 | 86.8148
1.0378 | 86.7773
1.0378 | 86.7753
1.0378 | 86.7939
1.0378 | 86.8008
1.0378 | 86.82
1.0378 | 86.8094
1.0379 | 86.7994
1.0379 | 86.7949
1.0379 | 86.7906
1.0379 | 86.7883
1.0379 | 86.7994
1.0379 | 86.7862
1.0379 | 86.8139
1.0379 | 86.8372
1.0379 | 86.8226
1.0379 | 86.8098
1.038 | 86.7997
1.038 | 86.816
1.038 | 86.7845
1.038 | 86.7808
1.038 | 86.7946
1.038 | 86.7852
1.038 | 86.8303
1.038 | 86.8534
1.038 | 86.8021
1.038 | 86.7773
1.0381 | 86.7896
1.0381 | 86.7918
1.0381 | 86.8103
1.0381 | 86.8256
1.0381 | 86.8011
1.0381 | 86.7945
1.0381 | 86.8283
1.0381 | 86.8106
1.0381 | 86.8126
1.0381 | 86.7876
1.0382 | 86.7709
1.0382 | 86.784
1.0382 | 86.8172
1.0382 | 86.8529
1.0382 | 86.7975
1.0382 | 86.7753
1.0382 | 86.8176
1.0382 | 86.8215
1.0382 | 86.7839
1.0382 | 86.805
1.0383 | 86.8036
1.0383 | 86.7911
1.0383 | 86.8032
1.0383 | 86.8504
1.0383 | 86.8116
1.0383 | 86.7561
1.0383 | 86.7891
1.0383 | 86.8181
1.0383 | 86.7811
1.0384 | 86.7909
1.0384 | 86.8519
1.0384 | 86.8148
1.0384 | 86.8005
1.0384 | 86.8309
1.0384 | 86.8124
1.0384 | 86.7922
1.0384 | 86.8006
1.0384 | 86.7889
1.0384 | 86.7878
1.0385 | 86.79
1.0385 | 86.8218
1.0385 | 86.8064
1.0385 | 86.818
1.0385 | 86.8157
1.0385 | 86.7911
1.0385 | 86.7959
1.0385 | 86.808
1.0385 | 86.8398
1.0385 | 86.7971
1.0386 | 86.8027
1.0386 | 86.8269
1.0386 | 86.8051
1.0386 | 86.8162
1.0386 | 86.8373
1.0386 | 86.7639
1.0386 | 86.7691
1.0386 | 86.826
1.0386 | 86.826
1.0386 | 86.7865
1.0387 | 86.8247
1.0387 | 86.8496
1.0387 | 86.7728
1.0387 | 86.8329
1.0387 | 86.8505
1.0387 | 86.7742
1.0387 | 86.7861
1.0387 | 86.8331
1.0387 | 86.8142
1.0387 | 86.8033
1.0388 | 86.8381
1.0388 | 86.814
1.0388 | 86.7754
1.0388 | 86.8042
1.0388 | 86.8314
1.0388 | 86.7754
1.0388 | 86.8101
1.0388 | 86.8586
1.0388 | 86.8178
1.0388 | 86.8094
1.0389 | 86.82
1.0389 | 86.8176
1.0389 | 86.8096
1.0389 | 86.7947
1.0389 | 86.8124
1.0389 | 86.807
1.0389 | 86.8195
1.0389 | 86.8552
1.0389 | 86.8202
1.0389 | 86.7981
1.039 | 86.8194
1.039 | 86.7991
1.039 | 86.7887
1.039 | 86.8377
1.039 | 86.8369
1.039 | 86.8059
1.039 | 86.8386
1.039 | 86.8375
1.039 | 86.8288
1.039 | 86.8109
1.0391 | 86.8155
1.0391 | 86.8083
1.0391 | 86.7937
1.0391 | 86.8282
1.0391 | 86.8249
1.0391 | 86.8115
1.0391 | 86.8131
1.0391 | 86.8457
1.0391 | 86.8293
1.0391 | 86.7952
1.0392 | 86.8111
1.0392 | 86.8218
1.0392 | 86.8233
1.0392 | 86.8316
1.0392 | 86.839
1.0392 | 86.8
1.0392 | 86.8074
1.0392 | 86.8437
1.0392 | 86.8572
1.0392 | 86.8193
1.0393 | 86.804
1.0393 | 86.8087
1.0393 | 86.8095
1.0393 | 86.8155
1.0393 | 86.8434
1.0393 | 86.8518
1.0393 | 86.8206
1.0393 | 86.8168
1.0393 | 86.8519
1.0393 | 86.8103
1.0393 | 86.7866
1.0394 | 86.8102
1.0394 | 86.8367
1.0394 | 86.8344
1.0394 | 86.8595
1.0394 | 86.849
1.0394 | 86.8259
1.0394 | 86.8174
1.0394 | 86.8351
1.0394 | 86.8089
1.0394 | 86.8088
1.0395 | 86.8459
1.0395 | 86.847
1.0395 | 86.8255
1.0395 | 86.8317
1.0395 | 86.8402
1.0395 | 86.8271
1.0395 | 86.8312
1.0395 | 86.853
1.0395 | 86.8232
1.0395 | 86.7965
1.0396 | 86.8124
1.0396 | 86.8163
1.0396 | 86.826
1.0396 | 86.8341
1.0396 | 86.8588
1.0396 | 86.8441
1.0396 | 86.8519
1.0396 | 86.8588
1.0396 | 86.7829
1.0396 | 86.7926
1.0397 | 86.845
1.0397 | 86.8176
1.0397 | 86.8414
1.0397 | 86.8776
1.0397 | 86.8294
1.0397 | 86.8132
1.0397 | 86.8563
1.0397 | 86.827
1.0397 | 86.7995
1.0397 | 86.8206
1.0398 | 86.846
1.0398 | 86.8326
1.0398 | 86.8429
1.0398 | 86.8618
1.0398 | 86.8271
1.0398 | 86.8136
1.0398 | 86.8309
1.0398 | 86.8596
1.0398 | 86.8206
1.0398 | 86.8339
1.0399 | 86.8532
1.0399 | 86.804
1.0399 | 86.8302
1.0399 | 86.8639
1.0399 | 86.821
1.0399 | 86.8155
1.0399 | 86.8601
1.0399 | 86.8436
1.0399 | 86.8308
1.0399 | 86.8392
1.04 | 86.8431
1.04 | 86.8414
1.04 | 86.8469
1.04 | 86.8393
1.04 | 86.8255
1.04 | 86.8455
1.04 | 86.8449
1.04 | 86.8437
1.04 | 86.8605
1.04 | 86.8445
1.0401 | 86.8185
1.0401 | 86.8201
1.0401 | 86.8728
1.0401 | 86.8426
1.0401 | 86.7911
1.0401 | 86.864
1.0401 | 86.866
1.0401 | 86.8443
1.0401 | 86.8776
1.0401 | 86.85
1.0402 | 86.809
1.0402 | 86.8088
1.0402 | 86.8342
1.0402 | 86.8235
1.0402 | 86.8456
1.0402 | 86.8754
1.0402 | 86.8371
1.0402 | 86.8277
1.0402 | 86.8793
1.0402 | 86.8179
1.0403 | 86.8142
1.0403 | 86.8627
1.0403 | 86.8641
1.0403 | 86.824
1.0403 | 86.8473
1.0403 | 86.8679
1.0403 | 86.8212
1.0403 | 86.8554
1.0403 | 86.8584
1.0404 | 86.8118
1.0404 | 86.8362
1.0404 | 86.8592
1.0404 | 86.8502
1.0404 | 86.8343
1.0404 | 86.8415
1.0404 | 86.8685
1.0404 | 86.8715
1.0404 | 86.8602
1.0404 | 86.8493
1.0405 | 86.8169
1.0405 | 86.8328
1.0405 | 86.8464
1.0405 | 86.8354
1.0405 | 86.8326
1.0405 | 86.8433
1.0405 | 86.8438
1.0405 | 86.8578
1.0405 | 86.853
1.0405 | 86.8509
1.0406 | 86.8448
1.0406 | 86.856
1.0406 | 86.8431
1.0406 | 86.8497
1.0406 | 86.8599
1.0406 | 86.8269
1.0406 | 86.7954
1.0406 | 86.8605
1.0406 | 86.8657
1.0406 | 86.8164
1.0407 | 86.8458
1.0407 | 86.8379
1.0407 | 86.8126
1.0407 | 86.8435
1.0407 | 86.8677
1.0407 | 86.8234
1.0407 | 86.811
1.0407 | 86.8591
1.0407 | 86.8681
1.0407 | 86.8448
1.0408 | 86.87
1.0408 | 86.8385
1.0408 | 86.793
1.0408 | 86.8416
1.0408 | 86.8745
1.0408 | 86.8342
1.0408 | 86.8528
1.0408 | 86.8748
1.0408 | 86.8344
1.0408 | 86.8333
1.0409 | 86.8531
1.0409 | 86.8132
1.0409 | 86.805
1.0409 | 86.8595
1.0409 | 86.8546
1.0409 | 86.8534
1.0409 | 86.8807
1.0409 | 86.8546
1.0409 | 86.8168
1.0409 | 86.8209
1.041 | 86.8346
1.041 | 86.845
1.041 | 86.8321
1.041 | 86.8527
1.041 | 86.8294
1.041 | 86.8329
1.041 | 86.8709
1.041 | 86.8541
1.041 | 86.8097
1.041 | 86.8447
1.0411 | 86.8331
1.0411 | 86.8265
1.0411 | 86.863
1.0411 | 86.8808
1.0411 | 86.8371
1.0411 | 86.8273
1.0411 | 86.8674
1.0411 | 86.8239
1.0411 | 86.807
1.0411 | 86.8383
1.0412 | 86.8028
1.0412 | 86.8169
1.0412 | 86.8964
1.0412 | 86.886
1.0412 | 86.85
1.0412 | 86.833
1.0412 | 86.8465
1.0412 | 86.8237
1.0412 | 86.8435
1.0412 | 86.8315
1.0413 | 86.797
1.0413 | 86.8256
1.0413 | 86.8994
1.0413 | 86.8714
1.0413 | 86.8427
1.0413 | 86.8468
1.0413 | 86.8021
1.0413 | 86.7845
1.0413 | 86.8802
1.0413 | 86.8662
1.0413 | 86.8249
1.0414 | 86.8623
1.0414 | 86.8766
1.0414 | 86.8516
1.0414 | 86.8368
1.0414 | 86.8388
1.0414 | 86.7993
1.0414 | 86.7933
1.0414 | 86.8362
1.0414 | 86.8608
1.0414 | 86.8359
1.0415 | 86.8599
1.0415 | 86.8806
1.0415 | 86.8526
1.0415 | 86.8139
1.0415 | 86.8311
1.0415 | 86.8398
1.0415 | 86.8302
1.0415 | 86.8644
1.0415 | 86.8711
1.0415 | 86.8312
1.0416 | 86.835
1.0416 | 86.8409
1.0416 | 86.8369
1.0416 | 86.8112
1.0416 | 86.8161
1.0416 | 86.8506
1.0416 | 86.8637
1.0416 | 86.8539
1.0416 | 86.8689
1.0416 | 86.8522
1.0417 | 86.8139
1.0417 | 86.8523
1.0417 | 86.8424
1.0417 | 86.8267
1.0417 | 86.8282
1.0417 | 86.837
1.0417 | 86.8398
1.0417 | 86.859
1.0417 | 86.8555
1.0417 | 86.7944
1.0418 | 86.8094
1.0418 | 86.8491
1.0418 | 86.8693
1.0418 | 86.8593
1.0418 | 86.8327
1.0418 | 86.8459
1.0418 | 86.8606
1.0418 | 86.8518
1.0418 | 86.8409
1.0418 | 86.8097
1.0419 | 86.8265
1.0419 | 86.835
1.0419 | 86.8461
1.0419 | 86.8683
1.0419 | 86.8355
1.0419 | 86.831
1.0419 | 86.8432
1.0419 | 86.8439
1.0419 | 86.8528
1.0419 | 86.8475
1.042 | 86.8181
1.042 | 86.8444
1.042 | 86.8699
1.042 | 86.8757
1.042 | 86.8514
1.042 | 86.8607
1.042 | 86.8525
1.042 | 86.8359
1.042 | 86.8215
1.042 | 86.82
1.0421 | 86.8094
1.0421 | 86.8184
1.0421 | 86.8688
1.0421 | 86.8754
1.0421 | 86.8607
1.0421 | 86.8422
1.0421 | 86.846
1.0421 | 86.8469
1.0421 | 86.8298
1.0421 | 86.8202
1.0422 | 86.8349
1.0422 | 86.8248
1.0422 | 86.8515
1.0422 | 86.8564
1.0422 | 86.8341
1.0422 | 86.855
1.0422 | 86.838
1.0422 | 86.826
1.0422 | 86.8195
1.0422 | 86.8596
1.0423 | 86.8314
1.0423 | 86.8217
1.0423 | 86.8504
1.0423 | 86.8679
1.0423 | 86.8713
1.0423 | 86.84
1.0423 | 86.8509
1.0423 | 86.8236
1.0423 | 86.8167
1.0424 | 86.8237
1.0424 | 86.8116
1.0424 | 86.8112
1.0424 | 86.8467
1.0424 | 86.8561
1.0424 | 86.8232
1.0424 | 86.8755
1.0424 | 86.8869
1.0424 | 86.8088
1.0424 | 86.8101
1.0425 | 86.851
1.0425 | 86.8122
1.0425 | 86.8254
1.0425 | 86.888
1.0425 | 86.8561
1.0425 | 86.8031
1.0425 | 86.8787
1.0425 | 86.8742
1.0425 | 86.7866
1.0425 | 86.8183
1.0426 | 86.8331
1.0426 | 86.8206
1.0426 | 86.8231
1.0426 | 86.8915
1.0426 | 86.8664
1.0426 | 86.8127
1.0426 | 86.8713
1.0426 | 86.8587
1.0426 | 86.8162
1.0426 | 86.8222
1.0427 | 86.826
1.0427 | 86.7712
1.0427 | 86.8359
1.0427 | 86.8633
1.0427 | 86.8504
1.0427 | 86.8599
1.0427 | 86.8686
1.0427 | 86.8101
1.0427 | 86.8233
1.0427 | 86.8343
1.0428 | 86.7997
1.0428 | 86.8078
1.0428 | 86.8649
1.0428 | 86.8709
1.0428 | 86.8207
1.0428 | 86.847
1.0428 | 86.8653
1.0428 | 86.7814
1.0428 | 86.8193
1.0428 | 86.8397
1.0429 | 86.7974
1.0429 | 86.8375
1.0429 | 86.8901
1.0429 | 86.851
1.0429 | 86.8215
1.0429 | 86.8405
1.0429 | 86.8428
1.0429 | 86.8079
1.0429 | 86.8416
1.0429 | 86.8351
1.043 | 86.8092
1.043 | 86.8547
1.043 | 86.8441
1.043 | 86.8311
1.043 | 86.8614
1.043 | 86.8372
1.043 | 86.795
1.043 | 86.8349
1.043 | 86.8431
1.043 | 86.8131
1.0431 | 86.816
1.0431 | 86.8759
1.0431 | 86.8349
1.0431 | 86.8262
1.0431 | 86.8559
1.0431 | 86.8217
1.0431 | 86.7993
1.0431 | 86.8772
1.0431 | 86.8513
1.0431 | 86.796
1.0432 | 86.8161
1.0432 | 86.8619
1.0432 | 86.8395
1.0432 | 86.8437
1.0432 | 86.8534
1.0432 | 86.7947
1.0432 | 86.8252
1.0432 | 86.8504
1.0432 | 86.8545
1.0432 | 86.8342
1.0433 | 86.8282
1.0433 | 86.8124
1.0433 | 86.8389
1.0433 | 86.8569
1.0433 | 86.826
1.0433 | 86.7896
1.0433 | 86.824
1.0433 | 86.8287
1.0433 | 86.8491
1.0433 | 86.8544
1.0433 | 86.8061
1.0434 | 86.8199
1.0434 | 86.8381
1.0434 | 86.8657
1.0434 | 86.83
1.0434 | 86.7962
1.0434 | 86.8334
1.0434 | 86.8215
1.0434 | 86.8341
1.0434 | 86.8776
1.0434 | 86.8557
1.0435 | 86.8016
1.0435 | 86.8327
1.0435 | 86.8612
1.0435 | 86.8275
1.0435 | 86.8015
1.0435 | 86.8355
1.0435 | 86.8349
1.0435 | 86.8215
1.0435 | 86.8445
1.0435 | 86.8395
1.0436 | 86.7951
1.0436 | 86.8254
1.0436 | 86.8529
1.0436 | 86.8243
1.0436 | 86.8526
1.0436 | 86.8644
1.0436 | 86.8508
1.0436 | 86.8384
1.0436 | 86.8528
1.0436 | 86.8195
1.0437 | 86.7989
1.0437 | 86.8188
1.0437 | 86.8245
1.0437 | 86.8369
1.0437 | 86.8282
1.0437 | 86.8396
1.0437 | 86.7986
1.0437 | 86.8383
1.0437 | 86.845
1.0437 | 86.8226
1.0438 | 86.8303
1.0438 | 86.852
1.0438 | 86.8187
1.0438 | 86.8301
1.0438 | 86.8759
1.0438 | 86.849
1.0438 | 86.8181
1.0438 | 86.8515
1.0438 | 86.8433
1.0438 | 86.7909
1.0439 | 86.8112
1.0439 | 86.8368
1.0439 | 86.8252
1.0439 | 86.8401
1.0439 | 86.8435
1.0439 | 86.8161
1.0439 | 86.8417
1.0439 | 86.8549
1.0439 | 86.8247
1.0439 | 86.8349
1.044 | 86.8333
1.044 | 86.8126
1.044 | 86.8131
1.044 | 86.842
1.044 | 86.8385
1.044 | 86.8248
1.044 | 86.851
1.044 | 86.8435
1.044 | 86.807
1.044 | 86.8158
1.0441 | 86.8416
1.0441 | 86.828
1.0441 | 86.8351
1.0441 | 86.8636
1.0441 | 86.8206
1.0441 | 86.8166
1.0441 | 86.8633
1.0441 | 86.8156
1.0441 | 86.8123
1.0441 | 86.8245
1.0442 | 86.8057
1.0442 | 86.8269
1.0442 | 86.8489
1.0442 | 86.8362
1.0442 | 86.8208
1.0442 | 86.8715
1.0442 | 86.8521
1.0442 | 86.8336
1.0442 | 86.8461
1.0442 | 86.8254
1.0443 | 86.7929
1.0443 | 86.8325
1.0443 | 86.8541
1.0443 | 86.804
1.0443 | 86.8157
1.0443 | 86.8783
1.0443 | 86.8623
1.0443 | 86.8374
1.0443 | 86.8448
1.0443 | 86.7868
1.0444 | 86.761
1.0444 | 86.8528
1.0444 | 86.8653
1.0444 | 86.8207
1.0444 | 86.8409
1.0444 | 86.8617
1.0444 | 86.8543
1.0444 | 86.8509
1.0444 | 86.8293
1.0445 | 86.7976
1.0445 | 86.7935
1.0445 | 86.7906
1.0445 | 86.8457
1.0445 | 86.8573
1.0445 | 86.842
1.0445 | 86.8372
1.0445 | 86.8353
1.0445 | 86.8589
1.0445 | 86.8209
1.0446 | 86.8248
1.0446 | 86.8287
1.0446 | 86.8245
1.0446 | 86.8465
1.0446 | 86.8831
1.0446 | 86.8466
1.0446 | 86.8445
1.0446 | 86.8264
1.0446 | 86.8144
1.0446 | 86.8148
1.0447 | 86.8164
1.0447 | 86.8334
1.0447 | 86.8206
1.0447 | 86.8398
1.0447 | 86.8741
1.0447 | 86.8526
1.0447 | 86.8567
1.0447 | 86.8311
1.0447 | 86.7773
1.0447 | 86.7995
1.0448 | 86.8252
1.0448 | 86.8832
1.0448 | 86.8526
1.0448 | 86.8449
1.0448 | 86.8428
1.0448 | 86.8129
1.0448 | 86.798
1.0448 | 86.8606
1.0448 | 86.8396
1.0448 | 86.7943
1.0449 | 86.8295
1.0449 | 86.8711
1.0449 | 86.8804
1.0449 | 86.8614
1.0449 | 86.851
1.0449 | 86.7706
1.0449 | 86.786
1.0449 | 86.8492
1.0449 | 86.8587
1.0449 | 86.8185
1.045 | 86.8239
1.045 | 86.8292
1.045 | 86.8506
1.045 | 86.8858
1.045 | 86.8614
1.045 | 86.7876
1.045 | 86.7981
1.045 | 86.8265
1.045 | 86.8546
1.045 | 86.8523
1.0451 | 86.8653
1.0451 | 86.8355
1.0451 | 86.8321
1.0451 | 86.8709
1.0451 | 86.8578
1.0451 | 86.8019
1.0451 | 86.7972
1.0451 | 86.8546
1.0451 | 86.8465
1.0451 | 86.8631
1.0452 | 86.8759
1.0452 | 86.8405
1.0452 | 86.7984
1.0452 | 86.8233
1.0452 | 86.8515
1.0452 | 86.8252
1.0452 | 86.8356
1.0452 | 86.8368
1.0452 | 86.8253
1.0452 | 86.8502
1.0453 | 86.8897
1.0453 | 86.8349
1.0453 | 86.8027
1.0453 | 86.8381
1.0453 | 86.826
1.0453 | 86.8137
1.0453 | 86.8644
1.0453 | 86.8536
1.0453 | 86.8357
1.0453 | 86.8275
1.0454 | 86.8408
1.0454 | 86.853
1.0454 | 86.8375
1.0454 | 86.823
1.0454 | 86.8071
1.0454 | 86.805
1.0454 | 86.8553
1.0454 | 86.8454
1.0454 | 86.8351
1.0454 | 86.8695
1.0454 | 86.8288
1.0455 | 86.8244
1.0455 | 86.8411
1.0455 | 86.8394
1.0455 | 86.8061
1.0455 | 86.8171
1.0455 | 86.8347
1.0455 | 86.8362
1.0455 | 86.8357
1.0455 | 86.8522
1.0455 | 86.8229
1.0456 | 86.8623
1.0456 | 86.8588
1.0456 | 86.8204
1.0456 | 86.8213
1.0456 | 86.8297
1.0456 | 86.8199
1.0456 | 86.8459
1.0456 | 86.8824
1.0456 | 86.8481
1.0456 | 86.816
1.0457 | 86.8396
1.0457 | 86.8472
1.0457 | 86.8157
1.0457 | 86.8541
1.0457 | 86.8163
1.0457 | 86.819
1.0457 | 86.8726
1.0457 | 86.8631
1.0457 | 86.8433
1.0457 | 86.8534
1.0458 | 86.8273
1.0458 | 86.8085
1.0458 | 86.8277
1.0458 | 86.8282
1.0458 | 86.8016
1.0458 | 86.8342
1.0458 | 86.8589
1.0458 | 86.872
1.0458 | 86.8489
1.0458 | 86.837
1.0459 | 86.8348
1.0459 | 86.8069
1.0459 | 86.8448
1.0459 | 86.8437
1.0459 | 86.8065
1.0459 | 86.8461
1.0459 | 86.8623
1.0459 | 86.8433
1.0459 | 86.8515
1.0459 | 86.8304
1.046 | 86.8095
1.046 | 86.8335
1.046 | 86.84
1.046 | 86.8197
1.046 | 86.8525
1.046 | 86.8938
1.046 | 86.8452
1.046 | 86.8304
1.046 | 86.849
1.046 | 86.8152
1.0461 | 86.7973
1.0461 | 86.8245
1.0461 | 86.8512
1.0461 | 86.8223
1.0461 | 86.8403
1.0461 | 86.8554
1.0461 | 86.8344
1.0461 | 86.8546
1.0461 | 86.8192
1.0461 | 86.7942
1.0462 | 86.8292
1.0462 | 86.8629
1.0462 | 86.8577
1.0462 | 86.8377
1.0462 | 86.8327
1.0462 | 86.8419
1.0462 | 86.8393
1.0462 | 86.8207
1.0462 | 86.8219
1.0462 | 86.8029
1.0463 | 86.818
1.0463 | 86.8461
1.0463 | 86.8325
1.0463 | 86.8284
1.0463 | 86.8422
1.0463 | 86.8692
1.0463 | 86.8355
1.0463 | 86.8317
1.0463 | 86.8381
1.0463 | 86.8069
1.0464 | 86.8051
1.0464 | 86.8405
1.0464 | 86.8669
1.0464 | 86.84
1.0464 | 86.8286
1.0464 | 86.8249
1.0464 | 86.829
1.0464 | 86.8307
1.0464 | 86.8202
1.0465 | 86.8077
1.0465 | 86.8115
1.0465 | 86.848
1.0465 | 86.8571
1.0465 | 86.833
1.0465 | 86.8404
1.0465 | 86.8266
1.0465 | 86.8201
1.0465 | 86.8246
1.0465 | 86.8234
1.0466 | 86.8155
1.0466 | 86.801
1.0466 | 86.8165
1.0466 | 86.8256
1.0466 | 86.831
1.0466 | 86.8215
1.0466 | 86.8032
1.0466 | 86.81
1.0466 | 86.8616
1.0466 | 86.8763
1.0467 | 86.7986
1.0467 | 86.8295
1.0467 | 86.8337
1.0467 | 86.8254
1.0467 | 86.8407
1.0467 | 86.8428
1.0467 | 86.8033
1.0467 | 86.7838
1.0467 | 86.8431
1.0467 | 86.8312
1.0468 | 86.7879
1.0468 | 86.8277
1.0468 | 86.8659
1.0468 | 86.8287
1.0468 | 86.8031
1.0468 | 86.8492
1.0468 | 86.8481
1.0468 | 86.8268
1.0468 | 86.8284
1.0468 | 86.8314
1.0469 | 86.7882
1.0469 | 86.8396
1.0469 | 86.8433
1.0469 | 86.8117
1.0469 | 86.8258
1.0469 | 86.8233
1.0469 | 86.8233
1.0469 | 86.8213
1.0469 | 86.8638
1.0469 | 86.8323
1.047 | 86.8228
1.047 | 86.8377
1.047 | 86.819
1.047 | 86.828
1.047 | 86.8263
1.047 | 86.8242
1.047 | 86.8152
1.047 | 86.8476
1.047 | 86.8482
1.047 | 86.8151
1.0471 | 86.8287
1.0471 | 86.8211
1.0471 | 86.8014
1.0471 | 86.8542
1.0471 | 86.8549
1.0471 | 86.8013
1.0471 | 86.8308
1.0471 | 86.8749
1.0471 | 86.8355
1.0471 | 86.809
1.0472 | 86.8352
1.0472 | 86.828
1.0472 | 86.772
1.0472 | 86.8253
1.0472 | 86.8452
1.0472 | 86.8061
1.0472 | 86.8413
1.0472 | 86.8361
1.0472 | 86.8395
1.0472 | 86.8513
1.0473 | 86.845
1.0473 | 86.7924
1.0473 | 86.8165
1.0473 | 86.8595
1.0473 | 86.8092
1.0473 | 86.8184
1.0473 | 86.8976
1.0473 | 86.8804
1.0473 | 86.8084
1.0473 | 86.8143
1.0474 | 86.8394
1.0474 | 86.7947
1.0474 | 86.7881
1.0474 | 86.839
1.0474 | 86.8815
1.0474 | 86.8417
1.0474 | 86.8728
1.0474 | 86.8652
1.0474 | 86.8191
1.0474 | 86.8066
1.0474 | 86.8044
1.0475 | 86.8172
1.0475 | 86.8284
1.0475 | 86.8485
1.0475 | 86.8289
1.0475 | 86.8559
1.0475 | 86.8564
1.0475 | 86.845
1.0475 | 86.82
1.0475 | 86.8031
1.0475 | 86.7816
1.0476 | 86.8334
1.0476 | 86.85
1.0476 | 86.8612
1.0476 | 86.8516
1.0476 | 86.823
1.0476 | 86.8588
1.0476 | 86.8254
1.0476 | 86.8523
1.0476 | 86.8224
1.0476 | 86.7902
1.0477 | 86.8321
1.0477 | 86.8508
1.0477 | 86.8696
1.0477 | 86.8558
1.0477 | 86.8324
1.0477 | 86.8098
1.0477 | 86.826
1.0477 | 86.8431
1.0477 | 86.8202
1.0477 | 86.8186
1.0478 | 86.8171
1.0478 | 86.8433
1.0478 | 86.8698
1.0478 | 86.8688
1.0478 | 86.828
1.0478 | 86.8308
1.0478 | 86.8325
1.0478 | 86.8053
1.0478 | 86.8097
1.0478 | 86.8585
1.0479 | 86.8608
1.0479 | 86.8393
1.0479 | 86.8616
1.0479 | 86.8768
1.0479 | 86.8137
1.0479 | 86.8116
1.0479 | 86.853
1.0479 | 86.8367
1.0479 | 86.7933
1.0479 | 86.8682
1.048 | 86.8833
1.048 | 86.8183
1.048 | 86.8513
1.048 | 86.8409
1.048 | 86.8025
1.048 | 86.8165
1.048 | 86.871
1.048 | 86.8543
1.048 | 86.8239
1.048 | 86.8513
1.0481 | 86.8532
1.0481 | 86.8396
1.0481 | 86.8841
1.0481 | 86.8637
1.0481 | 86.8233
1.0481 | 86.8105
1.0481 | 86.8315
1.0481 | 86.8625
1.0481 | 86.8485
1.0481 | 86.8228
1.0482 | 86.8206
1.0482 | 86.8728
1.0482 | 86.874
1.0482 | 86.8517
1.0482 | 86.8316
1.0482 | 86.8416
1.0482 | 86.8287
1.0482 | 86.8275
1.0482 | 86.8568
1.0482 | 86.8463
1.0483 | 86.814
1.0483 | 86.8623
1.0483 | 86.8974
1.0483 | 86.8303
1.0483 | 86.7893
1.0483 | 86.8416
1.0483 | 86.8487
1.0483 | 86.8209
1.0483 | 86.8541
1.0483 | 86.8929
1.0484 | 86.8526
1.0484 | 86.8617
1.0484 | 86.8732
1.0484 | 86.8381
1.0484 | 86.8219
1.0484 | 86.8491
1.0484 | 86.8206
1.0484 | 86.8293
1.0484 | 86.8882
1.0485 | 86.8634
1.0485 | 86.8667
1.0485 | 86.8751
1.0485 | 86.839
1.0485 | 86.8019
1.0485 | 86.8125
1.0485 | 86.8566
1.0485 | 86.866
1.0485 | 86.8621
1.0485 | 86.8724
1.0486 | 86.8428
1.0486 | 86.8625
1.0486 | 86.8791
1.0486 | 86.8458
1.0486 | 86.8409
1.0486 | 86.8299
1.0486 | 86.8352
1.0486 | 86.8631
1.0486 | 86.9209
1.0486 | 86.9064
1.0487 | 86.8436
1.0487 | 86.8418
1.0487 | 86.8489
1.0487 | 86.8236
1.0487 | 86.8196
1.0487 | 86.8385
1.0487 | 86.8424
1.0487 | 86.8631
1.0487 | 86.9179
1.0487 | 86.8877
1.0488 | 86.8505
1.0488 | 86.8455
1.0488 | 86.8103
1.0488 | 86.8064
1.0488 | 86.8579
1.0488 | 86.8454
1.0488 | 86.8847
1.0488 | 86.9003
1.0488 | 86.8776
1.0488 | 86.8658
1.0489 | 86.8454
1.0489 | 86.8653
1.0489 | 86.7852
1.0489 | 86.8003
1.0489 | 86.8793
1.0489 | 86.866
1.0489 | 86.8778
1.0489 | 86.9175
1.0489 | 86.8708
1.0489 | 86.8112
1.049 | 86.8282
1.049 | 86.8417
1.049 | 86.8256
1.049 | 86.8288
1.049 | 86.8359
1.049 | 86.861
1.049 | 86.9127
1.049 | 86.9146
1.049 | 86.8446
1.049 | 86.7973
1.0491 | 86.8151
1.0491 | 86.8424
1.0491 | 86.8598
1.0491 | 86.8971
1.0491 | 86.8561
1.0491 | 86.8161
1.0491 | 86.8658
1.0491 | 86.8711
1.0491 | 86.8451
1.0491 | 86.8368
1.0492 | 86.8165
1.0492 | 86.8121
1.0492 | 86.8626
1.0492 | 86.8947
1.0492 | 86.8918
1.0492 | 86.8446
1.0492 | 86.8566
1.0492 | 86.8534
1.0492 | 86.8243
1.0492 | 86.8573
1.0493 | 86.8366
1.0493 | 86.8161
1.0493 | 86.8629
1.0493 | 86.9137
1.0493 | 86.8664
1.0493 | 86.8441
1.0493 | 86.8602
1.0493 | 86.8377
1.0493 | 86.826
1.0493 | 86.852
1.0494 | 86.8365
1.0494 | 86.8388
1.0494 | 86.8776
1.0494 | 86.8764
1.0494 | 86.8653
1.0494 | 86.8691
1.0494 | 86.8679
1.0494 | 86.8118
1.0494 | 86.8356
1.0494 | 86.8854
1.0494 | 86.833
1.0495 | 86.8351
1.0495 | 86.8901
1.0495 | 86.86
1.0495 | 86.8374
1.0495 | 86.8667
1.0495 | 86.848
1.0495 | 86.842
1.0495 | 86.8469
1.0495 | 86.8372
1.0495 | 86.8109
1.0496 | 86.8886
1.0496 | 86.9132
1.0496 | 86.8554
1.0496 | 86.8372
1.0496 | 86.8546
1.0496 | 86.8219
1.0496 | 86.8108
1.0496 | 86.8791
1.0496 | 86.8882
1.0496 | 86.8221
1.0497 | 86.8535
1.0497 | 86.8968
1.0497 | 86.8631
1.0497 | 86.8667
1.0497 | 86.8625
1.0497 | 86.8265
1.0497 | 86.8342
1.0497 | 86.8743
1.0497 | 86.8424
1.0497 | 86.8525
1.0498 | 86.8655
1.0498 | 86.8614
1.0498 | 86.8622
1.0498 | 86.8631
1.0498 | 86.8282
1.0498 | 86.805
1.0498 | 86.8627
1.0498 | 86.8888
1.0498 | 86.8687
1.0498 | 86.8682
1.0499 | 86.8879
1.0499 | 86.8369
1.0499 | 86.8103
1.0499 | 86.8493
1.0499 | 86.8126
1.0499 | 86.8343
1.0499 | 86.8546
1.0499 | 86.8679
1.0499 | 86.8802
1.0499 | 86.8681
1.05 | 86.8547
1.05 | 86.8526
1.05 | 86.8409
1.05 | 86.8379
1.05 | 86.8218
1.05 | 86.8422
1.05 | 86.8764
1.05 | 86.8765
1.05 | 86.8683
1.05 | 86.8385
1.0501 | 86.8437
1.0501 | 86.8664
1.0501 | 86.8361
1.0501 | 86.8062
1.0501 | 86.8325
1.0501 | 86.8495
1.0501 | 86.8543
1.0501 | 86.8963
1.0501 | 86.8806
1.0501 | 86.8293
1.0502 | 86.8433
1.0502 | 86.8694
1.0502 | 86.8463
1.0502 | 86.8475
1.0502 | 86.8296
1.0502 | 86.8448
1.0502 | 86.8287
1.0502 | 86.8566
1.0502 | 86.8734
1.0502 | 86.8255
1.0503 | 86.8621
1.0503 | 86.8569
1.0503 | 86.8372
1.0503 | 86.8515
1.0503 | 86.8599
1.0503 | 86.8331
1.0503 | 86.8315
1.0503 | 86.8533
1.0503 | 86.8545
1.0503 | 86.827
1.0504 | 86.8666
1.0504 | 86.8668
1.0504 | 86.8383
1.0504 | 86.8551
1.0504 | 86.8482
1.0504 | 86.8143
1.0504 | 86.8343
1.0504 | 86.8759
1.0504 | 86.857
1.0505 | 86.837
1.0505 | 86.8959
1.0505 | 86.8677
1.0505 | 86.8317
1.0505 | 86.8409
1.0505 | 86.8286
1.0505 | 86.8402
1.0505 | 86.8453
1.0505 | 86.8528
1.0505 | 86.8437
1.0506 | 86.8657
1.0506 | 86.8636
1.0506 | 86.8411
1.0506 | 86.8294
1.0506 | 86.8362
1.0506 | 86.8441
1.0506 | 86.8263
1.0506 | 86.8479
1.0506 | 86.8784
1.0506 | 86.8628
1.0507 | 86.843
1.0507 | 86.8667
1.0507 | 86.8397
1.0507 | 86.8136
1.0507 | 86.8108
1.0507 | 86.8292
1.0507 | 86.849
1.0507 | 86.8834
1.0507 | 86.8763
1.0507 | 86.8319
1.0508 | 86.8375
1.0508 | 86.8579
1.0508 | 86.8184
1.0508 | 86.8426
1.0508 | 86.8449
1.0508 | 86.8231
1.0508 | 86.8737
1.0508 | 86.8982
1.0508 | 86.8812
1.0508 | 86.8627
1.0509 | 86.8234
1.0509 | 86.7984
1.0509 | 86.8161
1.0509 | 86.8444
1.0509 | 86.844
1.0509 | 86.8357
1.0509 | 86.8935
1.0509 | 86.889
1.0509 | 86.861
1.0509 | 86.8508
1.051 | 86.8448
1.051 | 86.7971
1.051 | 86.8199
1.051 | 86.8812
1.051 | 86.8594
1.051 | 86.8334
1.051 | 86.8722
1.051 | 86.883
1.051 | 86.8262
1.051 | 86.8338
1.0511 | 86.8426
1.0511 | 86.7988
1.0511 | 86.8349
1.0511 | 86.8545
1.0511 | 86.8693
1.0511 | 86.8888
1.0511 | 86.8517
1.0511 | 86.8402
1.0511 | 86.8465
1.0511 | 86.8211
1.0512 | 86.8122
1.0512 | 86.8291
1.0512 | 86.8369
1.0512 | 86.8612
1.0512 | 86.8519
1.0512 | 86.8823
1.0512 | 86.8824
1.0512 | 86.8627
1.0512 | 86.8394
1.0512 | 86.8098
1.0513 | 86.8381
1.0513 | 86.8381
1.0513 | 86.8252
1.0513 | 86.8683
1.0513 | 86.852
1.0513 | 86.8115
1.0513 | 86.8417
1.0513 | 86.8668
1.0513 | 86.8446
1.0513 | 86.8088
1.0514 | 86.83
1.0514 | 86.8314
1.0514 | 86.8711
1.0514 | 86.8839
1.0514 | 86.8668
1.0514 | 86.842
1.0514 | 86.8424
1.0514 | 86.8523
1.0514 | 86.8154
1.0514 | 86.8277
1.0514 | 86.8458
1.0515 | 86.8363
1.0515 | 86.8614
1.0515 | 86.8935
1.0515 | 86.8452
1.0515 | 86.8234
1.0515 | 86.8245
1.0515 | 86.8567
1.0515 | 86.8426
1.0515 | 86.8273
1.0515 | 86.8109
1.0516 | 86.8505
1.0516 | 86.8774
1.0516 | 86.8451
1.0516 | 86.8541
1.0516 | 86.8407
1.0516 | 86.8372
1.0516 | 86.8508
1.0516 | 86.8577
1.0516 | 86.8307
1.0516 | 86.8206
1.0517 | 86.8527
1.0517 | 86.878
1.0517 | 86.9052
1.0517 | 86.8685
1.0517 | 86.7993
1.0517 | 86.8203
1.0517 | 86.8323
1.0517 | 86.8409
1.0517 | 86.8429
1.0517 | 86.8649
1.0518 | 86.8541
1.0518 | 86.8428
1.0518 | 86.8875
1.0518 | 86.8811
1.0518 | 86.813
1.0518 | 86.8097
1.0518 | 86.8498
1.0518 | 86.8648
1.0518 | 86.8789
1.0518 | 86.8701
1.0519 | 86.8758
1.0519 | 86.8493
1.0519 | 86.862
1.0519 | 86.8745
1.0519 | 86.8301
1.0519 | 86.8288
1.0519 | 86.8367
1.0519 | 86.8487
1.0519 | 86.8554
1.0519 | 86.8641
1.052 | 86.8664
1.052 | 86.8459
1.052 | 86.8692
1.052 | 86.8601
1.052 | 86.8655
1.052 | 86.8367
1.052 | 86.8427
1.052 | 86.8771
1.052 | 86.8591
1.052 | 86.8605
1.0521 | 86.8625
1.0521 | 86.8465
1.0521 | 86.828
1.0521 | 86.8577
1.0521 | 86.8878
1.0521 | 86.8795
1.0521 | 86.8545
1.0521 | 86.8529
1.0521 | 86.8802
1.0521 | 86.8778
1.0522 | 86.8534
1.0522 | 86.867
1.0522 | 86.8589
1.0522 | 86.8348
1.0522 | 86.8617
1.0522 | 86.8898
1.0522 | 86.8763
1.0522 | 86.8573
1.0522 | 86.8556
1.0522 | 86.8495
1.0523 | 86.8534
1.0523 | 86.8817
1.0523 | 86.8926
1.0523 | 86.8452
1.0523 | 86.8351
1.0523 | 86.8781
1.0523 | 86.8765
1.0523 | 86.8652
1.0523 | 86.8554
1.0523 | 86.8254
1.0524 | 86.8504
1.0524 | 86.8924
1.0524 | 86.8655
1.0524 | 86.8728
1.0524 | 86.8934
1.0524 | 86.8771
1.0524 | 86.8476
1.0524 | 86.8942
1.0524 | 86.8909
1.0525 | 86.807
1.0525 | 86.8724
1.0525 | 86.9081
1.0525 | 86.8657
1.0525 | 86.8628
1.0525 | 86.9084
1.0525 | 86.8517
1.0525 | 86.8277
1.0525 | 86.8858
1.0525 | 86.8841
1.0526 | 86.8543
1.0526 | 86.8959
1.0526 | 86.9059
1.0526 | 86.8575
1.0526 | 86.8422
1.0526 | 86.887
1.0526 | 86.8726
1.0526 | 86.8338
1.0526 | 86.8931
1.0526 | 86.8922
1.0527 | 86.8679
1.0527 | 86.8428
1.0527 | 86.8984
1.0527 | 86.8647
1.0527 | 86.8605
1.0527 | 86.8838
1.0527 | 86.8759
1.0527 | 86.8648
1.0527 | 86.9165
1.0527 | 86.8952
1.0528 | 86.8448
1.0528 | 86.8718
1.0528 | 86.8845
1.0528 | 86.8627
1.0528 | 86.8907
1.0528 | 86.8948
1.0528 | 86.867
1.0528 | 86.8904
1.0528 | 86.8843
1.0528 | 86.8833
1.0529 | 86.8654
1.0529 | 86.8862
1.0529 | 86.8776
1.0529 | 86.8726
1.0529 | 86.8949
1.0529 | 86.8996
1.0529 | 86.8857
1.0529 | 86.8911
1.0529 | 86.8834
1.0529 | 86.8651
1.053 | 86.8603
1.053 | 86.8714
1.053 | 86.9071
1.053 | 86.8825
1.053 | 86.8897
1.053 | 86.8918
1.053 | 86.8917
1.053 | 86.8916
1.053 | 86.8981
1.053 | 86.8767
1.0531 | 86.8474
1.0531 | 86.8927
1.0531 | 86.9182
1.0531 | 86.9024
1.0531 | 86.9015
1.0531 | 86.8769
1.0531 | 86.8547
1.0531 | 86.8733
1.0531 | 86.8968
1.0531 | 86.8939
1.0532 | 86.8777
1.0532 | 86.8992
1.0532 | 86.9319
1.0532 | 86.933
1.0532 | 86.925
1.0532 | 86.8892
1.0532 | 86.8533
1.0532 | 86.8519
1.0532 | 86.8892
1.0532 | 86.8908
1.0533 | 86.9022
1.0533 | 86.8971
1.0533 | 86.8972
1.0533 | 86.9149
1.0533 | 86.9045
1.0533 | 86.9008
1.0533 | 86.8619
1.0533 | 86.8646
1.0533 | 86.9158
1.0533 | 86.941
1.0534 | 86.8819
1.0534 | 86.8979
1.0534 | 86.9139
1.0534 | 86.8806
1.0534 | 86.8789
1.0534 | 86.9237
1.0534 | 86.8915
1.0534 | 86.8724
1.0534 | 86.9166
1.0534 | 86.913
1.0534 | 86.8953
1.0535 | 86.9117
1.0535 | 86.8931
1.0535 | 86.8881
1.0535 | 86.8916
1.0535 | 86.9218
1.0535 | 86.8978
1.0535 | 86.8815
1.0535 | 86.9319
1.0535 | 86.8684
1.0535 | 86.8755
1.0536 | 86.9062
1.0536 | 86.9084
1.0536 | 86.9092
1.0536 | 86.924
1.0536 | 86.9043
1.0536 | 86.897
1.0536 | 86.9336
1.0536 | 86.9117
1.0536 | 86.8878
1.0536 | 86.8771
1.0537 | 86.8939
1.0537 | 86.8875
1.0537 | 86.9123
1.0537 | 86.9313
1.0537 | 86.9078
1.0537 | 86.8852
1.0537 | 86.907
1.0537 | 86.9065
1.0537 | 86.8955
1.0537 | 86.9155
1.0538 | 86.9061
1.0538 | 86.9083
1.0538 | 86.9429
1.0538 | 86.96
1.0538 | 86.9212
1.0538 | 86.8878
1.0538 | 86.878
1.0538 | 86.8853
1.0538 | 86.8925
1.0538 | 86.9097
1.0539 | 86.9416
1.0539 | 86.9119
1.0539 | 86.9324
1.0539 | 86.9031
1.0539 | 86.8952
1.0539 | 86.9207
1.0539 | 86.9204
1.0539 | 86.8942
1.0539 | 86.9048
1.0539 | 86.941
1.054 | 86.9383
1.054 | 86.9145
1.054 | 86.924
1.054 | 86.8947
1.054 | 86.8901
1.054 | 86.9319
1.054 | 86.9306
1.054 | 86.8881
1.054 | 86.9175
1.054 | 86.9271
1.0541 | 86.9227
1.0541 | 86.9451
1.0541 | 86.9338
1.0541 | 86.899
1.0541 | 86.8869
1.0541 | 86.9325
1.0541 | 86.9478
1.0541 | 86.8998
1.0541 | 86.8981
1.0541 | 86.9317
1.0542 | 86.9251
1.0542 | 86.9224
1.0542 | 86.9641
1.0542 | 86.9289
1.0542 | 86.8849
1.0542 | 86.9273
1.0542 | 86.9525
1.0542 | 86.9491
1.0542 | 86.922
1.0542 | 86.9067
1.0543 | 86.9067
1.0543 | 86.9458
1.0543 | 86.9483
1.0543 | 86.9362
1.0543 | 86.9109
1.0543 | 86.9164
1.0543 | 86.9315
1.0543 | 86.9237
1.0543 | 86.9229
1.0543 | 86.9144
1.0544 | 86.9326
1.0544 | 86.9212
1.0544 | 86.9611
1.0544 | 86.9503
1.0544 | 86.9062
1.0544 | 86.9282
1.0544 | 86.9343
1.0544 | 86.9373
1.0544 | 86.9077
1.0545 | 86.8995
1.0545 | 86.9226
1.0545 | 86.9473
1.0545 | 86.9596
1.0545 | 86.9583
1.0545 | 86.9475
1.0545 | 86.913
1.0545 | 86.9093
1.0545 | 86.9348
1.0545 | 86.9343
1.0546 | 86.9254
1.0546 | 86.9242
1.0546 | 86.9445
1.0546 | 86.9401
1.0546 | 86.9523
1.0546 | 86.9328
1.0546 | 86.9266
1.0546 | 86.9201
1.0546 | 86.9098
1.0546 | 86.9467
1.0547 | 86.9115
1.0547 | 86.9419
1.0547 | 86.9622
1.0547 | 86.9488
1.0547 | 86.9617
1.0547 | 86.9551
1.0547 | 86.9222
1.0547 | 86.9076
1.0547 | 86.9263
1.0547 | 86.9281
1.0548 | 86.9206
1.0548 | 86.9465
1.0548 | 86.965
1.0548 | 86.9539
1.0548 | 86.9561
1.0548 | 86.966
1.0548 | 86.9351
1.0548 | 86.9207
1.0548 | 86.9583
1.0548 | 86.9354
1.0549 | 86.9275
1.0549 | 86.953
1.0549 | 86.9656
1.0549 | 86.94
1.0549 | 86.9352
1.0549 | 86.9322
1.0549 | 86.9281
1.0549 | 86.9492
1.0549 | 86.9531
1.0549 | 86.9188
1.055 | 86.9408
1.055 | 86.9729
1.055 | 86.9672
1.055 | 86.9471
1.055 | 86.9507
1.055 | 86.9285
1.055 | 86.9178
1.055 | 86.9457
1.055 | 86.9685
1.055 | 86.9443
1.0551 | 86.934
1.0551 | 86.9763
1.0551 | 86.9628
1.0551 | 86.9516
1.0551 | 86.9685
1.0551 | 86.9288
1.0551 | 86.9072
1.0551 | 86.9404
1.0551 | 86.9688
1.0551 | 86.9514
1.0552 | 86.9358
1.0552 | 86.9541
1.0552 | 86.9459
1.0552 | 86.9672
1.0552 | 86.9748
1.0552 | 86.9273
1.0552 | 86.9121
1.0552 | 86.9699
1.0552 | 86.9594
1.0552 | 86.9546
1.0553 | 86.9697
1.0553 | 86.9425
1.0553 | 86.9282
1.0553 | 87.0004
1.0553 | 86.9792
1.0553 | 86.909
1.0553 | 86.9323
1.0553 | 86.9498
1.0553 | 86.958
1.0553 | 86.9706
1.0554 | 86.9757
1.0554 | 86.9498
1.0554 | 86.9474
1.0554 | 86.9762
1.0554 | 86.9598
1.0554 | 86.9428
1.0554 | 86.9766
1.0554 | 86.9593
1.0554 | 86.9318
1.0554 | 86.9691
1.0554 | 86.9734
1.0555 | 86.9476
1.0555 | 86.9632
1.0555 | 86.979
1.0555 | 86.9326
1.0555 | 86.9445
1.0555 | 86.9543
1.0555 | 86.946
1.0555 | 86.9634
1.0555 | 86.9628
1.0555 | 86.9801
1.0556 | 86.949
1.0556 | 86.9836
1.0556 | 86.9852
1.0556 | 86.9498
1.0556 | 86.9367
1.0556 | 86.9652
1.0556 | 86.9515
1.0556 | 86.935
1.0556 | 86.9902
1.0556 | 86.9657
1.0557 | 86.9678
1.0557 | 86.9689
1.0557 | 86.9835
1.0557 | 86.9446
1.0557 | 86.9521
1.0557 | 86.9552
1.0557 | 86.9369
1.0557 | 86.9515
1.0557 | 86.9638
1.0557 | 86.9326
1.0558 | 86.9626
1.0558 | 86.9776
1.0558 | 86.9674
1.0558 | 86.9588
1.0558 | 86.9343
1.0558 | 86.9597
1.0558 | 86.963
1.0558 | 86.9848
1.0558 | 86.9608
1.0558 | 86.941
1.0559 | 86.9921
1.0559 | 86.9872
1.0559 | 86.9675
1.0559 | 86.961
1.0559 | 86.9412
1.0559 | 86.924
1.0559 | 86.945
1.0559 | 86.9878
1.0559 | 86.9747
1.0559 | 86.9665
1.056 | 86.9844
1.056 | 86.9825
1.056 | 86.9928
1.056 | 86.9764
1.056 | 86.9517
1.056 | 86.9519
1.056 | 86.9707
1.056 | 86.9713
1.056 | 86.9692
1.056 | 86.9567
1.0561 | 86.9416
1.0561 | 86.9451
1.0561 | 86.9568
1.0561 | 86.9887
1.0561 | 86.9534
1.0561 | 86.9678
1.0561 | 86.988
1.0561 | 86.9675
1.0561 | 86.9798
1.0561 | 86.9709
1.0562 | 86.934
1.0562 | 86.9637
1.0562 | 86.9902
1.0562 | 86.9509
1.0562 | 86.9324
1.0562 | 86.9929
1.0562 | 87.0041
1.0562 | 86.9505
1.0562 | 86.9708
1.0562 | 86.9934
1.0563 | 86.9376
1.0563 | 86.9604
1.0563 | 86.989
1.0563 | 86.9494
1.0563 | 86.924
1.0563 | 86.9829
1.0563 | 86.9831
1.0563 | 86.9578
1.0563 | 86.9605
1.0563 | 86.9432
1.0564 | 86.9414
1.0564 | 86.9625
1.0564 | 86.9775
1.0564 | 86.9593
1.0564 | 86.9954
1.0564 | 86.9958
1.0564 | 86.9557
1.0564 | 86.9747
1.0564 | 86.9724
1.0564 | 86.905
1.0565 | 86.947
1.0565 | 87.001
1.0565 | 86.9729
1.0565 | 86.9619
1.0565 | 87.0092
1.0565 | 86.9473
1.0565 | 86.9153
1.0565 | 86.9693
1.0565 | 86.9591
1.0566 | 86.9101
1.0566 | 86.9638
1.0566 | 87.0189
1.0566 | 86.9676
1.0566 | 86.9417
1.0566 | 86.9837
1.0566 | 86.9491
1.0566 | 86.902
1.0566 | 86.9783
1.0566 | 86.9986
1.0567 | 86.9283
1.0567 | 86.9491
1.0567 | 86.9902
1.0567 | 86.9416
1.0567 | 86.9574
1.0567 | 86.9844
1.0567 | 86.9065
1.0567 | 86.9299
1.0567 | 86.9921
1.0567 | 86.9689
1.0568 | 86.9358
1.0568 | 86.9824
1.0568 | 86.992
1.0568 | 86.926
1.0568 | 86.9798
1.0568 | 86.9648
1.0568 | 86.8857
1.0568 | 86.9343
1.0568 | 86.9944
1.0568 | 86.958
1.0569 | 86.9386
1.0569 | 87.0096
1.0569 | 86.9592
1.0569 | 86.9259
1.0569 | 86.9803
1.0569 | 86.9411
1.0569 | 86.921
1.0569 | 86.9467
1.0569 | 86.9743
1.0569 | 86.9584
1.057 | 86.963
1.057 | 87.0042
1.057 | 86.9385
1.057 | 86.931
1.057 | 86.9585
1.057 | 86.938
1.057 | 86.9396
1.057 | 86.9733
1.057 | 86.9616
1.057 | 86.952
1.0571 | 86.9523
1.0571 | 86.9799
1.0571 | 86.9648
1.0571 | 86.9522
1.0571 | 86.926
1.0571 | 86.9067
1.0571 | 86.9719
1.0571 | 86.9438
1.0571 | 86.9525
1.0571 | 86.9738
1.0572 | 86.9534
1.0572 | 86.9527
1.0572 | 86.9594
1.0572 | 86.9839
1.0572 | 86.9272
1.0572 | 86.8953
1.0572 | 86.9553
1.0572 | 86.9567
1.0572 | 86.9642
1.0572 | 86.98
1.0573 | 86.9477
1.0573 | 86.9356
1.0573 | 86.9539
1.0573 | 86.9816
1.0573 | 86.9282
1.0573 | 86.9385
1.0573 | 86.947
1.0573 | 86.9391
1.0573 | 86.9753
1.0573 | 86.9779
1.0574 | 86.9322
1.0574 | 86.9379
1.0574 | 86.9739
1.0574 | 86.9408
1.0574 | 86.9285
1.0574 | 86.935
1.0574 | 86.9457
1.0574 | 86.9278
1.0574 | 86.9672
1.0574 | 86.9641
1.0575 | 86.9515
1.0575 | 86.947
1.0575 | 86.936
1.0575 | 86.927
1.0575 | 86.9389
1.0575 | 86.935
1.0575 | 86.9335
1.0575 | 86.9621
1.0575 | 86.9654
1.0575 | 86.9283
1.0575 | 86.9306
1.0576 | 86.9575
1.0576 | 86.932
1.0576 | 86.9285
1.0576 | 86.9395
1.0576 | 86.9363
1.0576 | 86.9222
1.0576 | 86.9529
1.0576 | 86.9966
1.0576 | 86.9602
1.0576 | 86.9165
1.0577 | 86.941
1.0577 | 86.9492
1.0577 | 86.9332
1.0577 | 86.92
1.0577 | 86.9181
1.0577 | 86.9049
1.0577 | 86.9617
1.0577 | 86.9834
1.0577 | 86.9432
1.0577 | 86.9382
1.0578 | 86.9613
1.0578 | 86.9075
1.0578 | 86.9092
1.0578 | 86.9431
1.0578 | 86.9163
1.0578 | 86.9142
1.0578 | 86.9775
1.0578 | 86.9921
1.0578 | 86.9386
1.0578 | 86.9456
1.0579 | 86.9423
1.0579 | 86.8791
1.0579 | 86.9063
1.0579 | 86.9488
1.0579 | 86.8897
1.0579 | 86.9118
1.0579 | 86.9742
1.0579 | 86.9617
1.0579 | 86.9417
1.0579 | 86.9423
1.058 | 86.9245
1.058 | 86.8708
1.058 | 86.8956
1.058 | 86.9268
1.058 | 86.9161
1.058 | 86.9618
1.058 | 86.979
1.058 | 86.947
1.058 | 86.9186
1.058 | 86.9462
1.0581 | 86.9136
1.0581 | 86.8846
1.0581 | 86.9082
1.0581 | 86.9341
1.0581 | 86.9252
1.0581 | 86.9533
1.0581 | 86.9676
1.0581 | 86.9318
1.0581 | 86.9177
1.0581 | 86.8995
1.0582 | 86.9083
1.0582 | 86.9261
1.0582 | 86.9489
1.0582 | 86.9251
1.0582 | 86.9095
1.0582 | 86.9425
1.0582 | 86.9396
1.0582 | 86.9119
1.0582 | 86.915
1.0582 | 86.8976
1.0583 | 86.8828
1.0583 | 86.9357
1.0583 | 86.9779
1.0583 | 86.944
1.0583 | 86.9075
1.0583 | 86.9327
1.0583 | 86.8972
1.0583 | 86.9091
1.0583 | 86.9067
1.0583 | 86.9054
1.0584 | 86.9322
1.0584 | 86.9477
1.0584 | 86.9585
1.0584 | 86.9424
1.0584 | 86.9271
1.0584 | 86.9084
1.0584 | 86.8986
1.0584 | 86.8896
1.0584 | 86.9456
1.0584 | 86.9165
1.0585 | 86.9215
1.0585 | 86.9494
1.0585 | 86.9455
1.0585 | 86.9244
1.0585 | 86.9151
1.0585 | 86.9061
1.0585 | 86.8961
1.0585 | 86.8951
1.0585 | 86.886
1.0586 | 86.9131
1.0586 | 86.9434
1.0586 | 86.9678
1.0586 | 86.9572
1.0586 | 86.9224
1.0586 | 86.8975
1.0586 | 86.8711
1.0586 | 86.8866
1.0586 | 86.9275
1.0586 | 86.9092
1.0587 | 86.908
1.0587 | 86.9619
1.0587 | 86.9505
1.0587 | 86.933
1.0587 | 86.9223
1.0587 | 86.8843
1.0587 | 86.8781
1.0587 | 86.9283
1.0587 | 86.9324
1.0587 | 86.938
1.0588 | 86.9371
1.0588 | 86.9404
1.0588 | 86.9031
1.0588 | 86.9126
1.0588 | 86.9218
1.0588 | 86.9021
1.0588 | 86.8851
1.0588 | 86.9112
1.0588 | 86.9387
1.0588 | 86.9231
1.0589 | 86.9574
1.0589 | 86.9365
1.0589 | 86.8789
1.0589 | 86.92
1.0589 | 86.9066
1.0589 | 86.8696
1.0589 | 86.9082
1.0589 | 86.9731
1.0589 | 86.9059
1.0589 | 86.8832
1.059 | 86.9306
1.059 | 86.936
1.059 | 86.8864
1.059 | 86.913
1.059 | 86.9212
1.059 | 86.8874
1.059 | 86.9229
1.059 | 86.9513
1.059 | 86.9322
1.059 | 86.9228
1.0591 | 86.9254
1.0591 | 86.9121
1.0591 | 86.9137
1.0591 | 86.9217
1.0591 | 86.8963
1.0591 | 86.8903
1.0591 | 86.9208
1.0591 | 86.9718
1.0591 | 86.9445
1.0591 | 86.9144
1.0592 | 86.8881
1.0592 | 86.8877
1.0592 | 86.8966
1.0592 | 86.9261
1.0592 | 86.9174
1.0592 | 86.9186
1.0592 | 86.9296
1.0592 | 86.9241
1.0592 | 86.9232
1.0592 | 86.9213
1.0593 | 86.9042
1.0593 | 86.8816
1.0593 | 86.9301
1.0593 | 86.9379
1.0593 | 86.8966
1.0593 | 86.9087
1.0593 | 86.9468
1.0593 | 86.8994
1.0593 | 86.9108
1.0593 | 86.9196
1.0594 | 86.8981
1.0594 | 86.9095
1.0594 | 86.9187
1.0594 | 86.924
1.0594 | 86.9276
1.0594 | 86.9162
1.0594 | 86.9073
1.0594 | 86.9091
1.0594 | 86.9078
1.0594 | 86.8982
1.0595 | 86.8783
1.0595 | 86.9125
1.0595 | 86.9417
1.0595 | 86.9247
1.0595 | 86.9074
1.0595 | 86.9232
1.0595 | 86.9072
1.0595 | 86.8899
1.0595 | 86.9249
1.0595 | 86.9427
1.0595 | 86.8884
1.0596 | 86.9195
1.0596 | 86.9521
1.0596 | 86.8974
1.0596 | 86.8927
1.0596 | 86.9146
1.0596 | 86.8956
1.0596 | 86.8815
1.0596 | 86.924
1.0596 | 86.9235
1.0596 | 86.887
1.0597 | 86.8987
1.0597 | 86.9369
1.0597 | 86.9105
1.0597 | 86.9186
1.0597 | 86.9253
1.0597 | 86.9117
1.0597 | 86.8944
1.0597 | 86.9272
1.0597 | 86.9237
1.0597 | 86.8791
1.0598 | 86.9119
1.0598 | 86.9169
1.0598 | 86.9162
1.0598 | 86.9238
1.0598 | 86.9391
1.0598 | 86.8926
1.0598 | 86.8927
1.0598 | 86.9175
1.0598 | 86.9116
1.0598 | 86.8873
1.0599 | 86.8918
1.0599 | 86.9336
1.0599 | 86.9079
1.0599 | 86.8921
1.0599 | 86.9326
1.0599 | 86.9275
1.0599 | 86.8907
1.0599 | 86.9236
1.0599 | 86.9104
1.0599 | 86.8679
1.06 | 86.8832
1.06 | 86.9317
1.06 | 86.9073
1.06 | 86.9199
1.06 | 86.9489
1.06 | 86.894
1.06 | 86.893
1.06 | 86.9292
1.06 | 86.8975
1.06 | 86.85
1.0601 | 86.91
1.0601 | 86.9285
1.0601 | 86.8983
1.0601 | 86.9309
1.0601 | 86.9701
1.0601 | 86.8828
1.0601 | 86.891
1.0601 | 86.9065
1.0601 | 86.8773
1.0601 | 86.8887
1.0602 | 86.9204
1.0602 | 86.9147
1.0602 | 86.9075
1.0602 | 86.9589
1.0602 | 86.9118
1.0602 | 86.8735
1.0602 | 86.8884
1.0602 | 86.9138
1.0602 | 86.883
1.0602 | 86.9052
1.0603 | 86.9293
1.0603 | 86.8956
1.0603 | 86.9102
1.0603 | 86.9282
1.0603 | 86.8976
1.0603 | 86.9019
1.0603 | 86.9135
1.0603 | 86.8914
1.0603 | 86.8872
1.0603 | 86.9267
1.0604 | 86.9189
1.0604 | 86.8935
1.0604 | 86.8916
1.0604 | 86.8859
1.0604 | 86.8864
1.0604 | 86.915
1.0604 | 86.9205
1.0604 | 86.9145
1.0604 | 86.8845
1.0604 | 86.8962
1.0605 | 86.9293
1.0605 | 86.9238
1.0605 | 86.9086
1.0605 | 86.8835
1.0605 | 86.8802
1.0605 | 86.8855
1.0605 | 86.9166
1.0605 | 86.925
1.0605 | 86.919
1.0606 | 86.9016
1.0606 | 86.8899
1.0606 | 86.9226
1.0606 | 86.933
1.0606 | 86.9101
1.0606 | 86.8793
1.0606 | 86.8722
1.0606 | 86.9045
1.0606 | 86.935
1.0606 | 86.9282
1.0607 | 86.904
1.0607 | 86.8995
1.0607 | 86.9172
1.0607 | 86.8759
1.0607 | 86.901
1.0607 | 86.8948
1.0607 | 86.898
1.0607 | 86.9108
1.0607 | 86.9395
1.0607 | 86.9297
1.0608 | 86.8877
1.0608 | 86.9093
1.0608 | 86.8754
1.0608 | 86.8936
1.0608 | 86.9054
1.0608 | 86.8955
1.0608 | 86.9014
1.0608 | 86.9198
1.0608 | 86.9248
1.0608 | 86.9041
1.0609 | 86.8619
1.0609 | 86.9102
1.0609 | 86.9118
1.0609 | 86.8977
1.0609 | 86.9224
1.0609 | 86.8993
1.0609 | 86.895
1.0609 | 86.8956
1.0609 | 86.9104
1.0609 | 86.9
1.061 | 86.8828
1.061 | 86.882
1.061 | 86.9033
1.061 | 86.9159
1.061 | 86.9056
1.061 | 86.8691
1.061 | 86.8862
1.061 | 86.9116
1.061 | 86.9119
1.061 | 86.9148
1.0611 | 86.9118
1.0611 | 86.8794
1.0611 | 86.8898
1.0611 | 86.9154
1.0611 | 86.922
1.0611 | 86.8979
1.0611 | 86.8843
1.0611 | 86.9065
1.0611 | 86.9108
1.0611 | 86.8854
1.0612 | 86.9003
1.0612 | 86.9067
1.0612 | 86.872
1.0612 | 86.8865
1.0612 | 86.9349
1.0612 | 86.9092
1.0612 | 86.9027
1.0612 | 86.916
1.0612 | 86.8958
1.0612 | 86.8851
1.0613 | 86.8796
1.0613 | 86.8953
1.0613 | 86.8748
1.0613 | 86.8935
1.0613 | 86.9068
1.0613 | 86.9067
1.0613 | 86.8944
1.0613 | 86.9223
1.0613 | 86.9012
1.0613 | 86.8941
1.0614 | 86.8713
1.0614 | 86.908
1.0614 | 86.9096
1.0614 | 86.8968
1.0614 | 86.9059
1.0614 | 86.9069
1.0614 | 86.892
1.0614 | 86.8989
1.0614 | 86.9205
1.0614 | 86.8908
1.0615 | 86.9029
1.0615 | 86.8912
1.0615 | 86.9
1.0615 | 86.9285
1.0615 | 86.9149
1.0615 | 86.8747
1.0615 | 86.9137
1.0615 | 86.9315
1.0615 | 86.9065
1.0615 | 86.8798
1.0615 | 86.8958
1.0616 | 86.8846
1.0616 | 86.8705
1.0616 | 86.9147
1.0616 | 86.9315
1.0616 | 86.8867
1.0616 | 86.8844
1.0616 | 86.913
1.0616 | 86.9021
1.0616 | 86.8792
1.0616 | 86.9103
1.0617 | 86.9119
1.0617 | 86.8807
1.0617 | 86.9305
1.0617 | 86.9479
1.0617 | 86.8857
1.0617 | 86.8895
1.0617 | 86.8858
1.0617 | 86.8767
1.0617 | 86.889
1.0617 | 86.9175
1.0618 | 86.8955
1.0618 | 86.8975
1.0618 | 86.9169
1.0618 | 86.9172
1.0618 | 86.9035
1.0618 | 86.8979
1.0618 | 86.9083
1.0618 | 86.8834
1.0618 | 86.8927
1.0618 | 86.9091
1.0619 | 86.8939
1.0619 | 86.9271
1.0619 | 86.9194
1.0619 | 86.8813
1.0619 | 86.8735
1.0619 | 86.8899
1.0619 | 86.8888
1.0619 | 86.8737
1.0619 | 86.9035
1.0619 | 86.913
1.062 | 86.9097
1.062 | 86.9125
1.062 | 86.9287
1.062 | 86.9186
1.062 | 86.8602
1.062 | 86.8543
1.062 | 86.8931
1.062 | 86.8936
1.062 | 86.8748
1.062 | 86.8712
1.0621 | 86.9032
1.0621 | 86.9161
1.0621 | 86.9184
1.0621 | 86.9324
1.0621 | 86.9035
1.0621 | 86.8768
1.0621 | 86.8802
1.0621 | 86.9015
1.0621 | 86.8818
1.0621 | 86.872
1.0622 | 86.8847
1.0622 | 86.902
1.0622 | 86.9052
1.0622 | 86.8863
1.0622 | 86.8931
1.0622 | 86.8671
1.0622 | 86.8838
1.0622 | 86.9184
1.0622 | 86.8904
1.0622 | 86.8895
1.0623 | 86.9104
1.0623 | 86.8979
1.0623 | 86.9143
1.0623 | 86.8932
1.0623 | 86.8779
1.0623 | 86.8632
1.0623 | 86.8756
1.0623 | 86.8856
1.0623 | 86.8752
1.0623 | 86.8767
1.0624 | 86.8871
1.0624 | 86.9203
1.0624 | 86.8897
1.0624 | 86.8782
1.0624 | 86.8671
1.0624 | 86.8696
1.0624 | 86.8851
1.0624 | 86.9034
1.0624 | 86.9063
1.0624 | 86.8819
1.0625 | 86.86
1.0625 | 86.8791
1.0625 | 86.9048
1.0625 | 86.8935
1.0625 | 86.8696
1.0625 | 86.8729
1.0625 | 86.881
1.0625 | 86.8763
1.0625 | 86.8804
1.0626 | 86.8878
1.0626 | 86.875
1.0626 | 86.8696
1.0626 | 86.8983
1.0626 | 86.9168
1.0626 | 86.8735
1.0626 | 86.8959
1.0626 | 86.9097
1.0626 | 86.8966
1.0626 | 86.8685
1.0627 | 86.8642
1.0627 | 86.875
1.0627 | 86.8784
1.0627 | 86.8754
1.0627 | 86.8685
1.0627 | 86.9032
1.0627 | 86.8795
1.0627 | 86.8858
1.0627 | 86.8812
1.0627 | 86.908
1.0628 | 86.8556
1.0628 | 86.8808
1.0628 | 86.9131
1.0628 | 86.8629
1.0628 | 86.8705
1.0628 | 86.8971
1.0628 | 86.9009
1.0628 | 86.8449
1.0628 | 86.8875
1.0628 | 86.8896
1.0629 | 86.8291
1.0629 | 86.8753
1.0629 | 86.9247
1.0629 | 86.9048
1.0629 | 86.8897
1.0629 | 86.9041
1.0629 | 86.8903
1.0629 | 86.8507
1.0629 | 86.895
1.0629 | 86.8743
1.063 | 86.8253
1.063 | 86.8562
1.063 | 86.8891
1.063 | 86.8764
1.063 | 86.8972
1.063 | 86.8992
1.063 | 86.8352
1.063 | 86.8721
1.063 | 86.881
1.063 | 86.8821
1.0631 | 86.8721
1.0631 | 86.8839
1.0631 | 86.9063
1.0631 | 86.8663
1.0631 | 86.8837
1.0631 | 86.8959
1.0631 | 86.8468
1.0631 | 86.8408
1.0631 | 86.8843
1.0631 | 86.8655
1.0632 | 86.8508
1.0632 | 86.8794
1.0632 | 86.8901
1.0632 | 86.8856
1.0632 | 86.8749
1.0632 | 86.8709
1.0632 | 86.8874
1.0632 | 86.8439
1.0632 | 86.872
1.0632 | 86.8905
1.0633 | 86.8439
1.0633 | 86.8579
1.0633 | 86.9127
1.0633 | 86.8939
1.0633 | 86.853
1.0633 | 86.8773
1.0633 | 86.8911
1.0633 | 86.8791
1.0633 | 86.8594
1.0633 | 86.8663
1.0634 | 86.8308
1.0634 | 86.8514
1.0634 | 86.8984
1.0634 | 86.8927
1.0634 | 86.8575
1.0634 | 86.8653
1.0634 | 86.8828
1.0634 | 86.8888
1.0634 | 86.8602
1.0634 | 86.872
1.0635 | 86.8246
1.0635 | 86.8461
1.0635 | 86.8616
1.0635 | 86.8859
1.0635 | 86.8829
1.0635 | 86.882
1.0635 | 86.8739
1.0635 | 86.8523
1.0635 | 86.853
1.0635 | 86.8649
1.0635 | 86.8424
1.0636 | 86.82
1.0636 | 86.8722
1.0636 | 86.9061
1.0636 | 86.9058
1.0636 | 86.8645
1.0636 | 86.8593
1.0636 | 86.8178
1.0636 | 86.843
1.0636 | 86.8579
1.0636 | 86.8418
1.0637 | 86.8559
1.0637 | 86.8939
1.0637 | 86.8974
1.0637 | 86.8815
1.0637 | 86.8528
1.0637 | 86.8652
1.0637 | 86.8351
1.0637 | 86.8362
1.0637 | 86.8633
1.0637 | 86.8536
1.0638 | 86.8666
1.0638 | 86.8826
1.0638 | 86.8813
1.0638 | 86.8461
1.0638 | 86.8454
1.0638 | 86.8453
1.0638 | 86.8387
1.0638 | 86.8337
1.0638 | 86.8613
1.0638 | 86.8711
1.0639 | 86.8598
1.0639 | 86.878
1.0639 | 86.8953
1.0639 | 86.8515
1.0639 | 86.8241
1.0639 | 86.841
1.0639 | 86.8598
1.0639 | 86.8708
1.0639 | 86.887
1.0639 | 86.8612
1.064 | 86.8448
1.064 | 86.8659
1.064 | 86.8927
1.064 | 86.8495
1.064 | 86.8043
1.064 | 86.8513
1.064 | 86.8655
1.064 | 86.8652
1.064 | 86.9126
1.064 | 86.9096
1.0641 | 86.853
1.0641 | 86.8523
1.0641 | 86.8659
1.0641 | 86.8393
1.0641 | 86.8196
1.0641 | 86.8232
1.0641 | 86.8464
1.0641 | 86.8577
1.0641 | 86.8789
1.0641 | 86.8862
1.0642 | 86.8568
1.0642 | 86.8698
1.0642 | 86.8748
1.0642 | 86.8301
1.0642 | 86.8207
1.0642 | 86.8687
1.0642 | 86.878
1.0642 | 86.8751
1.0642 | 86.9118
1.0642 | 86.8832
1.0643 | 86.8247
1.0643 | 86.8203
1.0643 | 86.8497
1.0643 | 86.8144
1.0643 | 86.8267
1.0643 | 86.8873
1.0643 | 86.8783
1.0643 | 86.8989
1.0643 | 86.8809
1.0643 | 86.8469
1.0644 | 86.8252
1.0644 | 86.8353
1.0644 | 86.8383
1.0644 | 86.8396
1.0644 | 86.8685
1.0644 | 86.8893
1.0644 | 86.8733
1.0644 | 86.8722
1.0644 | 86.8653
1.0644 | 86.8385
1.0645 | 86.8267
1.0645 | 86.8318
1.0645 | 86.8378
1.0645 | 86.8557
1.0645 | 86.8446
1.0645 | 86.8925
1.0645 | 86.8948
1.0645 | 86.8387
1.0645 | 86.8525
1.0646 | 86.8323
1.0646 | 86.8178
1.0646 | 86.8464
1.0646 | 86.8806
1.0646 | 86.8692
1.0646 | 86.8408
1.0646 | 86.8708
1.0646 | 86.8482
1.0646 | 86.8546
1.0646 | 86.858
1.0647 | 86.8067
1.0647 | 86.833
1.0647 | 86.8849
1.0647 | 86.8774
1.0647 | 86.859
1.0647 | 86.8383
1.0647 | 86.8761
1.0647 | 86.8373
1.0647 | 86.8462
1.0647 | 86.8669
1.0648 | 86.8116
1.0648 | 86.8391
1.0648 | 86.8617
1.0648 | 86.8627
1.0648 | 86.8707
1.0648 | 86.8679
1.0648 | 86.8319
1.0648 | 86.8362
1.0648 | 86.8903
1.0648 | 86.8328
1.0649 | 86.8176
1.0649 | 86.8778
1.0649 | 86.8793
1.0649 | 86.8367
1.0649 | 86.8642
1.0649 | 86.8582
1.0649 | 86.8163
1.0649 | 86.8536
1.0649 | 86.8784
1.0649 | 86.8646
1.065 | 86.8331
1.065 | 86.8642
1.065 | 86.845
1.065 | 86.8336
1.065 | 86.8859
1.065 | 86.8508
1.065 | 86.8174
1.065 | 86.857
1.065 | 86.8791
1.065 | 86.8595
1.0651 | 86.8629
1.0651 | 86.8927
1.0651 | 86.8348
1.0651 | 86.8278
1.0651 | 86.8856
1.0651 | 86.8323
1.0651 | 86.8193
1.0651 | 86.8859
1.0651 | 86.8802
1.0651 | 86.8446
1.0652 | 86.8808
1.0652 | 86.8764
1.0652 | 86.8228
1.0652 | 86.8484
1.0652 | 86.8837
1.0652 | 86.823
1.0652 | 86.862
1.0652 | 86.9083
1.0652 | 86.8644
1.0652 | 86.8349
1.0653 | 86.8528
1.0653 | 86.8569
1.0653 | 86.8141
1.0653 | 86.8606
1.0653 | 86.8849
1.0653 | 86.8515
1.0653 | 86.8724
1.0653 | 86.8938
1.0653 | 86.8587
1.0653 | 86.85
1.0654 | 86.8655
1.0654 | 86.8442
1.0654 | 86.8445
1.0654 | 86.8838
1.0654 | 86.8812
1.0654 | 86.8242
1.0654 | 86.8609
1.0654 | 86.8948
1.0654 | 86.8546
1.0654 | 86.853
1.0655 | 86.8573
1.0655 | 86.8407
1.0655 | 86.8466
1.0655 | 86.894
1.0655 | 86.8899
1.0655 | 86.855
1.0655 | 86.8556
1.0655 | 86.8573
1.0655 | 86.8601
1.0655 | 86.8411
1.0655 | 86.8299
1.0656 | 86.8642
1.0656 | 86.8931
1.0656 | 86.8862
1.0656 | 86.8605
1.0656 | 86.8304
1.0656 | 86.8635
1.0656 | 86.8463
1.0656 | 86.8582
1.0656 | 86.8735
1.0656 | 86.8416
1.0657 | 86.8711
1.0657 | 86.8913
1.0657 | 86.8804
1.0657 | 86.8697
1.0657 | 86.8498
1.0657 | 86.8297
1.0657 | 86.8243
1.0657 | 86.8625
1.0657 | 86.8786
1.0657 | 86.8651
1.0658 | 86.8888
1.0658 | 86.8918
1.0658 | 86.8266
1.0658 | 86.8228
1.0658 | 86.8489
1.0658 | 86.8349
1.0658 | 86.8413
1.0658 | 86.8843
1.0658 | 86.903
1.0658 | 86.8594
1.0659 | 86.8856
1.0659 | 86.8884
1.0659 | 86.8301
1.0659 | 86.82
1.0659 | 86.828
1.0659 | 86.8228
1.0659 | 86.8724
1.0659 | 86.9024
1.0659 | 86.8837
1.0659 | 86.8935
1.066 | 86.8763
1.066 | 86.8616
1.066 | 86.8416
1.066 | 86.8325
1.066 | 86.8364
1.066 | 86.8363
1.066 | 86.875
1.066 | 86.9172
1.066 | 86.8831
1.066 | 86.867
1.0661 | 86.8435
1.0661 | 86.8344
1.0661 | 86.8362
1.0661 | 86.8534
1.0661 | 86.8365
1.0661 | 86.8613
1.0661 | 86.9131
1.0661 | 86.9197
1.0661 | 86.9009
1.0661 | 86.8465
1.0662 | 86.8314
1.0662 | 86.812
1.0662 | 86.8373
1.0662 | 86.8522
1.0662 | 86.8464
1.0662 | 86.8798
1.0662 | 86.8944
1.0662 | 86.8938
1.0662 | 86.9011
1.0662 | 86.8802
1.0663 | 86.8124
1.0663 | 86.8019
1.0663 | 86.8422
1.0663 | 86.8677
1.0663 | 86.8707
1.0663 | 86.924
1.0663 | 86.8955
1.0663 | 86.8474
1.0663 | 86.8772
1.0663 | 86.8545
1.0664 | 86.8283
1.0664 | 86.8506
1.0664 | 86.877
1.0664 | 86.8608
1.0664 | 86.8732
1.0664 | 86.9234
1.0664 | 86.8923
1.0664 | 86.8521
1.0664 | 86.8473
1.0664 | 86.8349
1.0665 | 86.8246
1.0665 | 86.8695
1.0665 | 86.8865
1.0665 | 86.8762
1.0665 | 86.8884
1.0665 | 86.9057
1.0665 | 86.9048
1.0665 | 86.8673
1.0665 | 86.845
1.0666 | 86.8158
1.0666 | 86.8151
1.0666 | 86.8754
1.0666 | 86.9028
1.0666 | 86.8791
1.0666 | 86.8643
1.0666 | 86.8973
1.0666 | 86.8733
1.0666 | 86.8532
1.0666 | 86.865
1.0667 | 86.8285
1.0667 | 86.8424
1.0667 | 86.9035
1.0667 | 86.9227
1.0667 | 86.8895
1.0667 | 86.8596
1.0667 | 86.8803
1.0667 | 86.8549
1.0667 | 86.8396
1.0667 | 86.8675
1.0668 | 86.8284
1.0668 | 86.8469
1.0668 | 86.8679
1.0668 | 86.892
1.0668 | 86.891
1.0668 | 86.8708
1.0668 | 86.8629
1.0668 | 86.8684
1.0668 | 86.8604
1.0668 | 86.8762
1.0669 | 86.8611
1.0669 | 86.823
1.0669 | 86.8489
1.0669 | 86.8929
1.0669 | 86.9175
1.0669 | 86.8614
1.0669 | 86.8441
1.0669 | 86.8627
1.0669 | 86.8612
1.0669 | 86.8636
1.067 | 86.849
1.067 | 86.8574
1.067 | 86.8579
1.067 | 86.8694
1.067 | 86.9091
1.067 | 86.8672
1.067 | 86.8407
1.067 | 86.8491
1.067 | 86.8741
1.067 | 86.8663
1.0671 | 86.8483
1.0671 | 86.8661
1.0671 | 86.8711
1.0671 | 86.8739
1.0671 | 86.87
1.0671 | 86.8774
1.0671 | 86.8692
1.0671 | 86.8445
1.0671 | 86.8547
1.0671 | 86.8579
1.0672 | 86.8334
1.0672 | 86.86
1.0672 | 86.8815
1.0672 | 86.8392
1.0672 | 86.8713
1.0672 | 86.898
1.0672 | 86.8318
1.0672 | 86.8398
1.0672 | 86.8798
1.0672 | 86.8368
1.0673 | 86.8441
1.0673 | 86.8709
1.0673 | 86.8787
1.0673 | 86.8681
1.0673 | 86.8683
1.0673 | 86.8608
1.0673 | 86.8504
1.0673 | 86.8587
1.0673 | 86.8387
1.0673 | 86.8502
1.0674 | 86.864
1.0674 | 86.8649
1.0674 | 86.8487
1.0674 | 86.8676
1.0674 | 86.8659
1.0674 | 86.8311
1.0674 | 86.8464
1.0674 | 86.8618
1.0674 | 86.8457
1.0674 | 86.8181
1.0675 | 86.8792
1.0675 | 86.8833
1.0675 | 86.8628
1.0675 | 86.8804
1.0675 | 86.8795
1.0675 | 86.8368
1.0675 | 86.8342
1.0675 | 86.8573
1.0675 | 86.8547
1.0675 | 86.8668
1.0675 | 86.8444
1.0676 | 86.8259
1.0676 | 86.8539
1.0676 | 86.8914
1.0676 | 86.8247
1.0676 | 86.8398
1.0676 | 86.8726
1.0676 | 86.8526
1.0676 | 86.8553
1.0676 | 86.8706
1.0676 | 86.8552
1.0677 | 86.8211
1.0677 | 86.8458
1.0677 | 86.8528
1.0677 | 86.8379
1.0677 | 86.8737
1.0677 | 86.8714
1.0677 | 86.8041
1.0677 | 86.85
1.0677 | 86.8782
1.0677 | 86.8312
1.0678 | 86.8364
1.0678 | 86.8745
1.0678 | 86.8392
1.0678 | 86.8187
1.0678 | 86.8741
1.0678 | 86.8553
1.0678 | 86.8192
1.0678 | 86.8437
1.0678 | 86.8636
1.0678 | 86.8285
1.0679 | 86.86
1.0679 | 86.8913
1.0679 | 86.8383
1.0679 | 86.8198
1.0679 | 86.8409
1.0679 | 86.8504
1.0679 | 86.8508
1.0679 | 86.8795
1.0679 | 86.8762
1.0679 | 86.8135
1.068 | 86.8139
1.068 | 86.8584
1.068 | 86.8362
1.068 | 86.8053
1.068 | 86.8362
1.068 | 86.8453
1.068 | 86.873
1.068 | 86.8939
1.068 | 86.8833
1.068 | 86.8048
1.0681 | 86.8094
1.0681 | 86.855
1.0681 | 86.8336
1.0681 | 86.8444
1.0681 | 86.8302
1.0681 | 86.8328
1.0681 | 86.8521
1.0681 | 86.8981
1.0681 | 86.8652
1.0681 | 86.8146
1.0682 | 86.8012
1.0682 | 86.8216
1.0682 | 86.8387
1.0682 | 86.8469
1.0682 | 86.8286
1.0682 | 86.8476
1.0682 | 86.864
1.0682 | 86.8704
1.0682 | 86.855
1.0682 | 86.8345
1.0683 | 86.8167
1.0683 | 86.818
1.0683 | 86.8543
1.0683 | 86.8412
1.0683 | 86.8585
1.0683 | 86.8623
1.0683 | 86.862
1.0683 | 86.8558
1.0683 | 86.8517
1.0683 | 86.839
1.0684 | 86.7981
1.0684 | 86.8035
1.0684 | 86.851
1.0684 | 86.8592
1.0684 | 86.8687
1.0684 | 86.8782
1.0684 | 86.8517
1.0684 | 86.8453
1.0684 | 86.8614
1.0684 | 86.8036
1.0685 | 86.8023
1.0685 | 86.8441
1.0685 | 86.865
1.0685 | 86.8587
1.0685 | 86.8776
1.0685 | 86.8751
1.0685 | 86.8371
1.0685 | 86.8395
1.0685 | 86.8643
1.0686 | 86.8097
1.0686 | 86.8185
1.0686 | 86.8698
1.0686 | 86.8761
1.0686 | 86.8532
1.0686 | 86.8638
1.0686 | 86.8532
1.0686 | 86.8297
1.0686 | 86.8761
1.0686 | 86.8623
1.0687 | 86.8145
1.0687 | 86.8482
1.0687 | 86.893
1.0687 | 86.8649
1.0687 | 86.8512
1.0687 | 86.8658
1.0687 | 86.8485
1.0687 | 86.8005
1.0687 | 86.8468
1.0687 | 86.855
1.0688 | 86.8385
1.0688 | 86.8568
1.0688 | 86.875
1.0688 | 86.8868
1.0688 | 86.8829
1.0688 | 86.8474
1.0688 | 86.8207
1.0688 | 86.8204
1.0688 | 86.8557
1.0688 | 86.8465
1.0689 | 86.8307
1.0689 | 86.8871
1.0689 | 86.8509
1.0689 | 86.8473
1.0689 | 86.8886
1.0689 | 86.8575
1.0689 | 86.8352
1.0689 | 86.8582
1.0689 | 86.8742
1.0689 | 86.8557
1.069 | 86.8372
1.069 | 86.8805
1.069 | 86.875
1.069 | 86.8334
1.069 | 86.8587
1.069 | 86.8459
1.069 | 86.8105
1.069 | 86.8619
1.069 | 86.906
1.069 | 86.869
1.0691 | 86.8469
1.0691 | 86.8976
1.0691 | 86.8791
1.0691 | 86.8507
1.0691 | 86.8761
1.0691 | 86.8269
1.0691 | 86.824
1.0691 | 86.8623
1.0691 | 86.875
1.0691 | 86.8738
1.0692 | 86.8724
1.0692 | 86.8677
1.0692 | 86.8536
1.0692 | 86.8601
1.0692 | 86.8717
1.0692 | 86.8437
1.0692 | 86.8465
1.0692 | 86.8826
1.0692 | 86.8763
1.0692 | 86.875
1.0693 | 86.8815
1.0693 | 86.8506
1.0693 | 86.8531
1.0693 | 86.8532
1.0693 | 86.8532
1.0693 | 86.8407
1.0693 | 86.8626
1.0693 | 86.8901
1.0693 | 86.8851
1.0693 | 86.8934
1.0694 | 86.8564
1.0694 | 86.8518
1.0694 | 86.8603
1.0694 | 86.8593
1.0694 | 86.8478
1.0694 | 86.8519
1.0694 | 86.8851
1.0694 | 86.8872
1.0694 | 86.9062
1.0694 | 86.8581
1.0695 | 86.8817
1.0695 | 86.8758
1.0695 | 86.8319
1.0695 | 86.8494
1.0695 | 86.8823
1.0695 | 86.8705
1.0695 | 86.8621
1.0695 | 86.8928
1.0695 | 86.9057
1.0695 | 86.8763
1.0696 | 86.8392
1.0696 | 86.8709
1.0696 | 86.8437
1.0696 | 86.8424
1.0696 | 86.8845
1.0696 | 86.8751
1.0696 | 86.8763
1.0696 | 86.9015
1.0696 | 86.9071
1.0696 | 86.8495
1.0696 | 86.8732
1.0697 | 86.9065
1.0697 | 86.8338
1.0697 | 86.8702
1.0697 | 86.9086
1.0697 | 86.8567
1.0697 | 86.8753
1.0697 | 86.9328
1.0697 | 86.8926
1.0697 | 86.8219
1.0697 | 86.8819
1.0698 | 86.8845
1.0698 | 86.8442
1.0698 | 86.8878
1.0698 | 86.9072
1.0698 | 86.873
1.0698 | 86.891
1.0698 | 86.9266
1.0698 | 86.9033
1.0698 | 86.8563
1.0698 | 86.8547
1.0699 | 86.8799
1.0699 | 86.856
1.0699 | 86.9013
1.0699 | 86.9081
1.0699 | 86.8532
1.0699 | 86.894
1.0699 | 86.928
1.0699 | 86.8746
1.0699 | 86.8618
1.0699 | 86.8547
1.07 | 86.8627
1.07 | 86.8838
1.07 | 86.8998
1.07 | 86.8914
1.07 | 86.8947
1.07 | 86.8812
1.07 | 86.8923
1.07 | 86.8903
1.07 | 86.8845
1.07 | 86.8683
1.0701 | 86.8407
1.0701 | 86.8689
1.0701 | 86.9122
1.0701 | 86.9004
1.0701 | 86.8973
1.0701 | 86.9056
1.0701 | 86.9158
1.0701 | 86.9083
1.0701 | 86.8937
1.0701 | 86.8755
1.0702 | 86.853
1.0702 | 86.8891
1.0702 | 86.8598
1.0702 | 86.8776
1.0702 | 86.9057
1.0702 | 86.9077
1.0702 | 86.8859
1.0702 | 86.9014
1.0702 | 86.9167
1.0702 | 86.8615
1.0703 | 86.862
1.0703 | 86.8841
1.0703 | 86.8875
1.0703 | 86.8964
1.0703 | 86.9205
1.0703 | 86.9287
1.0703 | 86.9004
1.0703 | 86.9138
1.0703 | 86.8638
1.0703 | 86.8474
1.0704 | 86.8584
1.0704 | 86.8628
1.0704 | 86.8822
1.0704 | 86.8961
1.0704 | 86.9277
1.0704 | 86.9099
1.0704 | 86.9138
1.0704 | 86.9186
1.0704 | 86.8636
1.0704 | 86.8328
1.0705 | 86.8598
1.0705 | 86.8961
1.0705 | 86.9074
1.0705 | 86.9314
1.0705 | 86.9052
1.0705 | 86.8778
1.0705 | 86.8944
1.0705 | 86.8966
1.0705 | 86.8412
1.0705 | 86.8713
1.0706 | 86.8722
1.0706 | 86.885
1.0706 | 86.9358
1.0706 | 86.9335
1.0706 | 86.9029
1.0706 | 86.8856
1.0706 | 86.8798
1.0706 | 86.8723
1.0706 | 86.8755
1.0707 | 86.8877
1.0707 | 86.8994
1.0707 | 86.87
1.0707 | 86.9432
1.0707 | 86.9264
1.0707 | 86.88
1.0707 | 86.896
1.0707 | 86.9015
1.0707 | 86.8666
1.0707 | 86.8743
1.0708 | 86.8874
1.0708 | 86.8646
1.0708 | 86.8743
1.0708 | 86.9166
1.0708 | 86.9247
1.0708 | 86.9061
1.0708 | 86.896
1.0708 | 86.8895
1.0708 | 86.8843
1.0708 | 86.883
1.0709 | 86.8765
1.0709 | 86.9059
1.0709 | 86.9213
1.0709 | 86.9111
1.0709 | 86.9018
1.0709 | 86.8972
1.0709 | 86.8977
1.0709 | 86.8547
1.0709 | 86.8639
1.0709 | 86.9181
1.071 | 86.8957
1.071 | 86.8953
1.071 | 86.9207
1.071 | 86.9043
1.071 | 86.8561
1.071 | 86.8931
1.071 | 86.9136
1.071 | 86.9012
1.071 | 86.8895
1.071 | 86.9071
1.0711 | 86.8914
1.0711 | 86.8988
1.0711 | 86.9061
1.0711 | 86.929
1.0711 | 86.9018
1.0711 | 86.8627
1.0711 | 86.9069
1.0711 | 86.9174
1.0711 | 86.9022
1.0711 | 86.9197
1.0712 | 86.8757
1.0712 | 86.8746
1.0712 | 86.901
1.0712 | 86.9144
1.0712 | 86.9097
1.0712 | 86.9202
1.0712 | 86.8832
1.0712 | 86.9028
1.0712 | 86.9128
1.0712 | 86.9015
1.0713 | 86.8626
1.0713 | 86.8715
1.0713 | 86.9199
1.0713 | 86.902
1.0713 | 86.9191
1.0713 | 86.9277
1.0713 | 86.9052
1.0713 | 86.8911
1.0713 | 86.9231
1.0713 | 86.9153
1.0714 | 86.8755
1.0714 | 86.8763
1.0714 | 86.9155
1.0714 | 86.888
1.0714 | 86.8794
1.0714 | 86.9138
1.0714 | 86.922
1.0714 | 86.8942
1.0714 | 86.9095
1.0714 | 86.9162
1.0715 | 86.8927
1.0715 | 86.8726
1.0715 | 86.9013
1.0715 | 86.8971
1.0715 | 86.9214
1.0715 | 86.8927
1.0715 | 86.9077
1.0715 | 86.926
1.0715 | 86.8999
1.0715 | 86.872
1.0716 | 86.8832
1.0716 | 86.9018
1.0716 | 86.8829
1.0716 | 86.9308
1.0716 | 86.9285
1.0716 | 86.894
1.0716 | 86.9125
1.0716 | 86.9387
1.0716 | 86.9353
1.0716 | 86.8994
1.0716 | 86.8781
1.0717 | 86.8696
1.0717 | 86.8922
1.0717 | 86.9332
1.0717 | 86.9068
1.0717 | 86.8818
1.0717 | 86.9117
1.0717 | 86.9233
1.0717 | 86.9304
1.0717 | 86.9126
1.0717 | 86.8927
1.0718 | 86.8735
1.0718 | 86.8916
1.0718 | 86.9294
1.0718 | 86.8897
1.0718 | 86.903
1.0718 | 86.9365
1.0718 | 86.8991
1.0718 | 86.9032
1.0718 | 86.9338
1.0718 | 86.8934
1.0719 | 86.8614
1.0719 | 86.9155
1.0719 | 86.9362
1.0719 | 86.9475
1.0719 | 86.9231
1.0719 | 86.9153
1.0719 | 86.8993
1.0719 | 86.8866
1.0719 | 86.9189
1.0719 | 86.8762
1.072 | 86.8565
1.072 | 86.9194
1.072 | 86.9489
1.072 | 86.9074
1.072 | 86.91
1.072 | 86.9426
1.072 | 86.8872
1.072 | 86.8845
1.072 | 86.9086
1.072 | 86.8884
1.0721 | 86.8915
1.0721 | 86.9128
1.0721 | 86.9164
1.0721 | 86.9171
1.0721 | 86.9173
1.0721 | 86.9121
1.0721 | 86.8948
1.0721 | 86.8966
1.0721 | 86.9388
1.0721 | 86.8732
1.0722 | 86.8752
1.0722 | 86.9449
1.0722 | 86.9094
1.0722 | 86.8981
1.0722 | 86.9333
1.0722 | 86.9052
1.0722 | 86.8743
1.0722 | 86.9264
1.0722 | 86.905
1.0722 | 86.8703
1.0723 | 86.9189
1.0723 | 86.9721
1.0723 | 86.9116
1.0723 | 86.9176
1.0723 | 86.9028
1.0723 | 86.8979
1.0723 | 86.8629
1.0723 | 86.9184
1.0723 | 86.9302
1.0723 | 86.8667
1.0724 | 86.913
1.0724 | 86.9526
1.0724 | 86.9009
1.0724 | 86.8986
1.0724 | 86.9409
1.0724 | 86.9137
1.0724 | 86.8901
1.0724 | 86.935
1.0724 | 86.9253
1.0724 | 86.8655
1.0725 | 86.9063
1.0725 | 86.9492
1.0725 | 86.8865
1.0725 | 86.8917
1.0725 | 86.9255
1.0725 | 86.8872
1.0725 | 86.8948
1.0725 | 86.9468
1.0725 | 86.9332
1.0725 | 86.8906
1.0726 | 86.9001
1.0726 | 86.8872
1.0726 | 86.916
1.0726 | 86.9259
1.0726 | 86.8929
1.0726 | 86.8948
1.0726 | 86.9226
1.0726 | 86.9257
1.0726 | 86.9008
1.0727 | 86.8962
1.0727 | 86.8959
1.0727 | 86.8846
1.0727 | 86.9004
1.0727 | 86.936
1.0727 | 86.8952
1.0727 | 86.916
1.0727 | 86.9013
1.0727 | 86.9063
1.0727 | 86.9173
1.0728 | 86.9046
1.0728 | 86.9037
1.0728 | 86.8959
1.0728 | 86.9244
1.0728 | 86.9224
1.0728 | 86.9237
1.0728 | 86.9054
1.0728 | 86.9034
1.0728 | 86.8962
1.0728 | 86.8991
1.0729 | 86.8856
1.0729 | 86.9067
1.0729 | 86.9469
1.0729 | 86.9385
1.0729 | 86.916
1.0729 | 86.9155
1.0729 | 86.9013
1.0729 | 86.8977
1.0729 | 86.8858
1.0729 | 86.9238
1.073 | 86.9368
1.073 | 86.8989
1.073 | 86.9108
1.073 | 86.9408
1.073 | 86.8903
1.073 | 86.87
1.073 | 86.9022
1.073 | 86.8807
1.073 | 86.9064
1.073 | 86.9033
1.0731 | 86.9099
1.0731 | 86.915
1.0731 | 86.9325
1.0731 | 86.9528
1.0731 | 86.8933
1.0731 | 86.9025
1.0731 | 86.8925
1.0731 | 86.881
1.0731 | 86.9058
1.0731 | 86.9202
1.0732 | 86.8905
1.0732 | 86.8985
1.0732 | 86.9268
1.0732 | 86.9357
1.0732 | 86.8846
1.0732 | 86.8819
1.0732 | 86.8799
1.0732 | 86.8891
1.0732 | 86.913
1.0732 | 86.9454
1.0733 | 86.9062
1.0733 | 86.915
1.0733 | 86.9412
1.0733 | 86.8879
1.0733 | 86.8739
1.0733 | 86.8523
1.0733 | 86.8551
1.0733 | 86.8883
1.0733 | 86.9377
1.0733 | 86.9488
1.0734 | 86.9267
1.0734 | 86.9078
1.0734 | 86.9008
1.0734 | 86.8974
1.0734 | 86.8834
1.0734 | 86.8681
1.0734 | 86.8774
1.0734 | 86.904
1.0734 | 86.9395
1.0734 | 86.9332
1.0735 | 86.9023
1.0735 | 86.8916
1.0735 | 86.8795
1.0735 | 86.8868
1.0735 | 86.9014
1.0735 | 86.8961
1.0735 | 86.8905
1.0735 | 86.9388
1.0735 | 86.9131
1.0735 | 86.9175
1.0736 | 86.9205
1.0736 | 86.9024
1.0736 | 86.8815
1.0736 | 86.8853
1.0736 | 86.8879
1.0736 | 86.8588
1.0736 | 86.9007
1.0736 | 86.9295
1.0736 | 86.9276
1.0736 | 86.9128
1.0736 | 86.9104
1.0737 | 86.8812
1.0737 | 86.8627
1.0737 | 86.904
1.0737 | 86.9147
1.0737 | 86.8771
1.0737 | 86.894
1.0737 | 86.9269
1.0737 | 86.9293
1.0737 | 86.9086
1.0737 | 86.8856
1.0738 | 86.8871
1.0738 | 86.9
1.0738 | 86.8939
1.0738 | 86.8989
1.0738 | 86.8894
1.0738 | 86.915
1.0738 | 86.9035
1.0738 | 86.9134
1.0738 | 86.934
1.0738 | 86.8853
1.0739 | 86.8817
1.0739 | 86.8886
1.0739 | 86.8812
1.0739 | 86.8961
1.0739 | 86.916
1.0739 | 86.9017
1.0739 | 86.9193
1.0739 | 86.9181
1.0739 | 86.9112
1.0739 | 86.8856
1.074 | 86.8683
1.074 | 86.902
1.074 | 86.8878
1.074 | 86.9114
1.074 | 86.8962
1.074 | 86.8651
1.074 | 86.9167
1.074 | 86.9291
1.074 | 86.8895
1.074 | 86.8919
1.0741 | 86.9059
1.0741 | 86.8963
1.0741 | 86.8965
1.0741 | 86.9276
1.0741 | 86.8709
1.0741 | 86.9035
1.0741 | 86.9199
1.0741 | 86.9081
1.0741 | 86.8916
1.0741 | 86.9
1.0742 | 86.8812
1.0742 | 86.8916
1.0742 | 86.9272
1.0742 | 86.9237
1.0742 | 86.8812
1.0742 | 86.8792
1.0742 | 86.9056
1.0742 | 86.9209
1.0742 | 86.9058
1.0742 | 86.9134
1.0743 | 86.9044
1.0743 | 86.8873
1.0743 | 86.9001
1.0743 | 86.9138
1.0743 | 86.8975
1.0743 | 86.9017
1.0743 | 86.9295
1.0743 | 86.9097
1.0743 | 86.9013
1.0743 | 86.8956
1.0744 | 86.9095
1.0744 | 86.8974
1.0744 | 86.909
1.0744 | 86.9119
1.0744 | 86.911
1.0744 | 86.9097
1.0744 | 86.9115
1.0744 | 86.8957
1.0744 | 86.8836
1.0744 | 86.8861
1.0745 | 86.9179
1.0745 | 86.9132
1.0745 | 86.9076
1.0745 | 86.8935
1.0745 | 86.8892
1.0745 | 86.8937
1.0745 | 86.9
1.0745 | 86.9439
1.0745 | 86.9086
1.0745 | 86.884
1.0746 | 86.9098
1.0746 | 86.9572
1.0746 | 86.9112
1.0746 | 86.8702
1.0746 | 86.8819
1.0746 | 86.864
1.0746 | 86.8976
1.0746 | 86.9427
1.0746 | 86.9013
1.0747 | 86.8756
1.0747 | 86.9235
1.0747 | 86.9317
1.0747 | 86.9335
1.0747 | 86.911
1.0747 | 86.8825
1.0747 | 86.8807
1.0747 | 86.9115
1.0747 | 86.9576
1.0747 | 86.9241
1.0748 | 86.8773
1.0748 | 86.879
1.0748 | 86.8761
1.0748 | 86.9018
1.0748 | 86.9167
1.0748 | 86.8864
1.0748 | 86.8779
1.0748 | 86.881
1.0748 | 86.9377
1.0748 | 86.9457
1.0749 | 86.9082
1.0749 | 86.9033
1.0749 | 86.9165
1.0749 | 86.922
1.0749 | 86.8934
1.0749 | 86.8925
1.0749 | 86.8881
1.0749 | 86.8724
1.0749 | 86.8894
1.0749 | 86.9416
1.075 | 86.9203
1.075 | 86.9201
1.075 | 86.9055
1.075 | 86.9038
1.075 | 86.9028
1.075 | 86.8795
1.075 | 86.9094
1.075 | 86.9109
1.075 | 86.8933
1.075 | 86.9399
1.0751 | 86.9296
1.0751 | 86.886
1.0751 | 86.9011
1.0751 | 86.9072
1.0751 | 86.8741
1.0751 | 86.853
1.0751 | 86.9
1.0751 | 86.9281
1.0751 | 86.9073
1.0751 | 86.9438
1.0752 | 86.908
1.0752 | 86.9104
1.0752 | 86.9362
1.0752 | 86.9017
1.0752 | 86.866
1.0752 | 86.8891
1.0752 | 86.8704
1.0752 | 86.8769
1.0752 | 86.9348
1.0752 | 86.9445
1.0753 | 86.8933
1.0753 | 86.9097
1.0753 | 86.9028
1.0753 | 86.888
1.0753 | 86.8841
1.0753 | 86.8915
1.0753 | 86.8893
1.0753 | 86.9028
1.0753 | 86.9825
1.0753 | 86.9427
1.0754 | 86.9025
1.0754 | 86.9179
1.0754 | 86.8871
1.0754 | 86.8337
1.0754 | 86.8804
1.0754 | 86.8893
1.0754 | 86.8745
1.0754 | 86.927
1.0754 | 86.994
1.0754 | 86.9251
1.0755 | 86.8904
1.0755 | 86.9086
1.0755 | 86.8701
1.0755 | 86.8689
1.0755 | 86.9167
1.0755 | 86.9044
1.0755 | 86.8859
1.0755 | 86.9172
1.0755 | 86.9395
1.0755 | 86.9138
1.0756 | 86.8851
1.0756 | 86.8961
1.0756 | 86.8619
1.0756 | 86.8814
1.0756 | 86.9094
1.0756 | 86.9043
1.0756 | 86.892
1.0756 | 86.9439
1.0756 | 86.9242
1.0756 | 86.8949
1.0756 | 86.9083
1.0757 | 86.9039
1.0757 | 86.8577
1.0757 | 86.8841
1.0757 | 86.9064
1.0757 | 86.8619
1.0757 | 86.905
1.0757 | 86.949
1.0757 | 86.9131
1.0757 | 86.901
1.0757 | 86.8884
1.0758 | 86.8865
1.0758 | 86.8968
1.0758 | 86.9175
1.0758 | 86.9122
1.0758 | 86.8811
1.0758 | 86.9062
1.0758 | 86.9136
1.0758 | 86.888
1.0758 | 86.8942
1.0758 | 86.903
1.0759 | 86.8944
1.0759 | 86.8943
1.0759 | 86.923
1.0759 | 86.9046
1.0759 | 86.8925
1.0759 | 86.9027
1.0759 | 86.9129
1.0759 | 86.8937
1.0759 | 86.9049
1.0759 | 86.9077
1.076 | 86.8916
1.076 | 86.9003
1.076 | 86.9425
1.076 | 86.893
1.076 | 86.856
1.076 | 86.8741
1.076 | 86.9011
1.076 | 86.8987
1.076 | 86.8886
1.076 | 86.88
1.0761 | 86.9138
1.0761 | 86.9358
1.0761 | 86.8968
1.0761 | 86.8861
1.0761 | 86.8886
1.0761 | 86.9137
1.0761 | 86.9121
1.0761 | 86.9221
1.0761 | 86.9145
1.0761 | 86.8735
1.0762 | 86.8957
1.0762 | 86.91
1.0762 | 86.9017
1.0762 | 86.897
1.0762 | 86.8818
1.0762 | 86.8768
1.0762 | 86.9332
1.0762 | 86.9334
1.0762 | 86.8978
1.0762 | 86.8816
1.0763 | 86.9184
1.0763 | 86.9085
1.0763 | 86.8805
1.0763 | 86.9077
1.0763 | 86.9002
1.0763 | 86.8605
1.0763 | 86.8989
1.0763 | 86.9442
1.0763 | 86.9143
1.0763 | 86.8718
1.0764 | 86.8931
1.0764 | 86.888
1.0764 | 86.8857
1.0764 | 86.9307
1.0764 | 86.9045
1.0764 | 86.8493
1.0764 | 86.8867
1.0764 | 86.9384
1.0764 | 86.8881
1.0764 | 86.8797
1.0765 | 86.9124
1.0765 | 86.8821
1.0765 | 86.8974
1.0765 | 86.9188
1.0765 | 86.9124
1.0765 | 86.858
1.0765 | 86.8551
1.0765 | 86.9164
1.0765 | 86.8944
1.0765 | 86.9218
1.0766 | 86.9354
1.0766 | 86.8743
1.0766 | 86.868
1.0766 | 86.8807
1.0766 | 86.8834
1.0766 | 86.8705
1.0766 | 86.8744
1.0766 | 86.908
1.0766 | 86.8989
1.0767 | 86.9016
1.0767 | 86.9324
1.0767 | 86.9172
1.0767 | 86.8628
1.0767 | 86.8742
1.0767 | 86.8711
1.0767 | 86.8679
1.0767 | 86.9053
1.0767 | 86.9103
1.0767 | 86.9026
1.0768 | 86.9097
1.0768 | 86.9001
1.0768 | 86.8983
1.0768 | 86.8834
1.0768 | 86.8733
1.0768 | 86.8696
1.0768 | 86.8928
1.0768 | 86.8947
1.0768 | 86.9151
1.0768 | 86.9136
1.0769 | 86.8718
1.0769 | 86.8587
1.0769 | 86.8914
1.0769 | 86.9031
1.0769 | 86.8685
1.0769 | 86.8694
1.0769 | 86.8984
1.0769 | 86.9112
1.0769 | 86.9104
1.0769 | 86.9473
1.077 | 86.8791
1.077 | 86.85
1.077 | 86.8847
1.077 | 86.8848
1.077 | 86.8372
1.077 | 86.8641
1.077 | 86.9177
1.077 | 86.8834
1.077 | 86.9026
1.077 | 86.9499
1.0771 | 86.8709
1.0771 | 86.8464
1.0771 | 86.8997
1.0771 | 86.8698
1.0771 | 86.8544
1.0771 | 86.9047
1.0771 | 86.9318
1.0771 | 86.8849
1.0771 | 86.8784
1.0771 | 86.8886
1.0772 | 86.8556
1.0772 | 86.8481
1.0772 | 86.8925
1.0772 | 86.8854
1.0772 | 86.8687
1.0772 | 86.9011
1.0772 | 86.9013
1.0772 | 86.8947
1.0772 | 86.9075
1.0772 | 86.894
1.0773 | 86.8342
1.0773 | 86.8597
1.0773 | 86.9212
1.0773 | 86.8713
1.0773 | 86.8743
1.0773 | 86.8932
1.0773 | 86.8549
1.0773 | 86.8754
1.0773 | 86.9163
1.0773 | 86.8907
1.0774 | 86.8598
1.0774 | 86.8832
1.0774 | 86.9009
1.0774 | 86.8862
1.0774 | 86.9173
1.0774 | 86.8823
1.0774 | 86.858
1.0774 | 86.8645
1.0774 | 86.897
1.0774 | 86.8918
1.0775 | 86.8751
1.0775 | 86.8897
1.0775 | 86.8519
1.0775 | 86.8774
1.0775 | 86.8935
1.0775 | 86.8926
1.0775 | 86.8601
1.0775 | 86.8723
1.0775 | 86.8877
1.0775 | 86.8999
1.0776 | 86.8769
1.0776 | 86.8713
1.0776 | 86.8444
1.0776 | 86.872
1.0776 | 86.9041
1.0776 | 86.8729
1.0776 | 86.8994
1.0776 | 86.9002
1.0776 | 86.8756
1.0776 | 86.867
1.0776 | 86.8845
1.0777 | 86.883
1.0777 | 86.8631
1.0777 | 86.8844
1.0777 | 86.8892
1.0777 | 86.8638
1.0777 | 86.8948
1.0777 | 86.9099
1.0777 | 86.8795
1.0777 | 86.881
1.0777 | 86.8658
1.0778 | 86.8622
1.0778 | 86.8785
1.0778 | 86.9172
1.0778 | 86.873
1.0778 | 86.8312
1.0778 | 86.8853
1.0778 | 86.908
1.0778 | 86.8737
1.0778 | 86.8744
1.0778 | 86.8761
1.0779 | 86.837
1.0779 | 86.8619
1.0779 | 86.9451
1.0779 | 86.8838
1.0779 | 86.8615
1.0779 | 86.9076
1.0779 | 86.8646
1.0779 | 86.8713
1.0779 | 86.894
1.0779 | 86.8493
1.078 | 86.8431
1.078 | 86.8794
1.078 | 86.8955
1.078 | 86.8742
1.078 | 86.8769
1.078 | 86.8968
1.078 | 86.8497
1.078 | 86.862
1.078 | 86.8723
1.078 | 86.8654
1.0781 | 86.8501
1.0781 | 86.9049
1.0781 | 86.9008
1.0781 | 86.8823
1.0781 | 86.8835
1.0781 | 86.8724
1.0781 | 86.8497
1.0781 | 86.8875
1.0781 | 86.9128
1.0781 | 86.8587
1.0782 | 86.8733
1.0782 | 86.8862
1.0782 | 86.8601
1.0782 | 86.8589
1.0782 | 86.8808
1.0782 | 86.8697
1.0782 | 86.854
1.0782 | 86.8979
1.0782 | 86.8907
1.0782 | 86.8663
1.0783 | 86.8974
1.0783 | 86.9002
1.0783 | 86.8646
1.0783 | 86.8693
1.0783 | 86.8787
1.0783 | 86.8464
1.0783 | 86.8667
1.0783 | 86.8795
1.0783 | 86.8703
1.0783 | 86.8641
1.0784 | 86.8677
1.0784 | 86.8904
1.0784 | 86.896
1.0784 | 86.887
1.0784 | 86.8422
1.0784 | 86.8612
1.0784 | 86.9097
1.0784 | 86.8946
1.0784 | 86.8792
1.0784 | 86.8903
1.0785 | 86.898
1.0785 | 86.8625
1.0785 | 86.8835
1.0785 | 86.897
1.0785 | 86.8573
1.0785 | 86.8587
1.0785 | 86.89
1.0785 | 86.8802
1.0785 | 86.8819
1.0785 | 86.9104
1.0786 | 86.8823
1.0786 | 86.862
1.0786 | 86.919
1.0786 | 86.8993
1.0786 | 86.8342
1.0786 | 86.8557
1.0786 | 86.8914
1.0786 | 86.8849
1.0786 | 86.8924
1.0787 | 86.9048
1.0787 | 86.8631
1.0787 | 86.8578
1.0787 | 86.8967
1.0787 | 86.9017
1.0787 | 86.8579
1.0787 | 86.8862
1.0787 | 86.8959
1.0787 | 86.8803
1.0787 | 86.906
1.0788 | 86.8952
1.0788 | 86.8577
1.0788 | 86.8577
1.0788 | 86.8829
1.0788 | 86.8723
1.0788 | 86.8622
1.0788 | 86.8976
1.0788 | 86.8876
1.0788 | 86.88
1.0788 | 86.9097
1.0789 | 86.8827
1.0789 | 86.8601
1.0789 | 86.881
1.0789 | 86.9097
1.0789 | 86.8953
1.0789 | 86.903
1.0789 | 86.89
1.0789 | 86.8773
1.0789 | 86.864
1.0789 | 86.8872
1.079 | 86.8912
1.079 | 86.8619
1.079 | 86.8903
1.079 | 86.8834
1.079 | 86.8869
1.079 | 86.9238
1.079 | 86.9147
1.079 | 86.8974
1.079 | 86.8925
1.079 | 86.8617
1.0791 | 86.8567
1.0791 | 86.8915
1.0791 | 86.8722
1.0791 | 86.8608
1.0791 | 86.8819
1.0791 | 86.9025
1.0791 | 86.8938
1.0791 | 86.8998
1.0791 | 86.9211
1.0791 | 86.8724
1.0792 | 86.833
1.0792 | 86.8853
1.0792 | 86.9137
1.0792 | 86.897
1.0792 | 86.9146
1.0792 | 86.9026
1.0792 | 86.8858
1.0792 | 86.8752
1.0792 | 86.8947
1.0792 | 86.8295
1.0793 | 86.8405
1.0793 | 86.8932
1.0793 | 86.9148
1.0793 | 86.9329
1.0793 | 86.9361
1.0793 | 86.8942
1.0793 | 86.858
1.0793 | 86.9027
1.0793 | 86.8892
1.0793 | 86.8612
1.0794 | 86.8861
1.0794 | 86.9436
1.0794 | 86.9032
1.0794 | 86.9097
1.0794 | 86.9028
1.0794 | 86.8592
1.0794 | 86.859
1.0794 | 86.8878
1.0794 | 86.9117
1.0794 | 86.8804
1.0795 | 86.9044
1.0795 | 86.9114
1.0795 | 86.9242
1.0795 | 86.9136
1.0795 | 86.9224
1.0795 | 86.8918
1.0795 | 86.8731
1.0795 | 86.8916
1.0795 | 86.8925
1.0795 | 86.8901
1.0796 | 86.9045
1.0796 | 86.9013
1.0796 | 86.9235
1.0796 | 86.9155
1.0796 | 86.8888
1.0796 | 86.8852
1.0796 | 86.8798
1.0796 | 86.9103
1.0796 | 86.8951
1.0796 | 86.9257
1.0796 | 86.9263
1.0797 | 86.9186
1.0797 | 86.9254
1.0797 | 86.916
1.0797 | 86.8953
1.0797 | 86.8788
1.0797 | 86.9007
1.0797 | 86.8959
1.0797 | 86.8838
1.0797 | 86.9149
1.0797 | 86.9219
1.0798 | 86.9048
1.0798 | 86.9414
1.0798 | 86.9572
1.0798 | 86.8968
1.0798 | 86.8756
1.0798 | 86.9079
1.0798 | 86.911
1.0798 | 86.913
1.0798 | 86.9484
1.0798 | 86.8918
1.0799 | 86.9078
1.0799 | 86.917
1.0799 | 86.9316
1.0799 | 86.9244
1.0799 | 86.8948
1.0799 | 86.914
1.0799 | 86.9309
1.0799 | 86.9476
1.0799 | 86.9512
1.0799 | 86.9108
1.08 | 86.9421
1.08 | 86.9277
1.08 | 86.9015
1.08 | 86.9385
1.08 | 86.9165
1.08 | 86.8733
1.08 | 86.9028
1.08 | 86.9505
1.08 | 86.9312
1.08 | 86.9194
1.0801 | 86.9269
1.0801 | 86.9414
1.0801 | 86.9341
1.0801 | 86.9465
1.0801 | 86.9482
1.0801 | 86.9234
1.0801 | 86.9405
1.0801 | 86.9393
1.0801 | 86.9094
1.0801 | 86.9143
1.0802 | 86.9348
1.0802 | 86.9384
1.0802 | 86.9371
1.0802 | 86.9635
1.0802 | 86.9381
1.0802 | 86.9345
1.0802 | 86.9355
1.0802 | 86.9312
1.0802 | 86.9423
1.0802 | 86.9197
1.0803 | 86.9325
1.0803 | 86.9515
1.0803 | 86.9585
1.0803 | 86.9526
1.0803 | 86.9386
1.0803 | 86.9429
1.0803 | 86.951
1.0803 | 86.9673
1.0803 | 86.9442
1.0803 | 86.8996
1.0804 | 86.9339
1.0804 | 86.9621
1.0804 | 86.9727
1.0804 | 86.9906
1.0804 | 86.93
1.0804 | 86.9222
1.0804 | 86.9503
1.0804 | 86.933
1.0804 | 86.9485
1.0804 | 86.9729
1.0805 | 86.9411
1.0805 | 86.9455
1.0805 | 87.0023
1.0805 | 86.9926
1.0805 | 86.9254
1.0805 | 86.9036
1.0805 | 86.9374
1.0805 | 86.96
1.0805 | 86.9795
1.0805 | 86.965
1.0806 | 86.9489
1.0806 | 86.9538
1.0806 | 86.9677
1.0806 | 86.9625
1.0806 | 86.9409
1.0806 | 86.9442
1.0806 | 86.9464
1.0806 | 86.9553
1.0806 | 86.9953
1.0807 | 86.9815
1.0807 | 86.9593
1.0807 | 86.9498
1.0807 | 86.9433
1.0807 | 86.9779
1.0807 | 86.973
1.0807 | 86.9633
1.0807 | 86.9669
1.0807 | 86.9599
1.0807 | 86.9662
1.0808 | 86.9883
1.0808 | 86.9652
1.0808 | 86.9693
1.0808 | 86.9339
1.0808 | 86.9574
1.0808 | 86.982
1.0808 | 87.0045
1.0808 | 86.9895
1.0808 | 86.9764
1.0808 | 86.966
1.0809 | 86.9454
1.0809 | 86.9763
1.0809 | 86.963
1.0809 | 86.9662
1.0809 | 86.9655
1.0809 | 86.9518
1.0809 | 86.9962
1.0809 | 86.9978
1.0809 | 86.9728
1.0809 | 86.9816
1.081 | 86.9689
1.081 | 86.9826
1.081 | 86.999
1.081 | 87.0043
1.081 | 86.9551
1.081 | 86.946
1.081 | 87.0102
1.081 | 86.9975
1.081 | 86.9321
1.081 | 86.9658
1.0811 | 86.9634
1.0811 | 86.9449
1.0811 | 86.9941
1.0811 | 87.0139
1.0811 | 86.9935
1.0811 | 86.9902
1.0811 | 86.9678
1.0811 | 86.9576
1.0811 | 86.9711
1.0811 | 86.9545
1.0812 | 86.9586
1.0812 | 86.9731
1.0812 | 87.0014
1.0812 | 86.9928
1.0812 | 86.9977
1.0812 | 86.9826
1.0812 | 86.9599
1.0812 | 86.9337
1.0812 | 86.9587
1.0812 | 86.9943
1.0813 | 86.9687
1.0813 | 86.997
1.0813 | 87.0351
1.0813 | 86.9992
1.0813 | 87.0027
1.0813 | 86.9768
1.0813 | 86.9361
1.0813 | 86.9452
1.0813 | 86.9496
1.0813 | 86.9564
1.0814 | 86.978
1.0814 | 87.0042
1.0814 | 87.0029
1.0814 | 86.988
1.0814 | 86.9797
1.0814 | 86.9529
1.0814 | 86.9258
1.0814 | 86.9546
1.0814 | 86.9775
1.0814 | 86.9506
1.0815 | 86.9615
1.0815 | 86.9975
1.0815 | 87.0044
1.0815 | 87.0016
1.0815 | 86.9579
1.0815 | 86.908
1.0815 | 86.9175
1.0815 | 86.9502
1.0815 | 86.9608
1.0815 | 86.9813
1.0816 | 86.9826
1.0816 | 86.9788
1.0816 | 86.9798
1.0816 | 86.9945
1.0816 | 86.9637
1.0816 | 86.9141
1.0816 | 86.9237
1.0816 | 86.9452
1.0816 | 86.9613
1.0816 | 86.9802
1.0817 | 86.9828
1.0817 | 86.9491
1.0817 | 86.9537
1.0817 | 86.927
1.0817 | 86.9292
1.0817 | 86.9447
1.0817 | 86.9204
1.0817 | 86.9416
1.0817 | 86.9671
1.0817 | 86.9831
1.0817 | 86.9527
1.0818 | 86.9549
1.0818 | 86.9395
1.0818 | 86.8937
1.0818 | 86.8998
1.0818 | 86.905
1.0818 | 86.9323
1.0818 | 86.9508
1.0818 | 86.9639
1.0818 | 86.961
1.0818 | 86.9462
1.0819 | 86.9365
1.0819 | 86.9431
1.0819 | 86.8941
1.0819 | 86.9033
1.0819 | 86.9414
1.0819 | 86.9207
1.0819 | 86.9404
1.0819 | 86.9477
1.0819 | 86.9304
1.0819 | 86.8949
1.082 | 86.916
1.082 | 86.9212
1.082 | 86.897
1.082 | 86.8899
1.082 | 86.9072
1.082 | 86.9196
1.082 | 86.9347
1.082 | 86.9479
1.082 | 86.9259
1.082 | 86.8943
1.0821 | 86.8966
1.0821 | 86.8969
1.0821 | 86.9072
1.0821 | 86.906
1.0821 | 86.8743
1.0821 | 86.9077
1.0821 | 86.9312
1.0821 | 86.9239
1.0821 | 86.9076
1.0821 | 86.8655
1.0822 | 86.8805
1.0822 | 86.8625
1.0822 | 86.9031
1.0822 | 86.9106
1.0822 | 86.9071
1.0822 | 86.8855
1.0822 | 86.8651
1.0822 | 86.8789
1.0822 | 86.8832
1.0822 | 86.8877
1.0823 | 86.8853
1.0823 | 86.8653
1.0823 | 86.8739
1.0823 | 86.9014
1.0823 | 86.8828
1.0823 | 86.8805
1.0823 | 86.865
1.0823 | 86.8596
1.0823 | 86.8598
1.0823 | 86.8553
1.0824 | 86.8653
1.0824 | 86.8568
1.0824 | 86.888
1.0824 | 86.88
1.0824 | 86.8421
1.0824 | 86.867
1.0824 | 86.8448
1.0824 | 86.8334
1.0824 | 86.8533
1.0824 | 86.839
1.0825 | 86.8353
1.0825 | 86.8699
1.0825 | 86.8688
1.0825 | 86.8547
1.0825 | 86.8307
1.0825 | 86.8257
1.0825 | 86.824
1.0825 | 86.8595
1.0825 | 86.8506
1.0825 | 86.8107
1.0826 | 86.8541
1.0826 | 86.8611
1.0826 | 86.8531
1.0826 | 86.8437
1.0826 | 86.8112
1.0826 | 86.7725
1.0826 | 86.7932
1.0826 | 86.8418
1.0826 | 86.8161
1.0826 | 86.8217
1.0827 | 86.856
1.0827 | 86.8476
1.0827 | 86.8217
1.0827 | 86.8392
1.0827 | 86.8291
1.0827 | 86.7761
1.0827 | 86.7879
1.0827 | 86.8425
1.0827 | 86.7985
1.0828 | 86.7969
1.0828 | 86.8502
1.0828 | 86.8199
1.0828 | 86.7837
1.0828 | 86.7894
1.0828 | 86.7778
1.0828 | 86.7704
1.0828 | 86.7559
1.0828 | 86.8098
1.0828 | 86.8131
1.0829 | 86.7918
1.0829 | 86.8249
1.0829 | 86.7916
1.0829 | 86.7758
1.0829 | 86.7849
1.0829 | 86.7757
1.0829 | 86.7649
1.0829 | 86.7717
1.0829 | 86.7743
1.0829 | 86.7522
1.083 | 86.7515
1.083 | 86.8048
1.083 | 86.7719
1.083 | 86.7448
1.083 | 86.7928
1.083 | 86.7553
1.083 | 86.7265
1.083 | 86.7811
1.083 | 86.7785
1.083 | 86.732
1.0831 | 86.7347
1.0831 | 86.7806
1.0831 | 86.7427
1.0831 | 86.7382
1.0831 | 86.7666
1.0831 | 86.736
1.0831 | 86.6967
1.0831 | 86.7439
1.0831 | 86.7462
1.0831 | 86.7286
1.0832 | 86.7456
1.0832 | 86.7611
1.0832 | 86.7308
1.0832 | 86.729
1.0832 | 86.7522
1.0832 | 86.6972
1.0832 | 86.7421
1.0832 | 86.7317
1.0832 | 86.6852
1.0832 | 86.7015
1.0833 | 86.7386
1.0833 | 86.7132
1.0833 | 86.7283
1.0833 | 86.745
1.0833 | 86.6845
1.0833 | 86.6774
1.0833 | 86.7127
1.0833 | 86.7201
1.0833 | 86.6904
1.0833 | 86.6836
1.0834 | 86.6995
1.0834 | 86.6908
1.0834 | 86.7272
1.0834 | 86.7336
1.0834 | 86.6828
1.0834 | 86.6284
1.0834 | 86.6595
1.0834 | 86.687
1.0834 | 86.7054
1.0834 | 86.689
1.0835 | 86.6542
1.0835 | 86.6867
1.0835 | 86.6987
1.0835 | 86.6868
1.0835 | 86.6593
1.0835 | 86.6586
1.0835 | 86.6489
1.0835 | 86.6509
1.0835 | 86.6923
1.0835 | 86.685
1.0836 | 86.6159
1.0836 | 86.6403
1.0836 | 86.6849
1.0836 | 86.6495
1.0836 | 86.6336
1.0836 | 86.6436
1.0836 | 86.6049
1.0836 | 86.6204
1.0836 | 86.6699
1.0836 | 86.6494
1.0837 | 86.6353
1.0837 | 86.6153
1.0837 | 86.658
1.0837 | 86.6221
1.0837 | 86.6261
1.0837 | 86.6166
1.0837 | 86.5814
1.0837 | 86.5887
1.0837 | 86.6395
1.0837 | 86.6327
1.0837 | 86.6134
1.0838 | 86.6227
1.0838 | 86.6061
1.0838 | 86.6052
1.0838 | 86.6253
1.0838 | 86.5876
1.0838 | 86.5503
1.0838 | 86.5939
1.0838 | 86.6189
1.0838 | 86.5987
1.0838 | 86.5936
1.0839 | 86.6156
1.0839 | 86.5462
1.0839 | 86.5656
1.0839 | 86.6061
1.0839 | 86.5653
1.0839 | 86.5444
1.0839 | 86.6031
1.0839 | 86.5858
1.0839 | 86.5432
1.0839 | 86.5747
1.084 | 86.5695
1.084 | 86.5341
1.084 | 86.5344
1.084 | 86.5898
1.084 | 86.5355
1.084 | 86.5546
1.084 | 86.5873
1.084 | 86.5542
1.084 | 86.5234
1.084 | 86.5456
1.0841 | 86.5389
1.0841 | 86.524
1.0841 | 86.5499
1.0841 | 86.5431
1.0841 | 86.5277
1.0841 | 86.5346
1.0841 | 86.58
1.0841 | 86.5346
1.0841 | 86.5393
1.0841 | 86.5285
1.0842 | 86.5039
1.0842 | 86.4944
1.0842 | 86.5324
1.0842 | 86.514
1.0842 | 86.5057
1.0842 | 86.5434
1.0842 | 86.5341
1.0842 | 86.4625
1.0842 | 86.5144
1.0842 | 86.4901
1.0843 | 86.4392
1.0843 | 86.4944
1.0843 | 86.5389
1.0843 | 86.4653
1.0843 | 86.479
1.0843 | 86.545
1.0843 | 86.4914
1.0843 | 86.4732
1.0843 | 86.5009
1.0843 | 86.4504
1.0844 | 86.4328
1.0844 | 86.463
1.0844 | 86.482
1.0844 | 86.4875
1.0844 | 86.4893
1.0844 | 86.4748
1.0844 | 86.4397
1.0844 | 86.4357
1.0844 | 86.48
1.0844 | 86.431
1.0845 | 86.4429
1.0845 | 86.485
1.0845 | 86.422
1.0845 | 86.4129
1.0845 | 86.4461
1.0845 | 86.4545
1.0845 | 86.4466
1.0845 | 86.447
1.0845 | 86.4291
1.0845 | 86.4059
1.0846 | 86.428
1.0846 | 86.4483
1.0846 | 86.4067
1.0846 | 86.4005
1.0846 | 86.4233
1.0846 | 86.4021
1.0846 | 86.4187
1.0846 | 86.4261
1.0846 | 86.3895
1.0846 | 86.3654
1.0847 | 86.3864
1.0847 | 86.4209
1.0847 | 86.3829
1.0847 | 86.4093
1.0847 | 86.3943
1.0847 | 86.3684
1.0847 | 86.3923
1.0847 | 86.4013
1.0847 | 86.3821
1.0848 | 86.3704
1.0848 | 86.3613
1.0848 | 86.3659
1.0848 | 86.3679
1.0848 | 86.3755
1.0848 | 86.3588
1.0848 | 86.3646
1.0848 | 86.4
1.0848 | 86.3745
1.0848 | 86.3478
1.0849 | 86.3375
1.0849 | 86.3534
1.0849 | 86.3418
1.0849 | 86.3545
1.0849 | 86.3486
1.0849 | 86.3286
1.0849 | 86.3519
1.0849 | 86.3476
1.0849 | 86.318
1.0849 | 86.332
1.085 | 86.3343
1.085 | 86.3152
1.085 | 86.3258
1.085 | 86.3443
1.085 | 86.3293
1.085 | 86.2859
1.085 | 86.3098
1.085 | 86.3072
1.085 | 86.3027
1.085 | 86.2789
1.0851 | 86.3149
1.0851 | 86.2976
1.0851 | 86.305
1.0851 | 86.3297
1.0851 | 86.3227
1.0851 | 86.2474
1.0851 | 86.2669
1.0851 | 86.2909
1.0851 | 86.3025
1.0851 | 86.2581
1.0852 | 86.2707
1.0852 | 86.2709
1.0852 | 86.2766
1.0852 | 86.3
1.0852 | 86.271
1.0852 | 86.2393
1.0852 | 86.2183
1.0852 | 86.2509
1.0852 | 86.246
1.0852 | 86.2703
1.0853 | 86.271
1.0853 | 86.2353
1.0853 | 86.2306
1.0853 | 86.2653
1.0853 | 86.2457
1.0853 | 86.2205
1.0853 | 86.1957
1.0853 | 86.2224
1.0853 | 86.2496
1.0853 | 86.252
1.0854 | 86.2343
1.0854 | 86.2256
1.0854 | 86.2379
1.0854 | 86.1755
1.0854 | 86.1993
1.0854 | 86.2063
1.0854 | 86.1935
1.0854 | 86.165
1.0854 | 86.2032
1.0854 | 86.2569
1.0855 | 86.2131
1.0855 | 86.2
1.0855 | 86.1746
1.0855 | 86.1601
1.0855 | 86.1761
1.0855 | 86.184
1.0855 | 86.2015
1.0855 | 86.2071
1.0855 | 86.1993
1.0855 | 86.1715
1.0856 | 86.1664
1.0856 | 86.1547
1.0856 | 86.1509
1.0856 | 86.153
1.0856 | 86.1705
1.0856 | 86.1271
1.0856 | 86.1469
1.0856 | 86.1877
1.0856 | 86.1836
1.0856 | 86.1392
1.0857 | 86.1051
1.0857 | 86.1242
1.0857 | 86.1415
1.0857 | 86.1202
1.0857 | 86.1361
1.0857 | 86.1359
1.0857 | 86.1064
1.0857 | 86.1603
1.0857 | 86.1551
1.0857 | 86.1054
1.0857 | 86.0751
1.0858 | 86.0999
1.0858 | 86.0906
1.0858 | 86.1092
1.0858 | 86.1348
1.0858 | 86.1252
1.0858 | 86.1016
1.0858 | 86.1024
1.0858 | 86.1111
1.0858 | 86.0916
1.0858 | 86.0657
1.0859 | 86.0731
1.0859 | 86.0693
1.0859 | 86.0792
1.0859 | 86.1113
1.0859 | 86.1036
1.0859 | 86.0735
1.0859 | 86.074
1.0859 | 86.0654
1.0859 | 86.0761
1.0859 | 86.0561
1.086 | 86.0496
1.086 | 86.046
1.086 | 86.0543
1.086 | 86.0438
1.086 | 86.0398
1.086 | 86.0688
1.086 | 86.0438
1.086 | 86.0245
1.086 | 86.0146
1.086 | 86.0326
1.0861 | 86.0487
1.0861 | 86.0589
1.0861 | 86.0448
1.0861 | 86.0203
1.0861 | 86.008
1.0861 | 86.0249
1.0861 | 86.0164
1.0861 | 86.0047
1.0861 | 86.0304
1.0861 | 86.0173
1.0862 | 86.0217
1.0862 | 86.0354
1.0862 | 85.9834
1.0862 | 85.9594
1.0862 | 85.9743
1.0862 | 85.9944
1.0862 | 85.9782
1.0862 | 86.0332
1.0862 | 86.0363
1.0862 | 85.9638
1.0863 | 85.9696
1.0863 | 85.9817
1.0863 | 85.9733
1.0863 | 85.9361
1.0863 | 85.9565
1.0863 | 85.9623
1.0863 | 85.9784
1.0863 | 86.0121
1.0863 | 85.9968
1.0863 | 85.9439
1.0864 | 85.9373
1.0864 | 85.954
1.0864 | 85.9206
1.0864 | 85.9131
1.0864 | 85.9685
1.0864 | 85.9394
1.0864 | 85.945
1.0864 | 85.9856
1.0864 | 85.9507
1.0864 | 85.9248
1.0865 | 85.9367
1.0865 | 85.9155
1.0865 | 85.8792
1.0865 | 85.9153
1.0865 | 85.9277
1.0865 | 85.9208
1.0865 | 85.9215
1.0865 | 85.967
1.0865 | 85.9212
1.0865 | 85.8649
1.0866 | 85.8964
1.0866 | 85.8748
1.0866 | 85.8671
1.0866 | 85.9305
1.0866 | 85.9113
1.0866 | 85.9113
1.0866 | 85.9466
1.0866 | 85.9362
1.0866 | 85.8581
1.0866 | 85.8257
1.0867 | 85.8637
1.0867 | 85.8482
1.0867 | 85.8741
1.0867 | 85.9106
1.0867 | 85.8964
1.0867 | 85.8806
1.0867 | 85.8887
1.0867 | 85.8809
1.0867 | 85.8296
1.0868 | 85.8447
1.0868 | 85.809
1.0868 | 85.8464
1.0868 | 85.9021
1.0868 | 85.9075
1.0868 | 85.8276
1.0868 | 85.8255
1.0868 | 85.848
1.0868 | 85.831
1.0868 | 85.8511
1.0869 | 85.8279
1.0869 | 85.8097
1.0869 | 85.8378
1.0869 | 85.8624
1.0869 | 85.8552
1.0869 | 85.8244
1.0869 | 85.8196
1.0869 | 85.8076
1.0869 | 85.8089
1.0869 | 85.8209
1.087 | 85.8423
1.087 | 85.8138
1.087 | 85.7702
1.087 | 85.8175
1.087 | 85.8301
1.087 | 85.7981
1.087 | 85.7947
1.087 | 85.8117
1.087 | 85.7769
1.087 | 85.7963
1.0871 | 85.8382
1.0871 | 85.7906
1.0871 | 85.7805
1.0871 | 85.775
1.0871 | 85.7565
1.0871 | 85.7708
1.0871 | 85.7794
1.0871 | 85.7793
1.0871 | 85.7648
1.0871 | 85.7539
1.0872 | 85.7778
1.0872 | 85.7678
1.0872 | 85.7809
1.0872 | 85.7615
1.0872 | 85.7303
1.0872 | 85.7206
1.0872 | 85.7499
1.0872 | 85.7454
1.0872 | 85.7735
1.0872 | 85.7637
1.0873 | 85.7301
1.0873 | 85.7483
1.0873 | 85.7656
1.0873 | 85.7258
1.0873 | 85.71
1.0873 | 85.7055
1.0873 | 85.6893
1.0873 | 85.7527
1.0873 | 85.7651
1.0873 | 85.729
1.0874 | 85.6902
1.0874 | 85.712
1.0874 | 85.6777
1.0874 | 85.6708
1.0874 | 85.706
1.0874 | 85.6898
1.0874 | 85.685
1.0874 | 85.741
1.0874 | 85.7407
1.0874 | 85.6971
1.0875 | 85.6746
1.0875 | 85.6764
1.0875 | 85.659
1.0875 | 85.6571
1.0875 | 85.6796
1.0875 | 85.671
1.0875 | 85.6628
1.0875 | 85.7066
1.0875 | 85.705
1.0875 | 85.6557
1.0876 | 85.6673
1.0876 | 85.6517
1.0876 | 85.6121
1.0876 | 85.6486
1.0876 | 85.6709
1.0876 | 85.6362
1.0876 | 85.6447
1.0876 | 85.6955
1.0876 | 85.6504
1.0876 | 85.609
1.0877 | 85.6097
1.0877 | 85.5979
1.0877 | 85.5813
1.0877 | 85.6177
1.0877 | 85.6385
1.0877 | 85.5949
1.0877 | 85.6282
1.0877 | 85.6747
1.0877 | 85.6401
1.0877 | 85.594
1.0877 | 85.5872
1.0878 | 85.5672
1.0878 | 85.5478
1.0878 | 85.6207
1.0878 | 85.6052
1.0878 | 85.5644
1.0878 | 85.6033
1.0878 | 85.6319
1.0878 | 85.5681
1.0878 | 85.5752
1.0878 | 85.5521
1.0879 | 85.5332
1.0879 | 85.5493
1.0879 | 85.5897
1.0879 | 85.6161
1.0879 | 85.5562
1.0879 | 85.5763
1.0879 | 85.5716
1.0879 | 85.547
1.0879 | 85.5514
1.0879 | 85.545
1.088 | 85.4914
1.088 | 85.5215
1.088 | 85.5835
1.088 | 85.5495
1.088 | 85.5496
1.088 | 85.5538
1.088 | 85.5041
1.088 | 85.5103
1.088 | 85.5424
1.088 | 85.5224
1.0881 | 85.4887
1.0881 | 85.5312
1.0881 | 85.531
1.0881 | 85.5152
1.0881 | 85.5056
1.0881 | 85.524
1.0881 | 85.495
1.0881 | 85.4536
1.0881 | 85.5022
1.0881 | 85.4641
1.0882 | 85.4744
1.0882 | 85.499
1.0882 | 85.5161
1.0882 | 85.494
1.0882 | 85.4648
1.0882 | 85.4801
1.0882 | 85.468
1.0882 | 85.4791
1.0882 | 85.4942
1.0882 | 85.4482
1.0883 | 85.4654
1.0883 | 85.4625
1.0883 | 85.4824
1.0883 | 85.4604
1.0883 | 85.4043
1.0883 | 85.4261
1.0883 | 85.4471
1.0883 | 85.4462
1.0883 | 85.4718
1.0883 | 85.4465
1.0884 | 85.4437
1.0884 | 85.4374
1.0884 | 85.4432
1.0884 | 85.4481
1.0884 | 85.4019
1.0884 | 85.4059
1.0884 | 85.4034
1.0884 | 85.4341
1.0884 | 85.4388
1.0884 | 85.4053
1.0885 | 85.402
1.0885 | 85.4068
1.0885 | 85.3851
1.0885 | 85.3971
1.0885 | 85.3806
1.0885 | 85.4008
1.0885 | 85.4208
1.0885 | 85.3787
1.0885 | 85.4226
1.0885 | 85.401
1.0886 | 85.3745
1.0886 | 85.362
1.0886 | 85.3504
1.0886 | 85.3448
1.0886 | 85.3711
1.0886 | 85.3819
1.0886 | 85.387
1.0886 | 85.3834
1.0886 | 85.3822
1.0886 | 85.345
1.0887 | 85.3065
1.0887 | 85.3375
1.0887 | 85.3632
1.0887 | 85.3384
1.0887 | 85.3558
1.0887 | 85.4004
1.0887 | 85.3661
1.0887 | 85.3304
1.0887 | 85.3531
1.0888 | 85.3006
1.0888 | 85.2538
1.0888 | 85.3009
1.0888 | 85.3569
1.0888 | 85.317
1.0888 | 85.3226
1.0888 | 85.3576
1.0888 | 85.3328
1.0888 | 85.2928
1.0888 | 85.3082
1.0889 | 85.2925
1.0889 | 85.2572
1.0889 | 85.2834
1.0889 | 85.3205
1.0889 | 85.3112
1.0889 | 85.3159
1.0889 | 85.3154
1.0889 | 85.2777
1.0889 | 85.2566
1.0889 | 85.2823
1.089 | 85.2609
1.089 | 85.2405
1.089 | 85.2896
1.089 | 85.306
1.089 | 85.2654
1.089 | 85.2758
1.089 | 85.2866
1.089 | 85.2467
1.089 | 85.2453
1.089 | 85.2382
1.0891 | 85.2431
1.0891 | 85.2254
1.0891 | 85.2732
1.0891 | 85.2831
1.0891 | 85.2626
1.0891 | 85.2495
1.0891 | 85.2345
1.0891 | 85.2285
1.0891 | 85.238
1.0891 | 85.25
1.0892 | 85.2309
1.0892 | 85.2176
1.0892 | 85.2778
1.0892 | 85.2564
1.0892 | 85.1995
1.0892 | 85.2063
1.0892 | 85.2357
1.0892 | 85.2259
1.0892 | 85.2482
1.0892 | 85.2499
1.0893 | 85.198
1.0893 | 85.2109
1.0893 | 85.2301
1.0893 | 85.2285
1.0893 | 85.2037
1.0893 | 85.1982
1.0893 | 85.2055
1.0893 | 85.2154
1.0893 | 85.2498
1.0893 | 85.2588
1.0894 | 85.2004
1.0894 | 85.1842
1.0894 | 85.1942
1.0894 | 85.2158
1.0894 | 85.2057
1.0894 | 85.2169
1.0894 | 85.1955
1.0894 | 85.1973
1.0894 | 85.2471
1.0894 | 85.2322
1.0895 | 85.1813
1.0895 | 85.1986
1.0895 | 85.182
1.0895 | 85.1897
1.0895 | 85.2053
1.0895 | 85.213
1.0895 | 85.2309
1.0895 | 85.2102
1.0895 | 85.1827
1.0895 | 85.2113
1.0896 | 85.2173
1.0896 | 85.1886
1.0896 | 85.1628
1.0896 | 85.179
1.0896 | 85.1772
1.0896 | 85.1643
1.0896 | 85.213
1.0896 | 85.2044
1.0896 | 85.1964
1.0896 | 85.2007
1.0897 | 85.1679
1.0897 | 85.182
1.0897 | 85.2053
1.0897 | 85.1819
1.0897 | 85.2022
1.0897 | 85.1924
1.0897 | 85.1949
1.0897 | 85.1896
1.0897 | 85.199
1.0897 | 85.1901
1.0897 | 85.1429
1.0898 | 85.1592
1.0898 | 85.2007
1.0898 | 85.1873
1.0898 | 85.1906
1.0898 | 85.1934
1.0898 | 85.1763
1.0898 | 85.2074
1.0898 | 85.2221
1.0898 | 85.1841
1.0898 | 85.1494
1.0899 | 85.1551
1.0899 | 85.1734
1.0899 | 85.1386
1.0899 | 85.1809
1.0899 | 85.1968
1.0899 | 85.1496
1.0899 | 85.1662
1.0899 | 85.1918
1.0899 | 85.1731
1.0899 | 85.1423
1.09 | 85.1532
1.09 | 85.1664
1.09 | 85.1561
1.09 | 85.1784
1.09 | 85.2143
1.09 | 85.1798
1.09 | 85.1492
1.09 | 85.1682
1.09 | 85.1431
1.09 | 85.1216
1.0901 | 85.1332
1.0901 | 85.1358
1.0901 | 85.1533
1.0901 | 85.1559
1.0901 | 85.1655
1.0901 | 85.1764
1.0901 | 85.1737
1.0901 | 85.152
1.0901 | 85.1213
1.0901 | 85.136
1.0902 | 85.1448
1.0902 | 85.13
1.0902 | 85.1409
1.0902 | 85.1457
1.0902 | 85.1317
1.0902 | 85.128
1.0902 | 85.1289
1.0902 | 85.1235
1.0902 | 85.1021
1.0902 | 85.1011
1.0903 | 85.1218
1.0903 | 85.1243
1.0903 | 85.1484
1.0903 | 85.1386
1.0903 | 85.1082
1.0903 | 85.1009
1.0903 | 85.1143
1.0903 | 85.1258
1.0903 | 85.0925
1.0903 | 85.0882
1.0904 | 85.1093
1.0904 | 85.1337
1.0904 | 85.1436
1.0904 | 85.0959
1.0904 | 85.1134
1.0904 | 85.0719
1.0904 | 85.0615
1.0904 | 85.1082
1.0904 | 85.111
1.0904 | 85.0799
1.0905 | 85.0978
1.0905 | 85.1166
1.0905 | 85.0855
1.0905 | 85.0862
1.0905 | 85.1058
1.0905 | 85.0752
1.0905 | 85.0618
1.0905 | 85.1209
1.0905 | 85.1058
1.0905 | 85.0547
1.0906 | 85.0842
1.0906 | 85.0946
1.0906 | 85.051
1.0906 | 85.0819
1.0906 | 85.0768
1.0906 | 85.0519
1.0906 | 85.0691
1.0906 | 85.0896
1.0906 | 85.0678
1.0906 | 85.041
1.0907 | 85.1069
1.0907 | 85.0939
1.0907 | 85.0363
1.0907 | 85.0655
1.0907 | 85.0567
1.0907 | 85.0167
1.0907 | 85.0402
1.0907 | 85.1028
1.0907 | 85.0504
1.0908 | 85.0117
1.0908 | 85.0413
1.0908 | 85.0653
1.0908 | 85.0504
1.0908 | 85.0653
1.0908 | 85.0473
1.0908 | 85.0108
1.0908 | 85.0673
1.0908 | 85.0609
1.0908 | 85.0197
1.0909 | 85.0031
1.0909 | 85.0254
1.0909 | 85.0165
1.0909 | 85.0196
1.0909 | 85.0594
1.0909 | 85.0584
1.0909 | 85.0133
1.0909 | 85.0169
1.0909 | 85.0272
1.0909 | 85.0426
1.091 | 85.036
1.091 | 85.0115
1.091 | 84.9864
1.091 | 85.027
1.091 | 85.0724
1.091 | 85.0218
1.091 | 85.0066
1.091 | 85.0189
1.091 | 84.9612
1.091 | 84.9763
1.0911 | 85.0113
1.0911 | 85.0041
1.0911 | 85.0044
1.0911 | 85.0243
1.0911 | 85.0553
1.0911 | 84.9953
1.0911 | 85.0119
1.0911 | 85.0126
1.0911 | 84.963
1.0911 | 84.969
1.0912 | 85.0085
1.0912 | 85.0354
1.0912 | 85.0174
1.0912 | 85.0003
1.0912 | 84.9934
1.0912 | 84.9711
1.0912 | 84.9831
1.0912 | 84.9811
1.0912 | 84.9808
1.0912 | 84.9851
1.0913 | 84.9748
1.0913 | 85.0159
1.0913 | 85.0121
1.0913 | 85.0221
1.0913 | 85.0226
1.0913 | 84.9427
1.0913 | 84.9436
1.0913 | 84.9986
1.0913 | 84.9869
1.0913 | 84.99
1.0914 | 84.9804
1.0914 | 84.9803
1.0914 | 84.986
1.0914 | 85.0081
1.0914 | 84.9751
1.0914 | 84.9199
1.0914 | 84.9411
1.0914 | 84.9578
1.0914 | 84.9787
1.0914 | 85.0281
1.0915 | 85.0009
1.0915 | 84.9492
1.0915 | 84.9699
1.0915 | 84.9826
1.0915 | 84.9447
1.0915 | 84.9274
1.0915 | 84.9705
1.0915 | 84.9483
1.0915 | 84.9645
1.0915 | 85.0007
1.0916 | 84.9742
1.0916 | 84.9419
1.0916 | 84.9358
1.0916 | 84.9662
1.0916 | 84.9663
1.0916 | 84.9577
1.0916 | 84.9475
1.0916 | 84.9759
1.0916 | 84.985
1.0916 | 84.9575
1.0917 | 84.9554
1.0917 | 84.9397
1.0917 | 84.9097
1.0917 | 84.914
1.0917 | 84.9768
1.0917 | 84.9512
1.0917 | 84.9407
1.0917 | 84.9869
1.0917 | 84.9587
1.0917 | 84.9292
1.0917 | 84.944
1.0918 | 84.9526
1.0918 | 84.922
1.0918 | 84.9174
1.0918 | 84.9542
1.0918 | 84.9421
1.0918 | 84.9494
1.0918 | 84.941
1.0918 | 84.9184
1.0918 | 84.8994
1.0918 | 84.8802
1.0919 | 84.9134
1.0919 | 84.9315
1.0919 | 84.945
1.0919 | 84.962
1.0919 | 84.9549
1.0919 | 84.9345
1.0919 | 84.9448
1.0919 | 84.9383
1.0919 | 84.8822
1.0919 | 84.894
1.092 | 84.9071
1.092 | 84.9059
1.092 | 84.9207
1.092 | 84.9353
1.092 | 84.9148
1.092 | 84.909
1.092 | 84.9146
1.092 | 84.9161
1.092 | 84.8985
1.092 | 84.8989
1.0921 | 84.9259
1.0921 | 84.9272
1.0921 | 84.9561
1.0921 | 84.9415
1.0921 | 84.914
1.0921 | 84.8877
1.0921 | 84.8706
1.0921 | 84.8721
1.0921 | 84.874
1.0921 | 84.8943
1.0922 | 84.8987
1.0922 | 84.9309
1.0922 | 84.9539
1.0922 | 84.944
1.0922 | 84.8913
1.0922 | 84.8853
1.0922 | 84.8706
1.0922 | 84.8797
1.0922 | 84.8914
1.0922 | 84.9076
1.0923 | 84.9222
1.0923 | 84.9198
1.0923 | 84.9106
1.0923 | 84.9117
1.0923 | 84.8696
1.0923 | 84.8704
1.0923 | 84.8966
1.0923 | 84.9147
1.0923 | 84.8977
1.0923 | 84.8703
1.0924 | 84.9105
1.0924 | 84.9019
1.0924 | 84.8901
1.0924 | 84.9014
1.0924 | 84.8699
1.0924 | 84.8678
1.0924 | 84.8967
1.0924 | 84.8999
1.0924 | 84.8824
1.0924 | 84.8875
1.0925 | 84.9101
1.0925 | 84.9173
1.0925 | 84.8717
1.0925 | 84.891
1.0925 | 84.8776
1.0925 | 84.8552
1.0925 | 84.8818
1.0925 | 84.8972
1.0925 | 84.8711
1.0925 | 84.8854
1.0926 | 84.8848
1.0926 | 84.8728
1.0926 | 84.8855
1.0926 | 84.8918
1.0926 | 84.8566
1.0926 | 84.8778
1.0926 | 84.9032
1.0926 | 84.8806
1.0926 | 84.876
1.0926 | 84.8777
1.0927 | 84.861
1.0927 | 84.8614
1.0927 | 84.8795
1.0927 | 84.8685
1.0927 | 84.8797
1.0927 | 84.8687
1.0927 | 84.8909
1.0927 | 84.8845
1.0927 | 84.8871
1.0928 | 84.864
1.0928 | 84.848
1.0928 | 84.8391
1.0928 | 84.8717
1.0928 | 84.8689
1.0928 | 84.8548
1.0928 | 84.8783
1.0928 | 84.8909
1.0928 | 84.8747
1.0928 | 84.8685
1.0929 | 84.8431
1.0929 | 84.828
1.0929 | 84.8343
1.0929 | 84.873
1.0929 | 84.867
1.0929 | 84.8523
1.0929 | 84.8921
1.0929 | 84.8664
1.0929 | 84.8607
1.0929 | 84.88
1.093 | 84.8536
1.093 | 84.8022
1.093 | 84.8208
1.093 | 84.8551
1.093 | 84.8529
1.093 | 84.8344
1.093 | 84.8424
1.093 | 84.861
1.093 | 84.8566
1.093 | 84.8501
1.0931 | 84.8165
1.0931 | 84.8166
1.0931 | 84.8495
1.0931 | 84.857
1.0931 | 84.8477
1.0931 | 84.8486
1.0931 | 84.8558
1.0931 | 84.8593
1.0931 | 84.8066
1.0931 | 84.8148
1.0932 | 84.8329
1.0932 | 84.8069
1.0932 | 84.8166
1.0932 | 84.8177
1.0932 | 84.8369
1.0932 | 84.8307
1.0932 | 84.832
1.0932 | 84.8367
1.0932 | 84.8361
1.0932 | 84.8175
1.0933 | 84.8197
1.0933 | 84.83
1.0933 | 84.8049
1.0933 | 84.8202
1.0933 | 84.8131
1.0933 | 84.8001
1.0933 | 84.7987
1.0933 | 84.8184
1.0933 | 84.8346
1.0933 | 84.8007
1.0934 | 84.8073
1.0934 | 84.8133
1.0934 | 84.8008
1.0934 | 84.8408
1.0934 | 84.8254
1.0934 | 84.7858
1.0934 | 84.8048
1.0934 | 84.7851
1.0934 | 84.7954
1.0934 | 84.806
1.0935 | 84.7872
1.0935 | 84.8013
1.0935 | 84.7959
1.0935 | 84.7714
1.0935 | 84.7979
1.0935 | 84.7954
1.0935 | 84.7916
1.0935 | 84.7945
1.0935 | 84.7984
1.0935 | 84.788
1.0936 | 84.8293
1.0936 | 84.7843
1.0936 | 84.7804
1.0936 | 84.791
1.0936 | 84.75
1.0936 | 84.7528
1.0936 | 84.809
1.0936 | 84.8011
1.0936 | 84.7578
1.0936 | 84.7604
1.0937 | 84.764
1.0937 | 84.7478
1.0937 | 84.7561
1.0937 | 84.7967
1.0937 | 84.7924
1.0937 | 84.7608
1.0937 | 84.801
1.0937 | 84.8157
1.0937 | 84.7766
1.0937 | 84.7604
1.0938 | 84.7287
1.0938 | 84.7093
1.0938 | 84.7635
1.0938 | 84.799
1.0938 | 84.7564
1.0938 | 84.7417
1.0938 | 84.7659
1.0938 | 84.7303
1.0938 | 84.7309
1.0938 | 84.7749
1.0938 | 84.7322
1.0939 | 84.7244
1.0939 | 84.7801
1.0939 | 84.7945
1.0939 | 84.7633
1.0939 | 84.7606
1.0939 | 84.7387
1.0939 | 84.7158
1.0939 | 84.7237
1.0939 | 84.7643
1.0939 | 84.7333
1.094 | 84.7358
1.094 | 84.7622
1.094 | 84.7432
1.094 | 84.7324
1.094 | 84.7512
1.094 | 84.7433
1.094 | 84.7361
1.094 | 84.7082
1.094 | 84.7417
1.094 | 84.7348
1.0941 | 84.7314
1.0941 | 84.7422
1.0941 | 84.7585
1.0941 | 84.7258
1.0941 | 84.7138
1.0941 | 84.7255
1.0941 | 84.7122
1.0941 | 84.7119
1.0941 | 84.7145
1.0941 | 84.728
1.0942 | 84.7328
1.0942 | 84.7442
1.0942 | 84.7586
1.0942 | 84.7371
1.0942 | 84.7039
1.0942 | 84.7037
1.0942 | 84.7147
1.0942 | 84.7358
1.0942 | 84.7372
1.0942 | 84.7281
1.0943 | 84.7041
1.0943 | 84.7175
1.0943 | 84.7243
1.0943 | 84.7045
1.0943 | 84.6931
1.0943 | 84.696
1.0943 | 84.7204
1.0943 | 84.7274
1.0943 | 84.7386
1.0943 | 84.7471
1.0944 | 84.6921
1.0944 | 84.6831
1.0944 | 84.7028
1.0944 | 84.6997
1.0944 | 84.6564
1.0944 | 84.6785
1.0944 | 84.7335
1.0944 | 84.7061
1.0944 | 84.7108
1.0944 | 84.7096
1.0945 | 84.7026
1.0945 | 84.6686
1.0945 | 84.6948
1.0945 | 84.714
1.0945 | 84.6793
1.0945 | 84.7261
1.0945 | 84.7012
1.0945 | 84.7042
1.0945 | 84.6998
1.0945 | 84.693
1.0946 | 84.6578
1.0946 | 84.6927
1.0946 | 84.6873
1.0946 | 84.6696
1.0946 | 84.6687
1.0946 | 84.7032
1.0946 | 84.7058
1.0946 | 84.6899
1.0946 | 84.7078
1.0946 | 84.6955
1.0947 | 84.6767
1.0947 | 84.6797
1.0947 | 84.6982
1.0947 | 84.6998
1.0947 | 84.6698
1.0947 | 84.6852
1.0947 | 84.6905
1.0947 | 84.6809
1.0947 | 84.7037
1.0947 | 84.6679
1.0948 | 84.6591
1.0948 | 84.6975
1.0948 | 84.6851
1.0948 | 84.6697
1.0948 | 84.6739
1.0948 | 84.7028
1.0948 | 84.6711
1.0948 | 84.6778
1.0948 | 84.7133
1.0949 | 84.6593
1.0949 | 84.6475
1.0949 | 84.6834
1.0949 | 84.6854
1.0949 | 84.6573
1.0949 | 84.6873
1.0949 | 84.7016
1.0949 | 84.6797
1.0949 | 84.6879
1.0949 | 84.6668
1.095 | 84.6582
1.095 | 84.6646
1.095 | 84.6944
1.095 | 84.6696
1.095 | 84.6642
1.095 | 84.6817
1.095 | 84.6963
1.095 | 84.6925
1.095 | 84.668
1.095 | 84.686
1.0951 | 84.6563
1.0951 | 84.6498
1.0951 | 84.6644
1.0951 | 84.7024
1.0951 | 84.674
1.0951 | 84.6739
1.0951 | 84.666
1.0951 | 84.6752
1.0951 | 84.7055
1.0951 | 84.6925
1.0952 | 84.6529
1.0952 | 84.6647
1.0952 | 84.6862
1.0952 | 84.6763
1.0952 | 84.6742
1.0952 | 84.6933
1.0952 | 84.654
1.0952 | 84.6278
1.0952 | 84.6845
1.0952 | 84.7057
1.0953 | 84.639
1.0953 | 84.6614
1.0953 | 84.6838
1.0953 | 84.6671
1.0953 | 84.6905
1.0953 | 84.6985
1.0953 | 84.699
1.0953 | 84.6706
1.0953 | 84.6792
1.0953 | 84.6962
1.0954 | 84.6822
1.0954 | 84.6673
1.0954 | 84.6639
1.0954 | 84.653
1.0954 | 84.6694
1.0954 | 84.7097
1.0954 | 84.6845
1.0954 | 84.6723
1.0954 | 84.6847
1.0954 | 84.6842
1.0955 | 84.6612
1.0955 | 84.6639
1.0955 | 84.6602
1.0955 | 84.6577
1.0955 | 84.6917
1.0955 | 84.6917
1.0955 | 84.6882
1.0955 | 84.7065
1.0955 | 84.684
1.0955 | 84.6543
1.0956 | 84.6675
1.0956 | 84.6641
1.0956 | 84.656
1.0956 | 84.678
1.0956 | 84.6945
1.0956 | 84.6887
1.0956 | 84.6756
1.0956 | 84.6955
1.0956 | 84.6907
1.0956 | 84.6569
1.0957 | 84.6536
1.0957 | 84.6668
1.0957 | 84.6848
1.0957 | 84.6765
1.0957 | 84.7
1.0957 | 84.6888
1.0957 | 84.6866
1.0957 | 84.6699
1.0957 | 84.6695
1.0957 | 84.6765
1.0958 | 84.6751
1.0958 | 84.6608
1.0958 | 84.6737
1.0958 | 84.7099
1.0958 | 84.6769
1.0958 | 84.6627
1.0958 | 84.6732
1.0958 | 84.6625
1.0958 | 84.6707
1.0958 | 84.683
1.0958 | 84.6879
1.0959 | 84.656
1.0959 | 84.6647
1.0959 | 84.6914
1.0959 | 84.6822
1.0959 | 84.6905
1.0959 | 84.6862
1.0959 | 84.6636
1.0959 | 84.6592
1.0959 | 84.6923
1.0959 | 84.6615
1.096 | 84.6933
1.096 | 84.7014
1.096 | 84.6731
1.096 | 84.6802
1.096 | 84.6869
1.096 | 84.6974
1.096 | 84.6777
1.096 | 84.6833
1.096 | 84.7035
1.096 | 84.6488
1.0961 | 84.6722
1.0961 | 84.7094
1.0961 | 84.6854
1.0961 | 84.6498
1.0961 | 84.6866
1.0961 | 84.6858
1.0961 | 84.6471
1.0961 | 84.7149
1.0961 | 84.7261
1.0961 | 84.6302
1.0962 | 84.6548
1.0962 | 84.7356
1.0962 | 84.7198
1.0962 | 84.6639
1.0962 | 84.6989
1.0962 | 84.7
1.0962 | 84.6409
1.0962 | 84.6837
1.0962 | 84.7294
1.0962 | 84.6426
1.0963 | 84.6523
1.0963 | 84.7164
1.0963 | 84.6991
1.0963 | 84.7082
1.0963 | 84.7266
1.0963 | 84.6823
1.0963 | 84.6302
1.0963 | 84.7125
1.0963 | 84.7182
1.0963 | 84.6912
1.0964 | 84.6943
1.0964 | 84.7063
1.0964 | 84.6679
1.0964 | 84.7085
1.0964 | 84.73
1.0964 | 84.6647
1.0964 | 84.6707
1.0964 | 84.7107
1.0964 | 84.6866
1.0964 | 84.6554
1.0965 | 84.7301
1.0965 | 84.7131
1.0965 | 84.6744
1.0965 | 84.7284
1.0965 | 84.7313
1.0965 | 84.6892
1.0965 | 84.705
1.0965 | 84.7171
1.0965 | 84.6586
1.0965 | 84.6715
1.0966 | 84.7418
1.0966 | 84.7184
1.0966 | 84.6875
1.0966 | 84.7292
1.0966 | 84.6897
1.0966 | 84.7044
1.0966 | 84.7542
1.0966 | 84.7043
1.0966 | 84.6813
1.0966 | 84.696
1.0967 | 84.7081
1.0967 | 84.7103
1.0967 | 84.7468
1.0967 | 84.7417
1.0967 | 84.6743
1.0967 | 84.6818
1.0967 | 84.7476
1.0967 | 84.7064
1.0967 | 84.6718
1.0967 | 84.6953
1.0968 | 84.7028
1.0968 | 84.7065
1.0968 | 84.7607
1.0968 | 84.766
1.0968 | 84.6782
1.0968 | 84.6992
1.0968 | 84.7268
1.0968 | 84.67
1.0968 | 84.6988
1.0969 | 84.7394
1.0969 | 84.7015
1.0969 | 84.6929
1.0969 | 84.7654
1.0969 | 84.7517
1.0969 | 84.6792
1.0969 | 84.6936
1.0969 | 84.7081
1.0969 | 84.6457
1.0969 | 84.722
1.097 | 84.776
1.097 | 84.708
1.097 | 84.7186
1.097 | 84.7393
1.097 | 84.7097
1.097 | 84.6834
1.097 | 84.7173
1.097 | 84.6943
1.097 | 84.6614
1.097 | 84.7313
1.0971 | 84.7711
1.0971 | 84.7238
1.0971 | 84.7455
1.0971 | 84.7538
1.0971 | 84.6587
1.0971 | 84.6693
1.0971 | 84.7338
1.0971 | 84.7104
1.0971 | 84.7143
1.0971 | 84.7645
1.0972 | 84.7255
1.0972 | 84.717
1.0972 | 84.7552
1.0972 | 84.7333
1.0972 | 84.6442
1.0972 | 84.6745
1.0972 | 84.7124
1.0972 | 84.7226
1.0972 | 84.7617
1.0972 | 84.7699
1.0973 | 84.7074
1.0973 | 84.6956
1.0973 | 84.7685
1.0973 | 84.7241
1.0973 | 84.6713
1.0973 | 84.7125
1.0973 | 84.7255
1.0973 | 84.714
1.0973 | 84.7647
1.0973 | 84.7671
1.0974 | 84.6828
1.0974 | 84.6787
1.0974 | 84.7464
1.0974 | 84.7205
1.0974 | 84.6983
1.0974 | 84.7205
1.0974 | 84.7124
1.0974 | 84.7147
1.0974 | 84.7658
1.0974 | 84.7365
1.0975 | 84.7074
1.0975 | 84.7011
1.0975 | 84.7235
1.0975 | 84.7098
1.0975 | 84.7109
1.0975 | 84.7145
1.0975 | 84.7278
1.0975 | 84.7235
1.0975 | 84.7287
1.0975 | 84.7136
1.0976 | 84.681
1.0976 | 84.7136
1.0976 | 84.7237
1.0976 | 84.7137
1.0976 | 84.7338
1.0976 | 84.7376
1.0976 | 84.7153
1.0976 | 84.7024
1.0976 | 84.7145
1.0976 | 84.7107
1.0977 | 84.6931
1.0977 | 84.6944
1.0977 | 84.6951
1.0977 | 84.7121
1.0977 | 84.7305
1.0977 | 84.6914
1.0977 | 84.6895
1.0977 | 84.7117
1.0977 | 84.7063
1.0977 | 84.6892
1.0978 | 84.6901
1.0978 | 84.6858
1.0978 | 84.6963
1.0978 | 84.7126
1.0978 | 84.7192
1.0978 | 84.6958
1.0978 | 84.688
1.0978 | 84.703
1.0978 | 84.6861
1.0978 | 84.6752
1.0978 | 84.665
1.0979 | 84.6721
1.0979 | 84.6728
1.0979 | 84.6976
1.0979 | 84.6919
1.0979 | 84.6614
1.0979 | 84.6923
1.0979 | 84.7076
1.0979 | 84.6997
1.0979 | 84.6587
1.0979 | 84.6547
1.098 | 84.6526
1.098 | 84.6503
1.098 | 84.6904
1.098 | 84.6769
1.098 | 84.6631
1.098 | 84.6481
1.098 | 84.6858
1.098 | 84.666
1.098 | 84.6461
1.098 | 84.6409
1.0981 | 84.6189
1.0981 | 84.63
1.0981 | 84.6927
1.0981 | 84.6951
1.0981 | 84.6517
1.0981 | 84.6325
1.0981 | 84.6536
1.0981 | 84.6482
1.0981 | 84.6546
1.0981 | 84.6371
1.0982 | 84.5969
1.0982 | 84.6284
1.0982 | 84.6488
1.0982 | 84.6664
1.0982 | 84.6361
1.0982 | 84.6465
1.0982 | 84.6254
1.0982 | 84.6013
1.0982 | 84.6616
1.0982 | 84.6532
1.0983 | 84.6133
1.0983 | 84.6133
1.0983 | 84.6222
1.0983 | 84.6271
1.0983 | 84.6087
1.0983 | 84.5999
1.0983 | 84.5889
1.0983 | 84.6188
1.0983 | 84.6055
1.0983 | 84.6129
1.0984 | 84.6394
1.0984 | 84.6392
1.0984 | 84.6011
1.0984 | 84.6012
1.0984 | 84.6096
1.0984 | 84.5996
1.0984 | 84.5867
1.0984 | 84.6182
1.0984 | 84.6058
1.0984 | 84.5604
1.0985 | 84.6151
1.0985 | 84.6116
1.0985 | 84.5742
1.0985 | 84.5766
1.0985 | 84.5727
1.0985 | 84.5549
1.0985 | 84.5927
1.0985 | 84.6131
1.0985 | 84.5738
1.0985 | 84.5786
1.0986 | 84.5898
1.0986 | 84.6073
1.0986 | 84.5712
1.0986 | 84.568
1.0986 | 84.5642
1.0986 | 84.5441
1.0986 | 84.5664
1.0986 | 84.5706
1.0986 | 84.5555
1.0986 | 84.5549
1.0987 | 84.5855
1.0987 | 84.5585
1.0987 | 84.5869
1.0987 | 84.5745
1.0987 | 84.5292
1.0987 | 84.5087
1.0987 | 84.5479
1.0987 | 84.5624
1.0987 | 84.558
1.0987 | 84.5602
1.0988 | 84.5517
1.0988 | 84.5381
1.0988 | 84.5109
1.0988 | 84.5249
1.0988 | 84.5254
1.0988 | 84.5143
1.0988 | 84.5367
1.0988 | 84.5615
1.0988 | 84.5431
1.0989 | 84.5428
1.0989 | 84.5433
1.0989 | 84.5003
1.0989 | 84.5034
1.0989 | 84.5166
1.0989 | 84.4829
1.0989 | 84.524
1.0989 | 84.5443
1.0989 | 84.5245
1.0989 | 84.4894
1.099 | 84.5181
1.099 | 84.4995
1.099 | 84.4905
1.099 | 84.5249
1.099 | 84.5153
1.099 | 84.4767
1.099 | 84.4847
1.099 | 84.5303
1.099 | 84.4957
1.099 | 84.4901
1.0991 | 84.4906
1.0991 | 84.4627
1.0991 | 84.4712
1.0991 | 84.5082
1.0991 | 84.4852
1.0991 | 84.4519
1.0991 | 84.4912
1.0991 | 84.4727
1.0991 | 84.4645
1.0991 | 84.5162
1.0992 | 84.4877
1.0992 | 84.444
1.0992 | 84.4691
1.0992 | 84.4831
1.0992 | 84.4438
1.0992 | 84.4612
1.0992 | 84.4696
1.0992 | 84.4487
1.0992 | 84.4433
1.0992 | 84.4973
1.0993 | 84.4527
1.0993 | 84.4196
1.0993 | 84.491
1.0993 | 84.4796
1.0993 | 84.4193
1.0993 | 84.4347
1.0993 | 84.4772
1.0993 | 84.431
1.0993 | 84.4434
1.0993 | 84.4673
1.0994 | 84.4187
1.0994 | 84.4179
1.0994 | 84.4622
1.0994 | 84.4336
1.0994 | 84.395
1.0994 | 84.4243
1.0994 | 84.4119
1.0994 | 84.392
1.0994 | 84.4384
1.0994 | 84.4365
1.0995 | 84.3868
1.0995 | 84.4168
1.0995 | 84.44
1.0995 | 84.4087
1.0995 | 84.4295
1.0995 | 84.4142
1.0995 | 84.3576
1.0995 | 84.3825
1.0995 | 84.4294
1.0995 | 84.394
1.0996 | 84.3747
1.0996 | 84.4049
1.0996 | 84.363
1.0996 | 84.3553
1.0996 | 84.4144
1.0996 | 84.379
1.0996 | 84.3506
1.0996 | 84.4152
1.0996 | 84.3952
1.0996 | 84.3555
1.0997 | 84.3897
1.0997 | 84.3762
1.0997 | 84.3469
1.0997 | 84.3288
1.0997 | 84.3884
1.0997 | 84.3471
1.0997 | 84.3446
1.0997 | 84.365
1.0997 | 84.3529
1.0997 | 84.3385
1.0998 | 84.3432
1.0998 | 84.3702
1.0998 | 84.3376
1.0998 | 84.3635
1.0998 | 84.3611
1.0998 | 84.3018
1.0998 | 84.3169
1.0998 | 84.3498
1.0998 | 84.3068
1.0998 | 84.3262
1.0998 | 84.3625
1.0999 | 84.3137
1.0999 | 84.3204
1.0999 | 84.3637
1.0999 | 84.3284
1.0999 | 84.2685
1.0999 | 84.3216
1.0999 | 84.3279
1.0999 | 84.2635
1.0999 | 84.2939
1.0999 | 84.3245
1.1 | 84.2645
1.1 | 84.3006
1.1 | 84.3543
1.1 | 84.2958
1.1 | 84.2527
1.1 | 84.2957
1.1 | 84.2732
1.1 | 84.2712
1.1 | 84.3005
1.1 | 84.2986
1.1001 | 84.2684
1.1001 | 84.2688
1.1001 | 84.3089
1.1001 | 84.242
1.1001 | 84.2489
1.1001 | 84.2966
1.1001 | 84.2321
1.1001 | 84.2347
1.1001 | 84.2938
1.1001 | 84.2679
1.1002 | 84.2254
1.1002 | 84.2714
1.1002 | 84.2686
1.1002 | 84.2467
1.1002 | 84.2417
1.1002 | 84.2218
1.1002 | 84.2185
1.1002 | 84.2507
1.1002 | 84.2383
1.1002 | 84.2054
1.1003 | 84.2255
1.1003 | 84.2401
1.1003 | 84.2205
1.1003 | 84.2257
1.1003 | 84.2381
1.1003 | 84.2101
1.1003 | 84.1947
1.1003 | 84.2192
1.1003 | 84.2123
1.1003 | 84.1823
1.1004 | 84.2225
1.1004 | 84.2274
1.1004 | 84.1923
1.1004 | 84.1973
1.1004 | 84.192
1.1004 | 84.1728
1.1004 | 84.1812
1.1004 | 84.2098
1.1004 | 84.1946
1.1004 | 84.1535
1.1005 | 84.1668
1.1005 | 84.1892
1.1005 | 84.1761
1.1005 | 84.2044
1.1005 | 84.1698
1.1005 | 84.1618
1.1005 | 84.1763
1.1005 | 84.1834
1.1005 | 84.1646
1.1005 | 84.1475
1.1006 | 84.1596
1.1006 | 84.1339
1.1006 | 84.1272
1.1006 | 84.1577
1.1006 | 84.1524
1.1006 | 84.146
1.1006 | 84.14
1.1006 | 84.1435
1.1006 | 84.1393
1.1006 | 84.1085
1.1007 | 84.1367
1.1007 | 84.1482
1.1007 | 84.1413
1.1007 | 84.1468
1.1007 | 84.1287
1.1007 | 84.1089
1.1007 | 84.1227
1.1007 | 84.1038
1.1007 | 84.0718
1.1007 | 84.0814
1.1008 | 84.099
1.1008 | 84.115
1.1008 | 84.1307
1.1008 | 84.1283
1.1008 | 84.0943
1.1008 | 84.0793
1.1008 | 84.0697
1.1008 | 84.0754
1.1008 | 84.0833
1.1009 | 84.0606
1.1009 | 84.0421
1.1009 | 84.0692
1.1009 | 84.1091
1.1009 | 84.0726
1.1009 | 84.0298
1.1009 | 84.0522
1.1009 | 84.0809
1.1009 | 84.0551
1.1009 | 84.0671
1.101 | 84.0776
1.101 | 84.0325
1.101 | 84.0366
1.101 | 84.0984
1.101 | 84.0686
1.101 | 83.9851
1.101 | 84.0251
1.101 | 84.0311
1.101 | 84.0044
1.101 | 84.0595
1.1011 | 84.0623
1.1011 | 83.9993
1.1011 | 84.0095
1.1011 | 84.0248
1.1011 | 83.9909
1.1011 | 84.009
1.1011 | 84.0119
1.1011 | 83.9965
1.1011 | 83.9724
1.1011 | 84.0614
1.1012 | 84.0151
1.1012 | 83.9946
1.1012 | 84.0318
1.1012 | 83.9816
1.1012 | 83.9443
1.1012 | 83.9706
1.1012 | 84.0199
1.1012 | 83.9658
1.1012 | 83.9892
1.1012 | 84.0155
1.1013 | 83.9537
1.1013 | 83.9351
1.1013 | 83.9779
1.1013 | 83.9416
1.1013 | 83.9493
1.1013 | 83.989
1.1013 | 83.9634
1.1013 | 83.9717
1.1013 | 83.9818
1.1013 | 83.9467
1.1014 | 83.9039
1.1014 | 83.9284
1.1014 | 83.9424
1.1014 | 83.9094
1.1014 | 83.9447
1.1014 | 83.932
1.1014 | 83.9072
1.1014 | 83.9337
1.1014 | 83.9721
1.1014 | 83.8977
1.1015 | 83.8752
1.1015 | 83.9411
1.1015 | 83.9186
1.1015 | 83.8938
1.1015 | 83.9223
1.1015 | 83.9113
1.1015 | 83.8659
1.1015 | 83.8869
1.1015 | 83.9174
1.1015 | 83.8919
1.1016 | 83.8686
1.1016 | 83.9005
1.1016 | 83.8647
1.1016 | 83.8563
1.1016 | 83.9025
1.1016 | 83.8843
1.1016 | 83.8491
1.1016 | 83.8749
1.1016 | 83.8887
1.1016 | 83.8486
1.1017 | 83.8329
1.1017 | 83.8443
1.1017 | 83.8567
1.1017 | 83.8608
1.1017 | 83.8526
1.1017 | 83.8242
1.1017 | 83.8166
1.1017 | 83.8305
1.1017 | 83.8408
1.1017 | 83.8372
1.1018 | 83.8263
1.1018 | 83.8408
1.1018 | 83.7951
1.1018 | 83.8339
1.1018 | 83.8528
1.1018 | 83.8011
1.1018 | 83.7809
1.1018 | 83.8141
1.1018 | 83.8041
1.1018 | 83.7849
1.1018 | 83.8015
1.1019 | 83.7998
1.1019 | 83.7946
1.1019 | 83.7953
1.1019 | 83.7816
1.1019 | 83.7614
1.1019 | 83.783
1.1019 | 83.8022
1.1019 | 83.7953
1.1019 | 83.7739
1.1019 | 83.7668
1.102 | 83.7573
1.102 | 83.7653
1.102 | 83.7734
1.102 | 83.7485
1.102 | 83.7264
1.102 | 83.7609
1.102 | 83.7566
1.102 | 83.7369
1.102 | 83.7787
1.102 | 83.7558
1.1021 | 83.6786
1.1021 | 83.7316
1.1021 | 83.7993
1.1021 | 83.7308
1.1021 | 83.7182
1.1021 | 83.7385
1.1021 | 83.7072
1.1021 | 83.7072
1.1021 | 83.7443
1.1021 | 83.7317
1.1022 | 83.6677
1.1022 | 83.7157
1.1022 | 83.7257
1.1022 | 83.6684
1.1022 | 83.6805
1.1022 | 83.7155
1.1022 | 83.6699
1.1022 | 83.6725
1.1022 | 83.7342
1.1022 | 83.6898
1.1023 | 83.6663
1.1023 | 83.6959
1.1023 | 83.6781
1.1023 | 83.6458
1.1023 | 83.678
1.1023 | 83.6878
1.1023 | 83.6625
1.1023 | 83.6646
1.1023 | 83.6697
1.1023 | 83.6179
1.1024 | 83.6665
1.1024 | 83.6807
1.1024 | 83.614
1.1024 | 83.6419
1.1024 | 83.6793
1.1024 | 83.624
1.1024 | 83.6201
1.1024 | 83.6645
1.1024 | 83.6259
1.1024 | 83.6027
1.1025 | 83.6547
1.1025 | 83.6351
1.1025 | 83.603
1.1025 | 83.5985
1.1025 | 83.6038
1.1025 | 83.6026
1.1025 | 83.6126
1.1025 | 83.6145
1.1025 | 83.6053
1.1025 | 83.6013
1.1026 | 83.624
1.1026 | 83.5972
1.1026 | 83.582
1.1026 | 83.6094
1.1026 | 83.5718
1.1026 | 83.5571
1.1026 | 83.5921
1.1026 | 83.6007
1.1026 | 83.5611
1.1026 | 83.5454
1.1027 | 83.581
1.1027 | 83.5871
1.1027 | 83.5659
1.1027 | 83.5748
1.1027 | 83.5294
1.1027 | 83.5202
1.1027 | 83.5439
1.1027 | 83.5805
1.1027 | 83.5451
1.1027 | 83.5414
1.1028 | 83.5473
1.1028 | 83.5335
1.1028 | 83.5397
1.1028 | 83.5512
1.1028 | 83.5106
1.1028 | 83.5018
1.1028 | 83.5211
1.1028 | 83.5386
1.1028 | 83.526
1.1029 | 83.5343
1.1029 | 83.5296
1.1029 | 83.4917
1.1029 | 83.495
1.1029 | 83.5312
1.1029 | 83.4986
1.1029 | 83.4805
1.1029 | 83.4983
1.1029 | 83.4757
1.1029 | 83.4887
1.103 | 83.4909
1.103 | 83.4822
1.103 | 83.4882
1.103 | 83.4816
1.103 | 83.4812
1.103 | 83.4451
1.103 | 83.4511
1.103 | 83.4692
1.103 | 83.4346
1.103 | 83.4433
1.1031 | 83.4794
1.1031 | 83.443
1.1031 | 83.4557
1.1031 | 83.4859
1.1031 | 83.4598
1.1031 | 83.4067
1.1031 | 83.4186
1.1031 | 83.4613
1.1031 | 83.4272
1.1031 | 83.4417
1.1032 | 83.4477
1.1032 | 83.3965
1.1032 | 83.4266
1.1032 | 83.4546
1.1032 | 83.3904
1.1032 | 83.3769
1.1032 | 83.3955
1.1032 | 83.3994
1.1032 | 83.3824
1.1032 | 83.4344
1.1033 | 83.4123
1.1033 | 83.3873
1.1033 | 83.3998
1.1033 | 83.4222
1.1033 | 83.3662
1.1033 | 83.3627
1.1033 | 83.3746
1.1033 | 83.3664
1.1033 | 83.3581
1.1033 | 83.3797
1.1034 | 83.3744
1.1034 | 83.3731
1.1034 | 83.3659
1.1034 | 83.3552
1.1034 | 83.3543
1.1034 | 83.3282
1.1034 | 83.3384
1.1034 | 83.326
1.1034 | 83.357
1.1034 | 83.3472
1.1035 | 83.3557
1.1035 | 83.3592
1.1035 | 83.3437
1.1035 | 83.3334
1.1035 | 83.3021
1.1035 | 83.2916
1.1035 | 83.2969
1.1035 | 83.3232
1.1035 | 83.3487
1.1035 | 83.3177
1.1036 | 83.2965
1.1036 | 83.3031
1.1036 | 83.3157
1.1036 | 83.2962
1.1036 | 83.3039
1.1036 | 83.2873
1.1036 | 83.2669
1.1036 | 83.3012
1.1036 | 83.3172
1.1036 | 83.2916
1.1037 | 83.2707
1.1037 | 83.2802
1.1037 | 83.2641
1.1037 | 83.2682
1.1037 | 83.2874
1.1037 | 83.2494
1.1037 | 83.2427
1.1037 | 83.2759
1.1037 | 83.2859
1.1037 | 83.2788
1.1038 | 83.2885
1.1038 | 83.2521
1.1038 | 83.2249
1.1038 | 83.2492
1.1038 | 83.2509
1.1038 | 83.2205
1.1038 | 83.2178
1.1038 | 83.2452
1.1038 | 83.2379
1.1038 | 83.2287
1.1038 | 83.2659
1.1039 | 83.2013
1.1039 | 83.1938
1.1039 | 83.1987
1.1039 | 83.2178
1.1039 | 83.2236
1.1039 | 83.2481
1.1039 | 83.2387
1.1039 | 83.1928
1.1039 | 83.2006
1.1039 | 83.1943
1.104 | 83.1866
1.104 | 83.1559
1.104 | 83.2016
1.104 | 83.1955
1.104 | 83.16
1.104 | 83.2055
1.104 | 83.2236
1.104 | 83.1746
1.104 | 83.1567
1.104 | 83.1841
1.1041 | 83.152
1.1041 | 83.1581
1.1041 | 83.1996
1.1041 | 83.1648
1.1041 | 83.1526
1.1041 | 83.1802
1.1041 | 83.1675
1.1041 | 83.1248
1.1041 | 83.1335
1.1041 | 83.1438
1.1042 | 83.1082
1.1042 | 83.1211
1.1042 | 83.1854
1.1042 | 83.1708
1.1042 | 83.1319
1.1042 | 83.1705
1.1042 | 83.1357
1.1042 | 83.1063
1.1042 | 83.1105
1.1042 | 83.1053
1.1043 | 83.0814
1.1043 | 83.1156
1.1043 | 83.1584
1.1043 | 83.1593
1.1043 | 83.1046
1.1043 | 83.1051
1.1043 | 83.0856
1.1043 | 83.0928
1.1043 | 83.1102
1.1043 | 83.0862
1.1044 | 83.0791
1.1044 | 83.1387
1.1044 | 83.1349
1.1044 | 83.1123
1.1044 | 83.1183
1.1044 | 83.0872
1.1044 | 83.063
1.1044 | 83.0458
1.1044 | 83.0862
1.1044 | 83.0672
1.1045 | 83.0866
1.1045 | 83.0918
1.1045 | 83.094
1.1045 | 83.1147
1.1045 | 83.0776
1.1045 | 83.0472
1.1045 | 83.0598
1.1045 | 83.0825
1.1045 | 83.0735
1.1045 | 83.0761
1.1046 | 83.1048
1.1046 | 83.0888
1.1046 | 83.0505
1.1046 | 83.056
1.1046 | 83.0486
1.1046 | 83.0275
1.1046 | 83.0727
1.1046 | 83.0723
1.1046 | 83.0488
1.1046 | 83.0456
1.1047 | 83.0532
1.1047 | 83.0486
1.1047 | 83.0601
1.1047 | 83.0665
1.1047 | 83.0223
1.1047 | 83.0384
1.1047 | 83.0551
1.1047 | 83.0482
1.1047 | 83.0296
1.1047 | 83.0523
1.1048 | 82.9977
1.1048 | 82.9941
1.1048 | 83.0731
1.1048 | 83.056
1.1048 | 82.9903
1.1048 | 83.041
1.1048 | 83.0545
1.1048 | 83.0151
1.1048 | 83.0284
1.1049 | 83.0186
1.1049 | 82.9941
1.1049 | 82.9962
1.1049 | 83.0343
1.1049 | 83.0315
1.1049 | 83.0019
1.1049 | 83.0458
1.1049 | 83.0104
1.1049 | 82.9887
1.1049 | 83.0188
1.105 | 83.0337
1.105 | 82.9862
1.105 | 83.0113
1.105 | 83.0251
1.105 | 82.9856
1.105 | 82.9603
1.105 | 82.9935
1.105 | 83.0038
1.105 | 82.9824
1.105 | 83.0061
1.1051 | 82.9805
1.1051 | 82.9516
1.1051 | 83.0006
1.1051 | 83.0116
1.1051 | 82.9678
1.1051 | 82.9678
1.1051 | 82.9819
1.1051 | 82.9756
1.1051 | 82.9716
1.1051 | 82.999
1.1052 | 82.9513
1.1052 | 82.9474
1.1052 | 83.0029
1.1052 | 82.9731
1.1052 | 82.955
1.1052 | 82.9401
1.1052 | 82.958
1.1052 | 82.9276
1.1052 | 82.9682
1.1052 | 83.0027
1.1053 | 82.9838
1.1053 | 82.9402
1.1053 | 82.928
1.1053 | 82.9384
1.1053 | 82.9282
1.1053 | 82.9219
1.1053 | 82.9421
1.1053 | 82.9247
1.1053 | 82.9345
1.1053 | 82.9854
1.1054 | 82.9429
1.1054 | 82.916
1.1054 | 82.9408
1.1054 | 82.9226
1.1054 | 82.9039
1.1054 | 82.9215
1.1054 | 82.9465
1.1054 | 82.9269
1.1054 | 82.9494
1.1054 | 82.9472
1.1055 | 82.9162
1.1055 | 82.8888
1.1055 | 82.9089
1.1055 | 82.9067
1.1055 | 82.8855
1.1055 | 82.8961
1.1055 | 82.9378
1.1055 | 82.9335
1.1055 | 82.9211
1.1055 | 82.9233
1.1056 | 82.8807
1.1056 | 82.8834
1.1056 | 82.8973
1.1056 | 82.8991
1.1056 | 82.8762
1.1056 | 82.9021
1.1056 | 82.9056
1.1056 | 82.8683
1.1056 | 82.8989
1.1056 | 82.9114
1.1057 | 82.8604
1.1057 | 82.8633
1.1057 | 82.8794
1.1057 | 82.881
1.1057 | 82.8888
1.1057 | 82.8828
1.1057 | 82.8405
1.1057 | 82.8741
1.1057 | 82.9129
1.1057 | 82.8985
1.1058 | 82.8685
1.1058 | 82.8463
1.1058 | 82.8482
1.1058 | 82.8543
1.1058 | 82.879
1.1058 | 82.83
1.1058 | 82.8356
1.1058 | 82.8591
1.1058 | 82.8954
1.1058 | 82.864
1.1058 | 82.8479
1.1059 | 82.8437
1.1059 | 82.8508
1.1059 | 82.8531
1.1059 | 82.859
1.1059 | 82.8481
1.1059 | 82.8278
1.1059 | 82.8292
1.1059 | 82.8502
1.1059 | 82.8663
1.1059 | 82.8422
1.106 | 82.8145
1.106 | 82.8137
1.106 | 82.8316
1.106 | 82.8215
1.106 | 82.8262
1.106 | 82.8323
1.106 | 82.8299
1.106 | 82.815
1.106 | 82.8573
1.106 | 82.8616
1.1061 | 82.7961
1.1061 | 82.7999
1.1061 | 82.8128
1.1061 | 82.7932
1.1061 | 82.7947
1.1061 | 82.8303
1.1061 | 82.8182
1.1061 | 82.7839
1.1061 | 82.8256
1.1061 | 82.8364
1.1062 | 82.8243
1.1062 | 82.8216
1.1062 | 82.7773
1.1062 | 82.7649
1.1062 | 82.7925
1.1062 | 82.8246
1.1062 | 82.8107
1.1062 | 82.8019
1.1062 | 82.7998
1.1062 | 82.7628
1.1063 | 82.7809
1.1063 | 82.8184
1.1063 | 82.8095
1.1063 | 82.7516
1.1063 | 82.784
1.1063 | 82.8187
1.1063 | 82.7822
1.1063 | 82.7954
1.1063 | 82.7785
1.1063 | 82.7555
1.1064 | 82.7697
1.1064 | 82.7921
1.1064 | 82.7884
1.1064 | 82.7876
1.1064 | 82.777
1.1064 | 82.7497
1.1064 | 82.7573
1.1064 | 82.7621
1.1064 | 82.7821
1.1064 | 82.7511
1.1065 | 82.7585
1.1065 | 82.7795
1.1065 | 82.7803
1.1065 | 82.779
1.1065 | 82.7453
1.1065 | 82.7692
1.1065 | 82.7449
1.1065 | 82.7363
1.1065 | 82.7474
1.1065 | 82.7435
1.1066 | 82.7683
1.1066 | 82.7701
1.1066 | 82.7547
1.1066 | 82.7734
1.1066 | 82.7132
1.1066 | 82.7204
1.1066 | 82.7192
1.1066 | 82.7251
1.1066 | 82.7628
1.1066 | 82.7551
1.1067 | 82.7371
1.1067 | 82.7553
1.1067 | 82.7492
1.1067 | 82.7292
1.1067 | 82.7008
1.1067 | 82.725
1.1067 | 82.7214
1.1067 | 82.7143
1.1067 | 82.7219
1.1067 | 82.7214
1.1068 | 82.7437
1.1068 | 82.7367
1.1068 | 82.7363
1.1068 | 82.7174
1.1068 | 82.681
1.1068 | 82.6944
1.1068 | 82.708
1.1068 | 82.7152
1.1068 | 82.7162
1.1068 | 82.7265
1.1069 | 82.7378
1.1069 | 82.7198
1.1069 | 82.7081
1.1069 | 82.6751
1.1069 | 82.6474
1.1069 | 82.6754
1.1069 | 82.7199
1.1069 | 82.7155
1.1069 | 82.7248
1.107 | 82.6974
1.107 | 82.6771
1.107 | 82.687
1.107 | 82.6785
1.107 | 82.692
1.107 | 82.6538
1.107 | 82.6757
1.107 | 82.6902
1.107 | 82.7215
1.107 | 82.7246
1.1071 | 82.6783
1.1071 | 82.647
1.1071 | 82.6414
1.1071 | 82.6859
1.1071 | 82.6551
1.1071 | 82.6444
1.1071 | 82.667
1.1071 | 82.6699
1.1071 | 82.6698
1.1071 | 82.7101
1.1072 | 82.6957
1.1072 | 82.6441
1.1072 | 82.6298
1.1072 | 82.6357
1.1072 | 82.6431
1.1072 | 82.6485
1.1072 | 82.6828
1.1072 | 82.6674
1.1072 | 82.6588
1.1072 | 82.6544
1.1073 | 82.6375
1.1073 | 82.604
1.1073 | 82.6539
1.1073 | 82.6269
1.1073 | 82.6198
1.1073 | 82.6681
1.1073 | 82.6784
1.1073 | 82.6442
1.1073 | 82.6433
1.1073 | 82.6581
1.1074 | 82.6128
1.1074 | 82.5784
1.1074 | 82.6463
1.1074 | 82.6528
1.1074 | 82.5959
1.1074 | 82.6312
1.1074 | 82.6387
1.1074 | 82.6049
1.1074 | 82.6707
1.1074 | 82.6264
1.1075 | 82.555
1.1075 | 82.5883
1.1075 | 82.6323
1.1075 | 82.6284
1.1075 | 82.6129
1.1075 | 82.6535
1.1075 | 82.6183
1.1075 | 82.5706
1.1075 | 82.6271
1.1075 | 82.631
1.1076 | 82.551
1.1076 | 82.5662
1.1076 | 82.5924
1.1076 | 82.6017
1.1076 | 82.6528
1.1076 | 82.6392
1.1076 | 82.5658
1.1076 | 82.5756
1.1076 | 82.6431
1.1076 | 82.5977
1.1077 | 82.576
1.1077 | 82.6179
1.1077 | 82.5764
1.1077 | 82.5409
1.1077 | 82.6049
1.1077 | 82.6207
1.1077 | 82.5341
1.1077 | 82.5768
1.1077 | 82.5917
1.1077 | 82.5492
1.1078 | 82.5475
1.1078 | 82.6093
1.1078 | 82.5844
1.1078 | 82.5637
1.1078 | 82.5962
1.1078 | 82.5757
1.1078 | 82.5614
1.1078 | 82.5979
1.1078 | 82.5786
1.1078 | 82.551
1.1079 | 82.5665
1.1079 | 82.5573
1.1079 | 82.5393
1.1079 | 82.5554
1.1079 | 82.5833
1.1079 | 82.5433
1.1079 | 82.547
1.1079 | 82.59
1.1079 | 82.5705
1.1079 | 82.5419
1.1079 | 82.5442
1.108 | 82.5555
1.108 | 82.5458
1.108 | 82.559
1.108 | 82.5725
1.108 | 82.5583
1.108 | 82.5204
1.108 | 82.5469
1.108 | 82.5646
1.108 | 82.5342
1.108 | 82.5139
1.1081 | 82.5233
1.1081 | 82.5308
1.1081 | 82.5414
1.1081 | 82.5691
1.1081 | 82.5389
1.1081 | 82.528
1.1081 | 82.5408
1.1081 | 82.526
1.1081 | 82.5266
1.1081 | 82.5113
1.1082 | 82.5249
1.1082 | 82.527
1.1082 | 82.5033
1.1082 | 82.5221
1.1082 | 82.5287
1.1082 | 82.5242
1.1082 | 82.5263
1.1082 | 82.5009
1.1082 | 82.504
1.1082 | 82.5164
1.1083 | 82.5044
1.1083 | 82.5332
1.1083 | 82.5391
1.1083 | 82.495
1.1083 | 82.4837
1.1083 | 82.5138
1.1083 | 82.5134
1.1083 | 82.5047
1.1083 | 82.5022
1.1083 | 82.4901
1.1084 | 82.4634
1.1084 | 82.5045
1.1084 | 82.5268
1.1084 | 82.4798
1.1084 | 82.4853
1.1084 | 82.5084
1.1084 | 82.477
1.1084 | 82.4821
1.1084 | 82.5119
1.1084 | 82.4745
1.1085 | 82.4737
1.1085 | 82.4905
1.1085 | 82.5108
1.1085 | 82.4772
1.1085 | 82.4419
1.1085 | 82.4421
1.1085 | 82.4629
1.1085 | 82.4777
1.1085 | 82.5245
1.1085 | 82.4793
1.1086 | 82.4625
1.1086 | 82.4839
1.1086 | 82.4455
1.1086 | 82.4488
1.1086 | 82.4521
1.1086 | 82.4681
1.1086 | 82.4502
1.1086 | 82.4649
1.1086 | 82.4944
1.1086 | 82.4473
1.1087 | 82.4449
1.1087 | 82.4644
1.1087 | 82.4179
1.1087 | 82.4248
1.1087 | 82.4507
1.1087 | 82.4301
1.1087 | 82.4317
1.1087 | 82.4776
1.1087 | 82.4814
1.1087 | 82.4298
1.1088 | 82.4345
1.1088 | 82.4591
1.1088 | 82.413
1.1088 | 82.4049
1.1088 | 82.4351
1.1088 | 82.417
1.1088 | 82.4391
1.1088 | 82.4394
1.1088 | 82.4464
1.1088 | 82.4129
1.1089 | 82.4082
1.1089 | 82.4143
1.1089 | 82.3972
1.1089 | 82.4086
1.1089 | 82.402
1.1089 | 82.4198
1.1089 | 82.4171
1.1089 | 82.4357
1.1089 | 82.4286
1.109 | 82.4094
1.109 | 82.3879
1.109 | 82.3965
1.109 | 82.3781
1.109 | 82.3592
1.109 | 82.3879
1.109 | 82.3792
1.109 | 82.3874
1.109 | 82.4217
1.109 | 82.4204
1.1091 | 82.3917
1.1091 | 82.3618
1.1091 | 82.3652
1.1091 | 82.376
1.1091 | 82.3637
1.1091 | 82.3911
1.1091 | 82.3937
1.1091 | 82.4021
1.1091 | 82.3873
1.1091 | 82.366
1.1092 | 82.3462
1.1092 | 82.3043
1.1092 | 82.3426
1.1092 | 82.3633
1.1092 | 82.3446
1.1092 | 82.3593
1.1092 | 82.3913
1.1092 | 82.363
1.1092 | 82.369
1.1092 | 82.3626
1.1093 | 82.3367
1.1093 | 82.3171
1.1093 | 82.3318
1.1093 | 82.3456
1.1093 | 82.3562
1.1093 | 82.3335
1.1093 | 82.3242
1.1093 | 82.3436
1.1093 | 82.3424
1.1093 | 82.3321
1.1094 | 82.3017
1.1094 | 82.3025
1.1094 | 82.2992
1.1094 | 82.3291
1.1094 | 82.359
1.1094 | 82.3262
1.1094 | 82.3203
1.1094 | 82.3288
1.1094 | 82.3443
1.1094 | 82.3162
1.1095 | 82.2912
1.1095 | 82.2679
1.1095 | 82.2931
1.1095 | 82.3177
1.1095 | 82.3169
1.1095 | 82.3063
1.1095 | 82.3025
1.1095 | 82.2929
1.1095 | 82.2901
1.1095 | 82.31
1.1096 | 82.2858
1.1096 | 82.2695
1.1096 | 82.2972
1.1096 | 82.307
1.1096 | 82.2825
1.1096 | 82.2895
1.1096 | 82.2772
1.1096 | 82.2369
1.1096 | 82.2355
1.1096 | 82.2689
1.1097 | 82.2781
1.1097 | 82.2747
1.1097 | 82.2984
1.1097 | 82.2878
1.1097 | 82.2294
1.1097 | 82.2404
1.1097 | 82.2963
1.1097 | 82.2757
1.1097 | 82.2484
1.1097 | 82.2601
1.1098 | 82.263
1.1098 | 82.2507
1.1098 | 82.2744
1.1098 | 82.2696
1.1098 | 82.2323
1.1098 | 82.2018
1.1098 | 82.2292
1.1098 | 82.26
1.1098 | 82.2575
1.1098 | 82.2523
1.1099 | 82.2532
1.1099 | 82.2473
1.1099 | 82.2382
1.1099 | 82.2696
1.1099 | 82.2315
1.1099 | 82.1814
1.1099 | 82.1941
1.1099 | 82.233
1.1099 | 82.2522
1.1099 | 82.2372
1.1099 | 82.2471
1.11 | 82.2349
1.11 | 82.1836
1.11 | 82.2146
1.11 | 82.2343
1.11 | 82.1868
1.11 | 82.1947
1.11 | 82.2226
1.11 | 82.2209
1.11 | 82.2297
1.11 | 82.2222
1.1101 | 82.2038
1.1101 | 82.2036
1.1101 | 82.2129
1.1101 | 82.1993
1.1101 | 82.1734
1.1101 | 82.2024
1.1101 | 82.2147
1.1101 | 82.1965
1.1101 | 82.2141
1.1101 | 82.1906
1.1102 | 82.1784
1.1102 | 82.1941
1.1102 | 82.2159
1.1102 | 82.1848
1.1102 | 82.1842
1.1102 | 82.2025
1.1102 | 82.1798
1.1102 | 82.1677
1.1102 | 82.2001
1.1102 | 82.1864
1.1103 | 82.1438
1.1103 | 82.1914
1.1103 | 82.2153
1.1103 | 82.1877
1.1103 | 82.1831
1.1103 | 82.1787
1.1103 | 82.1574
1.1103 | 82.1577
1.1103 | 82.1985
1.1103 | 82.1739
1.1104 | 82.1734
1.1104 | 82.2041
1.1104 | 82.1978
1.1104 | 82.1621
1.1104 | 82.1564
1.1104 | 82.1386
1.1104 | 82.1161
1.1104 | 82.1437
1.1104 | 82.1696
1.1104 | 82.1545
1.1105 | 82.1652
1.1105 | 82.198
1.1105 | 82.1651
1.1105 | 82.1537
1.1105 | 82.1522
1.1105 | 82.1268
1.1105 | 82.1325
1.1105 | 82.142
1.1105 | 82.1457
1.1105 | 82.1467
1.1106 | 82.1788
1.1106 | 82.1813
1.1106 | 82.1497
1.1106 | 82.1224
1.1106 | 82.0936
1.1106 | 82.0759
1.1106 | 82.1249
1.1106 | 82.1521
1.1106 | 82.1335
1.1106 | 82.1583
1.1107 | 82.1769
1.1107 | 82.1299
1.1107 | 82.1309
1.1107 | 82.1119
1.1107 | 82.083
1.1107 | 82.0882
1.1107 | 82.1267
1.1107 | 82.1417
1.1107 | 82.1397
1.1107 | 82.1334
1.1108 | 82.117
1.1108 | 82.11
1.1108 | 82.1165
1.1108 | 82.1095
1.1108 | 82.0664
1.1108 | 82.0746
1.1108 | 82.1315
1.1108 | 82.1201
1.1108 | 82.1429
1.1108 | 82.1333
1.1109 | 82.0907
1.1109 | 82.0859
1.1109 | 82.1092
1.1109 | 82.0923
1.1109 | 82.055
1.1109 | 82.0974
1.1109 | 82.0792
1.1109 | 82.1058
1.1109 | 82.1104
1.111 | 82.099
1.111 | 82.1063
1.111 | 82.0569
1.111 | 82.079
1.111 | 82.0772
1.111 | 82.062
1.111 | 82.0721
1.111 | 82.0923
1.111 | 82.0871
1.111 | 82.0865
1.1111 | 82.0876
1.1111 | 82.0666
1.1111 | 82.0895
1.1111 | 82.0746
1.1111 | 82.0675
1.1111 | 82.0441
1.1111 | 82.0333
1.1111 | 82.0824
1.1111 | 82.0936
1.1111 | 82.0772
1.1112 | 82.0713
1.1112 | 82.0874
1.1112 | 82.0459
1.1112 | 82.0705
1.1112 | 82.0861
1.1112 | 82.0572
1.1112 | 82.0637
1.1112 | 82.0662
1.1112 | 82.072
1.1112 | 82.0621
1.1113 | 82.049
1.1113 | 82.0554
1.1113 | 82.0491
1.1113 | 82.0391
1.1113 | 82.0849
1.1113 | 82.036
1.1113 | 82.0309
1.1113 | 82.0512
1.1113 | 82.0248
1.1113 | 82.0496
1.1114 | 82.0697
1.1114 | 82.061
1.1114 | 82.0502
1.1114 | 82.0489
1.1114 | 82.0237
1.1114 | 82.0338
1.1114 | 82.0414
1.1114 | 82.0442
1.1114 | 82.0246
1.1114 | 82.0392
1.1115 | 82.0396
1.1115 | 82.0424
1.1115 | 82.0538
1.1115 | 82.0423
1.1115 | 82.0401
1.1115 | 82.0105
1.1115 | 82.0479
1.1115 | 82.0588
1.1115 | 82.0334
1.1115 | 82.0207
1.1116 | 81.995
1.1116 | 82.0256
1.1116 | 82.0444
1.1116 | 82.036
1.1116 | 82.0459
1.1116 | 82.0101
1.1116 | 82.0028
1.1116 | 82.0327
1.1116 | 82.0276
1.1116 | 82.0201
1.1117 | 81.9793
1.1117 | 81.993
1.1117 | 82.0284
1.1117 | 82.0481
1.1117 | 82.047
1.1117 | 81.9964
1.1117 | 81.9903
1.1117 | 82.027
1.1117 | 82.0006
1.1117 | 82.0062
1.1118 | 82.0187
1.1118 | 81.996
1.1118 | 81.9998
1.1118 | 82.0145
1.1118 | 82.0309
1.1118 | 81.9877
1.1118 | 81.9863
1.1118 | 82.0218
1.1118 | 82.0016
1.1118 | 81.9983
1.1119 | 81.9862
1.1119 | 81.9862
1.1119 | 81.9942
1.1119 | 82.0074
1.1119 | 82.0261
1.1119 | 82.0087
1.1119 | 82.0058
1.1119 | 81.9793
1.1119 | 81.9568
1.1119 | 81.9775
1.1119 | 81.9625
1.112 | 81.9533
1.112 | 81.9987
1.112 | 82.0223
1.112 | 82.0075
1.112 | 81.9916
1.112 | 81.9795
1.112 | 81.9629
1.112 | 81.9536
1.112 | 81.9771
1.112 | 81.9483
1.1121 | 81.9613
1.1121 | 81.9857
1.1121 | 81.9732
1.1121 | 81.9577
1.1121 | 81.9771
1.1121 | 81.9557
1.1121 | 81.9586
1.1121 | 81.9478
1.1121 | 81.943
1.1121 | 81.9868
1.1122 | 81.9619
1.1122 | 81.9585
1.1122 | 81.9898
1.1122 | 81.9681
1.1122 | 81.9296
1.1122 | 81.9311
1.1122 | 81.9499
1.1122 | 81.9481
1.1122 | 81.924
1.1122 | 81.9378
1.1123 | 81.9552
1.1123 | 81.9501
1.1123 | 81.9529
1.1123 | 81.9917
1.1123 | 81.9198
1.1123 | 81.8961
1.1123 | 81.9242
1.1123 | 81.9463
1.1123 | 81.8946
1.1123 | 81.9231
1.1124 | 81.9286
1.1124 | 81.9414
1.1124 | 81.9426
1.1124 | 81.9434
1.1124 | 81.9206
1.1124 | 81.8818
1.1124 | 81.911
1.1124 | 81.9121
1.1124 | 81.9444
1.1124 | 81.9368
1.1125 | 81.9109
1.1125 | 81.9045
1.1125 | 81.9209
1.1125 | 81.9592
1.1125 | 81.9053
1.1125 | 81.8768
1.1125 | 81.9034
1.1125 | 81.9017
1.1125 | 81.9017
1.1125 | 81.899
1.1126 | 81.912
1.1126 | 81.9128
1.1126 | 81.9024
1.1126 | 81.9222
1.1126 | 81.9102
1.1126 | 81.8831
1.1126 | 81.8595
1.1126 | 81.8782
1.1126 | 81.8973
1.1126 | 81.9047
1.1127 | 81.9134
1.1127 | 81.9195
1.1127 | 81.8895
1.1127 | 81.8906
1.1127 | 81.8826
1.1127 | 81.8775
1.1127 | 81.8708
1.1127 | 81.89
1.1127 | 81.8906
1.1127 | 81.8723
1.1128 | 81.9152
1.1128 | 81.9113
1.1128 | 81.8994
1.1128 | 81.8895
1.1128 | 81.8549
1.1128 | 81.8528
1.1128 | 81.8921
1.1128 | 81.8893
1.1128 | 81.8677
1.1128 | 81.8798
1.1129 | 81.8791
1.1129 | 81.8622
1.1129 | 81.8664
1.1129 | 81.8759
1.1129 | 81.8531
1.1129 | 81.8528
1.1129 | 81.8951
1.1129 | 81.8755
1.1129 | 81.8746
1.113 | 81.8777
1.113 | 81.8606
1.113 | 81.8531
1.113 | 81.8718
1.113 | 81.8777
1.113 | 81.8198
1.113 | 81.8342
1.113 | 81.8677
1.113 | 81.8696
1.113 | 81.8857
1.1131 | 81.879
1.1131 | 81.8505
1.1131 | 81.8596
1.1131 | 81.8688
1.1131 | 81.8162
1.1131 | 81.8104
1.1131 | 81.854
1.1131 | 81.8678
1.1131 | 81.8456
1.1131 | 81.8631
1.1132 | 81.8639
1.1132 | 81.8226
1.1132 | 81.8192
1.1132 | 81.8372
1.1132 | 81.8462
1.1132 | 81.8215
1.1132 | 81.8634
1.1132 | 81.8796
1.1132 | 81.8231
1.1132 | 81.8639
1.1133 | 81.8451
1.1133 | 81.801
1.1133 | 81.8218
1.1133 | 81.8536
1.1133 | 81.8244
1.1133 | 81.7961
1.1133 | 81.8435
1.1133 | 81.8359
1.1133 | 81.8353
1.1133 | 81.8774
1.1134 | 81.8342
1.1134 | 81.7817
1.1134 | 81.8137
1.1134 | 81.8242
1.1134 | 81.8184
1.1134 | 81.805
1.1134 | 81.824
1.1134 | 81.8284
1.1134 | 81.8267
1.1134 | 81.8157
1.1135 | 81.8079
1.1135 | 81.8066
1.1135 | 81.7892
1.1135 | 81.7986
1.1135 | 81.8076
1.1135 | 81.8194
1.1135 | 81.8019
1.1135 | 81.8097
1.1135 | 81.8131
1.1135 | 81.8153
1.1136 | 81.782
1.1136 | 81.7759
1.1136 | 81.7877
1.1136 | 81.7801
1.1136 | 81.7804
1.1136 | 81.789
1.1136 | 81.8316
1.1136 | 81.8299
1.1136 | 81.7921
1.1136 | 81.7974
1.1137 | 81.789
1.1137 | 81.7839
1.1137 | 81.783
1.1137 | 81.7868
1.1137 | 81.7588
1.1137 | 81.7743
1.1137 | 81.8099
1.1137 | 81.8034
1.1137 | 81.7881
1.1137 | 81.7899
1.1138 | 81.7618
1.1138 | 81.7556
1.1138 | 81.7661
1.1138 | 81.7742
1.1138 | 81.7707
1.1138 | 81.7556
1.1138 | 81.7741
1.1138 | 81.783
1.1138 | 81.8073
1.1138 | 81.7722
1.1139 | 81.7498
1.1139 | 81.7258
1.1139 | 81.7381
1.1139 | 81.777
1.1139 | 81.7767
1.1139 | 81.7465
1.1139 | 81.7576
1.1139 | 81.7717
1.1139 | 81.7543
1.1139 | 81.7499
1.1139 | 81.7481
1.114 | 81.7312
1.114 | 81.7418
1.114 | 81.7564
1.114 | 81.778
1.114 | 81.7502
1.114 | 81.727
1.114 | 81.7462
1.114 | 81.7599
1.114 | 81.7392
1.114 | 81.7121
1.1141 | 81.7283
1.1141 | 81.7377
1.1141 | 81.7302
1.1141 | 81.7562
1.1141 | 81.7418
1.1141 | 81.712
1.1141 | 81.7306
1.1141 | 81.7476
1.1141 | 81.7562
1.1141 | 81.7161
1.1142 | 81.7109
1.1142 | 81.7099
1.1142 | 81.7155
1.1142 | 81.7429
1.1142 | 81.7147
1.1142 | 81.7146
1.1142 | 81.7312
1.1142 | 81.7278
1.1142 | 81.7276
1.1142 | 81.7189
1.1143 | 81.7398
1.1143 | 81.7197
1.1143 | 81.6951
1.1143 | 81.7138
1.1143 | 81.7204
1.1143 | 81.6882
1.1143 | 81.7076
1.1143 | 81.7331
1.1143 | 81.7039
1.1143 | 81.7009
1.1144 | 81.7078
1.1144 | 81.6924
1.1144 | 81.7017
1.1144 | 81.7356
1.1144 | 81.7134
1.1144 | 81.7131
1.1144 | 81.7346
1.1144 | 81.7402
1.1144 | 81.701
1.1144 | 81.6831
1.1145 | 81.6936
1.1145 | 81.6668
1.1145 | 81.7002
1.1145 | 81.7044
1.1145 | 81.6767
1.1145 | 81.71
1.1145 | 81.7293
1.1145 | 81.7175
1.1145 | 81.6934
1.1145 | 81.6927
1.1146 | 81.6841
1.1146 | 81.675
1.1146 | 81.7135
1.1146 | 81.7081
1.1146 | 81.688
1.1146 | 81.6937
1.1146 | 81.7066
1.1146 | 81.6916
1.1146 | 81.6958
1.1146 | 81.6681
1.1147 | 81.6397
1.1147 | 81.6721
1.1147 | 81.7031
1.1147 | 81.7126
1.1147 | 81.6743
1.1147 | 81.7165
1.1147 | 81.6997
1.1147 | 81.6662
1.1147 | 81.6932
1.1147 | 81.6658
1.1148 | 81.6341
1.1148 | 81.7082
1.1148 | 81.6867
1.1148 | 81.6844
1.1148 | 81.6904
1.1148 | 81.6911
1.1148 | 81.6775
1.1148 | 81.6634
1.1148 | 81.6829
1.1148 | 81.6528
1.1149 | 81.6266
1.1149 | 81.6918
1.1149 | 81.7003
1.1149 | 81.6855
1.1149 | 81.6944
1.1149 | 81.6637
1.1149 | 81.6372
1.1149 | 81.6565
1.1149 | 81.6689
1.115 | 81.6432
1.115 | 81.6584
1.115 | 81.6696
1.115 | 81.6645
1.115 | 81.6678
1.115 | 81.6658
1.115 | 81.6527
1.115 | 81.6503
1.115 | 81.6602
1.115 | 81.647
1.1151 | 81.6504
1.1151 | 81.6663
1.1151 | 81.6647
1.1151 | 81.6681
1.1151 | 81.6528
1.1151 | 81.625
1.1151 | 81.6352
1.1151 | 81.6445
1.1151 | 81.6553
1.1151 | 81.6416
1.1152 | 81.6446
1.1152 | 81.6423
1.1152 | 81.6702
1.1152 | 81.6519
1.1152 | 81.6529
1.1152 | 81.6487
1.1152 | 81.6391
1.1152 | 81.6367
1.1152 | 81.638
1.1152 | 81.6402
1.1153 | 81.6146
1.1153 | 81.6396
1.1153 | 81.6601
1.1153 | 81.6585
1.1153 | 81.6412
1.1153 | 81.6296
1.1153 | 81.6546
1.1153 | 81.6483
1.1153 | 81.6307
1.1153 | 81.6528
1.1154 | 81.6328
1.1154 | 81.6095
1.1154 | 81.6538
1.1154 | 81.6587
1.1154 | 81.6169
1.1154 | 81.5993
1.1154 | 81.6375
1.1154 | 81.6162
1.1154 | 81.6421
1.1154 | 81.672
1.1155 | 81.6245
1.1155 | 81.5961
1.1155 | 81.6262
1.1155 | 81.6543
1.1155 | 81.6181
1.1155 | 81.6177
1.1155 | 81.6201
1.1155 | 81.6287
1.1155 | 81.639
1.1155 | 81.6448
1.1156 | 81.6177
1.1156 | 81.5985
1.1156 | 81.6193
1.1156 | 81.6376
1.1156 | 81.647
1.1156 | 81.6235
1.1156 | 81.5997
1.1156 | 81.6024
1.1156 | 81.6349
1.1156 | 81.6302
1.1157 | 81.5964
1.1157 | 81.6311
1.1157 | 81.619
1.1157 | 81.5959
1.1157 | 81.615
1.1157 | 81.641
1.1157 | 81.6137
1.1157 | 81.6164
1.1157 | 81.6297
1.1157 | 81.6173
1.1158 | 81.5958
1.1158 | 81.6227
1.1158 | 81.6058
1.1158 | 81.6087
1.1158 | 81.6296
1.1158 | 81.6269
1.1158 | 81.6063
1.1158 | 81.627
1.1158 | 81.63
1.1158 | 81.6133
1.1159 | 81.613
1.1159 | 81.6096
1.1159 | 81.6171
1.1159 | 81.6219
1.1159 | 81.6188
1.1159 | 81.6107
1.1159 | 81.6006
1.1159 | 81.6
1.1159 | 81.6149
1.1159 | 81.6322
1.1159 | 81.6229
1.116 | 81.5753
1.116 | 81.6082
1.116 | 81.6423
1.116 | 81.6256
1.116 | 81.5982
1.116 | 81.6323
1.116 | 81.6091
1.116 | 81.6103
1.116 | 81.6196
1.116 | 81.5877
1.1161 | 81.5684
1.1161 | 81.5935
1.1161 | 81.6397
1.1161 | 81.5997
1.1161 | 81.6162
1.1161 | 81.6194
1.1161 | 81.5915
1.1161 | 81.5964
1.1161 | 81.62
1.1161 | 81.5946
1.1162 | 81.5935
1.1162 | 81.5922
1.1162 | 81.5946
1.1162 | 81.6015
1.1162 | 81.6095
1.1162 | 81.6334
1.1162 | 81.5819
1.1162 | 81.6007
1.1162 | 81.6095
1.1162 | 81.5994
1.1163 | 81.581
1.1163 | 81.5775
1.1163 | 81.594
1.1163 | 81.5803
1.1163 | 81.5909
1.1163 | 81.5836
1.1163 | 81.6029
1.1163 | 81.6068
1.1163 | 81.589
1.1163 | 81.5739
1.1164 | 81.5855
1.1164 | 81.5998
1.1164 | 81.5871
1.1164 | 81.589
1.1164 | 81.5586
1.1164 | 81.5745
1.1164 | 81.5828
1.1164 | 81.5855
1.1164 | 81.5759
1.1164 | 81.5501
1.1165 | 81.5741
1.1165 | 81.5947
1.1165 | 81.5752
1.1165 | 81.5874
1.1165 | 81.5547
1.1165 | 81.5335
1.1165 | 81.5513
1.1165 | 81.5784
1.1165 | 81.5828
1.1165 | 81.569
1.1166 | 81.5874
1.1166 | 81.5718
1.1166 | 81.5385
1.1166 | 81.5534
1.1166 | 81.5672
1.1166 | 81.5092
1.1166 | 81.5329
1.1166 | 81.5918
1.1166 | 81.6022
1.1166 | 81.5548
1.1167 | 81.5595
1.1167 | 81.5783
1.1167 | 81.5292
1.1167 | 81.5281
1.1167 | 81.5321
1.1167 | 81.5126
1.1167 | 81.5457
1.1167 | 81.5854
1.1167 | 81.6
1.1167 | 81.5683
1.1168 | 81.5614
1.1168 | 81.553
1.1168 | 81.5236
1.1168 | 81.537
1.1168 | 81.516
1.1168 | 81.4964
1.1168 | 81.5517
1.1168 | 81.5873
1.1168 | 81.552
1.1168 | 81.5563
1.1169 | 81.5537
1.1169 | 81.5285
1.1169 | 81.503
1.1169 | 81.537
1.1169 | 81.5193
1.1169 | 81.5124
1.1169 | 81.5507
1.1169 | 81.5943
1.1169 | 81.545
1.117 | 81.5472
1.117 | 81.5586
1.117 | 81.5125
1.117 | 81.4939
1.117 | 81.5263
1.117 | 81.496
1.117 | 81.5001
1.117 | 81.5734
1.117 | 81.5785
1.117 | 81.5388
1.1171 | 81.5362
1.1171 | 81.496
1.1171 | 81.4708
1.1171 | 81.5188
1.1171 | 81.5451
1.1171 | 81.5003
1.1171 | 81.5339
1.1171 | 81.5411
1.1171 | 81.5098
1.1171 | 81.5436
1.1172 | 81.5372
1.1172 | 81.4847
1.1172 | 81.5055
1.1172 | 81.54
1.1172 | 81.5145
1.1172 | 81.5171
1.1172 | 81.5556
1.1172 | 81.5217
1.1172 | 81.5109
1.1172 | 81.5167
1.1173 | 81.523
1.1173 | 81.5031
1.1173 | 81.5048
1.1173 | 81.5221
1.1173 | 81.4979
1.1173 | 81.5001
1.1173 | 81.5302
1.1173 | 81.5189
1.1173 | 81.4948
1.1173 | 81.5124
1.1174 | 81.4753
1.1174 | 81.4824
1.1174 | 81.543
1.1174 | 81.539
1.1174 | 81.5027
1.1174 | 81.5094
1.1174 | 81.5174
1.1174 | 81.4952
1.1174 | 81.498
1.1174 | 81.5001
1.1175 | 81.4727
1.1175 | 81.4812
1.1175 | 81.5338
1.1175 | 81.5328
1.1175 | 81.4889
1.1175 | 81.488
1.1175 | 81.4676
1.1175 | 81.4917
1.1175 | 81.5111
1.1175 | 81.5277
1.1176 | 81.4844
1.1176 | 81.5022
1.1176 | 81.5189
1.1176 | 81.4845
1.1176 | 81.5062
1.1176 | 81.4719
1.1176 | 81.4259
1.1176 | 81.4715
1.1176 | 81.5084
1.1176 | 81.5065
1.1177 | 81.512
1.1177 | 81.5138
1.1177 | 81.4893
1.1177 | 81.4883
1.1177 | 81.5036
1.1177 | 81.4563
1.1177 | 81.4459
1.1177 | 81.4765
1.1177 | 81.5056
1.1177 | 81.4863
1.1178 | 81.5006
1.1178 | 81.5023
1.1178 | 81.4768
1.1178 | 81.4844
1.1178 | 81.4808
1.1178 | 81.4433
1.1178 | 81.4489
1.1178 | 81.4924
1.1178 | 81.49
1.1178 | 81.5025
1.1179 | 81.5161
1.1179 | 81.4894
1.1179 | 81.4501
1.1179 | 81.4412
1.1179 | 81.4473
1.1179 | 81.4518
1.1179 | 81.4581
1.1179 | 81.4668
1.1179 | 81.5148
1.1179 | 81.5167
1.1179 | 81.4886
1.118 | 81.4858
1.118 | 81.454
1.118 | 81.4426
1.118 | 81.4492
1.118 | 81.4297
1.118 | 81.4771
1.118 | 81.5019
1.118 | 81.4821
1.118 | 81.473
1.118 | 81.4522
1.1181 | 81.4542
1.1181 | 81.4581
1.1181 | 81.4604
1.1181 | 81.4512
1.1181 | 81.4445
1.1181 | 81.4536
1.1181 | 81.4819
1.1181 | 81.4826
1.1181 | 81.469
1.1181 | 81.4363
1.1182 | 81.4384
1.1182 | 81.4779
1.1182 | 81.4639
1.1182 | 81.4678
1.1182 | 81.456
1.1182 | 81.4484
1.1182 | 81.4546
1.1182 | 81.4501
1.1182 | 81.4564
1.1182 | 81.4217
1.1183 | 81.4352
1.1183 | 81.4562
1.1183 | 81.454
1.1183 | 81.4796
1.1183 | 81.4637
1.1183 | 81.4391
1.1183 | 81.4391
1.1183 | 81.4453
1.1183 | 81.4777
1.1183 | 81.4313
1.1184 | 81.4439
1.1184 | 81.4717
1.1184 | 81.454
1.1184 | 81.4488
1.1184 | 81.4444
1.1184 | 81.4395
1.1184 | 81.403
1.1184 | 81.442
1.1184 | 81.457
1.1184 | 81.436
1.1185 | 81.452
1.1185 | 81.4649
1.1185 | 81.4428
1.1185 | 81.4187
1.1185 | 81.4313
1.1185 | 81.4302
1.1185 | 81.4248
1.1185 | 81.4253
1.1185 | 81.4594
1.1185 | 81.4423
1.1186 | 81.4281
1.1186 | 81.4768
1.1186 | 81.4491
1.1186 | 81.4013
1.1186 | 81.4095
1.1186 | 81.4225
1.1186 | 81.419
1.1186 | 81.445
1.1186 | 81.4875
1.1186 | 81.4244
1.1187 | 81.4223
1.1187 | 81.4466
1.1187 | 81.4078
1.1187 | 81.4209
1.1187 | 81.4306
1.1187 | 81.4252
1.1187 | 81.4514
1.1187 | 81.4581
1.1187 | 81.4657
1.1187 | 81.4289
1.1188 | 81.4227
1.1188 | 81.4037
1.1188 | 81.4222
1.1188 | 81.4514
1.1188 | 81.4416
1.1188 | 81.3964
1.1188 | 81.41
1.1188 | 81.4353
1.1188 | 81.4414
1.1188 | 81.4158
1.1189 | 81.4512
1.1189 | 81.432
1.1189 | 81.4035
1.1189 | 81.4273
1.1189 | 81.421
1.1189 | 81.4165
1.1189 | 81.4291
1.1189 | 81.4401
1.1189 | 81.3929
1.1189 | 81.4072
1.119 | 81.4395
1.119 | 81.4233
1.119 | 81.4116
1.119 | 81.4392
1.119 | 81.4037
1.119 | 81.4048
1.119 | 81.4363
1.119 | 81.4418
1.119 | 81.3866
1.1191 | 81.4066
1.1191 | 81.4154
1.1191 | 81.4159
1.1191 | 81.4345
1.1191 | 81.4233
1.1191 | 81.3854
1.1191 | 81.3942
1.1191 | 81.411
1.1191 | 81.3949
1.1191 | 81.4144
1.1192 | 81.4186
1.1192 | 81.3981
1.1192 | 81.4
1.1192 | 81.4622
1.1192 | 81.4494
1.1192 | 81.3819
1.1192 | 81.3662
1.1192 | 81.4199
1.1192 | 81.391
1.1192 | 81.398
1.1193 | 81.4062
1.1193 | 81.3963
1.1193 | 81.3886
1.1193 | 81.446
1.1193 | 81.4449
1.1193 | 81.3915
1.1193 | 81.377
1.1193 | 81.4008
1.1193 | 81.3662
1.1193 | 81.3819
1.1194 | 81.4219
1.1194 | 81.4005
1.1194 | 81.4067
1.1194 | 81.4185
1.1194 | 81.3976
1.1194 | 81.3911
1.1194 | 81.3897
1.1194 | 81.3926
1.1194 | 81.3552
1.1194 | 81.3737
1.1195 | 81.4145
1.1195 | 81.4223
1.1195 | 81.4133
1.1195 | 81.4255
1.1195 | 81.4184
1.1195 | 81.3798
1.1195 | 81.3697
1.1195 | 81.3655
1.1195 | 81.3726
1.1195 | 81.3827
1.1196 | 81.3852
1.1196 | 81.3955
1.1196 | 81.4309
1.1196 | 81.4268
1.1196 | 81.3834
1.1196 | 81.378
1.1196 | 81.353
1.1196 | 81.3637
1.1196 | 81.3847
1.1196 | 81.4087
1.1197 | 81.4028
1.1197 | 81.3864
1.1197 | 81.4025
1.1197 | 81.3981
1.1197 | 81.3828
1.1197 | 81.3733
1.1197 | 81.3592
1.1197 | 81.3574
1.1197 | 81.3845
1.1197 | 81.4031
1.1198 | 81.3767
1.1198 | 81.3939
1.1198 | 81.4141
1.1198 | 81.3991
1.1198 | 81.3683
1.1198 | 81.3632
1.1198 | 81.3465
1.1198 | 81.3461
1.1198 | 81.3843
1.1198 | 81.4098
1.1199 | 81.4054
1.1199 | 81.3925
1.1199 | 81.3966
1.1199 | 81.387
1.1199 | 81.3401
1.1199 | 81.3235
1.1199 | 81.3533
1.1199 | 81.3778
1.1199 | 81.3954
1.1199 | 81.422
1.12 | 81.3927
1.12 | 81.381
1.12 | 81.3772
1.12 | 81.3793
1.12 | 81.3468
1.12 | 81.3496
1.12 | 81.3655
1.12 | 81.3709
1.12 | 81.3796
1.12 | 81.4227
1.12 | 81.3854
1.1201 | 81.3357
1.1201 | 81.364
1.1201 | 81.3724
1.1201 | 81.3513
1.1201 | 81.379
1.1201 | 81.3773
1.1201 | 81.3541
1.1201 | 81.3849
1.1201 | 81.4083
1.1201 | 81.3607
1.1202 | 81.3581
1.1202 | 81.3731
1.1202 | 81.3464
1.1202 | 81.366
1.1202 | 81.376
1.1202 | 81.3676
1.1202 | 81.3544
1.1202 | 81.3728
1.1202 | 81.4016
1.1202 | 81.3814
1.1203 | 81.374
1.1203 | 81.3752
1.1203 | 81.3624
1.1203 | 81.3449
1.1203 | 81.3418
1.1203 | 81.3718
1.1203 | 81.399
1.1203 | 81.3811
1.1203 | 81.3552
1.1203 | 81.3724
1.1204 | 81.3852
1.1204 | 81.356
1.1204 | 81.3483
1.1204 | 81.3812
1.1204 | 81.3432
1.1204 | 81.355
1.1204 | 81.3872
1.1204 | 81.3935
1.1204 | 81.3597
1.1204 | 81.3493
1.1205 | 81.3696
1.1205 | 81.3496
1.1205 | 81.3903
1.1205 | 81.3921
1.1205 | 81.3339
1.1205 | 81.3374
1.1205 | 81.377
1.1205 | 81.3651
1.1205 | 81.3806
1.1205 | 81.388
1.1206 | 81.3724
1.1206 | 81.3444
1.1206 | 81.364
1.1206 | 81.3774
1.1206 | 81.3386
1.1206 | 81.3619
1.1206 | 81.3589
1.1206 | 81.3495
1.1206 | 81.3937
1.1206 | 81.39
1.1207 | 81.3505
1.1207 | 81.3718
1.1207 | 81.3582
1.1207 | 81.3414
1.1207 | 81.3539
1.1207 | 81.3509
1.1207 | 81.3593
1.1207 | 81.3807
1.1207 | 81.377
1.1207 | 81.3684
1.1208 | 81.3765
1.1208 | 81.356
1.1208 | 81.3327
1.1208 | 81.3485
1.1208 | 81.3707
1.1208 | 81.3543
1.1208 | 81.3858
1.1208 | 81.4114
1.1208 | 81.3703
1.1208 | 81.3532
1.1209 | 81.3552
1.1209 | 81.3484
1.1209 | 81.3329
1.1209 | 81.3591
1.1209 | 81.3483
1.1209 | 81.3392
1.1209 | 81.385
1.1209 | 81.4069
1.1209 | 81.3789
1.1209 | 81.3534
1.121 | 81.3555
1.121 | 81.337
1.121 | 81.3455
1.121 | 81.3841
1.121 | 81.3748
1.121 | 81.3405
1.121 | 81.3467
1.121 | 81.3643
1.121 | 81.3711
1.1211 | 81.3557
1.1211 | 81.3205
1.1211 | 81.3193
1.1211 | 81.3503
1.1211 | 81.3812
1.1211 | 81.3538
1.1211 | 81.3731
1.1211 | 81.3773
1.1211 | 81.3534
1.1211 | 81.3535
1.1212 | 81.3594
1.1212 | 81.3539
1.1212 | 81.3506
1.1212 | 81.3924
1.1212 | 81.3459
1.1212 | 81.3266
1.1212 | 81.3695
1.1212 | 81.368
1.1212 | 81.3528
1.1212 | 81.3455
1.1213 | 81.3417
1.1213 | 81.338
1.1213 | 81.3774
1.1213 | 81.3951
1.1213 | 81.3758
1.1213 | 81.3485
1.1213 | 81.3506
1.1213 | 81.3449
1.1213 | 81.3455
1.1213 | 81.3595
1.1214 | 81.3196
1.1214 | 81.3166
1.1214 | 81.3696
1.1214 | 81.3739
1.1214 | 81.3585
1.1214 | 81.3647
1.1214 | 81.3364
1.1214 | 81.3338
1.1214 | 81.35
1.1214 | 81.3457
1.1215 | 81.3319
1.1215 | 81.354
1.1215 | 81.3437
1.1215 | 81.3541
1.1215 | 81.3869
1.1215 | 81.3701
1.1215 | 81.3286
1.1215 | 81.3092
1.1215 | 81.3211
1.1215 | 81.3399
1.1216 | 81.3411
1.1216 | 81.3601
1.1216 | 81.3658
1.1216 | 81.3489
1.1216 | 81.3705
1.1216 | 81.3575
1.1216 | 81.3276
1.1216 | 81.3317
1.1216 | 81.3268
1.1216 | 81.3114
1.1217 | 81.3547
1.1217 | 81.3379
1.1217 | 81.3547
1.1217 | 81.3702
1.1217 | 81.3525
1.1217 | 81.3238
1.1217 | 81.3431
1.1217 | 81.3506
1.1217 | 81.3341
1.1217 | 81.3319
1.1218 | 81.3521
1.1218 | 81.3306
1.1218 | 81.3532
1.1218 | 81.3668
1.1218 | 81.334
1.1218 | 81.3416
1.1218 | 81.3612
1.1218 | 81.3213
1.1218 | 81.3121
1.1218 | 81.3487
1.1219 | 81.335
1.1219 | 81.3122
1.1219 | 81.3461
1.1219 | 81.3778
1.1219 | 81.3523
1.1219 | 81.3437
1.1219 | 81.3111
1.1219 | 81.2974
1.1219 | 81.3242
1.1219 | 81.3353
1.122 | 81.3139
1.122 | 81.3445
1.122 | 81.3704
1.122 | 81.3616
1.122 | 81.3456
1.122 | 81.3252
1.122 | 81.2902
1.122 | 81.2937
1.122 | 81.3314
1.122 | 81.3353
1.122 | 81.3046
1.1221 | 81.3519
1.1221 | 81.3638
1.1221 | 81.3325
1.1221 | 81.3493
1.1221 | 81.3335
1.1221 | 81.2794
1.1221 | 81.296
1.1221 | 81.334
1.1221 | 81.3321
1.1221 | 81.3435
1.1222 | 81.3568
1.1222 | 81.3588
1.1222 | 81.3407
1.1222 | 81.3304
1.1222 | 81.3011
1.1222 | 81.292
1.1222 | 81.2995
1.1222 | 81.337
1.1222 | 81.3419
1.1222 | 81.3314
1.1223 | 81.3472
1.1223 | 81.3332
1.1223 | 81.3473
1.1223 | 81.3219
1.1223 | 81.2761
1.1223 | 81.2926
1.1223 | 81.3125
1.1223 | 81.2984
1.1223 | 81.3424
1.1223 | 81.3463
1.1224 | 81.327
1.1224 | 81.3453
1.1224 | 81.357
1.1224 | 81.3064
1.1224 | 81.2915
1.1224 | 81.3031
1.1224 | 81.3096
1.1224 | 81.3191
1.1224 | 81.3526
1.1224 | 81.3282
1.1225 | 81.3037
1.1225 | 81.3287
1.1225 | 81.328
1.1225 | 81.3062
1.1225 | 81.3107
1.1225 | 81.3244
1.1225 | 81.3239
1.1225 | 81.3144
1.1225 | 81.3464
1.1225 | 81.3202
1.1226 | 81.3105
1.1226 | 81.3284
1.1226 | 81.3161
1.1226 | 81.3015
1.1226 | 81.339
1.1226 | 81.336
1.1226 | 81.3112
1.1226 | 81.3281
1.1226 | 81.3261
1.1226 | 81.2978
1.1227 | 81.2892
1.1227 | 81.3394
1.1227 | 81.3388
1.1227 | 81.3206
1.1227 | 81.3092
1.1227 | 81.3286
1.1227 | 81.3105
1.1227 | 81.3383
1.1227 | 81.3125
1.1227 | 81.3075
1.1228 | 81.3112
1.1228 | 81.3246
1.1228 | 81.3362
1.1228 | 81.3558
1.1228 | 81.3082
1.1228 | 81.2995
1.1228 | 81.3269
1.1228 | 81.3112
1.1228 | 81.2962
1.1228 | 81.2952
1.1229 | 81.327
1.1229 | 81.2962
1.1229 | 81.3341
1.1229 | 81.357
1.1229 | 81.3224
1.1229 | 81.2945
1.1229 | 81.2815
1.1229 | 81.2976
1.1229 | 81.3226
1.1229 | 81.3223
1.123 | 81.3158
1.123 | 81.3042
1.123 | 81.3355
1.123 | 81.3366
1.123 | 81.2902
1.123 | 81.2857
1.123 | 81.311
1.123 | 81.2866
1.123 | 81.3273
1.1231 | 81.3336
1.1231 | 81.3111
1.1231 | 81.3209
1.1231 | 81.3027
1.1231 | 81.2876
1.1231 | 81.3055
1.1231 | 81.3355
1.1231 | 81.3026
1.1231 | 81.306
1.1231 | 81.3232
1.1232 | 81.2984
1.1232 | 81.3049
1.1232 | 81.34
1.1232 | 81.3168
1.1232 | 81.3042
1.1232 | 81.3212
1.1232 | 81.331
1.1232 | 81.3225
1.1232 | 81.3138
1.1232 | 81.304
1.1233 | 81.2689
1.1233 | 81.2818
1.1233 | 81.315
1.1233 | 81.308
1.1233 | 81.3239
1.1233 | 81.3095
1.1233 | 81.285
1.1233 | 81.3061
1.1233 | 81.3173
1.1233 | 81.2913
1.1234 | 81.2736
1.1234 | 81.2975
1.1234 | 81.3066
1.1234 | 81.3359
1.1234 | 81.3278
1.1234 | 81.2993
1.1234 | 81.2921
1.1234 | 81.2967
1.1234 | 81.3263
1.1234 | 81.2838
1.1235 | 81.2787
1.1235 | 81.2883
1.1235 | 81.3069
1.1235 | 81.3097
1.1235 | 81.3283
1.1235 | 81.3202
1.1235 | 81.2987
1.1235 | 81.2947
1.1235 | 81.2805
1.1235 | 81.3077
1.1236 | 81.2782
1.1236 | 81.2789
1.1236 | 81.3361
1.1236 | 81.314
1.1236 | 81.2934
1.1236 | 81.3005
1.1236 | 81.3082
1.1236 | 81.2834
1.1236 | 81.2544
1.1236 | 81.3006
1.1237 | 81.2902
1.1237 | 81.2823
1.1237 | 81.3097
1.1237 | 81.3223
1.1237 | 81.2909
1.1237 | 81.2693
1.1237 | 81.299
1.1237 | 81.2825
1.1237 | 81.2773
1.1237 | 81.3132
1.1238 | 81.2818
1.1238 | 81.2862
1.1238 | 81.3274
1.1238 | 81.3049
1.1238 | 81.2879
1.1238 | 81.2953
1.1238 | 81.2814
1.1238 | 81.2891
1.1238 | 81.2857
1.1238 | 81.2989
1.1239 | 81.3009
1.1239 | 81.247
1.1239 | 81.2897
1.1239 | 81.3044
1.1239 | 81.2897
1.1239 | 81.2736
1.1239 | 81.301
1.1239 | 81.2696
1.1239 | 81.2676
1.1239 | 81.2936
1.124 | 81.2776
1.124 | 81.2926
1.124 | 81.2642
1.124 | 81.2669
1.124 | 81.2967
1.124 | 81.3006
1.124 | 81.2594
1.124 | 81.259
1.124 | 81.2777
1.124 | 81.2745
1.124 | 81.2734
1.1241 | 81.2795
1.1241 | 81.2818
1.1241 | 81.2674
1.1241 | 81.2807
1.1241 | 81.2648
1.1241 | 81.2633
1.1241 | 81.277
1.1241 | 81.2703
1.1241 | 81.2553
1.1241 | 81.2366
1.1242 | 81.2935
1.1242 | 81.2909
1.1242 | 81.2775
1.1242 | 81.2945
1.1242 | 81.2711
1.1242 | 81.2545
1.1242 | 81.2683
1.1242 | 81.2764
1.1242 | 81.2507
1.1242 | 81.2296
1.1243 | 81.257
1.1243 | 81.2838
1.1243 | 81.2787
1.1243 | 81.2799
1.1243 | 81.2526
1.1243 | 81.2258
1.1243 | 81.2856
1.1243 | 81.2864
1.1243 | 81.2503
1.1243 | 81.2595
1.1244 | 81.2426
1.1244 | 81.2615
1.1244 | 81.3058
1.1244 | 81.2853
1.1244 | 81.2393
1.1244 | 81.2352
1.1244 | 81.2673
1.1244 | 81.2804
1.1244 | 81.282
1.1244 | 81.2488
1.1245 | 81.2392
1.1245 | 81.2566
1.1245 | 81.2615
1.1245 | 81.2532
1.1245 | 81.2655
1.1245 | 81.2376
1.1245 | 81.2453
1.1245 | 81.265
1.1245 | 81.2828
1.1245 | 81.2554
1.1246 | 81.2441
1.1246 | 81.2378
1.1246 | 81.2453
1.1246 | 81.2777
1.1246 | 81.2676
1.1246 | 81.26
1.1246 | 81.2325
1.1246 | 81.2235
1.1246 | 81.2674
1.1246 | 81.2507
1.1247 | 81.2559
1.1247 | 81.2424
1.1247 | 81.2378
1.1247 | 81.2458
1.1247 | 81.265
1.1247 | 81.2687
1.1247 | 81.26
1.1247 | 81.2521
1.1247 | 81.2508
1.1247 | 81.2533
1.1248 | 81.2281
1.1248 | 81.235
1.1248 | 81.24
1.1248 | 81.2318
1.1248 | 81.2272
1.1248 | 81.2742
1.1248 | 81.3002
1.1248 | 81.2631
1.1248 | 81.2354
1.1248 | 81.2152
1.1249 | 81.2188
1.1249 | 81.2287
1.1249 | 81.2505
1.1249 | 81.2585
1.1249 | 81.2271
1.1249 | 81.2473
1.1249 | 81.31
1.1249 | 81.2646
1.1249 | 81.2039
1.1249 | 81.1973
1.125 | 81.1962
1.125 | 81.2138
1.125 | 81.2635
1.125 | 81.3055
1.125 | 81.2522
1.125 | 81.2345
1.125 | 81.2652
1.125 | 81.2515
1.125 | 81.2346
1.1251 | 81.1852
1.1251 | 81.2073
1.1251 | 81.2447
1.1251 | 81.2516
1.1251 | 81.2636
1.1251 | 81.2791
1.1251 | 81.2395
1.1251 | 81.2101
1.1251 | 81.2346
1.1251 | 81.237
1.1252 | 81.2162
1.1252 | 81.2062
1.1252 | 81.2438
1.1252 | 81.2594
1.1252 | 81.2764
1.1252 | 81.2618
1.1252 | 81.2308
1.1252 | 81.2089
1.1252 | 81.2272
1.1252 | 81.2198
1.1253 | 81.207
1.1253 | 81.2296
1.1253 | 81.2374
1.1253 | 81.2337
1.1253 | 81.2505
1.1253 | 81.2355
1.1253 | 81.2087
1.1253 | 81.2074
1.1253 | 81.2091
1.1253 | 81.2256
1.1254 | 81.2313
1.1254 | 81.2382
1.1254 | 81.2303
1.1254 | 81.2326
1.1254 | 81.2346
1.1254 | 81.2163
1.1254 | 81.2132
1.1254 | 81.2333
1.1254 | 81.2363
1.1254 | 81.2197
1.1255 | 81.2348
1.1255 | 81.2319
1.1255 | 81.2294
1.1255 | 81.2204
1.1255 | 81.2247
1.1255 | 81.2057
1.1255 | 81.1967
1.1255 | 81.2436
1.1255 | 81.2355
1.1255 | 81.2125
1.1256 | 81.2131
1.1256 | 81.2164
1.1256 | 81.2133
1.1256 | 81.2124
1.1256 | 81.2158
1.1256 | 81.1888
1.1256 | 81.2091
1.1256 | 81.2583
1.1256 | 81.2487
1.1256 | 81.1954
1.1257 | 81.1906
1.1257 | 81.2103
1.1257 | 81.2012
1.1257 | 81.201
1.1257 | 81.2318
1.1257 | 81.2053
1.1257 | 81.2199
1.1257 | 81.2294
1.1257 | 81.2235
1.1257 | 81.2311
1.1258 | 81.2046
1.1258 | 81.1988
1.1258 | 81.2096
1.1258 | 81.2141
1.1258 | 81.1927
1.1258 | 81.1991
1.1258 | 81.2052
1.1258 | 81.2321
1.1258 | 81.2143
1.1258 | 81.2317
1.1259 | 81.2003
1.1259 | 81.1484
1.1259 | 81.1632
1.1259 | 81.2244
1.1259 | 81.2337
1.1259 | 81.1778
1.1259 | 81.2015
1.1259 | 81.2301
1.1259 | 81.1958
1.1259 | 81.2168
1.126 | 81.1917
1.126 | 81.1733
1.126 | 81.1634
1.126 | 81.2096
1.126 | 81.228
1.126 | 81.2152
1.126 | 81.2083
1.126 | 81.1969
1.126 | 81.1856
1.126 | 81.219
1.126 | 81.2138
1.1261 | 81.1839
1.1261 | 81.1756
1.1261 | 81.1704
1.1261 | 81.1996
1.1261 | 81.2212
1.1261 | 81.2061
1.1261 | 81.1813
1.1261 | 81.2118
1.1261 | 81.1841
1.1261 | 81.1935
1.1262 | 81.1796
1.1262 | 81.1752
1.1262 | 81.205
1.1262 | 81.1791
1.1262 | 81.1792
1.1262 | 81.2145
1.1262 | 81.2228
1.1262 | 81.1869
1.1262 | 81.1757
1.1262 | 81.1871
1.1263 | 81.1932
1.1263 | 81.1928
1.1263 | 81.1978
1.1263 | 81.175
1.1263 | 81.1528
1.1263 | 81.1749
1.1263 | 81.2005
1.1263 | 81.1977
1.1263 | 81.1745
1.1263 | 81.1609
1.1264 | 81.1894
1.1264 | 81.2017
1.1264 | 81.1845
1.1264 | 81.1976
1.1264 | 81.1772
1.1264 | 81.1474
1.1264 | 81.1882
1.1264 | 81.2005
1.1264 | 81.1865
1.1264 | 81.1659
1.1265 | 81.161
1.1265 | 81.1667
1.1265 | 81.1765
1.1265 | 81.1782
1.1265 | 81.1722
1.1265 | 81.1763
1.1265 | 81.184
1.1265 | 81.1854
1.1265 | 81.199
1.1265 | 81.1563
1.1266 | 81.1467
1.1266 | 81.1838
1.1266 | 81.1845
1.1266 | 81.1585
1.1266 | 81.1515
1.1266 | 81.1733
1.1266 | 81.1765
1.1266 | 81.1773
1.1266 | 81.1712
1.1266 | 81.1544
1.1267 | 81.1528
1.1267 | 81.1656
1.1267 | 81.1662
1.1267 | 81.1598
1.1267 | 81.1474
1.1267 | 81.158
1.1267 | 81.155
1.1267 | 81.1677
1.1267 | 81.1662
1.1267 | 81.144
1.1268 | 81.1412
1.1268 | 81.1551
1.1268 | 81.1655
1.1268 | 81.175
1.1268 | 81.1593
1.1268 | 81.1373
1.1268 | 81.1707
1.1268 | 81.1751
1.1268 | 81.1696
1.1268 | 81.1549
1.1269 | 81.1358
1.1269 | 81.1129
1.1269 | 81.1453
1.1269 | 81.1783
1.1269 | 81.1595
1.1269 | 81.1589
1.1269 | 81.1755
1.1269 | 81.1607
1.1269 | 81.1424
1.1269 | 81.1512
1.127 | 81.1342
1.127 | 81.1211
1.127 | 81.1366
1.127 | 81.177
1.127 | 81.1433
1.127 | 81.1643
1.127 | 81.1949
1.127 | 81.1273
1.127 | 81.1243
1.1271 | 81.149
1.1271 | 81.1385
1.1271 | 81.1296
1.1271 | 81.1396
1.1271 | 81.1478
1.1271 | 81.1298
1.1271 | 81.1412
1.1271 | 81.1632
1.1271 | 81.1511
1.1271 | 81.1386
1.1272 | 81.1438
1.1272 | 81.1252
1.1272 | 81.1202
1.1272 | 81.1448
1.1272 | 81.1502
1.1272 | 81.1265
1.1272 | 81.1409
1.1272 | 81.1617
1.1272 | 81.135
1.1272 | 81.1401
1.1273 | 81.1222
1.1273 | 81.1123
1.1273 | 81.1278
1.1273 | 81.1416
1.1273 | 81.1338
1.1273 | 81.1218
1.1273 | 81.1278
1.1273 | 81.1315
1.1273 | 81.1256
1.1273 | 81.1448
1.1274 | 81.1103
1.1274 | 81.1302
1.1274 | 81.1585
1.1274 | 81.1543
1.1274 | 81.1315
1.1274 | 81.109
1.1274 | 81.0887
1.1274 | 81.1078
1.1274 | 81.1472
1.1274 | 81.1544
1.1275 | 81.1465
1.1275 | 81.1054
1.1275 | 81.1177
1.1275 | 81.145
1.1275 | 81.1166
1.1275 | 81.1133
1.1275 | 81.0946
1.1275 | 81.092
1.1275 | 81.1328
1.1275 | 81.1539
1.1276 | 81.1467
1.1276 | 81.1271
1.1276 | 81.122
1.1276 | 81.1273
1.1276 | 81.0985
1.1276 | 81.0877
1.1276 | 81.1167
1.1276 | 81.1041
1.1276 | 81.0969
1.1276 | 81.1402
1.1277 | 81.1246
1.1277 | 81.1111
1.1277 | 81.1124
1.1277 | 81.0794
1.1277 | 81.0771
1.1277 | 81.0883
1.1277 | 81.1206
1.1277 | 81.0882
1.1277 | 81.1015
1.1277 | 81.1393
1.1278 | 81.1248
1.1278 | 81.1069
1.1278 | 81.1041
1.1278 | 81.0718
1.1278 | 81.0534
1.1278 | 81.0682
1.1278 | 81.1124
1.1278 | 81.124
1.1278 | 81.133
1.1278 | 81.1309
1.1279 | 81.0788
1.1279 | 81.0818
1.1279 | 81.1109
1.1279 | 81.109
1.1279 | 81.0668
1.1279 | 81.0594
1.1279 | 81.1037
1.1279 | 81.1064
1.1279 | 81.1286
1.1279 | 81.1138
1.128 | 81.0693
1.128 | 81.0728
1.128 | 81.0976
1.128 | 81.0657
1.128 | 81.0815
1.128 | 81.0908
1.128 | 81.0696
1.128 | 81.097
1.128 | 81.1345
1.128 | 81.1161
1.128 | 81.0369
1.1281 | 81.0452
1.1281 | 81.0788
1.1281 | 81.0823
1.1281 | 81.0883
1.1281 | 81.0836
1.1281 | 81.0648
1.1281 | 81.0757
1.1281 | 81.1008
1.1281 | 81.1051
1.1281 | 81.0803
1.1282 | 81.0488
1.1282 | 81.0678
1.1282 | 81.0562
1.1282 | 81.0799
1.1282 | 81.087
1.1282 | 81.0705
1.1282 | 81.0804
1.1282 | 81.0812
1.1282 | 81.0728
1.1282 | 81.0616
1.1283 | 81.0733
1.1283 | 81.0755
1.1283 | 81.0459
1.1283 | 81.0676
1.1283 | 81.0672
1.1283 | 81.0726
1.1283 | 81.0779
1.1283 | 81.0771
1.1283 | 81.056
1.1283 | 81.0583
1.1284 | 81.049
1.1284 | 81.0795
1.1284 | 81.0668
1.1284 | 81.0577
1.1284 | 81.0229
1.1284 | 81.0544
1.1284 | 81.0674
1.1284 | 81.0662
1.1284 | 81.0703
1.1284 | 81.0722
1.1285 | 81.0646
1.1285 | 81.0586
1.1285 | 81.0566
1.1285 | 81.0462
1.1285 | 81.0339
1.1285 | 81.0372
1.1285 | 81.049
1.1285 | 81.0703
1.1285 | 81.0846
1.1285 | 81.0516
1.1286 | 81.0239
1.1286 | 81.0485
1.1286 | 81.0401
1.1286 | 81.0433
1.1286 | 81.0403
1.1286 | 81.0104
1.1286 | 81.0497
1.1286 | 81.0706
1.1286 | 81.0836
1.1286 | 81.0557
1.1287 | 81.0385
1.1287 | 81.0402
1.1287 | 81.0197
1.1287 | 81.0426
1.1287 | 81.0327
1.1287 | 81.0174
1.1287 | 81.0339
1.1287 | 81.0371
1.1287 | 81.0231
1.1287 | 81.0303
1.1288 | 81.053
1.1288 | 81.034
1.1288 | 81.034
1.1288 | 81.0392
1.1288 | 81.0143
1.1288 | 81.045
1.1288 | 81.0563
1.1288 | 81.0346
1.1288 | 81.001
1.1288 | 81.03
1.1289 | 81.011
1.1289 | 81.0222
1.1289 | 81.0618
1.1289 | 81.0307
1.1289 | 80.9796
1.1289 | 81.0034
1.1289 | 81.0416
1.1289 | 81.0171
1.1289 | 81.0096
1.1289 | 81.016
1.129 | 80.9926
1.129 | 81.0066
1.129 | 81.0691
1.129 | 81.0466
1.129 | 80.9726
1.129 | 80.9921
1.129 | 81.0087
1.129 | 80.9841
1.129 | 81.0415
1.1291 | 81.0042
1.1291 | 80.9749
1.1291 | 81.0236
1.1291 | 81.0535
1.1291 | 81.0194
1.1291 | 81.0128
1.1291 | 81.0014
1.1291 | 80.9586
1.1291 | 80.9659
1.1291 | 81.0145
1.1292 | 81.0044
1.1292 | 81.0147
1.1292 | 81.0193
1.1292 | 81.0132
1.1292 | 81.0001
1.1292 | 81.0018
1.1292 | 80.9935
1.1292 | 80.9683
1.1292 | 80.974
1.1292 | 80.9898
1.1293 | 80.9991
1.1293 | 81.0061
1.1293 | 81.0242
1.1293 | 80.9996
1.1293 | 80.9833
1.1293 | 80.9836
1.1293 | 80.9701
1.1293 | 80.9681
1.1293 | 80.9802
1.1293 | 80.9627
1.1294 | 80.9641
1.1294 | 81.0286
1.1294 | 81.0271
1.1294 | 81.0035
1.1294 | 80.9917
1.1294 | 80.9572
1.1294 | 80.9428
1.1294 | 80.9548
1.1294 | 80.9749
1.1294 | 80.9912
1.1295 | 80.9802
1.1295 | 81.01
1.1295 | 80.9938
1.1295 | 80.9798
1.1295 | 80.9878
1.1295 | 80.9382
1.1295 | 80.9102
1.1295 | 80.9509
1.1295 | 81.0003
1.1295 | 80.9542
1.1296 | 80.972
1.1296 | 80.9908
1.1296 | 80.9694
1.1296 | 80.9626
1.1296 | 80.9749
1.1296 | 80.969
1.1296 | 80.9211
1.1296 | 80.9501
1.1296 | 80.9787
1.1296 | 80.9673
1.1297 | 80.9897
1.1297 | 80.9777
1.1297 | 80.974
1.1297 | 80.9674
1.1297 | 80.9371
1.1297 | 80.9384
1.1297 | 80.939
1.1297 | 80.9452
1.1297 | 80.9661
1.1297 | 80.9889
1.1298 | 80.9741
1.1298 | 80.9571
1.1298 | 80.9802
1.1298 | 80.9529
1.1298 | 80.9454
1.1298 | 80.9302
1.1298 | 80.944
1.1298 | 80.9561
1.1298 | 80.9597
1.1298 | 80.9582
1.1299 | 80.9559
1.1299 | 80.9759
1.1299 | 80.9752
1.1299 | 80.9582
1.1299 | 80.9315
1.1299 | 80.9277
1.1299 | 80.9273
1.1299 | 80.9442
1.1299 | 80.9798
1.1299 | 80.9546
1.13 | 80.9497
1.13 | 80.9457
1.13 | 80.9539
1.13 | 80.9344
1.13 | 80.9541
1.13 | 80.9406
1.13 | 80.9306
1.13 | 80.9565
1.13 | 80.9594
1.13 | 80.9628
1.13 | 80.9291
1.1301 | 80.931
1.1301 | 80.9526
1.1301 | 80.9607
1.1301 | 80.9661
1.1301 | 80.9375
1.1301 | 80.9177
1.1301 | 80.9337
1.1301 | 80.9502
1.1301 | 80.9666
1.1301 | 80.938
1.1302 | 80.9263
1.1302 | 80.9328
1.1302 | 80.9627
1.1302 | 80.9375
1.1302 | 80.9122
1.1302 | 80.9384
1.1302 | 80.9275
1.1302 | 80.9293
1.1302 | 80.9705
1.1302 | 80.9486
1.1303 | 80.9218
1.1303 | 80.9423
1.1303 | 80.9174
1.1303 | 80.9227
1.1303 | 80.9313
1.1303 | 80.9328
1.1303 | 80.9269
1.1303 | 80.9155
1.1303 | 80.9559
1.1303 | 80.9542
1.1304 | 80.9329
1.1304 | 80.9285
1.1304 | 80.922
1.1304 | 80.9118
1.1304 | 80.9193
1.1304 | 80.9304
1.1304 | 80.9414
1.1304 | 80.9428
1.1304 | 80.9703
1.1304 | 80.9277
1.1305 | 80.9065
1.1305 | 80.9324
1.1305 | 80.9211
1.1305 | 80.9089
1.1305 | 80.9006
1.1305 | 80.9405
1.1305 | 80.9608
1.1305 | 80.9533
1.1305 | 80.9368
1.1305 | 80.8801
1.1306 | 80.9194
1.1306 | 80.9272
1.1306 | 80.9036
1.1306 | 80.9224
1.1306 | 80.9362
1.1306 | 80.9058
1.1306 | 80.9468
1.1306 | 80.964
1.1306 | 80.9116
1.1306 | 80.8954
1.1307 | 80.8958
1.1307 | 80.9045
1.1307 | 80.9179
1.1307 | 80.9427
1.1307 | 80.9213
1.1307 | 80.9054
1.1307 | 80.9218
1.1307 | 80.9524
1.1307 | 80.9134
1.1307 | 80.9097
1.1308 | 80.9269
1.1308 | 80.9
1.1308 | 80.9305
1.1308 | 80.9461
1.1308 | 80.9241
1.1308 | 80.9054
1.1308 | 80.9379
1.1308 | 80.9449
1.1308 | 80.9058
1.1308 | 80.897
1.1309 | 80.9021
1.1309 | 80.9098
1.1309 | 80.9216
1.1309 | 80.9425
1.1309 | 80.9475
1.1309 | 80.9081
1.1309 | 80.9243
1.1309 | 80.9492
1.1309 | 80.9314
1.1309 | 80.8972
1.131 | 80.9074
1.131 | 80.906
1.131 | 80.9062
1.131 | 80.9403
1.131 | 80.9354
1.131 | 80.8983
1.131 | 80.9255
1.131 | 80.9189
1.131 | 80.9091
1.1311 | 80.93
1.1311 | 80.9332
1.1311 | 80.9212
1.1311 | 80.9108
1.1311 | 80.9236
1.1311 | 80.895
1.1311 | 80.9044
1.1311 | 80.9145
1.1311 | 80.9001
1.1311 | 80.9426
1.1312 | 80.9075
1.1312 | 80.8831
1.1312 | 80.8938
1.1312 | 80.9123
1.1312 | 80.8924
1.1312 | 80.8971
1.1312 | 80.9451
1.1312 | 80.9352
1.1312 | 80.8944
1.1312 | 80.9412
1.1313 | 80.9368
1.1313 | 80.8884
1.1313 | 80.9018
1.1313 | 80.912
1.1313 | 80.9068
1.1313 | 80.8798
1.1313 | 80.9297
1.1313 | 80.9218
1.1313 | 80.9312
1.1313 | 80.935
1.1314 | 80.8828
1.1314 | 80.8862
1.1314 | 80.9224
1.1314 | 80.9055
1.1314 | 80.8879
1.1314 | 80.9093
1.1314 | 80.9227
1.1314 | 80.9265
1.1314 | 80.9155
1.1314 | 80.9233
1.1315 | 80.8847
1.1315 | 80.8633
1.1315 | 80.8989
1.1315 | 80.9041
1.1315 | 80.8862
1.1315 | 80.9022
1.1315 | 80.9133
1.1315 | 80.8965
1.1315 | 80.9039
1.1315 | 80.9226
1.1316 | 80.8671
1.1316 | 80.8805
1.1316 | 80.9306
1.1316 | 80.9309
1.1316 | 80.9069
1.1316 | 80.8945
1.1316 | 80.8765
1.1316 | 80.8842
1.1316 | 80.9041
1.1316 | 80.9025
1.1317 | 80.8691
1.1317 | 80.8923
1.1317 | 80.9114
1.1317 | 80.9048
1.1317 | 80.9151
1.1317 | 80.8878
1.1317 | 80.8868
1.1317 | 80.8939
1.1317 | 80.8897
1.1317 | 80.889
1.1318 | 80.8796
1.1318 | 80.8828
1.1318 | 80.8756
1.1318 | 80.8925
1.1318 | 80.9107
1.1318 | 80.906
1.1318 | 80.8844
1.1318 | 80.8929
1.1318 | 80.8954
1.1318 | 80.8898
1.1319 | 80.8775
1.1319 | 80.8898
1.1319 | 80.9053
1.1319 | 80.8998
1.1319 | 80.9172
1.1319 | 80.8835
1.1319 | 80.8674
1.1319 | 80.8769
1.1319 | 80.8705
1.1319 | 80.8671
1.132 | 80.8516
1.132 | 80.9126
1.132 | 80.9042
1.132 | 80.8946
1.132 | 80.9175
1.132 | 80.8873
1.132 | 80.8512
1.132 | 80.8653
1.132 | 80.8963
1.132 | 80.876
1.1321 | 80.8623
1.1321 | 80.9132
1.1321 | 80.9045
1.1321 | 80.8883
1.1321 | 80.8998
1.1321 | 80.8816
1.1321 | 80.8349
1.1321 | 80.8499
1.1321 | 80.8949
1.1321 | 80.9013
1.1321 | 80.858
1.1322 | 80.8976
1.1322 | 80.9142
1.1322 | 80.8715
1.1322 | 80.9019
1.1322 | 80.864
1.1322 | 80.826
1.1322 | 80.8486
1.1322 | 80.9021
1.1322 | 80.8847
1.1322 | 80.8893
1.1323 | 80.8985
1.1323 | 80.8954
1.1323 | 80.8648
1.1323 | 80.8816
1.1323 | 80.8644
1.1323 | 80.8001
1.1323 | 80.8505
1.1323 | 80.9014
1.1323 | 80.8838
1.1323 | 80.8892
1.1324 | 80.9052
1.1324 | 80.8615
1.1324 | 80.8793
1.1324 | 80.883
1.1324 | 80.8171
1.1324 | 80.8187
1.1324 | 80.8924
1.1324 | 80.8929
1.1324 | 80.8778
1.1324 | 80.9122
1.1325 | 80.9088
1.1325 | 80.8395
1.1325 | 80.8669
1.1325 | 80.8689
1.1325 | 80.8171
1.1325 | 80.822
1.1325 | 80.8758
1.1325 | 80.8985
1.1325 | 80.8993
1.1325 | 80.8911
1.1326 | 80.867
1.1326 | 80.8256
1.1326 | 80.8303
1.1326 | 80.8672
1.1326 | 80.8478
1.1326 | 80.8459
1.1326 | 80.8705
1.1326 | 80.9
1.1326 | 80.8706
1.1326 | 80.8758
1.1327 | 80.8416
1.1327 | 80.8186
1.1327 | 80.8307
1.1327 | 80.862
1.1327 | 80.8734
1.1327 | 80.8499
1.1327 | 80.8633
1.1327 | 80.8724
1.1327 | 80.8709
1.1327 | 80.8274
1.1328 | 80.8387
1.1328 | 80.8517
1.1328 | 80.8653
1.1328 | 80.8577
1.1328 | 80.8774
1.1328 | 80.8709
1.1328 | 80.8407
1.1328 | 80.8439
1.1328 | 80.8497
1.1328 | 80.8256
1.1329 | 80.8416
1.1329 | 80.8461
1.1329 | 80.8402
1.1329 | 80.8706
1.1329 | 80.8421
1.1329 | 80.8472
1.1329 | 80.8699
1.1329 | 80.8463
1.1329 | 80.8096
1.1329 | 80.8274
1.133 | 80.8645
1.133 | 80.8505
1.133 | 80.8597
1.133 | 80.8567
1.133 | 80.835
1.133 | 80.8196
1.133 | 80.8546
1.133 | 80.84
1.133 | 80.8292
1.133 | 80.8391
1.1331 | 80.8454
1.1331 | 80.8406
1.1331 | 80.8549
1.1331 | 80.8674
1.1331 | 80.8056
1.1331 | 80.7923
1.1331 | 80.8219
1.1331 | 80.8506
1.1331 | 80.8376
1.1332 | 80.8362
1.1332 | 80.8315
1.1332 | 80.832
1.1332 | 80.8596
1.1332 | 80.8558
1.1332 | 80.837
1.1332 | 80.7835
1.1332 | 80.7776
1.1332 | 80.848
1.1332 | 80.8702
1.1333 | 80.8638
1.1333 | 80.8293
1.1333 | 80.8307
1.1333 | 80.8137
1.1333 | 80.8422
1.1333 | 80.8294
1.1333 | 80.7934
1.1333 | 80.8209
1.1333 | 80.8396
1.1333 | 80.8319
1.1334 | 80.8441
1.1334 | 80.8695
1.1334 | 80.8612
1.1334 | 80.7991
1.1334 | 80.7955
1.1334 | 80.8104
1.1334 | 80.8139
1.1334 | 80.8361
1.1334 | 80.8495
1.1334 | 80.8312
1.1335 | 80.8309
1.1335 | 80.8587
1.1335 | 80.8173
1.1335 | 80.8124
1.1335 | 80.8234
1.1335 | 80.7807
1.1335 | 80.796
1.1335 | 80.8476
1.1335 | 80.8793
1.1335 | 80.8402
1.1336 | 80.8153
1.1336 | 80.8413
1.1336 | 80.8197
1.1336 | 80.8074
1.1336 | 80.8362
1.1336 | 80.8093
1.1336 | 80.8001
1.1336 | 80.8528
1.1336 | 80.8347
1.1336 | 80.8297
1.1337 | 80.8329
1.1337 | 80.804
1.1337 | 80.802
1.1337 | 80.8253
1.1337 | 80.839
1.1337 | 80.8109
1.1337 | 80.8051
1.1337 | 80.8417
1.1337 | 80.8221
1.1337 | 80.8198
1.1338 | 80.8359
1.1338 | 80.8271
1.1338 | 80.8123
1.1338 | 80.8089
1.1338 | 80.8034
1.1338 | 80.8156
1.1338 | 80.7981
1.1338 | 80.8182
1.1338 | 80.8419
1.1338 | 80.8329
1.1339 | 80.8048
1.1339 | 80.7964
1.1339 | 80.8271
1.1339 | 80.8238
1.1339 | 80.8266
1.1339 | 80.8107
1.1339 | 80.8212
1.1339 | 80.8476
1.1339 | 80.8047
1.1339 | 80.8075
1.134 | 80.7957
1.134 | 80.791
1.134 | 80.8197
1.134 | 80.8252
1.134 | 80.8172
1.134 | 80.8247
1.134 | 80.7993
1.134 | 80.8212
1.134 | 80.8219
1.134 | 80.8329
1.1341 | 80.8049
1.1341 | 80.8057
1.1341 | 80.8115
1.1341 | 80.8249
1.1341 | 80.8396
1.1341 | 80.7951
1.1341 | 80.793
1.1341 | 80.8101
1.1341 | 80.8099
1.1341 | 80.8236
1.1341 | 80.8058
1.1342 | 80.8042
1.1342 | 80.8335
1.1342 | 80.8478
1.1342 | 80.8282
1.1342 | 80.7958
1.1342 | 80.7964
1.1342 | 80.7766
1.1342 | 80.7915
1.1342 | 80.8274
1.1342 | 80.8361
1.1343 | 80.7839
1.1343 | 80.8143
1.1343 | 80.8325
1.1343 | 80.807
1.1343 | 80.7878
1.1343 | 80.8055
1.1343 | 80.8187
1.1343 | 80.7993
1.1343 | 80.8338
1.1343 | 80.8337
1.1344 | 80.7968
1.1344 | 80.8124
1.1344 | 80.8197
1.1344 | 80.7918
1.1344 | 80.7799
1.1344 | 80.8057
1.1344 | 80.7937
1.1344 | 80.8197
1.1344 | 80.833
1.1344 | 80.799
1.1345 | 80.8066
1.1345 | 80.8325
1.1345 | 80.7849
1.1345 | 80.7702
1.1345 | 80.8042
1.1345 | 80.8128
1.1345 | 80.7878
1.1345 | 80.8172
1.1345 | 80.84
1.1345 | 80.799
1.1346 | 80.7932
1.1346 | 80.8358
1.1346 | 80.8197
1.1346 | 80.7753
1.1346 | 80.7794
1.1346 | 80.7967
1.1346 | 80.793
1.1346 | 80.8608
1.1346 | 80.8187
1.1346 | 80.7685
1.1347 | 80.8048
1.1347 | 80.8022
1.1347 | 80.8057
1.1347 | 80.8258
1.1347 | 80.8217
1.1347 | 80.7678
1.1347 | 80.7853
1.1347 | 80.8361
1.1347 | 80.8135
1.1347 | 80.7693
1.1348 | 80.8048
1.1348 | 80.7862
1.1348 | 80.7749
1.1348 | 80.8094
1.1348 | 80.8335
1.1348 | 80.7881
1.1348 | 80.8034
1.1348 | 80.8402
1.1348 | 80.8038
1.1348 | 80.7876
1.1349 | 80.8076
1.1349 | 80.7829
1.1349 | 80.7634
1.1349 | 80.807
1.1349 | 80.8273
1.1349 | 80.7893
1.1349 | 80.8057
1.1349 | 80.8236
1.1349 | 80.804
1.1349 | 80.779
1.135 | 80.7926
1.135 | 80.8143
1.135 | 80.8137
1.135 | 80.8128
1.135 | 80.7939
1.135 | 80.7991
1.135 | 80.8148
1.135 | 80.795
1.135 | 80.772
1.135 | 80.7818
1.1351 | 80.775
1.1351 | 80.8119
1.1351 | 80.8158
1.1351 | 80.8264
1.1351 | 80.799
1.1351 | 80.8022
1.1351 | 80.8033
1.1351 | 80.7995
1.1351 | 80.8076
1.1352 | 80.7899
1.1352 | 80.7617
1.1352 | 80.7544
1.1352 | 80.8182
1.1352 | 80.8152
1.1352 | 80.7943
1.1352 | 80.8111
1.1352 | 80.7851
1.1352 | 80.7934
1.1352 | 80.7856
1.1353 | 80.7969
1.1353 | 80.8075
1.1353 | 80.7841
1.1353 | 80.8078
1.1353 | 80.8116
1.1353 | 80.801
1.1353 | 80.7738
1.1353 | 80.7675
1.1353 | 80.7888
1.1353 | 80.7744
1.1354 | 80.7718
1.1354 | 80.8064
1.1354 | 80.796
1.1354 | 80.7668
1.1354 | 80.8164
1.1354 | 80.8141
1.1354 | 80.7833
1.1354 | 80.7915
1.1354 | 80.7832
1.1354 | 80.773
1.1355 | 80.7501
1.1355 | 80.7971
1.1355 | 80.8124
1.1355 | 80.7793
1.1355 | 80.7984
1.1355 | 80.7959
1.1355 | 80.7714
1.1355 | 80.7803
1.1355 | 80.8047
1.1355 | 80.7779
1.1356 | 80.7466
1.1356 | 80.7824
1.1356 | 80.8012
1.1356 | 80.8089
1.1356 | 80.7936
1.1356 | 80.7723
1.1356 | 80.779
1.1356 | 80.7869
1.1356 | 80.7841
1.1356 | 80.7817
1.1357 | 80.7632
1.1357 | 80.7371
1.1357 | 80.8
1.1357 | 80.8021
1.1357 | 80.7861
1.1357 | 80.7666
1.1357 | 80.7739
1.1357 | 80.7746
1.1357 | 80.7809
1.1357 | 80.8025
1.1358 | 80.768
1.1358 | 80.7397
1.1358 | 80.751
1.1358 | 80.7796
1.1358 | 80.7843
1.1358 | 80.7958
1.1358 | 80.7725
1.1358 | 80.7561
1.1358 | 80.7621
1.1358 | 80.7836
1.1359 | 80.7768
1.1359 | 80.7525
1.1359 | 80.7656
1.1359 | 80.7844
1.1359 | 80.7914
1.1359 | 80.797
1.1359 | 80.8167
1.1359 | 80.7513
1.1359 | 80.7508
1.1359 | 80.7595
1.136 | 80.7391
1.136 | 80.7677
1.136 | 80.7911
1.136 | 80.7795
1.136 | 80.768
1.136 | 80.7728
1.136 | 80.8116
1.136 | 80.7818
1.136 | 80.7688
1.136 | 80.7484
1.1361 | 80.7444
1.1361 | 80.7722
1.1361 | 80.7954
1.1361 | 80.7803
1.1361 | 80.7986
1.1361 | 80.7625
1.1361 | 80.7396
1.1361 | 80.7984
1.1361 | 80.7695
1.1361 | 80.7436
1.1361 | 80.7483
1.1362 | 80.7589
1.1362 | 80.771
1.1362 | 80.8084
1.1362 | 80.8092
1.1362 | 80.7399
1.1362 | 80.7346
1.1362 | 80.7654
1.1362 | 80.772
1.1362 | 80.7293
1.1362 | 80.7645
1.1363 | 80.7564
1.1363 | 80.7742
1.1363 | 80.8094
1.1363 | 80.8074
1.1363 | 80.7377
1.1363 | 80.7261
1.1363 | 80.758
1.1363 | 80.7388
1.1363 | 80.7741
1.1363 | 80.7947
1.1364 | 80.749
1.1364 | 80.7636
1.1364 | 80.7805
1.1364 | 80.7733
1.1364 | 80.7432
1.1364 | 80.7365
1.1364 | 80.7272
1.1364 | 80.7581
1.1364 | 80.7881
1.1364 | 80.768
1.1365 | 80.7536
1.1365 | 80.783
1.1365 | 80.7694
1.1365 | 80.74
1.1365 | 80.7485
1.1365 | 80.7497
1.1365 | 80.7358
1.1365 | 80.7618
1.1365 | 80.7874
1.1365 | 80.7287
1.1366 | 80.7609
1.1366 | 80.7697
1.1366 | 80.7539
1.1366 | 80.7529
1.1366 | 80.7429
1.1366 | 80.7328
1.1366 | 80.7419
1.1366 | 80.779
1.1366 | 80.7859
1.1366 | 80.7474
1.1367 | 80.7535
1.1367 | 80.7497
1.1367 | 80.7483
1.1367 | 80.7367
1.1367 | 80.7419
1.1367 | 80.7264
1.1367 | 80.7445
1.1367 | 80.7412
1.1367 | 80.757
1.1367 | 80.7528
1.1368 | 80.7488
1.1368 | 80.7518
1.1368 | 80.7301
1.1368 | 80.7545
1.1368 | 80.7453
1.1368 | 80.741
1.1368 | 80.7548
1.1368 | 80.7478
1.1368 | 80.739
1.1368 | 80.761
1.1369 | 80.732
1.1369 | 80.7186
1.1369 | 80.7395
1.1369 | 80.7567
1.1369 | 80.74
1.1369 | 80.7309
1.1369 | 80.7524
1.1369 | 80.766
1.1369 | 80.7447
1.1369 | 80.7354
1.137 | 80.7257
1.137 | 80.7362
1.137 | 80.7426
1.137 | 80.7334
1.137 | 80.7115
1.137 | 80.7422
1.137 | 80.7772
1.137 | 80.7233
1.137 | 80.718
1.137 | 80.7483
1.1371 | 80.7255
1.1371 | 80.7084
1.1371 | 80.7374
1.1371 | 80.7449
1.1371 | 80.7093
1.1371 | 80.73
1.1371 | 80.7717
1.1371 | 80.7448
1.1371 | 80.7531
1.1372 | 80.7328
1.1372 | 80.6782
1.1372 | 80.6959
1.1372 | 80.7617
1.1372 | 80.7386
1.1372 | 80.7248
1.1372 | 80.7399
1.1372 | 80.7458
1.1372 | 80.7421
1.1372 | 80.7442
1.1373 | 80.7208
1.1373 | 80.6929
1.1373 | 80.7046
1.1373 | 80.7097
1.1373 | 80.7543
1.1373 | 80.7443
1.1373 | 80.7562
1.1373 | 80.7296
1.1373 | 80.7484
1.1373 | 80.7585
1.1374 | 80.7142
1.1374 | 80.703
1.1374 | 80.6983
1.1374 | 80.7148
1.1374 | 80.7157
1.1374 | 80.7533
1.1374 | 80.7487
1.1374 | 80.7215
1.1374 | 80.7174
1.1374 | 80.7319
1.1375 | 80.7138
1.1375 | 80.7181
1.1375 | 80.736
1.1375 | 80.7225
1.1375 | 80.7381
1.1375 | 80.7263
1.1375 | 80.7245
1.1375 | 80.7082
1.1375 | 80.7155
1.1375 | 80.7173
1.1376 | 80.691
1.1376 | 80.7198
1.1376 | 80.7449
1.1376 | 80.7383
1.1376 | 80.735
1.1376 | 80.7181
1.1376 | 80.696
1.1376 | 80.7271
1.1376 | 80.7421
1.1376 | 80.7232
1.1377 | 80.6923
1.1377 | 80.7285
1.1377 | 80.7279
1.1377 | 80.7082
1.1377 | 80.7198
1.1377 | 80.7059
1.1377 | 80.6946
1.1377 | 80.7004
1.1377 | 80.7388
1.1377 | 80.7384
1.1378 | 80.7196
1.1378 | 80.7381
1.1378 | 80.7239
1.1378 | 80.7071
1.1378 | 80.7227
1.1378 | 80.7166
1.1378 | 80.6661
1.1378 | 80.7137
1.1378 | 80.7263
1.1378 | 80.7487
1.1379 | 80.7339
1.1379 | 80.7095
1.1379 | 80.6976
1.1379 | 80.6967
1.1379 | 80.6916
1.1379 | 80.6888
1.1379 | 80.7114
1.1379 | 80.7139
1.1379 | 80.7367
1.1379 | 80.7324
1.138 | 80.7314
1.138 | 80.7099
1.138 | 80.678
1.138 | 80.6959
1.138 | 80.6945
1.138 | 80.7084
1.138 | 80.7174
1.138 | 80.7363
1.138 | 80.7355
1.138 | 80.7263
1.1381 | 80.7211
1.1381 | 80.681
1.1381 | 80.6905
1.1381 | 80.6908
1.1381 | 80.695
1.1381 | 80.6845
1.1381 | 80.7287
1.1381 | 80.7604
1.1381 | 80.7295
1.1381 | 80.7244
1.1381 | 80.6942
1.1382 | 80.6711
1.1382 | 80.6913
1.1382 | 80.7073
1.1382 | 80.6954
1.1382 | 80.7033
1.1382 | 80.7054
1.1382 | 80.7084
1.1382 | 80.731
1.1382 | 80.7401
1.1382 | 80.7056
1.1383 | 80.6682
1.1383 | 80.7177
1.1383 | 80.7252
1.1383 | 80.6983
1.1383 | 80.6991
1.1383 | 80.7099
1.1383 | 80.6809
1.1383 | 80.7113
1.1383 | 80.7346
1.1383 | 80.6952
1.1384 | 80.6705
1.1384 | 80.6877
1.1384 | 80.7188
1.1384 | 80.7256
1.1384 | 80.6924
1.1384 | 80.7086
1.1384 | 80.6966
1.1384 | 80.6814
1.1384 | 80.6914
1.1384 | 80.7259
1.1385 | 80.7173
1.1385 | 80.6951
1.1385 | 80.6883
1.1385 | 80.7093
1.1385 | 80.7089
1.1385 | 80.6708
1.1385 | 80.6861
1.1385 | 80.7043
1.1385 | 80.7112
1.1385 | 80.696
1.1386 | 80.7435
1.1386 | 80.7502
1.1386 | 80.7047
1.1386 | 80.7
1.1386 | 80.6864
1.1386 | 80.6631
1.1386 | 80.686
1.1386 | 80.72
1.1386 | 80.749
1.1386 | 80.7249
1.1387 | 80.7218
1.1387 | 80.7462
1.1387 | 80.6942
1.1387 | 80.6999
1.1387 | 80.6651
1.1387 | 80.6551
1.1387 | 80.6901
1.1387 | 80.734
1.1387 | 80.7378
1.1387 | 80.7294
1.1388 | 80.7394
1.1388 | 80.7138
1.1388 | 80.6946
1.1388 | 80.6982
1.1388 | 80.6713
1.1388 | 80.6656
1.1388 | 80.7024
1.1388 | 80.7246
1.1388 | 80.7447
1.1388 | 80.7233
1.1389 | 80.6924
1.1389 | 80.7041
1.1389 | 80.6862
1.1389 | 80.6827
1.1389 | 80.6912
1.1389 | 80.6983
1.1389 | 80.7312
1.1389 | 80.7244
1.1389 | 80.7306
1.1389 | 80.7388
1.139 | 80.7096
1.139 | 80.677
1.139 | 80.6694
1.139 | 80.6917
1.139 | 80.6805
1.139 | 80.6927
1.139 | 80.7313
1.139 | 80.7463
1.139 | 80.7321
1.139 | 80.714
1.1391 | 80.6969
1.1391 | 80.6966
1.1391 | 80.6799
1.1391 | 80.695
1.1391 | 80.6937
1.1391 | 80.7104
1.1391 | 80.7419
1.1391 | 80.7369
1.1391 | 80.7195
1.1392 | 80.6863
1.1392 | 80.6758
1.1392 | 80.684
1.1392 | 80.6696
1.1392 | 80.7017
1.1392 | 80.734
1.1392 | 80.7241
1.1392 | 80.7313
1.1392 | 80.7231
1.1392 | 80.7278
1.1393 | 80.6765
1.1393 | 80.6534
1.1393 | 80.6864
1.1393 | 80.692
1.1393 | 80.7252
1.1393 | 80.7138
1.1393 | 80.7138
1.1393 | 80.7078
1.1393 | 80.7059
1.1393 | 80.7107
1.1394 | 80.6897
1.1394 | 80.6769
1.1394 | 80.6875
1.1394 | 80.7071
1.1394 | 80.7082
1.1394 | 80.7173
1.1394 | 80.717
1.1394 | 80.7104
1.1394 | 80.6941
1.1394 | 80.6938
1.1395 | 80.6812
1.1395 | 80.6861
1.1395 | 80.705
1.1395 | 80.718
1.1395 | 80.7356
1.1395 | 80.7011
1.1395 | 80.6851
1.1395 | 80.6743
1.1395 | 80.7071
1.1395 | 80.704
1.1396 | 80.7038
1.1396 | 80.7054
1.1396 | 80.7144
1.1396 | 80.7214
1.1396 | 80.7142
1.1396 | 80.6907
1.1396 | 80.6719
1.1396 | 80.6748
1.1396 | 80.6842
1.1396 | 80.7233
1.1397 | 80.6951
1.1397 | 80.6918
1.1397 | 80.727
1.1397 | 80.7244
1.1397 | 80.7089
1.1397 | 80.6777
1.1397 | 80.6891
1.1397 | 80.6755
1.1397 | 80.695
1.1397 | 80.7267
1.1398 | 80.7
1.1398 | 80.6948
1.1398 | 80.7277
1.1398 | 80.7237
1.1398 | 80.6922
1.1398 | 80.6858
1.1398 | 80.6887
1.1398 | 80.6753
1.1398 | 80.6964
1.1398 | 80.7298
1.1399 | 80.7197
1.1399 | 80.7021
1.1399 | 80.7219
1.1399 | 80.7019
1.1399 | 80.6946
1.1399 | 80.6797
1.1399 | 80.6679
1.1399 | 80.6752
1.1399 | 80.6932
1.1399 | 80.7341
1.14 | 80.7055
1.14 | 80.7112
1.14 | 80.6931
1.14 | 80.6843
1.14 | 80.6817
1.14 | 80.6762
1.14 | 80.6761
1.14 | 80.7181
1.14 | 80.7517
1.14 | 80.6997
1.1401 | 80.6664
1.1401 | 80.6983
1.1401 | 80.6825
1.1401 | 80.6858
1.1401 | 80.6961
1.1401 | 80.6864
1.1401 | 80.6996
1.1401 | 80.7424
1.1401 | 80.6976
1.1401 | 80.6755
1.1401 | 80.6612
1.1402 | 80.6721
1.1402 | 80.6804
1.1402 | 80.7101
1.1402 | 80.7358
1.1402 | 80.6847
1.1402 | 80.6923
1.1402 | 80.6968
1.1402 | 80.6833
1.1402 | 80.6801
1.1402 | 80.6827
1.1403 | 80.6556
1.1403 | 80.683
1.1403 | 80.7171
1.1403 | 80.719
1.1403 | 80.6936
1.1403 | 80.6836
1.1403 | 80.6901
1.1403 | 80.6601
1.1403 | 80.6694
1.1403 | 80.683
1.1404 | 80.6448
1.1404 | 80.6802
1.1404 | 80.7142
1.1404 | 80.7123
1.1404 | 80.7114
1.1404 | 80.6741
1.1404 | 80.6465
1.1404 | 80.6512
1.1404 | 80.6639
1.1404 | 80.6519
1.1405 | 80.6824
1.1405 | 80.7051
1.1405 | 80.7175
1.1405 | 80.7073
1.1405 | 80.6899
1.1405 | 80.6409
1.1405 | 80.643
1.1405 | 80.6709
1.1405 | 80.6588
1.1405 | 80.6659
1.1406 | 80.7075
1.1406 | 80.7326
1.1406 | 80.7013
1.1406 | 80.683
1.1406 | 80.6529
1.1406 | 80.6281
1.1406 | 80.6299
1.1406 | 80.6634
1.1406 | 80.699
1.1406 | 80.6834
1.1407 | 80.7024
1.1407 | 80.7041
1.1407 | 80.6877
1.1407 | 80.6728
1.1407 | 80.664
1.1407 | 80.6224
1.1407 | 80.6319
1.1407 | 80.6827
1.1407 | 80.7169
1.1407 | 80.7123
1.1408 | 80.6986
1.1408 | 80.6704
1.1408 | 80.6532
1.1408 | 80.6519
1.1408 | 80.637
1.1408 | 80.6428
1.1408 | 80.6747
1.1408 | 80.6848
1.1408 | 80.6842
1.1408 | 80.7095
1.1409 | 80.7053
1.1409 | 80.6622
1.1409 | 80.6405
1.1409 | 80.6271
1.1409 | 80.6187
1.1409 | 80.666
1.1409 | 80.6888
1.1409 | 80.6939
1.1409 | 80.6869
1.1409 | 80.699
1.141 | 80.6456
1.141 | 80.6325
1.141 | 80.668
1.141 | 80.6428
1.141 | 80.6403
1.141 | 80.6746
1.141 | 80.7063
1.141 | 80.6752
1.141 | 80.6877
1.141 | 80.659
1.1411 | 80.6113
1.1411 | 80.6431
1.1411 | 80.6562
1.1411 | 80.6514
1.1411 | 80.6323
1.1411 | 80.678
1.1411 | 80.6978
1.1411 | 80.6814
1.1411 | 80.6867
1.1412 | 80.6353
1.1412 | 80.6157
1.1412 | 80.6522
1.1412 | 80.6818
1.1412 | 80.6663
1.1412 | 80.6744
1.1412 | 80.6752
1.1412 | 80.6582
1.1412 | 80.6565
1.1412 | 80.6452
1.1413 | 80.6303
1.1413 | 80.6459
1.1413 | 80.6674
1.1413 | 80.6714
1.1413 | 80.6793
1.1413 | 80.6876
1.1413 | 80.654
1.1413 | 80.652
1.1413 | 80.6745
1.1413 | 80.6509
1.1414 | 80.6368
1.1414 | 80.6564
1.1414 | 80.6746
1.1414 | 80.6642
1.1414 | 80.6809
1.1414 | 80.6765
1.1414 | 80.6434
1.1414 | 80.6339
1.1414 | 80.6696
1.1414 | 80.6409
1.1415 | 80.6235
1.1415 | 80.6629
1.1415 | 80.6842
1.1415 | 80.6665
1.1415 | 80.667
1.1415 | 80.671
1.1415 | 80.6356
1.1415 | 80.659
1.1415 | 80.6808
1.1415 | 80.6536
1.1416 | 80.6428
1.1416 | 80.6631
1.1416 | 80.6741
1.1416 | 80.6575
1.1416 | 80.671
1.1416 | 80.6612
1.1416 | 80.6336
1.1416 | 80.6267
1.1416 | 80.6704
1.1416 | 80.6551
1.1417 | 80.6296
1.1417 | 80.648
1.1417 | 80.6639
1.1417 | 80.673
1.1417 | 80.6686
1.1417 | 80.6376
1.1417 | 80.6666
1.1417 | 80.663
1.1417 | 80.6487
1.1417 | 80.6713
1.1418 | 80.651
1.1418 | 80.636
1.1418 | 80.6353
1.1418 | 80.6558
1.1418 | 80.6532
1.1418 | 80.6402
1.1418 | 80.6415
1.1418 | 80.6761
1.1418 | 80.6588
1.1418 | 80.6646
1.1419 | 80.6521
1.1419 | 80.6212
1.1419 | 80.6673
1.1419 | 80.6687
1.1419 | 80.6357
1.1419 | 80.6401
1.1419 | 80.6351
1.1419 | 80.6666
1.1419 | 80.6776
1.1419 | 80.6848
1.142 | 80.6344
1.142 | 80.6458
1.142 | 80.6241
1.142 | 80.6429
1.142 | 80.662
1.142 | 80.6361
1.142 | 80.6551
1.142 | 80.6501
1.142 | 80.6728
1.142 | 80.6693
1.1421 | 80.6541
1.1421 | 80.6354
1.1421 | 80.628
1.1421 | 80.6337
1.1421 | 80.6579
1.1421 | 80.6698
1.1421 | 80.674
1.1421 | 80.669
1.1421 | 80.659
1.1421 | 80.6685
1.1421 | 80.6579
1.1422 | 80.6339
1.1422 | 80.6354
1.1422 | 80.6388
1.1422 | 80.6658
1.1422 | 80.6794
1.1422 | 80.6545
1.1422 | 80.6937
1.1422 | 80.679
1.1422 | 80.6471
1.1422 | 80.6379
1.1423 | 80.6242
1.1423 | 80.6353
1.1423 | 80.6618
1.1423 | 80.6789
1.1423 | 80.6653
1.1423 | 80.6559
1.1423 | 80.6728
1.1423 | 80.6905
1.1423 | 80.655
1.1423 | 80.6193
1.1424 | 80.6189
1.1424 | 80.6556
1.1424 | 80.6785
1.1424 | 80.68
1.1424 | 80.6771
1.1424 | 80.6684
1.1424 | 80.6439
1.1424 | 80.6435
1.1424 | 80.6633
1.1424 | 80.6388
1.1425 | 80.6196
1.1425 | 80.6825
1.1425 | 80.6469
1.1425 | 80.6698
1.1425 | 80.6876
1.1425 | 80.6436
1.1425 | 80.6653
1.1425 | 80.6605
1.1425 | 80.6549
1.1425 | 80.6516
1.1426 | 80.6562
1.1426 | 80.6437
1.1426 | 80.6829
1.1426 | 80.6724
1.1426 | 80.6361
1.1426 | 80.6465
1.1426 | 80.6576
1.1426 | 80.634
1.1426 | 80.6275
1.1426 | 80.6475
1.1427 | 80.6726
1.1427 | 80.6795
1.1427 | 80.7079
1.1427 | 80.6885
1.1427 | 80.6374
1.1427 | 80.6413
1.1427 | 80.6416
1.1427 | 80.6455
1.1427 | 80.6625
1.1427 | 80.6685
1.1428 | 80.649
1.1428 | 80.6535
1.1428 | 80.6767
1.1428 | 80.669
1.1428 | 80.6366
1.1428 | 80.6139
1.1428 | 80.6454
1.1428 | 80.6614
1.1428 | 80.6707
1.1428 | 80.6876
1.1429 | 80.6578
1.1429 | 80.6499
1.1429 | 80.6501
1.1429 | 80.668
1.1429 | 80.6506
1.1429 | 80.6444
1.1429 | 80.6379
1.1429 | 80.656
1.1429 | 80.6432
1.1429 | 80.6838
1.143 | 80.671
1.143 | 80.6486
1.143 | 80.6432
1.143 | 80.6525
1.143 | 80.6668
1.143 | 80.6537
1.143 | 80.6506
1.143 | 80.6488
1.143 | 80.642
1.143 | 80.6521
1.1431 | 80.6596
1.1431 | 80.6529
1.1431 | 80.6298
1.1431 | 80.6434
1.1431 | 80.626
1.1431 | 80.6351
1.1431 | 80.6553
1.1431 | 80.6756
1.1431 | 80.6733
1.1432 | 80.629
1.1432 | 80.6679
1.1432 | 80.6765
1.1432 | 80.6599
1.1432 | 80.6469
1.1432 | 80.6388
1.1432 | 80.6437
1.1432 | 80.6402
1.1432 | 80.6541
1.1432 | 80.6471
1.1433 | 80.6316
1.1433 | 80.6383
1.1433 | 80.6483
1.1433 | 80.6769
1.1433 | 80.6613
1.1433 | 80.6459
1.1433 | 80.6418
1.1433 | 80.6645
1.1433 | 80.6293
1.1433 | 80.658
1.1434 | 80.666
1.1434 | 80.6409
1.1434 | 80.6616
1.1434 | 80.6998
1.1434 | 80.6415
1.1434 | 80.6141
1.1434 | 80.627
1.1434 | 80.6281
1.1434 | 80.6266
1.1434 | 80.6704
1.1435 | 80.6765
1.1435 | 80.6758
1.1435 | 80.6737
1.1435 | 80.6882
1.1435 | 80.662
1.1435 | 80.6083
1.1435 | 80.6226
1.1435 | 80.6204
1.1435 | 80.6433
1.1435 | 80.6595
1.1436 | 80.6448
1.1436 | 80.6765
1.1436 | 80.6744
1.1436 | 80.669
1.1436 | 80.6453
1.1436 | 80.637
1.1436 | 80.6185
1.1436 | 80.6031
1.1436 | 80.6582
1.1436 | 80.7039
1.1437 | 80.6539
1.1437 | 80.6341
1.1437 | 80.6702
1.1437 | 80.6574
1.1437 | 80.6496
1.1437 | 80.6418
1.1437 | 80.6012
1.1437 | 80.5957
1.1437 | 80.6513
1.1437 | 80.6906
1.1438 | 80.687
1.1438 | 80.6873
1.1438 | 80.6632
1.1438 | 80.6682
1.1438 | 80.6431
1.1438 | 80.6223
1.1438 | 80.6133
1.1438 | 80.6003
1.1438 | 80.6292
1.1438 | 80.6481
1.1439 | 80.6689
1.1439 | 80.6974
1.1439 | 80.6778
1.1439 | 80.6163
1.1439 | 80.6225
1.1439 | 80.6111
1.1439 | 80.6336
1.1439 | 80.6813
1.1439 | 80.6523
1.1439 | 80.6706
1.144 | 80.657
1.144 | 80.6571
1.144 | 80.661
1.144 | 80.6288
1.144 | 80.6414
1.144 | 80.5908
1.144 | 80.5962
1.144 | 80.6565
1.144 | 80.6806
1.144 | 80.6769
1.1441 | 80.6619
1.1441 | 80.6231
1.1441 | 80.6416
1.1441 | 80.643
1.1441 | 80.6366
1.1441 | 80.6225
1.1441 | 80.6193
1.1441 | 80.6514
1.1441 | 80.6851
1.1441 | 80.6816
1.1442 | 80.6614
1.1442 | 80.616
1.1442 | 80.6061
1.1442 | 80.6346
1.1442 | 80.6352
1.1442 | 80.6357
1.1442 | 80.632
1.1442 | 80.6642
1.1442 | 80.6584
1.1442 | 80.6806
1.1442 | 80.6424
1.1443 | 80.6289
1.1443 | 80.6173
1.1443 | 80.6428
1.1443 | 80.6396
1.1443 | 80.6327
1.1443 | 80.6704
1.1443 | 80.6582
1.1443 | 80.6545
1.1443 | 80.6363
1.1443 | 80.6503
1.1444 | 80.6377
1.1444 | 80.6075
1.1444 | 80.6091
1.1444 | 80.6453
1.1444 | 80.6647
1.1444 | 80.6456
1.1444 | 80.6685
1.1444 | 80.6518
1.1444 | 80.6105
1.1444 | 80.6009
1.1445 | 80.6124
1.1445 | 80.6275
1.1445 | 80.6494
1.1445 | 80.6592
1.1445 | 80.6566
1.1445 | 80.6447
1.1445 | 80.6662
1.1445 | 80.6465
1.1445 | 80.6044
1.1445 | 80.5962
1.1446 | 80.632
1.1446 | 80.6436
1.1446 | 80.6629
1.1446 | 80.6799
1.1446 | 80.6428
1.1446 | 80.6118
1.1446 | 80.6372
1.1446 | 80.6458
1.1446 | 80.5912
1.1446 | 80.6169
1.1447 | 80.6381
1.1447 | 80.6372
1.1447 | 80.6513
1.1447 | 80.6869
1.1447 | 80.6585
1.1447 | 80.6327
1.1447 | 80.6505
1.1447 | 80.6288
1.1447 | 80.6221
1.1447 | 80.6349
1.1448 | 80.6469
1.1448 | 80.6196
1.1448 | 80.6475
1.1448 | 80.663
1.1448 | 80.6331
1.1448 | 80.6347
1.1448 | 80.6341
1.1448 | 80.6169
1.1448 | 80.6415
1.1448 | 80.6409
1.1449 | 80.6229
1.1449 | 80.6517
1.1449 | 80.6616
1.1449 | 80.6566
1.1449 | 80.6415
1.1449 | 80.6627
1.1449 | 80.6346
1.1449 | 80.6368
1.1449 | 80.6503
1.1449 | 80.6073
1.145 | 80.6218
1.145 | 80.6556
1.145 | 80.6519
1.145 | 80.6452
1.145 | 80.6592
1.145 | 80.638
1.145 | 80.6174
1.145 | 80.6625
1.145 | 80.6607
1.145 | 80.5921
1.1451 | 80.5917
1.1451 | 80.6731
1.1451 | 80.6376
1.1451 | 80.6459
1.1451 | 80.6765
1.1451 | 80.6534
1.1451 | 80.6085
1.1451 | 80.6729
1.1451 | 80.6584
1.1451 | 80.6075
1.1452 | 80.6191
1.1452 | 80.6522
1.1452 | 80.654
1.1452 | 80.6707
1.1452 | 80.6807
1.1452 | 80.6371
1.1452 | 80.6256
1.1452 | 80.6463
1.1452 | 80.6182
1.1453 | 80.5859
1.1453 | 80.632
1.1453 | 80.6359
1.1453 | 80.644
1.1453 | 80.6972
1.1453 | 80.683
1.1453 | 80.6388
1.1453 | 80.6437
1.1453 | 80.6362
1.1453 | 80.6128
1.1454 | 80.5969
1.1454 | 80.6448
1.1454 | 80.6372
1.1454 | 80.6426
1.1454 | 80.6918
1.1454 | 80.6617
1.1454 | 80.6136
1.1454 | 80.6407
1.1454 | 80.612
1.1454 | 80.6096
1.1455 | 80.6142
1.1455 | 80.6381
1.1455 | 80.6728
1.1455 | 80.6877
1.1455 | 80.6998
1.1455 | 80.6562
1.1455 | 80.6303
1.1455 | 80.6243
1.1455 | 80.6167
1.1455 | 80.6252
1.1456 | 80.642
1.1456 | 80.6289
1.1456 | 80.6522
1.1456 | 80.6755
1.1456 | 80.6761
1.1456 | 80.6466
1.1456 | 80.608
1.1456 | 80.6309
1.1456 | 80.6463
1.1456 | 80.6347
1.1457 | 80.6368
1.1457 | 80.6344
1.1457 | 80.6592
1.1457 | 80.6546
1.1457 | 80.6874
1.1457 | 80.6638
1.1457 | 80.6134
1.1457 | 80.6256
1.1457 | 80.6306
1.1457 | 80.6435
1.1458 | 80.6364
1.1458 | 80.6696
1.1458 | 80.6767
1.1458 | 80.6537
1.1458 | 80.6611
1.1458 | 80.6413
1.1458 | 80.6208
1.1458 | 80.6435
1.1458 | 80.6411
1.1458 | 80.6344
1.1459 | 80.6538
1.1459 | 80.6728
1.1459 | 80.6482
1.1459 | 80.668
1.1459 | 80.6553
1.1459 | 80.6188
1.1459 | 80.639
1.1459 | 80.6742
1.1459 | 80.6479
1.1459 | 80.6537
1.146 | 80.6793
1.146 | 80.6668
1.146 | 80.6366
1.146 | 80.662
1.146 | 80.6495
1.146 | 80.6132
1.146 | 80.6299
1.146 | 80.6757
1.146 | 80.6501
1.146 | 80.6647
1.1461 | 80.6729
1.1461 | 80.6251
1.1461 | 80.6364
1.1461 | 80.6509
1.1461 | 80.6694
1.1461 | 80.6564
1.1461 | 80.6687
1.1461 | 80.6475
1.1461 | 80.6425
1.1461 | 80.6828
1.1462 | 80.6497
1.1462 | 80.6376
1.1462 | 80.648
1.1462 | 80.6585
1.1462 | 80.6351
1.1462 | 80.6321
1.1462 | 80.6639
1.1462 | 80.6495
1.1462 | 80.6523
1.1462 | 80.6977
1.1462 | 80.6583
1.1463 | 80.6402
1.1463 | 80.659
1.1463 | 80.6557
1.1463 | 80.6329
1.1463 | 80.6392
1.1463 | 80.6832
1.1463 | 80.6566
1.1463 | 80.6693
1.1463 | 80.6868
1.1463 | 80.6457
1.1464 | 80.6192
1.1464 | 80.6449
1.1464 | 80.6608
1.1464 | 80.672
1.1464 | 80.6638
1.1464 | 80.6741
1.1464 | 80.6502
1.1464 | 80.6636
1.1464 | 80.6784
1.1464 | 80.6382
1.1465 | 80.6487
1.1465 | 80.6596
1.1465 | 80.6661
1.1465 | 80.6622
1.1465 | 80.6478
1.1465 | 80.6785
1.1465 | 80.6655
1.1465 | 80.6646
1.1465 | 80.696
1.1465 | 80.661
1.1466 | 80.6319
1.1466 | 80.6433
1.1466 | 80.654
1.1466 | 80.6795
1.1466 | 80.6744
1.1466 | 80.6723
1.1466 | 80.6557
1.1466 | 80.6775
1.1466 | 80.6768
1.1466 | 80.65
1.1467 | 80.6408
1.1467 | 80.6704
1.1467 | 80.6644
1.1467 | 80.6582
1.1467 | 80.6681
1.1467 | 80.6589
1.1467 | 80.6812
1.1467 | 80.6916
1.1467 | 80.6715
1.1467 | 80.6478
1.1468 | 80.6808
1.1468 | 80.6557
1.1468 | 80.6445
1.1468 | 80.6832
1.1468 | 80.6748
1.1468 | 80.6341
1.1468 | 80.6748
1.1468 | 80.716
1.1468 | 80.6694
1.1468 | 80.6522
1.1469 | 80.6692
1.1469 | 80.652
1.1469 | 80.6267
1.1469 | 80.6739
1.1469 | 80.6968
1.1469 | 80.6489
1.1469 | 80.6716
1.1469 | 80.7173
1.1469 | 80.6885
1.1469 | 80.6845
1.147 | 80.6748
1.147 | 80.6564
1.147 | 80.6372
1.147 | 80.6428
1.147 | 80.6715
1.147 | 80.6754
1.147 | 80.7102
1.147 | 80.7101
1.147 | 80.6875
1.147 | 80.6519
1.1471 | 80.6685
1.1471 | 80.6688
1.1471 | 80.6647
1.1471 | 80.6735
1.1471 | 80.6743
1.1471 | 80.6715
1.1471 | 80.7198
1.1471 | 80.7425
1.1471 | 80.6921
1.1471 | 80.6299
1.1472 | 80.6437
1.1472 | 80.6543
1.1472 | 80.6594
1.1472 | 80.6918
1.1472 | 80.68
1.1472 | 80.6537
1.1472 | 80.7016
1.1472 | 80.7367
1.1472 | 80.6892
1.1473 | 80.6538
1.1473 | 80.6305
1.1473 | 80.6187
1.1473 | 80.6646
1.1473 | 80.7207
1.1473 | 80.6916
1.1473 | 80.6743
1.1473 | 80.686
1.1473 | 80.6906
1.1473 | 80.69
1.1474 | 80.6698
1.1474 | 80.6416
1.1474 | 80.6387
1.1474 | 80.6516
1.1474 | 80.6903
1.1474 | 80.6954
1.1474 | 80.7095
1.1474 | 80.7075
1.1474 | 80.6461
1.1474 | 80.6622
1.1475 | 80.6579
1.1475 | 80.6435
1.1475 | 80.6751
1.1475 | 80.6702
1.1475 | 80.6871
1.1475 | 80.7084
1.1475 | 80.6966
1.1475 | 80.6726
1.1475 | 80.6393
1.1475 | 80.6549
1.1476 | 80.6368
1.1476 | 80.6733
1.1476 | 80.6871
1.1476 | 80.675
1.1476 | 80.6929
1.1476 | 80.673
1.1476 | 80.6739
1.1476 | 80.6694
1.1476 | 80.6769
1.1476 | 80.6612
1.1477 | 80.6433
1.1477 | 80.6603
1.1477 | 80.6832
1.1477 | 80.6814
1.1477 | 80.6804
1.1477 | 80.6858
1.1477 | 80.6781
1.1477 | 80.6714
1.1477 | 80.7015
1.1477 | 80.6751
1.1478 | 80.619
1.1478 | 80.6477
1.1478 | 80.6915
1.1478 | 80.6626
1.1478 | 80.6877
1.1478 | 80.7093
1.1478 | 80.6803
1.1478 | 80.6669
1.1478 | 80.6834
1.1478 | 80.662
1.1479 | 80.6297
1.1479 | 80.6344
1.1479 | 80.6694
1.1479 | 80.6949
1.1479 | 80.703
1.1479 | 80.7156
1.1479 | 80.656
1.1479 | 80.6606
1.1479 | 80.6789
1.1479 | 80.6635
1.148 | 80.6506
1.148 | 80.6661
1.148 | 80.6756
1.148 | 80.6696
1.148 | 80.6922
1.148 | 80.7054
1.148 | 80.6597
1.148 | 80.6708
1.148 | 80.6787
1.148 | 80.6495
1.1481 | 80.6556
1.1481 | 80.662
1.1481 | 80.6803
1.1481 | 80.6772
1.1481 | 80.6867
1.1481 | 80.7166
1.1481 | 80.6909
1.1481 | 80.6829
1.1481 | 80.6763
1.1481 | 80.6512
1.1482 | 80.6251
1.1482 | 80.6318
1.1482 | 80.6836
1.1482 | 80.6743
1.1482 | 80.6978
1.1482 | 80.7108
1.1482 | 80.6946
1.1482 | 80.6487
1.1482 | 80.6651
1.1482 | 80.6821
1.1482 | 80.6564
1.1483 | 80.6403
1.1483 | 80.6897
1.1483 | 80.6892
1.1483 | 80.6801
1.1483 | 80.7001
1.1483 | 80.6689
1.1483 | 80.6646
1.1483 | 80.651
1.1483 | 80.6648
1.1483 | 80.6497
1.1484 | 80.6637
1.1484 | 80.6832
1.1484 | 80.6842
1.1484 | 80.6991
1.1484 | 80.6874
1.1484 | 80.6866
1.1484 | 80.6539
1.1484 | 80.6541
1.1484 | 80.6513
1.1484 | 80.6506
1.1485 | 80.6868
1.1485 | 80.6754
1.1485 | 80.6955
1.1485 | 80.6974
1.1485 | 80.673
1.1485 | 80.6646
1.1485 | 80.666
1.1485 | 80.651
1.1485 | 80.6796
1.1485 | 80.6677
1.1486 | 80.6486
1.1486 | 80.6666
1.1486 | 80.7131
1.1486 | 80.7022
1.1486 | 80.6688
1.1486 | 80.6501
1.1486 | 80.636
1.1486 | 80.6654
1.1486 | 80.654
1.1486 | 80.6735
1.1487 | 80.6731
1.1487 | 80.6821
1.1487 | 80.688
1.1487 | 80.6836
1.1487 | 80.657
1.1487 | 80.6577
1.1487 | 80.6531
1.1487 | 80.6519
1.1487 | 80.6627
1.1487 | 80.6502
1.1488 | 80.6871
1.1488 | 80.6926
1.1488 | 80.6852
1.1488 | 80.6654
1.1488 | 80.6366
1.1488 | 80.6624
1.1488 | 80.6645
1.1488 | 80.6771
1.1488 | 80.6931
1.1488 | 80.671
1.1489 | 80.6871
1.1489 | 80.699
1.1489 | 80.6743
1.1489 | 80.6706
1.1489 | 80.6415
1.1489 | 80.6413
1.1489 | 80.649
1.1489 | 80.6743
1.1489 | 80.6979
1.1489 | 80.6737
1.149 | 80.6754
1.149 | 80.7029
1.149 | 80.6778
1.149 | 80.6423
1.149 | 80.6467
1.149 | 80.6448
1.149 | 80.6648
1.149 | 80.6956
1.149 | 80.705
1.149 | 80.6589
1.1491 | 80.6493
1.1491 | 80.673
1.1491 | 80.6612
1.1491 | 80.6635
1.1491 | 80.6619
1.1491 | 80.6629
1.1491 | 80.6758
1.1491 | 80.6883
1.1491 | 80.6944
1.1491 | 80.6774
1.1492 | 80.6542
1.1492 | 80.6386
1.1492 | 80.6534
1.1492 | 80.6782
1.1492 | 80.6614
1.1492 | 80.6539
1.1492 | 80.6478
1.1492 | 80.6583
1.1492 | 80.6991
1.1493 | 80.711
1.1493 | 80.6586
1.1493 | 80.6381
1.1493 | 80.6673
1.1493 | 80.6618
1.1493 | 80.6484
1.1493 | 80.6573
1.1493 | 80.6676
1.1493 | 80.6714
1.1493 | 80.7104
1.1494 | 80.6847
1.1494 | 80.6653
1.1494 | 80.6493
1.1494 | 80.6612
1.1494 | 80.6369
1.1494 | 80.6435
1.1494 | 80.6882
1.1494 | 80.6886
1.1494 | 80.6766
1.1494 | 80.6922
1.1495 | 80.7121
1.1495 | 80.6589
1.1495 | 80.6681
1.1495 | 80.6638
1.1495 | 80.6243
1.1495 | 80.6209
1.1495 | 80.672
1.1495 | 80.698
1.1495 | 80.6978
1.1495 | 80.7013
1.1496 | 80.6699
1.1496 | 80.6578
1.1496 | 80.6433
1.1496 | 80.6406
1.1496 | 80.6564
1.1496 | 80.6533
1.1496 | 80.6663
1.1496 | 80.6807
1.1496 | 80.7136
1.1496 | 80.725
1.1497 | 80.6591
1.1497 | 80.6367
1.1497 | 80.6511
1.1497 | 80.6473
1.1497 | 80.6282
1.1497 | 80.6634
1.1497 | 80.6469
1.1497 | 80.6805
1.1497 | 80.718
1.1497 | 80.7211
1.1498 | 80.666
1.1498 | 80.6288
1.1498 | 80.6314
1.1498 | 80.6192
1.1498 | 80.6508
1.1498 | 80.6851
1.1498 | 80.6766
1.1498 | 80.6937
1.1498 | 80.7317
1.1498 | 80.7066
1.1499 | 80.6502
1.1499 | 80.6262
1.1499 | 80.6199
1.1499 | 80.6327
1.1499 | 80.659
1.1499 | 80.6891
1.1499 | 80.7098
1.1499 | 80.6912
1.1499 | 80.6849
1.1499 | 80.7043
1.15 | 80.6676
1.15 | 80.6443
1.15 | 80.632
1.15 | 80.6413
1.15 | 80.6704
1.15 | 80.6821
1.15 | 80.6966
1.15 | 80.7041
1.15 | 80.7022
1.15 | 80.6832
1.1501 | 80.6497
1.1501 | 80.6428
1.1501 | 80.6426
1.1501 | 80.6515
1.1501 | 80.6794
1.1501 | 80.7108
1.1501 | 80.7125
1.1501 | 80.7018
1.1501 | 80.6715
1.1501 | 80.6659
1.1502 | 80.6415
1.1502 | 80.6261
1.1502 | 80.6639
1.1502 | 80.6668
1.1502 | 80.6996
1.1502 | 80.7041
1.1502 | 80.6931
1.1502 | 80.6822
1.1502 | 80.6875
1.1502 | 80.6669
1.1502 | 80.6375
1.1503 | 80.6504
1.1503 | 80.6816
1.1503 | 80.673
1.1503 | 80.7152
1.1503 | 80.719
1.1503 | 80.6753
1.1503 | 80.6759
1.1503 | 80.6753
1.1503 | 80.6532
1.1503 | 80.6293
1.1504 | 80.662
1.1504 | 80.6748
1.1504 | 80.708
1.1504 | 80.7215
1.1504 | 80.6884
1.1504 | 80.6767
1.1504 | 80.6571
1.1504 | 80.6633
1.1504 | 80.6648
1.1504 | 80.6499
1.1505 | 80.6619
1.1505 | 80.7063
1.1505 | 80.6968
1.1505 | 80.7045
1.1505 | 80.6887
1.1505 | 80.6699
1.1505 | 80.6546
1.1505 | 80.6794
1.1505 | 80.6878
1.1505 | 80.6538
1.1506 | 80.6719
1.1506 | 80.704
1.1506 | 80.694
1.1506 | 80.722
1.1506 | 80.6966
1.1506 | 80.6644
1.1506 | 80.6541
1.1506 | 80.6589
1.1506 | 80.6729
1.1506 | 80.6634
1.1507 | 80.677
1.1507 | 80.6901
1.1507 | 80.6998
1.1507 | 80.6948
1.1507 | 80.6959
1.1507 | 80.6629
1.1507 | 80.6745
1.1507 | 80.6824
1.1507 | 80.6828
1.1507 | 80.6633
1.1508 | 80.6725
1.1508 | 80.6881
1.1508 | 80.7097
1.1508 | 80.701
1.1508 | 80.6841
1.1508 | 80.6691
1.1508 | 80.6564
1.1508 | 80.6747
1.1508 | 80.6763
1.1508 | 80.6729
1.1509 | 80.6653
1.1509 | 80.7153
1.1509 | 80.7047
1.1509 | 80.6946
1.1509 | 80.7082
1.1509 | 80.7127
1.1509 | 80.6657
1.1509 | 80.647
1.1509 | 80.662
1.1509 | 80.653
1.151 | 80.6605
1.151 | 80.6978
1.151 | 80.7175
1.151 | 80.7013
1.151 | 80.7031
1.151 | 80.67
1.151 | 80.6684
1.151 | 80.6644
1.151 | 80.6538
1.151 | 80.6657
1.1511 | 80.7
1.1511 | 80.7106
1.1511 | 80.7112
1.1511 | 80.7121
1.1511 | 80.6886
1.1511 | 80.6275
1.1511 | 80.6416
1.1511 | 80.6668
1.1511 | 80.6578
1.1511 | 80.6844
1.1512 | 80.7077
1.1512 | 80.7182
1.1512 | 80.7354
1.1512 | 80.7259
1.1512 | 80.6588
1.1512 | 80.6424
1.1512 | 80.6398
1.1512 | 80.6519
1.1512 | 80.6823
1.1513 | 80.6891
1.1513 | 80.6788
1.1513 | 80.6988
1.1513 | 80.7179
1.1513 | 80.7241
1.1513 | 80.6628
1.1513 | 80.6193
1.1513 | 80.6444
1.1513 | 80.6434
1.1513 | 80.7003
1.1514 | 80.7271
1.1514 | 80.7227
1.1514 | 80.6959
1.1514 | 80.7047
1.1514 | 80.6723
1.1514 | 80.6402
1.1514 | 80.6575
1.1514 | 80.6557
1.1514 | 80.6454
1.1514 | 80.6989
1.1515 | 80.6946
1.1515 | 80.7033
1.1515 | 80.7109
1.1515 | 80.7316
1.1515 | 80.6796
1.1515 | 80.631
1.1515 | 80.6567
1.1515 | 80.6572
1.1515 | 80.685
1.1515 | 80.6975
1.1516 | 80.6784
1.1516 | 80.6914
1.1516 | 80.6953
1.1516 | 80.6754
1.1516 | 80.6616
1.1516 | 80.6387
1.1516 | 80.6571
1.1516 | 80.6642
1.1516 | 80.6685
1.1516 | 80.7088
1.1517 | 80.7024
1.1517 | 80.6889
1.1517 | 80.6806
1.1517 | 80.6864
1.1517 | 80.6972
1.1517 | 80.6571
1.1517 | 80.6452
1.1517 | 80.667
1.1517 | 80.6873
1.1517 | 80.7084
1.1518 | 80.7081
1.1518 | 80.6782
1.1518 | 80.657
1.1518 | 80.6739
1.1518 | 80.6816
1.1518 | 80.6506
1.1518 | 80.6616
1.1518 | 80.667
1.1518 | 80.6706
1.1518 | 80.6834
1.1519 | 80.7144
1.1519 | 80.7159
1.1519 | 80.6658
1.1519 | 80.6525
1.1519 | 80.6662
1.1519 | 80.6535
1.1519 | 80.6735
1.1519 | 80.7129
1.1519 | 80.6891
1.1519 | 80.6607
1.152 | 80.6778
1.152 | 80.7008
1.152 | 80.6679
1.152 | 80.6774
1.152 | 80.6804
1.152 | 80.6311
1.152 | 80.6446
1.152 | 80.7198
1.152 | 80.6895
1.152 | 80.6802
1.1521 | 80.6712
1.1521 | 80.6636
1.1521 | 80.6582
1.1521 | 80.6536
1.1521 | 80.6868
1.1521 | 80.6563
1.1521 | 80.6422
1.1521 | 80.7089
1.1521 | 80.7205
1.1521 | 80.7014
1.1522 | 80.6833
1.1522 | 80.6545
1.1522 | 80.6521
1.1522 | 80.6508
1.1522 | 80.6845
1.1522 | 80.6534
1.1522 | 80.6459
1.1522 | 80.6881
1.1522 | 80.6976
1.1522 | 80.7207
1.1522 | 80.683
1.1523 | 80.6426
1.1523 | 80.6346
1.1523 | 80.6523
1.1523 | 80.6795
1.1523 | 80.6771
1.1523 | 80.7057
1.1523 | 80.6899
1.1523 | 80.6733
1.1523 | 80.6849
1.1523 | 80.6659
1.1524 | 80.6627
1.1524 | 80.6673
1.1524 | 80.6654
1.1524 | 80.6712
1.1524 | 80.6886
1.1524 | 80.6734
1.1524 | 80.6916
1.1524 | 80.6966
1.1524 | 80.6819
1.1524 | 80.6578
1.1525 | 80.6605
1.1525 | 80.6713
1.1525 | 80.6638
1.1525 | 80.6728
1.1525 | 80.6804
1.1525 | 80.6796
1.1525 | 80.6772
1.1525 | 80.7091
1.1525 | 80.6883
1.1525 | 80.6566
1.1526 | 80.6444
1.1526 | 80.6592
1.1526 | 80.6728
1.1526 | 80.6728
1.1526 | 80.6544
1.1526 | 80.668
1.1526 | 80.6936
1.1526 | 80.6773
1.1526 | 80.6637
1.1526 | 80.684
1.1527 | 80.6463
1.1527 | 80.622
1.1527 | 80.6635
1.1527 | 80.6888
1.1527 | 80.6569
1.1527 | 80.684
1.1527 | 80.719
1.1527 | 80.6935
1.1527 | 80.6635
1.1527 | 80.6633
1.1528 | 80.6259
1.1528 | 80.6247
1.1528 | 80.6749
1.1528 | 80.6851
1.1528 | 80.6827
1.1528 | 80.6849
1.1528 | 80.6838
1.1528 | 80.6944
1.1528 | 80.6769
1.1528 | 80.6468
1.1529 | 80.6435
1.1529 | 80.6549
1.1529 | 80.6664
1.1529 | 80.6851
1.1529 | 80.6849
1.1529 | 80.6906
1.1529 | 80.6842
1.1529 | 80.6774
1.1529 | 80.6657
1.1529 | 80.6265
1.153 | 80.6111
1.153 | 80.6317
1.153 | 80.659
1.153 | 80.702
1.153 | 80.7225
1.153 | 80.6984
1.153 | 80.689
1.153 | 80.6737
1.153 | 80.6409
1.153 | 80.6054
1.1531 | 80.6443
1.1531 | 80.6753
1.1531 | 80.661
1.1531 | 80.7085
1.1531 | 80.722
1.1531 | 80.6907
1.1531 | 80.657
1.1531 | 80.6449
1.1531 | 80.6461
1.1531 | 80.6303
1.1532 | 80.6461
1.1532 | 80.6696
1.1532 | 80.7017
1.1532 | 80.7153
1.1532 | 80.7155
1.1532 | 80.693
1.1532 | 80.6702
1.1532 | 80.6385
1.1532 | 80.6039
1.1533 | 80.6191
1.1533 | 80.6302
1.1533 | 80.6562
1.1533 | 80.6871
1.1533 | 80.7246
1.1533 | 80.703
1.1533 | 80.6931
1.1533 | 80.673
1.1533 | 80.6497
1.1533 | 80.6279
1.1534 | 80.6301
1.1534 | 80.6441
1.1534 | 80.6809
1.1534 | 80.7186
1.1534 | 80.7214
1.1534 | 80.672
1.1534 | 80.6459
1.1534 | 80.6535
1.1534 | 80.6452
1.1534 | 80.6396
1.1535 | 80.6427
1.1535 | 80.6348
1.1535 | 80.6894
1.1535 | 80.7047
1.1535 | 80.7149
1.1535 | 80.6901
1.1535 | 80.633
1.1535 | 80.6201
1.1535 | 80.6552
1.1535 | 80.6565
1.1536 | 80.6489
1.1536 | 80.6852
1.1536 | 80.6927
1.1536 | 80.6931
1.1536 | 80.693
1.1536 | 80.6674
1.1536 | 80.6275
1.1536 | 80.6271
1.1536 | 80.6572
1.1536 | 80.6975
1.1537 | 80.6692
1.1537 | 80.6683
1.1537 | 80.6914
1.1537 | 80.6776
1.1537 | 80.6709
1.1537 | 80.6767
1.1537 | 80.6387
1.1537 | 80.6593
1.1537 | 80.6582
1.1537 | 80.6605
1.1538 | 80.67
1.1538 | 80.6454
1.1538 | 80.664
1.1538 | 80.7013
1.1538 | 80.7041
1.1538 | 80.6603
1.1538 | 80.6526
1.1538 | 80.6549
1.1538 | 80.6597
1.1538 | 80.6627
1.1539 | 80.6647
1.1539 | 80.6653
1.1539 | 80.6796
1.1539 | 80.6707
1.1539 | 80.6734
1.1539 | 80.6642
1.1539 | 80.6687
1.1539 | 80.6685
1.1539 | 80.6577
1.1539 | 80.6694
1.154 | 80.6739
1.154 | 80.6675
1.154 | 80.6796
1.154 | 80.6744
1.154 | 80.6794
1.154 | 80.6715
1.154 | 80.6654
1.154 | 80.6701
1.154 | 80.662
1.154 | 80.6408
1.1541 | 80.6413
1.1541 | 80.6483
1.1541 | 80.6848
1.1541 | 80.6966
1.1541 | 80.7028
1.1541 | 80.6862
1.1541 | 80.6593
1.1541 | 80.6942
1.1541 | 80.6817
1.1541 | 80.6666
1.1542 | 80.6476
1.1542 | 80.6551
1.1542 | 80.6966
1.1542 | 80.6988
1.1542 | 80.7031
1.1542 | 80.6843
1.1542 | 80.6355
1.1542 | 80.6545
1.1542 | 80.6832
1.1542 | 80.6446
1.1542 | 80.6603
1.1543 | 80.6756
1.1543 | 80.6793
1.1543 | 80.6791
1.1543 | 80.7066
1.1543 | 80.6802
1.1543 | 80.6417
1.1543 | 80.661
1.1543 | 80.6915
1.1543 | 80.6929
1.1543 | 80.675
1.1544 | 80.6896
1.1544 | 80.7006
1.1544 | 80.6628
1.1544 | 80.6891
1.1544 | 80.6773
1.1544 | 80.6305
1.1544 | 80.6445
1.1544 | 80.6707
1.1544 | 80.6965
1.1544 | 80.6999
1.1545 | 80.6853
1.1545 | 80.6768
1.1545 | 80.6622
1.1545 | 80.6708
1.1545 | 80.6773
1.1545 | 80.6463
1.1545 | 80.6651
1.1545 | 80.6975
1.1545 | 80.7164
1.1545 | 80.7039
1.1546 | 80.6702
1.1546 | 80.6752
1.1546 | 80.6346
1.1546 | 80.6377
1.1546 | 80.6474
1.1546 | 80.6714
1.1546 | 80.6893
1.1546 | 80.6959
1.1546 | 80.6899
1.1546 | 80.7153
1.1547 | 80.6935
1.1547 | 80.6351
1.1547 | 80.6487
1.1547 | 80.6511
1.1547 | 80.648
1.1547 | 80.6504
1.1547 | 80.7235
1.1547 | 80.7378
1.1547 | 80.6861
1.1547 | 80.6981
1.1548 | 80.6739
1.1548 | 80.6317
1.1548 | 80.6599
1.1548 | 80.6827
1.1548 | 80.6483
1.1548 | 80.6728
1.1548 | 80.7141
1.1548 | 80.6964
1.1548 | 80.6605
1.1548 | 80.6756
1.1549 | 80.6673
1.1549 | 80.6245
1.1549 | 80.6495
1.1549 | 80.6819
1.1549 | 80.6366
1.1549 | 80.6754
1.1549 | 80.7367
1.1549 | 80.7149
1.1549 | 80.664
1.1549 | 80.6564
1.155 | 80.6599
1.155 | 80.631
1.155 | 80.679
1.155 | 80.6793
1.155 | 80.6569
1.155 | 80.7006
1.155 | 80.7033
1.155 | 80.6948
1.155 | 80.6737
1.155 | 80.6251
1.1551 | 80.6235
1.1551 | 80.6434
1.1551 | 80.6632
1.1551 | 80.6959
1.1551 | 80.7041
1.1551 | 80.6742
1.1551 | 80.6648
1.1551 | 80.6853
1.1551 | 80.6823
1.1551 | 80.6306
1.1552 | 80.6312
1.1552 | 80.67
1.1552 | 80.661
1.1552 | 80.6808
1.1552 | 80.6864
1.1552 | 80.6752
1.1552 | 80.6363
1.1552 | 80.6629
1.1552 | 80.6838
1.1553 | 80.6724
1.1553 | 80.6265
1.1553 | 80.6697
1.1553 | 80.6603
1.1553 | 80.6612
1.1553 | 80.7126
1.1553 | 80.6806
1.1553 | 80.662
1.1553 | 80.6761
1.1553 | 80.6834
1.1554 | 80.6334
1.1554 | 80.6394
1.1554 | 80.6737
1.1554 | 80.6531
1.1554 | 80.6755
1.1554 | 80.697
1.1554 | 80.6681
1.1554 | 80.6577
1.1554 | 80.6855
1.1554 | 80.6733
1.1555 | 80.6185
1.1555 | 80.6275
1.1555 | 80.6482
1.1555 | 80.6743
1.1555 | 80.6751
1.1555 | 80.6977
1.1555 | 80.679
1.1555 | 80.6671
1.1555 | 80.6711
1.1555 | 80.6465
1.1556 | 80.644
1.1556 | 80.6614
1.1556 | 80.656
1.1556 | 80.6575
1.1556 | 80.6875
1.1556 | 80.67
1.1556 | 80.6616
1.1556 | 80.6717
1.1556 | 80.6754
1.1556 | 80.6601
1.1557 | 80.6299
1.1557 | 80.6456
1.1557 | 80.6658
1.1557 | 80.6702
1.1557 | 80.6881
1.1557 | 80.6823
1.1557 | 80.66
1.1557 | 80.6828
1.1557 | 80.6736
1.1557 | 80.6341
1.1558 | 80.6384
1.1558 | 80.6457
1.1558 | 80.6483
1.1558 | 80.636
1.1558 | 80.703
1.1558 | 80.7136
1.1558 | 80.6672
1.1558 | 80.672
1.1558 | 80.65
1.1558 | 80.6366
1.1559 | 80.6078
1.1559 | 80.6417
1.1559 | 80.6663
1.1559 | 80.6728
1.1559 | 80.6703
1.1559 | 80.6821
1.1559 | 80.6724
1.1559 | 80.65
1.1559 | 80.6685
1.1559 | 80.6415
1.156 | 80.623
1.156 | 80.6573
1.156 | 80.6788
1.156 | 80.6752
1.156 | 80.6877
1.156 | 80.6798
1.156 | 80.6714
1.156 | 80.6559
1.156 | 80.6618
1.156 | 80.6297
1.1561 | 80.6228
1.1561 | 80.6282
1.1561 | 80.6623
1.1561 | 80.6989
1.1561 | 80.6903
1.1561 | 80.6663
1.1561 | 80.6658
1.1561 | 80.6528
1.1561 | 80.6308
1.1561 | 80.6336
1.1562 | 80.6387
1.1562 | 80.6406
1.1562 | 80.6744
1.1562 | 80.703
1.1562 | 80.6892
1.1562 | 80.647
1.1562 | 80.6564
1.1562 | 80.6402
1.1562 | 80.6122
1.1562 | 80.6467
1.1562 | 80.6429
1.1563 | 80.6301
1.1563 | 80.6569
1.1563 | 80.7013
1.1563 | 80.6725
1.1563 | 80.6564
1.1563 | 80.6435
1.1563 | 80.6455
1.1563 | 80.6446
1.1563 | 80.6484
1.1563 | 80.6433
1.1564 | 80.626
1.1564 | 80.6652
1.1564 | 80.7008
1.1564 | 80.6873
1.1564 | 80.634
1.1564 | 80.6519
1.1564 | 80.6336
1.1564 | 80.623
1.1564 | 80.659
1.1564 | 80.6793
1.1565 | 80.6481
1.1565 | 80.6525
1.1565 | 80.6786
1.1565 | 80.6739
1.1565 | 80.6602
1.1565 | 80.6387
1.1565 | 80.6145
1.1565 | 80.6179
1.1565 | 80.655
1.1565 | 80.6539
1.1566 | 80.6534
1.1566 | 80.6784
1.1566 | 80.6886
1.1566 | 80.6771
1.1566 | 80.6161
1.1566 | 80.6187
1.1566 | 80.626
1.1566 | 80.6374
1.1566 | 80.6454
1.1566 | 80.6653
1.1567 | 80.6619
1.1567 | 80.6549
1.1567 | 80.6785
1.1567 | 80.6679
1.1567 | 80.6249
1.1567 | 80.6143
1.1567 | 80.6523
1.1567 | 80.6676
1.1567 | 80.6517
1.1567 | 80.675
1.1568 | 80.6881
1.1568 | 80.6515
1.1568 | 80.6458
1.1568 | 80.6736
1.1568 | 80.6217
1.1568 | 80.5968
1.1568 | 80.6454
1.1568 | 80.6577
1.1568 | 80.6398
1.1568 | 80.6798
1.1569 | 80.6726
1.1569 | 80.6374
1.1569 | 80.642
1.1569 | 80.6589
1.1569 | 80.615
1.1569 | 80.609
1.1569 | 80.6638
1.1569 | 80.659
1.1569 | 80.6693
1.1569 | 80.6721
1.157 | 80.6692
1.157 | 80.6516
1.157 | 80.6244
1.157 | 80.6264
1.157 | 80.6103
1.157 | 80.6267
1.157 | 80.6544
1.157 | 80.6798
1.157 | 80.6958
1.157 | 80.6769
1.1571 | 80.6418
1.1571 | 80.6367
1.1571 | 80.633
1.1571 | 80.6144
1.1571 | 80.6219
1.1571 | 80.6496
1.1571 | 80.667
1.1571 | 80.6622
1.1571 | 80.6855
1.1571 | 80.6743
1.1572 | 80.6215
1.1572 | 80.6252
1.1572 | 80.6238
1.1572 | 80.6366
1.1572 | 80.6313
1.1572 | 80.6463
1.1572 | 80.6561
1.1572 | 80.6581
1.1572 | 80.6875
1.1572 | 80.6685
1.1573 | 80.6293
1.1573 | 80.6182
1.1573 | 80.6265
1.1573 | 80.6373
1.1573 | 80.6396
1.1573 | 80.6655
1.1573 | 80.6718
1.1573 | 80.6888
1.1573 | 80.7101
1.1574 | 80.6612
1.1574 | 80.6218
1.1574 | 80.6036
1.1574 | 80.6085
1.1574 | 80.625
1.1574 | 80.6536
1.1574 | 80.6609
1.1574 | 80.6732
1.1574 | 80.6717
1.1574 | 80.6618
1.1575 | 80.6456
1.1575 | 80.6206
1.1575 | 80.6105
1.1575 | 80.6238
1.1575 | 80.6331
1.1575 | 80.6454
1.1575 | 80.6733
1.1575 | 80.7012
1.1575 | 80.691
1.1575 | 80.6602
1.1576 | 80.6284
1.1576 | 80.6009
1.1576 | 80.6063
1.1576 | 80.618
1.1576 | 80.648
1.1576 | 80.6496
1.1576 | 80.6771
1.1576 | 80.6881
1.1576 | 80.6974
1.1576 | 80.6912
1.1577 | 80.6143
1.1577 | 80.5966
1.1577 | 80.6318
1.1577 | 80.639
1.1577 | 80.6333
1.1577 | 80.6673
1.1577 | 80.6752
1.1577 | 80.6642
1.1577 | 80.6874
1.1577 | 80.6752
1.1578 | 80.5986
1.1578 | 80.5965
1.1578 | 80.6282
1.1578 | 80.6114
1.1578 | 80.6598
1.1578 | 80.7058
1.1578 | 80.672
1.1578 | 80.6674
1.1578 | 80.692
1.1578 | 80.6332
1.1579 | 80.5914
1.1579 | 80.6135
1.1579 | 80.6355
1.1579 | 80.6263
1.1579 | 80.6659
1.1579 | 80.6656
1.1579 | 80.6498
1.1579 | 80.6717
1.1579 | 80.6723
1.1579 | 80.641
1.158 | 80.6193
1.158 | 80.6556
1.158 | 80.6479
1.158 | 80.6453
1.158 | 80.6646
1.158 | 80.6656
1.158 | 80.6112
1.158 | 80.6519
1.158 | 80.6709
1.158 | 80.6415
1.1581 | 80.6271
1.1581 | 80.6137
1.1581 | 80.6279
1.1581 | 80.64
1.1581 | 80.6694
1.1581 | 80.6578
1.1581 | 80.667
1.1581 | 80.6724
1.1581 | 80.6482
1.1581 | 80.6409
1.1582 | 80.6438
1.1582 | 80.6243
1.1582 | 80.6141
1.1582 | 80.6443
1.1582 | 80.6653
1.1582 | 80.654
1.1582 | 80.6504
1.1582 | 80.6581
1.1582 | 80.6619
1.1582 | 80.6381
1.1583 | 80.6258
1.1583 | 80.6582
1.1583 | 80.6306
1.1583 | 80.6513
1.1583 | 80.6648
1.1583 | 80.6465
1.1583 | 80.6552
1.1583 | 80.6761
1.1583 | 80.6569
1.1583 | 80.6419
1.1583 | 80.646
1.1584 | 80.6449
1.1584 | 80.6154
1.1584 | 80.6452
1.1584 | 80.7106
1.1584 | 80.6485
1.1584 | 80.64
1.1584 | 80.6766
1.1584 | 80.69
1.1584 | 80.6482
1.1584 | 80.6284
1.1585 | 80.6181
1.1585 | 80.6357
1.1585 | 80.6664
1.1585 | 80.6712
1.1585 | 80.6691
1.1585 | 80.6605
1.1585 | 80.6358
1.1585 | 80.6418
1.1585 | 80.6379
1.1585 | 80.6265
1.1586 | 80.6302
1.1586 | 80.643
1.1586 | 80.6696
1.1586 | 80.6901
1.1586 | 80.6849
1.1586 | 80.6534
1.1586 | 80.6398
1.1586 | 80.6323
1.1586 | 80.6387
1.1586 | 80.66
1.1587 | 80.658
1.1587 | 80.6532
1.1587 | 80.6727
1.1587 | 80.6776
1.1587 | 80.6646
1.1587 | 80.6575
1.1587 | 80.6442
1.1587 | 80.617
1.1587 | 80.6257
1.1587 | 80.6392
1.1588 | 80.664
1.1588 | 80.6804
1.1588 | 80.6884
1.1588 | 80.6745
1.1588 | 80.6484
1.1588 | 80.6351
1.1588 | 80.6469
1.1588 | 80.6415
1.1588 | 80.6346
1.1588 | 80.6122
1.1589 | 80.6438
1.1589 | 80.7031
1.1589 | 80.6935
1.1589 | 80.6756
1.1589 | 80.6349
1.1589 | 80.6305
1.1589 | 80.622
1.1589 | 80.646
1.1589 | 80.6618
1.1589 | 80.6376
1.159 | 80.674
1.159 | 80.7099
1.159 | 80.7071
1.159 | 80.6794
1.159 | 80.6267
1.159 | 80.6021
1.159 | 80.6117
1.159 | 80.6306
1.159 | 80.6588
1.159 | 80.6832
1.1591 | 80.6937
1.1591 | 80.6957
1.1591 | 80.6575
1.1591 | 80.6586
1.1591 | 80.6214
1.1591 | 80.5895
1.1591 | 80.6185
1.1591 | 80.6569
1.1591 | 80.707
1.1591 | 80.6747
1.1592 | 80.68
1.1592 | 80.6903
1.1592 | 80.6325
1.1592 | 80.6243
1.1592 | 80.6149
1.1592 | 80.6134
1.1592 | 80.6305
1.1592 | 80.6886
1.1592 | 80.6817
1.1592 | 80.6757
1.1593 | 80.6852
1.1593 | 80.6867
1.1593 | 80.6441
1.1593 | 80.6411
1.1593 | 80.6055
1.1593 | 80.6171
1.1593 | 80.6622
1.1593 | 80.6948
1.1593 | 80.7
1.1594 | 80.686
1.1594 | 80.6567
1.1594 | 80.6345
1.1594 | 80.6301
1.1594 | 80.6427
1.1594 | 80.6351
1.1594 | 80.6396
1.1594 | 80.683
1.1594 | 80.6754
1.1594 | 80.6987
1.1595 | 80.7039
1.1595 | 80.6265
1.1595 | 80.589
1.1595 | 80.622
1.1595 | 80.6547
1.1595 | 80.6424
1.1595 | 80.6638
1.1595 | 80.7146
1.1595 | 80.6713
1.1595 | 80.6739
1.1596 | 80.6843
1.1596 | 80.6272
1.1596 | 80.6228
1.1596 | 80.6504
1.1596 | 80.6562
1.1596 | 80.647
1.1596 | 80.6987
1.1596 | 80.7172
1.1596 | 80.6642
1.1596 | 80.6539
1.1597 | 80.6418
1.1597 | 80.6222
1.1597 | 80.6323
1.1597 | 80.6487
1.1597 | 80.6588
1.1597 | 80.6662
1.1597 | 80.6846
1.1597 | 80.6929
1.1597 | 80.6693
1.1597 | 80.6523
1.1598 | 80.62
1.1598 | 80.6556
1.1598 | 80.6905
1.1598 | 80.6337
1.1598 | 80.6766
1.1598 | 80.7187
1.1598 | 80.6737
1.1598 | 80.6626
1.1598 | 80.664
1.1598 | 80.6474
1.1599 | 80.6051
1.1599 | 80.6187
1.1599 | 80.6722
1.1599 | 80.6825
1.1599 | 80.7012
1.1599 | 80.6853
1.1599 | 80.6459
1.1599 | 80.6333
1.1599 | 80.6716
1.1599 | 80.6671
1.16 | 80.6178
1.16 | 80.6645
1.16 | 80.6934
1.16 | 80.6706
1.16 | 80.6678
1.16 | 80.6735
1.16 | 80.6279
1.16 | 80.6295
1.16 | 80.6535
1.16 | 80.6732
1.1601 | 80.6482
1.1601 | 80.6605
1.1601 | 80.681
1.1601 | 80.6763
1.1601 | 80.6793
1.1601 | 80.6456
1.1601 | 80.6329
1.1601 | 80.6556
1.1601 | 80.6444
1.1601 | 80.6728
1.1602 | 80.6838
1.1602 | 80.6655
1.1602 | 80.648
1.1602 | 80.6766
1.1602 | 80.672
1.1602 | 80.6251
1.1602 | 80.6626
1.1602 | 80.6787
1.1602 | 80.6615
1.1602 | 80.6702
1.1603 | 80.6817
1.1603 | 80.6415
1.1603 | 80.6477
1.1603 | 80.6691
1.1603 | 80.6702
1.1603 | 80.6387
1.1603 | 80.6651
1.1603 | 80.6922
1.1603 | 80.6534
1.1603 | 80.6689
1.1603 | 80.6962
1.1604 | 80.6497
1.1604 | 80.6242
1.1604 | 80.658
1.1604 | 80.6707
1.1604 | 80.6485
1.1604 | 80.6735
1.1604 | 80.6923
1.1604 | 80.6743
1.1604 | 80.6784
1.1604 | 80.6723
1.1605 | 80.6333
1.1605 | 80.6407
1.1605 | 80.6735
1.1605 | 80.6739
1.1605 | 80.67
1.1605 | 80.6751
1.1605 | 80.6916
1.1605 | 80.648
1.1605 | 80.6501
1.1605 | 80.6473
1.1606 | 80.6435
1.1606 | 80.6541
1.1606 | 80.6633
1.1606 | 80.6938
1.1606 | 80.6962
1.1606 | 80.6802
1.1606 | 80.6738
1.1606 | 80.6795
1.1606 | 80.6688
1.1606 | 80.6343
1.1607 | 80.6424
1.1607 | 80.6636
1.1607 | 80.6864
1.1607 | 80.6926
1.1607 | 80.705
1.1607 | 80.6543
1.1607 | 80.6574
1.1607 | 80.6722
1.1607 | 80.6538
1.1607 | 80.6477
1.1608 | 80.6591
1.1608 | 80.6782
1.1608 | 80.6755
1.1608 | 80.7289
1.1608 | 80.6865
1.1608 | 80.6301
1.1608 | 80.6633
1.1608 | 80.6581
1.1608 | 80.65
1.1608 | 80.6694
1.1609 | 80.6832
1.1609 | 80.6722
1.1609 | 80.6701
1.1609 | 80.6985
1.1609 | 80.6974
1.1609 | 80.664
1.1609 | 80.6571
1.1609 | 80.6627
1.1609 | 80.66
1.1609 | 80.6811
1.161 | 80.6969
1.161 | 80.6913
1.161 | 80.6704
1.161 | 80.6956
1.161 | 80.6761
1.161 | 80.6502
1.161 | 80.6499
1.161 | 80.6613
1.161 | 80.686
1.161 | 80.6827
1.1611 | 80.682
1.1611 | 80.7041
1.1611 | 80.688
1.1611 | 80.6548
1.1611 | 80.6795
1.1611 | 80.6387
1.1611 | 80.6685
1.1611 | 80.7139
1.1611 | 80.6894
1.1611 | 80.6737
1.1612 | 80.6909
1.1612 | 80.6737
1.1612 | 80.6659
1.1612 | 80.6618
1.1612 | 80.6592
1.1612 | 80.6673
1.1612 | 80.6774
1.1612 | 80.7025
1.1612 | 80.7233
1.1612 | 80.6903
1.1613 | 80.6887
1.1613 | 80.673
1.1613 | 80.659
1.1613 | 80.6731
1.1613 | 80.658
1.1613 | 80.6705
1.1613 | 80.6885
1.1613 | 80.7143
1.1613 | 80.6778
1.1614 | 80.679
1.1614 | 80.6966
1.1614 | 80.6763
1.1614 | 80.6666
1.1614 | 80.6946
1.1614 | 80.6878
1.1614 | 80.6722
1.1614 | 80.7189
1.1614 | 80.7282
1.1614 | 80.6981
1.1615 | 80.6765
1.1615 | 80.6845
1.1615 | 80.6498
1.1615 | 80.6573
1.1615 | 80.6932
1.1615 | 80.6733
1.1615 | 80.677
1.1615 | 80.7359
1.1615 | 80.7246
1.1615 | 80.6981
1.1616 | 80.7107
1.1616 | 80.6911
1.1616 | 80.6507
1.1616 | 80.6507
1.1616 | 80.7122
1.1616 | 80.6865
1.1616 | 80.6589
1.1616 | 80.7423
1.1616 | 80.7199
1.1616 | 80.6806
1.1617 | 80.7124
1.1617 | 80.6729
1.1617 | 80.6381
1.1617 | 80.6823
1.1617 | 80.7262
1.1617 | 80.7054
1.1617 | 80.6935
1.1617 | 80.7181
1.1617 | 80.685
1.1617 | 80.6944
1.1618 | 80.7245
1.1618 | 80.673
1.1618 | 80.6616
1.1618 | 80.6907
1.1618 | 80.7023
1.1618 | 80.6997
1.1618 | 80.7188
1.1618 | 80.7341
1.1618 | 80.6998
1.1618 | 80.6989
1.1619 | 80.6698
1.1619 | 80.6698
1.1619 | 80.7053
1.1619 | 80.7151
1.1619 | 80.6657
1.1619 | 80.6807
1.1619 | 80.7308
1.1619 | 80.7304
1.1619 | 80.7442
1.1619 | 80.7141
1.162 | 80.6868
1.162 | 80.6599
1.162 | 80.6755
1.162 | 80.6984
1.162 | 80.7159
1.162 | 80.7
1.162 | 80.7018
1.162 | 80.7369
1.162 | 80.746
1.162 | 80.7176
1.1621 | 80.7
1.1621 | 80.6856
1.1621 | 80.6767
1.1621 | 80.6889
1.1621 | 80.7317
1.1621 | 80.7395
1.1621 | 80.6849
1.1621 | 80.7027
1.1621 | 80.7382
1.1621 | 80.7383
1.1622 | 80.7092
1.1622 | 80.6832
1.1622 | 80.6741
1.1622 | 80.6955
1.1622 | 80.722
1.1622 | 80.7204
1.1622 | 80.7376
1.1622 | 80.7429
1.1622 | 80.7091
1.1622 | 80.6987
1.1623 | 80.725
1.1623 | 80.7245
1.1623 | 80.6734
1.1623 | 80.7056
1.1623 | 80.7332
1.1623 | 80.7022
1.1623 | 80.733
1.1623 | 80.7419
1.1623 | 80.7145
1.1623 | 80.7288
1.1623 | 80.7249
1.1624 | 80.6991
1.1624 | 80.7128
1.1624 | 80.7359
1.1624 | 80.7255
1.1624 | 80.7176
1.1624 | 80.7233
1.1624 | 80.7412
1.1624 | 80.7328
1.1624 | 80.7436
1.1624 | 80.7093
1.1625 | 80.667
1.1625 | 80.7097
1.1625 | 80.7345
1.1625 | 80.7237
1.1625 | 80.7155
1.1625 | 80.7236
1.1625 | 80.733
1.1625 | 80.7097
1.1625 | 80.7373
1.1625 | 80.7463
1.1626 | 80.7022
1.1626 | 80.7147
1.1626 | 80.7547
1.1626 | 80.7309
1.1626 | 80.7386
1.1626 | 80.7325
1.1626 | 80.698
1.1626 | 80.7074
1.1626 | 80.7289
1.1626 | 80.7222
1.1627 | 80.7146
1.1627 | 80.7326
1.1627 | 80.7162
1.1627 | 80.7255
1.1627 | 80.7542
1.1627 | 80.7235
1.1627 | 80.729
1.1627 | 80.7111
1.1627 | 80.7023
1.1627 | 80.6882
1.1628 | 80.7188
1.1628 | 80.7326
1.1628 | 80.7198
1.1628 | 80.7332
1.1628 | 80.7321
1.1628 | 80.7097
1.1628 | 80.709
1.1628 | 80.7438
1.1628 | 80.7259
1.1628 | 80.6987
1.1629 | 80.7444
1.1629 | 80.7509
1.1629 | 80.7302
1.1629 | 80.7483
1.1629 | 80.7435
1.1629 | 80.6753
1.1629 | 80.6963
1.1629 | 80.7344
1.1629 | 80.7164
1.1629 | 80.704
1.163 | 80.715
1.163 | 80.7381
1.163 | 80.7116
1.163 | 80.7558
1.163 | 80.7278
1.163 | 80.6924
1.163 | 80.7114
1.163 | 80.7584
1.163 | 80.7199
1.163 | 80.729
1.1631 | 80.7363
1.1631 | 80.7138
1.1631 | 80.703
1.1631 | 80.7257
1.1631 | 80.7061
1.1631 | 80.6879
1.1631 | 80.7127
1.1631 | 80.7266
1.1631 | 80.7393
1.1631 | 80.7593
1.1632 | 80.7357
1.1632 | 80.738
1.1632 | 80.7223
1.1632 | 80.7138
1.1632 | 80.7147
1.1632 | 80.7278
1.1632 | 80.7326
1.1632 | 80.7425
1.1632 | 80.7518
1.1632 | 80.7099
1.1633 | 80.7168
1.1633 | 80.7357
1.1633 | 80.7132
1.1633 | 80.6908
1.1633 | 80.7239
1.1633 | 80.7086
1.1633 | 80.7399
1.1633 | 80.7571
1.1633 | 80.7419
1.1634 | 80.7419
1.1634 | 80.7079
1.1634 | 80.7205
1.1634 | 80.7069
1.1634 | 80.7186
1.1634 | 80.6994
1.1634 | 80.7386
1.1634 | 80.7252
1.1634 | 80.7324
1.1634 | 80.7396
1.1635 | 80.7218
1.1635 | 80.7022
1.1635 | 80.7264
1.1635 | 80.7434
1.1635 | 80.7555
1.1635 | 80.7574
1.1635 | 80.7121
1.1635 | 80.728
1.1635 | 80.7281
1.1635 | 80.7308
1.1636 | 80.6818
1.1636 | 80.6994
1.1636 | 80.7283
1.1636 | 80.758
1.1636 | 80.7408
1.1636 | 80.747
1.1636 | 80.7319
1.1636 | 80.7274
1.1636 | 80.718
1.1636 | 80.7353
1.1637 | 80.7132
1.1637 | 80.7139
1.1637 | 80.749
1.1637 | 80.7507
1.1637 | 80.7334
1.1637 | 80.7088
1.1637 | 80.7181
1.1637 | 80.6933
1.1637 | 80.7134
1.1637 | 80.7287
1.1638 | 80.7526
1.1638 | 80.7231
1.1638 | 80.7295
1.1638 | 80.7477
1.1638 | 80.7782
1.1638 | 80.7207
1.1638 | 80.6756
1.1638 | 80.6966
1.1638 | 80.6768
1.1638 | 80.7323
1.1639 | 80.7531
1.1639 | 80.7414
1.1639 | 80.7246
1.1639 | 80.7319
1.1639 | 80.7394
1.1639 | 80.7
1.1639 | 80.6864
1.1639 | 80.6985
1.1639 | 80.7256
1.1639 | 80.7357
1.164 | 80.7475
1.164 | 80.7518
1.164 | 80.7179
1.164 | 80.7181
1.164 | 80.7129
1.164 | 80.6719
1.164 | 80.6847
1.164 | 80.7327
1.164 | 80.7492
1.164 | 80.7408
1.1641 | 80.759
1.1641 | 80.7287
1.1641 | 80.7389
1.1641 | 80.694
1.1641 | 80.6936
1.1641 | 80.6843
1.1641 | 80.6897
1.1641 | 80.7287
1.1641 | 80.7712
1.1641 | 80.7545
1.1642 | 80.733
1.1642 | 80.7497
1.1642 | 80.72
1.1642 | 80.7214
1.1642 | 80.7108
1.1642 | 80.7071
1.1642 | 80.7005
1.1642 | 80.7134
1.1642 | 80.7613
1.1642 | 80.7563
1.1643 | 80.7168
1.1643 | 80.7261
1.1643 | 80.734
1.1643 | 80.6901
1.1643 | 80.7125
1.1643 | 80.7198
1.1643 | 80.6957
1.1643 | 80.7095
1.1643 | 80.747
1.1643 | 80.747
1.1643 | 80.7169
1.1644 | 80.7298
1.1644 | 80.7382
1.1644 | 80.6984
1.1644 | 80.7036
1.1644 | 80.733
1.1644 | 80.7093
1.1644 | 80.7237
1.1644 | 80.768
1.1644 | 80.7613
1.1644 | 80.6949
1.1645 | 80.7095
1.1645 | 80.7217
1.1645 | 80.703
1.1645 | 80.7233
1.1645 | 80.7313
1.1645 | 80.7067
1.1645 | 80.7412
1.1645 | 80.766
1.1645 | 80.7382
1.1645 | 80.7264
1.1646 | 80.729
1.1646 | 80.711
1.1646 | 80.7189
1.1646 | 80.7246
1.1646 | 80.7025
1.1646 | 80.7074
1.1646 | 80.724
1.1646 | 80.7414
1.1646 | 80.7412
1.1646 | 80.7062
1.1647 | 80.7257
1.1647 | 80.7112
1.1647 | 80.6925
1.1647 | 80.7299
1.1647 | 80.7548
1.1647 | 80.7177
1.1647 | 80.7355
1.1647 | 80.7643
1.1647 | 80.7378
1.1647 | 80.6978
1.1648 | 80.7093
1.1648 | 80.7007
1.1648 | 80.6944
1.1648 | 80.7177
1.1648 | 80.755
1.1648 | 80.7509
1.1648 | 80.736
1.1648 | 80.7385
1.1648 | 80.7436
1.1648 | 80.6983
1.1649 | 80.7124
1.1649 | 80.7039
1.1649 | 80.7166
1.1649 | 80.7251
1.1649 | 80.7326
1.1649 | 80.7334
1.1649 | 80.6959
1.1649 | 80.7138
1.1649 | 80.7197
1.1649 | 80.6919
1.165 | 80.7175
1.165 | 80.7386
1.165 | 80.745
1.165 | 80.7389
1.165 | 80.7231
1.165 | 80.7249
1.165 | 80.7218
1.165 | 80.7027
1.165 | 80.7112
1.165 | 80.6926
1.1651 | 80.6858
1.1651 | 80.7307
1.1651 | 80.73
1.1651 | 80.7274
1.1651 | 80.7106
1.1651 | 80.7072
1.1651 | 80.7009
1.1651 | 80.736
1.1651 | 80.7283
1.1651 | 80.6874
1.1652 | 80.7073
1.1652 | 80.7268
1.1652 | 80.6998
1.1652 | 80.7181
1.1652 | 80.7328
1.1652 | 80.6855
1.1652 | 80.6897
1.1652 | 80.7051
1.1652 | 80.7075
1.1652 | 80.7106
1.1653 | 80.7292
1.1653 | 80.715
1.1653 | 80.722
1.1653 | 80.7402
1.1653 | 80.7138
1.1653 | 80.6966
1.1653 | 80.7064
1.1653 | 80.7261
1.1653 | 80.7347
1.1654 | 80.7011
1.1654 | 80.701
1.1654 | 80.7117
1.1654 | 80.7078
1.1654 | 80.7163
1.1654 | 80.6968
1.1654 | 80.6842
1.1654 | 80.6993
1.1654 | 80.7237
1.1654 | 80.7288
1.1655 | 80.7123
1.1655 | 80.6897
1.1655 | 80.7093
1.1655 | 80.7011
1.1655 | 80.7069
1.1655 | 80.7122
1.1655 | 80.7271
1.1655 | 80.7176
1.1655 | 80.697
1.1655 | 80.7095
1.1656 | 80.7094
1.1656 | 80.6767
1.1656 | 80.6862
1.1656 | 80.7188
1.1656 | 80.7112
1.1656 | 80.7196
1.1656 | 80.708
1.1656 | 80.7177
1.1656 | 80.7155
1.1656 | 80.7101
1.1657 | 80.6946
1.1657 | 80.6912
1.1657 | 80.6966
1.1657 | 80.6946
1.1657 | 80.7062
1.1657 | 80.7295
1.1657 | 80.7153
1.1657 | 80.6899
1.1657 | 80.7001
1.1657 | 80.7013
1.1658 | 80.6726
1.1658 | 80.7127
1.1658 | 80.7213
1.1658 | 80.6966
1.1658 | 80.7246
1.1658 | 80.6988
1.1658 | 80.7239
1.1658 | 80.7123
1.1658 | 80.7032
1.1658 | 80.6765
1.1659 | 80.673
1.1659 | 80.6836
1.1659 | 80.7076
1.1659 | 80.7218
1.1659 | 80.7347
1.1659 | 80.7018
1.1659 | 80.6761
1.1659 | 80.7136
1.1659 | 80.7086
1.1659 | 80.6814
1.166 | 80.6813
1.166 | 80.6981
1.166 | 80.7065
1.166 | 80.7446
1.166 | 80.7373
1.166 | 80.6867
1.166 | 80.6697
1.166 | 80.6817
1.166 | 80.6812
1.166 | 80.7005
1.1661 | 80.6905
1.1661 | 80.7039
1.1661 | 80.71
1.1661 | 80.7154
1.1661 | 80.7123
1.1661 | 80.6911
1.1661 | 80.6755
1.1661 | 80.6806
1.1661 | 80.6728
1.1661 | 80.6993
1.1662 | 80.7179
1.1662 | 80.7127
1.1662 | 80.6974
1.1662 | 80.7201
1.1662 | 80.7097
1.1662 | 80.6652
1.1662 | 80.6802
1.1662 | 80.6979
1.1662 | 80.6655
1.1662 | 80.6905
1.1663 | 80.7324
1.1663 | 80.7121
1.1663 | 80.7228
1.1663 | 80.6998
1.1663 | 80.6896
1.1663 | 80.6756
1.1663 | 80.6612
1.1663 | 80.693
1.1663 | 80.6939
1.1663 | 80.7058
1.1663 | 80.7097
1.1664 | 80.7089
1.1664 | 80.6975
1.1664 | 80.681
1.1664 | 80.7056
1.1664 | 80.6797
1.1664 | 80.6477
1.1664 | 80.6808
1.1664 | 80.7136
1.1664 | 80.7389
1.1664 | 80.7309
1.1665 | 80.7124
1.1665 | 80.6864
1.1665 | 80.6881
1.1665 | 80.705
1.1665 | 80.6922
1.1665 | 80.6543
1.1665 | 80.681
1.1665 | 80.7241
1.1665 | 80.7226
1.1665 | 80.7147
1.1666 | 80.6987
1.1666 | 80.6779
1.1666 | 80.6753
1.1666 | 80.6997
1.1666 | 80.7017
1.1666 | 80.7028
1.1666 | 80.6861
1.1666 | 80.6867
1.1666 | 80.7128
1.1666 | 80.7058
1.1667 | 80.6986
1.1667 | 80.6843
1.1667 | 80.6836
1.1667 | 80.6902
1.1667 | 80.6891
1.1667 | 80.7132
1.1667 | 80.7145
1.1667 | 80.6844
1.1667 | 80.6937
1.1667 | 80.6919
1.1668 | 80.6766
1.1668 | 80.6992
1.1668 | 80.6917
1.1668 | 80.6946
1.1668 | 80.7068
1.1668 | 80.7002
1.1668 | 80.7052
1.1668 | 80.7277
1.1668 | 80.7047
1.1668 | 80.6552
1.1669 | 80.6627
1.1669 | 80.6909
1.1669 | 80.7324
1.1669 | 80.7352
1.1669 | 80.7058
1.1669 | 80.6932
1.1669 | 80.7109
1.1669 | 80.6963
1.1669 | 80.6876
1.1669 | 80.6849
1.167 | 80.6809
1.167 | 80.7047
1.167 | 80.7342
1.167 | 80.7513
1.167 | 80.7005
1.167 | 80.7017
1.167 | 80.6619
1.167 | 80.6661
1.167 | 80.7127
1.167 | 80.7071
1.1671 | 80.6923
1.1671 | 80.7053
1.1671 | 80.6954
1.1671 | 80.7415
1.1671 | 80.7318
1.1671 | 80.6864
1.1671 | 80.6702
1.1671 | 80.6833
1.1671 | 80.7052
1.1671 | 80.7145
1.1672 | 80.7176
1.1672 | 80.6894
1.1672 | 80.7144
1.1672 | 80.7034
1.1672 | 80.7065
1.1672 | 80.6672
1.1672 | 80.6776
1.1672 | 80.6901
1.1672 | 80.6865
1.1672 | 80.7071
1.1673 | 80.7438
1.1673 | 80.7422
1.1673 | 80.7028
1.1673 | 80.6738
1.1673 | 80.6981
1.1673 | 80.6779
1.1673 | 80.6922
1.1673 | 80.7128
1.1673 | 80.6956
1.1674 | 80.7
1.1674 | 80.7356
1.1674 | 80.7203
1.1674 | 80.6853
1.1674 | 80.679
1.1674 | 80.6894
1.1674 | 80.6799
1.1674 | 80.695
1.1674 | 80.7257
1.1674 | 80.7423
1.1675 | 80.7078
1.1675 | 80.726
1.1675 | 80.7056
1.1675 | 80.6849
1.1675 | 80.6806
1.1675 | 80.6566
1.1675 | 80.6561
1.1675 | 80.719
1.1675 | 80.7602
1.1675 | 80.7582
1.1676 | 80.7233
1.1676 | 80.6945
1.1676 | 80.685
1.1676 | 80.6825
1.1676 | 80.6784
1.1676 | 80.6875
1.1676 | 80.6965
1.1676 | 80.7441
1.1676 | 80.7319
1.1676 | 80.7285
1.1677 | 80.7178
1.1677 | 80.6802
1.1677 | 80.6662
1.1677 | 80.6769
1.1677 | 80.6903
1.1677 | 80.6841
1.1677 | 80.6987
1.1677 | 80.7455
1.1677 | 80.7288
1.1677 | 80.7322
1.1678 | 80.7125
1.1678 | 80.6647
1.1678 | 80.6604
1.1678 | 80.6594
1.1678 | 80.6987
1.1678 | 80.7056
1.1678 | 80.7155
1.1678 | 80.7246
1.1678 | 80.7279
1.1678 | 80.7306
1.1679 | 80.6946
1.1679 | 80.6544
1.1679 | 80.6618
1.1679 | 80.6899
1.1679 | 80.7207
1.1679 | 80.7174
1.1679 | 80.7283
1.1679 | 80.7408
1.1679 | 80.7386
1.1679 | 80.7042
1.168 | 80.6639
1.168 | 80.6426
1.168 | 80.6689
1.168 | 80.6983
1.168 | 80.7299
1.168 | 80.7285
1.168 | 80.717
1.168 | 80.7245
1.168 | 80.7
1.168 | 80.6722
1.1681 | 80.6629
1.1681 | 80.6809
1.1681 | 80.6931
1.1681 | 80.7002
1.1681 | 80.7175
1.1681 | 80.7352
1.1681 | 80.7292
1.1681 | 80.6769
1.1681 | 80.6847
1.1681 | 80.7088
1.1682 | 80.6749
1.1682 | 80.6543
1.1682 | 80.7065
1.1682 | 80.7328
1.1682 | 80.7206
1.1682 | 80.7253
1.1682 | 80.7119
1.1682 | 80.6824
1.1682 | 80.7104
1.1682 | 80.7236
1.1683 | 80.6804
1.1683 | 80.6817
1.1683 | 80.7091
1.1683 | 80.7239
1.1683 | 80.7159
1.1683 | 80.716
1.1683 | 80.7162
1.1683 | 80.6847
1.1683 | 80.6743
1.1683 | 80.701
1.1683 | 80.7033
1.1684 | 80.6876
1.1684 | 80.7201
1.1684 | 80.7151
1.1684 | 80.7104
1.1684 | 80.7041
1.1684 | 80.7214
1.1684 | 80.6909
1.1684 | 80.6821
1.1684 | 80.7207
1.1684 | 80.6877
1.1685 | 80.6814
1.1685 | 80.7227
1.1685 | 80.7185
1.1685 | 80.6871
1.1685 | 80.6887
1.1685 | 80.6782
1.1685 | 80.7002
1.1685 | 80.7403
1.1685 | 80.7265
1.1685 | 80.6937
1.1686 | 80.6907
1.1686 | 80.6902
1.1686 | 80.6907
1.1686 | 80.6942
1.1686 | 80.7166
1.1686 | 80.6899
1.1686 | 80.6994
1.1686 | 80.7166
1.1686 | 80.7331
1.1686 | 80.703
1.1687 | 80.6854
1.1687 | 80.6745
1.1687 | 80.6914
1.1687 | 80.7158
1.1687 | 80.708
1.1687 | 80.716
1.1687 | 80.7102
1.1687 | 80.7179
1.1687 | 80.7096
1.1687 | 80.6966
1.1688 | 80.7082
1.1688 | 80.6771
1.1688 | 80.6754
1.1688 | 80.7021
1.1688 | 80.7155
1.1688 | 80.7276
1.1688 | 80.724
1.1688 | 80.7155
1.1688 | 80.7041
1.1688 | 80.6426
1.1689 | 80.6994
1.1689 | 80.716
1.1689 | 80.703
1.1689 | 80.7239
1.1689 | 80.7203
1.1689 | 80.7069
1.1689 | 80.7163
1.1689 | 80.7228
1.1689 | 80.6835
1.1689 | 80.6704
1.169 | 80.6674
1.169 | 80.7043
1.169 | 80.7105
1.169 | 80.7502
1.169 | 80.7392
1.169 | 80.6946
1.169 | 80.7004
1.169 | 80.7175
1.169 | 80.6882
1.169 | 80.6548
1.1691 | 80.6676
1.1691 | 80.7101
1.1691 | 80.7192
1.1691 | 80.7289
1.1691 | 80.7289
1.1691 | 80.6735
1.1691 | 80.6692
1.1691 | 80.6661
1.1691 | 80.6773
1.1691 | 80.7008
1.1692 | 80.7058
1.1692 | 80.7145
1.1692 | 80.7394
1.1692 | 80.7582
1.1692 | 80.7201
1.1692 | 80.6715
1.1692 | 80.665
1.1692 | 80.6814
1.1692 | 80.6747
1.1692 | 80.6754
1.1693 | 80.724
1.1693 | 80.7255
1.1693 | 80.7309
1.1693 | 80.7141
1.1693 | 80.6969
1.1693 | 80.6645
1.1693 | 80.6741
1.1693 | 80.6671
1.1693 | 80.6648
1.1693 | 80.7179
1.1694 | 80.7297
1.1694 | 80.7321
1.1694 | 80.7209
1.1694 | 80.7045
1.1694 | 80.6576
1.1694 | 80.6658
1.1694 | 80.6575
1.1694 | 80.6866
1.1694 | 80.7054
1.1695 | 80.7123
1.1695 | 80.7065
1.1695 | 80.727
1.1695 | 80.7161
1.1695 | 80.6759
1.1695 | 80.6374
1.1695 | 80.6517
1.1695 | 80.6927
1.1695 | 80.7002
1.1695 | 80.7272
1.1696 | 80.7332
1.1696 | 80.6821
1.1696 | 80.6987
1.1696 | 80.7056
1.1696 | 80.6621
1.1696 | 80.6502
1.1696 | 80.6548
1.1696 | 80.6821
1.1696 | 80.7201
1.1696 | 80.7748
1.1697 | 80.7304
1.1697 | 80.6651
1.1697 | 80.678
1.1697 | 80.6884
1.1697 | 80.6612
1.1697 | 80.6644
1.1697 | 80.6686
1.1697 | 80.6805
1.1697 | 80.7256
1.1697 | 80.7272
1.1698 | 80.7319
1.1698 | 80.7021
1.1698 | 80.6575
1.1698 | 80.6748
1.1698 | 80.67
1.1698 | 80.6763
1.1698 | 80.7035
1.1698 | 80.7091
1.1698 | 80.7263
1.1698 | 80.7365
1.1699 | 80.7194
1.1699 | 80.6917
1.1699 | 80.6735
1.1699 | 80.6376
1.1699 | 80.6506
1.1699 | 80.692
1.1699 | 80.693
1.1699 | 80.7093
1.1699 | 80.741
1.1699 | 80.7309
1.17 | 80.6941
1.17 | 80.6478
1.17 | 80.6605
1.17 | 80.667
1.17 | 80.6868
1.17 | 80.7036
1.17 | 80.6983
1.17 | 80.7098
1.17 | 80.7228
1.17 | 80.7175
1.1701 | 80.6954
1.1701 | 80.6781
1.1701 | 80.6711
1.1701 | 80.7043
1.1701 | 80.7077
1.1701 | 80.6791
1.1701 | 80.6858
1.1701 | 80.7228
1.1701 | 80.7217
1.1701 | 80.6922
1.1702 | 80.709
1.1702 | 80.6994
1.1702 | 80.6772
1.1702 | 80.706
1.1702 | 80.6965
1.1702 | 80.6884
1.1702 | 80.7103
1.1702 | 80.7042
1.1702 | 80.6814
1.1702 | 80.7002
1.1703 | 80.7196
1.1703 | 80.6647
1.1703 | 80.6588
1.1703 | 80.7311
1.1703 | 80.6837
1.1703 | 80.6698
1.1703 | 80.7261
1.1703 | 80.7032
1.1703 | 80.6877
1.1703 | 80.7227
1.1704 | 80.6958
1.1704 | 80.6459
1.1704 | 80.7125
1.1704 | 80.7164
1.1704 | 80.6881
1.1704 | 80.6705
1.1704 | 80.7149
1.1704 | 80.6937
1.1704 | 80.6858
1.1704 | 80.7549
1.1704 | 80.7193
1.1705 | 80.6325
1.1705 | 80.6882
1.1705 | 80.7106
1.1705 | 80.6709
1.1705 | 80.6698
1.1705 | 80.6721
1.1705 | 80.6813
1.1705 | 80.7097
1.1705 | 80.7383
1.1705 | 80.7209
1.1706 | 80.6698
1.1706 | 80.6746
1.1706 | 80.689
1.1706 | 80.6813
1.1706 | 80.6941
1.1706 | 80.6919
1.1706 | 80.6864
1.1706 | 80.7115
1.1706 | 80.7332
1.1706 | 80.7127
1.1707 | 80.6911
1.1707 | 80.6635
1.1707 | 80.6568
1.1707 | 80.6799
1.1707 | 80.6948
1.1707 | 80.6896
1.1707 | 80.7173
1.1707 | 80.72
1.1707 | 80.6944
1.1707 | 80.6933
1.1708 | 80.7006
1.1708 | 80.6357
1.1708 | 80.6428
1.1708 | 80.6813
1.1708 | 80.6853
1.1708 | 80.6769
1.1708 | 80.7252
1.1708 | 80.738
1.1708 | 80.6945
1.1708 | 80.6774
1.1709 | 80.6827
1.1709 | 80.6808
1.1709 | 80.6688
1.1709 | 80.6648
1.1709 | 80.664
1.1709 | 80.6804
1.1709 | 80.7251
1.1709 | 80.7404
1.1709 | 80.6797
1.1709 | 80.6566
1.171 | 80.6528
1.171 | 80.6572
1.171 | 80.7037
1.171 | 80.7178
1.171 | 80.7005
1.171 | 80.701
1.171 | 80.6897
1.171 | 80.7043
1.171 | 80.7078
1.171 | 80.6522
1.1711 | 80.6256
1.1711 | 80.6743
1.1711 | 80.7103
1.1711 | 80.6784
1.1711 | 80.6918
1.1711 | 80.6944
1.1711 | 80.6733
1.1711 | 80.681
1.1711 | 80.7055
1.1711 | 80.6775
1.1712 | 80.6648
1.1712 | 80.6747
1.1712 | 80.6985
1.1712 | 80.6862
1.1712 | 80.6996
1.1712 | 80.6771
1.1712 | 80.665
1.1712 | 80.6773
1.1712 | 80.6822
1.1712 | 80.645
1.1713 | 80.6757
1.1713 | 80.6934
1.1713 | 80.7031
1.1713 | 80.6985
1.1713 | 80.6996
1.1713 | 80.6556
1.1713 | 80.6415
1.1713 | 80.6653
1.1713 | 80.6807
1.1713 | 80.669
1.1714 | 80.6995
1.1714 | 80.7179
1.1714 | 80.6739
1.1714 | 80.6912
1.1714 | 80.6753
1.1714 | 80.6405
1.1714 | 80.6489
1.1714 | 80.6881
1.1714 | 80.6916
1.1715 | 80.6879
1.1715 | 80.6891
1.1715 | 80.7007
1.1715 | 80.6898
1.1715 | 80.7015
1.1715 | 80.7101
1.1715 | 80.6503
1.1715 | 80.6549
1.1715 | 80.6929
1.1715 | 80.682
1.1716 | 80.6802
1.1716 | 80.7054
1.1716 | 80.6868
1.1716 | 80.6784
1.1716 | 80.6817
1.1716 | 80.6609
1.1716 | 80.6462
1.1716 | 80.6637
1.1716 | 80.6776
1.1716 | 80.6926
1.1717 | 80.7002
1.1717 | 80.7067
1.1717 | 80.6824
1.1717 | 80.6771
1.1717 | 80.6724
1.1717 | 80.6448
1.1717 | 80.6677
1.1717 | 80.6602
1.1717 | 80.6619
1.1717 | 80.6806
1.1718 | 80.688
1.1718 | 80.6974
1.1718 | 80.702
1.1718 | 80.7194
1.1718 | 80.675
1.1718 | 80.635
1.1718 | 80.6658
1.1718 | 80.6892
1.1718 | 80.6687
1.1718 | 80.6836
1.1719 | 80.6743
1.1719 | 80.6722
1.1719 | 80.7
1.1719 | 80.7036
1.1719 | 80.6525
1.1719 | 80.6478
1.1719 | 80.6523
1.1719 | 80.6755
1.1719 | 80.6823
1.1719 | 80.7102
1.172 | 80.7023
1.172 | 80.6654
1.172 | 80.7094
1.172 | 80.6857
1.172 | 80.6694
1.172 | 80.6702
1.172 | 80.624
1.172 | 80.6467
1.172 | 80.6884
1.172 | 80.7059
1.1721 | 80.6834
1.1721 | 80.6887
1.1721 | 80.7018
1.1721 | 80.6622
1.1721 | 80.6782
1.1721 | 80.6733
1.1721 | 80.6327
1.1721 | 80.6281
1.1721 | 80.6936
1.1721 | 80.6759
1.1722 | 80.6737
1.1722 | 80.6996
1.1722 | 80.7086
1.1722 | 80.6707
1.1722 | 80.6696
1.1722 | 80.6708
1.1722 | 80.6357
1.1722 | 80.6488
1.1722 | 80.6736
1.1722 | 80.6909
1.1723 | 80.6843
1.1723 | 80.6953
1.1723 | 80.6847
1.1723 | 80.664
1.1723 | 80.672
1.1723 | 80.634
1.1723 | 80.6366
1.1723 | 80.6789
1.1723 | 80.6811
1.1723 | 80.6636
1.1724 | 80.6839
1.1724 | 80.7024
1.1724 | 80.6765
1.1724 | 80.6616
1.1724 | 80.6819
1.1724 | 80.6344
1.1724 | 80.623
1.1724 | 80.6796
1.1724 | 80.6843
1.1724 | 80.6749
1.1724 | 80.6863
1.1725 | 80.6802
1.1725 | 80.6455
1.1725 | 80.6615
1.1725 | 80.703
1.1725 | 80.6352
1.1725 | 80.633
1.1725 | 80.6921
1.1725 | 80.6894
1.1725 | 80.6786
1.1725 | 80.6816
1.1726 | 80.6732
1.1726 | 80.6478
1.1726 | 80.6599
1.1726 | 80.6895
1.1726 | 80.6504
1.1726 | 80.6443
1.1726 | 80.6876
1.1726 | 80.6922
1.1726 | 80.6668
1.1726 | 80.6847
1.1727 | 80.6823
1.1727 | 80.6446
1.1727 | 80.6778
1.1727 | 80.6864
1.1727 | 80.6567
1.1727 | 80.6769
1.1727 | 80.6827
1.1727 | 80.693
1.1727 | 80.6904
1.1727 | 80.6672
1.1728 | 80.6504
1.1728 | 80.6629
1.1728 | 80.6849
1.1728 | 80.675
1.1728 | 80.6682
1.1728 | 80.6626
1.1728 | 80.6784
1.1728 | 80.689
1.1728 | 80.7027
1.1728 | 80.6601
1.1729 | 80.6325
1.1729 | 80.6535
1.1729 | 80.6832
1.1729 | 80.7036
1.1729 | 80.6787
1.1729 | 80.6582
1.1729 | 80.671
1.1729 | 80.6692
1.1729 | 80.652
1.1729 | 80.6853
1.173 | 80.6648
1.173 | 80.6594
1.173 | 80.6812
1.173 | 80.7135
1.173 | 80.6778
1.173 | 80.6578
1.173 | 80.6619
1.173 | 80.6568
1.173 | 80.6672
1.173 | 80.6669
1.1731 | 80.6882
1.1731 | 80.6701
1.1731 | 80.6913
1.1731 | 80.6944
1.1731 | 80.697
1.1731 | 80.678
1.1731 | 80.6498
1.1731 | 80.6402
1.1731 | 80.6627
1.1731 | 80.6755
1.1732 | 80.6752
1.1732 | 80.7054
1.1732 | 80.7047
1.1732 | 80.6707
1.1732 | 80.6905
1.1732 | 80.6896
1.1732 | 80.6408
1.1732 | 80.6618
1.1732 | 80.6889
1.1732 | 80.6521
1.1733 | 80.6599
1.1733 | 80.7153
1.1733 | 80.7017
1.1733 | 80.6566
1.1733 | 80.6479
1.1733 | 80.6651
1.1733 | 80.662
1.1733 | 80.6806
1.1733 | 80.6715
1.1733 | 80.6634
1.1734 | 80.6521
1.1734 | 80.6902
1.1734 | 80.7084
1.1734 | 80.6894
1.1734 | 80.6748
1.1734 | 80.6731
1.1734 | 80.6523
1.1734 | 80.7068
1.1734 | 80.6914
1.1735 | 80.6573
1.1735 | 80.648
1.1735 | 80.6739
1.1735 | 80.6724
1.1735 | 80.6936
1.1735 | 80.6846
1.1735 | 80.6806
1.1735 | 80.6746
1.1735 | 80.6584
1.1735 | 80.681
1.1736 | 80.6696
1.1736 | 80.6226
1.1736 | 80.6731
1.1736 | 80.704
1.1736 | 80.6906
1.1736 | 80.7023
1.1736 | 80.6772
1.1736 | 80.6694
1.1736 | 80.6494
1.1736 | 80.6465
1.1737 | 80.645
1.1737 | 80.6686
1.1737 | 80.6754
1.1737 | 80.6771
1.1737 | 80.7153
1.1737 | 80.7161
1.1737 | 80.6918
1.1737 | 80.6714
1.1737 | 80.6504
1.1737 | 80.6352
1.1738 | 80.6488
1.1738 | 80.6507
1.1738 | 80.6866
1.1738 | 80.6975
1.1738 | 80.7205
1.1738 | 80.7177
1.1738 | 80.6832
1.1738 | 80.6642
1.1738 | 80.6383
1.1738 | 80.6374
1.1739 | 80.6407
1.1739 | 80.6706
1.1739 | 80.7133
1.1739 | 80.7233
1.1739 | 80.7268
1.1739 | 80.6946
1.1739 | 80.6549
1.1739 | 80.667
1.1739 | 80.6385
1.1739 | 80.6381
1.174 | 80.6881
1.174 | 80.6831
1.174 | 80.7073
1.174 | 80.7482
1.174 | 80.7227
1.174 | 80.6655
1.174 | 80.6599
1.174 | 80.6639
1.174 | 80.6456
1.174 | 80.6888
1.1741 | 80.7007
1.1741 | 80.6907
1.1741 | 80.7002
1.1741 | 80.7211
1.1741 | 80.702
1.1741 | 80.6492
1.1741 | 80.6452
1.1741 | 80.6457
1.1741 | 80.6496
1.1741 | 80.7063
1.1742 | 80.7201
1.1742 | 80.7043
1.1742 | 80.7022
1.1742 | 80.7141
1.1742 | 80.6647
1.1742 | 80.6574
1.1742 | 80.6633
1.1742 | 80.6763
1.1742 | 80.6676
1.1742 | 80.716
1.1743 | 80.6987
1.1743 | 80.6724
1.1743 | 80.7138
1.1743 | 80.6989
1.1743 | 80.7009
1.1743 | 80.6687
1.1743 | 80.6641
1.1743 | 80.661
1.1743 | 80.685
1.1743 | 80.7218
1.1744 | 80.707
1.1744 | 80.6699
1.1744 | 80.7056
1.1744 | 80.7004
1.1744 | 80.6845
1.1744 | 80.6786
1.1744 | 80.6687
1.1744 | 80.6809
1.1744 | 80.689
1.1744 | 80.7177
1.1744 | 80.7113
1.1745 | 80.6791
1.1745 | 80.6791
1.1745 | 80.6797
1.1745 | 80.7103
1.1745 | 80.711
1.1745 | 80.6719
1.1745 | 80.6877
1.1745 | 80.6918
1.1745 | 80.699
1.1745 | 80.6905
1.1746 | 80.6841
1.1746 | 80.6798
1.1746 | 80.6948
1.1746 | 80.7095
1.1746 | 80.717
1.1746 | 80.6871
1.1746 | 80.681
1.1746 | 80.6735
1.1746 | 80.6859
1.1746 | 80.7029
1.1747 | 80.7071
1.1747 | 80.6954
1.1747 | 80.7019
1.1747 | 80.7
1.1747 | 80.6766
1.1747 | 80.6885
1.1747 | 80.7043
1.1747 | 80.683
1.1747 | 80.6776
1.1747 | 80.6933
1.1748 | 80.6977
1.1748 | 80.7186
1.1748 | 80.7076
1.1748 | 80.7035
1.1748 | 80.6818
1.1748 | 80.6618
1.1748 | 80.6857
1.1748 | 80.7049
1.1748 | 80.6809
1.1748 | 80.7098
1.1749 | 80.69
1.1749 | 80.6875
1.1749 | 80.7055
1.1749 | 80.7104
1.1749 | 80.6681
1.1749 | 80.6912
1.1749 | 80.716
1.1749 | 80.7051
1.1749 | 80.7097
1.1749 | 80.667
1.175 | 80.6674
1.175 | 80.6826
1.175 | 80.7035
1.175 | 80.7162
1.175 | 80.7004
1.175 | 80.6804
1.175 | 80.6913
1.175 | 80.7094
1.175 | 80.7101
1.175 | 80.7
1.1751 | 80.6745
1.1751 | 80.6791
1.1751 | 80.7027
1.1751 | 80.6849
1.1751 | 80.6978
1.1751 | 80.7002
1.1751 | 80.6973
1.1751 | 80.703
1.1751 | 80.7067
1.1751 | 80.7022
1.1752 | 80.6707
1.1752 | 80.6866
1.1752 | 80.6912
1.1752 | 80.7146
1.1752 | 80.7029
1.1752 | 80.7215
1.1752 | 80.7195
1.1752 | 80.7054
1.1752 | 80.711
1.1752 | 80.6809
1.1753 | 80.6579
1.1753 | 80.6835
1.1753 | 80.6896
1.1753 | 80.7047
1.1753 | 80.7164
1.1753 | 80.7088
1.1753 | 80.7179
1.1753 | 80.708
1.1753 | 80.6968
1.1753 | 80.7058
1.1754 | 80.6728
1.1754 | 80.6881
1.1754 | 80.7231
1.1754 | 80.7206
1.1754 | 80.7047
1.1754 | 80.7015
1.1754 | 80.7097
1.1754 | 80.6849
1.1754 | 80.6908
1.1755 | 80.7007
1.1755 | 80.6894
1.1755 | 80.7058
1.1755 | 80.7241
1.1755 | 80.727
1.1755 | 80.6877
1.1755 | 80.6951
1.1755 | 80.7154
1.1755 | 80.6903
1.1755 | 80.7044
1.1756 | 80.7206
1.1756 | 80.6999
1.1756 | 80.6821
1.1756 | 80.6946
1.1756 | 80.7086
1.1756 | 80.7003
1.1756 | 80.6963
1.1756 | 80.7249
1.1756 | 80.7246
1.1756 | 80.7196
1.1757 | 80.7165
1.1757 | 80.6821
1.1757 | 80.6957
1.1757 | 80.718
1.1757 | 80.6937
1.1757 | 80.694
1.1757 | 80.7013
1.1757 | 80.7069
1.1757 | 80.7117
1.1757 | 80.7239
1.1758 | 80.7036
1.1758 | 80.6821
1.1758 | 80.6916
1.1758 | 80.6972
1.1758 | 80.6849
1.1758 | 80.7071
1.1758 | 80.7175
1.1758 | 80.708
1.1758 | 80.7408
1.1758 | 80.7212
1.1759 | 80.6659
1.1759 | 80.6618
1.1759 | 80.6996
1.1759 | 80.7086
1.1759 | 80.6978
1.1759 | 80.7276
1.1759 | 80.7322
1.1759 | 80.6954
1.1759 | 80.7244
1.1759 | 80.7406
1.176 | 80.6997
1.176 | 80.664
1.176 | 80.7026
1.176 | 80.7134
1.176 | 80.722
1.176 | 80.7384
1.176 | 80.7149
1.176 | 80.6912
1.176 | 80.7179
1.176 | 80.7201
1.1761 | 80.6817
1.1761 | 80.6836
1.1761 | 80.7041
1.1761 | 80.7072
1.1761 | 80.7098
1.1761 | 80.7511
1.1761 | 80.7211
1.1761 | 80.6957
1.1761 | 80.7299
1.1761 | 80.7162
1.1762 | 80.6957
1.1762 | 80.6999
1.1762 | 80.7072
1.1762 | 80.7084
1.1762 | 80.7395
1.1762 | 80.7382
1.1762 | 80.7138
1.1762 | 80.7068
1.1762 | 80.7121
1.1762 | 80.6974
1.1763 | 80.6827
1.1763 | 80.7283
1.1763 | 80.7256
1.1763 | 80.6892
1.1763 | 80.7264
1.1763 | 80.7256
1.1763 | 80.7166
1.1763 | 80.7236
1.1763 | 80.714
1.1763 | 80.689
1.1764 | 80.6858
1.1764 | 80.699
1.1764 | 80.7122
1.1764 | 80.7539
1.1764 | 80.7171
1.1764 | 80.7068
1.1764 | 80.7307
1.1764 | 80.7455
1.1764 | 80.7084
1.1764 | 80.727
1.1764 | 80.7057
1.1765 | 80.6911
1.1765 | 80.7018
1.1765 | 80.7364
1.1765 | 80.7398
1.1765 | 80.6927
1.1765 | 80.7102
1.1765 | 80.7382
1.1765 | 80.712
1.1765 | 80.7353
1.1765 | 80.7307
1.1766 | 80.6875
1.1766 | 80.7074
1.1766 | 80.7329
1.1766 | 80.7393
1.1766 | 80.7149
1.1766 | 80.7151
1.1766 | 80.7202
1.1766 | 80.7077
1.1766 | 80.7083
1.1766 | 80.725
1.1767 | 80.6979
1.1767 | 80.6761
1.1767 | 80.7039
1.1767 | 80.7376
1.1767 | 80.7059
1.1767 | 80.7131
1.1767 | 80.7293
1.1767 | 80.7246
1.1767 | 80.7281
1.1767 | 80.7214
1.1768 | 80.7171
1.1768 | 80.7052
1.1768 | 80.7211
1.1768 | 80.7132
1.1768 | 80.6925
1.1768 | 80.7076
1.1768 | 80.7483
1.1768 | 80.7345
1.1768 | 80.7219
1.1768 | 80.7191
1.1769 | 80.703
1.1769 | 80.7273
1.1769 | 80.7396
1.1769 | 80.7121
1.1769 | 80.705
1.1769 | 80.6828
1.1769 | 80.7161
1.1769 | 80.7504
1.1769 | 80.7348
1.1769 | 80.7011
1.177 | 80.7041
1.177 | 80.7198
1.177 | 80.7164
1.177 | 80.7019
1.177 | 80.7136
1.177 | 80.7085
1.177 | 80.7194
1.177 | 80.7436
1.177 | 80.7477
1.177 | 80.7232
1.1771 | 80.7173
1.1771 | 80.7027
1.1771 | 80.7245
1.1771 | 80.7349
1.1771 | 80.7192
1.1771 | 80.7104
1.1771 | 80.7084
1.1771 | 80.7215
1.1771 | 80.7319
1.1771 | 80.7535
1.1772 | 80.7054
1.1772 | 80.7168
1.1772 | 80.7222
1.1772 | 80.6942
1.1772 | 80.6935
1.1772 | 80.7232
1.1772 | 80.7215
1.1772 | 80.7085
1.1772 | 80.7541
1.1772 | 80.722
1.1773 | 80.7024
1.1773 | 80.7417
1.1773 | 80.7359
1.1773 | 80.724
1.1773 | 80.6996
1.1773 | 80.7068
1.1773 | 80.7341
1.1773 | 80.7296
1.1773 | 80.7309
1.1773 | 80.7263
1.1774 | 80.7155
1.1774 | 80.7411
1.1774 | 80.7445
1.1774 | 80.7358
1.1774 | 80.7136
1.1774 | 80.6908
1.1774 | 80.7309
1.1774 | 80.7518
1.1774 | 80.7396
1.1775 | 80.7202
1.1775 | 80.7071
1.1775 | 80.7173
1.1775 | 80.7241
1.1775 | 80.7522
1.1775 | 80.7293
1.1775 | 80.6904
1.1775 | 80.7116
1.1775 | 80.753
1.1775 | 80.7392
1.1776 | 80.7359
1.1776 | 80.7317
1.1776 | 80.6877
1.1776 | 80.7245
1.1776 | 80.7613
1.1776 | 80.7522
1.1776 | 80.7021
1.1776 | 80.7245
1.1776 | 80.7198
1.1776 | 80.7325
1.1777 | 80.7602
1.1777 | 80.7286
1.1777 | 80.6988
1.1777 | 80.7106
1.1777 | 80.7483
1.1777 | 80.7433
1.1777 | 80.7428
1.1777 | 80.7367
1.1777 | 80.706
1.1777 | 80.7034
1.1778 | 80.7208
1.1778 | 80.7243
1.1778 | 80.7448
1.1778 | 80.7509
1.1778 | 80.7355
1.1778 | 80.7425
1.1778 | 80.7166
1.1778 | 80.746
1.1778 | 80.719
1.1778 | 80.7208
1.1779 | 80.7272
1.1779 | 80.713
1.1779 | 80.7581
1.1779 | 80.7629
1.1779 | 80.7246
1.1779 | 80.7106
1.1779 | 80.7176
1.1779 | 80.7425
1.1779 | 80.7529
1.1779 | 80.7195
1.178 | 80.7182
1.178 | 80.7221
1.178 | 80.7266
1.178 | 80.7505
1.178 | 80.7357
1.178 | 80.7043
1.178 | 80.7063
1.178 | 80.744
1.178 | 80.7427
1.178 | 80.7614
1.1781 | 80.7304
1.1781 | 80.7099
1.1781 | 80.7259
1.1781 | 80.7396
1.1781 | 80.7374
1.1781 | 80.7243
1.1781 | 80.7274
1.1781 | 80.7182
1.1781 | 80.7233
1.1781 | 80.7772
1.1782 | 80.7494
1.1782 | 80.7027
1.1782 | 80.7235
1.1782 | 80.7347
1.1782 | 80.7308
1.1782 | 80.7383
1.1782 | 80.7256
1.1782 | 80.7088
1.1782 | 80.7236
1.1782 | 80.7427
1.1783 | 80.7468
1.1783 | 80.7335
1.1783 | 80.7076
1.1783 | 80.7052
1.1783 | 80.7276
1.1783 | 80.733
1.1783 | 80.7124
1.1783 | 80.7397
1.1783 | 80.7584
1.1783 | 80.7507
1.1784 | 80.7219
1.1784 | 80.716
1.1784 | 80.7227
1.1784 | 80.7129
1.1784 | 80.7446
1.1784 | 80.7461
1.1784 | 80.719
1.1784 | 80.7371
1.1784 | 80.7672
1.1784 | 80.7444
1.1784 | 80.719
1.1785 | 80.7382
1.1785 | 80.7272
1.1785 | 80.7257
1.1785 | 80.7431
1.1785 | 80.7378
1.1785 | 80.7142
1.1785 | 80.7216
1.1785 | 80.7332
1.1785 | 80.7272
1.1785 | 80.7207
1.1786 | 80.7174
1.1786 | 80.7307
1.1786 | 80.741
1.1786 | 80.7543
1.1786 | 80.741
1.1786 | 80.7019
1.1786 | 80.7311
1.1786 | 80.7444
1.1786 | 80.7289
1.1786 | 80.7369
1.1787 | 80.7313
1.1787 | 80.75
1.1787 | 80.7237
1.1787 | 80.7495
1.1787 | 80.7543
1.1787 | 80.7144
1.1787 | 80.7178
1.1787 | 80.758
1.1787 | 80.7608
1.1787 | 80.7259
1.1788 | 80.7473
1.1788 | 80.755
1.1788 | 80.728
1.1788 | 80.73
1.1788 | 80.7316
1.1788 | 80.6991
1.1788 | 80.7137
1.1788 | 80.7716
1.1788 | 80.7418
1.1788 | 80.7427
1.1789 | 80.7578
1.1789 | 80.727
1.1789 | 80.7101
1.1789 | 80.7416
1.1789 | 80.725
1.1789 | 80.7227
1.1789 | 80.739
1.1789 | 80.7535
1.1789 | 80.7685
1.1789 | 80.7667
1.179 | 80.7324
1.179 | 80.7203
1.179 | 80.7179
1.179 | 80.7496
1.179 | 80.705
1.179 | 80.7178
1.179 | 80.7671
1.179 | 80.7789
1.179 | 80.7735
1.179 | 80.7473
1.1791 | 80.721
1.1791 | 80.6918
1.1791 | 80.7204
1.1791 | 80.7408
1.1791 | 80.7387
1.1791 | 80.7338
1.1791 | 80.7641
1.1791 | 80.7669
1.1791 | 80.7574
1.1791 | 80.7425
1.1792 | 80.7134
1.1792 | 80.689
1.1792 | 80.7144
1.1792 | 80.7536
1.1792 | 80.7433
1.1792 | 80.7778
1.1792 | 80.763
1.1792 | 80.7449
1.1792 | 80.7505
1.1792 | 80.7472
1.1793 | 80.7172
1.1793 | 80.7025
1.1793 | 80.6981
1.1793 | 80.7313
1.1793 | 80.7563
1.1793 | 80.7819
1.1793 | 80.7776
1.1793 | 80.7635
1.1793 | 80.7477
1.1793 | 80.6827
1.1794 | 80.7002
1.1794 | 80.7436
1.1794 | 80.7273
1.1794 | 80.7417
1.1794 | 80.7535
1.1794 | 80.7687
1.1794 | 80.785
1.1794 | 80.753
1.1794 | 80.726
1.1795 | 80.6832
1.1795 | 80.6698
1.1795 | 80.7259
1.1795 | 80.7566
1.1795 | 80.7906
1.1795 | 80.7964
1.1795 | 80.7721
1.1795 | 80.7479
1.1795 | 80.7392
1.1795 | 80.7287
1.1796 | 80.6826
1.1796 | 80.6881
1.1796 | 80.7333
1.1796 | 80.7904
1.1796 | 80.8077
1.1796 | 80.7658
1.1796 | 80.725
1.1796 | 80.6879
1.1796 | 80.7024
1.1796 | 80.7498
1.1797 | 80.7367
1.1797 | 80.7406
1.1797 | 80.7394
1.1797 | 80.7429
1.1797 | 80.7833
1.1797 | 80.7715
1.1797 | 80.7594
1.1797 | 80.7388
1.1797 | 80.7013
1.1797 | 80.741
1.1798 | 80.7303
1.1798 | 80.7422
1.1798 | 80.7403
1.1798 | 80.7623
1.1798 | 80.7663
1.1798 | 80.7617
1.1798 | 80.7453
1.1798 | 80.7251
1.1798 | 80.7169
1.1798 | 80.7193
1.1799 | 80.7135
1.1799 | 80.7661
1.1799 | 80.7857
1.1799 | 80.7694
1.1799 | 80.7445
1.1799 | 80.7356
1.1799 | 80.7472
1.1799 | 80.7458
1.1799 | 80.7477
1.1799 | 80.7496
1.18 | 80.7268
1.18 | 80.7347
1.18 | 80.7626
1.18 | 80.7687
1.18 | 80.752
1.18 | 80.7335
1.18 | 80.7257
1.18 | 80.7127
1.18 | 80.7648
1.18 | 80.7811
1.1801 | 80.7293
1.1801 | 80.7252
1.1801 | 80.7529
1.1801 | 80.7517
1.1801 | 80.7668
1.1801 | 80.7615
1.1801 | 80.7347
1.1801 | 80.7291
1.1801 | 80.7311
1.1801 | 80.7747
1.1802 | 80.73
1.1802 | 80.7501
1.1802 | 80.7359
1.1802 | 80.7434
1.1802 | 80.7802
1.1802 | 80.773
1.1802 | 80.7232
1.1802 | 80.7574
1.1802 | 80.7447
1.1802 | 80.7082
1.1803 | 80.7154
1.1803 | 80.78
1.1803 | 80.7486
1.1803 | 80.744
1.1803 | 80.7776
1.1803 | 80.7549
1.1803 | 80.7478
1.1803 | 80.7691
1.1803 | 80.7313
1.1803 | 80.7268
1.1804 | 80.7339
1.1804 | 80.7412
1.1804 | 80.7443
1.1804 | 80.77
1.1804 | 80.7806
1.1804 | 80.7617
1.1804 | 80.73
1.1804 | 80.7585
1.1804 | 80.7547
1.1804 | 80.7462
1.1804 | 80.7239
1.1805 | 80.7002
1.1805 | 80.7631
1.1805 | 80.7831
1.1805 | 80.7934
1.1805 | 80.7811
1.1805 | 80.7374
1.1805 | 80.7291
1.1805 | 80.7362
1.1805 | 80.7619
1.1805 | 80.7544
1.1806 | 80.7367
1.1806 | 80.7715
1.1806 | 80.7822
1.1806 | 80.7655
1.1806 | 80.7581
1.1806 | 80.7324
1.1806 | 80.7244
1.1806 | 80.7208
1.1806 | 80.7575
1.1806 | 80.7598
1.1807 | 80.7544
1.1807 | 80.7621
1.1807 | 80.7816
1.1807 | 80.7666
1.1807 | 80.7464
1.1807 | 80.7437
1.1807 | 80.7559
1.1807 | 80.7488
1.1807 | 80.7907
1.1807 | 80.7618
1.1808 | 80.7505
1.1808 | 80.7898
1.1808 | 80.7809
1.1808 | 80.7563
1.1808 | 80.755
1.1808 | 80.7464
1.1808 | 80.7483
1.1808 | 80.7756
1.1808 | 80.7754
1.1808 | 80.7446
1.1809 | 80.7824
1.1809 | 80.7951
1.1809 | 80.775
1.1809 | 80.7738
1.1809 | 80.7604
1.1809 | 80.7474
1.1809 | 80.7497
1.1809 | 80.7702
1.1809 | 80.799
1.1809 | 80.7643
1.181 | 80.7499
1.181 | 80.7836
1.181 | 80.7885
1.181 | 80.7657
1.181 | 80.7422
1.181 | 80.73
1.181 | 80.7413
1.181 | 80.766
1.181 | 80.7886
1.181 | 80.8016
1.1811 | 80.7779
1.1811 | 80.7653
1.1811 | 80.7719
1.1811 | 80.7768
1.1811 | 80.7514
1.1811 | 80.7465
1.1811 | 80.756
1.1811 | 80.7831
1.1811 | 80.7773
1.1811 | 80.7787
1.1812 | 80.7801
1.1812 | 80.7598
1.1812 | 80.7867
1.1812 | 80.7634
1.1812 | 80.7357
1.1812 | 80.7649
1.1812 | 80.7701
1.1812 | 80.7544
1.1812 | 80.7991
1.1812 | 80.8349
1.1813 | 80.7585
1.1813 | 80.7595
1.1813 | 80.7772
1.1813 | 80.745
1.1813 | 80.7255
1.1813 | 80.757
1.1813 | 80.7872
1.1813 | 80.7915
1.1813 | 80.8143
1.1813 | 80.8202
1.1814 | 80.7667
1.1814 | 80.7672
1.1814 | 80.7595
1.1814 | 80.7142
1.1814 | 80.7563
1.1814 | 80.8155
1.1814 | 80.7994
1.1814 | 80.7992
1.1814 | 80.8149
1.1814 | 80.7714
1.1815 | 80.7468
1.1815 | 80.7649
1.1815 | 80.7731
1.1815 | 80.7596
1.1815 | 80.746
1.1815 | 80.7813
1.1815 | 80.7947
1.1815 | 80.8267
1.1815 | 80.8125
1.1816 | 80.7508
1.1816 | 80.7401
1.1816 | 80.7585
1.1816 | 80.7599
1.1816 | 80.7783
1.1816 | 80.7612
1.1816 | 80.777
1.1816 | 80.7863
1.1816 | 80.807
1.1816 | 80.8187
1.1817 | 80.7706
1.1817 | 80.741
1.1817 | 80.7428
1.1817 | 80.7503
1.1817 | 80.8045
1.1817 | 80.8041
1.1817 | 80.7705
1.1817 | 80.7796
1.1817 | 80.7854
1.1817 | 80.7809
1.1818 | 80.7879
1.1818 | 80.7483
1.1818 | 80.7272
1.1818 | 80.7395
1.1818 | 80.8116
1.1818 | 80.809
1.1818 | 80.7934
1.1818 | 80.801
1.1818 | 80.7509
1.1818 | 80.7526
1.1819 | 80.7795
1.1819 | 80.7693
1.1819 | 80.7674
1.1819 | 80.7794
1.1819 | 80.7711
1.1819 | 80.7591
1.1819 | 80.7843
1.1819 | 80.7986
1.1819 | 80.7681
1.1819 | 80.7455
1.182 | 80.7816
1.182 | 80.7667
1.182 | 80.7818
1.182 | 80.793
1.182 | 80.7825
1.182 | 80.7382
1.182 | 80.7816
1.182 | 80.8035
1.182 | 80.7818
1.182 | 80.7628
1.1821 | 80.7484
1.1821 | 80.7302
1.1821 | 80.7763
1.1821 | 80.8139
1.1821 | 80.7935
1.1821 | 80.7619
1.1821 | 80.7705
1.1821 | 80.7712
1.1821 | 80.7859
1.1821 | 80.7917
1.1822 | 80.747
1.1822 | 80.7403
1.1822 | 80.7722
1.1822 | 80.777
1.1822 | 80.7852
1.1822 | 80.7846
1.1822 | 80.7537
1.1822 | 80.7616
1.1822 | 80.7893
1.1822 | 80.7734
1.1823 | 80.7819
1.1823 | 80.7689
1.1823 | 80.7497
1.1823 | 80.7672
1.1823 | 80.8163
1.1823 | 80.801
1.1823 | 80.7613
1.1823 | 80.7863
1.1823 | 80.7827
1.1823 | 80.7462
1.1824 | 80.7565
1.1824 | 80.772
1.1824 | 80.7541
1.1824 | 80.7664
1.1824 | 80.8073
1.1824 | 80.8007
1.1824 | 80.7607
1.1824 | 80.8025
1.1824 | 80.7831
1.1824 | 80.7453
1.1825 | 80.7643
1.1825 | 80.7545
1.1825 | 80.7541
1.1825 | 80.8045
1.1825 | 80.8178
1.1825 | 80.7844
1.1825 | 80.7557
1.1825 | 80.7762
1.1825 | 80.7726
1.1825 | 80.757
1.1825 | 80.7432
1.1826 | 80.7521
1.1826 | 80.788
1.1826 | 80.8195
1.1826 | 80.8156
1.1826 | 80.7901
1.1826 | 80.7612
1.1826 | 80.7339
1.1826 | 80.7476
1.1826 | 80.7837
1.1826 | 80.7763
1.1827 | 80.7625
1.1827 | 80.7754
1.1827 | 80.8143
1.1827 | 80.7962
1.1827 | 80.7776
1.1827 | 80.7703
1.1827 | 80.7495
1.1827 | 80.7451
1.1827 | 80.774
1.1827 | 80.7927
1.1828 | 80.7774
1.1828 | 80.8067
1.1828 | 80.8024
1.1828 | 80.7822
1.1828 | 80.7813
1.1828 | 80.7707
1.1828 | 80.7123
1.1828 | 80.7479
1.1828 | 80.7708
1.1828 | 80.7751
1.1829 | 80.7849
1.1829 | 80.8327
1.1829 | 80.8099
1.1829 | 80.7743
1.1829 | 80.7863
1.1829 | 80.7556
1.1829 | 80.7319
1.1829 | 80.7657
1.1829 | 80.7923
1.1829 | 80.7755
1.183 | 80.7612
1.183 | 80.8195
1.183 | 80.7878
1.183 | 80.7842
1.183 | 80.7675
1.183 | 80.7427
1.183 | 80.7479
1.183 | 80.7906
1.183 | 80.7699
1.183 | 80.7817
1.1831 | 80.8042
1.1831 | 80.8097
1.1831 | 80.7955
1.1831 | 80.7797
1.1831 | 80.7429
1.1831 | 80.7475
1.1831 | 80.7383
1.1831 | 80.7794
1.1831 | 80.7794
1.1831 | 80.7852
1.1832 | 80.8155
1.1832 | 80.7837
1.1832 | 80.7975
1.1832 | 80.7799
1.1832 | 80.7643
1.1832 | 80.7224
1.1832 | 80.7526
1.1832 | 80.7982
1.1832 | 80.8048
1.1832 | 80.8111
1.1833 | 80.7818
1.1833 | 80.7617
1.1833 | 80.7721
1.1833 | 80.7744
1.1833 | 80.7468
1.1833 | 80.7214
1.1833 | 80.7912
1.1833 | 80.7976
1.1833 | 80.816
1.1833 | 80.8259
1.1834 | 80.8025
1.1834 | 80.774
1.1834 | 80.7709
1.1834 | 80.7653
1.1834 | 80.7444
1.1834 | 80.7459
1.1834 | 80.7619
1.1834 | 80.7959
1.1834 | 80.7805
1.1834 | 80.7846
1.1835 | 80.8003
1.1835 | 80.7831
1.1835 | 80.7435
1.1835 | 80.7498
1.1835 | 80.7733
1.1835 | 80.7563
1.1835 | 80.7908
1.1835 | 80.813
1.1835 | 80.8062
1.1836 | 80.7759
1.1836 | 80.7649
1.1836 | 80.7764
1.1836 | 80.7439
1.1836 | 80.7412
1.1836 | 80.7628
1.1836 | 80.7645
1.1836 | 80.7862
1.1836 | 80.8451
1.1836 | 80.832
1.1837 | 80.7572
1.1837 | 80.7435
1.1837 | 80.7662
1.1837 | 80.7476
1.1837 | 80.7517
1.1837 | 80.7658
1.1837 | 80.7575
1.1837 | 80.7827
1.1837 | 80.7994
1.1837 | 80.7908
1.1838 | 80.7422
1.1838 | 80.7785
1.1838 | 80.7661
1.1838 | 80.7522
1.1838 | 80.777
1.1838 | 80.791
1.1838 | 80.7693
1.1838 | 80.7643
1.1838 | 80.7944
1.1838 | 80.7608
1.1839 | 80.7615
1.1839 | 80.7764
1.1839 | 80.7624
1.1839 | 80.7628
1.1839 | 80.7956
1.1839 | 80.7885
1.1839 | 80.7577
1.1839 | 80.8046
1.1839 | 80.7827
1.1839 | 80.7531
1.184 | 80.7564
1.184 | 80.7727
1.184 | 80.7677
1.184 | 80.7852
1.184 | 80.8059
1.184 | 80.7572
1.184 | 80.7455
1.184 | 80.8006
1.184 | 80.7844
1.184 | 80.7356
1.1841 | 80.7876
1.1841 | 80.7832
1.1841 | 80.7585
1.1841 | 80.7836
1.1841 | 80.7772
1.1841 | 80.7583
1.1841 | 80.7463
1.1841 | 80.7821
1.1841 | 80.7849
1.1841 | 80.7738
1.1842 | 80.7833
1.1842 | 80.7774
1.1842 | 80.7453
1.1842 | 80.7574
1.1842 | 80.7988
1.1842 | 80.7677
1.1842 | 80.7751
1.1842 | 80.7774
1.1842 | 80.7498
1.1842 | 80.7702
1.1843 | 80.8007
1.1843 | 80.7465
1.1843 | 80.757
1.1843 | 80.779
1.1843 | 80.7774
1.1843 | 80.7705
1.1843 | 80.7836
1.1843 | 80.7852
1.1843 | 80.7647
1.1843 | 80.7685
1.1844 | 80.766
1.1844 | 80.7419
1.1844 | 80.7822
1.1844 | 80.7621
1.1844 | 80.7298
1.1844 | 80.7762
1.1844 | 80.7814
1.1844 | 80.7986
1.1844 | 80.7746
1.1844 | 80.7831
1.1845 | 80.7412
1.1845 | 80.734
1.1845 | 80.7831
1.1845 | 80.7769
1.1845 | 80.7501
1.1845 | 80.7688
1.1845 | 80.7633
1.1845 | 80.7626
1.1845 | 80.7976
1.1845 | 80.7912
1.1845 | 80.7475
1.1846 | 80.7289
1.1846 | 80.7608
1.1846 | 80.7644
1.1846 | 80.7923
1.1846 | 80.7774
1.1846 | 80.7548
1.1846 | 80.7615
1.1846 | 80.7921
1.1846 | 80.7731
1.1846 | 80.7162
1.1847 | 80.7345
1.1847 | 80.7285
1.1847 | 80.7762
1.1847 | 80.8119
1.1847 | 80.8136
1.1847 | 80.7546
1.1847 | 80.7452
1.1847 | 80.7672
1.1847 | 80.7837
1.1847 | 80.7393
1.1848 | 80.741
1.1848 | 80.7423
1.1848 | 80.7356
1.1848 | 80.7992
1.1848 | 80.7803
1.1848 | 80.7753
1.1848 | 80.7813
1.1848 | 80.7353
1.1848 | 80.7257
1.1848 | 80.7697
1.1849 | 80.7808
1.1849 | 80.7567
1.1849 | 80.766
1.1849 | 80.779
1.1849 | 80.7786
1.1849 | 80.7695
1.1849 | 80.7631
1.1849 | 80.7456
1.1849 | 80.7354
1.1849 | 80.7431
1.185 | 80.7673
1.185 | 80.7909
1.185 | 80.7882
1.185 | 80.7753
1.185 | 80.7354
1.185 | 80.7529
1.185 | 80.7422
1.185 | 80.7561
1.185 | 80.7461
1.185 | 80.7272
1.1851 | 80.7542
1.1851 | 80.7934
1.1851 | 80.8026
1.1851 | 80.7697
1.1851 | 80.7726
1.1851 | 80.7319
1.1851 | 80.7252
1.1851 | 80.7591
1.1851 | 80.7861
1.1851 | 80.7655
1.1852 | 80.7399
1.1852 | 80.7762
1.1852 | 80.795
1.1852 | 80.7865
1.1852 | 80.768
1.1852 | 80.7334
1.1852 | 80.7298
1.1852 | 80.7415
1.1852 | 80.7674
1.1852 | 80.7703
1.1853 | 80.7529
1.1853 | 80.7718
1.1853 | 80.7803
1.1853 | 80.7485
1.1853 | 80.7725
1.1853 | 80.7408
1.1853 | 80.7225
1.1853 | 80.7481
1.1853 | 80.7574
1.1853 | 80.78
1.1854 | 80.782
1.1854 | 80.7881
1.1854 | 80.7764
1.1854 | 80.7553
1.1854 | 80.7507
1.1854 | 80.7485
1.1854 | 80.7328
1.1854 | 80.7442
1.1854 | 80.7848
1.1854 | 80.7703
1.1855 | 80.7814
1.1855 | 80.7868
1.1855 | 80.7602
1.1855 | 80.7371
1.1855 | 80.7198
1.1855 | 80.7462
1.1855 | 80.7456
1.1855 | 80.7658
1.1855 | 80.785
1.1856 | 80.787
1.1856 | 80.7609
1.1856 | 80.7691
1.1856 | 80.7771
1.1856 | 80.7492
1.1856 | 80.7135
1.1856 | 80.761
1.1856 | 80.7662
1.1856 | 80.7566
1.1856 | 80.7922
1.1857 | 80.8005
1.1857 | 80.7248
1.1857 | 80.7495
1.1857 | 80.7713
1.1857 | 80.7517
1.1857 | 80.7284
1.1857 | 80.7593
1.1857 | 80.7642
1.1857 | 80.7544
1.1857 | 80.803
1.1858 | 80.807
1.1858 | 80.7341
1.1858 | 80.7508
1.1858 | 80.7826
1.1858 | 80.7168
1.1858 | 80.7186
1.1858 | 80.7446
1.1858 | 80.7542
1.1858 | 80.7536
1.1858 | 80.8199
1.1859 | 80.7794
1.1859 | 80.7275
1.1859 | 80.7643
1.1859 | 80.7796
1.1859 | 80.7145
1.1859 | 80.7553
1.1859 | 80.7593
1.1859 | 80.7482
1.1859 | 80.7835
1.1859 | 80.804
1.186 | 80.7551
1.186 | 80.733
1.186 | 80.7482
1.186 | 80.7427
1.186 | 80.7562
1.186 | 80.7457
1.186 | 80.7552
1.186 | 80.7617
1.186 | 80.7958
1.186 | 80.7869
1.1861 | 80.747
1.1861 | 80.7443
1.1861 | 80.7511
1.1861 | 80.7221
1.1861 | 80.7367
1.1861 | 80.768
1.1861 | 80.7508
1.1861 | 80.7626
1.1861 | 80.7915
1.1861 | 80.7809
1.1862 | 80.7756
1.1862 | 80.7531
1.1862 | 80.7375
1.1862 | 80.7412
1.1862 | 80.7556
1.1862 | 80.7541
1.1862 | 80.7595
1.1862 | 80.7546
1.1862 | 80.7713
1.1862 | 80.7889
1.1863 | 80.7492
1.1863 | 80.7445
1.1863 | 80.7474
1.1863 | 80.7541
1.1863 | 80.7465
1.1863 | 80.7546
1.1863 | 80.783
1.1863 | 80.7634
1.1863 | 80.7693
1.1863 | 80.7974
1.1864 | 80.7448
1.1864 | 80.739
1.1864 | 80.7365
1.1864 | 80.7315
1.1864 | 80.7492
1.1864 | 80.751
1.1864 | 80.784
1.1864 | 80.7733
1.1864 | 80.7681
1.1864 | 80.7824
1.1865 | 80.763
1.1865 | 80.7369
1.1865 | 80.746
1.1865 | 80.7529
1.1865 | 80.722
1.1865 | 80.759
1.1865 | 80.7953
1.1865 | 80.7371
1.1865 | 80.7808
1.1865 | 80.7811
1.1865 | 80.736
1.1866 | 80.7259
1.1866 | 80.7661
1.1866 | 80.7712
1.1866 | 80.7454
1.1866 | 80.7656
1.1866 | 80.7658
1.1866 | 80.7731
1.1866 | 80.7966
1.1866 | 80.7582
1.1866 | 80.7348
1.1867 | 80.7373
1.1867 | 80.7464
1.1867 | 80.7729
1.1867 | 80.7799
1.1867 | 80.7509
1.1867 | 80.766
1.1867 | 80.7751
1.1867 | 80.7601
1.1867 | 80.7628
1.1867 | 80.7447
1.1868 | 80.7178
1.1868 | 80.7382
1.1868 | 80.7865
1.1868 | 80.7809
1.1868 | 80.7444
1.1868 | 80.7638
1.1868 | 80.7652
1.1868 | 80.766
1.1868 | 80.7712
1.1868 | 80.7854
1.1869 | 80.7137
1.1869 | 80.7129
1.1869 | 80.7565
1.1869 | 80.7809
1.1869 | 80.7714
1.1869 | 80.7777
1.1869 | 80.7668
1.1869 | 80.7514
1.1869 | 80.7736
1.1869 | 80.7637
1.187 | 80.734
1.187 | 80.733
1.187 | 80.765
1.187 | 80.7623
1.187 | 80.7666
1.187 | 80.7986
1.187 | 80.7776
1.187 | 80.7596
1.187 | 80.7477
1.187 | 80.7334
1.1871 | 80.7396
1.1871 | 80.7778
1.1871 | 80.7585
1.1871 | 80.7787
1.1871 | 80.8004
1.1871 | 80.7746
1.1871 | 80.7576
1.1871 | 80.7747
1.1871 | 80.7706
1.1871 | 80.6959
1.1872 | 80.7053
1.1872 | 80.7599
1.1872 | 80.7541
1.1872 | 80.7786
1.1872 | 80.8007
1.1872 | 80.7669
1.1872 | 80.7604
1.1872 | 80.7735
1.1872 | 80.7607
1.1872 | 80.7436
1.1873 | 80.7133
1.1873 | 80.7422
1.1873 | 80.776
1.1873 | 80.7777
1.1873 | 80.7593
1.1873 | 80.7641
1.1873 | 80.7632
1.1873 | 80.7369
1.1873 | 80.7695
1.1873 | 80.7599
1.1874 | 80.7408
1.1874 | 80.7449
1.1874 | 80.7714
1.1874 | 80.7816
1.1874 | 80.7904
1.1874 | 80.7861
1.1874 | 80.7687
1.1874 | 80.7431
1.1874 | 80.7296
1.1874 | 80.7231
1.1875 | 80.7376
1.1875 | 80.7783
1.1875 | 80.774
1.1875 | 80.7962
1.1875 | 80.7872
1.1875 | 80.7682
1.1875 | 80.7743
1.1875 | 80.757
1.1875 | 80.7354
1.1876 | 80.7416
1.1876 | 80.7505
1.1876 | 80.7766
1.1876 | 80.7659
1.1876 | 80.7783
1.1876 | 80.7663
1.1876 | 80.7603
1.1876 | 80.7665
1.1876 | 80.7675
1.1876 | 80.7785
1.1877 | 80.7422
1.1877 | 80.7548
1.1877 | 80.785
1.1877 | 80.7591
1.1877 | 80.7708
1.1877 | 80.763
1.1877 | 80.7539
1.1877 | 80.7599
1.1877 | 80.7474
1.1877 | 80.7615
1.1878 | 80.7613
1.1878 | 80.7449
1.1878 | 80.7612
1.1878 | 80.7992
1.1878 | 80.7828
1.1878 | 80.7606
1.1878 | 80.7694
1.1878 | 80.7608
1.1878 | 80.7343
1.1878 | 80.7727
1.1879 | 80.7782
1.1879 | 80.7632
1.1879 | 80.7814
1.1879 | 80.7698
1.1879 | 80.7893
1.1879 | 80.7703
1.1879 | 80.7579
1.1879 | 80.7523
1.1879 | 80.7406
1.1879 | 80.7584
1.188 | 80.7824
1.188 | 80.7888
1.188 | 80.7906
1.188 | 80.8057
1.188 | 80.7628
1.188 | 80.7503
1.188 | 80.7508
1.188 | 80.7407
1.188 | 80.7378
1.188 | 80.7941
1.1881 | 80.7772
1.1881 | 80.7675
1.1881 | 80.8031
1.1881 | 80.819
1.1881 | 80.7698
1.1881 | 80.7692
1.1881 | 80.7397
1.1881 | 80.7526
1.1881 | 80.7629
1.1881 | 80.8117
1.1882 | 80.7913
1.1882 | 80.7798
1.1882 | 80.7958
1.1882 | 80.7889
1.1882 | 80.7667
1.1882 | 80.7378
1.1882 | 80.7507
1.1882 | 80.7511
1.1882 | 80.7827
1.1882 | 80.8407
1.1883 | 80.7923
1.1883 | 80.7897
1.1883 | 80.7949
1.1883 | 80.7686
1.1883 | 80.7463
1.1883 | 80.7831
1.1883 | 80.7602
1.1883 | 80.7307
1.1883 | 80.7958
1.1883 | 80.8155
1.1884 | 80.7975
1.1884 | 80.7992
1.1884 | 80.7957
1.1884 | 80.7517
1.1884 | 80.7735
1.1884 | 80.7817
1.1884 | 80.7709
1.1884 | 80.7545
1.1884 | 80.8966
1.1884 | 80.8432
1.1885 | 80.7613
1.1885 | 80.792
1.1885 | 80.7694
1.1885 | 80.7508
1.1885 | 80.755
1.1885 | 80.7707
1.1885 | 80.7626
1.1885 | 80.7861
1.1885 | 80.82
1.1885 | 80.8272
1.1885 | 80.7785
1.1886 | 80.7866
1.1886 | 80.7809
1.1886 | 80.7675
1.1886 | 80.7712
1.1886 | 80.799
1.1886 | 80.7996
1.1886 | 80.7972
1.1886 | 80.7807
1.1886 | 80.7826
1.1886 | 80.7986
1.1887 | 80.7936
1.1887 | 80.7621
1.1887 | 80.7878
1.1887 | 80.8014
1.1887 | 80.7841
1.1887 | 80.7887
1.1887 | 80.8211
1.1887 | 80.7919
1.1887 | 80.7885
1.1887 | 80.8024
1.1888 | 80.793
1.1888 | 80.7865
1.1888 | 80.7994
1.1888 | 80.7882
1.1888 | 80.7708
1.1888 | 80.7482
1.1888 | 80.8002
1.1888 | 80.8254
1.1888 | 80.8176
1.1888 | 80.8039
1.1889 | 80.789
1.1889 | 80.8002
1.1889 | 80.8173
1.1889 | 80.7954
1.1889 | 80.7513
1.1889 | 80.7552
1.1889 | 80.7841
1.1889 | 80.813
1.1889 | 80.8369
1.1889 | 80.8253
1.189 | 80.7923
1.189 | 80.8063
1.189 | 80.7882
1.189 | 80.7818
1.189 | 80.7873
1.189 | 80.7682
1.189 | 80.7844
1.189 | 80.8333
1.189 | 80.8603
1.189 | 80.837
1.1891 | 80.8167
1.1891 | 80.779
1.1891 | 80.7695
1.1891 | 80.7777
1.1891 | 80.7895
1.1891 | 80.7716
1.1891 | 80.7937
1.1891 | 80.8321
1.1891 | 80.8485
1.1891 | 80.8082
1.1892 | 80.8077
1.1892 | 80.8111
1.1892 | 80.7448
1.1892 | 80.774
1.1892 | 80.8058
1.1892 | 80.7919
1.1892 | 80.8233
1.1892 | 80.8378
1.1892 | 80.8331
1.1892 | 80.785
1.1893 | 80.7805
1.1893 | 80.78
1.1893 | 80.7783
1.1893 | 80.7777
1.1893 | 80.8038
1.1893 | 80.8228
1.1893 | 80.842
1.1893 | 80.8458
1.1893 | 80.8275
1.1893 | 80.8288
1.1894 | 80.7761
1.1894 | 80.7977
1.1894 | 80.8119
1.1894 | 80.8089
1.1894 | 80.8137
1.1894 | 80.7914
1.1894 | 80.8137
1.1894 | 80.8081
1.1894 | 80.8409
1.1894 | 80.8318
1.1895 | 80.7572
1.1895 | 80.7809
1.1895 | 80.8344
1.1895 | 80.8292
1.1895 | 80.8171
1.1895 | 80.826
1.1895 | 80.8316
1.1895 | 80.7987
1.1895 | 80.8025
1.1896 | 80.7996
1.1896 | 80.7918
1.1896 | 80.7969
1.1896 | 80.8301
1.1896 | 80.8274
1.1896 | 80.7999
1.1896 | 80.8333
1.1896 | 80.8221
1.1896 | 80.8115
1.1896 | 80.7962
1.1897 | 80.7945
1.1897 | 80.823
1.1897 | 80.8172
1.1897 | 80.833
1.1897 | 80.8277
1.1897 | 80.8216
1.1897 | 80.8135
1.1897 | 80.8193
1.1897 | 80.8181
1.1897 | 80.8236
1.1898 | 80.8036
1.1898 | 80.8072
1.1898 | 80.8299
1.1898 | 80.8387
1.1898 | 80.8374
1.1898 | 80.8233
1.1898 | 80.7917
1.1898 | 80.785
1.1898 | 80.8344
1.1898 | 80.8279
1.1899 | 80.7956
1.1899 | 80.8222
1.1899 | 80.8407
1.1899 | 80.8342
1.1899 | 80.8497
1.1899 | 80.8406
1.1899 | 80.7949
1.1899 | 80.789
1.1899 | 80.8249
1.1899 | 80.8035
1.19 | 80.8007
1.19 | 80.8381
1.19 | 80.8294
1.19 | 80.8105
1.19 | 80.8469
1.19 | 80.8422
1.19 | 80.7892
1.19 | 80.8122
1.19 | 80.8278
1.19 | 80.8305
1.1901 | 80.8117
1.1901 | 80.8394
1.1901 | 80.8456
1.1901 | 80.8046
1.1901 | 80.8205
1.1901 | 80.8141
1.1901 | 80.7932
1.1901 | 80.7974
1.1901 | 80.8394
1.1901 | 80.835
1.1902 | 80.8444
1.1902 | 80.8277
1.1902 | 80.8388
1.1902 | 80.8338
1.1902 | 80.8085
1.1902 | 80.7983
1.1902 | 80.8166
1.1902 | 80.8232
1.1902 | 80.8378
1.1902 | 80.8437
1.1903 | 80.844
1.1903 | 80.7925
1.1903 | 80.8337
1.1903 | 80.8334
1.1903 | 80.8263
1.1903 | 80.8157
1.1903 | 80.8279
1.1903 | 80.831
1.1903 | 80.8277
1.1903 | 80.8366
1.1904 | 80.8467
1.1904 | 80.8192
1.1904 | 80.8111
1.1904 | 80.8246
1.1904 | 80.8167
1.1904 | 80.8233
1.1904 | 80.8301
1.1904 | 80.8208
1.1904 | 80.8186
1.1904 | 80.8785
1.1905 | 80.8488
1.1905 | 80.7932
1.1905 | 80.8296
1.1905 | 80.8345
1.1905 | 80.8145
1.1905 | 80.8388
1.1905 | 80.8251
1.1905 | 80.8326
1.1905 | 80.8497
1.1905 | 80.8361
1.1905 | 80.8342
1.1906 | 80.8158
1.1906 | 80.8212
1.1906 | 80.8429
1.1906 | 80.8286
1.1906 | 80.8334
1.1906 | 80.8241
1.1906 | 80.8264
1.1906 | 80.84
1.1906 | 80.8205
1.1906 | 80.7992
1.1907 | 80.8126
1.1907 | 80.8215
1.1907 | 80.8431
1.1907 | 80.8582
1.1907 | 80.8534
1.1907 | 80.8171
1.1907 | 80.8128
1.1907 | 80.8432
1.1907 | 80.8158
1.1907 | 80.7887
1.1908 | 80.8399
1.1908 | 80.8301
1.1908 | 80.8266
1.1908 | 80.8461
1.1908 | 80.834
1.1908 | 80.7804
1.1908 | 80.7931
1.1908 | 80.8319
1.1908 | 80.8569
1.1908 | 80.8517
1.1909 | 80.8436
1.1909 | 80.8247
1.1909 | 80.8269
1.1909 | 80.8371
1.1909 | 80.7981
1.1909 | 80.7945
1.1909 | 80.8223
1.1909 | 80.8303
1.1909 | 80.8105
1.1909 | 80.8323
1.191 | 80.8537
1.191 | 80.8445
1.191 | 80.8305
1.191 | 80.8518
1.191 | 80.819
1.191 | 80.8068
1.191 | 80.8384
1.191 | 80.8278
1.191 | 80.8225
1.191 | 80.8497
1.1911 | 80.8553
1.1911 | 80.8371
1.1911 | 80.8053
1.1911 | 80.7935
1.1911 | 80.8139
1.1911 | 80.8116
1.1911 | 80.8153
1.1911 | 80.8352
1.1911 | 80.8379
1.1911 | 80.8366
1.1912 | 80.8389
1.1912 | 80.8355
1.1912 | 80.8492
1.1912 | 80.8381
1.1912 | 80.7866
1.1912 | 80.8059
1.1912 | 80.8274
1.1912 | 80.8314
1.1912 | 80.872
1.1912 | 80.8363
1.1913 | 80.8023
1.1913 | 80.8273
1.1913 | 80.8431
1.1913 | 80.7987
1.1913 | 80.7955
1.1913 | 80.8229
1.1913 | 80.8391
1.1913 | 80.8297
1.1913 | 80.8734
1.1913 | 80.8489
1.1914 | 80.7978
1.1914 | 80.8094
1.1914 | 80.812
1.1914 | 80.7947
1.1914 | 80.8234
1.1914 | 80.8347
1.1914 | 80.8266
1.1914 | 80.8309
1.1914 | 80.8755
1.1914 | 80.8212
1.1915 | 80.7948
1.1915 | 80.8301
1.1915 | 80.8327
1.1915 | 80.8078
1.1915 | 80.827
1.1915 | 80.8418
1.1915 | 80.8172
1.1915 | 80.8287
1.1915 | 80.8888
1.1916 | 80.8362
1.1916 | 80.7757
1.1916 | 80.7934
1.1916 | 80.8423
1.1916 | 80.8377
1.1916 | 80.8162
1.1916 | 80.8264
1.1916 | 80.8507
1.1916 | 80.8428
1.1916 | 80.8476
1.1917 | 80.8299
1.1917 | 80.8104
1.1917 | 80.8223
1.1917 | 80.8215
1.1917 | 80.8256
1.1917 | 80.8452
1.1917 | 80.8307
1.1917 | 80.817
1.1917 | 80.8135
1.1917 | 80.8422
1.1918 | 80.8397
1.1918 | 80.824
1.1918 | 80.8014
1.1918 | 80.8075
1.1918 | 80.8506
1.1918 | 80.8335
1.1918 | 80.8158
1.1918 | 80.8261
1.1918 | 80.8173
1.1918 | 80.8102
1.1919 | 80.8113
1.1919 | 80.8249
1.1919 | 80.8011
1.1919 | 80.817
1.1919 | 80.8321
1.1919 | 80.8104
1.1919 | 80.8022
1.1919 | 80.8149
1.1919 | 80.8339
1.1919 | 80.8211
1.192 | 80.8253
1.192 | 80.8136
1.192 | 80.8418
1.192 | 80.8446
1.192 | 80.8208
1.192 | 80.8263
1.192 | 80.8007
1.192 | 80.8049
1.192 | 80.8324
1.192 | 80.8392
1.1921 | 80.7927
1.1921 | 80.829
1.1921 | 80.8208
1.1921 | 80.8212
1.1921 | 80.8293
1.1921 | 80.8008
1.1921 | 80.7968
1.1921 | 80.8137
1.1921 | 80.8129
1.1921 | 80.8213
1.1922 | 80.8154
1.1922 | 80.8029
1.1922 | 80.8072
1.1922 | 80.8282
1.1922 | 80.8368
1.1922 | 80.8169
1.1922 | 80.7757
1.1922 | 80.8041
1.1922 | 80.8121
1.1922 | 80.8221
1.1923 | 80.809
1.1923 | 80.81
1.1923 | 80.8089
1.1923 | 80.8227
1.1923 | 80.8234
1.1923 | 80.8328
1.1923 | 80.8092
1.1923 | 80.8267
1.1923 | 80.8204
1.1923 | 80.7984
1.1924 | 80.7936
1.1924 | 80.8034
1.1924 | 80.8361
1.1924 | 80.8171
1.1924 | 80.8276
1.1924 | 80.8298
1.1924 | 80.8098
1.1924 | 80.802
1.1924 | 80.8146
1.1924 | 80.7953
1.1925 | 80.8042
1.1925 | 80.8275
1.1925 | 80.794
1.1925 | 80.8353
1.1925 | 80.8566
1.1925 | 80.8127
1.1925 | 80.7899
1.1925 | 80.8072
1.1925 | 80.8068
1.1925 | 80.7912
1.1925 | 80.8033
1.1926 | 80.798
1.1926 | 80.8045
1.1926 | 80.8293
1.1926 | 80.8259
1.1926 | 80.8159
1.1926 | 80.7857
1.1926 | 80.8336
1.1926 | 80.798
1.1926 | 80.7947
1.1926 | 80.7812
1.1927 | 80.7958
1.1927 | 80.8024
1.1927 | 80.8503
1.1927 | 80.8297
1.1927 | 80.8102
1.1927 | 80.7956
1.1927 | 80.7988
1.1927 | 80.7726
1.1927 | 80.7954
1.1927 | 80.8085
1.1928 | 80.7984
1.1928 | 80.82
1.1928 | 80.8334
1.1928 | 80.8349
1.1928 | 80.8297
1.1928 | 80.7725
1.1928 | 80.7563
1.1928 | 80.7886
1.1928 | 80.7867
1.1928 | 80.8009
1.1929 | 80.7999
1.1929 | 80.8096
1.1929 | 80.8294
1.1929 | 80.8085
1.1929 | 80.7962
1.1929 | 80.7708
1.1929 | 80.7938
1.1929 | 80.7973
1.1929 | 80.8065
1.1929 | 80.7893
1.193 | 80.8242
1.193 | 80.8276
1.193 | 80.8053
1.193 | 80.8136
1.193 | 80.7988
1.193 | 80.7514
1.193 | 80.763
1.193 | 80.7966
1.193 | 80.8286
1.193 | 80.8001
1.1931 | 80.7805
1.1931 | 80.8178
1.1931 | 80.8223
1.1931 | 80.7772
1.1931 | 80.7938
1.1931 | 80.786
1.1931 | 80.7605
1.1931 | 80.8004
1.1931 | 80.8115
1.1931 | 80.7994
1.1932 | 80.8078
1.1932 | 80.8204
1.1932 | 80.8072
1.1932 | 80.8018
1.1932 | 80.7723
1.1932 | 80.7698
1.1932 | 80.7595
1.1932 | 80.7921
1.1932 | 80.8144
1.1932 | 80.8222
1.1933 | 80.8202
1.1933 | 80.8029
1.1933 | 80.7991
1.1933 | 80.7861
1.1933 | 80.783
1.1933 | 80.7599
1.1933 | 80.8045
1.1933 | 80.796
1.1933 | 80.8247
1.1933 | 80.8165
1.1934 | 80.7822
1.1934 | 80.8035
1.1934 | 80.791
1.1934 | 80.7759
1.1934 | 80.7625
1.1934 | 80.7923
1.1934 | 80.8056
1.1934 | 80.7969
1.1934 | 80.8263
1.1934 | 80.813
1.1935 | 80.777
1.1935 | 80.8089
1.1935 | 80.8143
1.1935 | 80.7903
1.1935 | 80.7746
1.1935 | 80.7815
1.1935 | 80.7959
1.1935 | 80.7989
1.1935 | 80.8171
1.1936 | 80.7925
1.1936 | 80.8096
1.1936 | 80.8075
1.1936 | 80.7988
1.1936 | 80.8035
1.1936 | 80.8003
1.1936 | 80.7717
1.1936 | 80.7893
1.1936 | 80.8439
1.1936 | 80.8103
1.1937 | 80.7792
1.1937 | 80.807
1.1937 | 80.8072
1.1937 | 80.7866
1.1937 | 80.8038
1.1937 | 80.8046
1.1937 | 80.7513
1.1937 | 80.797
1.1937 | 80.8329
1.1937 | 80.821
1.1938 | 80.8108
1.1938 | 80.8099
1.1938 | 80.7915
1.1938 | 80.7793
1.1938 | 80.8268
1.1938 | 80.8036
1.1938 | 80.7535
1.1938 | 80.7878
1.1938 | 80.8174
1.1938 | 80.802
1.1939 | 80.8079
1.1939 | 80.8258
1.1939 | 80.7711
1.1939 | 80.7813
1.1939 | 80.8241
1.1939 | 80.8178
1.1939 | 80.7852
1.1939 | 80.8249
1.1939 | 80.815
1.1939 | 80.8071
1.194 | 80.8202
1.194 | 80.7893
1.194 | 80.7872
1.194 | 80.8107
1.194 | 80.7939
1.194 | 80.7895
1.194 | 80.8102
1.194 | 80.8067
1.194 | 80.8142
1.194 | 80.8035
1.1941 | 80.7959
1.1941 | 80.7829
1.1941 | 80.7947
1.1941 | 80.7915
1.1941 | 80.7966
1.1941 | 80.8158
1.1941 | 80.8167
1.1941 | 80.8327
1.1941 | 80.8242
1.1941 | 80.8348
1.1942 | 80.7875
1.1942 | 80.7647
1.1942 | 80.7822
1.1942 | 80.7846
1.1942 | 80.8047
1.1942 | 80.8045
1.1942 | 80.7991
1.1942 | 80.8026
1.1942 | 80.8268
1.1942 | 80.8312
1.1943 | 80.7878
1.1943 | 80.7597
1.1943 | 80.8102
1.1943 | 80.7978
1.1943 | 80.8046
1.1943 | 80.8422
1.1943 | 80.8191
1.1943 | 80.7818
1.1943 | 80.8036
1.1943 | 80.8338
1.1944 | 80.7947
1.1944 | 80.7794
1.1944 | 80.8067
1.1944 | 80.7836
1.1944 | 80.8087
1.1944 | 80.8473
1.1944 | 80.8015
1.1944 | 80.818
1.1944 | 80.8422
1.1944 | 80.8272
1.1945 | 80.7865
1.1945 | 80.7778
1.1945 | 80.7953
1.1945 | 80.8041
1.1945 | 80.8064
1.1945 | 80.8267
1.1945 | 80.7945
1.1945 | 80.7665
1.1945 | 80.8307
1.1945 | 80.8043
1.1946 | 80.7949
1.1946 | 80.8211
1.1946 | 80.8057
1.1946 | 80.7929
1.1946 | 80.8271
1.1946 | 80.8175
1.1946 | 80.7947
1.1946 | 80.803
1.1946 | 80.8021
1.1946 | 80.7893
1.1946 | 80.7862
1.1947 | 80.8117
1.1947 | 80.7819
1.1947 | 80.8194
1.1947 | 80.826
1.1947 | 80.8211
1.1947 | 80.8165
1.1947 | 80.8357
1.1947 | 80.8402
1.1947 | 80.784
1.1947 | 80.7807
1.1948 | 80.7912
1.1948 | 80.8154
1.1948 | 80.8231
1.1948 | 80.8351
1.1948 | 80.8146
1.1948 | 80.7819
1.1948 | 80.7992
1.1948 | 80.7982
1.1948 | 80.7842
1.1948 | 80.7879
1.1949 | 80.8168
1.1949 | 80.81
1.1949 | 80.8205
1.1949 | 80.832
1.1949 | 80.8443
1.1949 | 80.8013
1.1949 | 80.7925
1.1949 | 80.8325
1.1949 | 80.8033
1.1949 | 80.7814
1.195 | 80.7783
1.195 | 80.7869
1.195 | 80.7964
1.195 | 80.826
1.195 | 80.8162
1.195 | 80.7904
1.195 | 80.7925
1.195 | 80.8146
1.195 | 80.8211
1.195 | 80.7878
1.1951 | 80.79
1.1951 | 80.7839
1.1951 | 80.8117
1.1951 | 80.8303
1.1951 | 80.8237
1.1951 | 80.8158
1.1951 | 80.8215
1.1951 | 80.7874
1.1951 | 80.7688
1.1951 | 80.7719
1.1952 | 80.7781
1.1952 | 80.786
1.1952 | 80.8146
1.1952 | 80.855
1.1952 | 80.8346
1.1952 | 80.8087
1.1952 | 80.8226
1.1952 | 80.8066
1.1952 | 80.7594
1.1952 | 80.7792
1.1953 | 80.793
1.1953 | 80.7918
1.1953 | 80.8256
1.1953 | 80.827
1.1953 | 80.806
1.1953 | 80.7812
1.1953 | 80.7945
1.1953 | 80.8057
1.1953 | 80.8122
1.1953 | 80.8031
1.1954 | 80.7974
1.1954 | 80.8111
1.1954 | 80.8379
1.1954 | 80.8286
1.1954 | 80.8083
1.1954 | 80.8078
1.1954 | 80.7995
1.1954 | 80.7822
1.1954 | 80.7835
1.1954 | 80.7848
1.1955 | 80.7491
1.1955 | 80.7966
1.1955 | 80.8295
1.1955 | 80.8534
1.1955 | 80.8384
1.1955 | 80.806
1.1955 | 80.7844
1.1955 | 80.7749
1.1955 | 80.7913
1.1955 | 80.8144
1.1956 | 80.799
1.1956 | 80.8208
1.1956 | 80.821
1.1956 | 80.8259
1.1956 | 80.7882
1.1956 | 80.7919
1.1956 | 80.7681
1.1956 | 80.7648
1.1956 | 80.7954
1.1957 | 80.7962
1.1957 | 80.8198
1.1957 | 80.8456
1.1957 | 80.8469
1.1957 | 80.8061
1.1957 | 80.7923
1.1957 | 80.7885
1.1957 | 80.7899
1.1957 | 80.782
1.1957 | 80.8156
1.1958 | 80.8095
1.1958 | 80.7871
1.1958 | 80.8163
1.1958 | 80.8352
1.1958 | 80.8154
1.1958 | 80.8057
1.1958 | 80.7736
1.1958 | 80.7725
1.1958 | 80.8135
1.1958 | 80.8141
1.1959 | 80.8165
1.1959 | 80.8095
1.1959 | 80.8272
1.1959 | 80.8303
1.1959 | 80.8365
1.1959 | 80.7959
1.1959 | 80.749
1.1959 | 80.7822
1.1959 | 80.7992
1.1959 | 80.8279
1.196 | 80.8109
1.196 | 80.8279
1.196 | 80.8154
1.196 | 80.8162
1.196 | 80.8117
1.196 | 80.7931
1.196 | 80.7925
1.196 | 80.7572
1.196 | 80.7924
1.196 | 80.837
1.1961 | 80.8405
1.1961 | 80.8141
1.1961 | 80.8158
1.1961 | 80.7977
1.1961 | 80.7867
1.1961 | 80.8162
1.1961 | 80.8252
1.1961 | 80.7872
1.1961 | 80.7874
1.1961 | 80.8454
1.1962 | 80.8126
1.1962 | 80.7977
1.1962 | 80.8284
1.1962 | 80.8257
1.1962 | 80.7962
1.1962 | 80.7915
1.1962 | 80.8057
1.1962 | 80.8016
1.1962 | 80.8152
1.1962 | 80.8381
1.1963 | 80.8277
1.1963 | 80.8027
1.1963 | 80.81
1.1963 | 80.8032
1.1963 | 80.8011
1.1963 | 80.7977
1.1963 | 80.799
1.1963 | 80.8327
1.1963 | 80.8321
1.1963 | 80.7992
1.1964 | 80.8244
1.1964 | 80.7895
1.1964 | 80.7958
1.1964 | 80.8132
1.1964 | 80.8087
1.1964 | 80.7682
1.1964 | 80.7845
1.1964 | 80.8415
1.1964 | 80.8251
1.1964 | 80.8057
1.1965 | 80.7771
1.1965 | 80.815
1.1965 | 80.7974
1.1965 | 80.7998
1.1965 | 80.8292
1.1965 | 80.8033
1.1965 | 80.7945
1.1965 | 80.7949
1.1965 | 80.8279
1.1965 | 80.8441
1.1966 | 80.8332
1.1966 | 80.7975
1.1966 | 80.7865
1.1966 | 80.8122
1.1966 | 80.8094
1.1966 | 80.7981
1.1966 | 80.7912
1.1966 | 80.8404
1.1966 | 80.8065
1.1966 | 80.8184
1.1966 | 80.8124
1.1967 | 80.8044
1.1967 | 80.7877
1.1967 | 80.8092
1.1967 | 80.8204
1.1967 | 80.7726
1.1967 | 80.8124
1.1967 | 80.8271
1.1967 | 80.8126
1.1967 | 80.8233
1.1967 | 80.8279
1.1968 | 80.775
1.1968 | 80.7905
1.1968 | 80.8434
1.1968 | 80.8249
1.1968 | 80.8387
1.1968 | 80.8297
1.1968 | 80.782
1.1968 | 80.7871
1.1968 | 80.8335
1.1968 | 80.8266
1.1969 | 80.7732
1.1969 | 80.8165
1.1969 | 80.8385
1.1969 | 80.8256
1.1969 | 80.8239
1.1969 | 80.8234
1.1969 | 80.7881
1.1969 | 80.7851
1.1969 | 80.8501
1.1969 | 80.8021
1.197 | 80.7866
1.197 | 80.8171
1.197 | 80.8126
1.197 | 80.7995
1.197 | 80.7998
1.197 | 80.8172
1.197 | 80.835
1.197 | 80.8089
1.197 | 80.8423
1.197 | 80.8139
1.1971 | 80.7825
1.1971 | 80.7964
1.1971 | 80.805
1.1971 | 80.8089
1.1971 | 80.8242
1.1971 | 80.838
1.1971 | 80.8285
1.1971 | 80.8023
1.1971 | 80.8117
1.1971 | 80.7902
1.1972 | 80.785
1.1972 | 80.8119
1.1972 | 80.8234
1.1972 | 80.8408
1.1972 | 80.8357
1.1972 | 80.8163
1.1972 | 80.8109
1.1972 | 80.8267
1.1972 | 80.8207
1.1972 | 80.7718
1.1973 | 80.7628
1.1973 | 80.8221
1.1973 | 80.8297
1.1973 | 80.8163
1.1973 | 80.8391
1.1973 | 80.8437
1.1973 | 80.8106
1.1973 | 80.8266
1.1973 | 80.8368
1.1973 | 80.7825
1.1974 | 80.7712
1.1974 | 80.8163
1.1974 | 80.8338
1.1974 | 80.8546
1.1974 | 80.8571
1.1974 | 80.8148
1.1974 | 80.8072
1.1974 | 80.7958
1.1974 | 80.7976
1.1974 | 80.777
1.1975 | 80.7835
1.1975 | 80.8334
1.1975 | 80.8175
1.1975 | 80.8561
1.1975 | 80.8806
1.1975 | 80.8014
1.1975 | 80.7787
1.1975 | 80.8188
1.1975 | 80.8072
1.1975 | 80.7705
1.1976 | 80.8115
1.1976 | 80.8387
1.1976 | 80.8129
1.1976 | 80.8438
1.1976 | 80.855
1.1976 | 80.7947
1.1976 | 80.7803
1.1976 | 80.8172
1.1976 | 80.805
1.1977 | 80.804
1.1977 | 80.8135
1.1977 | 80.8307
1.1977 | 80.8417
1.1977 | 80.8562
1.1977 | 80.8303
1.1977 | 80.7817
1.1977 | 80.7931
1.1977 | 80.8041
1.1977 | 80.813
1.1978 | 80.817
1.1978 | 80.8418
1.1978 | 80.8187
1.1978 | 80.8153
1.1978 | 80.8511
1.1978 | 80.8117
1.1978 | 80.7714
1.1978 | 80.8212
1.1978 | 80.8067
1.1978 | 80.8036
1.1979 | 80.8497
1.1979 | 80.8545
1.1979 | 80.8171
1.1979 | 80.8059
1.1979 | 80.8292
1.1979 | 80.7777
1.1979 | 80.7943
1.1979 | 80.8146
1.1979 | 80.8116
1.1979 | 80.834
1.198 | 80.8408
1.198 | 80.8237
1.198 | 80.8256
1.198 | 80.832
1.198 | 80.7854
1.198 | 80.7802
1.198 | 80.8061
1.198 | 80.8393
1.198 | 80.823
1.198 | 80.8334
1.1981 | 80.8465
1.1981 | 80.7983
1.1981 | 80.8048
1.1981 | 80.8214
1.1981 | 80.7752
1.1981 | 80.7951
1.1981 | 80.808
1.1981 | 80.8089
1.1981 | 80.8473
1.1981 | 80.8674
1.1982 | 80.8418
1.1982 | 80.8084
1.1982 | 80.7956
1.1982 | 80.8223
1.1982 | 80.8059
1.1982 | 80.8054
1.1982 | 80.8116
1.1982 | 80.8102
1.1982 | 80.8102
1.1982 | 80.8583
1.1983 | 80.815
1.1983 | 80.801
1.1983 | 80.788
1.1983 | 80.8253
1.1983 | 80.8115
1.1983 | 80.8301
1.1983 | 80.8252
1.1983 | 80.8029
1.1983 | 80.832
1.1983 | 80.8549
1.1984 | 80.8279
1.1984 | 80.7979
1.1984 | 80.8174
1.1984 | 80.8174
1.1984 | 80.7988
1.1984 | 80.8254
1.1984 | 80.8143
1.1984 | 80.8154
1.1984 | 80.8394
1.1984 | 80.8419
1.1985 | 80.832
1.1985 | 80.8228
1.1985 | 80.821
1.1985 | 80.8124
1.1985 | 80.835
1.1985 | 80.8108
1.1985 | 80.8394
1.1985 | 80.8202
1.1985 | 80.8003
1.1985 | 80.8266
1.1986 | 80.8374
1.1986 | 80.791
1.1986 | 80.8297
1.1986 | 80.8494
1.1986 | 80.8238
1.1986 | 80.8074
1.1986 | 80.8169
1.1986 | 80.8076
1.1986 | 80.8138
1.1986 | 80.8429
1.1986 | 80.8271
1.1987 | 80.8014
1.1987 | 80.8678
1.1987 | 80.8609
1.1987 | 80.8181
1.1987 | 80.7815
1.1987 | 80.7793
1.1987 | 80.7952
1.1987 | 80.8215
1.1987 | 80.8594
1.1987 | 80.8601
1.1988 | 80.8363
1.1988 | 80.8131
1.1988 | 80.8454
1.1988 | 80.8427
1.1988 | 80.7981
1.1988 | 80.7966
1.1988 | 80.7883
1.1988 | 80.816
1.1988 | 80.8616
1.1988 | 80.8333
1.1989 | 80.8454
1.1989 | 80.8294
1.1989 | 80.7956
1.1989 | 80.7968
1.1989 | 80.8198
1.1989 | 80.789
1.1989 | 80.7969
1.1989 | 80.8532
1.1989 | 80.8532
1.1989 | 80.8456
1.199 | 80.8542
1.199 | 80.8491
1.199 | 80.7925
1.199 | 80.8015
1.199 | 80.7995
1.199 | 80.7994
1.199 | 80.8051
1.199 | 80.8517
1.199 | 80.8512
1.199 | 80.8422
1.1991 | 80.8497
1.1991 | 80.8328
1.1991 | 80.7941
1.1991 | 80.8082
1.1991 | 80.8163
1.1991 | 80.7751
1.1991 | 80.8338
1.1991 | 80.8701
1.1991 | 80.8514
1.1991 | 80.8318
1.1992 | 80.8318
1.1992 | 80.8312
1.1992 | 80.8068
1.1992 | 80.8266
1.1992 | 80.7975
1.1992 | 80.7791
1.1992 | 80.8286
1.1992 | 80.8774
1.1992 | 80.8659
1.1992 | 80.8473
1.1993 | 80.7992
1.1993 | 80.7877
1.1993 | 80.7997
1.1993 | 80.8113
1.1993 | 80.8117
1.1993 | 80.814
1.1993 | 80.8366
1.1993 | 80.8345
1.1993 | 80.8498
1.1993 | 80.8588
1.1994 | 80.8002
1.1994 | 80.7904
1.1994 | 80.8285
1.1994 | 80.8351
1.1994 | 80.8092
1.1994 | 80.8431
1.1994 | 80.8167
1.1994 | 80.7963
1.1994 | 80.8381
1.1994 | 80.835
1.1995 | 80.8031
1.1995 | 80.8154
1.1995 | 80.8501
1.1995 | 80.8331
1.1995 | 80.8299
1.1995 | 80.8387
1.1995 | 80.8258
1.1995 | 80.8102
1.1995 | 80.8186
1.1995 | 80.8281
1.1996 | 80.8098
1.1996 | 80.8261
1.1996 | 80.8407
1.1996 | 80.825
1.1996 | 80.8176
1.1996 | 80.8197
1.1996 | 80.8174
1.1996 | 80.8163
1.1996 | 80.8064
1.1997 | 80.8184
1.1997 | 80.8352
1.1997 | 80.8438
1.1997 | 80.8435
1.1997 | 80.8426
1.1997 | 80.8305
1.1997 | 80.7748
1.1997 | 80.8081
1.1997 | 80.8137
1.1997 | 80.7972
1.1998 | 80.8349
1.1998 | 80.8323
1.1998 | 80.8286
1.1998 | 80.8293
1.1998 | 80.8428
1.1998 | 80.8225
1.1998 | 80.7779
1.1998 | 80.7953
1.1998 | 80.8165
1.1998 | 80.8214
1.1999 | 80.8419
1.1999 | 80.8529
1.1999 | 80.8457
1.1999 | 80.8205
1.1999 | 80.8212
1.1999 | 80.8094
1.1999 | 80.7723
1.1999 | 80.8136
1.1999 | 80.8568
1.1999 | 80.8377
1.2 | 80.8244
1.2 | 80.8443
1.2 | 80.8527
1.2 | 80.8127
1.2 | 80.8352
1.2 | 80.8305
1.2 | 80.7889
1.2 | 80.7967
1.2 | 80.8429
1.2 | 80.8362
1.2001 | 80.8195
1.2001 | 80.7964
1.2001 | 80.8225
1.2001 | 80.8245
1.2001 | 80.8003
1.2001 | 80.8147
1.2001 | 80.8179
1.2001 | 80.8117
1.2001 | 80.8278
1.2001 | 80.8433
1.2002 | 80.8322
1.2002 | 80.7916
1.2002 | 80.8004
1.2002 | 80.8275
1.2002 | 80.8401
1.2002 | 80.8182
1.2002 | 80.8133
1.2002 | 80.8262
1.2002 | 80.8311
1.2002 | 80.8526
1.2003 | 80.813
1.2003 | 80.7681
1.2003 | 80.7966
1.2003 | 80.8383
1.2003 | 80.8359
1.2003 | 80.8391
1.2003 | 80.8317
1.2003 | 80.8135
1.2003 | 80.8149
1.2003 | 80.8361
1.2004 | 80.8317
1.2004 | 80.7757
1.2004 | 80.7831
1.2004 | 80.8334
1.2004 | 80.8432
1.2004 | 80.8444
1.2004 | 80.8547
1.2004 | 80.8041
1.2004 | 80.802
1.2004 | 80.8065
1.2005 | 80.824
1.2005 | 80.799
1.2005 | 80.8308
1.2005 | 80.8444
1.2005 | 80.8383
1.2005 | 80.842
1.2005 | 80.8369
1.2005 | 80.828
1.2005 | 80.8044
1.2005 | 80.7949
1.2006 | 80.812
1.2006 | 80.8252
1.2006 | 80.8301
1.2006 | 80.8542
1.2006 | 80.8439
1.2006 | 80.8171
1.2006 | 80.8183
1.2006 | 80.8501
1.2006 | 80.8413
1.2006 | 80.8011
1.2006 | 80.7691
1.2007 | 80.7893
1.2007 | 80.8288
1.2007 | 80.8623
1.2007 | 80.8611
1.2007 | 80.8503
1.2007 | 80.7986
1.2007 | 80.7923
1.2007 | 80.8404
1.2007 | 80.8502
1.2007 | 80.7995
1.2008 | 80.8011
1.2008 | 80.8476
1.2008 | 80.8644
1.2008 | 80.8487
1.2008 | 80.8316
1.2008 | 80.8102
1.2008 | 80.7677
1.2008 | 80.8004
1.2008 | 80.8242
1.2008 | 80.8246
1.2009 | 80.8266
1.2009 | 80.8174
1.2009 | 80.8137
1.2009 | 80.8605
1.2009 | 80.8726
1.2009 | 80.8212
1.2009 | 80.7898
1.2009 | 80.7989
1.2009 | 80.8332
1.2009 | 80.8079
1.201 | 80.8269
1.201 | 80.8701
1.201 | 80.8371
1.201 | 80.8197
1.201 | 80.8408
1.201 | 80.8286
1.201 | 80.7909
1.201 | 80.8061
1.201 | 80.8326
1.201 | 80.8132
1.2011 | 80.8353
1.2011 | 80.8753
1.2011 | 80.835
1.2011 | 80.8228
1.2011 | 80.8383
1.2011 | 80.7915
1.2011 | 80.7953
1.2011 | 80.8351
1.2011 | 80.8463
1.2011 | 80.812
1.2012 | 80.8208
1.2012 | 80.8356
1.2012 | 80.8483
1.2012 | 80.8184
1.2012 | 80.8376
1.2012 | 80.8035
1.2012 | 80.8007
1.2012 | 80.8338
1.2012 | 80.84
1.2012 | 80.8391
1.2013 | 80.8098
1.2013 | 80.8348
1.2013 | 80.837
1.2013 | 80.8592
1.2013 | 80.8447
1.2013 | 80.7931
1.2013 | 80.8093
1.2013 | 80.8124
1.2013 | 80.8132
1.2013 | 80.8368
1.2014 | 80.8696
1.2014 | 80.8135
1.2014 | 80.8032
1.2014 | 80.8649
1.2014 | 80.8221
1.2014 | 80.8333
1.2014 | 80.847
1.2014 | 80.8366
1.2014 | 80.8141
1.2014 | 80.8182
1.2015 | 80.8483
1.2015 | 80.8558
1.2015 | 80.8238
1.2015 | 80.8264
1.2015 | 80.7967
1.2015 | 80.8175
1.2015 | 80.8544
1.2015 | 80.8384
1.2015 | 80.8381
1.2015 | 80.8278
1.2016 | 80.8238
1.2016 | 80.8401
1.2016 | 80.8623
1.2016 | 80.8521
1.2016 | 80.7939
1.2016 | 80.8102
1.2016 | 80.8472
1.2016 | 80.8205
1.2016 | 80.8373
1.2017 | 80.8132
1.2017 | 80.8121
1.2017 | 80.8495
1.2017 | 80.8882
1.2017 | 80.8674
1.2017 | 80.8323
1.2017 | 80.8126
1.2017 | 80.7975
1.2017 | 80.8166
1.2017 | 80.8566
1.2018 | 80.8429
1.2018 | 80.8367
1.2018 | 80.846
1.2018 | 80.8482
1.2018 | 80.8383
1.2018 | 80.8379
1.2018 | 80.817
1.2018 | 80.8027
1.2018 | 80.8152
1.2018 | 80.8326
1.2019 | 80.8601
1.2019 | 80.8679
1.2019 | 80.8812
1.2019 | 80.8659
1.2019 | 80.7955
1.2019 | 80.8146
1.2019 | 80.8309
1.2019 | 80.7925
1.2019 | 80.8195
1.2019 | 80.8726
1.202 | 80.8386
1.202 | 80.8353
1.202 | 80.8626
1.202 | 80.8711
1.202 | 80.8178
1.202 | 80.8085
1.202 | 80.815
1.202 | 80.8016
1.202 | 80.8301
1.202 | 80.8685
1.2021 | 80.8662
1.2021 | 80.8235
1.2021 | 80.8401
1.2021 | 80.8592
1.2021 | 80.8143
1.2021 | 80.8127
1.2021 | 80.8385
1.2021 | 80.8245
1.2021 | 80.8205
1.2021 | 80.8586
1.2022 | 80.8691
1.2022 | 80.8408
1.2022 | 80.861
1.2022 | 80.8477
1.2022 | 80.8187
1.2022 | 80.8174
1.2022 | 80.828
1.2022 | 80.8102
1.2022 | 80.8488
1.2022 | 80.8618
1.2023 | 80.848
1.2023 | 80.8399
1.2023 | 80.8312
1.2023 | 80.8305
1.2023 | 80.8115
1.2023 | 80.8334
1.2023 | 80.8398
1.2023 | 80.8566
1.2023 | 80.87
1.2023 | 80.8562
1.2024 | 80.8264
1.2024 | 80.8202
1.2024 | 80.8587
1.2024 | 80.8303
1.2024 | 80.8338
1.2024 | 80.8252
1.2024 | 80.829
1.2024 | 80.8511
1.2024 | 80.8981
1.2024 | 80.8576
1.2025 | 80.8204
1.2025 | 80.8156
1.2025 | 80.8202
1.2025 | 80.8528
1.2025 | 80.8695
1.2025 | 80.8556
1.2025 | 80.8402
1.2025 | 80.8245
1.2025 | 80.8262
1.2025 | 80.8437
1.2026 | 80.8454
1.2026 | 80.8292
1.2026 | 80.818
1.2026 | 80.8541
1.2026 | 80.8754
1.2026 | 80.867
1.2026 | 80.8408
1.2026 | 80.8303
1.2026 | 80.8443
1.2026 | 80.8358
1.2026 | 80.8469
1.2027 | 80.8294
1.2027 | 80.843
1.2027 | 80.8522
1.2027 | 80.863
1.2027 | 80.8723
1.2027 | 80.8345
1.2027 | 80.8344
1.2027 | 80.8176
1.2027 | 80.8163
1.2027 | 80.8414
1.2028 | 80.8542
1.2028 | 80.8693
1.2028 | 80.8822
1.2028 | 80.8855
1.2028 | 80.8205
1.2028 | 80.8062
1.2028 | 80.8573
1.2028 | 80.8345
1.2028 | 80.8275
1.2028 | 80.847
1.2029 | 80.8645
1.2029 | 80.8338
1.2029 | 80.855
1.2029 | 80.8762
1.2029 | 80.825
1.2029 | 80.8048
1.2029 | 80.8526
1.2029 | 80.8509
1.2029 | 80.8508
1.2029 | 80.8724
1.203 | 80.8639
1.203 | 80.8311
1.203 | 80.8458
1.203 | 80.8847
1.203 | 80.8499
1.203 | 80.8151
1.203 | 80.8251
1.203 | 80.8383
1.203 | 80.8705
1.203 | 80.8847
1.2031 | 80.8551
1.2031 | 80.8553
1.2031 | 80.8274
1.2031 | 80.8365
1.2031 | 80.8329
1.2031 | 80.8536
1.2031 | 80.8629
1.2031 | 80.8531
1.2031 | 80.8633
1.2031 | 80.8473
1.2032 | 80.8312
1.2032 | 80.8418
1.2032 | 80.8445
1.2032 | 80.8146
1.2032 | 80.8365
1.2032 | 80.8748
1.2032 | 80.8919
1.2032 | 80.8801
1.2032 | 80.8889
1.2032 | 80.832
1.2033 | 80.8056
1.2033 | 80.8384
1.2033 | 80.8428
1.2033 | 80.8146
1.2033 | 80.8284
1.2033 | 80.8775
1.2033 | 80.8726
1.2033 | 80.9039
1.2033 | 80.8833
1.2033 | 80.8113
1.2034 | 80.7751
1.2034 | 80.8198
1.2034 | 80.8409
1.2034 | 80.8677
1.2034 | 80.896
1.2034 | 80.8572
1.2034 | 80.8444
1.2034 | 80.8854
1.2034 | 80.8564
1.2034 | 80.8219
1.2035 | 80.7857
1.2035 | 80.795
1.2035 | 80.8256
1.2035 | 80.8997
1.2035 | 80.909
1.2035 | 80.8853
1.2035 | 80.8455
1.2035 | 80.8452
1.2035 | 80.8497
1.2035 | 80.832
1.2036 | 80.8238
1.2036 | 80.8167
1.2036 | 80.8398
1.2036 | 80.8816
1.2036 | 80.9042
1.2036 | 80.8627
1.2036 | 80.8678
1.2036 | 80.843
1.2036 | 80.8055
1.2037 | 80.8115
1.2037 | 80.8396
1.2037 | 80.85
1.2037 | 80.8531
1.2037 | 80.8918
1.2037 | 80.9002
1.2037 | 80.8512
1.2037 | 80.8752
1.2037 | 80.84
1.2037 | 80.8107
1.2038 | 80.8127
1.2038 | 80.8368
1.2038 | 80.8333
1.2038 | 80.8703
1.2038 | 80.916
1.2038 | 80.8364
1.2038 | 80.8334
1.2038 | 80.8635
1.2038 | 80.8597
1.2038 | 80.8031
1.2039 | 80.8325
1.2039 | 80.8558
1.2039 | 80.842
1.2039 | 80.8725
1.2039 | 80.8987
1.2039 | 80.8565
1.2039 | 80.8223
1.2039 | 80.8557
1.2039 | 80.859
1.2039 | 80.8306
1.204 | 80.8135
1.204 | 80.8385
1.204 | 80.861
1.204 | 80.8638
1.204 | 80.8827
1.204 | 80.8714
1.204 | 80.8504
1.204 | 80.8536
1.204 | 80.8446
1.204 | 80.8447
1.2041 | 80.8522
1.2041 | 80.8413
1.2041 | 80.8421
1.2041 | 80.8293
1.2041 | 80.853
1.2041 | 80.8465
1.2041 | 80.8519
1.2041 | 80.8429
1.2041 | 80.8438
1.2041 | 80.8476
1.2042 | 80.8467
1.2042 | 80.8635
1.2042 | 80.8357
1.2042 | 80.8506
1.2042 | 80.8847
1.2042 | 80.8538
1.2042 | 80.8134
1.2042 | 80.8624
1.2042 | 80.8668
1.2042 | 80.8467
1.2043 | 80.826
1.2043 | 80.823
1.2043 | 80.8498
1.2043 | 80.8592
1.2043 | 80.8935
1.2043 | 80.8555
1.2043 | 80.8482
1.2043 | 80.8672
1.2043 | 80.8517
1.2043 | 80.8385
1.2044 | 80.8579
1.2044 | 80.842
1.2044 | 80.8374
1.2044 | 80.848
1.2044 | 80.8721
1.2044 | 80.8631
1.2044 | 80.8482
1.2044 | 80.8271
1.2044 | 80.8301
1.2044 | 80.8451
1.2045 | 80.8628
1.2045 | 80.8223
1.2045 | 80.8546
1.2045 | 80.8646
1.2045 | 80.8715
1.2045 | 80.8842
1.2045 | 80.8644
1.2045 | 80.8508
1.2045 | 80.8234
1.2045 | 80.8164
1.2046 | 80.8415
1.2046 | 80.8237
1.2046 | 80.8361
1.2046 | 80.8756
1.2046 | 80.8711
1.2046 | 80.8586
1.2046 | 80.8421
1.2046 | 80.871
1.2046 | 80.8387
1.2046 | 80.8404
1.2046 | 80.8409
1.2047 | 80.8482
1.2047 | 80.849
1.2047 | 80.8733
1.2047 | 80.8715
1.2047 | 80.8277
1.2047 | 80.8468
1.2047 | 80.8513
1.2047 | 80.8215
1.2047 | 80.8184
1.2047 | 80.8582
1.2048 | 80.8516
1.2048 | 80.8454
1.2048 | 80.8766
1.2048 | 80.8918
1.2048 | 80.8703
1.2048 | 80.846
1.2048 | 80.842
1.2048 | 80.82
1.2048 | 80.821
1.2048 | 80.8335
1.2049 | 80.8424
1.2049 | 80.8392
1.2049 | 80.8724
1.2049 | 80.8901
1.2049 | 80.8251
1.2049 | 80.826
1.2049 | 80.8363
1.2049 | 80.8565
1.2049 | 80.8506
1.2049 | 80.8314
1.205 | 80.8498
1.205 | 80.8684
1.205 | 80.8763
1.205 | 80.8929
1.205 | 80.8498
1.205 | 80.8178
1.205 | 80.8306
1.205 | 80.8433
1.205 | 80.8463
1.205 | 80.8524
1.2051 | 80.8573
1.2051 | 80.8594
1.2051 | 80.8516
1.2051 | 80.8606
1.2051 | 80.8382
1.2051 | 80.8293
1.2051 | 80.8383
1.2051 | 80.8542
1.2051 | 80.856
1.2051 | 80.8658
1.2052 | 80.8379
1.2052 | 80.8324
1.2052 | 80.8398
1.2052 | 80.8217
1.2052 | 80.8489
1.2052 | 80.8238
1.2052 | 80.8277
1.2052 | 80.837
1.2052 | 80.863
1.2052 | 80.886
1.2053 | 80.8668
1.2053 | 80.8433
1.2053 | 80.8359
1.2053 | 80.8415
1.2053 | 80.8318
1.2053 | 80.818
1.2053 | 80.8469
1.2053 | 80.8586
1.2053 | 80.856
1.2053 | 80.8549
1.2054 | 80.8627
1.2054 | 80.8413
1.2054 | 80.8185
1.2054 | 80.821
1.2054 | 80.8028
1.2054 | 80.8225
1.2054 | 80.8847
1.2054 | 80.8916
1.2054 | 80.872
1.2054 | 80.8389
1.2055 | 80.8248
1.2055 | 80.8178
1.2055 | 80.8196
1.2055 | 80.8292
1.2055 | 80.8253
1.2055 | 80.8345
1.2055 | 80.8716
1.2055 | 80.8704
1.2055 | 80.8722
1.2055 | 80.8356
1.2056 | 80.8168
1.2056 | 80.8249
1.2056 | 80.8359
1.2056 | 80.8592
1.2056 | 80.8641
1.2056 | 80.8391
1.2056 | 80.8252
1.2056 | 80.8604
1.2056 | 80.8614
1.2057 | 80.8502
1.2057 | 80.8101
1.2057 | 80.7944
1.2057 | 80.8317
1.2057 | 80.8348
1.2057 | 80.8524
1.2057 | 80.8568
1.2057 | 80.852
1.2057 | 80.822
1.2057 | 80.8599
1.2058 | 80.817
1.2058 | 80.8028
1.2058 | 80.8331
1.2058 | 80.8219
1.2058 | 80.8214
1.2058 | 80.8569
1.2058 | 80.8543
1.2058 | 80.8387
1.2058 | 80.8392
1.2058 | 80.8449
1.2059 | 80.8335
1.2059 | 80.8068
1.2059 | 80.8381
1.2059 | 80.8519
1.2059 | 80.8356
1.2059 | 80.8451
1.2059 | 80.8256
1.2059 | 80.8355
1.2059 | 80.8373
1.2059 | 80.8391
1.206 | 80.8312
1.206 | 80.7844
1.206 | 80.8297
1.206 | 80.8424
1.206 | 80.8558
1.206 | 80.8307
1.206 | 80.824
1.206 | 80.8139
1.206 | 80.8167
1.206 | 80.8124
1.2061 | 80.8377
1.2061 | 80.8195
1.2061 | 80.8146
1.2061 | 80.8418
1.2061 | 80.8437
1.2061 | 80.8348
1.2061 | 80.8375
1.2061 | 80.8309
1.2061 | 80.8397
1.2061 | 80.8188
1.2062 | 80.8327
1.2062 | 80.8343
1.2062 | 80.8001
1.2062 | 80.8243
1.2062 | 80.8471
1.2062 | 80.8268
1.2062 | 80.8402
1.2062 | 80.8391
1.2062 | 80.8126
1.2062 | 80.8229
1.2063 | 80.8247
1.2063 | 80.8287
1.2063 | 80.8307
1.2063 | 80.8347
1.2063 | 80.8603
1.2063 | 80.8086
1.2063 | 80.7892
1.2063 | 80.8553
1.2063 | 80.8276
1.2063 | 80.8223
1.2064 | 80.8263
1.2064 | 80.7975
1.2064 | 80.813
1.2064 | 80.8456
1.2064 | 80.8612
1.2064 | 80.8171
1.2064 | 80.7978
1.2064 | 80.8289
1.2064 | 80.8476
1.2064 | 80.8338
1.2065 | 80.8114
1.2065 | 80.7883
1.2065 | 80.8152
1.2065 | 80.8368
1.2065 | 80.8265
1.2065 | 80.8083
1.2065 | 80.8402
1.2065 | 80.7813
1.2065 | 80.796
1.2065 | 80.8376
1.2066 | 80.8174
1.2066 | 80.7916
1.2066 | 80.8408
1.2066 | 80.8284
1.2066 | 80.8057
1.2066 | 80.8545
1.2066 | 80.8317
1.2066 | 80.7837
1.2066 | 80.8124
1.2066 | 80.824
1.2067 | 80.8236
1.2067 | 80.832
1.2067 | 80.8143
1.2067 | 80.8007
1.2067 | 80.8113
1.2067 | 80.8018
1.2067 | 80.8129
1.2067 | 80.8232
1.2067 | 80.8236
1.2067 | 80.8066
1.2067 | 80.8009
1.2068 | 80.8022
1.2068 | 80.8458
1.2068 | 80.8519
1.2068 | 80.8075
1.2068 | 80.804
1.2068 | 80.8031
1.2068 | 80.8095
1.2068 | 80.8145
1.2068 | 80.8041
1.2068 | 80.7872
1.2069 | 80.7859
1.2069 | 80.8262
1.2069 | 80.8404
1.2069 | 80.8406
1.2069 | 80.8348
1.2069 | 80.8027
1.2069 | 80.7982
1.2069 | 80.8061
1.2069 | 80.8206
1.2069 | 80.7908
1.207 | 80.7992
1.207 | 80.826
1.207 | 80.8524
1.207 | 80.8428
1.207 | 80.7956
1.207 | 80.781
1.207 | 80.7843
1.207 | 80.8073
1.207 | 80.833
1.207 | 80.8389
1.2071 | 80.8163
1.2071 | 80.813
1.2071 | 80.8407
1.2071 | 80.8456
1.2071 | 80.821
1.2071 | 80.7893
1.2071 | 80.7907
1.2071 | 80.7776
1.2071 | 80.7969
1.2071 | 80.8166
1.2072 | 80.8234
1.2072 | 80.8324
1.2072 | 80.8461
1.2072 | 80.8458
1.2072 | 80.8347
1.2072 | 80.8054
1.2072 | 80.7862
1.2072 | 80.7737
1.2072 | 80.802
1.2072 | 80.8307
1.2073 | 80.8212
1.2073 | 80.8239
1.2073 | 80.8449
1.2073 | 80.813
1.2073 | 80.8064
1.2073 | 80.8158
1.2073 | 80.8009
1.2073 | 80.7744
1.2073 | 80.8251
1.2073 | 80.8398
1.2074 | 80.8241
1.2074 | 80.8476
1.2074 | 80.8465
1.2074 | 80.8096
1.2074 | 80.8025
1.2074 | 80.8016
1.2074 | 80.8195
1.2074 | 80.7988
1.2074 | 80.8359
1.2074 | 80.8384
1.2075 | 80.8033
1.2075 | 80.8316
1.2075 | 80.8366
1.2075 | 80.7946
1.2075 | 80.7887
1.2075 | 80.7816
1.2075 | 80.7908
1.2075 | 80.826
1.2075 | 80.8648
1.2075 | 80.8328
1.2076 | 80.818
1.2076 | 80.8214
1.2076 | 80.7931
1.2076 | 80.7915
1.2076 | 80.8103
1.2076 | 80.8005
1.2076 | 80.8079
1.2076 | 80.834
1.2076 | 80.8567
1.2076 | 80.8314
1.2077 | 80.808
1.2077 | 80.8079
1.2077 | 80.7827
1.2077 | 80.7823
1.2077 | 80.8197
1.2077 | 80.8109
1.2077 | 80.8372
1.2077 | 80.8507
1.2077 | 80.8583
1.2078 | 80.8102
1.2078 | 80.8022
1.2078 | 80.7928
1.2078 | 80.7818
1.2078 | 80.8025
1.2078 | 80.7917
1.2078 | 80.8167
1.2078 | 80.8347
1.2078 | 80.8381
1.2078 | 80.8165
1.2079 | 80.8141
1.2079 | 80.7854
1.2079 | 80.7771
1.2079 | 80.814
1.2079 | 80.7815
1.2079 | 80.7776
1.2079 | 80.8232
1.2079 | 80.8443
1.2079 | 80.8511
1.2079 | 80.8424
1.208 | 80.8226
1.208 | 80.7882
1.208 | 80.7518
1.208 | 80.7892
1.208 | 80.8086
1.208 | 80.8074
1.208 | 80.8111
1.208 | 80.8288
1.208 | 80.8324
1.208 | 80.8224
1.2081 | 80.8298
1.2081 | 80.7813
1.2081 | 80.7658
1.2081 | 80.7722
1.2081 | 80.819
1.2081 | 80.8228
1.2081 | 80.7731
1.2081 | 80.832
1.2081 | 80.8123
1.2081 | 80.8105
1.2082 | 80.813
1.2082 | 80.7947
1.2082 | 80.7831
1.2082 | 80.7862
1.2082 | 80.8062
1.2082 | 80.8154
1.2082 | 80.8169
1.2082 | 80.8014
1.2082 | 80.8186
1.2082 | 80.8044
1.2083 | 80.7939
1.2083 | 80.7945
1.2083 | 80.7919
1.2083 | 80.7682
1.2083 | 80.7694
1.2083 | 80.8091
1.2083 | 80.8072
1.2083 | 80.8249
1.2083 | 80.825
1.2083 | 80.8147
1.2084 | 80.8052
1.2084 | 80.7863
1.2084 | 80.7758
1.2084 | 80.799
1.2084 | 80.7983
1.2084 | 80.7829
1.2084 | 80.7964
1.2084 | 80.8276
1.2084 | 80.8081
1.2084 | 80.8019
1.2085 | 80.8061
1.2085 | 80.7739
1.2085 | 80.7559
1.2085 | 80.813
1.2085 | 80.8176
1.2085 | 80.7964
1.2085 | 80.7819
1.2085 | 80.8146
1.2085 | 80.8195
1.2085 | 80.8161
1.2086 | 80.7931
1.2086 | 80.7558
1.2086 | 80.7504
1.2086 | 80.8192
1.2086 | 80.801
1.2086 | 80.7941
1.2086 | 80.8139
1.2086 | 80.7926
1.2086 | 80.8102
1.2086 | 80.829
1.2087 | 80.8111
1.2087 | 80.7652
1.2087 | 80.759
1.2087 | 80.7946
1.2087 | 80.8187
1.2087 | 80.7963
1.2087 | 80.8036
1.2087 | 80.8096
1.2087 | 80.8025
1.2087 | 80.8095
1.2087 | 80.7882
1.2088 | 80.7848
1.2088 | 80.7738
1.2088 | 80.7671
1.2088 | 80.778
1.2088 | 80.835
1.2088 | 80.8317
1.2088 | 80.7542
1.2088 | 80.7654
1.2088 | 80.8223
1.2088 | 80.7886
1.2089 | 80.7705
1.2089 | 80.8245
1.2089 | 80.793
1.2089 | 80.775
1.2089 | 80.8036
1.2089 | 80.7863
1.2089 | 80.7667
1.2089 | 80.7831
1.2089 | 80.7973
1.2089 | 80.7939
1.209 | 80.7663
1.209 | 80.7892
1.209 | 80.7988
1.209 | 80.7803
1.209 | 80.7859
1.209 | 80.7881
1.209 | 80.7801
1.209 | 80.8056
1.209 | 80.7924
1.209 | 80.7828
1.2091 | 80.78
1.2091 | 80.7749
1.2091 | 80.793
1.2091 | 80.7898
1.2091 | 80.7699
1.2091 | 80.7667
1.2091 | 80.7885
1.2091 | 80.7708
1.2091 | 80.7697
1.2091 | 80.814
1.2092 | 80.8062
1.2092 | 80.7777
1.2092 | 80.8044
1.2092 | 80.8061
1.2092 | 80.7324
1.2092 | 80.7463
1.2092 | 80.7722
1.2092 | 80.7834
1.2092 | 80.7931
1.2092 | 80.803
1.2093 | 80.7884
1.2093 | 80.779
1.2093 | 80.7968
1.2093 | 80.7785
1.2093 | 80.7584
1.2093 | 80.7531
1.2093 | 80.7682
1.2093 | 80.7804
1.2093 | 80.7997
1.2093 | 80.7977
1.2094 | 80.7733
1.2094 | 80.7958
1.2094 | 80.7993
1.2094 | 80.7786
1.2094 | 80.7605
1.2094 | 80.7624
1.2094 | 80.754
1.2094 | 80.7712
1.2094 | 80.812
1.2094 | 80.793
1.2095 | 80.785
1.2095 | 80.794
1.2095 | 80.7992
1.2095 | 80.7868
1.2095 | 80.7723
1.2095 | 80.7585
1.2095 | 80.7513
1.2095 | 80.7645
1.2095 | 80.7881
1.2095 | 80.7986
1.2096 | 80.7835
1.2096 | 80.8113
1.2096 | 80.7919
1.2096 | 80.7798
1.2096 | 80.8011
1.2096 | 80.7532
1.2096 | 80.7317
1.2096 | 80.7475
1.2096 | 80.7815
1.2096 | 80.7999
1.2097 | 80.7983
1.2097 | 80.7782
1.2097 | 80.8056
1.2097 | 80.8049
1.2097 | 80.7548
1.2097 | 80.7537
1.2097 | 80.7654
1.2097 | 80.7367
1.2097 | 80.7489
1.2098 | 80.7869
1.2098 | 80.7982
1.2098 | 80.8081
1.2098 | 80.8282
1.2098 | 80.7821
1.2098 | 80.7452
1.2098 | 80.733
1.2098 | 80.7618
1.2098 | 80.7501
1.2098 | 80.7636
1.2099 | 80.8139
1.2099 | 80.8167
1.2099 | 80.8012
1.2099 | 80.8004
1.2099 | 80.7795
1.2099 | 80.7203
1.2099 | 80.7052
1.2099 | 80.7501
1.2099 | 80.7949
1.2099 | 80.7982
1.21 | 80.8268
1.21 | 80.7876
1.21 | 80.7854
1.21 | 80.7855
1.21 | 80.7711
1.21 | 80.7259
1.21 | 80.7287
1.21 | 80.7507
1.21 | 80.7733
1.21 | 80.8234
1.2101 | 80.8089
1.2101 | 80.7766
1.2101 | 80.7947
1.2101 | 80.7925
1.2101 | 80.7578
1.2101 | 80.7351
1.2101 | 80.7397
1.2101 | 80.7543
1.2101 | 80.7838
1.2101 | 80.8199
1.2102 | 80.7992
1.2102 | 80.7891
1.2102 | 80.7779
1.2102 | 80.764
1.2102 | 80.7522
1.2102 | 80.7421
1.2102 | 80.7691
1.2102 | 80.7576
1.2102 | 80.7856
1.2102 | 80.8127
1.2103 | 80.8072
1.2103 | 80.7749
1.2103 | 80.748
1.2103 | 80.7506
1.2103 | 80.7544
1.2103 | 80.7752
1.2103 | 80.7628
1.2103 | 80.744
1.2103 | 80.8063
1.2103 | 80.8111
1.2104 | 80.7803
1.2104 | 80.767
1.2104 | 80.7641
1.2104 | 80.747
1.2104 | 80.7585
1.2104 | 80.7783
1.2104 | 80.7779
1.2104 | 80.7723
1.2104 | 80.7917
1.2104 | 80.7722
1.2105 | 80.7695
1.2105 | 80.7483
1.2105 | 80.777
1.2105 | 80.7693
1.2105 | 80.7747
1.2105 | 80.7762
1.2105 | 80.7468
1.2105 | 80.7677
1.2105 | 80.7571
1.2105 | 80.7484
1.2106 | 80.7575
1.2106 | 80.7651
1.2106 | 80.7606
1.2106 | 80.785
1.2106 | 80.7967
1.2106 | 80.7897
1.2106 | 80.7531
1.2106 | 80.7711
1.2106 | 80.7595
1.2106 | 80.7629
1.2107 | 80.7873
1.2107 | 80.7831
1.2107 | 80.7846
1.2107 | 80.7743
1.2107 | 80.7884
1.2107 | 80.7427
1.2107 | 80.7126
1.2107 | 80.7302
1.2107 | 80.756
1.2107 | 80.7726
1.2107 | 80.7918
1.2108 | 80.7837
1.2108 | 80.7805
1.2108 | 80.7923
1.2108 | 80.788
1.2108 | 80.749
1.2108 | 80.7184
1.2108 | 80.7544
1.2108 | 80.771
1.2108 | 80.772
1.2108 | 80.785
1.2109 | 80.7725
1.2109 | 80.764
1.2109 | 80.7715
1.2109 | 80.7585
1.2109 | 80.7341
1.2109 | 80.7626
1.2109 | 80.7423
1.2109 | 80.759
1.2109 | 80.7826
1.2109 | 80.7849
1.211 | 80.779
1.211 | 80.7787
1.211 | 80.7703
1.211 | 80.7354
1.211 | 80.7659
1.211 | 80.7518
1.211 | 80.7479
1.211 | 80.768
1.211 | 80.7826
1.211 | 80.7695
1.2111 | 80.7598
1.2111 | 80.7693
1.2111 | 80.7703
1.2111 | 80.7408
1.2111 | 80.7436
1.2111 | 80.7729
1.2111 | 80.7561
1.2111 | 80.7869
1.2111 | 80.7942
1.2111 | 80.7537
1.2112 | 80.7446
1.2112 | 80.7495
1.2112 | 80.7485
1.2112 | 80.7557
1.2112 | 80.7752
1.2112 | 80.7628
1.2112 | 80.767
1.2112 | 80.8161
1.2112 | 80.7701
1.2112 | 80.7403
1.2113 | 80.7272
1.2113 | 80.7455
1.2113 | 80.7459
1.2113 | 80.7936
1.2113 | 80.7926
1.2113 | 80.7557
1.2113 | 80.777
1.2113 | 80.7685
1.2113 | 80.7369
1.2113 | 80.7302
1.2114 | 80.7109
1.2114 | 80.7315
1.2114 | 80.7525
1.2114 | 80.784
1.2114 | 80.8048
1.2114 | 80.7768
1.2114 | 80.7763
1.2114 | 80.7542
1.2114 | 80.7342
1.2114 | 80.7406
1.2115 | 80.7272
1.2115 | 80.7384
1.2115 | 80.7567
1.2115 | 80.7985
1.2115 | 80.7879
1.2115 | 80.7537
1.2115 | 80.7695
1.2115 | 80.7247
1.2115 | 80.7086
1.2115 | 80.7311
1.2116 | 80.7486
1.2116 | 80.7621
1.2116 | 80.7855
1.2116 | 80.7913
1.2116 | 80.7612
1.2116 | 80.7669
1.2116 | 80.7579
1.2116 | 80.7376
1.2116 | 80.7436
1.2116 | 80.7177
1.2117 | 80.7097
1.2117 | 80.757
1.2117 | 80.7857
1.2117 | 80.7761
1.2117 | 80.7714
1.2117 | 80.7428
1.2117 | 80.7201
1.2117 | 80.7386
1.2117 | 80.7412
1.2118 | 80.7403
1.2118 | 80.7532
1.2118 | 80.7608
1.2118 | 80.7785
1.2118 | 80.8004
1.2118 | 80.7694
1.2118 | 80.712
1.2118 | 80.7103
1.2118 | 80.7355
1.2118 | 80.7429
1.2119 | 80.746
1.2119 | 80.7648
1.2119 | 80.7823
1.2119 | 80.7669
1.2119 | 80.7582
1.2119 | 80.7725
1.2119 | 80.7301
1.2119 | 80.7117
1.2119 | 80.7443
1.2119 | 80.7313
1.212 | 80.7588
1.212 | 80.7554
1.212 | 80.7582
1.212 | 80.7373
1.212 | 80.7525
1.212 | 80.7519
1.212 | 80.7108
1.212 | 80.7299
1.212 | 80.7407
1.212 | 80.7555
1.2121 | 80.7626
1.2121 | 80.7444
1.2121 | 80.7597
1.2121 | 80.7592
1.2121 | 80.7401
1.2121 | 80.6966
1.2121 | 80.7193
1.2121 | 80.7475
1.2121 | 80.7659
1.2121 | 80.7492
1.2122 | 80.7755
1.2122 | 80.7141
1.2122 | 80.7276
1.2122 | 80.7484
1.2122 | 80.757
1.2122 | 80.745
1.2122 | 80.7525
1.2122 | 80.7555
1.2122 | 80.7612
1.2122 | 80.7451
1.2123 | 80.7241
1.2123 | 80.7001
1.2123 | 80.7259
1.2123 | 80.7614
1.2123 | 80.7665
1.2123 | 80.7511
1.2123 | 80.7501
1.2123 | 80.7288
1.2123 | 80.7555
1.2123 | 80.7585
1.2124 | 80.711
1.2124 | 80.7259
1.2124 | 80.7431
1.2124 | 80.7688
1.2124 | 80.7793
1.2124 | 80.7526
1.2124 | 80.7386
1.2124 | 80.7334
1.2124 | 80.7395
1.2124 | 80.719
1.2125 | 80.7307
1.2125 | 80.7291
1.2125 | 80.7052
1.2125 | 80.7498
1.2125 | 80.7657
1.2125 | 80.7511
1.2125 | 80.7382
1.2125 | 80.7246
1.2125 | 80.7047
1.2125 | 80.7294
1.2126 | 80.7537
1.2126 | 80.7127
1.2126 | 80.722
1.2126 | 80.758
1.2126 | 80.7721
1.2126 | 80.7559
1.2126 | 80.7563
1.2126 | 80.7175
1.2126 | 80.6803
1.2126 | 80.7111
1.2127 | 80.7495
1.2127 | 80.7403
1.2127 | 80.7503
1.2127 | 80.7523
1.2127 | 80.7462
1.2127 | 80.7509
1.2127 | 80.7317
1.2127 | 80.7252
1.2127 | 80.7153
1.2127 | 80.7088
1.2127 | 80.7443
1.2128 | 80.7494
1.2128 | 80.7509
1.2128 | 80.7654
1.2128 | 80.7416
1.2128 | 80.6966
1.2128 | 80.6758
1.2128 | 80.7309
1.2128 | 80.7499
1.2128 | 80.7366
1.2128 | 80.7556
1.2129 | 80.7437
1.2129 | 80.7628
1.2129 | 80.751
1.2129 | 80.7457
1.2129 | 80.7048
1.2129 | 80.702
1.2129 | 80.6881
1.2129 | 80.7332
1.2129 | 80.762
1.2129 | 80.7552
1.213 | 80.7504
1.213 | 80.7554
1.213 | 80.7136
1.213 | 80.7089
1.213 | 80.7286
1.213 | 80.7157
1.213 | 80.7246
1.213 | 80.7667
1.213 | 80.7573
1.213 | 80.7546
1.2131 | 80.7575
1.2131 | 80.7357
1.2131 | 80.7006
1.2131 | 80.6864
1.2131 | 80.7067
1.2131 | 80.7174
1.2131 | 80.7398
1.2131 | 80.7758
1.2131 | 80.8085
1.2131 | 80.738
1.2132 | 80.7354
1.2132 | 80.7236
1.2132 | 80.7052
1.2132 | 80.6986
1.2132 | 80.7319
1.2132 | 80.7056
1.2132 | 80.7359
1.2132 | 80.7606
1.2132 | 80.7722
1.2132 | 80.7379
1.2133 | 80.7416
1.2133 | 80.7119
1.2133 | 80.7037
1.2133 | 80.7462
1.2133 | 80.7121
1.2133 | 80.7162
1.2133 | 80.7531
1.2133 | 80.7607
1.2133 | 80.7604
1.2133 | 80.7427
1.2134 | 80.7151
1.2134 | 80.6992
1.2134 | 80.7097
1.2134 | 80.7522
1.2134 | 80.7208
1.2134 | 80.7262
1.2134 | 80.755
1.2134 | 80.7429
1.2134 | 80.7447
1.2134 | 80.7615
1.2135 | 80.7147
1.2135 | 80.6946
1.2135 | 80.7242
1.2135 | 80.7334
1.2135 | 80.7337
1.2135 | 80.7338
1.2135 | 80.7594
1.2135 | 80.7329
1.2135 | 80.7511
1.2135 | 80.7545
1.2136 | 80.6933
1.2136 | 80.7155
1.2136 | 80.7548
1.2136 | 80.7425
1.2136 | 80.7253
1.2136 | 80.7511
1.2136 | 80.7624
1.2136 | 80.7136
1.2136 | 80.7168
1.2136 | 80.7552
1.2137 | 80.6979
1.2137 | 80.7112
1.2137 | 80.7498
1.2137 | 80.7573
1.2137 | 80.7188
1.2137 | 80.7478
1.2137 | 80.7554
1.2137 | 80.7146
1.2137 | 80.7501
1.2138 | 80.755
1.2138 | 80.7045
1.2138 | 80.7079
1.2138 | 80.756
1.2138 | 80.7584
1.2138 | 80.7372
1.2138 | 80.7448
1.2138 | 80.7365
1.2138 | 80.7235
1.2138 | 80.7544
1.2139 | 80.7272
1.2139 | 80.7091
1.2139 | 80.7175
1.2139 | 80.7399
1.2139 | 80.7469
1.2139 | 80.7418
1.2139 | 80.749
1.2139 | 80.7352
1.2139 | 80.7259
1.2139 | 80.7367
1.214 | 80.7388
1.214 | 80.7187
1.214 | 80.7582
1.214 | 80.714
1.214 | 80.7422
1.214 | 80.772
1.214 | 80.746
1.214 | 80.7464
1.214 | 80.7684
1.214 | 80.7188
1.2141 | 80.7176
1.2141 | 80.7157
1.2141 | 80.7429
1.2141 | 80.7509
1.2141 | 80.7591
1.2141 | 80.7626
1.2141 | 80.7205
1.2141 | 80.7257
1.2141 | 80.7375
1.2141 | 80.7497
1.2142 | 80.7254
1.2142 | 80.7278
1.2142 | 80.7492
1.2142 | 80.7649
1.2142 | 80.7556
1.2142 | 80.7656
1.2142 | 80.7608
1.2142 | 80.7464
1.2142 | 80.7177
1.2142 | 80.747
1.2143 | 80.7386
1.2143 | 80.6974
1.2143 | 80.7311
1.2143 | 80.7462
1.2143 | 80.7597
1.2143 | 80.7685
1.2143 | 80.7573
1.2143 | 80.7286
1.2143 | 80.7491
1.2143 | 80.7299
1.2144 | 80.749
1.2144 | 80.7356
1.2144 | 80.754
1.2144 | 80.7445
1.2144 | 80.7582
1.2144 | 80.7394
1.2144 | 80.7076
1.2144 | 80.7434
1.2144 | 80.7401
1.2144 | 80.7525
1.2145 | 80.7463
1.2145 | 80.7472
1.2145 | 80.7613
1.2145 | 80.7682
1.2145 | 80.7477
1.2145 | 80.7641
1.2145 | 80.7453
1.2145 | 80.7273
1.2145 | 80.7676
1.2145 | 80.7551
1.2146 | 80.7225
1.2146 | 80.7272
1.2146 | 80.7276
1.2146 | 80.7652
1.2146 | 80.7733
1.2146 | 80.7407
1.2146 | 80.7588
1.2146 | 80.7396
1.2146 | 80.7545
1.2146 | 80.7492
1.2147 | 80.7395
1.2147 | 80.7423
1.2147 | 80.7477
1.2147 | 80.7592
1.2147 | 80.7647
1.2147 | 80.7665
1.2147 | 80.7464
1.2147 | 80.7582
1.2147 | 80.7316
1.2147 | 80.7347
1.2147 | 80.7621
1.2148 | 80.7509
1.2148 | 80.7539
1.2148 | 80.7775
1.2148 | 80.7729
1.2148 | 80.7621
1.2148 | 80.752
1.2148 | 80.7554
1.2148 | 80.7597
1.2148 | 80.7526
1.2148 | 80.7499
1.2149 | 80.7296
1.2149 | 80.7591
1.2149 | 80.7704
1.2149 | 80.7795
1.2149 | 80.7811
1.2149 | 80.7511
1.2149 | 80.739
1.2149 | 80.7457
1.2149 | 80.7451
1.2149 | 80.7373
1.215 | 80.7587
1.215 | 80.7657
1.215 | 80.7793
1.215 | 80.7882
1.215 | 80.7934
1.215 | 80.7506
1.215 | 80.7242
1.215 | 80.7391
1.215 | 80.7335
1.215 | 80.7359
1.2151 | 80.7553
1.2151 | 80.7929
1.2151 | 80.7556
1.2151 | 80.7742
1.2151 | 80.7989
1.2151 | 80.7352
1.2151 | 80.7252
1.2151 | 80.7414
1.2151 | 80.7396
1.2151 | 80.7764
1.2152 | 80.7826
1.2152 | 80.7927
1.2152 | 80.782
1.2152 | 80.7844
1.2152 | 80.7504
1.2152 | 80.7209
1.2152 | 80.76
1.2152 | 80.744
1.2152 | 80.7597
1.2152 | 80.7778
1.2153 | 80.7776
1.2153 | 80.7879
1.2153 | 80.7876
1.2153 | 80.7871
1.2153 | 80.7431
1.2153 | 80.7334
1.2153 | 80.7624
1.2153 | 80.765
1.2153 | 80.7857
1.2153 | 80.7877
1.2154 | 80.7878
1.2154 | 80.7854
1.2154 | 80.7873
1.2154 | 80.7802
1.2154 | 80.7619
1.2154 | 80.7406
1.2154 | 80.7405
1.2154 | 80.7844
1.2154 | 80.7986
1.2154 | 80.7661
1.2155 | 80.7798
1.2155 | 80.7945
1.2155 | 80.7474
1.2155 | 80.7551
1.2155 | 80.7589
1.2155 | 80.7477
1.2155 | 80.7511
1.2155 | 80.7999
1.2155 | 80.8103
1.2155 | 80.7846
1.2156 | 80.7772
1.2156 | 80.779
1.2156 | 80.7547
1.2156 | 80.7692
1.2156 | 80.7811
1.2156 | 80.7615
1.2156 | 80.7647
1.2156 | 80.8145
1.2156 | 80.8137
1.2156 | 80.7976
1.2157 | 80.7608
1.2157 | 80.7613
1.2157 | 80.7755
1.2157 | 80.7897
1.2157 | 80.7941
1.2157 | 80.7598
1.2157 | 80.7784
1.2157 | 80.8039
1.2157 | 80.7916
1.2158 | 80.7872
1.2158 | 80.7818
1.2158 | 80.7554
1.2158 | 80.7723
1.2158 | 80.7893
1.2158 | 80.7724
1.2158 | 80.7626
1.2158 | 80.7953
1.2158 | 80.7975
1.2158 | 80.795
1.2159 | 80.8026
1.2159 | 80.7807
1.2159 | 80.7621
1.2159 | 80.7805
1.2159 | 80.7861
1.2159 | 80.7934
1.2159 | 80.7639
1.2159 | 80.8015
1.2159 | 80.8197
1.2159 | 80.7885
1.216 | 80.7956
1.216 | 80.7807
1.216 | 80.7779
1.216 | 80.7881
1.216 | 80.8024
1.216 | 80.8111
1.216 | 80.7887
1.216 | 80.7992
1.216 | 80.8007
1.216 | 80.7968
1.2161 | 80.7797
1.2161 | 80.7652
1.2161 | 80.8068
1.2161 | 80.8096
1.2161 | 80.79
1.2161 | 80.808
1.2161 | 80.7859
1.2161 | 80.8003
1.2161 | 80.8
1.2161 | 80.8122
1.2162 | 80.7999
1.2162 | 80.7767
1.2162 | 80.7915
1.2162 | 80.8074
1.2162 | 80.8098
1.2162 | 80.7978
1.2162 | 80.7708
1.2162 | 80.8075
1.2162 | 80.7794
1.2162 | 80.7837
1.2163 | 80.8089
1.2163 | 80.7872
1.2163 | 80.7735
1.2163 | 80.8272
1.2163 | 80.8341
1.2163 | 80.8365
1.2163 | 80.7906
1.2163 | 80.7968
1.2163 | 80.7913
1.2163 | 80.8334
1.2164 | 80.8187
1.2164 | 80.7864
1.2164 | 80.7895
1.2164 | 80.826
1.2164 | 80.8153
1.2164 | 80.7982
1.2164 | 80.7887
1.2164 | 80.7941
1.2164 | 80.796
1.2164 | 80.8207
1.2165 | 80.8216
1.2165 | 80.8089
1.2165 | 80.8317
1.2165 | 80.812
1.2165 | 80.8139
1.2165 | 80.8348
1.2165 | 80.8034
1.2165 | 80.8154
1.2165 | 80.8102
1.2165 | 80.8007
1.2166 | 80.8194
1.2166 | 80.8048
1.2166 | 80.8205
1.2166 | 80.832
1.2166 | 80.8215
1.2166 | 80.7903
1.2166 | 80.7976
1.2166 | 80.8501
1.2166 | 80.8453
1.2166 | 80.8199
1.2167 | 80.8383
1.2167 | 80.8463
1.2167 | 80.7996
1.2167 | 80.8316
1.2167 | 80.8242
1.2167 | 80.7884
1.2167 | 80.8148
1.2167 | 80.8315
1.2167 | 80.8372
1.2167 | 80.8659
1.2167 | 80.8361
1.2168 | 80.7916
1.2168 | 80.8198
1.2168 | 80.8402
1.2168 | 80.8307
1.2168 | 80.8171
1.2168 | 80.8305
1.2168 | 80.8353
1.2168 | 80.839
1.2168 | 80.8378
1.2168 | 80.8361
1.2169 | 80.7989
1.2169 | 80.8026
1.2169 | 80.8339
1.2169 | 80.847
1.2169 | 80.8495
1.2169 | 80.8418
1.2169 | 80.8453
1.2169 | 80.8284
1.2169 | 80.8307
1.2169 | 80.845
1.217 | 80.82
1.217 | 80.8251
1.217 | 80.8423
1.217 | 80.865
1.217 | 80.8544
1.217 | 80.8366
1.217 | 80.8225
1.217 | 80.8003
1.217 | 80.848
1.217 | 80.8163
1.2171 | 80.8139
1.2171 | 80.8325
1.2171 | 80.8489
1.2171 | 80.8726
1.2171 | 80.8826
1.2171 | 80.8572
1.2171 | 80.803
1.2171 | 80.8225
1.2171 | 80.8266
1.2171 | 80.8266
1.2172 | 80.8344
1.2172 | 80.8656
1.2172 | 80.8748
1.2172 | 80.8602
1.2172 | 80.8499
1.2172 | 80.8203
1.2172 | 80.804
1.2172 | 80.8307
1.2172 | 80.8178
1.2172 | 80.8137
1.2173 | 80.8586
1.2173 | 80.8814
1.2173 | 80.8782
1.2173 | 80.8987
1.2173 | 80.8352
1.2173 | 80.8196
1.2173 | 80.8259
1.2173 | 80.8236
1.2173 | 80.8284
1.2173 | 80.8568
1.2174 | 80.8474
1.2174 | 80.8652
1.2174 | 80.8704
1.2174 | 80.8747
1.2174 | 80.8573
1.2174 | 80.8227
1.2174 | 80.8247
1.2174 | 80.8321
1.2174 | 80.8413
1.2174 | 80.8538
1.2175 | 80.8806
1.2175 | 80.8841
1.2175 | 80.8816
1.2175 | 80.8738
1.2175 | 80.8311
1.2175 | 80.8045
1.2175 | 80.8303
1.2175 | 80.8395
1.2175 | 80.8384
1.2175 | 80.8602
1.2176 | 80.8739
1.2176 | 80.8919
1.2176 | 80.8744
1.2176 | 80.8442
1.2176 | 80.8475
1.2176 | 80.8271
1.2176 | 80.8271
1.2176 | 80.8512
1.2176 | 80.8723
1.2176 | 80.8627
1.2177 | 80.8489
1.2177 | 80.8919
1.2177 | 80.8769
1.2177 | 80.873
1.2177 | 80.873
1.2177 | 80.8324
1.2177 | 80.823
1.2177 | 80.8571
1.2177 | 80.8808
1.2178 | 80.87
1.2178 | 80.8644
1.2178 | 80.8737
1.2178 | 80.8644
1.2178 | 80.8878
1.2178 | 80.8781
1.2178 | 80.8469
1.2178 | 80.833
1.2178 | 80.8467
1.2178 | 80.8633
1.2179 | 80.8695
1.2179 | 80.8808
1.2179 | 80.9042
1.2179 | 80.8879
1.2179 | 80.889
1.2179 | 80.8641
1.2179 | 80.8609
1.2179 | 80.8688
1.2179 | 80.8542
1.2179 | 80.8467
1.218 | 80.8674
1.218 | 80.8882
1.218 | 80.9079
1.218 | 80.8903
1.218 | 80.8723
1.218 | 80.8706
1.218 | 80.8358
1.218 | 80.8507
1.218 | 80.8836
1.218 | 80.8644
1.2181 | 80.867
1.2181 | 80.8674
1.2181 | 80.8683
1.2181 | 80.8875
1.2181 | 80.9027
1.2181 | 80.8665
1.2181 | 80.8342
1.2181 | 80.8717
1.2181 | 80.8706
1.2181 | 80.8694
1.2182 | 80.8693
1.2182 | 80.8659
1.2182 | 80.8851
1.2182 | 80.8974
1.2182 | 80.8818
1.2182 | 80.8678
1.2182 | 80.8692
1.2182 | 80.8675
1.2182 | 80.866
1.2182 | 80.8775
1.2183 | 80.883
1.2183 | 80.8482
1.2183 | 80.8573
1.2183 | 80.9028
1.2183 | 80.8623
1.2183 | 80.8499
1.2183 | 80.8943
1.2183 | 80.8769
1.2183 | 80.8615
1.2183 | 80.91
1.2184 | 80.917
1.2184 | 80.8475
1.2184 | 80.8542
1.2184 | 80.8615
1.2184 | 80.8768
1.2184 | 80.8647
1.2184 | 80.8608
1.2184 | 80.881
1.2184 | 80.8748
1.2184 | 80.8655
1.2185 | 80.8856
1.2185 | 80.8593
1.2185 | 80.8609
1.2185 | 80.8803
1.2185 | 80.8683
1.2185 | 80.876
1.2185 | 80.8675
1.2185 | 80.8861
1.2185 | 80.886
1.2185 | 80.8797
1.2186 | 80.8827
1.2186 | 80.8374
1.2186 | 80.8374
1.2186 | 80.8527
1.2186 | 80.8898
1.2186 | 80.887
1.2186 | 80.8819
1.2186 | 80.8942
1.2186 | 80.8812
1.2186 | 80.8935
1.2187 | 80.8687
1.2187 | 80.8698
1.2187 | 80.8646
1.2187 | 80.8501
1.2187 | 80.8739
1.2187 | 80.8905
1.2187 | 80.8892
1.2187 | 80.8839
1.2187 | 80.8628
1.2187 | 80.8721
1.2188 | 80.8732
1.2188 | 80.8391
1.2188 | 80.8563
1.2188 | 80.8891
1.2188 | 80.8614
1.2188 | 80.8605
1.2188 | 80.8955
1.2188 | 80.9007
1.2188 | 80.9051
1.2188 | 80.8928
1.2188 | 80.8525
1.2189 | 80.809
1.2189 | 80.8584
1.2189 | 80.8755
1.2189 | 80.8707
1.2189 | 80.8678
1.2189 | 80.8716
1.2189 | 80.8806
1.2189 | 80.8991
1.2189 | 80.9023
1.2189 | 80.87
1.219 | 80.838
1.219 | 80.853
1.219 | 80.8851
1.219 | 80.9121
1.219 | 80.8831
1.219 | 80.8824
1.219 | 80.8627
1.219 | 80.8673
1.219 | 80.8939
1.219 | 80.8719
1.2191 | 80.8313
1.2191 | 80.8086
1.2191 | 80.8583
1.2191 | 80.8937
1.2191 | 80.9075
1.2191 | 80.8958
1.2191 | 80.8812
1.2191 | 80.8559
1.2191 | 80.8825
1.2191 | 80.8634
1.2192 | 80.8525
1.2192 | 80.8456
1.2192 | 80.8525
1.2192 | 80.8571
1.2192 | 80.8834
1.2192 | 80.8886
1.2192 | 80.8894
1.2192 | 80.8738
1.2192 | 80.8413
1.2192 | 80.8419
1.2193 | 80.8643
1.2193 | 80.8726
1.2193 | 80.8704
1.2193 | 80.8909
1.2193 | 80.9032
1.2193 | 80.8845
1.2193 | 80.8798
1.2193 | 80.8556
1.2193 | 80.8434
1.2193 | 80.824
1.2194 | 80.8542
1.2194 | 80.8782
1.2194 | 80.871
1.2194 | 80.8948
1.2194 | 80.8946
1.2194 | 80.8711
1.2194 | 80.8804
1.2194 | 80.889
1.2194 | 80.8685
1.2194 | 80.8386
1.2195 | 80.8612
1.2195 | 80.8804
1.2195 | 80.8708
1.2195 | 80.8993
1.2195 | 80.8986
1.2195 | 80.853
1.2195 | 80.8487
1.2195 | 80.8814
1.2195 | 80.8501
1.2195 | 80.8493
1.2196 | 80.8661
1.2196 | 80.8706
1.2196 | 80.8802
1.2196 | 80.9102
1.2196 | 80.8896
1.2196 | 80.8398
1.2196 | 80.8628
1.2196 | 80.8549
1.2196 | 80.8553
1.2196 | 80.8565
1.2197 | 80.8805
1.2197 | 80.8912
1.2197 | 80.8739
1.2197 | 80.8781
1.2197 | 80.8531
1.2197 | 80.8289
1.2197 | 80.8797
1.2197 | 80.885
1.2197 | 80.8633
1.2197 | 80.8715
1.2198 | 80.8692
1.2198 | 80.863
1.2198 | 80.8786
1.2198 | 80.8961
1.2198 | 80.8737
1.2198 | 80.8181
1.2198 | 80.8525
1.2198 | 80.8801
1.2198 | 80.8849
1.2199 | 80.8757
1.2199 | 80.8599
1.2199 | 80.8661
1.2199 | 80.8847
1.2199 | 80.9026
1.2199 | 80.8809
1.2199 | 80.8672
1.2199 | 80.8713
1.2199 | 80.8379
1.2199 | 80.8599
1.22 | 80.9131
1.22 | 80.8588
1.22 | 80.8782
1.22 | 80.9006
1.22 | 80.875
1.22 | 80.8605
1.22 | 80.8612
1.22 | 80.8515
1.22 | 80.8289
1.22 | 80.8749
1.2201 | 80.9092
1.2201 | 80.8908
1.2201 | 80.8763
1.2201 | 80.8968
1.2201 | 80.8704
1.2201 | 80.8342
1.2201 | 80.8745
1.2201 | 80.8693
1.2201 | 80.8508
1.2201 | 80.8816
1.2202 | 80.8834
1.2202 | 80.8822
1.2202 | 80.9019
1.2202 | 80.8921
1.2202 | 80.8886
1.2202 | 80.8771
1.2202 | 80.8343
1.2202 | 80.8636
1.2202 | 80.8864
1.2202 | 80.8743
1.2203 | 80.8512
1.2203 | 80.877
1.2203 | 80.8783
1.2203 | 80.8796
1.2203 | 80.922
1.2203 | 80.865
1.2203 | 80.8117
1.2203 | 80.8551
1.2203 | 80.8812
1.2203 | 80.8777
1.2204 | 80.8851
1.2204 | 80.8881
1.2204 | 80.8663
1.2204 | 80.8983
1.2204 | 80.8926
1.2204 | 80.8463
1.2204 | 80.8413
1.2204 | 80.8888
1.2204 | 80.8698
1.2204 | 80.8642
1.2205 | 80.9071
1.2205 | 80.8892
1.2205 | 80.8643
1.2205 | 80.883
1.2205 | 80.884
1.2205 | 80.8637
1.2205 | 80.8372
1.2205 | 80.8635
1.2205 | 80.8708
1.2205 | 80.8772
1.2206 | 80.8812
1.2206 | 80.8784
1.2206 | 80.886
1.2206 | 80.9178
1.2206 | 80.8757
1.2206 | 80.8495
1.2206 | 80.8781
1.2206 | 80.8642
1.2206 | 80.8733
1.2206 | 80.8898
1.2207 | 80.8533
1.2207 | 80.8605
1.2207 | 80.8752
1.2207 | 80.8906
1.2207 | 80.9034
1.2207 | 80.8811
1.2207 | 80.8633
1.2207 | 80.8585
1.2207 | 80.8629
1.2207 | 80.8872
1.2208 | 80.8936
1.2208 | 80.8472
1.2208 | 80.8647
1.2208 | 80.8883
1.2208 | 80.8826
1.2208 | 80.8862
1.2208 | 80.8893
1.2208 | 80.8442
1.2208 | 80.8428
1.2208 | 80.8901
1.2208 | 80.9166
1.2209 | 80.8421
1.2209 | 80.8797
1.2209 | 80.9088
1.2209 | 80.8821
1.2209 | 80.8797
1.2209 | 80.8909
1.2209 | 80.8717
1.2209 | 80.8391
1.2209 | 80.8588
1.2209 | 80.9107
1.221 | 80.9009
1.221 | 80.8844
1.221 | 80.8661
1.221 | 80.8732
1.221 | 80.8689
1.221 | 80.8862
1.221 | 80.897
1.221 | 80.8741
1.221 | 80.8501
1.221 | 80.8677
1.2211 | 80.8824
1.2211 | 80.8926
1.2211 | 80.8558
1.2211 | 80.8571
1.2211 | 80.8467
1.2211 | 80.8512
1.2211 | 80.9078
1.2211 | 80.9045
1.2211 | 80.8616
1.2211 | 80.8524
1.2212 | 80.8654
1.2212 | 80.8827
1.2212 | 80.8812
1.2212 | 80.8995
1.2212 | 80.8853
1.2212 | 80.8574
1.2212 | 80.8512
1.2212 | 80.8971
1.2212 | 80.8855
1.2212 | 80.8489
1.2213 | 80.8603
1.2213 | 80.8683
1.2213 | 80.8575
1.2213 | 80.886
1.2213 | 80.9125
1.2213 | 80.8335
1.2213 | 80.8375
1.2213 | 80.8848
1.2213 | 80.8805
1.2213 | 80.8603
1.2214 | 80.8661
1.2214 | 80.8812
1.2214 | 80.8661
1.2214 | 80.861
1.2214 | 80.8883
1.2214 | 80.8579
1.2214 | 80.8786
1.2214 | 80.8736
1.2214 | 80.8711
1.2214 | 80.8708
1.2215 | 80.8478
1.2215 | 80.8679
1.2215 | 80.8726
1.2215 | 80.8864
1.2215 | 80.8978
1.2215 | 80.8642
1.2215 | 80.8189
1.2215 | 80.8591
1.2215 | 80.8869
1.2215 | 80.8549
1.2216 | 80.8321
1.2216 | 80.8547
1.2216 | 80.8703
1.2216 | 80.9033
1.2216 | 80.8937
1.2216 | 80.8439
1.2216 | 80.8689
1.2216 | 80.8616
1.2216 | 80.8517
1.2216 | 80.8553
1.2217 | 80.8479
1.2217 | 80.8527
1.2217 | 80.8756
1.2217 | 80.8759
1.2217 | 80.8672
1.2217 | 80.8661
1.2217 | 80.8596
1.2217 | 80.8526
1.2217 | 80.8506
1.2217 | 80.8611
1.2218 | 80.8673
1.2218 | 80.8699
1.2218 | 80.8274
1.2218 | 80.8587
1.2218 | 80.8724
1.2218 | 80.87
1.2218 | 80.8668
1.2218 | 80.8406
1.2218 | 80.8338
1.2219 | 80.8335
1.2219 | 80.8541
1.2219 | 80.8578
1.2219 | 80.8571
1.2219 | 80.877
1.2219 | 80.8834
1.2219 | 80.855
1.2219 | 80.8703
1.2219 | 80.879
1.2219 | 80.8441
1.222 | 80.8143
1.222 | 80.8117
1.222 | 80.8519
1.222 | 80.8555
1.222 | 80.8619
1.222 | 80.8614
1.222 | 80.8517
1.222 | 80.8495
1.222 | 80.8614
1.222 | 80.8388
1.2221 | 80.8159
1.2221 | 80.8203
1.2221 | 80.8295
1.2221 | 80.8477
1.2221 | 80.883
1.2221 | 80.8698
1.2221 | 80.819
1.2221 | 80.8167
1.2221 | 80.8453
1.2221 | 80.8287
1.2222 | 80.8068
1.2222 | 80.8231
1.2222 | 80.8104
1.2222 | 80.8325
1.2222 | 80.895
1.2222 | 80.8668
1.2222 | 80.8452
1.2222 | 80.8207
1.2222 | 80.8304
1.2222 | 80.8176
1.2223 | 80.8415
1.2223 | 80.8212
1.2223 | 80.8305
1.2223 | 80.8286
1.2223 | 80.8641
1.2223 | 80.8547
1.2223 | 80.8239
1.2223 | 80.8117
1.2223 | 80.8158
1.2223 | 80.8117
1.2224 | 80.8145
1.2224 | 80.8279
1.2224 | 80.818
1.2224 | 80.8312
1.2224 | 80.8685
1.2224 | 80.8495
1.2224 | 80.843
1.2224 | 80.8383
1.2224 | 80.8251
1.2224 | 80.7992
1.2225 | 80.7975
1.2225 | 80.7889
1.2225 | 80.7928
1.2225 | 80.8364
1.2225 | 80.8456
1.2225 | 80.8379
1.2225 | 80.8387
1.2225 | 80.8281
1.2225 | 80.7956
1.2225 | 80.7882
1.2226 | 80.8098
1.2226 | 80.809
1.2226 | 80.807
1.2226 | 80.84
1.2226 | 80.8364
1.2226 | 80.8342
1.2226 | 80.8504
1.2226 | 80.8124
1.2226 | 80.7759
1.2226 | 80.7867
1.2227 | 80.7984
1.2227 | 80.8023
1.2227 | 80.8262
1.2227 | 80.8601
1.2227 | 80.8376
1.2227 | 80.8245
1.2227 | 80.821
1.2227 | 80.8005
1.2227 | 80.7853
1.2227 | 80.8048
1.2228 | 80.7734
1.2228 | 80.7829
1.2228 | 80.8161
1.2228 | 80.8722
1.2228 | 80.8395
1.2228 | 80.8428
1.2228 | 80.792
1.2228 | 80.7567
1.2228 | 80.788
1.2228 | 80.8379
1.2228 | 80.7878
1.2229 | 80.7788
1.2229 | 80.8471
1.2229 | 80.8523
1.2229 | 80.8255
1.2229 | 80.8089
1.2229 | 80.7874
1.2229 | 80.7694
1.2229 | 80.7874
1.2229 | 80.8353
1.2229 | 80.8161
1.223 | 80.8027
1.223 | 80.8188
1.223 | 80.8273
1.223 | 80.8311
1.223 | 80.8253
1.223 | 80.8095
1.223 | 80.7753
1.223 | 80.8095
1.223 | 80.8156
1.223 | 80.8056
1.2231 | 80.8281
1.2231 | 80.8466
1.2231 | 80.787
1.2231 | 80.8048
1.2231 | 80.8317
1.2231 | 80.7922
1.2231 | 80.79
1.2231 | 80.8229
1.2231 | 80.8106
1.2231 | 80.8023
1.2232 | 80.8146
1.2232 | 80.8327
1.2232 | 80.7915
1.2232 | 80.816
1.2232 | 80.8219
1.2232 | 80.7694
1.2232 | 80.8252
1.2232 | 80.8967
1.2232 | 80.8113
1.2232 | 80.792
1.2233 | 80.8227
1.2233 | 80.8081
1.2233 | 80.7794
1.2233 | 80.8197
1.2233 | 80.8285
1.2233 | 80.8074
1.2233 | 80.8233
1.2233 | 80.8348
1.2233 | 80.8305
1.2233 | 80.8266
1.2234 | 80.8085
1.2234 | 80.7712
1.2234 | 80.8106
1.2234 | 80.843
1.2234 | 80.8442
1.2234 | 80.8252
1.2234 | 80.8483
1.2234 | 80.832
1.2234 | 80.8166
1.2234 | 80.8169
1.2235 | 80.7912
1.2235 | 80.8073
1.2235 | 80.8178
1.2235 | 80.8307
1.2235 | 80.8266
1.2235 | 80.8522
1.2235 | 80.8433
1.2235 | 80.8098
1.2235 | 80.8098
1.2235 | 80.8185
1.2236 | 80.8225
1.2236 | 80.8409
1.2236 | 80.8412
1.2236 | 80.8361
1.2236 | 80.8036
1.2236 | 80.8377
1.2236 | 80.8349
1.2236 | 80.8137
1.2236 | 80.8309
1.2236 | 80.8184
1.2237 | 80.7871
1.2237 | 80.8106
1.2237 | 80.8368
1.2237 | 80.8519
1.2237 | 80.8236
1.2237 | 80.8148
1.2237 | 80.8165
1.2237 | 80.8521
1.2237 | 80.8403
1.2237 | 80.8148
1.2238 | 80.7927
1.2238 | 80.8339
1.2238 | 80.8259
1.2238 | 80.8486
1.2238 | 80.8605
1.2238 | 80.7991
1.2238 | 80.763
1.2238 | 80.8454
1.2238 | 80.8664
1.2239 | 80.8289
1.2239 | 80.8122
1.2239 | 80.8172
1.2239 | 80.8115
1.2239 | 80.8074
1.2239 | 80.842
1.2239 | 80.8089
1.2239 | 80.7934
1.2239 | 80.8157
1.2239 | 80.8427
1.224 | 80.8462
1.224 | 80.8427
1.224 | 80.8102
1.224 | 80.7896
1.224 | 80.8141
1.224 | 80.8225
1.224 | 80.8187
1.224 | 80.8441
1.224 | 80.8493
1.224 | 80.8047
1.2241 | 80.8379
1.2241 | 80.8442
1.2241 | 80.8053
1.2241 | 80.7691
1.2241 | 80.7917
1.2241 | 80.7636
1.2241 | 80.801
1.2241 | 80.862
1.2241 | 80.8505
1.2241 | 80.8223
1.2242 | 80.8295
1.2242 | 80.829
1.2242 | 80.7658
1.2242 | 80.8059
1.2242 | 80.8083
1.2242 | 80.7951
1.2242 | 80.7882
1.2242 | 80.8732
1.2242 | 80.8693
1.2242 | 80.8188
1.2243 | 80.8016
1.2243 | 80.7746
1.2243 | 80.7417
1.2243 | 80.7755
1.2243 | 80.8193
1.2243 | 80.7904
1.2243 | 80.7973
1.2243 | 80.8527
1.2243 | 80.8612
1.2243 | 80.8253
1.2244 | 80.792
1.2244 | 80.7704
1.2244 | 80.7494
1.2244 | 80.7824
1.2244 | 80.8217
1.2244 | 80.8372
1.2244 | 80.8102
1.2244 | 80.8067
1.2244 | 80.7865
1.2244 | 80.7844
1.2245 | 80.7914
1.2245 | 80.7518
1.2245 | 80.7484
1.2245 | 80.8091
1.2245 | 80.8322
1.2245 | 80.8425
1.2245 | 80.8292
1.2245 | 80.7994
1.2245 | 80.802
1.2245 | 80.7582
1.2246 | 80.773
1.2246 | 80.774
1.2246 | 80.774
1.2246 | 80.7879
1.2246 | 80.7965
1.2246 | 80.815
1.2246 | 80.7873
1.2246 | 80.7995
1.2246 | 80.8079
1.2246 | 80.7688
1.2247 | 80.7507
1.2247 | 80.7749
1.2247 | 80.8022
1.2247 | 80.8104
1.2247 | 80.816
1.2247 | 80.8071
1.2247 | 80.7764
1.2247 | 80.7544
1.2247 | 80.7556
1.2247 | 80.7468
1.2248 | 80.7474
1.2248 | 80.7609
1.2248 | 80.7774
1.2248 | 80.8151
1.2248 | 80.815
1.2248 | 80.7938
1.2248 | 80.7738
1.2248 | 80.7551
1.2248 | 80.7527
1.2248 | 80.7675
1.2248 | 80.785
1.2249 | 80.7613
1.2249 | 80.7725
1.2249 | 80.7992
1.2249 | 80.7971
1.2249 | 80.7766
1.2249 | 80.7454
1.2249 | 80.7288
1.2249 | 80.7491
1.2249 | 80.797
1.2249 | 80.7895
1.225 | 80.7592
1.225 | 80.7849
1.225 | 80.7427
1.225 | 80.7612
1.225 | 80.7813
1.225 | 80.7675
1.225 | 80.7524
1.225 | 80.7605
1.225 | 80.7687
1.225 | 80.7841
1.2251 | 80.7948
1.2251 | 80.7687
1.2251 | 80.7408
1.2251 | 80.7257
1.2251 | 80.7599
1.2251 | 80.7358
1.2251 | 80.7513
1.2251 | 80.8086
1.2251 | 80.7798
1.2251 | 80.7677
1.2252 | 80.7708
1.2252 | 80.7759
1.2252 | 80.7496
1.2252 | 80.7416
1.2252 | 80.753
1.2252 | 80.7498
1.2252 | 80.763
1.2252 | 80.7796
1.2252 | 80.8108
1.2252 | 80.7636
1.2253 | 80.7357
1.2253 | 80.744
1.2253 | 80.7447
1.2253 | 80.7594
1.2253 | 80.7659
1.2253 | 80.7651
1.2253 | 80.7731
1.2253 | 80.8012
1.2253 | 80.8034
1.2253 | 80.7687
1.2254 | 80.7516
1.2254 | 80.7454
1.2254 | 80.7365
1.2254 | 80.7593
1.2254 | 80.7808
1.2254 | 80.7633
1.2254 | 80.7641
1.2254 | 80.7747
1.2254 | 80.8127
1.2254 | 80.7828
1.2255 | 80.7442
1.2255 | 80.7423
1.2255 | 80.7487
1.2255 | 80.7258
1.2255 | 80.7716
1.2255 | 80.7938
1.2255 | 80.7673
1.2255 | 80.777
1.2255 | 80.7979
1.2255 | 80.786
1.2256 | 80.7412
1.2256 | 80.7651
1.2256 | 80.7766
1.2256 | 80.7419
1.2256 | 80.7773
1.2256 | 80.7819
1.2256 | 80.7884
1.2256 | 80.7878
1.2256 | 80.7839
1.2256 | 80.7529
1.2257 | 80.7432
1.2257 | 80.7461
1.2257 | 80.7876
1.2257 | 80.799
1.2257 | 80.7807
1.2257 | 80.7696
1.2257 | 80.7929
1.2257 | 80.7607
1.2257 | 80.7618
1.2257 | 80.7927
1.2258 | 80.7937
1.2258 | 80.7505
1.2258 | 80.7742
1.2258 | 80.8223
1.2258 | 80.7837
1.2258 | 80.7603
1.2258 | 80.7807
1.2258 | 80.8013
1.2258 | 80.7796
1.2259 | 80.7839
1.2259 | 80.782
1.2259 | 80.7644
1.2259 | 80.7943
1.2259 | 80.7887
1.2259 | 80.7759
1.2259 | 80.7714
1.2259 | 80.7844
1.2259 | 80.7742
1.2259 | 80.7869
1.226 | 80.824
1.226 | 80.7689
1.226 | 80.7695
1.226 | 80.7817
1.226 | 80.7767
1.226 | 80.7557
1.226 | 80.779
1.226 | 80.7848
1.226 | 80.7723
1.226 | 80.783
1.2261 | 80.799
1.2261 | 80.7791
1.2261 | 80.7812
1.2261 | 80.785
1.2261 | 80.7699
1.2261 | 80.7395
1.2261 | 80.764
1.2261 | 80.7828
1.2261 | 80.7809
1.2261 | 80.8112
1.2262 | 80.7909
1.2262 | 80.7567
1.2262 | 80.7537
1.2262 | 80.8064
1.2262 | 80.7545
1.2262 | 80.7694
1.2262 | 80.7944
1.2262 | 80.7711
1.2262 | 80.7797
1.2262 | 80.842
1.2263 | 80.8015
1.2263 | 80.7482
1.2263 | 80.7425
1.2263 | 80.7401
1.2263 | 80.7577
1.2263 | 80.774
1.2263 | 80.7746
1.2263 | 80.7759
1.2263 | 80.8094
1.2263 | 80.8416
1.2264 | 80.7992
1.2264 | 80.76
1.2264 | 80.7531
1.2264 | 80.7521
1.2264 | 80.7415
1.2264 | 80.7939
1.2264 | 80.7954
1.2264 | 80.782
1.2264 | 80.7803
1.2264 | 80.8111
1.2265 | 80.7716
1.2265 | 80.7373
1.2265 | 80.7675
1.2265 | 80.7306
1.2265 | 80.7484
1.2265 | 80.8033
1.2265 | 80.8275
1.2265 | 80.7837
1.2265 | 80.7856
1.2265 | 80.7943
1.2266 | 80.7536
1.2266 | 80.7093
1.2266 | 80.7514
1.2266 | 80.7546
1.2266 | 80.7536
1.2266 | 80.7859
1.2266 | 80.8133
1.2266 | 80.7835
1.2266 | 80.7848
1.2266 | 80.7757
1.2267 | 80.7188
1.2267 | 80.7151
1.2267 | 80.7584
1.2267 | 80.7779
1.2267 | 80.7615
1.2267 | 80.7885
1.2267 | 80.7751
1.2267 | 80.7679
1.2267 | 80.7624
1.2267 | 80.7466
1.2268 | 80.7232
1.2268 | 80.7208
1.2268 | 80.7348
1.2268 | 80.7379
1.2268 | 80.7862
1.2268 | 80.7939
1.2268 | 80.7572
1.2268 | 80.7559
1.2268 | 80.7686
1.2268 | 80.7615
1.2268 | 80.7161
1.2269 | 80.7164
1.2269 | 80.7334
1.2269 | 80.7649
1.2269 | 80.7641
1.2269 | 80.784
1.2269 | 80.7405
1.2269 | 80.7335
1.2269 | 80.7251
1.2269 | 80.728
1.2269 | 80.7309
1.227 | 80.7104
1.227 | 80.7362
1.227 | 80.7656
1.227 | 80.7867
1.227 | 80.7597
1.227 | 80.734
1.227 | 80.7356
1.227 | 80.7126
1.227 | 80.7258
1.227 | 80.7218
1.2271 | 80.7038
1.2271 | 80.7224
1.2271 | 80.7477
1.2271 | 80.7702
1.2271 | 80.7293
1.2271 | 80.7234
1.2271 | 80.7239
1.2271 | 80.7359
1.2271 | 80.7244
1.2271 | 80.7554
1.2272 | 80.7239
1.2272 | 80.7098
1.2272 | 80.7268
1.2272 | 80.7412
1.2272 | 80.7244
1.2272 | 80.6964
1.2272 | 80.7255
1.2272 | 80.718
1.2272 | 80.6996
1.2272 | 80.7312
1.2273 | 80.731
1.2273 | 80.7173
1.2273 | 80.715
1.2273 | 80.7505
1.2273 | 80.7325
1.2273 | 80.7158
1.2273 | 80.7219
1.2273 | 80.7096
1.2273 | 80.6912
1.2273 | 80.7307
1.2274 | 80.7126
1.2274 | 80.6951
1.2274 | 80.7186
1.2274 | 80.7365
1.2274 | 80.733
1.2274 | 80.7062
1.2274 | 80.7263
1.2274 | 80.7041
1.2274 | 80.7177
1.2274 | 80.7121
1.2275 | 80.7122
1.2275 | 80.711
1.2275 | 80.7276
1.2275 | 80.7275
1.2275 | 80.7249
1.2275 | 80.7062
1.2275 | 80.7067
1.2275 | 80.6936
1.2275 | 80.6867
1.2275 | 80.6966
1.2276 | 80.6939
1.2276 | 80.7184
1.2276 | 80.7719
1.2276 | 80.7464
1.2276 | 80.7076
1.2276 | 80.7061
1.2276 | 80.7135
1.2276 | 80.6862
1.2276 | 80.6961
1.2276 | 80.7153
1.2277 | 80.6862
1.2277 | 80.7153
1.2277 | 80.768
1.2277 | 80.728
1.2277 | 80.7025
1.2277 | 80.7076
1.2277 | 80.6578
1.2277 | 80.6914
1.2277 | 80.7342
1.2277 | 80.7058
1.2278 | 80.6945
1.2278 | 80.734
1.2278 | 80.7595
1.2278 | 80.7306
1.2278 | 80.7031
1.2278 | 80.6812
1.2278 | 80.6697
1.2278 | 80.6714
1.2278 | 80.7073
1.2279 | 80.7187
1.2279 | 80.6981
1.2279 | 80.7164
1.2279 | 80.739
1.2279 | 80.7487
1.2279 | 80.7205
1.2279 | 80.6765
1.2279 | 80.6607
1.2279 | 80.6963
1.2279 | 80.7229
1.228 | 80.7082
1.228 | 80.7237
1.228 | 80.7244
1.228 | 80.7127
1.228 | 80.708
1.228 | 80.7027
1.228 | 80.6849
1.228 | 80.66
1.228 | 80.6796
1.228 | 80.7098
1.2281 | 80.7468
1.2281 | 80.7432
1.2281 | 80.7531
1.2281 | 80.6937
1.2281 | 80.708
1.2281 | 80.6994
1.2281 | 80.6722
1.2281 | 80.6894
1.2281 | 80.7019
1.2281 | 80.715
1.2282 | 80.7344
1.2282 | 80.7188
1.2282 | 80.7298
1.2282 | 80.7131
1.2282 | 80.6974
1.2282 | 80.6886
1.2282 | 80.6851
1.2282 | 80.695
1.2282 | 80.7209
1.2282 | 80.7316
1.2283 | 80.7209
1.2283 | 80.72
1.2283 | 80.7052
1.2283 | 80.7045
1.2283 | 80.6953
1.2283 | 80.6889
1.2283 | 80.6808
1.2283 | 80.7073
1.2283 | 80.7325
1.2283 | 80.7458
1.2284 | 80.6989
1.2284 | 80.685
1.2284 | 80.7162
1.2284 | 80.7259
1.2284 | 80.6994
1.2284 | 80.6912
1.2284 | 80.6808
1.2284 | 80.6708
1.2284 | 80.7076
1.2284 | 80.7461
1.2285 | 80.7455
1.2285 | 80.7138
1.2285 | 80.7001
1.2285 | 80.7057
1.2285 | 80.6991
1.2285 | 80.6814
1.2285 | 80.6897
1.2285 | 80.6858
1.2285 | 80.7209
1.2285 | 80.768
1.2286 | 80.7433
1.2286 | 80.7003
1.2286 | 80.6937
1.2286 | 80.6789
1.2286 | 80.6814
1.2286 | 80.6757
1.2286 | 80.6894
1.2286 | 80.7313
1.2286 | 80.7192
1.2286 | 80.7135
1.2287 | 80.7229
1.2287 | 80.7032
1.2287 | 80.6912
1.2287 | 80.6893
1.2287 | 80.6646
1.2287 | 80.6702
1.2287 | 80.7122
1.2287 | 80.719
1.2287 | 80.7373
1.2287 | 80.7204
1.2288 | 80.7343
1.2288 | 80.7082
1.2288 | 80.6882
1.2288 | 80.6679
1.2288 | 80.677
1.2288 | 80.6784
1.2288 | 80.6711
1.2288 | 80.7169
1.2288 | 80.7385
1.2288 | 80.7425
1.2288 | 80.7224
1.2289 | 80.6883
1.2289 | 80.6474
1.2289 | 80.6682
1.2289 | 80.6924
1.2289 | 80.6666
1.2289 | 80.6838
1.2289 | 80.724
1.2289 | 80.7316
1.2289 | 80.7071
1.2289 | 80.7375
1.229 | 80.6685
1.229 | 80.6575
1.229 | 80.6578
1.229 | 80.6873
1.229 | 80.6873
1.229 | 80.7167
1.229 | 80.7354
1.229 | 80.7
1.229 | 80.6901
1.229 | 80.703
1.2291 | 80.6599
1.2291 | 80.6523
1.2291 | 80.6852
1.2291 | 80.6727
1.2291 | 80.6675
1.2291 | 80.7063
1.2291 | 80.7321
1.2291 | 80.7125
1.2291 | 80.6914
1.2291 | 80.6802
1.2292 | 80.6494
1.2292 | 80.6668
1.2292 | 80.679
1.2292 | 80.6551
1.2292 | 80.68
1.2292 | 80.7017
1.2292 | 80.6987
1.2292 | 80.7045
1.2292 | 80.7067
1.2292 | 80.6849
1.2293 | 80.6223
1.2293 | 80.6495
1.2293 | 80.672
1.2293 | 80.6663
1.2293 | 80.6855
1.2293 | 80.6919
1.2293 | 80.6678
1.2293 | 80.6847
1.2293 | 80.7266
1.2293 | 80.6532
1.2294 | 80.6235
1.2294 | 80.6387
1.2294 | 80.6525
1.2294 | 80.6642
1.2294 | 80.6942
1.2294 | 80.6887
1.2294 | 80.6643
1.2294 | 80.6901
1.2294 | 80.6858
1.2294 | 80.6586
1.2295 | 80.6586
1.2295 | 80.65
1.2295 | 80.6116
1.2295 | 80.6583
1.2295 | 80.7015
1.2295 | 80.6819
1.2295 | 80.6713
1.2295 | 80.6896
1.2295 | 80.6663
1.2295 | 80.648
1.2296 | 80.65
1.2296 | 80.6361
1.2296 | 80.616
1.2296 | 80.6631
1.2296 | 80.6739
1.2296 | 80.6626
1.2296 | 80.6847
1.2296 | 80.6662
1.2296 | 80.6597
1.2296 | 80.6427
1.2297 | 80.6362
1.2297 | 80.6355
1.2297 | 80.6397
1.2297 | 80.6661
1.2297 | 80.664
1.2297 | 80.6804
1.2297 | 80.6835
1.2297 | 80.6737
1.2297 | 80.6633
1.2297 | 80.6468
1.2298 | 80.6292
1.2298 | 80.6452
1.2298 | 80.6646
1.2298 | 80.6569
1.2298 | 80.6634
1.2298 | 80.6709
1.2298 | 80.6747
1.2298 | 80.6475
1.2298 | 80.6651
1.2299 | 80.6415
1.2299 | 80.6113
1.2299 | 80.6346
1.2299 | 80.6641
1.2299 | 80.657
1.2299 | 80.6547
1.2299 | 80.7013
1.2299 | 80.6834
1.2299 | 80.6506
1.2299 | 80.6752
1.23 | 80.6359
1.23 | 80.5972
1.23 | 80.6233
1.23 | 80.6685
1.23 | 80.6776
1.23 | 80.6681
1.23 | 80.6576
1.23 | 80.6464
1.23 | 80.6354
1.23 | 80.636
1.2301 | 80.64
1.2301 | 80.6137
1.2301 | 80.6444
1.2301 | 80.6743
1.2301 | 80.6882
1.2301 | 80.6983
1.2301 | 80.6413
1.2301 | 80.6268
1.2301 | 80.6505
1.2301 | 80.6606
1.2302 | 80.6342
1.2302 | 80.6351
1.2302 | 80.6655
1.2302 | 80.6535
1.2302 | 80.6713
1.2302 | 80.6946
1.2302 | 80.6455
1.2302 | 80.6482
1.2302 | 80.6653
1.2302 | 80.6415
1.2303 | 80.6273
1.2303 | 80.6512
1.2303 | 80.6631
1.2303 | 80.6673
1.2303 | 80.6792
1.2303 | 80.6713
1.2303 | 80.6701
1.2303 | 80.6442
1.2303 | 80.6312
1.2303 | 80.6279
1.2304 | 80.6367
1.2304 | 80.6579
1.2304 | 80.6614
1.2304 | 80.6868
1.2304 | 80.6849
1.2304 | 80.6702
1.2304 | 80.641
1.2304 | 80.6279
1.2304 | 80.6357
1.2304 | 80.639
1.2305 | 80.6457
1.2305 | 80.6627
1.2305 | 80.669
1.2305 | 80.6909
1.2305 | 80.6711
1.2305 | 80.6383
1.2305 | 80.6177
1.2305 | 80.6525
1.2305 | 80.6477
1.2305 | 80.6358
1.2306 | 80.6646
1.2306 | 80.6731
1.2306 | 80.6566
1.2306 | 80.7013
1.2306 | 80.6983
1.2306 | 80.6351
1.2306 | 80.6167
1.2306 | 80.6317
1.2306 | 80.6415
1.2306 | 80.6547
1.2307 | 80.6616
1.2307 | 80.664
1.2307 | 80.652
1.2307 | 80.6561
1.2307 | 80.6725
1.2307 | 80.6531
1.2307 | 80.6275
1.2307 | 80.6355
1.2307 | 80.6649
1.2307 | 80.6755
1.2308 | 80.6737
1.2308 | 80.6682
1.2308 | 80.6653
1.2308 | 80.6373
1.2308 | 80.6769
1.2308 | 80.6573
1.2308 | 80.6104
1.2308 | 80.6326
1.2308 | 80.6612
1.2308 | 80.6617
1.2308 | 80.6795
1.2309 | 80.6577
1.2309 | 80.6391
1.2309 | 80.6467
1.2309 | 80.6346
1.2309 | 80.648
1.2309 | 80.6476
1.2309 | 80.6567
1.2309 | 80.6388
1.2309 | 80.6435
1.2309 | 80.68
1.231 | 80.6419
1.231 | 80.641
1.231 | 80.6642
1.231 | 80.6596
1.231 | 80.6238
1.231 | 80.6189
1.231 | 80.6476
1.231 | 80.6551
1.231 | 80.6587
1.231 | 80.6676
1.2311 | 80.6152
1.2311 | 80.6288
1.2311 | 80.6862
1.2311 | 80.6471
1.2311 | 80.6064
1.2311 | 80.6138
1.2311 | 80.6369
1.2311 | 80.6462
1.2311 | 80.6839
1.2311 | 80.6944
1.2312 | 80.6305
1.2312 | 80.5924
1.2312 | 80.6357
1.2312 | 80.6539
1.2312 | 80.6151
1.2312 | 80.6329
1.2312 | 80.6556
1.2312 | 80.6486
1.2312 | 80.6655
1.2312 | 80.6611
1.2313 | 80.6298
1.2313 | 80.6149
1.2313 | 80.626
1.2313 | 80.6071
1.2313 | 80.6113
1.2313 | 80.6322
1.2313 | 80.6258
1.2313 | 80.6064
1.2313 | 80.6701
1.2313 | 80.6864
1.2314 | 80.6141
1.2314 | 80.6144
1.2314 | 80.6217
1.2314 | 80.603
1.2314 | 80.6263
1.2314 | 80.6396
1.2314 | 80.6372
1.2314 | 80.6187
1.2314 | 80.6353
1.2314 | 80.6455
1.2315 | 80.5917
1.2315 | 80.59
1.2315 | 80.6214
1.2315 | 80.6189
1.2315 | 80.5842
1.2315 | 80.6093
1.2315 | 80.6379
1.2315 | 80.6424
1.2315 | 80.6271
1.2315 | 80.6062
1.2316 | 80.5806
1.2316 | 80.6068
1.2316 | 80.6254
1.2316 | 80.6069
1.2316 | 80.6072
1.2316 | 80.6051
1.2316 | 80.6107
1.2316 | 80.6252
1.2316 | 80.635
1.2316 | 80.6186
1.2317 | 80.5912
1.2317 | 80.6051
1.2317 | 80.5824
1.2317 | 80.5987
1.2317 | 80.5957
1.2317 | 80.5975
1.2317 | 80.6018
1.2317 | 80.632
1.2317 | 80.6234
1.2317 | 80.6016
1.2318 | 80.5915
1.2318 | 80.5883
1.2318 | 80.5764
1.2318 | 80.5917
1.2318 | 80.5982
1.2318 | 80.5641
1.2318 | 80.5993
1.2318 | 80.6237
1.2318 | 80.6081
1.2318 | 80.5811
1.2319 | 80.6047
1.2319 | 80.5867
1.2319 | 80.5862
1.2319 | 80.6041
1.2319 | 80.6042
1.2319 | 80.5902
1.2319 | 80.6006
1.2319 | 80.6202
1.2319 | 80.5901
1.232 | 80.5839
1.232 | 80.5729
1.232 | 80.5807
1.232 | 80.587
1.232 | 80.5949
1.232 | 80.5884
1.232 | 80.5849
1.232 | 80.6041
1.232 | 80.6018
1.232 | 80.6115
1.2321 | 80.5833
1.2321 | 80.5525
1.2321 | 80.5442
1.2321 | 80.566
1.2321 | 80.61
1.2321 | 80.6151
1.2321 | 80.5947
1.2321 | 80.5848
1.2321 | 80.5716
1.2321 | 80.5704
1.2322 | 80.5684
1.2322 | 80.5705
1.2322 | 80.573
1.2322 | 80.5662
1.2322 | 80.5936
1.2322 | 80.5883
1.2322 | 80.5979
1.2322 | 80.6047
1.2322 | 80.621
1.2322 | 80.5706
1.2323 | 80.5414
1.2323 | 80.5371
1.2323 | 80.5527
1.2323 | 80.5967
1.2323 | 80.5913
1.2323 | 80.5928
1.2323 | 80.5866
1.2323 | 80.5924
1.2323 | 80.5503
1.2323 | 80.5527
1.2324 | 80.5563
1.2324 | 80.5359
1.2324 | 80.5809
1.2324 | 80.6163
1.2324 | 80.6077
1.2324 | 80.5887
1.2324 | 80.5626
1.2324 | 80.5449
1.2324 | 80.5583
1.2324 | 80.586
1.2325 | 80.5563
1.2325 | 80.5236
1.2325 | 80.5739
1.2325 | 80.6087
1.2325 | 80.5798
1.2325 | 80.5692
1.2325 | 80.5699
1.2325 | 80.5341
1.2325 | 80.5488
1.2325 | 80.5915
1.2326 | 80.5796
1.2326 | 80.5447
1.2326 | 80.5652
1.2326 | 80.5897
1.2326 | 80.5664
1.2326 | 80.5859
1.2326 | 80.5884
1.2326 | 80.5251
1.2326 | 80.5438
1.2326 | 80.576
1.2327 | 80.5693
1.2327 | 80.5697
1.2327 | 80.5949
1.2327 | 80.5486
1.2327 | 80.568
1.2327 | 80.6025
1.2327 | 80.5645
1.2327 | 80.5626
1.2327 | 80.5675
1.2327 | 80.5856
1.2328 | 80.5502
1.2328 | 80.5488
1.2328 | 80.5617
1.2328 | 80.5752
1.2328 | 80.5785
1.2328 | 80.5766
1.2328 | 80.5483
1.2328 | 80.5585
1.2328 | 80.5829
1.2328 | 80.5557
1.2329 | 80.5566
1.2329 | 80.5829
1.2329 | 80.5593
1.2329 | 80.567
1.2329 | 80.575
1.2329 | 80.5889
1.2329 | 80.5474
1.2329 | 80.5693
1.2329 | 80.5589
1.2329 | 80.5537
1.2329 | 80.5624
1.233 | 80.554
1.233 | 80.5559
1.233 | 80.5774
1.233 | 80.5973
1.233 | 80.5751
1.233 | 80.5695
1.233 | 80.5776
1.233 | 80.5432
1.233 | 80.5523
1.233 | 80.5632
1.2331 | 80.5392
1.2331 | 80.5611
1.2331 | 80.6008
1.2331 | 80.5736
1.2331 | 80.563
1.2331 | 80.5803
1.2331 | 80.5458
1.2331 | 80.5441
1.2331 | 80.5622
1.2331 | 80.5611
1.2332 | 80.5462
1.2332 | 80.5762
1.2332 | 80.5809
1.2332 | 80.5642
1.2332 | 80.5571
1.2332 | 80.5659
1.2332 | 80.5406
1.2332 | 80.536
1.2332 | 80.5766
1.2332 | 80.5557
1.2333 | 80.5367
1.2333 | 80.5792
1.2333 | 80.585
1.2333 | 80.5518
1.2333 | 80.5723
1.2333 | 80.5405
1.2333 | 80.5406
1.2333 | 80.5461
1.2333 | 80.572
1.2333 | 80.5445
1.2334 | 80.5612
1.2334 | 80.5677
1.2334 | 80.5794
1.2334 | 80.5524
1.2334 | 80.5631
1.2334 | 80.5205
1.2334 | 80.5235
1.2334 | 80.5561
1.2334 | 80.5595
1.2334 | 80.5662
1.2335 | 80.5655
1.2335 | 80.5645
1.2335 | 80.5483
1.2335 | 80.5588
1.2335 | 80.5703
1.2335 | 80.5351
1.2335 | 80.5301
1.2335 | 80.5689
1.2335 | 80.5723
1.2335 | 80.5389
1.2336 | 80.5602
1.2336 | 80.543
1.2336 | 80.5436
1.2336 | 80.5462
1.2336 | 80.5384
1.2336 | 80.5084
1.2336 | 80.536
1.2336 | 80.5653
1.2336 | 80.5558
1.2336 | 80.557
1.2337 | 80.5502
1.2337 | 80.5438
1.2337 | 80.5565
1.2337 | 80.5423
1.2337 | 80.5131
1.2337 | 80.5166
1.2337 | 80.5483
1.2337 | 80.5372
1.2337 | 80.5363
1.2337 | 80.5624
1.2338 | 80.5318
1.2338 | 80.4988
1.2338 | 80.5626
1.2338 | 80.5671
1.2338 | 80.5236
1.2338 | 80.5127
1.2338 | 80.5505
1.2338 | 80.5294
1.2338 | 80.5476
1.2338 | 80.5732
1.2339 | 80.5505
1.2339 | 80.5037
1.2339 | 80.5186
1.2339 | 80.536
1.2339 | 80.5276
1.2339 | 80.5399
1.2339 | 80.5322
1.2339 | 80.513
1.2339 | 80.5376
1.234 | 80.5309
1.234 | 80.529
1.234 | 80.5276
1.234 | 80.5119
1.234 | 80.5017
1.234 | 80.5272
1.234 | 80.5197
1.234 | 80.5425
1.234 | 80.5398
1.234 | 80.5252
1.2341 | 80.5005
1.2341 | 80.5216
1.2341 | 80.519
1.2341 | 80.5371
1.2341 | 80.5119
1.2341 | 80.5108
1.2341 | 80.5156
1.2341 | 80.4929
1.2341 | 80.5244
1.2341 | 80.5307
1.2342 | 80.5013
1.2342 | 80.5026
1.2342 | 80.5352
1.2342 | 80.5358
1.2342 | 80.5223
1.2342 | 80.5272
1.2342 | 80.4804
1.2342 | 80.4854
1.2342 | 80.5296
1.2342 | 80.5164
1.2343 | 80.5175
1.2343 | 80.4836
1.2343 | 80.4928
1.2343 | 80.5122
1.2343 | 80.5147
1.2343 | 80.5171
1.2343 | 80.466
1.2343 | 80.4761
1.2343 | 80.5176
1.2343 | 80.54
1.2344 | 80.537
1.2344 | 80.5201
1.2344 | 80.4961
1.2344 | 80.4871
1.2344 | 80.5011
1.2344 | 80.4904
1.2344 | 80.4858
1.2344 | 80.5121
1.2344 | 80.4987
1.2344 | 80.5074
1.2345 | 80.5149
1.2345 | 80.4985
1.2345 | 80.5102
1.2345 | 80.5006
1.2345 | 80.4789
1.2345 | 80.485
1.2345 | 80.4878
1.2345 | 80.5052
1.2345 | 80.5194
1.2345 | 80.5035
1.2346 | 80.495
1.2346 | 80.484
1.2346 | 80.4822
1.2346 | 80.5167
1.2346 | 80.4804
1.2346 | 80.4858
1.2346 | 80.4853
1.2346 | 80.4981
1.2346 | 80.5139
1.2346 | 80.5222
1.2347 | 80.5203
1.2347 | 80.4766
1.2347 | 80.4897
1.2347 | 80.4979
1.2347 | 80.4772
1.2347 | 80.494
1.2347 | 80.4963
1.2347 | 80.4756
1.2347 | 80.4984
1.2347 | 80.533
1.2348 | 80.5118
1.2348 | 80.4736
1.2348 | 80.486
1.2348 | 80.4837
1.2348 | 80.4925
1.2348 | 80.516
1.2348 | 80.4795
1.2348 | 80.4842
1.2348 | 80.5139
1.2348 | 80.5211
1.2349 | 80.4985
1.2349 | 80.5009
1.2349 | 80.4858
1.2349 | 80.465
1.2349 | 80.4703
1.2349 | 80.4953
1.2349 | 80.4727
1.2349 | 80.4789
1.2349 | 80.5182
1.2349 | 80.5144
1.2349 | 80.474
1.235 | 80.4917
1.235 | 80.5004
1.235 | 80.4823
1.235 | 80.4957
1.235 | 80.5087
1.235 | 80.4677
1.235 | 80.487
1.235 | 80.5095
1.235 | 80.4742
1.235 | 80.4849
1.2351 | 80.4863
1.2351 | 80.4756
1.2351 | 80.4767
1.2351 | 80.5039
1.2351 | 80.5368
1.2351 | 80.4778
1.2351 | 80.4904
1.2351 | 80.5002
1.2351 | 80.4949
1.2351 | 80.4801
1.2352 | 80.4954
1.2352 | 80.4768
1.2352 | 80.4679
1.2352 | 80.5152
1.2352 | 80.4939
1.2352 | 80.4783
1.2352 | 80.5058
1.2352 | 80.4858
1.2352 | 80.4686
1.2352 | 80.5064
1.2353 | 80.491
1.2353 | 80.4591
1.2353 | 80.4881
1.2353 | 80.5289
1.2353 | 80.4989
1.2353 | 80.4795
1.2353 | 80.5078
1.2353 | 80.4588
1.2353 | 80.4797
1.2353 | 80.5044
1.2354 | 80.4719
1.2354 | 80.4748
1.2354 | 80.5074
1.2354 | 80.489
1.2354 | 80.4883
1.2354 | 80.4913
1.2354 | 80.5056
1.2354 | 80.4879
1.2354 | 80.4692
1.2354 | 80.4931
1.2355 | 80.4696
1.2355 | 80.496
1.2355 | 80.5127
1.2355 | 80.4958
1.2355 | 80.4796
1.2355 | 80.4884
1.2355 | 80.4907
1.2355 | 80.4795
1.2355 | 80.505
1.2355 | 80.4864
1.2356 | 80.4495
1.2356 | 80.4772
1.2356 | 80.5058
1.2356 | 80.4854
1.2356 | 80.4988
1.2356 | 80.4822
1.2356 | 80.4842
1.2356 | 80.4824
1.2356 | 80.4964
1.2356 | 80.4884
1.2357 | 80.4687
1.2357 | 80.4982
1.2357 | 80.5128
1.2357 | 80.4973
1.2357 | 80.4789
1.2357 | 80.442
1.2357 | 80.4589
1.2357 | 80.477
1.2357 | 80.4905
1.2357 | 80.4988
1.2358 | 80.4987
1.2358 | 80.4825
1.2358 | 80.4833
1.2358 | 80.476
1.2358 | 80.4798
1.2358 | 80.4558
1.2358 | 80.4605
1.2358 | 80.4706
1.2358 | 80.4751
1.2358 | 80.4813
1.2359 | 80.4896
1.2359 | 80.4921
1.2359 | 80.4746
1.2359 | 80.4796
1.2359 | 80.4848
1.2359 | 80.4366
1.2359 | 80.4687
1.2359 | 80.494
1.2359 | 80.4902
1.236 | 80.5005
1.236 | 80.481
1.236 | 80.4877
1.236 | 80.4856
1.236 | 80.4683
1.236 | 80.4591
1.236 | 80.4331
1.236 | 80.4782
1.236 | 80.4795
1.236 | 80.4821
1.2361 | 80.4825
1.2361 | 80.4753
1.2361 | 80.4889
1.2361 | 80.4869
1.2361 | 80.4903
1.2361 | 80.4723
1.2361 | 80.4305
1.2361 | 80.4664
1.2361 | 80.462
1.2361 | 80.4668
1.2362 | 80.4752
1.2362 | 80.4715
1.2362 | 80.4695
1.2362 | 80.4813
1.2362 | 80.5052
1.2362 | 80.4731
1.2362 | 80.4292
1.2362 | 80.4157
1.2362 | 80.455
1.2362 | 80.4709
1.2363 | 80.4715
1.2363 | 80.4804
1.2363 | 80.472
1.2363 | 80.4489
1.2363 | 80.5051
1.2363 | 80.4812
1.2363 | 80.4432
1.2363 | 80.4435
1.2363 | 80.469
1.2363 | 80.4252
1.2364 | 80.4438
1.2364 | 80.4939
1.2364 | 80.478
1.2364 | 80.4771
1.2364 | 80.4686
1.2364 | 80.4558
1.2364 | 80.418
1.2364 | 80.4295
1.2364 | 80.4454
1.2364 | 80.4584
1.2365 | 80.4812
1.2365 | 80.4753
1.2365 | 80.4803
1.2365 | 80.4823
1.2365 | 80.4557
1.2365 | 80.4326
1.2365 | 80.4258
1.2365 | 80.4408
1.2365 | 80.4479
1.2365 | 80.4513
1.2366 | 80.4742
1.2366 | 80.4591
1.2366 | 80.4506
1.2366 | 80.4681
1.2366 | 80.464
1.2366 | 80.4297
1.2366 | 80.4265
1.2366 | 80.4381
1.2366 | 80.4592
1.2366 | 80.4804
1.2367 | 80.4597
1.2367 | 80.4433
1.2367 | 80.4466
1.2367 | 80.4713
1.2367 | 80.4463
1.2367 | 80.4439
1.2367 | 80.4192
1.2367 | 80.4294
1.2367 | 80.434
1.2367 | 80.4597
1.2368 | 80.454
1.2368 | 80.4336
1.2368 | 80.4476
1.2368 | 80.4421
1.2368 | 80.4357
1.2368 | 80.4484
1.2368 | 80.4394
1.2368 | 80.4114
1.2368 | 80.48
1.2368 | 80.4713
1.2369 | 80.4563
1.2369 | 80.4539
1.2369 | 80.4415
1.2369 | 80.4178
1.2369 | 80.4338
1.2369 | 80.4595
1.2369 | 80.4265
1.2369 | 80.4249
1.2369 | 80.4439
1.2369 | 80.4672
1.2369 | 80.4508
1.237 | 80.44
1.237 | 80.4299
1.237 | 80.4066
1.237 | 80.4372
1.237 | 80.4648
1.237 | 80.4474
1.237 | 80.4468
1.237 | 80.4513
1.237 | 80.4191
1.237 | 80.4243
1.2371 | 80.4323
1.2371 | 80.4377
1.2371 | 80.4223
1.2371 | 80.4524
1.2371 | 80.4542
1.2371 | 80.4337
1.2371 | 80.4805
1.2371 | 80.4597
1.2371 | 80.4428
1.2371 | 80.4247
1.2372 | 80.4372
1.2372 | 80.4259
1.2372 | 80.4323
1.2372 | 80.4656
1.2372 | 80.4322
1.2372 | 80.4338
1.2372 | 80.4628
1.2372 | 80.4605
1.2372 | 80.451
1.2372 | 80.4321
1.2373 | 80.4116
1.2373 | 80.427
1.2373 | 80.4583
1.2373 | 80.4603
1.2373 | 80.4586
1.2373 | 80.4422
1.2373 | 80.438
1.2373 | 80.4422
1.2373 | 80.4561
1.2373 | 80.4459
1.2374 | 80.3912
1.2374 | 80.4036
1.2374 | 80.4418
1.2374 | 80.4683
1.2374 | 80.4703
1.2374 | 80.4666
1.2374 | 80.4523
1.2374 | 80.4131
1.2374 | 80.4338
1.2374 | 80.4465
1.2375 | 80.4216
1.2375 | 80.4264
1.2375 | 80.4409
1.2375 | 80.4468
1.2375 | 80.4741
1.2375 | 80.4436
1.2375 | 80.4506
1.2375 | 80.4321
1.2375 | 80.4133
1.2375 | 80.407
1.2376 | 80.4265
1.2376 | 80.4532
1.2376 | 80.448
1.2376 | 80.48
1.2376 | 80.4749
1.2376 | 80.4536
1.2376 | 80.4455
1.2376 | 80.4271
1.2376 | 80.4231
1.2376 | 80.4129
1.2377 | 80.4106
1.2377 | 80.4415
1.2377 | 80.4449
1.2377 | 80.4603
1.2377 | 80.461
1.2377 | 80.4495
1.2377 | 80.4279
1.2377 | 80.4273
1.2377 | 80.4176
1.2377 | 80.4072
1.2378 | 80.4187
1.2378 | 80.4414
1.2378 | 80.4762
1.2378 | 80.4836
1.2378 | 80.4398
1.2378 | 80.4236
1.2378 | 80.4228
1.2378 | 80.4023
1.2378 | 80.4174
1.2378 | 80.4159
1.2379 | 80.4231
1.2379 | 80.4616
1.2379 | 80.4636
1.2379 | 80.4582
1.2379 | 80.4507
1.2379 | 80.417
1.2379 | 80.4108
1.2379 | 80.4364
1.2379 | 80.4399
1.238 | 80.4355
1.238 | 80.4274
1.238 | 80.4573
1.238 | 80.4664
1.238 | 80.4484
1.238 | 80.444
1.238 | 80.4068
1.238 | 80.3866
1.238 | 80.4315
1.238 | 80.4448
1.2381 | 80.4255
1.2381 | 80.4334
1.2381 | 80.4455
1.2381 | 80.467
1.2381 | 80.4435
1.2381 | 80.4183
1.2381 | 80.4178
1.2381 | 80.3892
1.2381 | 80.4115
1.2381 | 80.4401
1.2382 | 80.4528
1.2382 | 80.4245
1.2382 | 80.4219
1.2382 | 80.4348
1.2382 | 80.4344
1.2382 | 80.4031
1.2382 | 80.4177
1.2382 | 80.4139
1.2382 | 80.4032
1.2382 | 80.4364
1.2383 | 80.4681
1.2383 | 80.4453
1.2383 | 80.4241
1.2383 | 80.4185
1.2383 | 80.3896
1.2383 | 80.3849
1.2383 | 80.4169
1.2383 | 80.4115
1.2383 | 80.4256
1.2383 | 80.4371
1.2384 | 80.426
1.2384 | 80.442
1.2384 | 80.4208
1.2384 | 80.3975
1.2384 | 80.3887
1.2384 | 80.4082
1.2384 | 80.4278
1.2384 | 80.4399
1.2384 | 80.4493
1.2384 | 80.4297
1.2385 | 80.417
1.2385 | 80.4047
1.2385 | 80.4093
1.2385 | 80.3938
1.2385 | 80.4006
1.2385 | 80.3978
1.2385 | 80.3908
1.2385 | 80.427
1.2385 | 80.4504
1.2385 | 80.4523
1.2386 | 80.4237
1.2386 | 80.4062
1.2386 | 80.4052
1.2386 | 80.3829
1.2386 | 80.3955
1.2386 | 80.3999
1.2386 | 80.4006
1.2386 | 80.4157
1.2386 | 80.44
1.2386 | 80.4249
1.2387 | 80.4024
1.2387 | 80.3775
1.2387 | 80.3625
1.2387 | 80.3958
1.2387 | 80.4195
1.2387 | 80.4056
1.2387 | 80.3878
1.2387 | 80.4204
1.2387 | 80.4342
1.2387 | 80.4182
1.2388 | 80.418
1.2388 | 80.4021
1.2388 | 80.359
1.2388 | 80.4003
1.2388 | 80.4285
1.2388 | 80.3741
1.2388 | 80.3784
1.2388 | 80.4062
1.2388 | 80.4161
1.2388 | 80.4192
1.2389 | 80.4325
1.2389 | 80.389
1.2389 | 80.3807
1.2389 | 80.379
1.2389 | 80.4135
1.2389 | 80.4029
1.2389 | 80.3778
1.2389 | 80.4088
1.2389 | 80.3941
1.2389 | 80.4191
1.2389 | 80.4202
1.239 | 80.3805
1.239 | 80.3878
1.239 | 80.395
1.239 | 80.3834
1.239 | 80.3792
1.239 | 80.3855
1.239 | 80.4071
1.239 | 80.4118
1.239 | 80.4125
1.239 | 80.3959
1.2391 | 80.3924
1.2391 | 80.4131
1.2391 | 80.3609
1.2391 | 80.365
1.2391 | 80.4155
1.2391 | 80.3706
1.2391 | 80.3747
1.2391 | 80.4395
1.2391 | 80.4314
1.2391 | 80.4129
1.2392 | 80.4174
1.2392 | 80.3736
1.2392 | 80.3738
1.2392 | 80.3719
1.2392 | 80.3831
1.2392 | 80.3978
1.2392 | 80.4091
1.2392 | 80.4334
1.2392 | 80.4101
1.2392 | 80.3814
1.2393 | 80.3999
1.2393 | 80.374
1.2393 | 80.3611
1.2393 | 80.3587
1.2393 | 80.3788
1.2393 | 80.3949
1.2393 | 80.4476
1.2393 | 80.448
1.2393 | 80.4155
1.2393 | 80.4061
1.2394 | 80.3585
1.2394 | 80.3466
1.2394 | 80.3671
1.2394 | 80.4019
1.2394 | 80.3949
1.2394 | 80.3855
1.2394 | 80.44
1.2394 | 80.4535
1.2394 | 80.3888
1.2394 | 80.387
1.2395 | 80.3487
1.2395 | 80.3382
1.2395 | 80.3566
1.2395 | 80.3897
1.2395 | 80.4265
1.2395 | 80.4029
1.2395 | 80.4202
1.2395 | 80.4137
1.2395 | 80.4196
1.2395 | 80.3703
1.2396 | 80.3517
1.2396 | 80.3714
1.2396 | 80.3688
1.2396 | 80.3917
1.2396 | 80.4407
1.2396 | 80.4221
1.2396 | 80.4007
1.2396 | 80.3874
1.2396 | 80.4047
1.2396 | 80.3643
1.2397 | 80.3289
1.2397 | 80.3766
1.2397 | 80.3851
1.2397 | 80.3917
1.2397 | 80.4245
1.2397 | 80.4428
1.2397 | 80.3855
1.2397 | 80.3812
1.2397 | 80.3992
1.2397 | 80.3621
1.2398 | 80.3483
1.2398 | 80.3928
1.2398 | 80.3985
1.2398 | 80.3747
1.2398 | 80.4245
1.2398 | 80.4589
1.2398 | 80.4114
1.2398 | 80.3926
1.2398 | 80.392
1.2398 | 80.3734
1.2399 | 80.3533
1.2399 | 80.3712
1.2399 | 80.387
1.2399 | 80.4054
1.2399 | 80.4122
1.2399 | 80.3945
1.2399 | 80.4074
1.2399 | 80.4017
1.2399 | 80.3794
1.24 | 80.3669
1.24 | 80.3784
1.24 | 80.3738
1.24 | 80.4162
1.24 | 80.4241
1.24 | 80.3991
1.24 | 80.3712
1.24 | 80.3897
1.24 | 80.3602
1.24 | 80.3596
1.2401 | 80.3941
1.2401 | 80.382
1.2401 | 80.3971
1.2401 | 80.4119
1.2401 | 80.4372
1.2401 | 80.3861
1.2401 | 80.3948
1.2401 | 80.3909
1.2401 | 80.3525
1.2401 | 80.3788
1.2402 | 80.3965
1.2402 | 80.3634
1.2402 | 80.3792
1.2402 | 80.4159
1.2402 | 80.4129
1.2402 | 80.3765
1.2402 | 80.3867
1.2402 | 80.3821
1.2402 | 80.3671
1.2402 | 80.3924
1.2403 | 80.3812
1.2403 | 80.3592
1.2403 | 80.3999
1.2403 | 80.4123
1.2403 | 80.3992
1.2403 | 80.3965
1.2403 | 80.376
1.2403 | 80.3356
1.2403 | 80.3529
1.2403 | 80.4089
1.2404 | 80.3883
1.2404 | 80.3773
1.2404 | 80.404
1.2404 | 80.4069
1.2404 | 80.3799
1.2404 | 80.39
1.2404 | 80.365
1.2404 | 80.3239
1.2404 | 80.36
1.2404 | 80.4191
1.2405 | 80.3987
1.2405 | 80.3889
1.2405 | 80.3894
1.2405 | 80.3462
1.2405 | 80.3655
1.2405 | 80.3864
1.2405 | 80.3578
1.2405 | 80.3475
1.2405 | 80.4023
1.2405 | 80.4004
1.2406 | 80.4034
1.2406 | 80.3949
1.2406 | 80.3853
1.2406 | 80.3523
1.2406 | 80.3539
1.2406 | 80.3714
1.2406 | 80.3606
1.2406 | 80.3735
1.2406 | 80.3863
1.2406 | 80.4015
1.2407 | 80.3695
1.2407 | 80.3653
1.2407 | 80.3792
1.2407 | 80.3568
1.2407 | 80.3616
1.2407 | 80.3788
1.2407 | 80.3644
1.2407 | 80.3956
1.2407 | 80.4172
1.2407 | 80.3713
1.2408 | 80.3919
1.2408 | 80.3749
1.2408 | 80.3345
1.2408 | 80.3378
1.2408 | 80.3743
1.2408 | 80.3521
1.2408 | 80.3556
1.2408 | 80.3778
1.2408 | 80.3883
1.2408 | 80.3606
1.2409 | 80.3668
1.2409 | 80.376
1.2409 | 80.3473
1.2409 | 80.3559
1.2409 | 80.3872
1.2409 | 80.3486
1.2409 | 80.3354
1.2409 | 80.3727
1.2409 | 80.3835
1.2409 | 80.352
1.2409 | 80.3346
1.241 | 80.3459
1.241 | 80.3499
1.241 | 80.3718
1.241 | 80.3744
1.241 | 80.3853
1.241 | 80.3564
1.241 | 80.3384
1.241 | 80.3599
1.241 | 80.3704
1.241 | 80.3504
1.2411 | 80.3387
1.2411 | 80.3863
1.2411 | 80.3656
1.2411 | 80.3498
1.2411 | 80.3403
1.2411 | 80.3423
1.2411 | 80.3178
1.2411 | 80.3734
1.2411 | 80.3993
1.2411 | 80.3706
1.2412 | 80.348
1.2412 | 80.3801
1.2412 | 80.3732
1.2412 | 80.3358
1.2412 | 80.3432
1.2412 | 80.3572
1.2412 | 80.3278
1.2412 | 80.3469
1.2412 | 80.3838
1.2412 | 80.3834
1.2413 | 80.3456
1.2413 | 80.339
1.2413 | 80.3612
1.2413 | 80.3541
1.2413 | 80.3333
1.2413 | 80.3381
1.2413 | 80.3458
1.2413 | 80.346
1.2413 | 80.359
1.2413 | 80.3744
1.2414 | 80.3758
1.2414 | 80.3652
1.2414 | 80.3305
1.2414 | 80.3233
1.2414 | 80.327
1.2414 | 80.3089
1.2414 | 80.3265
1.2414 | 80.3591
1.2414 | 80.3752
1.2414 | 80.3733
1.2415 | 80.3655
1.2415 | 80.3573
1.2415 | 80.3269
1.2415 | 80.3136
1.2415 | 80.3182
1.2415 | 80.3105
1.2415 | 80.3498
1.2415 | 80.3808
1.2415 | 80.3823
1.2415 | 80.3644
1.2416 | 80.3624
1.2416 | 80.3385
1.2416 | 80.3253
1.2416 | 80.3406
1.2416 | 80.3233
1.2416 | 80.3016
1.2416 | 80.3658
1.2416 | 80.3938
1.2416 | 80.3772
1.2416 | 80.374
1.2417 | 80.3449
1.2417 | 80.3009
1.2417 | 80.3264
1.2417 | 80.352
1.2417 | 80.3263
1.2417 | 80.324
1.2417 | 80.3275
1.2417 | 80.356
1.2417 | 80.3951
1.2417 | 80.3821
1.2418 | 80.3734
1.2418 | 80.3102
1.2418 | 80.3244
1.2418 | 80.3469
1.2418 | 80.3356
1.2418 | 80.3354
1.2418 | 80.3495
1.2418 | 80.3865
1.2418 | 80.3669
1.2418 | 80.3702
1.2419 | 80.3324
1.2419 | 80.3306
1.2419 | 80.3307
1.2419 | 80.3443
1.2419 | 80.3316
1.2419 | 80.3552
1.2419 | 80.3786
1.2419 | 80.3628
1.2419 | 80.3808
1.242 | 80.3571
1.242 | 80.3364
1.242 | 80.3348
1.242 | 80.3457
1.242 | 80.3358
1.242 | 80.3478
1.242 | 80.3533
1.242 | 80.357
1.242 | 80.3649
1.242 | 80.3693
1.2421 | 80.3472
1.2421 | 80.344
1.2421 | 80.3765
1.2421 | 80.3412
1.2421 | 80.351
1.2421 | 80.3818
1.2421 | 80.335
1.2421 | 80.3427
1.2421 | 80.3861
1.2421 | 80.3786
1.2422 | 80.3376
1.2422 | 80.334
1.2422 | 80.3412
1.2422 | 80.3352
1.2422 | 80.3695
1.2422 | 80.3844
1.2422 | 80.3443
1.2422 | 80.3313
1.2422 | 80.3705
1.2422 | 80.3663
1.2423 | 80.3262
1.2423 | 80.3639
1.2423 | 80.3554
1.2423 | 80.3232
1.2423 | 80.3758
1.2423 | 80.3954
1.2423 | 80.3333
1.2423 | 80.3432
1.2423 | 80.3631
1.2423 | 80.3373
1.2424 | 80.3415
1.2424 | 80.3458
1.2424 | 80.3586
1.2424 | 80.3612
1.2424 | 80.3789
1.2424 | 80.3412
1.2424 | 80.3279
1.2424 | 80.3675
1.2424 | 80.3462
1.2424 | 80.3447
1.2425 | 80.3725
1.2425 | 80.3832
1.2425 | 80.3579
1.2425 | 80.3488
1.2425 | 80.3661
1.2425 | 80.3438
1.2425 | 80.3188
1.2425 | 80.3583
1.2425 | 80.3535
1.2425 | 80.3638
1.2426 | 80.3803
1.2426 | 80.3502
1.2426 | 80.339
1.2426 | 80.3514
1.2426 | 80.3421
1.2426 | 80.343
1.2426 | 80.3551
1.2426 | 80.3613
1.2426 | 80.3672
1.2426 | 80.3593
1.2427 | 80.3716
1.2427 | 80.3335
1.2427 | 80.3285
1.2427 | 80.348
1.2427 | 80.3462
1.2427 | 80.3624
1.2427 | 80.3602
1.2427 | 80.3529
1.2427 | 80.3695
1.2427 | 80.4063
1.2428 | 80.35
1.2428 | 80.3123
1.2428 | 80.3477
1.2428 | 80.3296
1.2428 | 80.33
1.2428 | 80.3665
1.2428 | 80.3714
1.2428 | 80.3466
1.2428 | 80.3793
1.2428 | 80.3597
1.2429 | 80.3473
1.2429 | 80.333
1.2429 | 80.3211
1.2429 | 80.3334
1.2429 | 80.3831
1.2429 | 80.3672
1.2429 | 80.3726
1.2429 | 80.3648
1.2429 | 80.3568
1.2429 | 80.3348
1.2429 | 80.3257
1.243 | 80.3224
1.243 | 80.3063
1.243 | 80.3587
1.243 | 80.3864
1.243 | 80.3752
1.243 | 80.3543
1.243 | 80.3587
1.243 | 80.3512
1.243 | 80.3096
1.243 | 80.3112
1.2431 | 80.338
1.2431 | 80.3197
1.2431 | 80.3581
1.2431 | 80.3797
1.2431 | 80.3877
1.2431 | 80.3567
1.2431 | 80.3406
1.2431 | 80.3174
1.2431 | 80.312
1.2431 | 80.3123
1.2432 | 80.3377
1.2432 | 80.353
1.2432 | 80.3702
1.2432 | 80.3787
1.2432 | 80.3518
1.2432 | 80.3369
1.2432 | 80.3241
1.2432 | 80.2903
1.2432 | 80.3266
1.2432 | 80.3443
1.2433 | 80.3436
1.2433 | 80.3688
1.2433 | 80.4066
1.2433 | 80.3676
1.2433 | 80.3362
1.2433 | 80.3132
1.2433 | 80.3154
1.2433 | 80.3064
1.2433 | 80.3089
1.2433 | 80.3605
1.2434 | 80.3391
1.2434 | 80.359
1.2434 | 80.3917
1.2434 | 80.3537
1.2434 | 80.3128
1.2434 | 80.3094
1.2434 | 80.3142
1.2434 | 80.3075
1.2434 | 80.36
1.2434 | 80.3762
1.2435 | 80.3369
1.2435 | 80.3433
1.2435 | 80.385
1.2435 | 80.3127
1.2435 | 80.3162
1.2435 | 80.3297
1.2435 | 80.3201
1.2435 | 80.3203
1.2435 | 80.3753
1.2435 | 80.3573
1.2436 | 80.3296
1.2436 | 80.3386
1.2436 | 80.3329
1.2436 | 80.3187
1.2436 | 80.3302
1.2436 | 80.323
1.2436 | 80.313
1.2436 | 80.3387
1.2436 | 80.3377
1.2436 | 80.3627
1.2437 | 80.3192
1.2437 | 80.3204
1.2437 | 80.3307
1.2437 | 80.3422
1.2437 | 80.3046
1.2437 | 80.3389
1.2437 | 80.3355
1.2437 | 80.3275
1.2437 | 80.3687
1.2437 | 80.348
1.2438 | 80.3149
1.2438 | 80.3132
1.2438 | 80.3208
1.2438 | 80.3208
1.2438 | 80.3313
1.2438 | 80.3251
1.2438 | 80.3383
1.2438 | 80.3447
1.2438 | 80.3541
1.2438 | 80.3583
1.2439 | 80.3417
1.2439 | 80.3085
1.2439 | 80.3273
1.2439 | 80.3376
1.2439 | 80.3464
1.2439 | 80.3327
1.2439 | 80.3653
1.2439 | 80.3501
1.2439 | 80.3311
1.2439 | 80.3336
1.244 | 80.3449
1.244 | 80.3173
1.244 | 80.3279
1.244 | 80.3467
1.244 | 80.323
1.244 | 80.3063
1.244 | 80.3468
1.244 | 80.3635
1.244 | 80.3406
1.2441 | 80.3328
1.2441 | 80.3568
1.2441 | 80.3572
1.2441 | 80.336
1.2441 | 80.3316
1.2441 | 80.3444
1.2441 | 80.333
1.2441 | 80.3223
1.2441 | 80.3535
1.2441 | 80.3544
1.2442 | 80.3466
1.2442 | 80.3279
1.2442 | 80.3613
1.2442 | 80.351
1.2442 | 80.332
1.2442 | 80.3343
1.2442 | 80.3208
1.2442 | 80.3148
1.2442 | 80.3325
1.2442 | 80.3831
1.2443 | 80.3456
1.2443 | 80.3492
1.2443 | 80.3573
1.2443 | 80.3648
1.2443 | 80.3663
1.2443 | 80.3585
1.2443 | 80.3129
1.2443 | 80.3243
1.2443 | 80.3412
1.2443 | 80.3681
1.2444 | 80.3672
1.2444 | 80.3668
1.2444 | 80.3786
1.2444 | 80.3279
1.2444 | 80.3773
1.2444 | 80.3406
1.2444 | 80.3247
1.2444 | 80.319
1.2444 | 80.3516
1.2444 | 80.3759
1.2445 | 80.3702
1.2445 | 80.3912
1.2445 | 80.3531
1.2445 | 80.367
1.2445 | 80.359
1.2445 | 80.3386
1.2445 | 80.3253
1.2445 | 80.3516
1.2445 | 80.3667
1.2445 | 80.3419
1.2446 | 80.3585
1.2446 | 80.3788
1.2446 | 80.3717
1.2446 | 80.3482
1.2446 | 80.3599
1.2446 | 80.363
1.2446 | 80.32
1.2446 | 80.3651
1.2446 | 80.3651
1.2446 | 80.3683
1.2447 | 80.3837
1.2447 | 80.3711
1.2447 | 80.3787
1.2447 | 80.3604
1.2447 | 80.3818
1.2447 | 80.3326
1.2447 | 80.3322
1.2447 | 80.3711
1.2447 | 80.3671
1.2447 | 80.3885
1.2448 | 80.3902
1.2448 | 80.3391
1.2448 | 80.3341
1.2448 | 80.3752
1.2448 | 80.3664
1.2448 | 80.3445
1.2448 | 80.3431
1.2448 | 80.3685
1.2448 | 80.3796
1.2448 | 80.385
1.2449 | 80.3917
1.2449 | 80.3614
1.2449 | 80.3412
1.2449 | 80.3529
1.2449 | 80.3814
1.2449 | 80.3937
1.2449 | 80.3719
1.2449 | 80.3736
1.2449 | 80.3658
1.2449 | 80.3723
1.245 | 80.3655
1.245 | 80.3497
1.245 | 80.3585
1.245 | 80.3954
1.245 | 80.3586
1.245 | 80.3857
1.245 | 80.3778
1.245 | 80.3697
1.245 | 80.3325
1.245 | 80.3784
1.245 | 80.3743
1.2451 | 80.3465
1.2451 | 80.3695
1.2451 | 80.3911
1.2451 | 80.3949
1.2451 | 80.3845
1.2451 | 80.3677
1.2451 | 80.3665
1.2451 | 80.3656
1.2451 | 80.3551
1.2451 | 80.3673
1.2452 | 80.3355
1.2452 | 80.3695
1.2452 | 80.404
1.2452 | 80.3784
1.2452 | 80.3844
1.2452 | 80.3679
1.2452 | 80.3553
1.2452 | 80.3453
1.2452 | 80.3536
1.2452 | 80.3706
1.2453 | 80.3529
1.2453 | 80.3848
1.2453 | 80.387
1.2453 | 80.3826
1.2453 | 80.3814
1.2453 | 80.3737
1.2453 | 80.3313
1.2453 | 80.3446
1.2453 | 80.3829
1.2453 | 80.3635
1.2454 | 80.3488
1.2454 | 80.3948
1.2454 | 80.3827
1.2454 | 80.3788
1.2454 | 80.3984
1.2454 | 80.3466
1.2454 | 80.3288
1.2454 | 80.3135
1.2454 | 80.3586
1.2454 | 80.366
1.2455 | 80.377
1.2455 | 80.389
1.2455 | 80.3673
1.2455 | 80.3915
1.2455 | 80.3547
1.2455 | 80.3516
1.2455 | 80.3369
1.2455 | 80.3351
1.2455 | 80.376
1.2455 | 80.3638
1.2456 | 80.3735
1.2456 | 80.3894
1.2456 | 80.3833
1.2456 | 80.3667
1.2456 | 80.3665
1.2456 | 80.3191
1.2456 | 80.3305
1.2456 | 80.3823
1.2456 | 80.3735
1.2456 | 80.3831
1.2457 | 80.382
1.2457 | 80.3856
1.2457 | 80.3747
1.2457 | 80.3691
1.2457 | 80.3747
1.2457 | 80.3503
1.2457 | 80.3475
1.2457 | 80.3522
1.2457 | 80.3564
1.2457 | 80.3818
1.2458 | 80.3947
1.2458 | 80.356
1.2458 | 80.3334
1.2458 | 80.35
1.2458 | 80.3739
1.2458 | 80.3583
1.2458 | 80.3798
1.2458 | 80.3784
1.2458 | 80.3487
1.2458 | 80.3816
1.2459 | 80.3693
1.2459 | 80.3509
1.2459 | 80.3906
1.2459 | 80.3799
1.2459 | 80.3584
1.2459 | 80.348
1.2459 | 80.3693
1.2459 | 80.3734
1.2459 | 80.3464
1.2459 | 80.3514
1.246 | 80.3551
1.246 | 80.353
1.246 | 80.372
1.246 | 80.4033
1.246 | 80.357
1.246 | 80.3805
1.246 | 80.3646
1.246 | 80.3713
1.246 | 80.3932
1.2461 | 80.3543
1.2461 | 80.3311
1.2461 | 80.3583
1.2461 | 80.4141
1.2461 | 80.377
1.2461 | 80.3719
1.2461 | 80.3708
1.2461 | 80.3428
1.2461 | 80.3424
1.2461 | 80.3863
1.2462 | 80.3501
1.2462 | 80.3365
1.2462 | 80.388
1.2462 | 80.3918
1.2462 | 80.3806
1.2462 | 80.4118
1.2462 | 80.3719
1.2462 | 80.3415
1.2462 | 80.3642
1.2462 | 80.3624
1.2463 | 80.3574
1.2463 | 80.3524
1.2463 | 80.3867
1.2463 | 80.3961
1.2463 | 80.3742
1.2463 | 80.4023
1.2463 | 80.3838
1.2463 | 80.3235
1.2463 | 80.3584
1.2463 | 80.3896
1.2464 | 80.3694
1.2464 | 80.3514
1.2464 | 80.3798
1.2464 | 80.3722
1.2464 | 80.372
1.2464 | 80.3753
1.2464 | 80.3594
1.2464 | 80.3492
1.2464 | 80.3758
1.2464 | 80.3821
1.2465 | 80.3788
1.2465 | 80.3792
1.2465 | 80.4012
1.2465 | 80.3731
1.2465 | 80.3719
1.2465 | 80.3658
1.2465 | 80.3683
1.2465 | 80.3595
1.2465 | 80.3789
1.2465 | 80.3846
1.2466 | 80.3898
1.2466 | 80.3923
1.2466 | 80.3606
1.2466 | 80.352
1.2466 | 80.3663
1.2466 | 80.3786
1.2466 | 80.359
1.2466 | 80.3568
1.2466 | 80.398
1.2466 | 80.3995
1.2467 | 80.3897
1.2467 | 80.4046
1.2467 | 80.3792
1.2467 | 80.3503
1.2467 | 80.3607
1.2467 | 80.3648
1.2467 | 80.364
1.2467 | 80.3898
1.2467 | 80.3877
1.2467 | 80.3699
1.2468 | 80.3812
1.2468 | 80.3559
1.2468 | 80.3714
1.2468 | 80.3869
1.2468 | 80.3751
1.2468 | 80.3633
1.2468 | 80.3753
1.2468 | 80.3911
1.2468 | 80.4023
1.2468 | 80.4139
1.2469 | 80.3693
1.2469 | 80.349
1.2469 | 80.3533
1.2469 | 80.3824
1.2469 | 80.3909
1.2469 | 80.3834
1.2469 | 80.3482
1.2469 | 80.3543
1.2469 | 80.3788
1.2469 | 80.4162
1.247 | 80.3953
1.247 | 80.3398
1.247 | 80.355
1.247 | 80.3934
1.247 | 80.3803
1.247 | 80.3755
1.247 | 80.3842
1.247 | 80.3586
1.247 | 80.3686
1.247 | 80.4064
1.247 | 80.3894
1.2471 | 80.343
1.2471 | 80.3667
1.2471 | 80.3505
1.2471 | 80.3788
1.2471 | 80.4303
1.2471 | 80.3913
1.2471 | 80.3541
1.2471 | 80.3538
1.2471 | 80.3771
1.2471 | 80.3736
1.2472 | 80.3551
1.2472 | 80.3624
1.2472 | 80.3565
1.2472 | 80.4036
1.2472 | 80.3981
1.2472 | 80.3968
1.2472 | 80.3712
1.2472 | 80.3602
1.2472 | 80.3664
1.2472 | 80.3593
1.2473 | 80.3648
1.2473 | 80.3527
1.2473 | 80.3558
1.2473 | 80.3661
1.2473 | 80.3892
1.2473 | 80.3743
1.2473 | 80.3824
1.2473 | 80.3652
1.2473 | 80.3572
1.2473 | 80.329
1.2474 | 80.3369
1.2474 | 80.3605
1.2474 | 80.3747
1.2474 | 80.4053
1.2474 | 80.3826
1.2474 | 80.3473
1.2474 | 80.372
1.2474 | 80.3717
1.2474 | 80.3458
1.2474 | 80.3379
1.2475 | 80.3346
1.2475 | 80.3471
1.2475 | 80.3734
1.2475 | 80.3952
1.2475 | 80.3668
1.2475 | 80.3625
1.2475 | 80.3782
1.2475 | 80.3551
1.2475 | 80.3441
1.2475 | 80.3391
1.2476 | 80.3309
1.2476 | 80.3305
1.2476 | 80.3663
1.2476 | 80.3967
1.2476 | 80.3798
1.2476 | 80.3719
1.2476 | 80.372
1.2476 | 80.3386
1.2476 | 80.3199
1.2476 | 80.3232
1.2477 | 80.327
1.2477 | 80.3361
1.2477 | 80.3697
1.2477 | 80.3821
1.2477 | 80.3551
1.2477 | 80.3557
1.2477 | 80.3513
1.2477 | 80.3421
1.2477 | 80.3414
1.2477 | 80.3305
1.2478 | 80.3282
1.2478 | 80.3479
1.2478 | 80.3611
1.2478 | 80.3585
1.2478 | 80.365
1.2478 | 80.349
1.2478 | 80.3019
1.2478 | 80.3497
1.2478 | 80.3761
1.2478 | 80.3294
1.2479 | 80.3203
1.2479 | 80.3479
1.2479 | 80.3669
1.2479 | 80.3644
1.2479 | 80.3506
1.2479 | 80.341
1.2479 | 80.3023
1.2479 | 80.3236
1.2479 | 80.3599
1.2479 | 80.3549
1.248 | 80.329
1.248 | 80.3316
1.248 | 80.3249
1.248 | 80.3385
1.248 | 80.3747
1.248 | 80.3449
1.248 | 80.3316
1.248 | 80.3164
1.248 | 80.3454
1.2481 | 80.3377
1.2481 | 80.3163
1.2481 | 80.3196
1.2481 | 80.3204
1.2481 | 80.3285
1.2481 | 80.3352
1.2481 | 80.3543
1.2481 | 80.3421
1.2481 | 80.342
1.2481 | 80.3349
1.2482 | 80.3204
1.2482 | 80.3184
1.2482 | 80.3458
1.2482 | 80.351
1.2482 | 80.3177
1.2482 | 80.316
1.2482 | 80.3231
1.2482 | 80.3333
1.2482 | 80.3027
1.2482 | 80.3458
1.2483 | 80.3479
1.2483 | 80.3117
1.2483 | 80.3236
1.2483 | 80.3372
1.2483 | 80.3486
1.2483 | 80.3216
1.2483 | 80.3151
1.2483 | 80.3037
1.2483 | 80.3514
1.2483 | 80.3546
1.2484 | 80.3134
1.2484 | 80.298
1.2484 | 80.3199
1.2484 | 80.3527
1.2484 | 80.346
1.2484 | 80.3484
1.2484 | 80.3105
1.2484 | 80.305
1.2484 | 80.3194
1.2484 | 80.3132
1.2485 | 80.3255
1.2485 | 80.3233
1.2485 | 80.3231
1.2485 | 80.3342
1.2485 | 80.3743
1.2485 | 80.3445
1.2485 | 80.2843
1.2485 | 80.295
1.2485 | 80.3034
1.2485 | 80.329
1.2486 | 80.3479
1.2486 | 80.349
1.2486 | 80.3424
1.2486 | 80.35
1.2486 | 80.3247
1.2486 | 80.3314
1.2486 | 80.3
1.2486 | 80.3035
1.2486 | 80.3218
1.2486 | 80.308
1.2487 | 80.3572
1.2487 | 80.3581
1.2487 | 80.3266
1.2487 | 80.3247
1.2487 | 80.3305
1.2487 | 80.3328
1.2487 | 80.2816
1.2487 | 80.2922
1.2487 | 80.322
1.2487 | 80.326
1.2488 | 80.3428
1.2488 | 80.3459
1.2488 | 80.3391
1.2488 | 80.3249
1.2488 | 80.3348
1.2488 | 80.3202
1.2488 | 80.3014
1.2488 | 80.3221
1.2488 | 80.315
1.2488 | 80.3224
1.2489 | 80.355
1.2489 | 80.3596
1.2489 | 80.3074
1.2489 | 80.323
1.2489 | 80.3311
1.2489 | 80.2958
1.2489 | 80.2909
1.2489 | 80.3418
1.2489 | 80.3432
1.2489 | 80.3462
1.249 | 80.3702
1.249 | 80.3443
1.249 | 80.3067
1.249 | 80.3141
1.249 | 80.3096
1.249 | 80.2918
1.249 | 80.2946
1.249 | 80.3326
1.249 | 80.3299
1.249 | 80.3575
1.249 | 80.3768
1.2491 | 80.3129
1.2491 | 80.3156
1.2491 | 80.3352
1.2491 | 80.3257
1.2491 | 80.2638
1.2491 | 80.2966
1.2491 | 80.3268
1.2491 | 80.3368
1.2491 | 80.3408
1.2491 | 80.3671
1.2492 | 80.3126
1.2492 | 80.2922
1.2492 | 80.3358
1.2492 | 80.3244
1.2492 | 80.3078
1.2492 | 80.299
1.2492 | 80.3487
1.2492 | 80.3406
1.2492 | 80.3589
1.2492 | 80.3607
1.2493 | 80.3188
1.2493 | 80.3119
1.2493 | 80.2939
1.2493 | 80.2981
1.2493 | 80.3248
1.2493 | 80.3063
1.2493 | 80.3134
1.2493 | 80.3538
1.2493 | 80.3758
1.2493 | 80.3387
1.2494 | 80.3212
1.2494 | 80.3122
1.2494 | 80.2869
1.2494 | 80.3046
1.2494 | 80.3265
1.2494 | 80.3225
1.2494 | 80.3231
1.2494 | 80.3508
1.2494 | 80.3568
1.2494 | 80.3255
1.2495 | 80.3132
1.2495 | 80.316
1.2495 | 80.2872
1.2495 | 80.31
1.2495 | 80.317
1.2495 | 80.3175
1.2495 | 80.329
1.2495 | 80.3437
1.2495 | 80.3302
1.2495 | 80.3266
1.2496 | 80.3216
1.2496 | 80.3045
1.2496 | 80.3011
1.2496 | 80.3054
1.2496 | 80.3019
1.2496 | 80.3013
1.2496 | 80.3218
1.2496 | 80.3357
1.2496 | 80.3261
1.2496 | 80.3234
1.2497 | 80.3004
1.2497 | 80.306
1.2497 | 80.3252
1.2497 | 80.3026
1.2497 | 80.2838
1.2497 | 80.3119
1.2497 | 80.3179
1.2497 | 80.3207
1.2497 | 80.3514
1.2497 | 80.3263
1.2498 | 80.2969
1.2498 | 80.2965
1.2498 | 80.3087
1.2498 | 80.2996
1.2498 | 80.3063
1.2498 | 80.3001
1.2498 | 80.31
1.2498 | 80.3115
1.2498 | 80.3204
1.2498 | 80.3397
1.2499 | 80.2908
1.2499 | 80.3016
1.2499 | 80.3005
1.2499 | 80.2912
1.2499 | 80.3057
1.2499 | 80.2886
1.2499 | 80.3013
1.2499 | 80.311
1.2499 | 80.3434
1.2499 | 80.2979
1.25 | 80.2787
1.25 | 80.3259
1.25 | 80.299
1.25 | 80.2875
1.25 | 80.3033
1.25 | 80.3214
1.25 | 80.3112
1.25 | 80.3113
1.25 | 80.3202
1.2501 | 80.2913
1.2501 | 80.2534
1.2501 | 80.312
1.2501 | 80.2972
1.2501 | 80.2924
1.2501 | 80.3128
1.2501 | 80.2885
1.2501 | 80.2752
1.2501 | 80.3127
1.2501 | 80.3194
1.2502 | 80.2907
1.2502 | 80.2787
1.2502 | 80.3023
1.2502 | 80.2794
1.2502 | 80.3076
1.2502 | 80.318
1.2502 | 80.277
1.2502 | 80.2785
1.2502 | 80.2951
1.2502 | 80.2926
1.2503 | 80.2912
1.2503 | 80.306
1.2503 | 80.2584
1.2503 | 80.2807
1.2503 | 80.306
1.2503 | 80.3052
1.2503 | 80.279
1.2503 | 80.2932
1.2503 | 80.3048
1.2503 | 80.2708
1.2504 | 80.2891
1.2504 | 80.2912
1.2504 | 80.274
1.2504 | 80.266
1.2504 | 80.3076
1.2504 | 80.3026
1.2504 | 80.2691
1.2504 | 80.2906
1.2504 | 80.2893
1.2504 | 80.2811
1.2505 | 80.2649
1.2505 | 80.2725
1.2505 | 80.2752
1.2505 | 80.2895
1.2505 | 80.306
1.2505 | 80.314
1.2505 | 80.2952
1.2505 | 80.2995
1.2505 | 80.2968
1.2505 | 80.2699
1.2506 | 80.2721
1.2506 | 80.2686
1.2506 | 80.2584
1.2506 | 80.2913
1.2506 | 80.3009
1.2506 | 80.2631
1.2506 | 80.2834
1.2506 | 80.2808
1.2506 | 80.2667
1.2506 | 80.2809
1.2507 | 80.3052
1.2507 | 80.2578
1.2507 | 80.2474
1.2507 | 80.2954
1.2507 | 80.3128
1.2507 | 80.288
1.2507 | 80.2459
1.2507 | 80.2659
1.2507 | 80.2712
1.2507 | 80.2582
1.2508 | 80.2528
1.2508 | 80.2705
1.2508 | 80.2701
1.2508 | 80.2882
1.2508 | 80.2772
1.2508 | 80.2832
1.2508 | 80.2988
1.2508 | 80.2901
1.2508 | 80.2653
1.2508 | 80.2792
1.2509 | 80.2529
1.2509 | 80.2329
1.2509 | 80.2946
1.2509 | 80.2897
1.2509 | 80.2916
1.2509 | 80.2933
1.2509 | 80.2726
1.2509 | 80.2545
1.2509 | 80.2662
1.2509 | 80.2789
1.251 | 80.2772
1.251 | 80.2417
1.251 | 80.254
1.251 | 80.2957
1.251 | 80.2906
1.251 | 80.2729
1.251 | 80.2704
1.251 | 80.2536
1.251 | 80.2423
1.251 | 80.2586
1.251 | 80.2716
1.2511 | 80.2442
1.2511 | 80.2602
1.2511 | 80.2797
1.2511 | 80.2808
1.2511 | 80.2969
1.2511 | 80.2766
1.2511 | 80.2541
1.2511 | 80.2413
1.2511 | 80.243
1.2511 | 80.2651
1.2512 | 80.2642
1.2512 | 80.2891
1.2512 | 80.28
1.2512 | 80.2733
1.2512 | 80.2861
1.2512 | 80.2568
1.2512 | 80.2468
1.2512 | 80.266
1.2512 | 80.2676
1.2512 | 80.2346
1.2513 | 80.2568
1.2513 | 80.2929
1.2513 | 80.3007
1.2513 | 80.2757
1.2513 | 80.2748
1.2513 | 80.2757
1.2513 | 80.2438
1.2513 | 80.2912
1.2513 | 80.2577
1.2513 | 80.2279
1.2514 | 80.2504
1.2514 | 80.2748
1.2514 | 80.2821
1.2514 | 80.313
1.2514 | 80.2927
1.2514 | 80.2213
1.2514 | 80.2435
1.2514 | 80.2954
1.2514 | 80.269
1.2514 | 80.2597
1.2515 | 80.2816
1.2515 | 80.2577
1.2515 | 80.2604
1.2515 | 80.3326
1.2515 | 80.2972
1.2515 | 80.2401
1.2515 | 80.2332
1.2515 | 80.268
1.2515 | 80.2634
1.2515 | 80.2586
1.2516 | 80.2831
1.2516 | 80.2536
1.2516 | 80.2629
1.2516 | 80.308
1.2516 | 80.3062
1.2516 | 80.2486
1.2516 | 80.2536
1.2516 | 80.26
1.2516 | 80.2536
1.2516 | 80.2851
1.2517 | 80.2686
1.2517 | 80.2502
1.2517 | 80.2481
1.2517 | 80.2791
1.2517 | 80.2871
1.2517 | 80.2687
1.2517 | 80.2835
1.2517 | 80.2714
1.2517 | 80.2605
1.2517 | 80.2644
1.2518 | 80.2613
1.2518 | 80.2779
1.2518 | 80.2753
1.2518 | 80.2757
1.2518 | 80.2871
1.2518 | 80.2955
1.2518 | 80.2764
1.2518 | 80.2509
1.2518 | 80.2673
1.2518 | 80.2535
1.2519 | 80.2499
1.2519 | 80.274
1.2519 | 80.2802
1.2519 | 80.2536
1.2519 | 80.289
1.2519 | 80.2821
1.2519 | 80.2511
1.2519 | 80.2668
1.2519 | 80.2822
1.2519 | 80.2637
1.252 | 80.2358
1.252 | 80.2528
1.252 | 80.2726
1.252 | 80.27
1.252 | 80.2951
1.252 | 80.2626
1.252 | 80.2572
1.252 | 80.2754
1.252 | 80.2604
1.2521 | 80.25
1.2521 | 80.2575
1.2521 | 80.2691
1.2521 | 80.2648
1.2521 | 80.2865
1.2521 | 80.2968
1.2521 | 80.2509
1.2521 | 80.2293
1.2521 | 80.273
1.2521 | 80.2698
1.2522 | 80.2703
1.2522 | 80.2649
1.2522 | 80.2732
1.2522 | 80.2724
1.2522 | 80.2738
1.2522 | 80.2662
1.2522 | 80.2459
1.2522 | 80.2597
1.2522 | 80.2707
1.2522 | 80.2527
1.2523 | 80.2724
1.2523 | 80.2603
1.2523 | 80.235
1.2523 | 80.2688
1.2523 | 80.2636
1.2523 | 80.256
1.2523 | 80.2442
1.2523 | 80.2536
1.2523 | 80.2526
1.2523 | 80.2699
1.2524 | 80.2744
1.2524 | 80.2569
1.2524 | 80.2582
1.2524 | 80.2598
1.2524 | 80.2707
1.2524 | 80.2473
1.2524 | 80.2573
1.2524 | 80.2509
1.2524 | 80.2683
1.2524 | 80.2719
1.2525 | 80.2671
1.2525 | 80.2566
1.2525 | 80.2507
1.2525 | 80.2518
1.2525 | 80.2449
1.2525 | 80.244
1.2525 | 80.2594
1.2525 | 80.2635
1.2525 | 80.25
1.2525 | 80.283
1.2526 | 80.2742
1.2526 | 80.2429
1.2526 | 80.2611
1.2526 | 80.2502
1.2526 | 80.2141
1.2526 | 80.2355
1.2526 | 80.2844
1.2526 | 80.2431
1.2526 | 80.234
1.2526 | 80.2939
1.2527 | 80.2712
1.2527 | 80.2119
1.2527 | 80.2474
1.2527 | 80.2359
1.2527 | 80.2271
1.2527 | 80.2772
1.2527 | 80.2612
1.2527 | 80.2204
1.2527 | 80.2465
1.2527 | 80.2798
1.2528 | 80.2367
1.2528 | 80.2335
1.2528 | 80.2593
1.2528 | 80.2354
1.2528 | 80.24
1.2528 | 80.2602
1.2528 | 80.2341
1.2528 | 80.2371
1.2528 | 80.2771
1.2528 | 80.2342
1.2529 | 80.2371
1.2529 | 80.2256
1.2529 | 80.225
1.2529 | 80.224
1.2529 | 80.2462
1.2529 | 80.2652
1.2529 | 80.2471
1.2529 | 80.2314
1.2529 | 80.2808
1.2529 | 80.2659
1.253 | 80.2355
1.253 | 80.2174
1.253 | 80.225
1.253 | 80.236
1.253 | 80.2569
1.253 | 80.2624
1.253 | 80.2175
1.253 | 80.2316
1.253 | 80.2476
1.253 | 80.2573
1.253 | 80.2222
1.2531 | 80.2267
1.2531 | 80.2422
1.2531 | 80.2279
1.2531 | 80.2585
1.2531 | 80.2539
1.2531 | 80.2364
1.2531 | 80.2394
1.2531 | 80.2432
1.2531 | 80.2486
1.2531 | 80.2169
1.2532 | 80.2291
1.2532 | 80.2349
1.2532 | 80.2444
1.2532 | 80.2376
1.2532 | 80.2607
1.2532 | 80.2468
1.2532 | 80.2405
1.2532 | 80.2325
1.2532 | 80.2254
1.2532 | 80.2284
1.2533 | 80.24
1.2533 | 80.2511
1.2533 | 80.2401
1.2533 | 80.2526
1.2533 | 80.2301
1.2533 | 80.2138
1.2533 | 80.2188
1.2533 | 80.2515
1.2533 | 80.2408
1.2533 | 80.243
1.2534 | 80.206
1.2534 | 80.2282
1.2534 | 80.2502
1.2534 | 80.2254
1.2534 | 80.2296
1.2534 | 80.2235
1.2534 | 80.2058
1.2534 | 80.2605
1.2534 | 80.28
1.2534 | 80.2416
1.2535 | 80.2151
1.2535 | 80.2414
1.2535 | 80.2142
1.2535 | 80.2089
1.2535 | 80.2181
1.2535 | 80.184
1.2535 | 80.226
1.2535 | 80.2497
1.2535 | 80.274
1.2535 | 80.2381
1.2536 | 80.2255
1.2536 | 80.221
1.2536 | 80.2178
1.2536 | 80.2129
1.2536 | 80.2555
1.2536 | 80.2274
1.2536 | 80.1935
1.2536 | 80.2529
1.2536 | 80.2481
1.2536 | 80.2297
1.2537 | 80.2034
1.2537 | 80.2082
1.2537 | 80.2021
1.2537 | 80.2093
1.2537 | 80.2236
1.2537 | 80.2359
1.2537 | 80.2718
1.2537 | 80.2634
1.2537 | 80.2493
1.2537 | 80.2489
1.2538 | 80.2009
1.2538 | 80.1698
1.2538 | 80.2291
1.2538 | 80.2133
1.2538 | 80.2222
1.2538 | 80.2228
1.2538 | 80.2587
1.2538 | 80.2235
1.2538 | 80.197
1.2538 | 80.2282
1.2539 | 80.2062
1.2539 | 80.1976
1.2539 | 80.2383
1.2539 | 80.2677
1.2539 | 80.2357
1.2539 | 80.2353
1.2539 | 80.233
1.2539 | 80.2129
1.2539 | 80.2191
1.2539 | 80.2332
1.254 | 80.2012
1.254 | 80.1825
1.254 | 80.2277
1.254 | 80.2284
1.254 | 80.2409
1.254 | 80.2259
1.254 | 80.2116
1.254 | 80.214
1.254 | 80.2278
1.2541 | 80.2254
1.2541 | 80.2189
1.2541 | 80.2179
1.2541 | 80.2407
1.2541 | 80.2286
1.2541 | 80.231
1.2541 | 80.225
1.2541 | 80.2017
1.2541 | 80.1946
1.2541 | 80.2185
1.2542 | 80.2299
1.2542 | 80.1937
1.2542 | 80.2169
1.2542 | 80.2293
1.2542 | 80.2205
1.2542 | 80.2397
1.2542 | 80.2088
1.2542 | 80.2261
1.2542 | 80.2259
1.2542 | 80.2225
1.2543 | 80.2021
1.2543 | 80.2153
1.2543 | 80.236
1.2543 | 80.2219
1.2543 | 80.2185
1.2543 | 80.207
1.2543 | 80.1855
1.2543 | 80.2163
1.2543 | 80.2034
1.2543 | 80.2036
1.2544 | 80.2383
1.2544 | 80.2424
1.2544 | 80.2114
1.2544 | 80.2424
1.2544 | 80.2331
1.2544 | 80.1931
1.2544 | 80.2094
1.2544 | 80.204
1.2544 | 80.205
1.2544 | 80.2049
1.2545 | 80.2213
1.2545 | 80.1756
1.2545 | 80.1835
1.2545 | 80.2222
1.2545 | 80.2192
1.2545 | 80.212
1.2545 | 80.2215
1.2545 | 80.221
1.2545 | 80.2133
1.2545 | 80.2457
1.2546 | 80.229
1.2546 | 80.1846
1.2546 | 80.1782
1.2546 | 80.2183
1.2546 | 80.2264
1.2546 | 80.2019
1.2546 | 80.2263
1.2546 | 80.2068
1.2546 | 80.1659
1.2546 | 80.2094
1.2547 | 80.2219
1.2547 | 80.1726
1.2547 | 80.2223
1.2547 | 80.2472
1.2547 | 80.2036
1.2547 | 80.2189
1.2547 | 80.2254
1.2547 | 80.1796
1.2547 | 80.1659
1.2547 | 80.2401
1.2548 | 80.1974
1.2548 | 80.1491
1.2548 | 80.201
1.2548 | 80.2446
1.2548 | 80.1941
1.2548 | 80.228
1.2548 | 80.2238
1.2548 | 80.174
1.2548 | 80.1949
1.2548 | 80.2291
1.2549 | 80.1969
1.2549 | 80.172
1.2549 | 80.2168
1.2549 | 80.2101
1.2549 | 80.2186
1.2549 | 80.2333
1.2549 | 80.2169
1.2549 | 80.1738
1.2549 | 80.1907
1.2549 | 80.1978
1.255 | 80.1861
1.255 | 80.187
1.255 | 80.1933
1.255 | 80.203
1.255 | 80.1958
1.255 | 80.2087
1.255 | 80.1971
1.255 | 80.1746
1.255 | 80.1971
1.255 | 80.1869
1.255 | 80.1896
1.2551 | 80.2142
1.2551 | 80.1932
1.2551 | 80.2014
1.2551 | 80.2086
1.2551 | 80.1847
1.2551 | 80.1814
1.2551 | 80.1879
1.2551 | 80.1808
1.2551 | 80.1656
1.2551 | 80.206
1.2552 | 80.2008
1.2552 | 80.2116
1.2552 | 80.2146
1.2552 | 80.2005
1.2552 | 80.1719
1.2552 | 80.1879
1.2552 | 80.1997
1.2552 | 80.1883
1.2552 | 80.2092
1.2552 | 80.192
1.2553 | 80.176
1.2553 | 80.198
1.2553 | 80.2174
1.2553 | 80.1987
1.2553 | 80.1725
1.2553 | 80.1774
1.2553 | 80.165
1.2553 | 80.1833
1.2553 | 80.2407
1.2553 | 80.2141
1.2554 | 80.1883
1.2554 | 80.2155
1.2554 | 80.1901
1.2554 | 80.1461
1.2554 | 80.1668
1.2554 | 80.1853
1.2554 | 80.1746
1.2554 | 80.2023
1.2554 | 80.2373
1.2554 | 80.2147
1.2555 | 80.1977
1.2555 | 80.1989
1.2555 | 80.16
1.2555 | 80.1592
1.2555 | 80.1777
1.2555 | 80.1734
1.2555 | 80.1793
1.2555 | 80.2363
1.2555 | 80.2281
1.2555 | 80.206
1.2556 | 80.184
1.2556 | 80.1803
1.2556 | 80.1766
1.2556 | 80.1598
1.2556 | 80.17
1.2556 | 80.1542
1.2556 | 80.1908
1.2556 | 80.1995
1.2556 | 80.1986
1.2556 | 80.2223
1.2557 | 80.1812
1.2557 | 80.1614
1.2557 | 80.1491
1.2557 | 80.1796
1.2557 | 80.1771
1.2557 | 80.1881
1.2557 | 80.2209
1.2557 | 80.2108
1.2557 | 80.1945
1.2557 | 80.2122
1.2558 | 80.1492
1.2558 | 80.1497
1.2558 | 80.1531
1.2558 | 80.1861
1.2558 | 80.1786
1.2558 | 80.1754
1.2558 | 80.2036
1.2558 | 80.1967
1.2558 | 80.2054
1.2558 | 80.1965
1.2559 | 80.1613
1.2559 | 80.1505
1.2559 | 80.1954
1.2559 | 80.2048
1.2559 | 80.1787
1.2559 | 80.1744
1.2559 | 80.1931
1.2559 | 80.2017
1.2559 | 80.2142
1.2559 | 80.1902
1.256 | 80.1557
1.256 | 80.1774
1.256 | 80.1881
1.256 | 80.202
1.256 | 80.1905
1.256 | 80.1875
1.256 | 80.1772
1.256 | 80.1678
1.256 | 80.2189
1.2561 | 80.1983
1.2561 | 80.1669
1.2561 | 80.184
1.2561 | 80.1954
1.2561 | 80.1898
1.2561 | 80.1917
1.2561 | 80.215
1.2561 | 80.1626
1.2561 | 80.1461
1.2561 | 80.1929
1.2562 | 80.1876
1.2562 | 80.2001
1.2562 | 80.1922
1.2562 | 80.1809
1.2562 | 80.184
1.2562 | 80.1732
1.2562 | 80.1763
1.2562 | 80.1741
1.2562 | 80.1783
1.2562 | 80.1782
1.2563 | 80.1974
1.2563 | 80.1787
1.2563 | 80.1954
1.2563 | 80.2203
1.2563 | 80.1862
1.2563 | 80.1471
1.2563 | 80.1356
1.2563 | 80.1762
1.2563 | 80.1976
1.2563 | 80.2028
1.2564 | 80.2078
1.2564 | 80.184
1.2564 | 80.2054
1.2564 | 80.1852
1.2564 | 80.2046
1.2564 | 80.1631
1.2564 | 80.1318
1.2564 | 80.1612
1.2564 | 80.1889
1.2564 | 80.2107
1.2565 | 80.1942
1.2565 | 80.173
1.2565 | 80.1758
1.2565 | 80.1488
1.2565 | 80.1713
1.2565 | 80.2073
1.2565 | 80.1795
1.2565 | 80.1735
1.2565 | 80.1827
1.2565 | 80.2257
1.2566 | 80.2144
1.2566 | 80.1924
1.2566 | 80.1516
1.2566 | 80.1683
1.2566 | 80.1786
1.2566 | 80.1829
1.2566 | 80.1981
1.2566 | 80.1757
1.2566 | 80.1773
1.2566 | 80.1898
1.2567 | 80.1933
1.2567 | 80.1866
1.2567 | 80.1976
1.2567 | 80.1897
1.2567 | 80.1473
1.2567 | 80.1743
1.2567 | 80.181
1.2567 | 80.1991
1.2567 | 80.1946
1.2567 | 80.1836
1.2568 | 80.1889
1.2568 | 80.1805
1.2568 | 80.1646
1.2568 | 80.1781
1.2568 | 80.1737
1.2568 | 80.1678
1.2568 | 80.1695
1.2568 | 80.1952
1.2568 | 80.1946
1.2568 | 80.1974
1.2569 | 80.1739
1.2569 | 80.1643
1.2569 | 80.1636
1.2569 | 80.1798
1.2569 | 80.1956
1.2569 | 80.2166
1.2569 | 80.1868
1.2569 | 80.1594
1.2569 | 80.1982
1.2569 | 80.1876
1.257 | 80.1638
1.257 | 80.1607
1.257 | 80.1715
1.257 | 80.1624
1.257 | 80.1926
1.257 | 80.2077
1.257 | 80.1979
1.257 | 80.1615
1.257 | 80.1651
1.257 | 80.1836
1.2571 | 80.1973
1.2571 | 80.1937
1.2571 | 80.1861
1.2571 | 80.1714
1.2571 | 80.1859
1.2571 | 80.1866
1.2571 | 80.1499
1.2571 | 80.1566
1.2571 | 80.1773
1.2571 | 80.1725
1.2571 | 80.1869
1.2572 | 80.1952
1.2572 | 80.2081
1.2572 | 80.2056
1.2572 | 80.1991
1.2572 | 80.1915
1.2572 | 80.1438
1.2572 | 80.1605
1.2572 | 80.1922
1.2572 | 80.1601
1.2572 | 80.1852
1.2573 | 80.1987
1.2573 | 80.1708
1.2573 | 80.182
1.2573 | 80.2084
1.2573 | 80.1734
1.2573 | 80.1566
1.2573 | 80.1674
1.2573 | 80.1931
1.2573 | 80.2015
1.2573 | 80.1938
1.2574 | 80.1657
1.2574 | 80.1532
1.2574 | 80.1932
1.2574 | 80.191
1.2574 | 80.1599
1.2574 | 80.1652
1.2574 | 80.1629
1.2574 | 80.1659
1.2574 | 80.1843
1.2574 | 80.2064
1.2575 | 80.1726
1.2575 | 80.1694
1.2575 | 80.1991
1.2575 | 80.2058
1.2575 | 80.1587
1.2575 | 80.1865
1.2575 | 80.1864
1.2575 | 80.129
1.2575 | 80.1927
1.2575 | 80.1956
1.2576 | 80.1668
1.2576 | 80.1823
1.2576 | 80.2127
1.2576 | 80.1825
1.2576 | 80.1511
1.2576 | 80.1762
1.2576 | 80.1887
1.2576 | 80.1667
1.2576 | 80.1982
1.2576 | 80.1857
1.2577 | 80.1543
1.2577 | 80.1851
1.2577 | 80.189
1.2577 | 80.1819
1.2577 | 80.1664
1.2577 | 80.1941
1.2577 | 80.2092
1.2577 | 80.2065
1.2577 | 80.2043
1.2577 | 80.1579
1.2578 | 80.1488
1.2578 | 80.1564
1.2578 | 80.1906
1.2578 | 80.1993
1.2578 | 80.193
1.2578 | 80.1982
1.2578 | 80.1848
1.2578 | 80.2023
1.2578 | 80.1984
1.2578 | 80.1704
1.2579 | 80.1535
1.2579 | 80.1697
1.2579 | 80.1596
1.2579 | 80.2112
1.2579 | 80.2058
1.2579 | 80.1689
1.2579 | 80.1811
1.2579 | 80.2088
1.2579 | 80.1819
1.2579 | 80.1389
1.258 | 80.1784
1.258 | 80.1497
1.258 | 80.1678
1.258 | 80.2293
1.258 | 80.2671
1.258 | 80.1843
1.258 | 80.1646
1.258 | 80.1927
1.258 | 80.1492
1.258 | 80.1311
1.2581 | 80.1792
1.2581 | 80.1748
1.2581 | 80.1747
1.2581 | 80.2404
1.2581 | 80.2202
1.2581 | 80.1736
1.2581 | 80.2093
1.2581 | 80.1892
1.2581 | 80.1627
1.2582 | 80.1969
1.2582 | 80.1934
1.2582 | 80.1716
1.2582 | 80.2196
1.2582 | 80.2291
1.2582 | 80.1936
1.2582 | 80.1909
1.2582 | 80.1844
1.2582 | 80.1393
1.2582 | 80.1469
1.2583 | 80.2058
1.2583 | 80.1974
1.2583 | 80.1842
1.2583 | 80.2493
1.2583 | 80.2472
1.2583 | 80.1294
1.2583 | 80.1475
1.2583 | 80.2011
1.2583 | 80.1568
1.2583 | 80.1768
1.2584 | 80.2502
1.2584 | 80.2271
1.2584 | 80.1817
1.2584 | 80.2107
1.2584 | 80.2232
1.2584 | 80.1644
1.2584 | 80.1474
1.2584 | 80.1626
1.2584 | 80.1927
1.2584 | 80.2061
1.2585 | 80.2194
1.2585 | 80.2155
1.2585 | 80.1935
1.2585 | 80.1939
1.2585 | 80.1994
1.2585 | 80.1814
1.2585 | 80.1641
1.2585 | 80.1758
1.2585 | 80.2224
1.2585 | 80.2346
1.2586 | 80.2319
1.2586 | 80.223
1.2586 | 80.1898
1.2586 | 80.1576
1.2586 | 80.1653
1.2586 | 80.1789
1.2586 | 80.1771
1.2586 | 80.2086
1.2586 | 80.2178
1.2586 | 80.2306
1.2587 | 80.2345
1.2587 | 80.2045
1.2587 | 80.1902
1.2587 | 80.1656
1.2587 | 80.1841
1.2587 | 80.1788
1.2587 | 80.2023
1.2587 | 80.2237
1.2587 | 80.2153
1.2587 | 80.22
1.2588 | 80.2279
1.2588 | 80.1883
1.2588 | 80.1678
1.2588 | 80.1781
1.2588 | 80.1771
1.2588 | 80.1904
1.2588 | 80.2047
1.2588 | 80.2034
1.2588 | 80.2444
1.2588 | 80.2468
1.2589 | 80.2075
1.2589 | 80.146
1.2589 | 80.1673
1.2589 | 80.1871
1.2589 | 80.1829
1.2589 | 80.2201
1.2589 | 80.2314
1.2589 | 80.2045
1.2589 | 80.2149
1.2589 | 80.2307
1.259 | 80.1948
1.259 | 80.1574
1.259 | 80.1707
1.259 | 80.2196
1.259 | 80.2047
1.259 | 80.2088
1.259 | 80.2129
1.259 | 80.203
1.259 | 80.2201
1.259 | 80.2019
1.2591 | 80.1897
1.2591 | 80.1551
1.2591 | 80.1864
1.2591 | 80.1961
1.2591 | 80.1926
1.2591 | 80.2382
1.2591 | 80.2223
1.2591 | 80.1937
1.2591 | 80.1918
1.2591 | 80.2017
1.2591 | 80.1992
1.2592 | 80.1922
1.2592 | 80.2317
1.2592 | 80.209
1.2592 | 80.1916
1.2592 | 80.2446
1.2592 | 80.2191
1.2592 | 80.1674
1.2592 | 80.195
1.2592 | 80.1947
1.2592 | 80.1651
1.2593 | 80.1952
1.2593 | 80.2384
1.2593 | 80.2148
1.2593 | 80.2248
1.2593 | 80.223
1.2593 | 80.2067
1.2593 | 80.1851
1.2593 | 80.1991
1.2593 | 80.2044
1.2593 | 80.1721
1.2594 | 80.189
1.2594 | 80.2168
1.2594 | 80.2197
1.2594 | 80.2358
1.2594 | 80.2168
1.2594 | 80.162
1.2594 | 80.1771
1.2594 | 80.2007
1.2594 | 80.1762
1.2594 | 80.2012
1.2595 | 80.2183
1.2595 | 80.2004
1.2595 | 80.2162
1.2595 | 80.2541
1.2595 | 80.2249
1.2595 | 80.1675
1.2595 | 80.1723
1.2595 | 80.1942
1.2595 | 80.1976
1.2595 | 80.1782
1.2596 | 80.2181
1.2596 | 80.2209
1.2596 | 80.1991
1.2596 | 80.2315
1.2596 | 80.2263
1.2596 | 80.1819
1.2596 | 80.1855
1.2596 | 80.1719
1.2596 | 80.184
1.2596 | 80.2131
1.2597 | 80.2028
1.2597 | 80.218
1.2597 | 80.214
1.2597 | 80.2417
1.2597 | 80.2329
1.2597 | 80.2005
1.2597 | 80.1943
1.2597 | 80.1673
1.2597 | 80.1967
1.2597 | 80.2215
1.2598 | 80.1922
1.2598 | 80.2011
1.2598 | 80.2072
1.2598 | 80.2199
1.2598 | 80.2138
1.2598 | 80.2067
1.2598 | 80.1858
1.2598 | 80.197
1.2598 | 80.2027
1.2598 | 80.1915
1.2599 | 80.1799
1.2599 | 80.2099
1.2599 | 80.2064
1.2599 | 80.2144
1.2599 | 80.2023
1.2599 | 80.2039
1.2599 | 80.1877
1.2599 | 80.1888
1.2599 | 80.1911
1.2599 | 80.2003
1.26 | 80.2072
1.26 | 80.206
1.26 | 80.2205
1.26 | 80.2235
1.26 | 80.2168
1.26 | 80.1924
1.26 | 80.2088
1.26 | 80.1866
1.26 | 80.1665
1.26 | 80.1807
1.2601 | 80.1704
1.2601 | 80.1971
1.2601 | 80.1995
1.2601 | 80.2448
1.2601 | 80.2663
1.2601 | 80.1984
1.2601 | 80.193
1.2601 | 80.2112
1.2601 | 80.1866
1.2602 | 80.17
1.2602 | 80.1862
1.2602 | 80.2043
1.2602 | 80.2024
1.2602 | 80.2279
1.2602 | 80.2294
1.2602 | 80.204
1.2602 | 80.1761
1.2602 | 80.1698
1.2602 | 80.1535
1.2603 | 80.1946
1.2603 | 80.1988
1.2603 | 80.2148
1.2603 | 80.2235
1.2603 | 80.2241
1.2603 | 80.2081
1.2603 | 80.1823
1.2603 | 80.1691
1.2603 | 80.1833
1.2603 | 80.1782
1.2604 | 80.1692
1.2604 | 80.1842
1.2604 | 80.2077
1.2604 | 80.2481
1.2604 | 80.2234
1.2604 | 80.216
1.2604 | 80.1859
1.2604 | 80.1625
1.2604 | 80.1805
1.2604 | 80.1894
1.2605 | 80.185
1.2605 | 80.1816
1.2605 | 80.2213
1.2605 | 80.2273
1.2605 | 80.2222
1.2605 | 80.207
1.2605 | 80.1781
1.2605 | 80.165
1.2605 | 80.1685
1.2605 | 80.1867
1.2606 | 80.1974
1.2606 | 80.1876
1.2606 | 80.215
1.2606 | 80.2187
1.2606 | 80.2086
1.2606 | 80.2017
1.2606 | 80.1939
1.2606 | 80.1783
1.2606 | 80.1663
1.2606 | 80.1978
1.2607 | 80.2218
1.2607 | 80.1872
1.2607 | 80.1861
1.2607 | 80.2046
1.2607 | 80.2088
1.2607 | 80.1866
1.2607 | 80.175
1.2607 | 80.1441
1.2607 | 80.2038
1.2607 | 80.2148
1.2608 | 80.1883
1.2608 | 80.2029
1.2608 | 80.1839
1.2608 | 80.1873
1.2608 | 80.1977
1.2608 | 80.2072
1.2608 | 80.1677
1.2608 | 80.1665
1.2608 | 80.2001
1.2608 | 80.2142
1.2609 | 80.1704
1.2609 | 80.1559
1.2609 | 80.1888
1.2609 | 80.19
1.2609 | 80.2074
1.2609 | 80.1993
1.2609 | 80.1919
1.2609 | 80.1851
1.2609 | 80.2032
1.2609 | 80.176
1.261 | 80.179
1.261 | 80.1665
1.261 | 80.1596
1.261 | 80.1792
1.261 | 80.1644
1.261 | 80.1956
1.261 | 80.1883
1.261 | 80.1909
1.261 | 80.1733
1.261 | 80.1983
1.2611 | 80.1914
1.2611 | 80.1506
1.2611 | 80.149
1.2611 | 80.1913
1.2611 | 80.1975
1.2611 | 80.1717
1.2611 | 80.1896
1.2611 | 80.1851
1.2611 | 80.1585
1.2611 | 80.2019
1.2611 | 80.2066
1.2612 | 80.148
1.2612 | 80.1615
1.2612 | 80.2046
1.2612 | 80.1948
1.2612 | 80.1774
1.2612 | 80.1963
1.2612 | 80.1853
1.2612 | 80.136
1.2612 | 80.1758
1.2612 | 80.1942
1.2613 | 80.1449
1.2613 | 80.1504
1.2613 | 80.1912
1.2613 | 80.1779
1.2613 | 80.1787
1.2613 | 80.2144
1.2613 | 80.1769
1.2613 | 80.1749
1.2613 | 80.1852
1.2613 | 80.1742
1.2614 | 80.136
1.2614 | 80.1375
1.2614 | 80.1881
1.2614 | 80.1747
1.2614 | 80.1822
1.2614 | 80.1712
1.2614 | 80.1801
1.2614 | 80.1961
1.2614 | 80.1791
1.2614 | 80.1674
1.2615 | 80.1478
1.2615 | 80.1464
1.2615 | 80.1686
1.2615 | 80.1727
1.2615 | 80.1855
1.2615 | 80.1745
1.2615 | 80.1442
1.2615 | 80.1707
1.2615 | 80.1758
1.2615 | 80.1368
1.2616 | 80.1372
1.2616 | 80.1667
1.2616 | 80.1602
1.2616 | 80.1866
1.2616 | 80.1974
1.2616 | 80.166
1.2616 | 80.1592
1.2616 | 80.1693
1.2616 | 80.157
1.2616 | 80.1441
1.2617 | 80.1552
1.2617 | 80.132
1.2617 | 80.1452
1.2617 | 80.1911
1.2617 | 80.1922
1.2617 | 80.1562
1.2617 | 80.1656
1.2617 | 80.1734
1.2617 | 80.1247
1.2617 | 80.1436
1.2618 | 80.1664
1.2618 | 80.1186
1.2618 | 80.1443
1.2618 | 80.2162
1.2618 | 80.1742
1.2618 | 80.1393
1.2618 | 80.1586
1.2618 | 80.1478
1.2618 | 80.1538
1.2618 | 80.1542
1.2619 | 80.1462
1.2619 | 80.1587
1.2619 | 80.17
1.2619 | 80.1691
1.2619 | 80.1585
1.2619 | 80.1456
1.2619 | 80.1246
1.2619 | 80.1389
1.2619 | 80.1705
1.2619 | 80.1803
1.262 | 80.1454
1.262 | 80.1696
1.262 | 80.1672
1.262 | 80.1467
1.262 | 80.1367
1.262 | 80.1551
1.262 | 80.1196
1.262 | 80.1388
1.262 | 80.1879
1.262 | 80.1456
1.2621 | 80.1263
1.2621 | 80.1579
1.2621 | 80.1792
1.2621 | 80.1364
1.2621 | 80.148
1.2621 | 80.1439
1.2621 | 80.1324
1.2621 | 80.1275
1.2621 | 80.1943
1.2622 | 80.1781
1.2622 | 80.1209
1.2622 | 80.1415
1.2622 | 80.1329
1.2622 | 80.1335
1.2622 | 80.129
1.2622 | 80.1585
1.2622 | 80.1482
1.2622 | 80.1575
1.2622 | 80.2075
1.2623 | 80.1921
1.2623 | 80.1503
1.2623 | 80.1193
1.2623 | 80.1082
1.2623 | 80.1033
1.2623 | 80.1275
1.2623 | 80.1408
1.2623 | 80.1774
1.2623 | 80.1726
1.2623 | 80.1684
1.2624 | 80.1631
1.2624 | 80.1033
1.2624 | 80.0885
1.2624 | 80.1281
1.2624 | 80.1471
1.2624 | 80.1604
1.2624 | 80.1538
1.2624 | 80.1911
1.2624 | 80.1905
1.2624 | 80.14
1.2625 | 80.1253
1.2625 | 80.09
1.2625 | 80.0957
1.2625 | 80.1214
1.2625 | 80.1557
1.2625 | 80.1719
1.2625 | 80.1681
1.2625 | 80.1691
1.2625 | 80.1681
1.2625 | 80.1641
1.2626 | 80.1345
1.2626 | 80.0914
1.2626 | 80.0984
1.2626 | 80.1356
1.2626 | 80.1542
1.2626 | 80.1553
1.2626 | 80.1683
1.2626 | 80.1764
1.2626 | 80.1352
1.2626 | 80.1354
1.2627 | 80.1
1.2627 | 80.1021
1.2627 | 80.1143
1.2627 | 80.1257
1.2627 | 80.1732
1.2627 | 80.1682
1.2627 | 80.1529
1.2627 | 80.1649
1.2627 | 80.1186
1.2627 | 80.1083
1.2628 | 80.1311
1.2628 | 80.1202
1.2628 | 80.1098
1.2628 | 80.1646
1.2628 | 80.173
1.2628 | 80.1736
1.2628 | 80.1298
1.2628 | 80.1426
1.2628 | 80.1279
1.2628 | 80.1059
1.2629 | 80.1384
1.2629 | 80.1364
1.2629 | 80.1492
1.2629 | 80.1519
1.2629 | 80.1757
1.2629 | 80.1353
1.2629 | 80.1175
1.2629 | 80.1474
1.2629 | 80.1231
1.2629 | 80.1379
1.263 | 80.1737
1.263 | 80.1161
1.263 | 80.1237
1.263 | 80.1589
1.263 | 80.1361
1.263 | 80.1147
1.263 | 80.1213
1.263 | 80.1514
1.263 | 80.1511
1.263 | 80.1651
1.2631 | 80.1745
1.2631 | 80.1415
1.2631 | 80.1297
1.2631 | 80.1461
1.2631 | 80.1455
1.2631 | 80.1119
1.2631 | 80.1392
1.2631 | 80.1501
1.2631 | 80.1294
1.2631 | 80.197
1.2631 | 80.2029
1.2632 | 80.1454
1.2632 | 80.1171
1.2632 | 80.1317
1.2632 | 80.108
1.2632 | 80.146
1.2632 | 80.1692
1.2632 | 80.165
1.2632 | 80.1869
1.2632 | 80.195
1.2632 | 80.1697
1.2633 | 80.1111
1.2633 | 80.1119
1.2633 | 80.1179
1.2633 | 80.1193
1.2633 | 80.1218
1.2633 | 80.1849
1.2633 | 80.1825
1.2633 | 80.1937
1.2633 | 80.195
1.2633 | 80.1719
1.2634 | 80.1104
1.2634 | 80.121
1.2634 | 80.1229
1.2634 | 80.1365
1.2634 | 80.1637
1.2634 | 80.1955
1.2634 | 80.1797
1.2634 | 80.1754
1.2634 | 80.1938
1.2634 | 80.1438
1.2635 | 80.1009
1.2635 | 80.1413
1.2635 | 80.13
1.2635 | 80.1318
1.2635 | 80.1917
1.2635 | 80.2093
1.2635 | 80.1863
1.2635 | 80.1855
1.2635 | 80.168
1.2635 | 80.1198
1.2636 | 80.1007
1.2636 | 80.1356
1.2636 | 80.1542
1.2636 | 80.1584
1.2636 | 80.2146
1.2636 | 80.1892
1.2636 | 80.1638
1.2636 | 80.1488
1.2636 | 80.1468
1.2636 | 80.1015
1.2637 | 80.1194
1.2637 | 80.1635
1.2637 | 80.1819
1.2637 | 80.1943
1.2637 | 80.2035
1.2637 | 80.2005
1.2637 | 80.1428
1.2637 | 80.1496
1.2637 | 80.1475
1.2637 | 80.1159
1.2638 | 80.1233
1.2638 | 80.1712
1.2638 | 80.2036
1.2638 | 80.2086
1.2638 | 80.189
1.2638 | 80.1615
1.2638 | 80.145
1.2638 | 80.1378
1.2638 | 80.1263
1.2638 | 80.1537
1.2639 | 80.1613
1.2639 | 80.1555
1.2639 | 80.2006
1.2639 | 80.2285
1.2639 | 80.181
1.2639 | 80.1408
1.2639 | 80.1183
1.2639 | 80.1164
1.2639 | 80.1393
1.2639 | 80.1515
1.264 | 80.1896
1.264 | 80.1976
1.264 | 80.2116
1.264 | 80.2012
1.264 | 80.1684
1.264 | 80.1359
1.264 | 80.1221
1.264 | 80.159
1.264 | 80.1506
1.264 | 80.1901
1.2641 | 80.1825
1.2641 | 80.1841
1.2641 | 80.1932
1.2641 | 80.1714
1.2641 | 80.1449
1.2641 | 80.1268
1.2641 | 80.1672
1.2641 | 80.1652
1.2641 | 80.1627
1.2642 | 80.1991
1.2642 | 80.1964
1.2642 | 80.1812
1.2642 | 80.1776
1.2642 | 80.1851
1.2642 | 80.1495
1.2642 | 80.1111
1.2642 | 80.1546
1.2642 | 80.1787
1.2642 | 80.1889
1.2643 | 80.1699
1.2643 | 80.1914
1.2643 | 80.164
1.2643 | 80.1714
1.2643 | 80.172
1.2643 | 80.1516
1.2643 | 80.1418
1.2643 | 80.1599
1.2643 | 80.1864
1.2643 | 80.1905
1.2644 | 80.2051
1.2644 | 80.1709
1.2644 | 80.1459
1.2644 | 80.1595
1.2644 | 80.1682
1.2644 | 80.1674
1.2644 | 80.1559
1.2644 | 80.1743
1.2644 | 80.173
1.2644 | 80.188
1.2645 | 80.1946
1.2645 | 80.173
1.2645 | 80.1531
1.2645 | 80.1661
1.2645 | 80.1662
1.2645 | 80.162
1.2645 | 80.152
1.2645 | 80.2054
1.2645 | 80.2008
1.2645 | 80.1395
1.2646 | 80.1911
1.2646 | 80.1619
1.2646 | 80.1362
1.2646 | 80.1729
1.2646 | 80.2012
1.2646 | 80.1789
1.2646 | 80.16
1.2646 | 80.1913
1.2646 | 80.1945
1.2646 | 80.1825
1.2647 | 80.171
1.2647 | 80.1518
1.2647 | 80.1693
1.2647 | 80.2022
1.2647 | 80.189
1.2647 | 80.1763
1.2647 | 80.1682
1.2647 | 80.1668
1.2647 | 80.1553
1.2647 | 80.2093
1.2648 | 80.1914
1.2648 | 80.1728
1.2648 | 80.1874
1.2648 | 80.1965
1.2648 | 80.219
1.2648 | 80.1989
1.2648 | 80.1646
1.2648 | 80.1341
1.2648 | 80.1458
1.2648 | 80.1949
1.2649 | 80.1867
1.2649 | 80.1904
1.2649 | 80.1772
1.2649 | 80.1955
1.2649 | 80.19
1.2649 | 80.1919
1.2649 | 80.172
1.2649 | 80.1568
1.2649 | 80.1604
1.2649 | 80.186
1.265 | 80.2074
1.265 | 80.2001
1.265 | 80.2053
1.265 | 80.1926
1.265 | 80.1814
1.265 | 80.1503
1.265 | 80.16
1.265 | 80.1529
1.265 | 80.177
1.265 | 80.2168
1.2651 | 80.2306
1.2651 | 80.1967
1.2651 | 80.1771
1.2651 | 80.2017
1.2651 | 80.1536
1.2651 | 80.1442
1.2651 | 80.1698
1.2651 | 80.1678
1.2651 | 80.1951
1.2651 | 80.2148
1.2651 | 80.2168
1.2652 | 80.1763
1.2652 | 80.1986
1.2652 | 80.1887
1.2652 | 80.1647
1.2652 | 80.1663
1.2652 | 80.1631
1.2652 | 80.1851
1.2652 | 80.2084
1.2652 | 80.2202
1.2652 | 80.1971
1.2653 | 80.1795
1.2653 | 80.1946
1.2653 | 80.17
1.2653 | 80.1545
1.2653 | 80.1759
1.2653 | 80.1835
1.2653 | 80.1809
1.2653 | 80.2086
1.2653 | 80.2315
1.2653 | 80.198
1.2654 | 80.1874
1.2654 | 80.1951
1.2654 | 80.1536
1.2654 | 80.1497
1.2654 | 80.1848
1.2654 | 80.1868
1.2654 | 80.2004
1.2654 | 80.2384
1.2654 | 80.2184
1.2654 | 80.1724
1.2655 | 80.1652
1.2655 | 80.1614
1.2655 | 80.17
1.2655 | 80.1675
1.2655 | 80.201
1.2655 | 80.1954
1.2655 | 80.2008
1.2655 | 80.2171
1.2655 | 80.2239
1.2655 | 80.1771
1.2656 | 80.1363
1.2656 | 80.1597
1.2656 | 80.1758
1.2656 | 80.2105
1.2656 | 80.2178
1.2656 | 80.1908
1.2656 | 80.2049
1.2656 | 80.1858
1.2656 | 80.1929
1.2656 | 80.2043
1.2657 | 80.1562
1.2657 | 80.1749
1.2657 | 80.1859
1.2657 | 80.1833
1.2657 | 80.219
1.2657 | 80.2021
1.2657 | 80.1693
1.2657 | 80.1886
1.2657 | 80.199
1.2657 | 80.1937
1.2658 | 80.165
1.2658 | 80.171
1.2658 | 80.181
1.2658 | 80.2019
1.2658 | 80.2076
1.2658 | 80.1999
1.2658 | 80.1868
1.2658 | 80.1972
1.2658 | 80.191
1.2658 | 80.1925
1.2659 | 80.1869
1.2659 | 80.1935
1.2659 | 80.1883
1.2659 | 80.1782
1.2659 | 80.1851
1.2659 | 80.1766
1.2659 | 80.1858
1.2659 | 80.1875
1.2659 | 80.1866
1.2659 | 80.2056
1.266 | 80.2009
1.266 | 80.1848
1.266 | 80.1984
1.266 | 80.2096
1.266 | 80.1815
1.266 | 80.1426
1.266 | 80.1909
1.266 | 80.2046
1.266 | 80.1911
1.266 | 80.1944
1.2661 | 80.1939
1.2661 | 80.1579
1.2661 | 80.1663
1.2661 | 80.1813
1.2661 | 80.1821
1.2661 | 80.1592
1.2661 | 80.2013
1.2661 | 80.2218
1.2661 | 80.2217
1.2662 | 80.2032
1.2662 | 80.182
1.2662 | 80.1592
1.2662 | 80.1425
1.2662 | 80.1728
1.2662 | 80.1853
1.2662 | 80.186
1.2662 | 80.1947
1.2662 | 80.1993
1.2662 | 80.206
1.2663 | 80.2023
1.2663 | 80.1751
1.2663 | 80.1643
1.2663 | 80.1673
1.2663 | 80.1751
1.2663 | 80.1876
1.2663 | 80.1945
1.2663 | 80.195
1.2663 | 80.1929
1.2663 | 80.2048
1.2664 | 80.1934
1.2664 | 80.1398
1.2664 | 80.157
1.2664 | 80.1927
1.2664 | 80.1725
1.2664 | 80.1751
1.2664 | 80.1965
1.2664 | 80.202
1.2664 | 80.1991
1.2664 | 80.193
1.2665 | 80.2082
1.2665 | 80.1484
1.2665 | 80.1311
1.2665 | 80.181
1.2665 | 80.1639
1.2665 | 80.1946
1.2665 | 80.1909
1.2665 | 80.1508
1.2665 | 80.1534
1.2665 | 80.1873
1.2666 | 80.1747
1.2666 | 80.1531
1.2666 | 80.1778
1.2666 | 80.2012
1.2666 | 80.1907
1.2666 | 80.1786
1.2666 | 80.1682
1.2666 | 80.1726
1.2666 | 80.1647
1.2666 | 80.1967
1.2667 | 80.1812
1.2667 | 80.1702
1.2667 | 80.196
1.2667 | 80.1792
1.2667 | 80.1516
1.2667 | 80.1965
1.2667 | 80.1861
1.2667 | 80.181
1.2667 | 80.1685
1.2667 | 80.1964
1.2668 | 80.1847
1.2668 | 80.1881
1.2668 | 80.1848
1.2668 | 80.1609
1.2668 | 80.1704
1.2668 | 80.1643
1.2668 | 80.1539
1.2668 | 80.1711
1.2668 | 80.1782
1.2668 | 80.187
1.2669 | 80.1738
1.2669 | 80.1871
1.2669 | 80.1808
1.2669 | 80.1872
1.2669 | 80.1794
1.2669 | 80.1616
1.2669 | 80.1509
1.2669 | 80.1469
1.2669 | 80.1881
1.2669 | 80.191
1.267 | 80.1807
1.267 | 80.1677
1.267 | 80.1707
1.267 | 80.1762
1.267 | 80.1651
1.267 | 80.1746
1.267 | 80.1516
1.267 | 80.138
1.267 | 80.1861
1.267 | 80.224
1.2671 | 80.1781
1.2671 | 80.165
1.2671 | 80.1706
1.2671 | 80.1663
1.2671 | 80.1489
1.2671 | 80.1771
1.2671 | 80.1611
1.2671 | 80.1212
1.2671 | 80.1797
1.2671 | 80.2081
1.2671 | 80.1876
1.2672 | 80.1728
1.2672 | 80.1644
1.2672 | 80.1415
1.2672 | 80.1572
1.2672 | 80.18
1.2672 | 80.1529
1.2672 | 80.1652
1.2672 | 80.1848
1.2672 | 80.1775
1.2672 | 80.1931
1.2673 | 80.1762
1.2673 | 80.1518
1.2673 | 80.1335
1.2673 | 80.1496
1.2673 | 80.1458
1.2673 | 80.1477
1.2673 | 80.1659
1.2673 | 80.1943
1.2673 | 80.1905
1.2673 | 80.165
1.2674 | 80.1777
1.2674 | 80.1654
1.2674 | 80.1422
1.2674 | 80.1404
1.2674 | 80.1592
1.2674 | 80.1527
1.2674 | 80.1501
1.2674 | 80.1586
1.2674 | 80.176
1.2674 | 80.1828
1.2675 | 80.1519
1.2675 | 80.1473
1.2675 | 80.1587
1.2675 | 80.1539
1.2675 | 80.1521
1.2675 | 80.1634
1.2675 | 80.168
1.2675 | 80.1543
1.2675 | 80.1823
1.2675 | 80.1927
1.2676 | 80.1382
1.2676 | 80.1347
1.2676 | 80.146
1.2676 | 80.1637
1.2676 | 80.1418
1.2676 | 80.1376
1.2676 | 80.1715
1.2676 | 80.1622
1.2676 | 80.1581
1.2676 | 80.1972
1.2677 | 80.1456
1.2677 | 80.1455
1.2677 | 80.1524
1.2677 | 80.1542
1.2677 | 80.151
1.2677 | 80.1346
1.2677 | 80.1408
1.2677 | 80.1463
1.2677 | 80.1668
1.2677 | 80.1622
1.2678 | 80.1454
1.2678 | 80.1774
1.2678 | 80.1631
1.2678 | 80.1478
1.2678 | 80.1488
1.2678 | 80.1674
1.2678 | 80.146
1.2678 | 80.1471
1.2678 | 80.1618
1.2678 | 80.1651
1.2679 | 80.1482
1.2679 | 80.1695
1.2679 | 80.168
1.2679 | 80.1488
1.2679 | 80.1721
1.2679 | 80.1323
1.2679 | 80.11
1.2679 | 80.121
1.2679 | 80.1831
1.2679 | 80.176
1.268 | 80.1518
1.268 | 80.1769
1.268 | 80.1832
1.268 | 80.1404
1.268 | 80.1465
1.268 | 80.1224
1.268 | 80.1283
1.268 | 80.1353
1.268 | 80.1551
1.268 | 80.1924
1.2681 | 80.1628
1.2681 | 80.1759
1.2681 | 80.1647
1.2681 | 80.1422
1.2681 | 80.1399
1.2681 | 80.1338
1.2681 | 80.1348
1.2681 | 80.1373
1.2681 | 80.1695
1.2682 | 80.1768
1.2682 | 80.1668
1.2682 | 80.1466
1.2682 | 80.1791
1.2682 | 80.1539
1.2682 | 80.1286
1.2682 | 80.1367
1.2682 | 80.1424
1.2682 | 80.1425
1.2682 | 80.1726
1.2683 | 80.165
1.2683 | 80.14
1.2683 | 80.1523
1.2683 | 80.1751
1.2683 | 80.1627
1.2683 | 80.1306
1.2683 | 80.132
1.2683 | 80.1248
1.2683 | 80.1539
1.2683 | 80.1793
1.2684 | 80.1512
1.2684 | 80.1269
1.2684 | 80.1691
1.2684 | 80.165
1.2684 | 80.1521
1.2684 | 80.1641
1.2684 | 80.1342
1.2684 | 80.1132
1.2684 | 80.1667
1.2684 | 80.1635
1.2685 | 80.1399
1.2685 | 80.143
1.2685 | 80.1561
1.2685 | 80.1338
1.2685 | 80.1609
1.2685 | 80.1814
1.2685 | 80.1398
1.2685 | 80.1482
1.2685 | 80.1648
1.2685 | 80.1503
1.2686 | 80.1332
1.2686 | 80.1597
1.2686 | 80.1495
1.2686 | 80.1504
1.2686 | 80.1564
1.2686 | 80.1488
1.2686 | 80.1331
1.2686 | 80.1135
1.2686 | 80.135
1.2686 | 80.16
1.2687 | 80.1723
1.2687 | 80.1419
1.2687 | 80.1684
1.2687 | 80.1751
1.2687 | 80.1456
1.2687 | 80.1544
1.2687 | 80.1537
1.2687 | 80.1203
1.2687 | 80.1128
1.2687 | 80.1612
1.2688 | 80.1612
1.2688 | 80.1445
1.2688 | 80.1564
1.2688 | 80.1696
1.2688 | 80.1566
1.2688 | 80.1464
1.2688 | 80.1611
1.2688 | 80.1279
1.2688 | 80.112
1.2688 | 80.1557
1.2689 | 80.1656
1.2689 | 80.1604
1.2689 | 80.1855
1.2689 | 80.168
1.2689 | 80.1329
1.2689 | 80.1359
1.2689 | 80.1452
1.2689 | 80.1212
1.2689 | 80.1468
1.2689 | 80.1701
1.269 | 80.1588
1.269 | 80.1618
1.269 | 80.1633
1.269 | 80.1708
1.269 | 80.1411
1.269 | 80.139
1.269 | 80.1336
1.269 | 80.1542
1.269 | 80.1633
1.269 | 80.1859
1.2691 | 80.1812
1.2691 | 80.1457
1.2691 | 80.1542
1.2691 | 80.1564
1.2691 | 80.1435
1.2691 | 80.1108
1.2691 | 80.1015
1.2691 | 80.1378
1.2691 | 80.1719
1.2691 | 80.2032
1.2692 | 80.1741
1.2692 | 80.1497
1.2692 | 80.1391
1.2692 | 80.1447
1.2692 | 80.1532
1.2692 | 80.1641
1.2692 | 80.1283
1.2692 | 80.1425
1.2692 | 80.1761
1.2692 | 80.1777
1.2692 | 80.1761
1.2693 | 80.1536
1.2693 | 80.1219
1.2693 | 80.1096
1.2693 | 80.1566
1.2693 | 80.1689
1.2693 | 80.1556
1.2693 | 80.1428
1.2693 | 80.1863
1.2693 | 80.1737
1.2693 | 80.1665
1.2694 | 80.1738
1.2694 | 80.1421
1.2694 | 80.1178
1.2694 | 80.1419
1.2694 | 80.1714
1.2694 | 80.1443
1.2694 | 80.1531
1.2694 | 80.1795
1.2694 | 80.1678
1.2694 | 80.1578
1.2695 | 80.1639
1.2695 | 80.1454
1.2695 | 80.1551
1.2695 | 80.1386
1.2695 | 80.1508
1.2695 | 80.1639
1.2695 | 80.1637
1.2695 | 80.19
1.2695 | 80.1558
1.2695 | 80.1501
1.2696 | 80.1329
1.2696 | 80.1259
1.2696 | 80.1502
1.2696 | 80.1845
1.2696 | 80.1646
1.2696 | 80.1469
1.2696 | 80.1742
1.2696 | 80.1638
1.2696 | 80.1635
1.2696 | 80.1624
1.2697 | 80.1307
1.2697 | 80.1418
1.2697 | 80.1696
1.2697 | 80.1674
1.2697 | 80.1529
1.2697 | 80.1683
1.2697 | 80.1447
1.2697 | 80.1406
1.2697 | 80.1911
1.2697 | 80.1801
1.2698 | 80.1417
1.2698 | 80.1382
1.2698 | 80.1712
1.2698 | 80.1548
1.2698 | 80.1633
1.2698 | 80.1741
1.2698 | 80.1448
1.2698 | 80.1453
1.2698 | 80.1755
1.2698 | 80.1835
1.2699 | 80.1392
1.2699 | 80.1365
1.2699 | 80.1886
1.2699 | 80.1544
1.2699 | 80.1606
1.2699 | 80.1877
1.2699 | 80.1531
1.2699 | 80.1294
1.2699 | 80.1657
1.2699 | 80.1717
1.27 | 80.1367
1.27 | 80.1687
1.27 | 80.1885
1.27 | 80.1481
1.27 | 80.1623
1.27 | 80.1589
1.27 | 80.134
1.27 | 80.144
1.27 | 80.16
1.27 | 80.1733
1.2701 | 80.1459
1.2701 | 80.1503
1.2701 | 80.1665
1.2701 | 80.1702
1.2701 | 80.1736
1.2701 | 80.1588
1.2701 | 80.1525
1.2701 | 80.1492
1.2701 | 80.1623
1.2701 | 80.1562
1.2702 | 80.1527
1.2702 | 80.159
1.2702 | 80.1587
1.2702 | 80.1718
1.2702 | 80.1712
1.2702 | 80.1315
1.2702 | 80.1334
1.2702 | 80.1628
1.2702 | 80.1542
1.2703 | 80.1519
1.2703 | 80.152
1.2703 | 80.1508
1.2703 | 80.1684
1.2703 | 80.1719
1.2703 | 80.1618
1.2703 | 80.1382
1.2703 | 80.1414
1.2703 | 80.1715
1.2703 | 80.1443
1.2704 | 80.143
1.2704 | 80.1633
1.2704 | 80.157
1.2704 | 80.1558
1.2704 | 80.1907
1.2704 | 80.1821
1.2704 | 80.1204
1.2704 | 80.1456
1.2704 | 80.1538
1.2704 | 80.1478
1.2705 | 80.1538
1.2705 | 80.1775
1.2705 | 80.147
1.2705 | 80.1587
1.2705 | 80.1905
1.2705 | 80.1708
1.2705 | 80.1171
1.2705 | 80.1238
1.2705 | 80.1611
1.2705 | 80.1262
1.2706 | 80.1551
1.2706 | 80.1905
1.2706 | 80.1763
1.2706 | 80.1454
1.2706 | 80.1767
1.2706 | 80.154
1.2706 | 80.0983
1.2706 | 80.1298
1.2706 | 80.117
1.2706 | 80.1613
1.2707 | 80.1831
1.2707 | 80.1589
1.2707 | 80.1805
1.2707 | 80.2075
1.2707 | 80.1713
1.2707 | 80.1291
1.2707 | 80.1114
1.2707 | 80.1018
1.2707 | 80.1131
1.2707 | 80.1535
1.2708 | 80.1946
1.2708 | 80.1858
1.2708 | 80.1848
1.2708 | 80.1787
1.2708 | 80.1573
1.2708 | 80.1323
1.2708 | 80.083
1.2708 | 80.1171
1.2708 | 80.1444
1.2708 | 80.184
1.2709 | 80.1904
1.2709 | 80.19
1.2709 | 80.1885
1.2709 | 80.1488
1.2709 | 80.1338
1.2709 | 80.1259
1.2709 | 80.118
1.2709 | 80.1192
1.2709 | 80.1427
1.2709 | 80.1667
1.271 | 80.2047
1.271 | 80.1911
1.271 | 80.1694
1.271 | 80.148
1.271 | 80.1423
1.271 | 80.1414
1.271 | 80.1052
1.271 | 80.1227
1.271 | 80.1663
1.271 | 80.1603
1.2711 | 80.1735
1.2711 | 80.1788
1.2711 | 80.1596
1.2711 | 80.1564
1.2711 | 80.1493
1.2711 | 80.1256
1.2711 | 80.1113
1.2711 | 80.1415
1.2711 | 80.1559
1.2711 | 80.17
1.2712 | 80.184
1.2712 | 80.1695
1.2712 | 80.1646
1.2712 | 80.1615
1.2712 | 80.1562
1.2712 | 80.124
1.2712 | 80.1316
1.2712 | 80.1642
1.2712 | 80.1687
1.2712 | 80.1823
1.2712 | 80.1648
1.2713 | 80.148
1.2713 | 80.1333
1.2713 | 80.1447
1.2713 | 80.176
1.2713 | 80.1539
1.2713 | 80.1301
1.2713 | 80.14
1.2713 | 80.1637
1.2713 | 80.1788
1.2713 | 80.1754
1.2714 | 80.1719
1.2714 | 80.1603
1.2714 | 80.1507
1.2714 | 80.1567
1.2714 | 80.1517
1.2714 | 80.1365
1.2714 | 80.1324
1.2714 | 80.173
1.2714 | 80.1606
1.2714 | 80.1814
1.2715 | 80.1738
1.2715 | 80.1936
1.2715 | 80.1743
1.2715 | 80.1257
1.2715 | 80.1366
1.2715 | 80.1126
1.2715 | 80.1488
1.2715 | 80.1723
1.2715 | 80.1851
1.2715 | 80.1975
1.2716 | 80.1662
1.2716 | 80.1652
1.2716 | 80.1545
1.2716 | 80.1431
1.2716 | 80.1435
1.2716 | 80.1316
1.2716 | 80.1566
1.2716 | 80.1726
1.2716 | 80.2005
1.2716 | 80.183
1.2717 | 80.1838
1.2717 | 80.1416
1.2717 | 80.1363
1.2717 | 80.1586
1.2717 | 80.154
1.2717 | 80.1338
1.2717 | 80.1637
1.2717 | 80.176
1.2717 | 80.1691
1.2717 | 80.1935
1.2718 | 80.1736
1.2718 | 80.1478
1.2718 | 80.1661
1.2718 | 80.1715
1.2718 | 80.1319
1.2718 | 80.1275
1.2718 | 80.1756
1.2718 | 80.1841
1.2718 | 80.1825
1.2718 | 80.1976
1.2719 | 80.1695
1.2719 | 80.1482
1.2719 | 80.1611
1.2719 | 80.1665
1.2719 | 80.1558
1.2719 | 80.1452
1.2719 | 80.1854
1.2719 | 80.1733
1.2719 | 80.1754
1.2719 | 80.1935
1.272 | 80.1521
1.272 | 80.1463
1.272 | 80.1822
1.272 | 80.2061
1.272 | 80.176
1.272 | 80.1745
1.272 | 80.1626
1.272 | 80.1786
1.272 | 80.1726
1.272 | 80.1767
1.2721 | 80.166
1.2721 | 80.1382
1.2721 | 80.1687
1.2721 | 80.1949
1.2721 | 80.2127
1.2721 | 80.1747
1.2721 | 80.1661
1.2721 | 80.1764
1.2721 | 80.2166
1.2721 | 80.1799
1.2722 | 80.1631
1.2722 | 80.1986
1.2722 | 80.1593
1.2722 | 80.1644
1.2722 | 80.2142
1.2722 | 80.1967
1.2722 | 80.1646
1.2722 | 80.1851
1.2722 | 80.1882
1.2723 | 80.1572
1.2723 | 80.1835
1.2723 | 80.1834
1.2723 | 80.168
1.2723 | 80.1878
1.2723 | 80.2252
1.2723 | 80.191
1.2723 | 80.167
1.2723 | 80.1787
1.2723 | 80.1722
1.2724 | 80.1444
1.2724 | 80.1661
1.2724 | 80.2058
1.2724 | 80.2219
1.2724 | 80.2081
1.2724 | 80.2011
1.2724 | 80.1851
1.2724 | 80.1903
1.2724 | 80.1964
1.2724 | 80.1597
1.2725 | 80.1744
1.2725 | 80.1875
1.2725 | 80.1962
1.2725 | 80.2312
1.2725 | 80.2376
1.2725 | 80.1855
1.2725 | 80.1817
1.2725 | 80.1921
1.2725 | 80.1923
1.2725 | 80.1789
1.2726 | 80.1808
1.2726 | 80.1747
1.2726 | 80.2018
1.2726 | 80.2547
1.2726 | 80.2547
1.2726 | 80.2109
1.2726 | 80.1715
1.2726 | 80.1829
1.2726 | 80.1863
1.2726 | 80.1734
1.2727 | 80.2025
1.2727 | 80.2105
1.2727 | 80.1919
1.2727 | 80.2343
1.2727 | 80.2604
1.2727 | 80.2415
1.2727 | 80.1876
1.2727 | 80.1807
1.2727 | 80.1527
1.2727 | 80.185
1.2728 | 80.2093
1.2728 | 80.22
1.2728 | 80.1911
1.2728 | 80.2641
1.2728 | 80.2821
1.2728 | 80.2107
1.2728 | 80.1663
1.2728 | 80.1805
1.2728 | 80.1682
1.2728 | 80.1822
1.2729 | 80.269
1.2729 | 80.2334
1.2729 | 80.2215
1.2729 | 80.2298
1.2729 | 80.2251
1.2729 | 80.1939
1.2729 | 80.1835
1.2729 | 80.2025
1.2729 | 80.1859
1.2729 | 80.1995
1.273 | 80.2415
1.273 | 80.2585
1.273 | 80.2346
1.273 | 80.2196
1.273 | 80.2089
1.273 | 80.2058
1.273 | 80.2107
1.273 | 80.2033
1.273 | 80.2138
1.273 | 80.2333
1.2731 | 80.2454
1.2731 | 80.2239
1.2731 | 80.244
1.2731 | 80.225
1.2731 | 80.204
1.2731 | 80.2202
1.2731 | 80.1955
1.2731 | 80.184
1.2731 | 80.2051
1.2731 | 80.2499
1.2732 | 80.2511
1.2732 | 80.2134
1.2732 | 80.2441
1.2732 | 80.2565
1.2732 | 80.2297
1.2732 | 80.2446
1.2732 | 80.2004
1.2732 | 80.2053
1.2732 | 80.2352
1.2732 | 80.2138
1.2732 | 80.2025
1.2733 | 80.2168
1.2733 | 80.2264
1.2733 | 80.2323
1.2733 | 80.2266
1.2733 | 80.2452
1.2733 | 80.2573
1.2733 | 80.2487
1.2733 | 80.2159
1.2733 | 80.2291
1.2733 | 80.2414
1.2734 | 80.2458
1.2734 | 80.2073
1.2734 | 80.2375
1.2734 | 80.2561
1.2734 | 80.2271
1.2734 | 80.2038
1.2734 | 80.2207
1.2734 | 80.2543
1.2734 | 80.207
1.2734 | 80.2358
1.2735 | 80.2423
1.2735 | 80.2276
1.2735 | 80.2748
1.2735 | 80.279
1.2735 | 80.2522
1.2735 | 80.2081
1.2735 | 80.2092
1.2735 | 80.2114
1.2735 | 80.2202
1.2735 | 80.2426
1.2736 | 80.2252
1.2736 | 80.2386
1.2736 | 80.2649
1.2736 | 80.2742
1.2736 | 80.2767
1.2736 | 80.2223
1.2736 | 80.2064
1.2736 | 80.2114
1.2736 | 80.2291
1.2736 | 80.2459
1.2737 | 80.2611
1.2737 | 80.2481
1.2737 | 80.2744
1.2737 | 80.262
1.2737 | 80.2256
1.2737 | 80.2244
1.2737 | 80.2083
1.2737 | 80.2112
1.2737 | 80.2331
1.2737 | 80.2629
1.2738 | 80.2672
1.2738 | 80.2815
1.2738 | 80.281
1.2738 | 80.2225
1.2738 | 80.2093
1.2738 | 80.2245
1.2738 | 80.206
1.2738 | 80.2561
1.2738 | 80.272
1.2738 | 80.272
1.2739 | 80.2534
1.2739 | 80.278
1.2739 | 80.2153
1.2739 | 80.233
1.2739 | 80.2219
1.2739 | 80.2079
1.2739 | 80.2214
1.2739 | 80.2444
1.2739 | 80.2948
1.2739 | 80.2775
1.274 | 80.2488
1.274 | 80.2606
1.274 | 80.2325
1.274 | 80.2168
1.274 | 80.2289
1.274 | 80.2431
1.274 | 80.228
1.274 | 80.2566
1.274 | 80.2726
1.274 | 80.2647
1.2741 | 80.2433
1.2741 | 80.2224
1.2741 | 80.2222
1.2741 | 80.2325
1.2741 | 80.2569
1.2741 | 80.2409
1.2741 | 80.2514
1.2741 | 80.2946
1.2741 | 80.2664
1.2741 | 80.2458
1.2742 | 80.225
1.2742 | 80.2029
1.2742 | 80.1991
1.2742 | 80.2506
1.2742 | 80.2611
1.2742 | 80.2458
1.2742 | 80.2622
1.2742 | 80.2962
1.2742 | 80.2966
1.2743 | 80.2577
1.2743 | 80.2127
1.2743 | 80.1923
1.2743 | 80.2284
1.2743 | 80.2672
1.2743 | 80.2679
1.2743 | 80.248
1.2743 | 80.2759
1.2743 | 80.2865
1.2743 | 80.2417
1.2744 | 80.2516
1.2744 | 80.2217
1.2744 | 80.1968
1.2744 | 80.2216
1.2744 | 80.2778
1.2744 | 80.2862
1.2744 | 80.2699
1.2744 | 80.2681
1.2744 | 80.2676
1.2744 | 80.2359
1.2745 | 80.2157
1.2745 | 80.2426
1.2745 | 80.2045
1.2745 | 80.2196
1.2745 | 80.2965
1.2745 | 80.3013
1.2745 | 80.2831
1.2745 | 80.2655
1.2745 | 80.2591
1.2745 | 80.234
1.2746 | 80.201
1.2746 | 80.2291
1.2746 | 80.2284
1.2746 | 80.2399
1.2746 | 80.289
1.2746 | 80.3012
1.2746 | 80.2541
1.2746 | 80.2457
1.2746 | 80.2655
1.2746 | 80.233
1.2747 | 80.2264
1.2747 | 80.2609
1.2747 | 80.2517
1.2747 | 80.258
1.2747 | 80.2808
1.2747 | 80.2835
1.2747 | 80.2534
1.2747 | 80.2279
1.2747 | 80.2496
1.2747 | 80.2592
1.2748 | 80.2493
1.2748 | 80.2309
1.2748 | 80.2621
1.2748 | 80.2742
1.2748 | 80.3137
1.2748 | 80.285
1.2748 | 80.2481
1.2748 | 80.245
1.2748 | 80.2388
1.2748 | 80.2334
1.2749 | 80.2543
1.2749 | 80.244
1.2749 | 80.264
1.2749 | 80.2774
1.2749 | 80.2731
1.2749 | 80.2795
1.2749 | 80.2344
1.2749 | 80.2265
1.2749 | 80.2312
1.2749 | 80.2642
1.275 | 80.2804
1.275 | 80.2705
1.275 | 80.2675
1.275 | 80.2789
1.275 | 80.2789
1.275 | 80.2601
1.275 | 80.241
1.275 | 80.2336
1.275 | 80.2268
1.275 | 80.2625
1.2751 | 80.2754
1.2751 | 80.2861
1.2751 | 80.2695
1.2751 | 80.2604
1.2751 | 80.271
1.2751 | 80.2582
1.2751 | 80.254
1.2751 | 80.2237
1.2751 | 80.2627
1.2751 | 80.2787
1.2752 | 80.2571
1.2752 | 80.2655
1.2752 | 80.2593
1.2752 | 80.2524
1.2752 | 80.2621
1.2752 | 80.2846
1.2752 | 80.2579
1.2752 | 80.2373
1.2752 | 80.2694
1.2752 | 80.2858
1.2752 | 80.258
1.2753 | 80.2572
1.2753 | 80.2637
1.2753 | 80.243
1.2753 | 80.2566
1.2753 | 80.2749
1.2753 | 80.2558
1.2753 | 80.2457
1.2753 | 80.2754
1.2753 | 80.2681
1.2753 | 80.2577
1.2754 | 80.2527
1.2754 | 80.2643
1.2754 | 80.2718
1.2754 | 80.2726
1.2754 | 80.289
1.2754 | 80.2675
1.2754 | 80.2593
1.2754 | 80.2733
1.2754 | 80.2653
1.2754 | 80.2651
1.2755 | 80.267
1.2755 | 80.224
1.2755 | 80.2703
1.2755 | 80.3044
1.2755 | 80.2852
1.2755 | 80.2414
1.2755 | 80.2481
1.2755 | 80.2651
1.2755 | 80.2443
1.2755 | 80.2621
1.2756 | 80.2471
1.2756 | 80.2762
1.2756 | 80.2792
1.2756 | 80.2996
1.2756 | 80.2923
1.2756 | 80.265
1.2756 | 80.2634
1.2756 | 80.2608
1.2756 | 80.2335
1.2756 | 80.2377
1.2757 | 80.2491
1.2757 | 80.2563
1.2757 | 80.3032
1.2757 | 80.2927
1.2757 | 80.2833
1.2757 | 80.2563
1.2757 | 80.2172
1.2757 | 80.2452
1.2757 | 80.2481
1.2757 | 80.2574
1.2758 | 80.2888
1.2758 | 80.2917
1.2758 | 80.2951
1.2758 | 80.3139
1.2758 | 80.2927
1.2758 | 80.2376
1.2758 | 80.2205
1.2758 | 80.2444
1.2758 | 80.2474
1.2758 | 80.261
1.2759 | 80.2865
1.2759 | 80.2902
1.2759 | 80.3014
1.2759 | 80.2735
1.2759 | 80.2629
1.2759 | 80.2424
1.2759 | 80.1994
1.2759 | 80.2355
1.2759 | 80.2792
1.2759 | 80.2931
1.276 | 80.3031
1.276 | 80.2857
1.276 | 80.2957
1.276 | 80.2773
1.276 | 80.2537
1.276 | 80.2226
1.276 | 80.2144
1.276 | 80.2368
1.276 | 80.299
1.276 | 80.3062
1.2761 | 80.2937
1.2761 | 80.2821
1.2761 | 80.2714
1.2761 | 80.2698
1.2761 | 80.2465
1.2761 | 80.2172
1.2761 | 80.2559
1.2761 | 80.258
1.2761 | 80.2692
1.2761 | 80.3163
1.2762 | 80.303
1.2762 | 80.2927
1.2762 | 80.2425
1.2762 | 80.2295
1.2762 | 80.2376
1.2762 | 80.2339
1.2762 | 80.2577
1.2762 | 80.2839
1.2762 | 80.2953
1.2763 | 80.3086
1.2763 | 80.285
1.2763 | 80.2571
1.2763 | 80.2467
1.2763 | 80.2289
1.2763 | 80.2386
1.2763 | 80.2677
1.2763 | 80.2725
1.2763 | 80.2681
1.2763 | 80.2751
1.2764 | 80.2959
1.2764 | 80.2555
1.2764 | 80.2336
1.2764 | 80.2388
1.2764 | 80.2588
1.2764 | 80.2665
1.2764 | 80.2508
1.2764 | 80.2984
1.2764 | 80.2931
1.2764 | 80.2642
1.2765 | 80.2962
1.2765 | 80.2682
1.2765 | 80.2308
1.2765 | 80.2506
1.2765 | 80.2667
1.2765 | 80.2444
1.2765 | 80.2545
1.2765 | 80.2694
1.2765 | 80.2798
1.2765 | 80.2758
1.2766 | 80.2653
1.2766 | 80.236
1.2766 | 80.2489
1.2766 | 80.2612
1.2766 | 80.2713
1.2766 | 80.291
1.2766 | 80.2671
1.2766 | 80.2789
1.2766 | 80.3108
1.2766 | 80.2791
1.2767 | 80.2222
1.2767 | 80.218
1.2767 | 80.2227
1.2767 | 80.2546
1.2767 | 80.2754
1.2767 | 80.3052
1.2767 | 80.2387
1.2767 | 80.2522
1.2767 | 80.2976
1.2767 | 80.2836
1.2768 | 80.2463
1.2768 | 80.2184
1.2768 | 80.2482
1.2768 | 80.2587
1.2768 | 80.2755
1.2768 | 80.3039
1.2768 | 80.2684
1.2768 | 80.2391
1.2768 | 80.2481
1.2768 | 80.2563
1.2769 | 80.2478
1.2769 | 80.2605
1.2769 | 80.2458
1.2769 | 80.2593
1.2769 | 80.2796
1.2769 | 80.3002
1.2769 | 80.2867
1.2769 | 80.2559
1.2769 | 80.259
1.2769 | 80.2793
1.277 | 80.2683
1.277 | 80.2387
1.277 | 80.2555
1.277 | 80.2436
1.277 | 80.2371
1.277 | 80.2842
1.277 | 80.2726
1.277 | 80.2515
1.277 | 80.2742
1.277 | 80.2654
1.2771 | 80.2764
1.2771 | 80.2685
1.2771 | 80.2512
1.2771 | 80.2455
1.2771 | 80.2368
1.2771 | 80.2666
1.2771 | 80.2863
1.2771 | 80.2921
1.2771 | 80.2838
1.2771 | 80.2394
1.2772 | 80.225
1.2772 | 80.2236
1.2772 | 80.2454
1.2772 | 80.2789
1.2772 | 80.2824
1.2772 | 80.2526
1.2772 | 80.2741
1.2772 | 80.2913
1.2772 | 80.2871
1.2772 | 80.2835
1.2772 | 80.2581
1.2773 | 80.2146
1.2773 | 80.2342
1.2773 | 80.2659
1.2773 | 80.2556
1.2773 | 80.2711
1.2773 | 80.2737
1.2773 | 80.264
1.2773 | 80.2903
1.2773 | 80.2908
1.2773 | 80.2687
1.2774 | 80.2267
1.2774 | 80.2073
1.2774 | 80.2688
1.2774 | 80.3028
1.2774 | 80.3234
1.2774 | 80.2886
1.2774 | 80.284
1.2774 | 80.2771
1.2774 | 80.2722
1.2774 | 80.2513
1.2775 | 80.2132
1.2775 | 80.2228
1.2775 | 80.2647
1.2775 | 80.2921
1.2775 | 80.3375
1.2775 | 80.302
1.2775 | 80.2507
1.2775 | 80.2662
1.2775 | 80.2638
1.2775 | 80.2527
1.2776 | 80.22
1.2776 | 80.2596
1.2776 | 80.2815
1.2776 | 80.2707
1.2776 | 80.3283
1.2776 | 80.3214
1.2776 | 80.2477
1.2776 | 80.2475
1.2776 | 80.2537
1.2776 | 80.2231
1.2777 | 80.2538
1.2777 | 80.2679
1.2777 | 80.2787
1.2777 | 80.3092
1.2777 | 80.3333
1.2777 | 80.2931
1.2777 | 80.2455
1.2777 | 80.2231
1.2777 | 80.2159
1.2777 | 80.2244
1.2778 | 80.2726
1.2778 | 80.3144
1.2778 | 80.3017
1.2778 | 80.3061
1.2778 | 80.3119
1.2778 | 80.2513
1.2778 | 80.2386
1.2778 | 80.2591
1.2778 | 80.2229
1.2778 | 80.2457
1.2779 | 80.3011
1.2779 | 80.2998
1.2779 | 80.291
1.2779 | 80.3203
1.2779 | 80.2707
1.2779 | 80.2048
1.2779 | 80.2414
1.2779 | 80.2835
1.2779 | 80.2653
1.2779 | 80.2729
1.278 | 80.2972
1.278 | 80.2965
1.278 | 80.3114
1.278 | 80.308
1.278 | 80.2662
1.278 | 80.238
1.278 | 80.2079
1.278 | 80.2565
1.278 | 80.2719
1.278 | 80.3007
1.2781 | 80.2841
1.2781 | 80.2809
1.2781 | 80.2955
1.2781 | 80.2808
1.2781 | 80.2653
1.2781 | 80.2158
1.2781 | 80.2507
1.2781 | 80.2582
1.2781 | 80.2769
1.2781 | 80.294
1.2782 | 80.2946
1.2782 | 80.2862
1.2782 | 80.2688
1.2782 | 80.2554
1.2782 | 80.2575
1.2782 | 80.2512
1.2782 | 80.2422
1.2782 | 80.2502
1.2782 | 80.2872
1.2783 | 80.3249
1.2783 | 80.2783
1.2783 | 80.283
1.2783 | 80.2756
1.2783 | 80.2707
1.2783 | 80.2321
1.2783 | 80.2254
1.2783 | 80.2772
1.2783 | 80.2726
1.2783 | 80.2839
1.2784 | 80.3019
1.2784 | 80.2925
1.2784 | 80.2806
1.2784 | 80.2623
1.2784 | 80.2629
1.2784 | 80.2639
1.2784 | 80.2621
1.2784 | 80.2726
1.2784 | 80.2993
1.2784 | 80.2892
1.2785 | 80.2987
1.2785 | 80.2575
1.2785 | 80.2694
1.2785 | 80.2566
1.2785 | 80.2791
1.2785 | 80.2634
1.2785 | 80.2389
1.2785 | 80.2604
1.2785 | 80.2742
1.2785 | 80.3064
1.2786 | 80.2819
1.2786 | 80.2581
1.2786 | 80.2778
1.2786 | 80.278
1.2786 | 80.2813
1.2786 | 80.2705
1.2786 | 80.2477
1.2786 | 80.2452
1.2786 | 80.2662
1.2786 | 80.2729
1.2787 | 80.2776
1.2787 | 80.2575
1.2787 | 80.266
1.2787 | 80.2904
1.2787 | 80.2744
1.2787 | 80.2889
1.2787 | 80.2701
1.2787 | 80.2474
1.2787 | 80.2586
1.2787 | 80.2835
1.2788 | 80.2695
1.2788 | 80.2817
1.2788 | 80.2876
1.2788 | 80.287
1.2788 | 80.2722
1.2788 | 80.2726
1.2788 | 80.2666
1.2788 | 80.2473
1.2788 | 80.268
1.2788 | 80.2865
1.2789 | 80.2714
1.2789 | 80.2729
1.2789 | 80.294
1.2789 | 80.2755
1.2789 | 80.2762
1.2789 | 80.278
1.2789 | 80.2563
1.2789 | 80.2431
1.2789 | 80.2629
1.2789 | 80.2949
1.279 | 80.2791
1.279 | 80.272
1.279 | 80.2713
1.279 | 80.2659
1.279 | 80.2595
1.279 | 80.2965
1.279 | 80.2606
1.279 | 80.2306
1.279 | 80.2786
1.279 | 80.3037
1.2791 | 80.2978
1.2791 | 80.2767
1.2791 | 80.2718
1.2791 | 80.2533
1.2791 | 80.2604
1.2791 | 80.2778
1.2791 | 80.2581
1.2791 | 80.2447
1.2791 | 80.2888
1.2791 | 80.2793
1.2792 | 80.3038
1.2792 | 80.2918
1.2792 | 80.2722
1.2792 | 80.2603
1.2792 | 80.2443
1.2792 | 80.2586
1.2792 | 80.2763
1.2792 | 80.2879
1.2792 | 80.2841
1.2792 | 80.2746
1.2792 | 80.2793
1.2793 | 80.2703
1.2793 | 80.2612
1.2793 | 80.2692
1.2793 | 80.2528
1.2793 | 80.2547
1.2793 | 80.2739
1.2793 | 80.3019
1.2793 | 80.2886
1.2793 | 80.2933
1.2793 | 80.2632
1.2794 | 80.2502
1.2794 | 80.305
1.2794 | 80.2899
1.2794 | 80.2595
1.2794 | 80.2821
1.2794 | 80.2906
1.2794 | 80.28
1.2794 | 80.2931
1.2794 | 80.3058
1.2794 | 80.2714
1.2795 | 80.2442
1.2795 | 80.2688
1.2795 | 80.272
1.2795 | 80.275
1.2795 | 80.3027
1.2795 | 80.2808
1.2795 | 80.2674
1.2795 | 80.2789
1.2795 | 80.2899
1.2795 | 80.2664
1.2796 | 80.2679
1.2796 | 80.2828
1.2796 | 80.2645
1.2796 | 80.2852
1.2796 | 80.2948
1.2796 | 80.2704
1.2796 | 80.2857
1.2796 | 80.2892
1.2796 | 80.291
1.2796 | 80.2766
1.2797 | 80.2655
1.2797 | 80.2483
1.2797 | 80.2604
1.2797 | 80.3018
1.2797 | 80.2953
1.2797 | 80.2871
1.2797 | 80.2809
1.2797 | 80.2785
1.2797 | 80.2707
1.2797 | 80.2836
1.2798 | 80.2831
1.2798 | 80.2726
1.2798 | 80.2851
1.2798 | 80.2998
1.2798 | 80.2674
1.2798 | 80.2563
1.2798 | 80.2698
1.2798 | 80.2841
1.2798 | 80.2696
1.2798 | 80.2823
1.2799 | 80.2897
1.2799 | 80.2823
1.2799 | 80.2729
1.2799 | 80.2999
1.2799 | 80.2979
1.2799 | 80.2658
1.2799 | 80.2796
1.2799 | 80.303
1.2799 | 80.2969
1.2799 | 80.2694
1.28 | 80.2521
1.28 | 80.2611
1.28 | 80.2876
1.28 | 80.2783
1.28 | 80.2935
1.28 | 80.2834
1.28 | 80.2764
1.28 | 80.2714
1.28 | 80.2847
1.28 | 80.2994
1.2801 | 80.2876
1.2801 | 80.2975
1.2801 | 80.3121
1.2801 | 80.2808
1.2801 | 80.2755
1.2801 | 80.2775
1.2801 | 80.2784
1.2801 | 80.2918
1.2801 | 80.3009
1.2801 | 80.2625
1.2802 | 80.2627
1.2802 | 80.2726
1.2802 | 80.2811
1.2802 | 80.3007
1.2802 | 80.2933
1.2802 | 80.2858
1.2802 | 80.288
1.2802 | 80.3104
1.2802 | 80.3022
1.2803 | 80.2861
1.2803 | 80.2722
1.2803 | 80.2456
1.2803 | 80.2591
1.2803 | 80.2931
1.2803 | 80.3188
1.2803 | 80.2906
1.2803 | 80.2755
1.2803 | 80.2877
1.2803 | 80.3007
1.2804 | 80.277
1.2804 | 80.2539
1.2804 | 80.2772
1.2804 | 80.3017
1.2804 | 80.3076
1.2804 | 80.3096
1.2804 | 80.2875
1.2804 | 80.278
1.2804 | 80.2802
1.2804 | 80.2944
1.2805 | 80.289
1.2805 | 80.2539
1.2805 | 80.2574
1.2805 | 80.2784
1.2805 | 80.3069
1.2805 | 80.3108
1.2805 | 80.2996
1.2805 | 80.2581
1.2805 | 80.2821
1.2805 | 80.2889
1.2806 | 80.2971
1.2806 | 80.2746
1.2806 | 80.2883
1.2806 | 80.297
1.2806 | 80.2908
1.2806 | 80.2949
1.2806 | 80.2975
1.2806 | 80.2838
1.2806 | 80.2645
1.2806 | 80.2864
1.2807 | 80.2778
1.2807 | 80.2577
1.2807 | 80.2899
1.2807 | 80.313
1.2807 | 80.3171
1.2807 | 80.316
1.2807 | 80.2979
1.2807 | 80.2787
1.2807 | 80.2709
1.2807 | 80.2639
1.2808 | 80.2746
1.2808 | 80.2954
1.2808 | 80.2973
1.2808 | 80.2879
1.2808 | 80.3071
1.2808 | 80.3188
1.2808 | 80.2839
1.2808 | 80.2535
1.2808 | 80.3126
1.2808 | 80.2932
1.2809 | 80.2439
1.2809 | 80.3002
1.2809 | 80.3132
1.2809 | 80.2994
1.2809 | 80.2881
1.2809 | 80.2861
1.2809 | 80.2682
1.2809 | 80.267
1.2809 | 80.2976
1.2809 | 80.3044
1.281 | 80.2704
1.281 | 80.2908
1.281 | 80.3005
1.281 | 80.2683
1.281 | 80.3192
1.281 | 80.3156
1.281 | 80.2687
1.281 | 80.2677
1.281 | 80.3072
1.281 | 80.2897
1.2811 | 80.308
1.2811 | 80.284
1.2811 | 80.2711
1.2811 | 80.2957
1.2811 | 80.294
1.2811 | 80.2852
1.2811 | 80.266
1.2811 | 80.2861
1.2811 | 80.2946
1.2811 | 80.2884
1.2812 | 80.286
1.2812 | 80.2826
1.2812 | 80.2722
1.2812 | 80.2866
1.2812 | 80.2962
1.2812 | 80.3141
1.2812 | 80.2908
1.2812 | 80.2878
1.2812 | 80.2701
1.2812 | 80.3166
1.2812 | 80.3035
1.2813 | 80.28
1.2813 | 80.2746
1.2813 | 80.2692
1.2813 | 80.2901
1.2813 | 80.3079
1.2813 | 80.3016
1.2813 | 80.274
1.2813 | 80.2974
1.2813 | 80.2921
1.2813 | 80.277
1.2814 | 80.2873
1.2814 | 80.2918
1.2814 | 80.3061
1.2814 | 80.3094
1.2814 | 80.3128
1.2814 | 80.2767
1.2814 | 80.2843
1.2814 | 80.2751
1.2814 | 80.268
1.2814 | 80.2959
1.2815 | 80.296
1.2815 | 80.2941
1.2815 | 80.3089
1.2815 | 80.2884
1.2815 | 80.3029
1.2815 | 80.2773
1.2815 | 80.2744
1.2815 | 80.2812
1.2815 | 80.2718
1.2815 | 80.2865
1.2816 | 80.286
1.2816 | 80.2881
1.2816 | 80.2929
1.2816 | 80.3049
1.2816 | 80.3009
1.2816 | 80.2668
1.2816 | 80.2605
1.2816 | 80.2877
1.2816 | 80.2897
1.2816 | 80.291
1.2817 | 80.3067
1.2817 | 80.3016
1.2817 | 80.2975
1.2817 | 80.2925
1.2817 | 80.278
1.2817 | 80.2621
1.2817 | 80.275
1.2817 | 80.2896
1.2817 | 80.2893
1.2817 | 80.3163
1.2818 | 80.2966
1.2818 | 80.2864
1.2818 | 80.2839
1.2818 | 80.3005
1.2818 | 80.2958
1.2818 | 80.2721
1.2818 | 80.2758
1.2818 | 80.289
1.2818 | 80.2994
1.2818 | 80.2959
1.2819 | 80.3098
1.2819 | 80.2991
1.2819 | 80.2627
1.2819 | 80.2947
1.2819 | 80.3098
1.2819 | 80.2695
1.2819 | 80.2662
1.2819 | 80.3105
1.2819 | 80.3048
1.2819 | 80.2847
1.282 | 80.2952
1.282 | 80.2647
1.282 | 80.2594
1.282 | 80.2977
1.282 | 80.2972
1.282 | 80.2833
1.282 | 80.314
1.282 | 80.3145
1.282 | 80.305
1.282 | 80.3028
1.2821 | 80.2748
1.2821 | 80.2717
1.2821 | 80.2821
1.2821 | 80.3091
1.2821 | 80.3118
1.2821 | 80.2936
1.2821 | 80.2877
1.2821 | 80.2901
1.2821 | 80.2886
1.2821 | 80.3025
1.2822 | 80.277
1.2822 | 80.2512
1.2822 | 80.29
1.2822 | 80.291
1.2822 | 80.2981
1.2822 | 80.3352
1.2822 | 80.3187
1.2822 | 80.2856
1.2822 | 80.2821
1.2822 | 80.2944
1.2823 | 80.2723
1.2823 | 80.2829
1.2823 | 80.2933
1.2823 | 80.2844
1.2823 | 80.2888
1.2823 | 80.3374
1.2823 | 80.3147
1.2823 | 80.2929
1.2823 | 80.2892
1.2824 | 80.286
1.2824 | 80.2581
1.2824 | 80.2733
1.2824 | 80.3002
1.2824 | 80.3006
1.2824 | 80.295
1.2824 | 80.2912
1.2824 | 80.3021
1.2824 | 80.3109
1.2824 | 80.2879
1.2825 | 80.2615
1.2825 | 80.2498
1.2825 | 80.2806
1.2825 | 80.2934
1.2825 | 80.313
1.2825 | 80.3178
1.2825 | 80.3108
1.2825 | 80.2806
1.2825 | 80.2871
1.2825 | 80.2971
1.2826 | 80.2729
1.2826 | 80.2731
1.2826 | 80.2793
1.2826 | 80.2911
1.2826 | 80.321
1.2826 | 80.3274
1.2826 | 80.2865
1.2826 | 80.2746
1.2826 | 80.289
1.2826 | 80.2876
1.2827 | 80.3061
1.2827 | 80.2803
1.2827 | 80.2725
1.2827 | 80.2973
1.2827 | 80.3048
1.2827 | 80.2838
1.2827 | 80.3079
1.2827 | 80.2962
1.2827 | 80.2677
1.2827 | 80.2657
1.2828 | 80.3016
1.2828 | 80.2739
1.2828 | 80.2522
1.2828 | 80.3153
1.2828 | 80.3072
1.2828 | 80.2755
1.2828 | 80.2927
1.2828 | 80.316
1.2828 | 80.2797
1.2828 | 80.266
1.2829 | 80.2924
1.2829 | 80.2497
1.2829 | 80.2727
1.2829 | 80.321
1.2829 | 80.3094
1.2829 | 80.2863
1.2829 | 80.3156
1.2829 | 80.3042
1.2829 | 80.2699
1.2829 | 80.297
1.283 | 80.2944
1.283 | 80.2696
1.283 | 80.2867
1.283 | 80.3028
1.283 | 80.3028
1.283 | 80.2905
1.283 | 80.2853
1.283 | 80.2836
1.283 | 80.2841
1.283 | 80.3175
1.2831 | 80.2823
1.2831 | 80.2703
1.2831 | 80.2965
1.2831 | 80.2757
1.2831 | 80.2912
1.2831 | 80.3238
1.2831 | 80.2893
1.2831 | 80.2625
1.2831 | 80.3016
1.2831 | 80.3104
1.2832 | 80.2535
1.2832 | 80.2502
1.2832 | 80.2842
1.2832 | 80.2925
1.2832 | 80.2938
1.2832 | 80.3446
1.2832 | 80.2998
1.2832 | 80.2674
1.2832 | 80.2849
1.2832 | 80.2791
1.2833 | 80.2595
1.2833 | 80.2997
1.2833 | 80.2872
1.2833 | 80.2771
1.2833 | 80.3203
1.2833 | 80.2879
1.2833 | 80.2734
1.2833 | 80.3095
1.2833 | 80.2927
1.2833 | 80.2619
1.2833 | 80.2887
1.2834 | 80.2873
1.2834 | 80.2766
1.2834 | 80.2746
1.2834 | 80.3152
1.2834 | 80.3009
1.2834 | 80.2867
1.2834 | 80.3094
1.2834 | 80.316
1.2834 | 80.2834
1.2834 | 80.2715
1.2835 | 80.2793
1.2835 | 80.2685
1.2835 | 80.2787
1.2835 | 80.32
1.2835 | 80.2821
1.2835 | 80.2774
1.2835 | 80.303
1.2835 | 80.2675
1.2835 | 80.2585
1.2835 | 80.3044
1.2836 | 80.2791
1.2836 | 80.2622
1.2836 | 80.3117
1.2836 | 80.2988
1.2836 | 80.2846
1.2836 | 80.2966
1.2836 | 80.2824
1.2836 | 80.2754
1.2836 | 80.2743
1.2836 | 80.3064
1.2837 | 80.2623
1.2837 | 80.2604
1.2837 | 80.3143
1.2837 | 80.2902
1.2837 | 80.2933
1.2837 | 80.295
1.2837 | 80.285
1.2837 | 80.2882
1.2837 | 80.2926
1.2837 | 80.3102
1.2838 | 80.2685
1.2838 | 80.2732
1.2838 | 80.2977
1.2838 | 80.2791
1.2838 | 80.2803
1.2838 | 80.2944
1.2838 | 80.2913
1.2838 | 80.2828
1.2838 | 80.3265
1.2838 | 80.3021
1.2839 | 80.2585
1.2839 | 80.2726
1.2839 | 80.294
1.2839 | 80.2931
1.2839 | 80.3093
1.2839 | 80.3028
1.2839 | 80.2622
1.2839 | 80.2729
1.2839 | 80.3046
1.2839 | 80.2907
1.284 | 80.2625
1.284 | 80.2865
1.284 | 80.2943
1.284 | 80.2748
1.284 | 80.2765
1.284 | 80.2741
1.284 | 80.288
1.284 | 80.3021
1.284 | 80.3093
1.284 | 80.3012
1.2841 | 80.299
1.2841 | 80.299
1.2841 | 80.2707
1.2841 | 80.2864
1.2841 | 80.2776
1.2841 | 80.2732
1.2841 | 80.2919
1.2841 | 80.287
1.2841 | 80.3154
1.2841 | 80.3049
1.2842 | 80.256
1.2842 | 80.2766
1.2842 | 80.2763
1.2842 | 80.2825
1.2842 | 80.2912
1.2842 | 80.3011
1.2842 | 80.2861
1.2842 | 80.2961
1.2842 | 80.3051
1.2842 | 80.3059
1.2843 | 80.2622
1.2843 | 80.259
1.2843 | 80.2851
1.2843 | 80.2801
1.2843 | 80.2949
1.2843 | 80.2869
1.2843 | 80.2823
1.2843 | 80.2897
1.2843 | 80.2935
1.2844 | 80.3065
1.2844 | 80.2819
1.2844 | 80.2758
1.2844 | 80.2871
1.2844 | 80.2923
1.2844 | 80.316
1.2844 | 80.274
1.2844 | 80.2798
1.2844 | 80.2826
1.2844 | 80.2792
1.2845 | 80.2877
1.2845 | 80.2724
1.2845 | 80.2722
1.2845 | 80.2875
1.2845 | 80.2948
1.2845 | 80.2968
1.2845 | 80.3039
1.2845 | 80.286
1.2845 | 80.3068
1.2845 | 80.3044
1.2846 | 80.2755
1.2846 | 80.2712
1.2846 | 80.2914
1.2846 | 80.2968
1.2846 | 80.2955
1.2846 | 80.2865
1.2846 | 80.2677
1.2846 | 80.2766
1.2846 | 80.3061
1.2846 | 80.2928
1.2847 | 80.3064
1.2847 | 80.2927
1.2847 | 80.2701
1.2847 | 80.272
1.2847 | 80.2984
1.2847 | 80.3018
1.2847 | 80.2647
1.2847 | 80.2692
1.2847 | 80.3044
1.2847 | 80.2874
1.2848 | 80.2979
1.2848 | 80.2791
1.2848 | 80.2737
1.2848 | 80.2763
1.2848 | 80.28
1.2848 | 80.2878
1.2848 | 80.3123
1.2848 | 80.2886
1.2848 | 80.2762
1.2848 | 80.3018
1.2849 | 80.317
1.2849 | 80.3044
1.2849 | 80.2786
1.2849 | 80.2797
1.2849 | 80.2664
1.2849 | 80.2666
1.2849 | 80.2861
1.2849 | 80.278
1.2849 | 80.2813
1.2849 | 80.332
1.285 | 80.3072
1.285 | 80.2787
1.285 | 80.2804
1.285 | 80.2901
1.285 | 80.2547
1.285 | 80.2636
1.285 | 80.2835
1.285 | 80.3044
1.285 | 80.3082
1.285 | 80.3175
1.2851 | 80.3048
1.2851 | 80.2668
1.2851 | 80.2599
1.2851 | 80.268
1.2851 | 80.2511
1.2851 | 80.2666
1.2851 | 80.2757
1.2851 | 80.298
1.2851 | 80.305
1.2851 | 80.3529
1.2852 | 80.31
1.2852 | 80.2688
1.2852 | 80.2718
1.2852 | 80.2584
1.2852 | 80.2496
1.2852 | 80.2798
1.2852 | 80.2971
1.2852 | 80.305
1.2852 | 80.313
1.2852 | 80.3188
1.2853 | 80.3072
1.2853 | 80.2779
1.2853 | 80.25
1.2853 | 80.2608
1.2853 | 80.2998
1.2853 | 80.2895
1.2853 | 80.2689
1.2853 | 80.2887
1.2853 | 80.3335
1.2853 | 80.3115
1.2853 | 80.2767
1.2854 | 80.2706
1.2854 | 80.2694
1.2854 | 80.257
1.2854 | 80.2594
1.2854 | 80.3052
1.2854 | 80.2764
1.2854 | 80.2784
1.2854 | 80.3345
1.2854 | 80.3184
1.2854 | 80.3053
1.2855 | 80.2815
1.2855 | 80.2459
1.2855 | 80.2448
1.2855 | 80.2688
1.2855 | 80.2931
1.2855 | 80.2929
1.2855 | 80.2893
1.2855 | 80.3271
1.2855 | 80.3052
1.2855 | 80.285
1.2856 | 80.277
1.2856 | 80.2691
1.2856 | 80.2466
1.2856 | 80.2783
1.2856 | 80.3147
1.2856 | 80.2969
1.2856 | 80.2981
1.2856 | 80.2942
1.2856 | 80.3175
1.2856 | 80.2892
1.2857 | 80.2506
1.2857 | 80.2736
1.2857 | 80.2702
1.2857 | 80.2647
1.2857 | 80.3012
1.2857 | 80.3076
1.2857 | 80.2867
1.2857 | 80.3094
1.2857 | 80.3156
1.2857 | 80.2861
1.2858 | 80.2627
1.2858 | 80.2766
1.2858 | 80.2865
1.2858 | 80.2841
1.2858 | 80.3158
1.2858 | 80.2961
1.2858 | 80.2844
1.2858 | 80.3011
1.2858 | 80.3013
1.2858 | 80.2936
1.2859 | 80.2674
1.2859 | 80.2862
1.2859 | 80.2968
1.2859 | 80.2891
1.2859 | 80.2892
1.2859 | 80.3046
1.2859 | 80.2707
1.2859 | 80.3027
1.2859 | 80.3149
1.2859 | 80.3026
1.286 | 80.2979
1.286 | 80.2603
1.286 | 80.275
1.286 | 80.2893
1.286 | 80.3025
1.286 | 80.2699
1.286 | 80.2729
1.286 | 80.3254
1.286 | 80.3057
1.286 | 80.2944
1.2861 | 80.3125
1.2861 | 80.2785
1.2861 | 80.2453
1.2861 | 80.2884
1.2861 | 80.2831
1.2861 | 80.2656
1.2861 | 80.3163
1.2861 | 80.3165
1.2861 | 80.2983
1.2861 | 80.2957
1.2862 | 80.2945
1.2862 | 80.2848
1.2862 | 80.2714
1.2862 | 80.288
1.2862 | 80.3081
1.2862 | 80.2754
1.2862 | 80.3046
1.2862 | 80.3439
1.2862 | 80.2975
1.2862 | 80.2998
1.2863 | 80.2922
1.2863 | 80.2567
1.2863 | 80.2586
1.2863 | 80.2815
1.2863 | 80.319
1.2863 | 80.296
1.2863 | 80.2903
1.2863 | 80.3182
1.2863 | 80.3384
1.2864 | 80.2985
1.2864 | 80.2664
1.2864 | 80.2694
1.2864 | 80.2769
1.2864 | 80.2834
1.2864 | 80.3019
1.2864 | 80.321
1.2864 | 80.2957
1.2864 | 80.2948
1.2864 | 80.3141
1.2865 | 80.294
1.2865 | 80.267
1.2865 | 80.2689
1.2865 | 80.2893
1.2865 | 80.2848
1.2865 | 80.3009
1.2865 | 80.3186
1.2865 | 80.3161
1.2865 | 80.2914
1.2865 | 80.3023
1.2866 | 80.2828
1.2866 | 80.2576
1.2866 | 80.2785
1.2866 | 80.3199
1.2866 | 80.3149
1.2866 | 80.3326
1.2866 | 80.3418
1.2866 | 80.2922
1.2866 | 80.2876
1.2866 | 80.2934
1.2867 | 80.2729
1.2867 | 80.2967
1.2867 | 80.3037
1.2867 | 80.3192
1.2867 | 80.3218
1.2867 | 80.3003
1.2867 | 80.2916
1.2867 | 80.3087
1.2867 | 80.2748
1.2867 | 80.2867
1.2868 | 80.2884
1.2868 | 80.2921
1.2868 | 80.3093
1.2868 | 80.3313
1.2868 | 80.3421
1.2868 | 80.3326
1.2868 | 80.2889
1.2868 | 80.2657
1.2868 | 80.2847
1.2868 | 80.2623
1.2869 | 80.2938
1.2869 | 80.3044
1.2869 | 80.3048
1.2869 | 80.3395
1.2869 | 80.3567
1.2869 | 80.3085
1.2869 | 80.2865
1.2869 | 80.2764
1.2869 | 80.2452
1.2869 | 80.2704
1.287 | 80.313
1.287 | 80.3222
1.287 | 80.2984
1.287 | 80.3417
1.287 | 80.3607
1.287 | 80.31
1.287 | 80.2951
1.287 | 80.2834
1.287 | 80.2558
1.287 | 80.2536
1.2871 | 80.33
1.2871 | 80.3322
1.2871 | 80.3039
1.2871 | 80.3356
1.2871 | 80.3255
1.2871 | 80.2944
1.2871 | 80.2776
1.2871 | 80.2747
1.2871 | 80.2788
1.2871 | 80.3061
1.2872 | 80.3214
1.2872 | 80.3219
1.2872 | 80.3365
1.2872 | 80.3243
1.2872 | 80.3205
1.2872 | 80.3054
1.2872 | 80.2659
1.2872 | 80.2519
1.2872 | 80.2901
1.2872 | 80.3268
1.2873 | 80.3275
1.2873 | 80.3158
1.2873 | 80.3551
1.2873 | 80.3479
1.2873 | 80.2899
1.2873 | 80.2877
1.2873 | 80.2712
1.2873 | 80.2527
1.2873 | 80.289
1.2873 | 80.3251
1.2873 | 80.324
1.2874 | 80.3324
1.2874 | 80.3359
1.2874 | 80.297
1.2874 | 80.2965
1.2874 | 80.2882
1.2874 | 80.2724
1.2874 | 80.2839
1.2874 | 80.3105
1.2874 | 80.3285
1.2874 | 80.3434
1.2875 | 80.3093
1.2875 | 80.3039
1.2875 | 80.2966
1.2875 | 80.2925
1.2875 | 80.2904
1.2875 | 80.2783
1.2875 | 80.3106
1.2875 | 80.3195
1.2875 | 80.33
1.2875 | 80.3426
1.2876 | 80.3284
1.2876 | 80.2975
1.2876 | 80.3104
1.2876 | 80.3005
1.2876 | 80.2821
1.2876 | 80.2862
1.2876 | 80.2973
1.2876 | 80.2938
1.2876 | 80.3203
1.2876 | 80.3387
1.2877 | 80.2964
1.2877 | 80.2948
1.2877 | 80.3354
1.2877 | 80.3179
1.2877 | 80.2845
1.2877 | 80.2951
1.2877 | 80.2996
1.2877 | 80.2826
1.2877 | 80.304
1.2877 | 80.3378
1.2878 | 80.2936
1.2878 | 80.2809
1.2878 | 80.3252
1.2878 | 80.3162
1.2878 | 80.3014
1.2878 | 80.2897
1.2878 | 80.283
1.2878 | 80.2926
1.2878 | 80.3035
1.2878 | 80.3192
1.2879 | 80.2912
1.2879 | 80.3156
1.2879 | 80.3318
1.2879 | 80.3278
1.2879 | 80.2964
1.2879 | 80.3
1.2879 | 80.261
1.2879 | 80.2819
1.2879 | 80.3123
1.2879 | 80.3373
1.288 | 80.3328
1.288 | 80.3113
1.288 | 80.3086
1.288 | 80.2908
1.288 | 80.3082
1.288 | 80.2865
1.288 | 80.286
1.288 | 80.2923
1.288 | 80.3202
1.288 | 80.3484
1.2881 | 80.3421
1.2881 | 80.3085
1.2881 | 80.294
1.2881 | 80.3035
1.2881 | 80.3026
1.2881 | 80.2625
1.2881 | 80.291
1.2881 | 80.3382
1.2881 | 80.3082
1.2881 | 80.3244
1.2882 | 80.3307
1.2882 | 80.3198
1.2882 | 80.2928
1.2882 | 80.3066
1.2882 | 80.3108
1.2882 | 80.267
1.2882 | 80.2925
1.2882 | 80.3266
1.2882 | 80.3384
1.2882 | 80.3409
1.2883 | 80.3186
1.2883 | 80.296
1.2883 | 80.2898
1.2883 | 80.2888
1.2883 | 80.293
1.2883 | 80.3011
1.2883 | 80.3147
1.2883 | 80.3436
1.2883 | 80.3275
1.2884 | 80.3226
1.2884 | 80.3148
1.2884 | 80.2953
1.2884 | 80.2923
1.2884 | 80.2791
1.2884 | 80.2892
1.2884 | 80.3206
1.2884 | 80.3293
1.2884 | 80.34
1.2884 | 80.3601
1.2885 | 80.3173
1.2885 | 80.2814
1.2885 | 80.2895
1.2885 | 80.282
1.2885 | 80.2895
1.2885 | 80.3152
1.2885 | 80.3438
1.2885 | 80.3358
1.2885 | 80.3324
1.2885 | 80.3559
1.2886 | 80.3167
1.2886 | 80.2596
1.2886 | 80.2877
1.2886 | 80.305
1.2886 | 80.2912
1.2886 | 80.3279
1.2886 | 80.3408
1.2886 | 80.3249
1.2886 | 80.3229
1.2886 | 80.3333
1.2887 | 80.3051
1.2887 | 80.2547
1.2887 | 80.265
1.2887 | 80.3099
1.2887 | 80.3225
1.2887 | 80.354
1.2887 | 80.3262
1.2887 | 80.3121
1.2887 | 80.3159
1.2887 | 80.3226
1.2888 | 80.2956
1.2888 | 80.2775
1.2888 | 80.2813
1.2888 | 80.3046
1.2888 | 80.3532
1.2888 | 80.3226
1.2888 | 80.3177
1.2888 | 80.3326
1.2888 | 80.3049
1.2888 | 80.2819
1.2889 | 80.3073
1.2889 | 80.281
1.2889 | 80.2903
1.2889 | 80.3477
1.2889 | 80.3388
1.2889 | 80.3251
1.2889 | 80.3282
1.2889 | 80.3242
1.2889 | 80.2928
1.2889 | 80.2731
1.289 | 80.3122
1.289 | 80.3055
1.289 | 80.2919
1.289 | 80.3406
1.289 | 80.3718
1.289 | 80.3281
1.289 | 80.2987
1.289 | 80.2913
1.289 | 80.305
1.289 | 80.3171
1.2891 | 80.3024
1.2891 | 80.3044
1.2891 | 80.3253
1.2891 | 80.3268
1.2891 | 80.3189
1.2891 | 80.3488
1.2891 | 80.3222
1.2891 | 80.2864
1.2891 | 80.28
1.2891 | 80.2976
1.2892 | 80.3132
1.2892 | 80.3027
1.2892 | 80.3332
1.2892 | 80.3434
1.2892 | 80.3333
1.2892 | 80.3265
1.2892 | 80.3158
1.2892 | 80.2501
1.2892 | 80.2854
1.2892 | 80.3115
1.2893 | 80.3259
1.2893 | 80.3287
1.2893 | 80.349
1.2893 | 80.3342
1.2893 | 80.3011
1.2893 | 80.321
1.2893 | 80.3138
1.2893 | 80.292
1.2893 | 80.3093
1.2893 | 80.3111
1.2893 | 80.2944
1.2894 | 80.3114
1.2894 | 80.3471
1.2894 | 80.3449
1.2894 | 80.3182
1.2894 | 80.3298
1.2894 | 80.2955
1.2894 | 80.2934
1.2894 | 80.3091
1.2894 | 80.3136
1.2894 | 80.3175
1.2895 | 80.3373
1.2895 | 80.3393
1.2895 | 80.3303
1.2895 | 80.3292
1.2895 | 80.2946
1.2895 | 80.2783
1.2895 | 80.2957
1.2895 | 80.3005
1.2895 | 80.3382
1.2895 | 80.3402
1.2896 | 80.3042
1.2896 | 80.3078
1.2896 | 80.3167
1.2896 | 80.3093
1.2896 | 80.3069
1.2896 | 80.2866
1.2896 | 80.3005
1.2896 | 80.3231
1.2896 | 80.3459
1.2896 | 80.3539
1.2897 | 80.3227
1.2897 | 80.2908
1.2897 | 80.3135
1.2897 | 80.3285
1.2897 | 80.3022
1.2897 | 80.2844
1.2897 | 80.3145
1.2897 | 80.3137
1.2897 | 80.3148
1.2897 | 80.3579
1.2898 | 80.329
1.2898 | 80.3015
1.2898 | 80.3212
1.2898 | 80.3077
1.2898 | 80.3095
1.2898 | 80.3061
1.2898 | 80.3094
1.2898 | 80.3224
1.2898 | 80.2962
1.2898 | 80.3223
1.2899 | 80.3307
1.2899 | 80.3097
1.2899 | 80.3209
1.2899 | 80.2869
1.2899 | 80.3378
1.2899 | 80.3131
1.2899 | 80.2759
1.2899 | 80.3342
1.2899 | 80.3378
1.2899 | 80.3069
1.29 | 80.3084
1.29 | 80.3384
1.29 | 80.3329
1.29 | 80.2974
1.29 | 80.2871
1.29 | 80.3031
1.29 | 80.274
1.29 | 80.3121
1.29 | 80.3413
1.29 | 80.3287
1.2901 | 80.3041
1.2901 | 80.338
1.2901 | 80.3357
1.2901 | 80.2968
1.2901 | 80.3075
1.2901 | 80.2763
1.2901 | 80.2567
1.2901 | 80.2915
1.2901 | 80.3194
1.2901 | 80.3262
1.2902 | 80.3141
1.2902 | 80.3362
1.2902 | 80.3208
1.2902 | 80.3123
1.2902 | 80.3233
1.2902 | 80.2857
1.2902 | 80.2644
1.2902 | 80.302
1.2902 | 80.3274
1.2902 | 80.3241
1.2903 | 80.332
1.2903 | 80.3163
1.2903 | 80.3255
1.2903 | 80.308
1.2903 | 80.2888
1.2903 | 80.2893
1.2903 | 80.2911
1.2903 | 80.2867
1.2903 | 80.3253
1.2904 | 80.3515
1.2904 | 80.3249
1.2904 | 80.3086
1.2904 | 80.2928
1.2904 | 80.3
1.2904 | 80.2872
1.2904 | 80.2861
1.2904 | 80.3077
1.2904 | 80.2938
1.2904 | 80.3009
1.2905 | 80.3412
1.2905 | 80.3206
1.2905 | 80.3126
1.2905 | 80.3156
1.2905 | 80.2877
1.2905 | 80.2795
1.2905 | 80.2986
1.2905 | 80.305
1.2905 | 80.3145
1.2905 | 80.2937
1.2906 | 80.3053
1.2906 | 80.3137
1.2906 | 80.2945
1.2906 | 80.3001
1.2906 | 80.2962
1.2906 | 80.277
1.2906 | 80.2735
1.2906 | 80.3152
1.2906 | 80.318
1.2906 | 80.3391
1.2907 | 80.3322
1.2907 | 80.2809
1.2907 | 80.282
1.2907 | 80.3238
1.2907 | 80.3201
1.2907 | 80.2833
1.2907 | 80.2644
1.2907 | 80.2843
1.2907 | 80.3026
1.2907 | 80.316
1.2908 | 80.3231
1.2908 | 80.2944
1.2908 | 80.2818
1.2908 | 80.2681
1.2908 | 80.33
1.2908 | 80.3232
1.2908 | 80.2861
1.2908 | 80.2923
1.2908 | 80.2978
1.2908 | 80.2824
1.2909 | 80.3144
1.2909 | 80.3046
1.2909 | 80.2799
1.2909 | 80.267
1.2909 | 80.3026
1.2909 | 80.3121
1.2909 | 80.2854
1.2909 | 80.2909
1.2909 | 80.3209
1.2909 | 80.2891
1.291 | 80.289
1.291 | 80.29
1.291 | 80.2979
1.291 | 80.2886
1.291 | 80.2856
1.291 | 80.296
1.291 | 80.2957
1.291 | 80.2869
1.291 | 80.2878
1.291 | 80.3052
1.2911 | 80.2755
1.2911 | 80.2737
1.2911 | 80.2895
1.2911 | 80.3123
1.2911 | 80.3091
1.2911 | 80.3041
1.2911 | 80.2886
1.2911 | 80.29
1.2911 | 80.3015
1.2911 | 80.2931
1.2912 | 80.3116
1.2912 | 80.2772
1.2912 | 80.2485
1.2912 | 80.2782
1.2912 | 80.3151
1.2912 | 80.3002
1.2912 | 80.2805
1.2912 | 80.2801
1.2912 | 80.2823
1.2912 | 80.2859
1.2913 | 80.2847
1.2913 | 80.2903
1.2913 | 80.281
1.2913 | 80.2829
1.2913 | 80.2924
1.2913 | 80.3083
1.2913 | 80.3147
1.2913 | 80.2727
1.2913 | 80.2794
1.2913 | 80.2856
1.2913 | 80.2795
1.2914 | 80.2535
1.2914 | 80.2803
1.2914 | 80.299
1.2914 | 80.2796
1.2914 | 80.3124
1.2914 | 80.3105
1.2914 | 80.2745
1.2914 | 80.2606
1.2914 | 80.2922
1.2914 | 80.2859
1.2915 | 80.2422
1.2915 | 80.2834
1.2915 | 80.3031
1.2915 | 80.2777
1.2915 | 80.2972
1.2915 | 80.2875
1.2915 | 80.2644
1.2915 | 80.275
1.2915 | 80.2712
1.2915 | 80.2429
1.2916 | 80.2526
1.2916 | 80.3087
1.2916 | 80.2862
1.2916 | 80.2621
1.2916 | 80.3085
1.2916 | 80.2821
1.2916 | 80.2512
1.2916 | 80.2818
1.2916 | 80.2921
1.2916 | 80.2508
1.2917 | 80.2399
1.2917 | 80.2925
1.2917 | 80.2904
1.2917 | 80.2959
1.2917 | 80.2957
1.2917 | 80.2662
1.2917 | 80.2553
1.2917 | 80.2672
1.2917 | 80.2978
1.2917 | 80.266
1.2918 | 80.242
1.2918 | 80.2626
1.2918 | 80.2886
1.2918 | 80.2944
1.2918 | 80.2761
1.2918 | 80.2618
1.2918 | 80.2588
1.2918 | 80.2636
1.2918 | 80.2619
1.2918 | 80.26
1.2919 | 80.2787
1.2919 | 80.2607
1.2919 | 80.2768
1.2919 | 80.3003
1.2919 | 80.2861
1.2919 | 80.2698
1.2919 | 80.2478
1.2919 | 80.2658
1.2919 | 80.2597
1.2919 | 80.2745
1.292 | 80.2443
1.292 | 80.2522
1.292 | 80.2793
1.292 | 80.2642
1.292 | 80.2854
1.292 | 80.2826
1.292 | 80.2617
1.292 | 80.2604
1.292 | 80.2728
1.292 | 80.272
1.2921 | 80.2387
1.2921 | 80.239
1.2921 | 80.2557
1.2921 | 80.2649
1.2921 | 80.2779
1.2921 | 80.277
1.2921 | 80.2515
1.2921 | 80.2706
1.2921 | 80.2666
1.2921 | 80.2519
1.2922 | 80.2399
1.2922 | 80.2277
1.2922 | 80.2452
1.2922 | 80.253
1.2922 | 80.2673
1.2922 | 80.2877
1.2922 | 80.2653
1.2922 | 80.2496
1.2922 | 80.2358
1.2922 | 80.2367
1.2923 | 80.2317
1.2923 | 80.2607
1.2923 | 80.2519
1.2923 | 80.2884
1.2923 | 80.2833
1.2923 | 80.2873
1.2923 | 80.2655
1.2923 | 80.2496
1.2923 | 80.2242
1.2924 | 80.221
1.2924 | 80.2325
1.2924 | 80.2448
1.2924 | 80.2372
1.2924 | 80.2883
1.2924 | 80.2996
1.2924 | 80.2336
1.2924 | 80.2443
1.2924 | 80.2513
1.2924 | 80.2441
1.2925 | 80.2491
1.2925 | 80.2495
1.2925 | 80.2205
1.2925 | 80.2414
1.2925 | 80.2734
1.2925 | 80.2759
1.2925 | 80.2308
1.2925 | 80.2283
1.2925 | 80.2384
1.2925 | 80.2169
1.2926 | 80.2321
1.2926 | 80.2304
1.2926 | 80.2303
1.2926 | 80.2787
1.2926 | 80.2875
1.2926 | 80.2617
1.2926 | 80.2324
1.2926 | 80.2312
1.2926 | 80.2293
1.2926 | 80.209
1.2927 | 80.2661
1.2927 | 80.2427
1.2927 | 80.2318
1.2927 | 80.2605
1.2927 | 80.2612
1.2927 | 80.2362
1.2927 | 80.2275
1.2927 | 80.2189
1.2927 | 80.2138
1.2927 | 80.2332
1.2928 | 80.2804
1.2928 | 80.2468
1.2928 | 80.2573
1.2928 | 80.2741
1.2928 | 80.2482
1.2928 | 80.2197
1.2928 | 80.2254
1.2928 | 80.1697
1.2928 | 80.2046
1.2928 | 80.2677
1.2929 | 80.2586
1.2929 | 80.2496
1.2929 | 80.2615
1.2929 | 80.2545
1.2929 | 80.2101
1.2929 | 80.213
1.2929 | 80.2177
1.2929 | 80.2275
1.2929 | 80.2418
1.2929 | 80.2543
1.293 | 80.2586
1.293 | 80.2575
1.293 | 80.2401
1.293 | 80.191
1.293 | 80.1804
1.293 | 80.2341
1.293 | 80.2047
1.293 | 80.2039
1.293 | 80.2635
1.293 | 80.2498
1.2931 | 80.2771
1.2931 | 80.2616
1.2931 | 80.2291
1.2931 | 80.1874
1.2931 | 80.2039
1.2931 | 80.2248
1.2931 | 80.2006
1.2931 | 80.2412
1.2931 | 80.2621
1.2931 | 80.2334
1.2932 | 80.2383
1.2932 | 80.2269
1.2932 | 80.201
1.2932 | 80.2056
1.2932 | 80.2219
1.2932 | 80.2301
1.2932 | 80.2198
1.2932 | 80.2575
1.2932 | 80.2622
1.2932 | 80.2401
1.2933 | 80.2443
1.2933 | 80.2195
1.2933 | 80.1954
1.2933 | 80.2239
1.2933 | 80.2344
1.2933 | 80.2082
1.2933 | 80.2036
1.2933 | 80.2504
1.2933 | 80.2509
1.2933 | 80.2479
1.2933 | 80.2401
1.2934 | 80.2114
1.2934 | 80.1983
1.2934 | 80.2319
1.2934 | 80.2434
1.2934 | 80.2485
1.2934 | 80.233
1.2934 | 80.2419
1.2934 | 80.2227
1.2934 | 80.2152
1.2934 | 80.236
1.2935 | 80.2055
1.2935 | 80.2108
1.2935 | 80.2044
1.2935 | 80.2341
1.2935 | 80.2414
1.2935 | 80.2273
1.2935 | 80.2223
1.2935 | 80.2247
1.2935 | 80.2436
1.2935 | 80.2532
1.2936 | 80.2001
1.2936 | 80.214
1.2936 | 80.242
1.2936 | 80.2222
1.2936 | 80.2426
1.2936 | 80.2053
1.2936 | 80.1994
1.2936 | 80.2492
1.2936 | 80.2276
1.2936 | 80.2148
1.2937 | 80.2146
1.2937 | 80.2293
1.2937 | 80.2472
1.2937 | 80.2291
1.2937 | 80.2503
1.2937 | 80.2364
1.2937 | 80.1932
1.2937 | 80.2311
1.2937 | 80.2542
1.2937 | 80.2038
1.2938 | 80.2003
1.2938 | 80.187
1.2938 | 80.2143
1.2938 | 80.2141
1.2938 | 80.234
1.2938 | 80.2289
1.2938 | 80.2015
1.2938 | 80.226
1.2938 | 80.2541
1.2938 | 80.2526
1.2939 | 80.2148
1.2939 | 80.2029
1.2939 | 80.2251
1.2939 | 80.2301
1.2939 | 80.2265
1.2939 | 80.2226
1.2939 | 80.2081
1.2939 | 80.2171
1.2939 | 80.2226
1.2939 | 80.2364
1.294 | 80.2286
1.294 | 80.2081
1.294 | 80.1792
1.294 | 80.1967
1.294 | 80.2239
1.294 | 80.234
1.294 | 80.2405
1.294 | 80.2454
1.294 | 80.2417
1.294 | 80.2237
1.2941 | 80.2102
1.2941 | 80.2118
1.2941 | 80.1866
1.2941 | 80.2047
1.2941 | 80.2219
1.2941 | 80.2334
1.2941 | 80.2392
1.2941 | 80.2536
1.2941 | 80.2278
1.2941 | 80.2063
1.2942 | 80.2045
1.2942 | 80.2169
1.2942 | 80.1926
1.2942 | 80.1985
1.2942 | 80.2254
1.2942 | 80.2247
1.2942 | 80.2125
1.2942 | 80.258
1.2942 | 80.2474
1.2942 | 80.2027
1.2943 | 80.2062
1.2943 | 80.1991
1.2943 | 80.2043
1.2943 | 80.209
1.2943 | 80.2468
1.2943 | 80.215
1.2943 | 80.2115
1.2943 | 80.2642
1.2943 | 80.2481
1.2943 | 80.1958
1.2944 | 80.1877
1.2944 | 80.1754
1.2944 | 80.1803
1.2944 | 80.2383
1.2944 | 80.2578
1.2944 | 80.1972
1.2944 | 80.2175
1.2944 | 80.2653
1.2944 | 80.1879
1.2945 | 80.1745
1.2945 | 80.2009
1.2945 | 80.1747
1.2945 | 80.1991
1.2945 | 80.2528
1.2945 | 80.2634
1.2945 | 80.2169
1.2945 | 80.2346
1.2945 | 80.2155
1.2945 | 80.1764
1.2946 | 80.1988
1.2946 | 80.2066
1.2946 | 80.1788
1.2946 | 80.2239
1.2946 | 80.2534
1.2946 | 80.2389
1.2946 | 80.213
1.2946 | 80.1874
1.2946 | 80.1751
1.2946 | 80.191
1.2947 | 80.2264
1.2947 | 80.204
1.2947 | 80.2088
1.2947 | 80.2433
1.2947 | 80.2234
1.2947 | 80.216
1.2947 | 80.2197
1.2947 | 80.1852
1.2947 | 80.1857
1.2947 | 80.182
1.2948 | 80.2101
1.2948 | 80.2084
1.2948 | 80.2067
1.2948 | 80.2365
1.2948 | 80.2046
1.2948 | 80.2045
1.2948 | 80.1959
1.2948 | 80.1697
1.2948 | 80.1805
1.2948 | 80.2266
1.2949 | 80.1999
1.2949 | 80.2107
1.2949 | 80.2536
1.2949 | 80.2379
1.2949 | 80.191
1.2949 | 80.207
1.2949 | 80.1869
1.2949 | 80.1663
1.2949 | 80.1928
1.2949 | 80.2176
1.295 | 80.2108
1.295 | 80.2019
1.295 | 80.2276
1.295 | 80.1941
1.295 | 80.2032
1.295 | 80.2043
1.295 | 80.1963
1.295 | 80.2006
1.295 | 80.2119
1.295 | 80.2363
1.2951 | 80.2266
1.2951 | 80.2097
1.2951 | 80.1975
1.2951 | 80.191
1.2951 | 80.1846
1.2951 | 80.173
1.2951 | 80.1779
1.2951 | 80.1757
1.2951 | 80.2207
1.2951 | 80.2288
1.2952 | 80.2129
1.2952 | 80.1837
1.2952 | 80.1922
1.2952 | 80.1997
1.2952 | 80.1978
1.2952 | 80.208
1.2952 | 80.2004
1.2952 | 80.2073
1.2952 | 80.2092
1.2952 | 80.2231
1.2953 | 80.1852
1.2953 | 80.1607
1.2953 | 80.1751
1.2953 | 80.2017
1.2953 | 80.1958
1.2953 | 80.2066
1.2953 | 80.206
1.2953 | 80.1725
1.2953 | 80.1951
1.2953 | 80.2133
1.2954 | 80.1913
1.2954 | 80.1769
1.2954 | 80.1701
1.2954 | 80.1913
1.2954 | 80.206
1.2954 | 80.2193
1.2954 | 80.194
1.2954 | 80.1706
1.2954 | 80.1689
1.2954 | 80.2038
1.2954 | 80.1786
1.2955 | 80.1687
1.2955 | 80.2118
1.2955 | 80.2092
1.2955 | 80.1958
1.2955 | 80.2054
1.2955 | 80.1805
1.2955 | 80.1359
1.2955 | 80.1581
1.2955 | 80.2114
1.2955 | 80.1791
1.2956 | 80.1811
1.2956 | 80.208
1.2956 | 80.187
1.2956 | 80.2126
1.2956 | 80.2063
1.2956 | 80.1598
1.2956 | 80.1577
1.2956 | 80.1712
1.2956 | 80.202
1.2956 | 80.2015
1.2957 | 80.196
1.2957 | 80.1828
1.2957 | 80.1898
1.2957 | 80.1851
1.2957 | 80.1993
1.2957 | 80.1678
1.2957 | 80.1353
1.2957 | 80.1638
1.2957 | 80.1729
1.2957 | 80.1814
1.2958 | 80.2048
1.2958 | 80.2101
1.2958 | 80.1966
1.2958 | 80.1895
1.2958 | 80.1951
1.2958 | 80.16
1.2958 | 80.1501
1.2958 | 80.1899
1.2958 | 80.193
1.2958 | 80.1924
1.2959 | 80.198
1.2959 | 80.1873
1.2959 | 80.1593
1.2959 | 80.1821
1.2959 | 80.1784
1.2959 | 80.1324
1.2959 | 80.1719
1.2959 | 80.2008
1.2959 | 80.1704
1.2959 | 80.1996
1.296 | 80.2034
1.296 | 80.1727
1.296 | 80.1619
1.296 | 80.1763
1.296 | 80.1769
1.296 | 80.1557
1.296 | 80.1918
1.296 | 80.1759
1.296 | 80.1703
1.296 | 80.1851
1.2961 | 80.1728
1.2961 | 80.1495
1.2961 | 80.146
1.2961 | 80.1838
1.2961 | 80.1877
1.2961 | 80.1658
1.2961 | 80.1743
1.2961 | 80.1717
1.2961 | 80.162
1.2961 | 80.1756
1.2962 | 80.1473
1.2962 | 80.1481
1.2962 | 80.1707
1.2962 | 80.174
1.2962 | 80.1997
1.2962 | 80.192
1.2962 | 80.1673
1.2962 | 80.1654
1.2962 | 80.1637
1.2962 | 80.147
1.2963 | 80.1318
1.2963 | 80.1449
1.2963 | 80.1687
1.2963 | 80.1885
1.2963 | 80.2112
1.2963 | 80.176
1.2963 | 80.1553
1.2963 | 80.1499
1.2963 | 80.1376
1.2963 | 80.1449
1.2964 | 80.1338
1.2964 | 80.1412
1.2964 | 80.1822
1.2964 | 80.215
1.2964 | 80.1855
1.2964 | 80.1549
1.2964 | 80.1413
1.2964 | 80.1374
1.2964 | 80.128
1.2965 | 80.1469
1.2965 | 80.1359
1.2965 | 80.1583
1.2965 | 80.1652
1.2965 | 80.1845
1.2965 | 80.1855
1.2965 | 80.1608
1.2965 | 80.1521
1.2965 | 80.146
1.2965 | 80.1471
1.2966 | 80.1467
1.2966 | 80.1484
1.2966 | 80.1688
1.2966 | 80.1715
1.2966 | 80.1716
1.2966 | 80.181
1.2966 | 80.146
1.2966 | 80.1223
1.2966 | 80.1312
1.2966 | 80.1511
1.2967 | 80.1583
1.2967 | 80.1504
1.2967 | 80.1747
1.2967 | 80.1672
1.2967 | 80.1505
1.2967 | 80.1618
1.2967 | 80.1484
1.2967 | 80.1379
1.2967 | 80.1622
1.2967 | 80.16
1.2968 | 80.1305
1.2968 | 80.1352
1.2968 | 80.138
1.2968 | 80.1542
1.2968 | 80.1544
1.2968 | 80.1454
1.2968 | 80.1392
1.2968 | 80.1374
1.2968 | 80.1619
1.2968 | 80.1551
1.2969 | 80.1608
1.2969 | 80.1404
1.2969 | 80.1106
1.2969 | 80.1478
1.2969 | 80.1592
1.2969 | 80.1606
1.2969 | 80.127
1.2969 | 80.1421
1.2969 | 80.1515
1.2969 | 80.1495
1.297 | 80.1497
1.297 | 80.1296
1.297 | 80.1199
1.297 | 80.1128
1.297 | 80.1253
1.297 | 80.1583
1.297 | 80.1542
1.297 | 80.1416
1.297 | 80.1452
1.297 | 80.1505
1.2971 | 80.1469
1.2971 | 80.1041
1.2971 | 80.0979
1.2971 | 80.1166
1.2971 | 80.1329
1.2971 | 80.1393
1.2971 | 80.1527
1.2971 | 80.1954
1.2971 | 80.1499
1.2971 | 80.1222
1.2972 | 80.1201
1.2972 | 80.1111
1.2972 | 80.1258
1.2972 | 80.124
1.2972 | 80.1606
1.2972 | 80.1488
1.2972 | 80.1581
1.2972 | 80.1592
1.2972 | 80.137
1.2972 | 80.1093
1.2973 | 80.1134
1.2973 | 80.084
1.2973 | 80.1039
1.2973 | 80.1542
1.2973 | 80.1536
1.2973 | 80.1543
1.2973 | 80.1408
1.2973 | 80.1434
1.2973 | 80.1337
1.2973 | 80.1348
1.2974 | 80.1266
1.2974 | 80.0617
1.2974 | 80.1038
1.2974 | 80.1544
1.2974 | 80.158
1.2974 | 80.1326
1.2974 | 80.1481
1.2974 | 80.1506
1.2974 | 80.1083
1.2974 | 80.1238
1.2974 | 80.1425
1.2975 | 80.0917
1.2975 | 80.1067
1.2975 | 80.1557
1.2975 | 80.1499
1.2975 | 80.1336
1.2975 | 80.1572
1.2975 | 80.1359
1.2975 | 80.1107
1.2975 | 80.128
1.2975 | 80.1363
1.2976 | 80.1049
1.2976 | 80.1208
1.2976 | 80.1353
1.2976 | 80.1182
1.2976 | 80.1354
1.2976 | 80.1421
1.2976 | 80.1232
1.2976 | 80.13
1.2976 | 80.1476
1.2976 | 80.1279
1.2977 | 80.0897
1.2977 | 80.1311
1.2977 | 80.1499
1.2977 | 80.1157
1.2977 | 80.121
1.2977 | 80.1363
1.2977 | 80.0965
1.2977 | 80.1062
1.2977 | 80.1552
1.2977 | 80.1481
1.2978 | 80.1025
1.2978 | 80.1313
1.2978 | 80.1298
1.2978 | 80.0953
1.2978 | 80.1414
1.2978 | 80.1324
1.2978 | 80.1057
1.2978 | 80.1297
1.2978 | 80.1776
1.2978 | 80.1428
1.2979 | 80.1322
1.2979 | 80.1245
1.2979 | 80.076
1.2979 | 80.0694
1.2979 | 80.1467
1.2979 | 80.1099
1.2979 | 80.0957
1.2979 | 80.159
1.2979 | 80.1644
1.2979 | 80.1355
1.298 | 80.1368
1.298 | 80.1379
1.298 | 80.0913
1.298 | 80.0693
1.298 | 80.1134
1.298 | 80.1298
1.298 | 80.1161
1.298 | 80.1574
1.298 | 80.1608
1.298 | 80.1101
1.2981 | 80.1183
1.2981 | 80.1095
1.2981 | 80.0705
1.2981 | 80.1029
1.2981 | 80.1303
1.2981 | 80.1115
1.2981 | 80.1228
1.2981 | 80.1817
1.2981 | 80.1488
1.2981 | 80.1038
1.2982 | 80.0992
1.2982 | 80.1123
1.2982 | 80.1012
1.2982 | 80.1167
1.2982 | 80.1152
1.2982 | 80.115
1.2982 | 80.1274
1.2982 | 80.1354
1.2982 | 80.1487
1.2982 | 80.15
1.2983 | 80.1018
1.2983 | 80.0764
1.2983 | 80.0819
1.2983 | 80.105
1.2983 | 80.1158
1.2983 | 80.1245
1.2983 | 80.1082
1.2983 | 80.1417
1.2983 | 80.1384
1.2983 | 80.1402
1.2984 | 80.1037
1.2984 | 80.0804
1.2984 | 80.0888
1.2984 | 80.1145
1.2984 | 80.1238
1.2984 | 80.0984
1.2984 | 80.1268
1.2984 | 80.1529
1.2984 | 80.1231
1.2985 | 80.1275
1.2985 | 80.1256
1.2985 | 80.0932
1.2985 | 80.0991
1.2985 | 80.1258
1.2985 | 80.1223
1.2985 | 80.0997
1.2985 | 80.1374
1.2985 | 80.1328
1.2985 | 80.0832
1.2986 | 80.1145
1.2986 | 80.1217
1.2986 | 80.0638
1.2986 | 80.1141
1.2986 | 80.1518
1.2986 | 80.1178
1.2986 | 80.0891
1.2986 | 80.1341
1.2986 | 80.1321
1.2986 | 80.1048
1.2987 | 80.1364
1.2987 | 80.1247
1.2987 | 80.0822
1.2987 | 80.0979
1.2987 | 80.1166
1.2987 | 80.1019
1.2987 | 80.1078
1.2987 | 80.104
1.2987 | 80.1136
1.2987 | 80.1114
1.2988 | 80.14
1.2988 | 80.1216
1.2988 | 80.0956
1.2988 | 80.1033
1.2988 | 80.1201
1.2988 | 80.098
1.2988 | 80.1024
1.2988 | 80.134
1.2988 | 80.1313
1.2988 | 80.108
1.2989 | 80.1359
1.2989 | 80.1137
1.2989 | 80.11
1.2989 | 80.1072
1.2989 | 80.1038
1.2989 | 80.102
1.2989 | 80.0807
1.2989 | 80.1141
1.2989 | 80.1315
1.2989 | 80.1404
1.299 | 80.131
1.299 | 80.0977
1.299 | 80.1089
1.299 | 80.1366
1.299 | 80.11
1.299 | 80.0841
1.299 | 80.1049
1.299 | 80.1146
1.299 | 80.1146
1.299 | 80.1324
1.2991 | 80.141
1.2991 | 80.0992
1.2991 | 80.0721
1.2991 | 80.1097
1.2991 | 80.1205
1.2991 | 80.1126
1.2991 | 80.1126
1.2991 | 80.1076
1.2991 | 80.1239
1.2991 | 80.1389
1.2992 | 80.1382
1.2992 | 80.0969
1.2992 | 80.0751
1.2992 | 80.0935
1.2992 | 80.1272
1.2992 | 80.1165
1.2992 | 80.0958
1.2992 | 80.1131
1.2992 | 80.0824
1.2992 | 80.111
1.2993 | 80.1363
1.2993 | 80.1053
1.2993 | 80.087
1.2993 | 80.112
1.2993 | 80.1175
1.2993 | 80.1108
1.2993 | 80.1141
1.2993 | 80.0983
1.2993 | 80.0917
1.2993 | 80.1216
1.2994 | 80.1069
1.2994 | 80.0937
1.2994 | 80.091
1.2994 | 80.0949
1.2994 | 80.106
1.2994 | 80.0949
1.2994 | 80.1182
1.2994 | 80.1143
1.2994 | 80.0983
1.2994 | 80.1229
1.2994 | 80.128
1.2995 | 80.1073
1.2995 | 80.116
1.2995 | 80.1152
1.2995 | 80.1169
1.2995 | 80.0824
1.2995 | 80.0883
1.2995 | 80.0896
1.2995 | 80.1141
1.2995 | 80.1129
1.2995 | 80.109
1.2996 | 80.1075
1.2996 | 80.1071
1.2996 | 80.1208
1.2996 | 80.1196
1.2996 | 80.0958
1.2996 | 80.0923
1.2996 | 80.0979
1.2996 | 80.1096
1.2996 | 80.1199
1.2996 | 80.1186
1.2997 | 80.1052
1.2997 | 80.0795
1.2997 | 80.113
1.2997 | 80.127
1.2997 | 80.1123
1.2997 | 80.1009
1.2997 | 80.0957
1.2997 | 80.0958
1.2997 | 80.1022
1.2997 | 80.1153
1.2998 | 80.1026
1.2998 | 80.1039
1.2998 | 80.1047
1.2998 | 80.1139
1.2998 | 80.0878
1.2998 | 80.095
1.2998 | 80.0991
1.2998 | 80.0637
1.2998 | 80.0927
1.2998 | 80.1425
1.2999 | 80.1171
1.2999 | 80.1128
1.2999 | 80.1091
1.2999 | 80.0998
1.2999 | 80.1194
1.2999 | 80.1045
1.2999 | 80.0707
1.2999 | 80.0785
1.2999 | 80.1229
1.2999 | 80.123
1.3 | 80.1063
1.3 | 80.121
1.3 | 80.1325
1.3 | 80.0873
1.3 | 80.1029
1.3 | 80.0788
1.3 | 80.0893
1.3 | 80.1057
1.3 | 80.0943
1.3 | 80.1257
1.3001 | 80.1313
1.3001 | 80.1106
1.3001 | 80.1182
1.3001 | 80.0942
1.3001 | 80.0796
1.3001 | 80.0935
1.3001 | 80.0965
1.3001 | 80.114
1.3001 | 80.1249
1.3001 | 80.1483
1.3002 | 80.1253
1.3002 | 80.1051
1.3002 | 80.0969
1.3002 | 80.0973
1.3002 | 80.0925
1.3002 | 80.0542
1.3002 | 80.0949
1.3002 | 80.1147
1.3002 | 80.1177
1.3002 | 80.1282
1.3003 | 80.112
1.3003 | 80.0894
1.3003 | 80.1017
1.3003 | 80.0987
1.3003 | 80.0927
1.3003 | 80.0901
1.3003 | 80.094
1.3003 | 80.1055
1.3003 | 80.1184
1.3003 | 80.1473
1.3004 | 80.1154
1.3004 | 80.0627
1.3004 | 80.0904
1.3004 | 80.0891
1.3004 | 80.1002
1.3004 | 80.1052
1.3004 | 80.1122
1.3004 | 80.0887
1.3004 | 80.1203
1.3005 | 80.1308
1.3005 | 80.1055
1.3005 | 80.0907
1.3005 | 80.134
1.3005 | 80.1039
1.3005 | 80.0694
1.3005 | 80.1305
1.3005 | 80.1333
1.3005 | 80.0927
1.3005 | 80.1011
1.3006 | 80.1108
1.3006 | 80.066
1.3006 | 80.1011
1.3006 | 80.1271
1.3006 | 80.1175
1.3006 | 80.0864
1.3006 | 80.0741
1.3006 | 80.0897
1.3006 | 80.1353
1.3006 | 80.1329
1.3007 | 80.0947
1.3007 | 80.1014
1.3007 | 80.1124
1.3007 | 80.0957
1.3007 | 80.0986
1.3007 | 80.1354
1.3007 | 80.0795
1.3007 | 80.0435
1.3007 | 80.1212
1.3007 | 80.1387
1.3008 | 80.1138
1.3008 | 80.1017
1.3008 | 80.1102
1.3008 | 80.1057
1.3008 | 80.1294
1.3008 | 80.1323
1.3008 | 80.0909
1.3008 | 80.0563
1.3008 | 80.1033
1.3008 | 80.105
1.3009 | 80.1223
1.3009 | 80.1322
1.3009 | 80.0841
1.3009 | 80.0889
1.3009 | 80.1307
1.3009 | 80.1211
1.3009 | 80.0932
1.3009 | 80.0954
1.3009 | 80.1079
1.3009 | 80.0793
1.301 | 80.1413
1.301 | 80.1598
1.301 | 80.0847
1.301 | 80.0988
1.301 | 80.1049
1.301 | 80.069
1.301 | 80.0983
1.301 | 80.1309
1.301 | 80.1039
1.301 | 80.0859
1.3011 | 80.1141
1.3011 | 80.0902
1.3011 | 80.0822
1.3011 | 80.1197
1.3011 | 80.1333
1.3011 | 80.0883
1.3011 | 80.0959
1.3011 | 80.1369
1.3011 | 80.0999
1.3011 | 80.1216
1.3012 | 80.1124
1.3012 | 80.0816
1.3012 | 80.0837
1.3012 | 80.1315
1.3012 | 80.1134
1.3012 | 80.0899
1.3012 | 80.088
1.3012 | 80.1054
1.3012 | 80.1001
1.3012 | 80.1231
1.3013 | 80.134
1.3013 | 80.0842
1.3013 | 80.0699
1.3013 | 80.1104
1.3013 | 80.1414
1.3013 | 80.1425
1.3013 | 80.1001
1.3013 | 80.1155
1.3013 | 80.111
1.3013 | 80.0902
1.3014 | 80.1019
1.3014 | 80.0988
1.3014 | 80.0776
1.3014 | 80.1106
1.3014 | 80.1279
1.3014 | 80.1266
1.3014 | 80.1364
1.3014 | 80.1116
1.3014 | 80.0889
1.3014 | 80.0865
1.3014 | 80.1033
1.3015 | 80.0985
1.3015 | 80.1129
1.3015 | 80.1014
1.3015 | 80.103
1.3015 | 80.1294
1.3015 | 80.1029
1.3015 | 80.0979
1.3015 | 80.1062
1.3015 | 80.0848
1.3015 | 80.0955
1.3016 | 80.0965
1.3016 | 80.1063
1.3016 | 80.1035
1.3016 | 80.1311
1.3016 | 80.1296
1.3016 | 80.1073
1.3016 | 80.0728
1.3016 | 80.1195
1.3016 | 80.1119
1.3016 | 80.0912
1.3017 | 80.1054
1.3017 | 80.1107
1.3017 | 80.086
1.3017 | 80.1253
1.3017 | 80.1313
1.3017 | 80.0929
1.3017 | 80.0674
1.3017 | 80.0981
1.3017 | 80.1294
1.3017 | 80.1169
1.3018 | 80.1242
1.3018 | 80.1106
1.3018 | 80.0748
1.3018 | 80.1132
1.3018 | 80.1474
1.3018 | 80.0877
1.3018 | 80.091
1.3018 | 80.1147
1.3018 | 80.0839
1.3018 | 80.0968
1.3019 | 80.1312
1.3019 | 80.1111
1.3019 | 80.0914
1.3019 | 80.1034
1.3019 | 80.1142
1.3019 | 80.081
1.3019 | 80.1118
1.3019 | 80.1214
1.3019 | 80.0953
1.3019 | 80.1061
1.302 | 80.1253
1.302 | 80.1159
1.302 | 80.0871
1.302 | 80.0997
1.302 | 80.0835
1.302 | 80.0496
1.302 | 80.0772
1.302 | 80.132
1.302 | 80.1057
1.302 | 80.106
1.3021 | 80.0943
1.3021 | 80.0949
1.3021 | 80.1216
1.3021 | 80.1579
1.3021 | 80.094
1.3021 | 80.066
1.3021 | 80.1159
1.3021 | 80.1117
1.3021 | 80.1001
1.3021 | 80.1093
1.3022 | 80.0705
1.3022 | 80.074
1.3022 | 80.1286
1.3022 | 80.1342
1.3022 | 80.1179
1.3022 | 80.1018
1.3022 | 80.0728
1.3022 | 80.0606
1.3022 | 80.1133
1.3022 | 80.1246
1.3023 | 80.0875
1.3023 | 80.0929
1.3023 | 80.0997
1.3023 | 80.1217
1.3023 | 80.1149
1.3023 | 80.0936
1.3023 | 80.0699
1.3023 | 80.0905
1.3023 | 80.102
1.3023 | 80.0997
1.3024 | 80.0929
1.3024 | 80.1011
1.3024 | 80.0995
1.3024 | 80.1128
1.3024 | 80.1349
1.3024 | 80.1093
1.3024 | 80.0725
1.3024 | 80.0802
1.3024 | 80.0776
1.3025 | 80.0947
1.3025 | 80.0862
1.3025 | 80.1264
1.3025 | 80.1179
1.3025 | 80.1029
1.3025 | 80.0954
1.3025 | 80.0709
1.3025 | 80.0725
1.3025 | 80.085
1.3025 | 80.0792
1.3026 | 80.0816
1.3026 | 80.1083
1.3026 | 80.1025
1.3026 | 80.1186
1.3026 | 80.1284
1.3026 | 80.1234
1.3026 | 80.0571
1.3026 | 80.0632
1.3026 | 80.0837
1.3026 | 80.0765
1.3027 | 80.0818
1.3027 | 80.0932
1.3027 | 80.0962
1.3027 | 80.097
1.3027 | 80.108
1.3027 | 80.1026
1.3027 | 80.0807
1.3027 | 80.0761
1.3027 | 80.0654
1.3027 | 80.0843
1.3028 | 80.113
1.3028 | 80.0828
1.3028 | 80.1039
1.3028 | 80.0885
1.3028 | 80.0876
1.3028 | 80.0837
1.3028 | 80.0658
1.3028 | 80.0533
1.3028 | 80.0658
1.3028 | 80.0846
1.3029 | 80.0999
1.3029 | 80.0843
1.3029 | 80.1085
1.3029 | 80.1068
1.3029 | 80.1078
1.3029 | 80.0928
1.3029 | 80.0597
1.3029 | 80.0503
1.3029 | 80.0535
1.3029 | 80.0736
1.303 | 80.0764
1.303 | 80.0869
1.303 | 80.0916
1.303 | 80.0907
1.303 | 80.1112
1.303 | 80.1068
1.303 | 80.0599
1.303 | 80.05
1.303 | 80.0839
1.303 | 80.0817
1.3031 | 80.0866
1.3031 | 80.0939
1.3031 | 80.0807
1.3031 | 80.0773
1.3031 | 80.0854
1.3031 | 80.091
1.3031 | 80.0571
1.3031 | 80.059
1.3031 | 80.0936
1.3031 | 80.0662
1.3032 | 80.0921
1.3032 | 80.108
1.3032 | 80.0867
1.3032 | 80.0916
1.3032 | 80.1216
1.3032 | 80.0835
1.3032 | 80.0463
1.3032 | 80.0662
1.3032 | 80.0632
1.3032 | 80.0753
1.3033 | 80.08
1.3033 | 80.1037
1.3033 | 80.0704
1.3033 | 80.0614
1.3033 | 80.1106
1.3033 | 80.1106
1.3033 | 80.0504
1.3033 | 80.0597
1.3033 | 80.0768
1.3033 | 80.0802
1.3034 | 80.0672
1.3034 | 80.1034
1.3034 | 80.0686
1.3034 | 80.0728
1.3034 | 80.089
1.3034 | 80.1085
1.3034 | 80.0699
1.3034 | 80.0462
1.3034 | 80.0768
1.3034 | 80.0785
1.3034 | 80.0951
1.3035 | 80.085
1.3035 | 80.0633
1.3035 | 80.1067
1.3035 | 80.0862
1.3035 | 80.0639
1.3035 | 80.0782
1.3035 | 80.0702
1.3035 | 80.0501
1.3035 | 80.0578
1.3035 | 80.0998
1.3036 | 80.0905
1.3036 | 80.094
1.3036 | 80.0836
1.3036 | 80.0779
1.3036 | 80.066
1.3036 | 80.0637
1.3036 | 80.0421
1.3036 | 80.0826
1.3036 | 80.0903
1.3036 | 80.0907
1.3037 | 80.0898
1.3037 | 80.088
1.3037 | 80.0937
1.3037 | 80.0671
1.3037 | 80.0605
1.3037 | 80.0536
1.3037 | 80.0657
1.3037 | 80.0779
1.3037 | 80.0992
1.3037 | 80.0899
1.3038 | 80.0883
1.3038 | 80.0927
1.3038 | 80.0795
1.3038 | 80.0673
1.3038 | 80.0755
1.3038 | 80.0574
1.3038 | 80.0319
1.3038 | 80.0796
1.3038 | 80.1003
1.3038 | 80.0852
1.3039 | 80.0655
1.3039 | 80.0716
1.3039 | 80.0819
1.3039 | 80.0653
1.3039 | 80.0791
1.3039 | 80.0644
1.3039 | 80.0688
1.3039 | 80.0634
1.3039 | 80.0831
1.3039 | 80.1042
1.304 | 80.0707
1.304 | 80.0603
1.304 | 80.0581
1.304 | 80.0712
1.304 | 80.0904
1.304 | 80.0482
1.304 | 80.062
1.304 | 80.0835
1.304 | 80.0806
1.304 | 80.063
1.3041 | 80.0647
1.3041 | 80.0771
1.3041 | 80.072
1.3041 | 80.0597
1.3041 | 80.0905
1.3041 | 80.0836
1.3041 | 80.0432
1.3041 | 80.0638
1.3041 | 80.0914
1.3041 | 80.0469
1.3042 | 80.056
1.3042 | 80.0709
1.3042 | 80.0623
1.3042 | 80.0802
1.3042 | 80.0919
1.3042 | 80.0654
1.3042 | 80.0746
1.3042 | 80.1029
1.3042 | 80.077
1.3042 | 80.0547
1.3043 | 80.0488
1.3043 | 80.0414
1.3043 | 80.0617
1.3043 | 80.0974
1.3043 | 80.0862
1.3043 | 80.0661
1.3043 | 80.0702
1.3043 | 80.0847
1.3043 | 80.0607
1.3043 | 80.0673
1.3044 | 80.0886
1.3044 | 80.0714
1.3044 | 80.0806
1.3044 | 80.0876
1.3044 | 80.0903
1.3044 | 80.0528
1.3044 | 80.0523
1.3044 | 80.0535
1.3044 | 80.0693
1.3045 | 80.0821
1.3045 | 80.0526
1.3045 | 80.0481
1.3045 | 80.062
1.3045 | 80.0906
1.3045 | 80.063
1.3045 | 80.0758
1.3045 | 80.0636
1.3045 | 80.0598
1.3045 | 80.0743
1.3046 | 80.0977
1.3046 | 80.0626
1.3046 | 80.0358
1.3046 | 80.0677
1.3046 | 80.0585
1.3046 | 80.0484
1.3046 | 80.0827
1.3046 | 80.0726
1.3046 | 80.0346
1.3046 | 80.0728
1.3047 | 80.0828
1.3047 | 80.0522
1.3047 | 80.0458
1.3047 | 80.0749
1.3047 | 80.0551
1.3047 | 80.0714
1.3047 | 80.0579
1.3047 | 80.0502
1.3047 | 80.0528
1.3047 | 80.0873
1.3048 | 80.0522
1.3048 | 80.0572
1.3048 | 80.0856
1.3048 | 80.0428
1.3048 | 80.0455
1.3048 | 80.0667
1.3048 | 80.0544
1.3048 | 80.0364
1.3048 | 80.0762
1.3048 | 80.0716
1.3049 | 80.0689
1.3049 | 80.0787
1.3049 | 80.0606
1.3049 | 80.0459
1.3049 | 80.0525
1.3049 | 80.0799
1.3049 | 80.0287
1.3049 | 80.0373
1.3049 | 80.0943
1.3049 | 80.066
1.305 | 80.0604
1.305 | 80.0757
1.305 | 80.0664
1.305 | 80.0569
1.305 | 80.0408
1.305 | 80.0565
1.305 | 80.0573
1.305 | 80.0655
1.305 | 80.0827
1.305 | 80.0699
1.3051 | 80.0674
1.3051 | 80.0483
1.3051 | 80.0472
1.3051 | 80.0399
1.3051 | 80.0561
1.3051 | 80.039
1.3051 | 80.0405
1.3051 | 80.0612
1.3051 | 80.0565
1.3051 | 80.0716
1.3052 | 80.0685
1.3052 | 80.0538
1.3052 | 80.0366
1.3052 | 80.0611
1.3052 | 80.0645
1.3052 | 80.0296
1.3052 | 80.0417
1.3052 | 80.0414
1.3052 | 80.0486
1.3052 | 80.0699
1.3053 | 80.0818
1.3053 | 80.0329
1.3053 | 80.0174
1.3053 | 80.0386
1.3053 | 80.0709
1.3053 | 80.0658
1.3053 | 80.0638
1.3053 | 80.046
1.3053 | 80.0557
1.3053 | 80.0602
1.3054 | 80.0483
1.3054 | 80.0245
1.3054 | 80.0366
1.3054 | 80.0388
1.3054 | 80.0475
1.3054 | 80.09
1.3054 | 80.0664
1.3054 | 80.0271
1.3054 | 80.0651
1.3054 | 80.0584
1.3054 | 80.0246
1.3055 | 80.04
1.3055 | 80.0399
1.3055 | 80.0505
1.3055 | 80.0554
1.3055 | 80.0897
1.3055 | 80.0521
1.3055 | 80.0041
1.3055 | 80.0443
1.3055 | 80.0345
1.3055 | 80.0269
1.3056 | 80.0497
1.3056 | 80.0682
1.3056 | 80.0667
1.3056 | 80.0617
1.3056 | 80.0621
1.3056 | 80.0349
1.3056 | 80.0198
1.3056 | 80.0252
1.3056 | 80.0319
1.3056 | 80.0368
1.3057 | 80.0601
1.3057 | 80.0731
1.3057 | 80.0531
1.3057 | 80.0605
1.3057 | 80.0552
1.3057 | 80.0228
1.3057 | 80.0207
1.3057 | 80.0606
1.3057 | 80.0397
1.3057 | 80.0379
1.3058 | 80.0723
1.3058 | 80.0673
1.3058 | 80.0469
1.3058 | 80.0681
1.3058 | 80.0533
1.3058 | 80.0009
1.3058 | 79.9993
1.3058 | 80.0558
1.3058 | 80.0604
1.3058 | 80.0396
1.3059 | 80.0381
1.3059 | 80.0359
1.3059 | 80.0511
1.3059 | 80.0605
1.3059 | 80.0531
1.3059 | 80.0137
1.3059 | 80.0151
1.3059 | 80.0538
1.3059 | 80.0644
1.3059 | 80.0481
1.306 | 80.0295
1.306 | 80.023
1.306 | 80.0267
1.306 | 80.0385
1.306 | 80.0477
1.306 | 80.0165
1.306 | 80.0397
1.306 | 80.0292
1.306 | 80.04
1.306 | 80.0651
1.3061 | 80.0623
1.3061 | 80.0375
1.3061 | 80.0474
1.3061 | 80.0251
1.3061 | 80.0357
1.3061 | 80.0435
1.3061 | 80.0254
1.3061 | 80.0489
1.3061 | 80.0364
1.3061 | 80.0308
1.3062 | 80.0159
1.3062 | 80.0331
1.3062 | 80.0466
1.3062 | 80.0508
1.3062 | 80.0612
1.3062 | 80.0388
1.3062 | 80.0649
1.3062 | 80.0685
1.3062 | 80.0384
1.3062 | 80.0388
1.3063 | 80.0233
1.3063 | 79.9991
1.3063 | 80.0061
1.3063 | 80.0697
1.3063 | 80.0487
1.3063 | 80.0261
1.3063 | 80.0308
1.3063 | 80.0448
1.3063 | 80.0172
1.3063 | 80.0358
1.3064 | 80.0581
1.3064 | 80.007
1.3064 | 80.0049
1.3064 | 80.0675
1.3064 | 80.0798
1.3064 | 80.0305
1.3064 | 80.0237
1.3064 | 80.0665
1.3064 | 80.0195
1.3064 | 80.0036
1.3065 | 80.0354
1.3065 | 80.0278
1.3065 | 80.0233
1.3065 | 80.0526
1.3065 | 80.067
1.3065 | 80.0542
1.3065 | 80.0325
1.3065 | 80.0397
1.3065 | 80.0334
1.3066 | 80.0216
1.3066 | 80.0239
1.3066 | 80.0179
1.3066 | 80.0526
1.3066 | 80.0632
1.3066 | 80.0281
1.3066 | 80.0287
1.3066 | 80.0589
1.3066 | 80.0261
1.3066 | 80.0225
1.3067 | 80.031
1.3067 | 80.0155
1.3067 | 80.0163
1.3067 | 80.0731
1.3067 | 80.0781
1.3067 | 80.0224
1.3067 | 80.035
1.3067 | 80.0446
1.3067 | 80.0237
1.3067 | 80.0266
1.3068 | 80.0372
1.3068 | 80.0232
1.3068 | 80.02
1.3068 | 80.0443
1.3068 | 80.0515
1.3068 | 80.0511
1.3068 | 80.0388
1.3068 | 80.0325
1.3068 | 80.0217
1.3068 | 80.0502
1.3069 | 80.063
1.3069 | 80.0327
1.3069 | 80.0279
1.3069 | 80.0445
1.3069 | 80.0468
1.3069 | 80.0515
1.3069 | 80.0329
1.3069 | 80.0258
1.3069 | 80.02
1.3069 | 80.05
1.307 | 80.0567
1.307 | 80.0358
1.307 | 80.0276
1.307 | 80.0445
1.307 | 80.0331
1.307 | 80.0472
1.307 | 80.05
1.307 | 80.0443
1.307 | 80.0456
1.307 | 80.0379
1.3071 | 80.0436
1.3071 | 80.007
1.3071 | 80.0146
1.3071 | 80.0176
1.3071 | 80.0249
1.3071 | 80.036
1.3071 | 80.0419
1.3071 | 80.0413
1.3071 | 80.0464
1.3071 | 80.0541
1.3072 | 80.0367
1.3072 | 80.0188
1.3072 | 80.0254
1.3072 | 80.0161
1.3072 | 80.0237
1.3072 | 80.0336
1.3072 | 80.0255
1.3072 | 80.0266
1.3072 | 80.0384
1.3072 | 80.0611
1.3073 | 80.0564
1.3073 | 80.01
1.3073 | 79.9903
1.3073 | 80.0248
1.3073 | 80.0304
1.3073 | 80.0363
1.3073 | 80.0565
1.3073 | 80.0476
1.3073 | 80.0563
1.3073 | 80.0396
1.3074 | 80.0483
1.3074 | 80.013
1.3074 | 79.9857
1.3074 | 80.0068
1.3074 | 80.0337
1.3074 | 80.0419
1.3074 | 80.0236
1.3074 | 80.0412
1.3074 | 80.0508
1.3074 | 80.0236
1.3075 | 80.0282
1.3075 | 80.04
1.3075 | 80.0227
1.3075 | 80.001
1.3075 | 80.0226
1.3075 | 80.0431
1.3075 | 80.031
1.3075 | 80.0499
1.3075 | 80.0494
1.3075 | 80.0413
1.3075 | 80.0138
1.3076 | 80.0346
1.3076 | 80.0287
1.3076 | 79.9953
1.3076 | 79.9859
1.3076 | 80.0456
1.3076 | 80.0259
1.3076 | 80.037
1.3076 | 80.0522
1.3076 | 80.0435
1.3076 | 80.0264
1.3077 | 80.0158
1.3077 | 80.0191
1.3077 | 80.0276
1.3077 | 80.0386
1.3077 | 80.0015
1.3077 | 80.0191
1.3077 | 80.0391
1.3077 | 80.0397
1.3077 | 80.0537
1.3077 | 80.0457
1.3078 | 80.0148
1.3078 | 80.0092
1.3078 | 80.0099
1.3078 | 80.0214
1.3078 | 80.0297
1.3078 | 80.0099
1.3078 | 80.0349
1.3078 | 80.0427
1.3078 | 80.0564
1.3078 | 80.0662
1.3079 | 80.042
1.3079 | 79.9907
1.3079 | 79.9903
1.3079 | 80.0248
1.3079 | 80.0242
1.3079 | 80.0223
1.3079 | 80.0221
1.3079 | 80.0612
1.3079 | 80.0453
1.3079 | 80.0532
1.308 | 80.0308
1.308 | 79.9773
1.308 | 80.0064
1.308 | 80.0076
1.308 | 80.0268
1.308 | 80.0404
1.308 | 80.0487
1.308 | 80.045
1.308 | 80.0549
1.308 | 80.0482
1.3081 | 79.9991
1.3081 | 80.0148
1.3081 | 80.007
1.3081 | 80.0001
1.3081 | 80.0325
1.3081 | 80.0494
1.3081 | 80.028
1.3081 | 80.0395
1.3081 | 80.0528
1.3081 | 80.036
1.3082 | 80.0126
1.3082 | 80.0092
1.3082 | 80.0243
1.3082 | 80.0038
1.3082 | 80.0341
1.3082 | 80.0303
1.3082 | 80.019
1.3082 | 80.0453
1.3082 | 80.041
1.3082 | 80.0057
1.3083 | 79.9866
1.3083 | 80.001
1.3083 | 80.0196
1.3083 | 80.0468
1.3083 | 80.0552
1.3083 | 80.0154
1.3083 | 80.0356
1.3083 | 80.0645
1.3083 | 80.0048
1.3083 | 80.013
1.3084 | 80.0224
1.3084 | 80.0004
1.3084 | 80.0041
1.3084 | 80.029
1.3084 | 80.0343
1.3084 | 80.0209
1.3084 | 80.0051
1.3084 | 80.0331
1.3084 | 80.0394
1.3084 | 80.0174
1.3085 | 80.0189
1.3085 | 80.0034
1.3085 | 80.0267
1.3085 | 80.0437
1.3085 | 80.0397
1.3085 | 80.0015
1.3085 | 80.0106
1.3085 | 80.034
1.3085 | 80.0215
1.3086 | 80.0037
1.3086 | 80.0284
1.3086 | 80.0207
1.3086 | 80.0226
1.3086 | 80.0153
1.3086 | 80.0229
1.3086 | 80.0146
1.3086 | 80.0045
1.3086 | 80.0397
1.3086 | 80.0496
1.3087 | 80.0571
1.3087 | 80.0088
1.3087 | 80.0079
1.3087 | 80.0237
1.3087 | 80.0149
1.3087 | 80.0132
1.3087 | 80.0096
1.3087 | 80.0085
1.3087 | 80.0414
1.3087 | 80.0383
1.3088 | 80.0647
1.3088 | 80.0209
1.3088 | 79.9719
1.3088 | 80.0285
1.3088 | 80.0538
1.3088 | 79.9979
1.3088 | 79.9732
1.3088 | 80.03
1.3088 | 80.0353
1.3088 | 80.0138
1.3089 | 80.0622
1.3089 | 80.0457
1.3089 | 79.9948
1.3089 | 79.9881
1.3089 | 79.9989
1.3089 | 80.0091
1.3089 | 80.0028
1.3089 | 80.0147
1.3089 | 80.0403
1.3089 | 80.0457
1.309 | 80.0507
1.309 | 80.0188
1.309 | 79.9876
1.309 | 79.9959
1.309 | 80.0103
1.309 | 79.9913
1.309 | 80.0243
1.309 | 80.0254
1.309 | 80.029
1.309 | 80.0511
1.3091 | 80.0283
1.3091 | 79.9862
1.3091 | 79.9612
1.3091 | 79.9958
1.3091 | 80.0091
1.3091 | 80.0284
1.3091 | 80.0328
1.3091 | 80.0211
1.3091 | 80.0129
1.3091 | 80.0309
1.3092 | 80.0325
1.3092 | 80.0049
1.3092 | 80.0122
1.3092 | 79.9975
1.3092 | 80.012
1.3092 | 80.0365
1.3092 | 80.0092
1.3092 | 79.9736
1.3092 | 80.0189
1.3092 | 80.0294
1.3093 | 80.009
1.3093 | 80.0153
1.3093 | 80.0366
1.3093 | 80.0092
1.3093 | 79.9985
1.3093 | 80.049
1.3093 | 80.0059
1.3093 | 79.9999
1.3093 | 80.039
1.3093 | 80.0192
1.3094 | 80.0051
1.3094 | 79.9924
1.3094 | 80.0099
1.3094 | 80.0177
1.3094 | 80.0076
1.3094 | 80.0209
1.3094 | 80.0065
1.3094 | 80.0077
1.3094 | 80.0296
1.3094 | 80.0154
1.3095 | 80.0036
1.3095 | 80.0101
1.3095 | 80.0062
1.3095 | 80.0142
1.3095 | 80.0308
1.3095 | 80.0223
1.3095 | 79.9821
1.3095 | 80.0062
1.3095 | 80.0215
1.3095 | 80.0202
1.3095 | 80.0206
1.3096 | 80.0189
1.3096 | 79.9964
1.3096 | 80.0151
1.3096 | 80.0036
1.3096 | 79.9956
1.3096 | 80
1.3096 | 80.0187
1.3096 | 80.0013
1.3096 | 80.0161
1.3096 | 80.0581
1.3097 | 80.024
1.3097 | 80.022
1.3097 | 80.0195
1.3097 | 80.014
1.3097 | 79.9969
1.3097 | 79.9946
1.3097 | 79.9927
1.3097 | 80.0047
1.3097 | 80.0246
1.3097 | 80.0419
1.3098 | 80.0011
1.3098 | 79.9933
1.3098 | 80.0248
1.3098 | 80.0034
1.3098 | 80.0172
1.3098 | 80.0246
1.3098 | 79.9948
1.3098 | 80.0088
1.3098 | 80.0383
1.3098 | 80.0392
1.3099 | 79.9749
1.3099 | 79.9935
1.3099 | 80.0041
1.3099 | 80.0004
1.3099 | 79.9953
1.3099 | 80.0054
1.3099 | 80.0104
1.3099 | 80.0228
1.3099 | 80.0328
1.3099 | 80.0371
1.31 | 80.034
1.31 | 80.005
1.31 | 80.0009
1.31 | 80.0128
1.31 | 80.0092
1.31 | 79.9974
1.31 | 80.0091
1.31 | 80.0275
1.31 | 80.0102
1.31 | 80
1.3101 | 80.0086
1.3101 | 80.0009
1.3101 | 80.0171
1.3101 | 80.0127
1.3101 | 80.0183
1.3101 | 80.0051
1.3101 | 79.9922
1.3101 | 80.0387
1.3101 | 80.0186
1.3101 | 80.0205
1.3102 | 80.0326
1.3102 | 80.0088
1.3102 | 79.9882
1.3102 | 80.0157
1.3102 | 80.0096
1.3102 | 79.9851
1.3102 | 80.0105
1.3102 | 80.0292
1.3102 | 80.0377
1.3102 | 80.0385
1.3103 | 80.0269
1.3103 | 79.9888
1.3103 | 80.0132
1.3103 | 80.0166
1.3103 | 80.0014
1.3103 | 80.0113
1.3103 | 80.0241
1.3103 | 80.03
1.3103 | 80.0277
1.3103 | 80.0331
1.3104 | 80.0073
1.3104 | 79.9788
1.3104 | 79.9852
1.3104 | 80.0135
1.3104 | 79.9946
1.3104 | 80.0319
1.3104 | 80.0297
1.3104 | 80.0233
1.3104 | 80.037
1.3104 | 80.0325
1.3105 | 79.9906
1.3105 | 79.9766
1.3105 | 79.9993
1.3105 | 80.0194
1.3105 | 80.0433
1.3105 | 80.0178
1.3105 | 80.0127
1.3105 | 80.0104
1.3105 | 80.0183
1.3106 | 80.0059
1.3106 | 79.9923
1.3106 | 79.9946
1.3106 | 79.9978
1.3106 | 80.0396
1.3106 | 80.0498
1.3106 | 80.0219
1.3106 | 80.0076
1.3106 | 80.0034
1.3106 | 80.0158
1.3107 | 80.0196
1.3107 | 80.0004
1.3107 | 79.9936
1.3107 | 80.0084
1.3107 | 80.033
1.3107 | 80.0071
1.3107 | 80.0109
1.3107 | 80.0123
1.3107 | 80.014
1.3107 | 79.9901
1.3108 | 80.0187
1.3108 | 80.0087
1.3108 | 79.9947
1.3108 | 80.0151
1.3108 | 80.0295
1.3108 | 80.0225
1.3108 | 80.0149
1.3108 | 80.0023
1.3108 | 79.9985
1.3108 | 79.9822
1.3109 | 79.9855
1.3109 | 80.0129
1.3109 | 80.0243
1.3109 | 80.0379
1.3109 | 80.0321
1.3109 | 80.017
1.3109 | 79.9685
1.3109 | 79.9702
1.3109 | 80.0062
1.3109 | 80.0109
1.311 | 80.0011
1.311 | 80.0293
1.311 | 80.0119
1.311 | 80.0149
1.311 | 80.0006
1.311 | 80.0106
1.311 | 79.9949
1.311 | 79.9713
1.311 | 79.992
1.311 | 80.0245
1.3111 | 80.0332
1.3111 | 79.9989
1.3111 | 80.0048
1.3111 | 80.0252
1.3111 | 80
1.3111 | 79.9888
1.3111 | 80.0111
1.3111 | 79.9934
1.3111 | 80.0245
1.3111 | 80.0319
1.3112 | 80.0271
1.3112 | 80.0245
1.3112 | 79.9932
1.3112 | 79.9914
1.3112 | 79.9887
1.3112 | 79.9913
1.3112 | 80.0161
1.3112 | 80.007
1.3112 | 80.0274
1.3112 | 80.0222
1.3113 | 80.0316
1.3113 | 80.0025
1.3113 | 80.0041
1.3113 | 80.0014
1.3113 | 80.0012
1.3113 | 80.0144
1.3113 | 80.0054
1.3113 | 80.007
1.3113 | 79.9921
1.3113 | 80.0177
1.3114 | 80.0224
1.3114 | 80.0004
1.3114 | 79.9847
1.3114 | 80.0103
1.3114 | 80.0178
1.3114 | 80.0164
1.3114 | 80.0219
1.3114 | 80.0038
1.3114 | 80.012
1.3114 | 80.0129
1.3115 | 80.0269
1.3115 | 79.9988
1.3115 | 79.9928
1.3115 | 80.003
1.3115 | 79.9977
1.3115 | 80.0101
1.3115 | 80.0009
1.3115 | 80.0008
1.3115 | 79.9959
1.3115 | 79.9977
1.3115 | 80.0059
1.3116 | 79.9905
1.3116 | 80.003
1.3116 | 80.0501
1.3116 | 80.0364
1.3116 | 79.984
1.3116 | 79.9939
1.3116 | 79.9977
1.3116 | 79.9916
1.3116 | 80.0125
1.3116 | 80.0096
1.3117 | 80.0107
1.3117 | 80.0124
1.3117 | 80.0243
1.3117 | 79.9933
1.3117 | 80.0034
1.3117 | 79.9871
1.3117 | 79.9639
1.3117 | 79.9882
1.3117 | 80.0202
1.3117 | 80.0112
1.3118 | 80.004
1.3118 | 80.0136
1.3118 | 80.007
1.3118 | 80.0293
1.3118 | 80.0328
1.3118 | 79.9862
1.3118 | 79.9607
1.3118 | 80.0129
1.3118 | 79.9987
1.3118 | 79.9916
1.3119 | 80.0205
1.3119 | 80.0257
1.3119 | 80.0035
1.3119 | 80.0037
1.3119 | 79.9987
1.3119 | 79.9662
1.3119 | 79.981
1.3119 | 80.0043
1.3119 | 80.017
1.3119 | 80.008
1.312 | 80.0281
1.312 | 80.0214
1.312 | 80.0006
1.312 | 79.9956
1.312 | 79.9933
1.312 | 79.9964
1.312 | 79.9845
1.312 | 79.995
1.312 | 80.0113
1.312 | 80.0193
1.3121 | 79.9972
1.3121 | 79.9905
1.3121 | 79.9937
1.3121 | 80.0187
1.3121 | 80.0116
1.3121 | 79.9768
1.3121 | 80.0002
1.3121 | 79.9994
1.3121 | 79.995
1.3121 | 80.0146
1.3122 | 79.9862
1.3122 | 79.9761
1.3122 | 80.0116
1.3122 | 80.0241
1.3122 | 80.0142
1.3122 | 79.983
1.3122 | 80.0064
1.3122 | 79.9756
1.3122 | 79.9922
1.3122 | 80.0254
1.3123 | 79.9881
1.3123 | 79.9678
1.3123 | 79.9968
1.3123 | 80.0163
1.3123 | 80.0196
1.3123 | 79.9999
1.3123 | 79.9882
1.3123 | 79.9795
1.3123 | 79.9977
1.3123 | 80.0141
1.3124 | 80.0267
1.3124 | 79.9759
1.3124 | 80.0032
1.3124 | 80.0013
1.3124 | 79.9745
1.3124 | 79.9839
1.3124 | 79.998
1.3124 | 80.0018
1.3124 | 80.0008
1.3124 | 80.0215
1.3125 | 80.0125
1.3125 | 79.9909
1.3125 | 79.9963
1.3125 | 79.9941
1.3125 | 80.0057
1.3125 | 79.9844
1.3125 | 79.9906
1.3125 | 79.9945
1.3125 | 79.9924
1.3126 | 79.9946
1.3126 | 79.9857
1.3126 | 79.9887
1.3126 | 79.9948
1.3126 | 79.9852
1.3126 | 80.0082
1.3126 | 80.0023
1.3126 | 80.001
1.3126 | 80.0192
1.3126 | 79.9858
1.3127 | 79.9957
1.3127 | 79.9853
1.3127 | 79.9705
1.3127 | 79.9844
1.3127 | 79.9793
1.3127 | 79.9782
1.3127 | 79.9973
1.3127 | 79.9863
1.3127 | 79.9972
1.3127 | 79.9977
1.3128 | 80.0146
1.3128 | 79.9866
1.3128 | 79.9711
1.3128 | 80.014
1.3128 | 80.0149
1.3128 | 79.9913
1.3128 | 79.9821
1.3128 | 79.9883
1.3128 | 79.9658
1.3128 | 80.0095
1.3129 | 80.0013
1.3129 | 79.9883
1.3129 | 79.9519
1.3129 | 79.994
1.3129 | 80.0133
1.3129 | 79.9894
1.3129 | 79.9826
1.3129 | 79.9971
1.3129 | 80.013
1.3129 | 79.9885
1.313 | 79.9953
1.313 | 79.9963
1.313 | 79.9954
1.313 | 79.9726
1.313 | 79.9776
1.313 | 79.9994
1.313 | 79.984
1.313 | 79.9792
1.313 | 79.9875
1.313 | 79.992
1.3131 | 80.0041
1.3131 | 79.9896
1.3131 | 79.9963
1.3131 | 79.9957
1.3131 | 79.9898
1.3131 | 79.9943
1.3131 | 79.9825
1.3131 | 79.9849
1.3131 | 80.0041
1.3131 | 79.9905
1.3132 | 79.9757
1.3132 | 80.0051
1.3132 | 79.9821
1.3132 | 79.992
1.3132 | 79.9985
1.3132 | 80.0004
1.3132 | 79.981
1.3132 | 79.9672
1.3132 | 80.0062
1.3132 | 79.9979
1.3133 | 79.984
1.3133 | 79.9877
1.3133 | 79.9678
1.3133 | 79.9931
1.3133 | 80.0008
1.3133 | 79.9944
1.3133 | 79.9806
1.3133 | 80.0002
1.3133 | 79.992
1.3133 | 79.9984
1.3134 | 79.9957
1.3134 | 79.965
1.3134 | 79.9872
1.3134 | 80.0116
1.3134 | 79.9997
1.3134 | 79.9958
1.3134 | 80.0005
1.3134 | 79.9769
1.3134 | 79.9855
1.3134 | 80.0043
1.3135 | 79.9741
1.3135 | 79.9717
1.3135 | 79.9853
1.3135 | 79.9981
1.3135 | 79.9818
1.3135 | 79.9915
1.3135 | 79.9878
1.3135 | 79.9875
1.3135 | 79.9995
1.3135 | 80.0041
1.3135 | 79.9875
1.3136 | 79.9567
1.3136 | 79.9614
1.3136 | 80.0032
1.3136 | 80.0108
1.3136 | 80.0047
1.3136 | 79.9744
1.3136 | 79.9702
1.3136 | 79.9771
1.3136 | 80.0084
1.3136 | 80.0106
1.3137 | 79.9728
1.3137 | 79.9852
1.3137 | 79.9913
1.3137 | 79.9916
1.3137 | 79.9959
1.3137 | 79.9954
1.3137 | 79.9699
1.3137 | 79.9766
1.3137 | 79.9916
1.3137 | 80.0016
1.3138 | 79.9719
1.3138 | 79.971
1.3138 | 79.9875
1.3138 | 79.9711
1.3138 | 80.0161
1.3138 | 80.0156
1.3138 | 79.9849
1.3138 | 79.9736
1.3138 | 80.0034
1.3138 | 80.0107
1.3139 | 79.9609
1.3139 | 79.9622
1.3139 | 79.9935
1.3139 | 79.9812
1.3139 | 79.9905
1.3139 | 79.9986
1.3139 | 79.9905
1.3139 | 80.0067
1.3139 | 80.0021
1.3139 | 79.9971
1.314 | 79.9707
1.314 | 79.9745
1.314 | 79.9806
1.314 | 79.9787
1.314 | 80.0324
1.314 | 80.011
1.314 | 79.9648
1.314 | 79.9954
1.314 | 79.9814
1.314 | 79.979
1.3141 | 79.9851
1.3141 | 79.9946
1.3141 | 79.9821
1.3141 | 79.9722
1.3141 | 80.001
1.3141 | 79.9952
1.3141 | 79.9861
1.3141 | 79.9853
1.3141 | 79.9955
1.3141 | 79.9937
1.3142 | 79.9923
1.3142 | 79.9756
1.3142 | 79.984
1.3142 | 80.001
1.3142 | 80.006
1.3142 | 79.9805
1.3142 | 79.9646
1.3142 | 79.9936
1.3142 | 79.9861
1.3142 | 80.0038
1.3143 | 79.9786
1.3143 | 79.9851
1.3143 | 79.9686
1.3143 | 79.9966
1.3143 | 80.0064
1.3143 | 79.9719
1.3143 | 79.9827
1.3143 | 80.0056
1.3143 | 80.0023
1.3143 | 79.9914
1.3144 | 79.9739
1.3144 | 79.9806
1.3144 | 79.9918
1.3144 | 79.9495
1.3144 | 79.9871
1.3144 | 79.981
1.3144 | 79.9775
1.3144 | 79.9961
1.3144 | 80.0205
1.3144 | 79.9876
1.3145 | 79.9785
1.3145 | 79.9853
1.3145 | 79.9701
1.3145 | 79.9655
1.3145 | 80.0092
1.3145 | 79.9853
1.3145 | 79.9765
1.3145 | 79.9745
1.3145 | 79.9841
1.3146 | 79.9879
1.3146 | 79.9872
1.3146 | 80.0019
1.3146 | 79.9688
1.3146 | 79.981
1.3146 | 80.003
1.3146 | 79.9801
1.3146 | 79.9807
1.3146 | 80.0064
1.3146 | 79.9973
1.3147 | 79.9765
1.3147 | 79.9706
1.3147 | 79.9675
1.3147 | 79.9607
1.3147 | 79.9801
1.3147 | 79.9949
1.3147 | 79.9793
1.3147 | 79.979
1.3147 | 80.0014
1.3147 | 80.0155
1.3148 | 79.9959
1.3148 | 79.9782
1.3148 | 79.9659
1.3148 | 79.9697
1.3148 | 79.9907
1.3148 | 79.9905
1.3148 | 79.9817
1.3148 | 79.9715
1.3148 | 80.0001
1.3148 | 80.007
1.3149 | 79.9857
1.3149 | 79.9818
1.3149 | 79.9883
1.3149 | 79.9795
1.3149 | 79.987
1.3149 | 79.9865
1.3149 | 79.98
1.3149 | 79.9872
1.3149 | 79.9982
1.3149 | 80.0072
1.315 | 79.9945
1.315 | 79.9885
1.315 | 79.9617
1.315 | 79.9759
1.315 | 80.0111
1.315 | 79.9785
1.315 | 79.9898
1.315 | 79.9879
1.315 | 79.9813
1.315 | 80
1.3151 | 79.9812
1.3151 | 79.9709
1.3151 | 79.976
1.3151 | 79.9955
1.3151 | 79.9752
1.3151 | 80
1.3151 | 79.9939
1.3151 | 79.9688
1.3151 | 79.9984
1.3151 | 79.9903
1.3152 | 79.9886
1.3152 | 79.9839
1.3152 | 79.9678
1.3152 | 79.9958
1.3152 | 79.9897
1.3152 | 79.9455
1.3152 | 79.9718
1.3152 | 79.9965
1.3152 | 79.9969
1.3152 | 79.986
1.3153 | 80.0202
1.3153 | 79.9936
1.3153 | 79.9836
1.3153 | 79.9834
1.3153 | 79.9813
1.3153 | 79.9997
1.3153 | 79.9666
1.3153 | 79.9693
1.3153 | 79.9925
1.3153 | 79.993
1.3154 | 79.9945
1.3154 | 79.9922
1.3154 | 79.9849
1.3154 | 79.9924
1.3154 | 80.0003
1.3154 | 79.9692
1.3154 | 79.9417
1.3154 | 79.9864
1.3154 | 79.9987
1.3154 | 80.0101
1.3155 | 80.011
1.3155 | 79.999
1.3155 | 79.9666
1.3155 | 79.9711
1.3155 | 79.9841
1.3155 | 79.9749
1.3155 | 79.9706
1.3155 | 79.9789
1.3155 | 79.998
1.3155 | 79.9856
1.3155 | 80.0133
1.3156 | 80.0108
1.3156 | 79.9711
1.3156 | 79.9937
1.3156 | 79.9985
1.3156 | 79.9972
1.3156 | 79.9721
1.3156 | 79.9759
1.3156 | 79.9931
1.3156 | 79.9904
1.3156 | 80.0023
1.3157 | 79.9784
1.3157 | 79.9752
1.3157 | 79.9974
1.3157 | 80.0079
1.3157 | 79.9668
1.3157 | 79.9844
1.3157 | 79.9853
1.3157 | 79.9707
1.3157 | 79.9844
1.3157 | 80.0049
1.3158 | 79.9922
1.3158 | 80.003
1.3158 | 80.0054
1.3158 | 79.9778
1.3158 | 79.9898
1.3158 | 79.9852
1.3158 | 79.9698
1.3158 | 79.9661
1.3158 | 80.0032
1.3158 | 80.003
1.3159 | 79.9797
1.3159 | 79.9954
1.3159 | 80.0082
1.3159 | 80.0099
1.3159 | 80.0146
1.3159 | 79.9911
1.3159 | 79.9651
1.3159 | 79.9462
1.3159 | 79.9827
1.3159 | 79.9814
1.316 | 79.9856
1.316 | 80.0233
1.316 | 80.0392
1.316 | 80.0143
1.316 | 79.9753
1.316 | 79.9657
1.316 | 79.9456
1.316 | 79.9641
1.316 | 79.9935
1.316 | 79.9982
1.3161 | 80.0174
1.3161 | 80.0199
1.3161 | 80.0116
1.3161 | 80.0258
1.3161 | 79.9671
1.3161 | 79.9569
1.3161 | 79.9345
1.3161 | 79.9588
1.3161 | 79.9833
1.3161 | 80.0181
1.3162 | 80.0153
1.3162 | 79.9987
1.3162 | 80.0041
1.3162 | 80.008
1.3162 | 80.0036
1.3162 | 79.9853
1.3162 | 79.9621
1.3162 | 79.946
1.3162 | 79.9926
1.3162 | 80.0565
1.3163 | 80.0189
1.3163 | 79.9883
1.3163 | 79.9695
1.3163 | 79.9634
1.3163 | 79.9766
1.3163 | 79.9974
1.3163 | 79.9533
1.3163 | 79.9629
1.3163 | 80.0031
1.3163 | 80.0414
1.3164 | 80.0129
1.3164 | 79.9819
1.3164 | 79.9873
1.3164 | 79.9634
1.3164 | 79.9579
1.3164 | 79.9901
1.3164 | 79.9942
1.3164 | 79.981
1.3164 | 79.9893
1.3164 | 79.9804
1.3165 | 79.9912
1.3165 | 79.9874
1.3165 | 79.9937
1.3165 | 79.9893
1.3165 | 79.9709
1.3165 | 79.9868
1.3165 | 80.0212
1.3165 | 79.9994
1.3165 | 79.9943
1.3166 | 79.9838
1.3166 | 79.9668
1.3166 | 79.9801
1.3166 | 79.998
1.3166 | 80.0202
1.3166 | 79.9857
1.3166 | 79.9646
1.3166 | 79.9716
1.3166 | 79.9851
1.3166 | 80.0012
1.3167 | 79.9979
1.3167 | 79.9846
1.3167 | 79.9854
1.3167 | 80.0042
1.3167 | 80.0021
1.3167 | 80.0075
1.3167 | 79.9795
1.3167 | 79.9554
1.3167 | 79.988
1.3167 | 79.9918
1.3168 | 79.9939
1.3168 | 79.9921
1.3168 | 79.9699
1.3168 | 79.99
1.3168 | 80.0101
1.3168 | 79.9972
1.3168 | 80.0011
1.3168 | 79.9735
1.3168 | 79.9639
1.3168 | 79.9585
1.3169 | 79.9992
1.3169 | 79.9912
1.3169 | 79.9993
1.3169 | 79.9968
1.3169 | 79.9887
1.3169 | 80.0032
1.3169 | 79.9866
1.3169 | 79.9721
1.3169 | 79.9673
1.3169 | 79.983
1.317 | 79.9926
1.317 | 79.9823
1.317 | 79.9955
1.317 | 80.0183
1.317 | 79.9937
1.317 | 79.9905
1.317 | 79.9728
1.317 | 79.9627
1.317 | 79.9862
1.317 | 80.0004
1.3171 | 79.9883
1.3171 | 79.9756
1.3171 | 80.0002
1.3171 | 80.0013
1.3171 | 79.9651
1.3171 | 79.9959
1.3171 | 79.9872
1.3171 | 79.9691
1.3171 | 79.9862
1.3171 | 80.0327
1.3172 | 79.9957
1.3172 | 79.9678
1.3172 | 79.9868
1.3172 | 79.9724
1.3172 | 79.9714
1.3172 | 80.0306
1.3172 | 80.004
1.3172 | 79.9782
1.3172 | 79.9885
1.3172 | 80.0133
1.3173 | 79.9884
1.3173 | 79.9521
1.3173 | 79.9911
1.3173 | 79.9827
1.3173 | 79.978
1.3173 | 80.0042
1.3173 | 79.997
1.3173 | 79.9825
1.3173 | 79.9933
1.3173 | 79.9888
1.3174 | 80.0002
1.3174 | 79.9752
1.3174 | 79.9609
1.3174 | 79.9654
1.3174 | 80.0115
1.3174 | 80.0062
1.3174 | 79.9867
1.3174 | 80.0261
1.3174 | 80.0383
1.3174 | 79.9645
1.3175 | 79.9745
1.3175 | 79.9722
1.3175 | 79.9473
1.3175 | 79.9695
1.3175 | 80.0049
1.3175 | 80.0295
1.3175 | 79.9659
1.3175 | 80.0002
1.3175 | 79.9998
1.3175 | 79.99
1.3175 | 79.9944
1.3176 | 79.9626
1.3176 | 79.9585
1.3176 | 79.9915
1.3176 | 80.0324
1.3176 | 80.0004
1.3176 | 80.0034
1.3176 | 79.9936
1.3176 | 79.9911
1.3176 | 79.9732
1.3176 | 79.9775
1.3177 | 79.9689
1.3177 | 79.957
1.3177 | 80.0045
1.3177 | 80.0233
1.3177 | 80.0199
1.3177 | 80.0041
1.3177 | 79.9995
1.3177 | 79.9722
1.3177 | 79.9632
1.3177 | 79.9782
1.3178 | 79.9722
1.3178 | 79.9618
1.3178 | 79.981
1.3178 | 80.023
1.3178 | 80.0215
1.3178 | 80.0097
1.3178 | 79.9757
1.3178 | 79.9551
1.3178 | 79.9854
1.3178 | 79.9786
1.3179 | 79.964
1.3179 | 79.9871
1.3179 | 79.9975
1.3179 | 80.004
1.3179 | 80.0114
1.3179 | 79.9903
1.3179 | 79.9689
1.3179 | 79.9503
1.3179 | 79.9568
1.3179 | 79.964
1.318 | 79.9754
1.318 | 79.9827
1.318 | 80.0323
1.318 | 80.0001
1.318 | 79.9752
1.318 | 79.9875
1.318 | 79.9683
1.318 | 79.9527
1.318 | 79.9814
1.318 | 79.9987
1.3181 | 80.0005
1.3181 | 79.9829
1.3181 | 80.0073
1.3181 | 79.9962
1.3181 | 79.9673
1.3181 | 79.9631
1.3181 | 79.9883
1.3181 | 79.9848
1.3181 | 79.9821
1.3181 | 79.9888
1.3182 | 79.9698
1.3182 | 79.9596
1.3182 | 80.0122
1.3182 | 80.006
1.3182 | 79.9621
1.3182 | 79.9841
1.3182 | 79.9721
1.3182 | 79.962
1.3182 | 79.9853
1.3182 | 79.9954
1.3183 | 79.9366
1.3183 | 79.955
1.3183 | 80.0012
1.3183 | 79.9792
1.3183 | 79.9962
1.3183 | 80.0051
1.3183 | 79.9434
1.3183 | 79.9642
1.3183 | 80.0166
1.3183 | 79.9972
1.3184 | 79.9657
1.3184 | 79.9639
1.3184 | 79.9854
1.3184 | 79.9815
1.3184 | 79.9843
1.3184 | 79.9702
1.3184 | 79.9672
1.3184 | 79.956
1.3184 | 79.9736
1.3184 | 79.9793
1.3185 | 79.9625
1.3185 | 79.9683
1.3185 | 79.9879
1.3185 | 79.9801
1.3185 | 79.9978
1.3185 | 79.9862
1.3185 | 79.9603
1.3185 | 79.9706
1.3185 | 79.9605
1.3186 | 79.9521
1.3186 | 79.9694
1.3186 | 79.9983
1.3186 | 79.9583
1.3186 | 79.9872
1.3186 | 80.0183
1.3186 | 79.9466
1.3186 | 79.9413
1.3186 | 79.9895
1.3186 | 79.9898
1.3187 | 79.9745
1.3187 | 79.9736
1.3187 | 79.9597
1.3187 | 79.9698
1.3187 | 79.9713
1.3187 | 79.9704
1.3187 | 79.9415
1.3187 | 79.9576
1.3187 | 79.9827
1.3187 | 79.9571
1.3188 | 79.9704
1.3188 | 79.9858
1.3188 | 79.964
1.3188 | 79.9708
1.3188 | 79.9979
1.3188 | 79.9655
1.3188 | 79.9687
1.3188 | 79.9588
1.3188 | 79.9719
1.3188 | 79.9698
1.3189 | 79.9664
1.3189 | 79.9625
1.3189 | 79.9478
1.3189 | 79.9529
1.3189 | 79.9786
1.3189 | 79.9835
1.3189 | 79.9536
1.3189 | 79.9557
1.3189 | 79.9779
1.3189 | 79.9598
1.319 | 79.981
1.319 | 79.965
1.319 | 79.9579
1.319 | 79.9669
1.319 | 79.9632
1.319 | 79.9793
1.319 | 79.9573
1.319 | 79.9365
1.319 | 79.9486
1.319 | 79.9859
1.3191 | 79.9613
1.3191 | 79.9509
1.3191 | 79.9597
1.3191 | 79.9865
1.3191 | 79.9609
1.3191 | 79.9639
1.3191 | 79.9485
1.3191 | 79.9506
1.3191 | 79.9456
1.3191 | 79.9555
1.3192 | 79.9976
1.3192 | 79.9635
1.3192 | 79.9359
1.3192 | 79.9588
1.3192 | 79.9746
1.3192 | 79.946
1.3192 | 79.9515
1.3192 | 79.9392
1.3192 | 79.9512
1.3192 | 79.9704
1.3193 | 79.9864
1.3193 | 79.9539
1.3193 | 79.9487
1.3193 | 79.9528
1.3193 | 79.9636
1.3193 | 79.9689
1.3193 | 79.9475
1.3193 | 79.9586
1.3193 | 79.9528
1.3193 | 79.9243
1.3194 | 79.951
1.3194 | 79.957
1.3194 | 79.9511
1.3194 | 79.979
1.3194 | 79.9732
1.3194 | 79.943
1.3194 | 79.9325
1.3194 | 79.9455
1.3194 | 79.9601
1.3194 | 79.9533
1.3195 | 79.9693
1.3195 | 79.9583
1.3195 | 79.9353
1.3195 | 79.9353
1.3195 | 79.9367
1.3195 | 79.9475
1.3195 | 79.9357
1.3195 | 79.954
1.3195 | 79.9639
1.3195 | 79.9626
1.3196 | 79.9875
1.3196 | 79.946
1.3196 | 79.9356
1.3196 | 79.9432
1.3196 | 79.9518
1.3196 | 79.9568
1.3196 | 79.9307
1.3196 | 79.9362
1.3196 | 79.9794
1.3196 | 79.9496
1.3196 | 79.9536
1.3197 | 79.9187
1.3197 | 79.9145
1.3197 | 79.9421
1.3197 | 79.935
1.3197 | 79.9541
1.3197 | 79.9455
1.3197 | 79.9305
1.3197 | 79.9719
1.3197 | 79.9741
1.3197 | 79.9598
1.3198 | 79.9263
1.3198 | 79.9042
1.3198 | 79.9184
1.3198 | 79.946
1.3198 | 79.9691
1.3198 | 79.9528
1.3198 | 79.9494
1.3198 | 79.9575
1.3198 | 79.9482
1.3198 | 79.9374
1.3199 | 79.9162
1.3199 | 79.9216
1.3199 | 79.9161
1.3199 | 79.9374
1.3199 | 79.9702
1.3199 | 79.9573
1.3199 | 79.9616
1.3199 | 79.95
1.3199 | 79.9242
1.3199 | 79.9328
1.32 | 79.9157
1.32 | 79.9217
1.32 | 79.9293
1.32 | 79.9402
1.32 | 79.9482
1.32 | 79.9166
1.32 | 79.9495
1.32 | 79.9583
1.32 | 79.9379
1.32 | 79.9232
1.3201 | 79.9383
1.3201 | 79.9255
1.3201 | 79.9354
1.3201 | 79.9227
1.3201 | 79.9497
1.3201 | 79.9512
1.3201 | 79.9174
1.3201 | 79.9588
1.3201 | 79.9554
1.3201 | 79.907
1.3202 | 79.9048
1.3202 | 79.935
1.3202 | 79.9017
1.3202 | 79.945
1.3202 | 79.9622
1.3202 | 79.9615
1.3202 | 79.9451
1.3202 | 79.9347
1.3202 | 79.9142
1.3202 | 79.9145
1.3203 | 79.9196
1.3203 | 79.92
1.3203 | 79.9301
1.3203 | 79.9404
1.3203 | 79.9425
1.3203 | 79.9318
1.3203 | 79.9387
1.3203 | 79.9487
1.3203 | 79.9409
1.3203 | 79.9191
1.3204 | 79.9037
1.3204 | 79.9259
1.3204 | 79.9361
1.3204 | 79.9359
1.3204 | 79.9437
1.3204 | 79.9366
1.3204 | 79.9288
1.3204 | 79.9331
1.3204 | 79.9246
1.3204 | 79.904
1.3205 | 79.9254
1.3205 | 79.9237
1.3205 | 79.8992
1.3205 | 79.9337
1.3205 | 79.9503
1.3205 | 79.9308
1.3205 | 79.9318
1.3205 | 79.9438
1.3205 | 79.9243
1.3205 | 79.9229
1.3206 | 79.9269
1.3206 | 79.9188
1.3206 | 79.9191
1.3206 | 79.9321
1.3206 | 79.951
1.3206 | 79.9257
1.3206 | 79.9219
1.3206 | 79.9403
1.3206 | 79.9254
1.3207 | 79.9201
1.3207 | 79.9071
1.3207 | 79.9195
1.3207 | 79.9191
1.3207 | 79.9432
1.3207 | 79.9476
1.3207 | 79.9433
1.3207 | 79.9303
1.3207 | 79.9262
1.3207 | 79.9229
1.3208 | 79.9202
1.3208 | 79.9085
1.3208 | 79.9039
1.3208 | 79.9099
1.3208 | 79.923
1.3208 | 79.9506
1.3208 | 79.953
1.3208 | 79.9257
1.3208 | 79.9204
1.3208 | 79.9326
1.3209 | 79.9114
1.3209 | 79.9053
1.3209 | 79.9348
1.3209 | 79.9094
1.3209 | 79.9439
1.3209 | 79.9377
1.3209 | 79.9144
1.3209 | 79.9069
1.3209 | 79.9241
1.3209 | 79.8806
1.321 | 79.9014
1.321 | 79.9261
1.321 | 79.9025
1.321 | 79.918
1.321 | 79.9527
1.321 | 79.9348
1.321 | 79.9011
1.321 | 79.9406
1.321 | 79.926
1.321 | 79.9156
1.3211 | 79.9163
1.3211 | 79.9219
1.3211 | 79.9024
1.3211 | 79.9139
1.3211 | 79.9622
1.3211 | 79.9393
1.3211 | 79.9029
1.3211 | 79.9101
1.3211 | 79.9159
1.3211 | 79.906
1.3212 | 79.949
1.3212 | 79.9383
1.3212 | 79.893
1.3212 | 79.9266
1.3212 | 79.9425
1.3212 | 79.9115
1.3212 | 79.9
1.3212 | 79.9359
1.3212 | 79.8996
1.3212 | 79.9214
1.3213 | 79.9456
1.3213 | 79.9119
1.3213 | 79.9342
1.3213 | 79.9392
1.3213 | 79.9132
1.3213 | 79.9116
1.3213 | 79.9059
1.3213 | 79.8951
1.3213 | 79.9322
1.3213 | 79.9493
1.3214 | 79.9139
1.3214 | 79.9014
1.3214 | 79.9258
1.3214 | 79.9331
1.3214 | 79.9174
1.3214 | 79.9184
1.3214 | 79.8894
1.3214 | 79.9033
1.3214 | 79.949
1.3214 | 79.9462
1.3215 | 79.937
1.3215 | 79.932
1.3215 | 79.9096
1.3215 | 79.8937
1.3215 | 79.9299
1.3215 | 79.943
1.3215 | 79.8878
1.3215 | 79.8841
1.3215 | 79.9399
1.3215 | 79.9424
1.3216 | 79.9245
1.3216 | 79.9074
1.3216 | 79.8945
1.3216 | 79.8963
1.3216 | 79.9374
1.3216 | 79.9461
1.3216 | 79.8996
1.3216 | 79.9053
1.3216 | 79.9052
1.3216 | 79.9269
1.3216 | 79.9365
1.3217 | 79.9411
1.3217 | 79.9087
1.3217 | 79.9128
1.3217 | 79.9286
1.3217 | 79.9165
1.3217 | 79.9164
1.3217 | 79.888
1.3217 | 79.9094
1.3217 | 79.9143
1.3217 | 79.929
1.3218 | 79.9455
1.3218 | 79.9311
1.3218 | 79.9088
1.3218 | 79.9096
1.3218 | 79.9305
1.3218 | 79.8968
1.3218 | 79.9092
1.3218 | 79.9219
1.3218 | 79.9048
1.3218 | 79.9171
1.3219 | 79.9352
1.3219 | 79.9285
1.3219 | 79.9217
1.3219 | 79.9206
1.3219 | 79.9262
1.3219 | 79.8895
1.3219 | 79.8895
1.3219 | 79.9238
1.3219 | 79.9298
1.3219 | 79.9208
1.322 | 79.9387
1.322 | 79.9255
1.322 | 79.9282
1.322 | 79.9173
1.322 | 79.8894
1.322 | 79.8727
1.322 | 79.8859
1.322 | 79.9427
1.322 | 79.9449
1.322 | 79.9372
1.3221 | 79.9211
1.3221 | 79.8984
1.3221 | 79.9096
1.3221 | 79.9105
1.3221 | 79.8954
1.3221 | 79.8934
1.3221 | 79.8884
1.3221 | 79.9122
1.3221 | 79.9424
1.3221 | 79.9756
1.3222 | 79.9396
1.3222 | 79.8848
1.3222 | 79.9072
1.3222 | 79.8904
1.3222 | 79.8802
1.3222 | 79.9225
1.3222 | 79.9162
1.3222 | 79.9217
1.3222 | 79.9471
1.3222 | 79.9434
1.3223 | 79.9195
1.3223 | 79.9075
1.3223 | 79.9076
1.3223 | 79.9031
1.3223 | 79.9229
1.3223 | 79.901
1.3223 | 79.9109
1.3223 | 79.9247
1.3223 | 79.9238
1.3223 | 79.9538
1.3224 | 79.9156
1.3224 | 79.8834
1.3224 | 79.889
1.3224 | 79.8854
1.3224 | 79.8992
1.3224 | 79.912
1.3224 | 79.9361
1.3224 | 79.9385
1.3224 | 79.9397
1.3224 | 79.9395
1.3225 | 79.9027
1.3225 | 79.88
1.3225 | 79.8943
1.3225 | 79.9111
1.3225 | 79.9067
1.3225 | 79.9316
1.3225 | 79.9098
1.3225 | 79.9309
1.3225 | 79.9306
1.3225 | 79.9154
1.3226 | 79.8811
1.3226 | 79.8902
1.3226 | 79.9091
1.3226 | 79.9331
1.3226 | 79.932
1.3226 | 79.9152
1.3226 | 79.8968
1.3226 | 79.9007
1.3226 | 79.9186
1.3227 | 79.902
1.3227 | 79.9007
1.3227 | 79.8836
1.3227 | 79.911
1.3227 | 79.9174
1.3227 | 79.9305
1.3227 | 79.9056
1.3227 | 79.9179
1.3227 | 79.9009
1.3227 | 79.9072
1.3228 | 79.9053
1.3228 | 79.9074
1.3228 | 79.8964
1.3228 | 79.9175
1.3228 | 79.9264
1.3228 | 79.9133
1.3228 | 79.927
1.3228 | 79.8988
1.3228 | 79.9043
1.3228 | 79.9387
1.3229 | 79.9062
1.3229 | 79.9006
1.3229 | 79.9048
1.3229 | 79.918
1.3229 | 79.9218
1.3229 | 79.9065
1.3229 | 79.9247
1.3229 | 79.9093
1.3229 | 79.9031
1.3229 | 79.9348
1.323 | 79.9204
1.323 | 79.8801
1.323 | 79.8889
1.323 | 79.9107
1.323 | 79.9443
1.323 | 79.9262
1.323 | 79.8995
1.323 | 79.9014
1.323 | 79.8977
1.323 | 79.9082
1.3231 | 79.9242
1.3231 | 79.9146
1.3231 | 79.8962
1.3231 | 79.9045
1.3231 | 79.902
1.3231 | 79.9184
1.3231 | 79.9209
1.3231 | 79.9104
1.3231 | 79.9054
1.3231 | 79.9119
1.3232 | 79.9355
1.3232 | 79.9199
1.3232 | 79.8714
1.3232 | 79.9087
1.3232 | 79.9016
1.3232 | 79.9098
1.3232 | 79.9273
1.3232 | 79.9178
1.3232 | 79.9273
1.3232 | 79.9011
1.3233 | 79.9154
1.3233 | 79.9051
1.3233 | 79.8875
1.3233 | 79.8911
1.3233 | 79.8948
1.3233 | 79.9012
1.3233 | 79.9038
1.3233 | 79.9402
1.3233 | 79.9215
1.3233 | 79.9171
1.3234 | 79.9012
1.3234 | 79.8813
1.3234 | 79.866
1.3234 | 79.9043
1.3234 | 79.9207
1.3234 | 79.9107
1.3234 | 79.917
1.3234 | 79.9398
1.3234 | 79.9486
1.3234 | 79.9242
1.3235 | 79.8888
1.3235 | 79.8673
1.3235 | 79.8893
1.3235 | 79.9199
1.3235 | 79.9075
1.3235 | 79.9083
1.3235 | 79.9329
1.3235 | 79.9287
1.3235 | 79.8945
1.3235 | 79.903
1.3236 | 79.8982
1.3236 | 79.8736
1.3236 | 79.8642
1.3236 | 79.9106
1.3236 | 79.9631
1.3236 | 79.9337
1.3236 | 79.9357
1.3236 | 79.9057
1.3236 | 79.9145
1.3236 | 79.9061
1.3236 | 79.8948
1.3237 | 79.889
1.3237 | 79.8809
1.3237 | 79.8834
1.3237 | 79.9109
1.3237 | 79.9196
1.3237 | 79.9124
1.3237 | 79.886
1.3237 | 79.9273
1.3237 | 79.9179
1.3237 | 79.9033
1.3238 | 79.8984
1.3238 | 79.8863
1.3238 | 79.884
1.3238 | 79.8973
1.3238 | 79.9309
1.3238 | 79.9053
1.3238 | 79.9281
1.3238 | 79.9101
1.3238 | 79.896
1.3238 | 79.8837
1.3239 | 79.9068
1.3239 | 79.8943
1.3239 | 79.9318
1.3239 | 79.894
1.3239 | 79.9019
1.3239 | 79.9099
1.3239 | 79.8938
1.3239 | 79.8899
1.3239 | 79.9132
1.3239 | 79.9214
1.324 | 79.876
1.324 | 79.8903
1.324 | 79.9149
1.324 | 79.9124
1.324 | 79.9144
1.324 | 79.9102
1.324 | 79.8781
1.324 | 79.8921
1.324 | 79.9117
1.324 | 79.9227
1.3241 | 79.9038
1.3241 | 79.9019
1.3241 | 79.9307
1.3241 | 79.897
1.3241 | 79.881
1.3241 | 79.8863
1.3241 | 79.8827
1.3241 | 79.8912
1.3241 | 79.8831
1.3241 | 79.9253
1.3242 | 79.9078
1.3242 | 79.8925
1.3242 | 79.891
1.3242 | 79.8733
1.3242 | 79.9008
1.3242 | 79.899
1.3242 | 79.8899
1.3242 | 79.9255
1.3242 | 79.9032
1.3242 | 79.9185
1.3243 | 79.9163
1.3243 | 79.9007
1.3243 | 79.871
1.3243 | 79.891
1.3243 | 79.8762
1.3243 | 79.8798
1.3243 | 79.8886
1.3243 | 79.9102
1.3243 | 79.9118
1.3243 | 79.9226
1.3244 | 79.901
1.3244 | 79.8814
1.3244 | 79.894
1.3244 | 79.9062
1.3244 | 79.9037
1.3244 | 79.8646
1.3244 | 79.8684
1.3244 | 79.9236
1.3244 | 79.9324
1.3244 | 79.9142
1.3245 | 79.8879
1.3245 | 79.8793
1.3245 | 79.8804
1.3245 | 79.8951
1.3245 | 79.8821
1.3245 | 79.8668
1.3245 | 79.8967
1.3245 | 79.8988
1.3245 | 79.9078
1.3245 | 79.9615
1.3246 | 79.8992
1.3246 | 79.8323
1.3246 | 79.8804
1.3246 | 79.8932
1.3246 | 79.8832
1.3246 | 79.8807
1.3246 | 79.9005
1.3246 | 79.894
1.3246 | 79.9036
1.3247 | 79.9084
1.3247 | 79.9109
1.3247 | 79.8729
1.3247 | 79.8822
1.3247 | 79.8868
1.3247 | 79.8978
1.3247 | 79.909
1.3247 | 79.8908
1.3247 | 79.8846
1.3247 | 79.8815
1.3248 | 79.8863
1.3248 | 79.8885
1.3248 | 79.8748
1.3248 | 79.8793
1.3248 | 79.8866
1.3248 | 79.9134
1.3248 | 79.9049
1.3248 | 79.8807
1.3248 | 79.8859
1.3248 | 79.8803
1.3249 | 79.8628
1.3249 | 79.8574
1.3249 | 79.9011
1.3249 | 79.9073
1.3249 | 79.893
1.3249 | 79.8919
1.3249 | 79.8696
1.3249 | 79.8305
1.3249 | 79.8623
1.3249 | 79.8739
1.325 | 79.8526
1.325 | 79.8758
1.325 | 79.9048
1.325 | 79.9188
1.325 | 79.9105
1.325 | 79.9074
1.325 | 79.8495
1.325 | 79.8372
1.325 | 79.8602
1.325 | 79.8817
1.3251 | 79.8733
1.3251 | 79.896
1.3251 | 79.9137
1.3251 | 79.8926
1.3251 | 79.9085
1.3251 | 79.8947
1.3251 | 79.854
1.3251 | 79.8216
1.3251 | 79.8563
1.3251 | 79.8803
1.3252 | 79.9046
1.3252 | 79.8988
1.3252 | 79.9006
1.3252 | 79.8983
1.3252 | 79.8945
1.3252 | 79.8553
1.3252 | 79.8198
1.3252 | 79.861
1.3252 | 79.8568
1.3252 | 79.8774
1.3253 | 79.9147
1.3253 | 79.9106
1.3253 | 79.875
1.3253 | 79.8835
1.3253 | 79.8789
1.3253 | 79.8559
1.3253 | 79.8541
1.3253 | 79.8565
1.3253 | 79.8727
1.3253 | 79.8716
1.3254 | 79.91
1.3254 | 79.9052
1.3254 | 79.8906
1.3254 | 79.8762
1.3254 | 79.8746
1.3254 | 79.8485
1.3254 | 79.8537
1.3254 | 79.8689
1.3254 | 79.8741
1.3254 | 79.8726
1.3255 | 79.8958
1.3255 | 79.8822
1.3255 | 79.8675
1.3255 | 79.8897
1.3255 | 79.8543
1.3255 | 79.842
1.3255 | 79.8548
1.3255 | 79.8793
1.3255 | 79.8779
1.3255 | 79.8848
1.3256 | 79.8871
1.3256 | 79.8547
1.3256 | 79.8551
1.3256 | 79.8608
1.3256 | 79.8608
1.3256 | 79.8647
1.3256 | 79.8658
1.3256 | 79.8675
1.3256 | 79.8852
1.3256 | 79.883
1.3256 | 79.8873
1.3257 | 79.8604
1.3257 | 79.8586
1.3257 | 79.8534
1.3257 | 79.875
1.3257 | 79.8919
1.3257 | 79.8695
1.3257 | 79.8709
1.3257 | 79.8669
1.3257 | 79.8636
1.3257 | 79.8808
1.3258 | 79.8638
1.3258 | 79.8485
1.3258 | 79.8562
1.3258 | 79.8671
1.3258 | 79.8806
1.3258 | 79.8875
1.3258 | 79.864
1.3258 | 79.8513
1.3258 | 79.8746
1.3258 | 79.8763
1.3259 | 79.8576
1.3259 | 79.8682
1.3259 | 79.8644
1.3259 | 79.8566
1.3259 | 79.893
1.3259 | 79.8802
1.3259 | 79.8498
1.3259 | 79.8602
1.3259 | 79.8835
1.3259 | 79.8597
1.326 | 79.8454
1.326 | 79.8691
1.326 | 79.8671
1.326 | 79.8641
1.326 | 79.8879
1.326 | 79.8527
1.326 | 79.849
1.326 | 79.8833
1.326 | 79.8828
1.326 | 79.8582
1.3261 | 79.8496
1.3261 | 79.8567
1.3261 | 79.8531
1.3261 | 79.8623
1.3261 | 79.8869
1.3261 | 79.8471
1.3261 | 79.8337
1.3261 | 79.8686
1.3261 | 79.8617
1.3261 | 79.8638
1.3262 | 79.8744
1.3262 | 79.8604
1.3262 | 79.8783
1.3262 | 79.8647
1.3262 | 79.8878
1.3262 | 79.8682
1.3262 | 79.8347
1.3262 | 79.8819
1.3262 | 79.863
1.3262 | 79.8572
1.3263 | 79.8636
1.3263 | 79.8389
1.3263 | 79.819
1.3263 | 79.8684
1.3263 | 79.8546
1.3263 | 79.8602
1.3263 | 79.8941
1.3263 | 79.8638
1.3263 | 79.8345
1.3263 | 79.8638
1.3264 | 79.8661
1.3264 | 79.8516
1.3264 | 79.8317
1.3264 | 79.8793
1.3264 | 79.8459
1.3264 | 79.8483
1.3264 | 79.8953
1.3264 | 79.8841
1.3264 | 79.8682
1.3264 | 79.8583
1.3265 | 79.8358
1.3265 | 79.8185
1.3265 | 79.8793
1.3265 | 79.8865
1.3265 | 79.8614
1.3265 | 79.8672
1.3265 | 79.8764
1.3265 | 79.8686
1.3265 | 79.8922
1.3265 | 79.8486
1.3266 | 79.8209
1.3266 | 79.814
1.3266 | 79.8503
1.3266 | 79.8784
1.3266 | 79.865
1.3266 | 79.8921
1.3266 | 79.8715
1.3266 | 79.848
1.3266 | 79.8578
1.3267 | 79.8454
1.3267 | 79.8056
1.3267 | 79.8078
1.3267 | 79.8576
1.3267 | 79.898
1.3267 | 79.9029
1.3267 | 79.9025
1.3267 | 79.8707
1.3267 | 79.8425
1.3267 | 79.8363
1.3268 | 79.8462
1.3268 | 79.8137
1.3268 | 79.8314
1.3268 | 79.8383
1.3268 | 79.8646
1.3268 | 79.9184
1.3268 | 79.8976
1.3268 | 79.8522
1.3268 | 79.8507
1.3268 | 79.8409
1.3269 | 79.8278
1.3269 | 79.8405
1.3269 | 79.8623
1.3269 | 79.8569
1.3269 | 79.8695
1.3269 | 79.8761
1.3269 | 79.8675
1.3269 | 79.8727
1.3269 | 79.8351
1.3269 | 79.8395
1.327 | 79.8539
1.327 | 79.8606
1.327 | 79.8449
1.327 | 79.8832
1.327 | 79.8761
1.327 | 79.869
1.327 | 79.8747
1.327 | 79.8379
1.327 | 79.8449
1.327 | 79.8524
1.3271 | 79.8541
1.3271 | 79.854
1.3271 | 79.8731
1.3271 | 79.8621
1.3271 | 79.8471
1.3271 | 79.8686
1.3271 | 79.8486
1.3271 | 79.8181
1.3271 | 79.8522
1.3271 | 79.8451
1.3272 | 79.8453
1.3272 | 79.8561
1.3272 | 79.8658
1.3272 | 79.8694
1.3272 | 79.8867
1.3272 | 79.8681
1.3272 | 79.8314
1.3272 | 79.8167
1.3272 | 79.8354
1.3272 | 79.8454
1.3273 | 79.8716
1.3273 | 79.8762
1.3273 | 79.8867
1.3273 | 79.8511
1.3273 | 79.8633
1.3273 | 79.8543
1.3273 | 79.8069
1.3273 | 79.8369
1.3273 | 79.8544
1.3273 | 79.8687
1.3274 | 79.8698
1.3274 | 79.8913
1.3274 | 79.8789
1.3274 | 79.8237
1.3274 | 79.8617
1.3274 | 79.8619
1.3274 | 79.7903
1.3274 | 79.8095
1.3274 | 79.8496
1.3274 | 79.8833
1.3275 | 79.8851
1.3275 | 79.9084
1.3275 | 79.8658
1.3275 | 79.833
1.3275 | 79.8479
1.3275 | 79.8341
1.3275 | 79.8131
1.3275 | 79.8205
1.3275 | 79.869
1.3275 | 79.8765
1.3276 | 79.8943
1.3276 | 79.892
1.3276 | 79.8487
1.3276 | 79.8374
1.3276 | 79.8444
1.3276 | 79.8233
1.3276 | 79.8342
1.3276 | 79.859
1.3276 | 79.8737
1.3276 | 79.8818
1.3276 | 79.8923
1.3277 | 79.8719
1.3277 | 79.8448
1.3277 | 79.8487
1.3277 | 79.8298
1.3277 | 79.8239
1.3277 | 79.8461
1.3277 | 79.826
1.3277 | 79.8516
1.3277 | 79.8877
1.3277 | 79.8902
1.3278 | 79.8581
1.3278 | 79.868
1.3278 | 79.8692
1.3278 | 79.824
1.3278 | 79.8325
1.3278 | 79.8667
1.3278 | 79.8406
1.3278 | 79.8634
1.3278 | 79.8953
1.3278 | 79.8777
1.3279 | 79.8472
1.3279 | 79.8507
1.3279 | 79.8759
1.3279 | 79.8566
1.3279 | 79.8554
1.3279 | 79.8447
1.3279 | 79.8366
1.3279 | 79.8702
1.3279 | 79.8878
1.3279 | 79.8779
1.328 | 79.8717
1.328 | 79.8745
1.328 | 79.8317
1.328 | 79.8708
1.328 | 79.8932
1.328 | 79.8262
1.328 | 79.8125
1.328 | 79.8772
1.328 | 79.8804
1.328 | 79.8581
1.3281 | 79.8854
1.3281 | 79.8925
1.3281 | 79.849
1.3281 | 79.8668
1.3281 | 79.8812
1.3281 | 79.8609
1.3281 | 79.7881
1.3281 | 79.8485
1.3281 | 79.8753
1.3281 | 79.8732
1.3282 | 79.8962
1.3282 | 79.8835
1.3282 | 79.8856
1.3282 | 79.8505
1.3282 | 79.8671
1.3282 | 79.8166
1.3282 | 79.8219
1.3282 | 79.8436
1.3282 | 79.8669
1.3282 | 79.9128
1.3283 | 79.9078
1.3283 | 79.882
1.3283 | 79.8619
1.3283 | 79.8566
1.3283 | 79.8317
1.3283 | 79.8218
1.3283 | 79.8569
1.3283 | 79.8733
1.3283 | 79.8768
1.3283 | 79.8993
1.3284 | 79.9168
1.3284 | 79.8541
1.3284 | 79.8541
1.3284 | 79.8671
1.3284 | 79.8425
1.3284 | 79.8386
1.3284 | 79.8909
1.3284 | 79.8774
1.3284 | 79.8768
1.3284 | 79.9075
1.3285 | 79.8724
1.3285 | 79.8219
1.3285 | 79.8489
1.3285 | 79.8727
1.3285 | 79.8527
1.3285 | 79.861
1.3285 | 79.8815
1.3285 | 79.8787
1.3285 | 79.8738
1.3285 | 79.8891
1.3286 | 79.8612
1.3286 | 79.8399
1.3286 | 79.8656
1.3286 | 79.8787
1.3286 | 79.8606
1.3286 | 79.855
1.3286 | 79.8781
1.3286 | 79.8684
1.3286 | 79.8807
1.3287 | 79.8993
1.3287 | 79.8429
1.3287 | 79.8539
1.3287 | 79.8819
1.3287 | 79.8703
1.3287 | 79.8515
1.3287 | 79.8735
1.3287 | 79.8731
1.3287 | 79.8805
1.3287 | 79.8722
1.3288 | 79.8832
1.3288 | 79.8602
1.3288 | 79.8387
1.3288 | 79.8586
1.3288 | 79.8666
1.3288 | 79.8793
1.3288 | 79.8779
1.3288 | 79.8551
1.3288 | 79.8623
1.3288 | 79.8801
1.3289 | 79.8777
1.3289 | 79.8692
1.3289 | 79.8529
1.3289 | 79.8684
1.3289 | 79.8764
1.3289 | 79.9049
1.3289 | 79.8824
1.3289 | 79.8102
1.3289 | 79.8488
1.3289 | 79.8936
1.329 | 79.8777
1.329 | 79.8643
1.329 | 79.8766
1.329 | 79.8757
1.329 | 79.8663
1.329 | 79.8753
1.329 | 79.8757
1.329 | 79.8513
1.329 | 79.8738
1.329 | 79.8666
1.3291 | 79.8482
1.3291 | 79.8602
1.3291 | 79.8752
1.3291 | 79.8711
1.3291 | 79.8799
1.3291 | 79.8933
1.3291 | 79.8633
1.3291 | 79.8556
1.3291 | 79.8688
1.3291 | 79.8732
1.3292 | 79.8868
1.3292 | 79.8748
1.3292 | 79.872
1.3292 | 79.8788
1.3292 | 79.8624
1.3292 | 79.8801
1.3292 | 79.8548
1.3292 | 79.8498
1.3292 | 79.8543
1.3292 | 79.8869
1.3293 | 79.8855
1.3293 | 79.8568
1.3293 | 79.8489
1.3293 | 79.8815
1.3293 | 79.8803
1.3293 | 79.8692
1.3293 | 79.8882
1.3293 | 79.874
1.3293 | 79.8716
1.3293 | 79.8828
1.3294 | 79.8724
1.3294 | 79.8464
1.3294 | 79.8538
1.3294 | 79.8714
1.3294 | 79.8811
1.3294 | 79.8956
1.3294 | 79.8761
1.3294 | 79.8645
1.3294 | 79.8509
1.3294 | 79.8541
1.3295 | 79.8618
1.3295 | 79.8446
1.3295 | 79.8616
1.3295 | 79.9095
1.3295 | 79.8752
1.3295 | 79.8831
1.3295 | 79.9008
1.3295 | 79.8745
1.3295 | 79.8413
1.3295 | 79.8481
1.3296 | 79.8714
1.3296 | 79.8522
1.3296 | 79.8508
1.3296 | 79.8758
1.3296 | 79.8956
1.3296 | 79.8973
1.3296 | 79.8731
1.3296 | 79.8326
1.3296 | 79.8548
1.3296 | 79.8654
1.3296 | 79.8725
1.3297 | 79.8439
1.3297 | 79.8589
1.3297 | 79.8919
1.3297 | 79.8974
1.3297 | 79.8963
1.3297 | 79.8885
1.3297 | 79.8386
1.3297 | 79.8367
1.3297 | 79.8531
1.3297 | 79.8611
1.3298 | 79.8735
1.3298 | 79.8651
1.3298 | 79.8635
1.3298 | 79.8771
1.3298 | 79.897
1.3298 | 79.882
1.3298 | 79.8491
1.3298 | 79.8456
1.3298 | 79.848
1.3298 | 79.8634
1.3299 | 79.8641
1.3299 | 79.8774
1.3299 | 79.8759
1.3299 | 79.8671
1.3299 | 79.8781
1.3299 | 79.8659
1.3299 | 79.8643
1.3299 | 79.8625
1.3299 | 79.8397
1.3299 | 79.8602
1.33 | 79.8741
1.33 | 79.8654
1.33 | 79.9013
1.33 | 79.9007
1.33 | 79.847
1.33 | 79.8524
1.33 | 79.8547
1.33 | 79.845
1.33 | 79.8781
1.33 | 79.893
1.3301 | 79.8404
1.3301 | 79.8512
1.3301 | 79.9145
1.3301 | 79.8617
1.3301 | 79.8531
1.3301 | 79.8531
1.3301 | 79.8394
1.3301 | 79.8382
1.3301 | 79.8833
1.3301 | 79.9174
1.3302 | 79.8695
1.3302 | 79.8549
1.3302 | 79.8882
1.3302 | 79.8615
1.3302 | 79.8521
1.3302 | 79.878
1.3302 | 79.8574
1.3302 | 79.8423
1.3302 | 79.8708
1.3302 | 79.8982
1.3303 | 79.8746
1.3303 | 79.8682
1.3303 | 79.8908
1.3303 | 79.8591
1.3303 | 79.8497
1.3303 | 79.8916
1.3303 | 79.8522
1.3303 | 79.8313
1.3303 | 79.8927
1.3303 | 79.886
1.3304 | 79.848
1.3304 | 79.8683
1.3304 | 79.8945
1.3304 | 79.8604
1.3304 | 79.852
1.3304 | 79.8598
1.3304 | 79.8196
1.3304 | 79.8516
1.3304 | 79.8878
1.3304 | 79.8749
1.3305 | 79.8734
1.3305 | 79.8983
1.3305 | 79.8688
1.3305 | 79.8503
1.3305 | 79.8696
1.3305 | 79.8369
1.3305 | 79.8052
1.3305 | 79.8695
1.3305 | 79.8917
1.3305 | 79.8604
1.3306 | 79.8552
1.3306 | 79.8825
1.3306 | 79.8526
1.3306 | 79.868
1.3306 | 79.8977
1.3306 | 79.8416
1.3306 | 79.8129
1.3306 | 79.8699
1.3306 | 79.8807
1.3307 | 79.8723
1.3307 | 79.8884
1.3307 | 79.8673
1.3307 | 79.839
1.3307 | 79.8666
1.3307 | 79.873
1.3307 | 79.8688
1.3307 | 79.8233
1.3307 | 79.848
1.3307 | 79.8693
1.3308 | 79.877
1.3308 | 79.8811
1.3308 | 79.8805
1.3308 | 79.8521
1.3308 | 79.8546
1.3308 | 79.8602
1.3308 | 79.8666
1.3308 | 79.8577
1.3308 | 79.8796
1.3308 | 79.8882
1.3309 | 79.8698
1.3309 | 79.8615
1.3309 | 79.8628
1.3309 | 79.8662
1.3309 | 79.8255
1.3309 | 79.869
1.3309 | 79.8692
1.3309 | 79.8383
1.3309 | 79.8789
1.3309 | 79.9063
1.331 | 79.8684
1.331 | 79.8227
1.331 | 79.8616
1.331 | 79.8613
1.331 | 79.8362
1.331 | 79.8684
1.331 | 79.8572
1.331 | 79.8575
1.331 | 79.8783
1.331 | 79.8871
1.3311 | 79.8869
1.3311 | 79.8623
1.3311 | 79.8293
1.3311 | 79.838
1.3311 | 79.8416
1.3311 | 79.8634
1.3311 | 79.8608
1.3311 | 79.8635
1.3311 | 79.8964
1.3311 | 79.8885
1.3312 | 79.8741
1.3312 | 79.8312
1.3312 | 79.8212
1.3312 | 79.833
1.3312 | 79.8512
1.3312 | 79.8858
1.3312 | 79.8628
1.3312 | 79.8466
1.3312 | 79.9117
1.3312 | 79.8848
1.3313 | 79.8372
1.3313 | 79.8393
1.3313 | 79.8203
1.3313 | 79.8287
1.3313 | 79.8589
1.3313 | 79.8751
1.3313 | 79.8548
1.3313 | 79.8604
1.3313 | 79.8841
1.3313 | 79.8602
1.3314 | 79.8521
1.3314 | 79.8481
1.3314 | 79.8106
1.3314 | 79.8126
1.3314 | 79.8837
1.3314 | 79.8792
1.3314 | 79.8541
1.3314 | 79.878
1.3314 | 79.8678
1.3314 | 79.8623
1.3315 | 79.8656
1.3315 | 79.839
1.3315 | 79.8239
1.3315 | 79.8245
1.3315 | 79.8712
1.3315 | 79.8828
1.3315 | 79.8657
1.3315 | 79.8602
1.3315 | 79.8531
1.3315 | 79.8274
1.3316 | 79.8501
1.3316 | 79.8578
1.3316 | 79.8326
1.3316 | 79.8266
1.3316 | 79.8526
1.3316 | 79.8797
1.3316 | 79.8566
1.3316 | 79.8712
1.3316 | 79.8371
1.3316 | 79.833
1.3317 | 79.8602
1.3317 | 79.8289
1.3317 | 79.8421
1.3317 | 79.8754
1.3317 | 79.8423
1.3317 | 79.8411
1.3317 | 79.8521
1.3317 | 79.8519
1.3317 | 79.8492
1.3317 | 79.8549
1.3317 | 79.862
1.3318 | 79.8242
1.3318 | 79.8336
1.3318 | 79.863
1.3318 | 79.8448
1.3318 | 79.8301
1.3318 | 79.8364
1.3318 | 79.8473
1.3318 | 79.8477
1.3318 | 79.882
1.3318 | 79.8884
1.3319 | 79.8339
1.3319 | 79.8347
1.3319 | 79.8412
1.3319 | 79.8176
1.3319 | 79.8581
1.3319 | 79.8537
1.3319 | 79.8263
1.3319 | 79.8468
1.3319 | 79.8753
1.3319 | 79.8697
1.332 | 79.8375
1.332 | 79.841
1.332 | 79.8358
1.332 | 79.8185
1.332 | 79.8562
1.332 | 79.8666
1.332 | 79.8457
1.332 | 79.872
1.332 | 79.8754
1.332 | 79.8453
1.3321 | 79.8265
1.3321 | 79.8283
1.3321 | 79.8002
1.3321 | 79.8304
1.3321 | 79.8657
1.3321 | 79.8496
1.3321 | 79.8346
1.3321 | 79.8537
1.3321 | 79.8678
1.3321 | 79.8259
1.3322 | 79.8371
1.3322 | 79.8179
1.3322 | 79.8091
1.3322 | 79.8557
1.3322 | 79.88
1.3322 | 79.8202
1.3322 | 79.8459
1.3322 | 79.8663
1.3322 | 79.8264
1.3322 | 79.8213
1.3323 | 79.8461
1.3323 | 79.8302
1.3323 | 79.8311
1.3323 | 79.8641
1.3323 | 79.8792
1.3323 | 79.8393
1.3323 | 79.8212
1.3323 | 79.8233
1.3323 | 79.8466
1.3323 | 79.8521
1.3324 | 79.8453
1.3324 | 79.8372
1.3324 | 79.8319
1.3324 | 79.8577
1.3324 | 79.8731
1.3324 | 79.8129
1.3324 | 79.8181
1.3324 | 79.8425
1.3324 | 79.819
1.3324 | 79.8433
1.3325 | 79.8544
1.3325 | 79.8427
1.3325 | 79.8422
1.3325 | 79.8495
1.3325 | 79.8587
1.3325 | 79.8169
1.3325 | 79.8207
1.3325 | 79.8528
1.3325 | 79.8388
1.3325 | 79.8446
1.3326 | 79.8539
1.3326 | 79.8643
1.3326 | 79.8459
1.3326 | 79.8342
1.3326 | 79.8195
1.3326 | 79.8079
1.3326 | 79.8324
1.3326 | 79.8474
1.3326 | 79.8712
1.3326 | 79.8846
1.3327 | 79.8507
1.3327 | 79.8336
1.3327 | 79.8244
1.3327 | 79.8317
1.3327 | 79.8004
1.3327 | 79.7904
1.3327 | 79.8196
1.3327 | 79.8605
1.3327 | 79.8849
1.3328 | 79.8952
1.3328 | 79.8708
1.3328 | 79.8347
1.3328 | 79.8309
1.3328 | 79.8381
1.3328 | 79.7898
1.3328 | 79.7805
1.3328 | 79.8393
1.3328 | 79.8778
1.3328 | 79.8782
1.3329 | 79.89
1.3329 | 79.8497
1.3329 | 79.8166
1.3329 | 79.8281
1.3329 | 79.8445
1.3329 | 79.8166
1.3329 | 79.8133
1.3329 | 79.8272
1.3329 | 79.8516
1.3329 | 79.8897
1.333 | 79.8857
1.333 | 79.8359
1.333 | 79.8164
1.333 | 79.8019
1.333 | 79.82
1.333 | 79.8294
1.333 | 79.8347
1.333 | 79.8472
1.333 | 79.861
1.333 | 79.8772
1.3331 | 79.8816
1.3331 | 79.8396
1.3331 | 79.812
1.3331 | 79.8143
1.3331 | 79.8219
1.3331 | 79.8416
1.3331 | 79.8352
1.3331 | 79.8314
1.3331 | 79.8453
1.3331 | 79.8535
1.3332 | 79.8844
1.3332 | 79.8554
1.3332 | 79.8129
1.3332 | 79.842
1.3332 | 79.8317
1.3332 | 79.8457
1.3332 | 79.8376
1.3332 | 79.855
1.3332 | 79.8482
1.3332 | 79.8366
1.3333 | 79.8597
1.3333 | 79.8465
1.3333 | 79.8316
1.3333 | 79.8418
1.3333 | 79.8207
1.3333 | 79.8417
1.3333 | 79.8455
1.3333 | 79.8429
1.3333 | 79.8403
1.3333 | 79.8369
1.3334 | 79.8546
1.3334 | 79.8453
1.3334 | 79.8602
1.3334 | 79.8521
1.3334 | 79.8468
1.3334 | 79.8245
1.3334 | 79.8165
1.3334 | 79.82
1.3334 | 79.8405
1.3334 | 79.8673
1.3335 | 79.8723
1.3335 | 79.8452
1.3335 | 79.8329
1.3335 | 79.8517
1.3335 | 79.8408
1.3335 | 79.8605
1.3335 | 79.8236
1.3335 | 79.8064
1.3335 | 79.8384
1.3335 | 79.8571
1.3336 | 79.8742
1.3336 | 79.8262
1.3336 | 79.8385
1.3336 | 79.8511
1.3336 | 79.8531
1.3336 | 79.8636
1.3336 | 79.8504
1.3336 | 79.8233
1.3336 | 79.8239
1.3336 | 79.8456
1.3337 | 79.8531
1.3337 | 79.8869
1.3337 | 79.8784
1.3337 | 79.8227
1.3337 | 79.8344
1.3337 | 79.8392
1.3337 | 79.8159
1.3337 | 79.8173
1.3337 | 79.8302
1.3337 | 79.8371
1.3337 | 79.8793
1.3338 | 79.8997
1.3338 | 79.8539
1.3338 | 79.8263
1.3338 | 79.8384
1.3338 | 79.8179
1.3338 | 79.8011
1.3338 | 79.8334
1.3338 | 79.8556
1.3338 | 79.8503
1.3338 | 79.8471
1.3339 | 79.8742
1.3339 | 79.8615
1.3339 | 79.8404
1.3339 | 79.8226
1.3339 | 79.8233
1.3339 | 79.7929
1.3339 | 79.8224
1.3339 | 79.8887
1.3339 | 79.8925
1.3339 | 79.8486
1.334 | 79.8157
1.334 | 79.8438
1.334 | 79.8476
1.334 | 79.8448
1.334 | 79.8143
1.334 | 79.8137
1.334 | 79.8175
1.334 | 79.8559
1.334 | 79.902
1.334 | 79.8883
1.3341 | 79.8269
1.3341 | 79.8231
1.3341 | 79.8272
1.3341 | 79.8319
1.3341 | 79.841
1.3341 | 79.8367
1.3341 | 79.8121
1.3341 | 79.822
1.3341 | 79.8759
1.3341 | 79.8877
1.3342 | 79.8627
1.3342 | 79.8136
1.3342 | 79.8224
1.3342 | 79.8194
1.3342 | 79.8367
1.3342 | 79.8807
1.3342 | 79.8306
1.3342 | 79.8224
1.3342 | 79.8651
1.3342 | 79.8547
1.3343 | 79.8196
1.3343 | 79.8275
1.3343 | 79.8239
1.3343 | 79.8285
1.3343 | 79.841
1.3343 | 79.8582
1.3343 | 79.842
1.3343 | 79.8593
1.3343 | 79.8508
1.3343 | 79.8301
1.3344 | 79.8186
1.3344 | 79.8503
1.3344 | 79.8487
1.3344 | 79.8377
1.3344 | 79.858
1.3344 | 79.8222
1.3344 | 79.8254
1.3344 | 79.8412
1.3344 | 79.8196
1.3344 | 79.8362
1.3345 | 79.8396
1.3345 | 79.8417
1.3345 | 79.8573
1.3345 | 79.8731
1.3345 | 79.8662
1.3345 | 79.8164
1.3345 | 79.8112
1.3345 | 79.8298
1.3345 | 79.8514
1.3345 | 79.8728
1.3346 | 79.8576
1.3346 | 79.8196
1.3346 | 79.8569
1.3346 | 79.8675
1.3346 | 79.8534
1.3346 | 79.8104
1.3346 | 79.8047
1.3346 | 79.8038
1.3346 | 79.8226
1.3346 | 79.8336
1.3347 | 79.8542
1.3347 | 79.8606
1.3347 | 79.8568
1.3347 | 79.8677
1.3347 | 79.8603
1.3347 | 79.8521
1.3347 | 79.7972
1.3347 | 79.7942
1.3347 | 79.811
1.3348 | 79.8349
1.3348 | 79.8605
1.3348 | 79.8645
1.3348 | 79.8546
1.3348 | 79.8505
1.3348 | 79.8447
1.3348 | 79.8156
1.3348 | 79.8178
1.3348 | 79.8233
1.3348 | 79.8241
1.3349 | 79.833
1.3349 | 79.8677
1.3349 | 79.8897
1.3349 | 79.8692
1.3349 | 79.8444
1.3349 | 79.8203
1.3349 | 79.7921
1.3349 | 79.7842
1.3349 | 79.8304
1.3349 | 79.8399
1.335 | 79.8472
1.335 | 79.8383
1.335 | 79.8502
1.335 | 79.8783
1.335 | 79.8792
1.335 | 79.8683
1.335 | 79.8047
1.335 | 79.7942
1.335 | 79.8265
1.335 | 79.8315
1.3351 | 79.861
1.3351 | 79.8605
1.3351 | 79.8359
1.3351 | 79.8365
1.3351 | 79.8619
1.3351 | 79.8387
1.3351 | 79.8105
1.3351 | 79.823
1.3351 | 79.8031
1.3351 | 79.8121
1.3352 | 79.8723
1.3352 | 79.8833
1.3352 | 79.8402
1.3352 | 79.8554
1.3352 | 79.8508
1.3352 | 79.8058
1.3352 | 79.7965
1.3352 | 79.814
1.3352 | 79.8162
1.3352 | 79.8395
1.3353 | 79.8784
1.3353 | 79.8596
1.3353 | 79.8314
1.3353 | 79.8565
1.3353 | 79.8317
1.3353 | 79.7807
1.3353 | 79.8405
1.3353 | 79.8015
1.3353 | 79.8031
1.3353 | 79.8555
1.3354 | 79.858
1.3354 | 79.8272
1.3354 | 79.8301
1.3354 | 79.8673
1.3354 | 79.8326
1.3354 | 79.7891
1.3354 | 79.8018
1.3354 | 79.7961
1.3354 | 79.8011
1.3354 | 79.842
1.3355 | 79.8547
1.3355 | 79.8494
1.3355 | 79.8583
1.3355 | 79.8412
1.3355 | 79.8074
1.3355 | 79.8237
1.3355 | 79.8246
1.3355 | 79.778
1.3355 | 79.798
1.3355 | 79.8476
1.3356 | 79.854
1.3356 | 79.8477
1.3356 | 79.8586
1.3356 | 79.8371
1.3356 | 79.7937
1.3356 | 79.817
1.3356 | 79.8037
1.3356 | 79.7823
1.3356 | 79.8455
1.3356 | 79.8743
1.3357 | 79.859
1.3357 | 79.8535
1.3357 | 79.8591
1.3357 | 79.8377
1.3357 | 79.809
1.3357 | 79.827
1.3357 | 79.8107
1.3357 | 79.7849
1.3357 | 79.8172
1.3357 | 79.8366
1.3357 | 79.8202
1.3358 | 79.8506
1.3358 | 79.8436
1.3358 | 79.8453
1.3358 | 79.8294
1.3358 | 79.8503
1.3358 | 79.8207
1.3358 | 79.7946
1.3358 | 79.8336
1.3358 | 79.8649
1.3358 | 79.8629
1.3359 | 79.8279
1.3359 | 79.8227
1.3359 | 79.8317
1.3359 | 79.8264
1.3359 | 79.8354
1.3359 | 79.8207
1.3359 | 79.8099
1.3359 | 79.852
1.3359 | 79.8457
1.3359 | 79.827
1.336 | 79.8468
1.336 | 79.8328
1.336 | 79.808
1.336 | 79.8356
1.336 | 79.8554
1.336 | 79.8209
1.336 | 79.8409
1.336 | 79.8444
1.336 | 79.8151
1.336 | 79.8297
1.3361 | 79.8272
1.3361 | 79.8202
1.3361 | 79.8249
1.3361 | 79.8705
1.3361 | 79.8315
1.3361 | 79.8068
1.3361 | 79.8276
1.3361 | 79.8415
1.3361 | 79.8332
1.3361 | 79.8518
1.3362 | 79.8397
1.3362 | 79.8162
1.3362 | 79.8231
1.3362 | 79.8575
1.3362 | 79.8588
1.3362 | 79.8216
1.3362 | 79.8084
1.3362 | 79.8248
1.3362 | 79.8048
1.3362 | 79.8425
1.3363 | 79.8455
1.3363 | 79.7939
1.3363 | 79.8126
1.3363 | 79.852
1.3363 | 79.8474
1.3363 | 79.799
1.3363 | 79.8452
1.3363 | 79.8509
1.3363 | 79.8283
1.3363 | 79.8239
1.3364 | 79.8543
1.3364 | 79.7853
1.3364 | 79.7914
1.3364 | 79.8521
1.3364 | 79.8399
1.3364 | 79.8334
1.3364 | 79.8492
1.3364 | 79.861
1.3364 | 79.8129
1.3364 | 79.8228
1.3365 | 79.8394
1.3365 | 79.8075
1.3365 | 79.7989
1.3365 | 79.8561
1.3365 | 79.827
1.3365 | 79.812
1.3365 | 79.8591
1.3365 | 79.8461
1.3365 | 79.824
1.3365 | 79.813
1.3366 | 79.8165
1.3366 | 79.783
1.3366 | 79.8427
1.3366 | 79.8345
1.3366 | 79.8359
1.3366 | 79.8441
1.3366 | 79.8456
1.3366 | 79.852
1.3366 | 79.8468
1.3366 | 79.8287
1.3367 | 79.7849
1.3367 | 79.8043
1.3367 | 79.8369
1.3367 | 79.831
1.3367 | 79.8369
1.3367 | 79.8632
1.3367 | 79.838
1.3367 | 79.8175
1.3367 | 79.8392
1.3368 | 79.7938
1.3368 | 79.7742
1.3368 | 79.8193
1.3368 | 79.8572
1.3368 | 79.8481
1.3368 | 79.8865
1.3368 | 79.8812
1.3368 | 79.8039
1.3368 | 79.8203
1.3368 | 79.8419
1.3369 | 79.7845
1.3369 | 79.776
1.3369 | 79.8243
1.3369 | 79.8261
1.3369 | 79.848
1.3369 | 79.8788
1.3369 | 79.8631
1.3369 | 79.7891
1.3369 | 79.8063
1.3369 | 79.8314
1.337 | 79.8063
1.337 | 79.8228
1.337 | 79.8355
1.337 | 79.8476
1.337 | 79.8637
1.337 | 79.8757
1.337 | 79.8354
1.337 | 79.8089
1.337 | 79.8164
1.337 | 79.7873
1.3371 | 79.7953
1.3371 | 79.8362
1.3371 | 79.8463
1.3371 | 79.8549
1.3371 | 79.8746
1.3371 | 79.888
1.3371 | 79.8269
1.3371 | 79.797
1.3371 | 79.8091
1.3371 | 79.8017
1.3372 | 79.8123
1.3372 | 79.8308
1.3372 | 79.8275
1.3372 | 79.8581
1.3372 | 79.8594
1.3372 | 79.855
1.3372 | 79.8208
1.3372 | 79.8365
1.3372 | 79.8037
1.3372 | 79.7993
1.3373 | 79.814
1.3373 | 79.8385
1.3373 | 79.8295
1.3373 | 79.8515
1.3373 | 79.8631
1.3373 | 79.8414
1.3373 | 79.8331
1.3373 | 79.8091
1.3373 | 79.8162
1.3373 | 79.8149
1.3374 | 79.8391
1.3374 | 79.8386
1.3374 | 79.8323
1.3374 | 79.8612
1.3374 | 79.8501
1.3374 | 79.8456
1.3374 | 79.8186
1.3374 | 79.8182
1.3374 | 79.8145
1.3374 | 79.8237
1.3375 | 79.8405
1.3375 | 79.8307
1.3375 | 79.8305
1.3375 | 79.8585
1.3375 | 79.8551
1.3375 | 79.8464
1.3375 | 79.8343
1.3375 | 79.8122
1.3375 | 79.8067
1.3375 | 79.8447
1.3376 | 79.8385
1.3376 | 79.8203
1.3376 | 79.8405
1.3376 | 79.8343
1.3376 | 79.8317
1.3376 | 79.8362
1.3376 | 79.8571
1.3376 | 79.8264
1.3376 | 79.8055
1.3376 | 79.866
1.3377 | 79.8276
1.3377 | 79.838
1.3377 | 79.8608
1.3377 | 79.8226
1.3377 | 79.8054
1.3377 | 79.8425
1.3377 | 79.8326
1.3377 | 79.7953
1.3377 | 79.8049
1.3377 | 79.8634
1.3377 | 79.8464
1.3378 | 79.8477
1.3378 | 79.843
1.3378 | 79.8282
1.3378 | 79.8529
1.3378 | 79.8386
1.3378 | 79.8027
1.3378 | 79.8099
1.3378 | 79.833
1.3378 | 79.8501
1.3378 | 79.8392
1.3379 | 79.8466
1.3379 | 79.8421
1.3379 | 79.8332
1.3379 | 79.8185
1.3379 | 79.8132
1.3379 | 79.789
1.3379 | 79.8178
1.3379 | 79.8404
1.3379 | 79.8508
1.3379 | 79.8647
1.338 | 79.8392
1.338 | 79.825
1.338 | 79.8261
1.338 | 79.8157
1.338 | 79.8184
1.338 | 79.7972
1.338 | 79.7996
1.338 | 79.8532
1.338 | 79.8589
1.338 | 79.8712
1.3381 | 79.8463
1.3381 | 79.8125
1.3381 | 79.817
1.3381 | 79.8208
1.3381 | 79.8274
1.3381 | 79.8114
1.3381 | 79.8076
1.3381 | 79.8418
1.3381 | 79.8474
1.3381 | 79.8682
1.3382 | 79.8498
1.3382 | 79.8315
1.3382 | 79.808
1.3382 | 79.8047
1.3382 | 79.8094
1.3382 | 79.8064
1.3382 | 79.8007
1.3382 | 79.8519
1.3382 | 79.8782
1.3382 | 79.8559
1.3383 | 79.8453
1.3383 | 79.8111
1.3383 | 79.8026
1.3383 | 79.833
1.3383 | 79.8563
1.3383 | 79.8331
1.3383 | 79.8129
1.3383 | 79.8383
1.3383 | 79.8397
1.3383 | 79.8277
1.3384 | 79.8272
1.3384 | 79.8215
1.3384 | 79.8098
1.3384 | 79.8364
1.3384 | 79.8535
1.3384 | 79.8265
1.3384 | 79.8146
1.3384 | 79.8483
1.3384 | 79.846
1.3384 | 79.8423
1.3385 | 79.8259
1.3385 | 79.8252
1.3385 | 79.8157
1.3385 | 79.8039
1.3385 | 79.8419
1.3385 | 79.8324
1.3385 | 79.817
1.3385 | 79.8235
1.3385 | 79.8328
1.3385 | 79.8647
1.3386 | 79.8372
1.3386 | 79.8127
1.3386 | 79.8281
1.3386 | 79.8246
1.3386 | 79.8211
1.3386 | 79.8283
1.3386 | 79.8515
1.3386 | 79.8158
1.3386 | 79.8385
1.3386 | 79.8692
1.3387 | 79.835
1.3387 | 79.8276
1.3387 | 79.8294
1.3387 | 79.8294
1.3387 | 79.8296
1.3387 | 79.8364
1.3387 | 79.85
1.3387 | 79.8388
1.3387 | 79.8194
1.3388 | 79.8159
1.3388 | 79.8254
1.3388 | 79.825
1.3388 | 79.8246
1.3388 | 79.8158
1.3388 | 79.8291
1.3388 | 79.8453
1.3388 | 79.8323
1.3388 | 79.8444
1.3388 | 79.8505
1.3389 | 79.8441
1.3389 | 79.8101
1.3389 | 79.8346
1.3389 | 79.8336
1.3389 | 79.7869
1.3389 | 79.8341
1.3389 | 79.8399
1.3389 | 79.8175
1.3389 | 79.8604
1.3389 | 79.8864
1.339 | 79.8377
1.339 | 79.7976
1.339 | 79.8185
1.339 | 79.806
1.339 | 79.8344
1.339 | 79.8524
1.339 | 79.833
1.339 | 79.7996
1.339 | 79.8658
1.339 | 79.8738
1.3391 | 79.8192
1.3391 | 79.803
1.3391 | 79.8185
1.3391 | 79.8238
1.3391 | 79.8414
1.3391 | 79.8507
1.3391 | 79.841
1.3391 | 79.8151
1.3391 | 79.82
1.3391 | 79.8542
1.3392 | 79.8356
1.3392 | 79.8165
1.3392 | 79.8076
1.3392 | 79.8043
1.3392 | 79.8084
1.3392 | 79.8392
1.3392 | 79.8652
1.3392 | 79.8436
1.3392 | 79.8166
1.3392 | 79.8257
1.3393 | 79.8356
1.3393 | 79.8295
1.3393 | 79.8066
1.3393 | 79.8019
1.3393 | 79.8464
1.3393 | 79.8446
1.3393 | 79.8302
1.3393 | 79.8399
1.3393 | 79.8421
1.3393 | 79.8
1.3394 | 79.8202
1.3394 | 79.8273
1.3394 | 79.8134
1.3394 | 79.8433
1.3394 | 79.8506
1.3394 | 79.8239
1.3394 | 79.8263
1.3394 | 79.8501
1.3394 | 79.8099
1.3394 | 79.8168
1.3395 | 79.848
1.3395 | 79.8323
1.3395 | 79.7965
1.3395 | 79.8567
1.3395 | 79.882
1.3395 | 79.8199
1.3395 | 79.807
1.3395 | 79.8195
1.3395 | 79.8063
1.3395 | 79.7974
1.3396 | 79.8217
1.3396 | 79.82
1.3396 | 79.8166
1.3396 | 79.8366
1.3396 | 79.8768
1.3396 | 79.847
1.3396 | 79.8086
1.3396 | 79.8133
1.3396 | 79.8038
1.3396 | 79.8128
1.3397 | 79.8349
1.3397 | 79.8293
1.3397 | 79.8238
1.3397 | 79.8389
1.3397 | 79.8526
1.3397 | 79.8344
1.3397 | 79.8278
1.3397 | 79.7903
1.3397 | 79.8044
1.3397 | 79.8294
1.3397 | 79.8358
1.3398 | 79.84
1.3398 | 79.8686
1.3398 | 79.8532
1.3398 | 79.8137
1.3398 | 79.8313
1.3398 | 79.8179
1.3398 | 79.7823
1.3398 | 79.795
1.3398 | 79.8453
1.3398 | 79.8418
1.3399 | 79.8308
1.3399 | 79.8623
1.3399 | 79.8316
1.3399 | 79.8275
1.3399 | 79.8229
1.3399 | 79.8144
1.3399 | 79.7995
1.3399 | 79.8203
1.3399 | 79.8413
1.3399 | 79.8226
1.34 | 79.8274
1.34 | 79.8153
1.34 | 79.8134
1.34 | 79.8418
1.34 | 79.8334
1.34 | 79.8216
1.34 | 79.825
1.34 | 79.8286
1.34 | 79.8274
1.34 | 79.8199
1.3401 | 79.8134
1.3401 | 79.8066
1.3401 | 79.8407
1.3401 | 79.8384
1.3401 | 79.8413
1.3401 | 79.8265
1.3401 | 79.8192
1.3401 | 79.8247
1.3401 | 79.8249
1.3401 | 79.842
1.3402 | 79.81
1.3402 | 79.8151
1.3402 | 79.8304
1.3402 | 79.8113
1.3402 | 79.8315
1.3402 | 79.8549
1.3402 | 79.8317
1.3402 | 79.8271
1.3402 | 79.8262
1.3402 | 79.8114
1.3403 | 79.8128
1.3403 | 79.8241
1.3403 | 79.8323
1.3403 | 79.8077
1.3403 | 79.8205
1.3403 | 79.8358
1.3403 | 79.8363
1.3403 | 79.828
1.3403 | 79.8092
1.3403 | 79.8032
1.3404 | 79.7888
1.3404 | 79.8165
1.3404 | 79.8707
1.3404 | 79.8625
1.3404 | 79.8425
1.3404 | 79.8371
1.3404 | 79.8107
1.3404 | 79.8058
1.3404 | 79.8112
1.3404 | 79.8184
1.3405 | 79.7832
1.3405 | 79.8244
1.3405 | 79.8582
1.3405 | 79.8403
1.3405 | 79.8431
1.3405 | 79.824
1.3405 | 79.7931
1.3405 | 79.8137
1.3405 | 79.8397
1.3405 | 79.8456
1.3406 | 79.8291
1.3406 | 79.8297
1.3406 | 79.8313
1.3406 | 79.841
1.3406 | 79.8257
1.3406 | 79.8067
1.3406 | 79.7771
1.3406 | 79.8235
1.3406 | 79.8521
1.3406 | 79.8384
1.3407 | 79.8566
1.3407 | 79.8295
1.3407 | 79.828
1.3407 | 79.8412
1.3407 | 79.8421
1.3407 | 79.8153
1.3407 | 79.803
1.3407 | 79.8151
1.3407 | 79.8278
1.3408 | 79.8354
1.3408 | 79.833
1.3408 | 79.8293
1.3408 | 79.8391
1.3408 | 79.8306
1.3408 | 79.8419
1.3408 | 79.8416
1.3408 | 79.8286
1.3408 | 79.8371
1.3408 | 79.8425
1.3409 | 79.8106
1.3409 | 79.8106
1.3409 | 79.8061
1.3409 | 79.8276
1.3409 | 79.8431
1.3409 | 79.8482
1.3409 | 79.8561
1.3409 | 79.82
1.3409 | 79.8116
1.3409 | 79.8371
1.341 | 79.8313
1.341 | 79.811
1.341 | 79.8112
1.341 | 79.8345
1.341 | 79.8484
1.341 | 79.8395
1.341 | 79.8401
1.341 | 79.8421
1.341 | 79.8275
1.341 | 79.8294
1.3411 | 79.8382
1.3411 | 79.8306
1.3411 | 79.8236
1.3411 | 79.8429
1.3411 | 79.8408
1.3411 | 79.8595
1.3411 | 79.833
1.3411 | 79.8183
1.3411 | 79.8298
1.3411 | 79.8272
1.3412 | 79.8266
1.3412 | 79.8157
1.3412 | 79.8278
1.3412 | 79.8403
1.3412 | 79.8524
1.3412 | 79.8725
1.3412 | 79.8384
1.3412 | 79.8132
1.3412 | 79.8462
1.3412 | 79.8347
1.3413 | 79.8332
1.3413 | 79.8388
1.3413 | 79.8194
1.3413 | 79.8298
1.3413 | 79.8552
1.3413 | 79.8421
1.3413 | 79.838
1.3413 | 79.8439
1.3413 | 79.8384
1.3413 | 79.8528
1.3414 | 79.8646
1.3414 | 79.8345
1.3414 | 79.8
1.3414 | 79.8352
1.3414 | 79.8622
1.3414 | 79.8451
1.3414 | 79.8313
1.3414 | 79.8501
1.3414 | 79.8377
1.3414 | 79.8382
1.3415 | 79.8692
1.3415 | 79.8483
1.3415 | 79.8493
1.3415 | 79.846
1.3415 | 79.8315
1.3415 | 79.8504
1.3415 | 79.852
1.3415 | 79.8453
1.3415 | 79.8393
1.3415 | 79.8528
1.3416 | 79.8432
1.3416 | 79.8429
1.3416 | 79.8442
1.3416 | 79.8328
1.3416 | 79.825
1.3416 | 79.8631
1.3416 | 79.8692
1.3416 | 79.8513
1.3416 | 79.8639
1.3416 | 79.8793
1.3417 | 79.8716
1.3417 | 79.7996
1.3417 | 79.806
1.3417 | 79.8398
1.3417 | 79.8356
1.3417 | 79.8684
1.3417 | 79.8947
1.3417 | 79.8658
1.3417 | 79.8639
1.3417 | 79.8862
1.3417 | 79.8521
1.3418 | 79.8328
1.3418 | 79.8403
1.3418 | 79.8431
1.3418 | 79.8306
1.3418 | 79.8582
1.3418 | 79.8817
1.3418 | 79.8533
1.3418 | 79.8548
1.3418 | 79.8748
1.3418 | 79.863
1.3419 | 79.8477
1.3419 | 79.8341
1.3419 | 79.8392
1.3419 | 79.8802
1.3419 | 79.8725
1.3419 | 79.8869
1.3419 | 79.8636
1.3419 | 79.8688
1.3419 | 79.8553
1.3419 | 79.855
1.342 | 79.8451
1.342 | 79.838
1.342 | 79.8572
1.342 | 79.8746
1.342 | 79.8659
1.342 | 79.8759
1.342 | 79.8964
1.342 | 79.8735
1.342 | 79.8682
1.342 | 79.8683
1.3421 | 79.8462
1.3421 | 79.8306
1.3421 | 79.85
1.3421 | 79.8815
1.3421 | 79.8877
1.3421 | 79.8626
1.3421 | 79.833
1.3421 | 79.8735
1.3421 | 79.8561
1.3421 | 79.8672
1.3422 | 79.8646
1.3422 | 79.8506
1.3422 | 79.8562
1.3422 | 79.8779
1.3422 | 79.8776
1.3422 | 79.8561
1.3422 | 79.877
1.3422 | 79.8494
1.3422 | 79.8693
1.3422 | 79.8793
1.3423 | 79.8484
1.3423 | 79.8575
1.3423 | 79.8682
1.3423 | 79.8767
1.3423 | 79.8748
1.3423 | 79.882
1.3423 | 79.886
1.3423 | 79.8692
1.3423 | 79.8692
1.3423 | 79.8819
1.3424 | 79.8473
1.3424 | 79.8687
1.3424 | 79.8707
1.3424 | 79.8807
1.3424 | 79.8817
1.3424 | 79.893
1.3424 | 79.872
1.3424 | 79.8602
1.3424 | 79.8854
1.3424 | 79.8528
1.3425 | 79.8458
1.3425 | 79.8764
1.3425 | 79.8886
1.3425 | 79.8865
1.3425 | 79.89
1.3425 | 79.8738
1.3425 | 79.868
1.3425 | 79.8671
1.3425 | 79.8721
1.3425 | 79.8698
1.3426 | 79.8559
1.3426 | 79.8703
1.3426 | 79.8897
1.3426 | 79.9008
1.3426 | 79.8701
1.3426 | 79.867
1.3426 | 79.8682
1.3426 | 79.851
1.3426 | 79.883
1.3426 | 79.8832
1.3427 | 79.8567
1.3427 | 79.863
1.3427 | 79.889
1.3427 | 79.8903
1.3427 | 79.8994
1.3427 | 79.8686
1.3427 | 79.8616
1.3427 | 79.8671
1.3427 | 79.8659
1.3428 | 79.8499
1.3428 | 79.884
1.3428 | 79.8861
1.3428 | 79.8587
1.3428 | 79.9074
1.3428 | 79.9437
1.3428 | 79.8462
1.3428 | 79.8485
1.3428 | 79.9014
1.3428 | 79.8757
1.3429 | 79.874
1.3429 | 79.8836
1.3429 | 79.8757
1.3429 | 79.869
1.3429 | 79.8966
1.3429 | 79.9112
1.3429 | 79.8712
1.3429 | 79.8452
1.3429 | 79.8739
1.3429 | 79.8762
1.343 | 79.8728
1.343 | 79.8969
1.343 | 79.8869
1.343 | 79.8701
1.343 | 79.9156
1.343 | 79.8938
1.343 | 79.8799
1.343 | 79.8509
1.343 | 79.8652
1.343 | 79.865
1.3431 | 79.9
1.3431 | 79.8939
1.3431 | 79.8971
1.3431 | 79.8793
1.3431 | 79.899
1.3431 | 79.8996
1.3431 | 79.8787
1.3431 | 79.8702
1.3431 | 79.8736
1.3431 | 79.8986
1.3432 | 79.8992
1.3432 | 79.8961
1.3432 | 79.9091
1.3432 | 79.883
1.3432 | 79.8735
1.3432 | 79.8752
1.3432 | 79.8649
1.3432 | 79.8775
1.3432 | 79.9058
1.3432 | 79.9025
1.3433 | 79.9072
1.3433 | 79.8993
1.3433 | 79.8906
1.3433 | 79.8715
1.3433 | 79.8999
1.3433 | 79.9061
1.3433 | 79.8774
1.3433 | 79.8714
1.3433 | 79.8915
1.3433 | 79.9296
1.3434 | 79.9087
1.3434 | 79.8811
1.3434 | 79.8721
1.3434 | 79.913
1.3434 | 79.9033
1.3434 | 79.8814
1.3434 | 79.8852
1.3434 | 79.8927
1.3434 | 79.9038
1.3434 | 79.9093
1.3435 | 79.9229
1.3435 | 79.8867
1.3435 | 79.8776
1.3435 | 79.8794
1.3435 | 79.9014
1.3435 | 79.889
1.3435 | 79.9064
1.3435 | 79.8929
1.3435 | 79.9057
1.3435 | 79.8966
1.3436 | 79.912
1.3436 | 79.9169
1.3436 | 79.8661
1.3436 | 79.888
1.3436 | 79.8955
1.3436 | 79.9048
1.3436 | 79.9075
1.3436 | 79.919
1.3436 | 79.9089
1.3436 | 79.9154
1.3437 | 79.9146
1.3437 | 79.8843
1.3437 | 79.871
1.3437 | 79.8986
1.3437 | 79.8936
1.3437 | 79.8909
1.3437 | 79.9149
1.3437 | 79.9029
1.3437 | 79.919
1.3437 | 79.9174
1.3438 | 79.9284
1.3438 | 79.8828
1.3438 | 79.8602
1.3438 | 79.8911
1.3438 | 79.921
1.3438 | 79.9122
1.3438 | 79.918
1.3438 | 79.916
1.3438 | 79.8979
1.3438 | 79.8938
1.3438 | 79.9223
1.3439 | 79.9025
1.3439 | 79.8899
1.3439 | 79.8975
1.3439 | 79.9065
1.3439 | 79.9204
1.3439 | 79.9186
1.3439 | 79.9145
1.3439 | 79.9094
1.3439 | 79.9252
1.3439 | 79.8983
1.344 | 79.8906
1.344 | 79.8897
1.344 | 79.8988
1.344 | 79.8712
1.344 | 79.917
1.344 | 79.9342
1.344 | 79.9356
1.344 | 79.9372
1.344 | 79.9321
1.344 | 79.8989
1.3441 | 79.9
1.3441 | 79.8962
1.3441 | 79.8737
1.3441 | 79.8927
1.3441 | 79.9275
1.3441 | 79.923
1.3441 | 79.9162
1.3441 | 79.9232
1.3441 | 79.9501
1.3441 | 79.8844
1.3442 | 79.8865
1.3442 | 79.9046
1.3442 | 79.883
1.3442 | 79.8914
1.3442 | 79.9191
1.3442 | 79.9062
1.3442 | 79.9111
1.3442 | 79.9724
1.3442 | 79.9358
1.3442 | 79.9182
1.3443 | 79.8914
1.3443 | 79.8964
1.3443 | 79.8676
1.3443 | 79.8984
1.3443 | 79.9398
1.3443 | 79.9108
1.3443 | 79.9046
1.3443 | 79.9355
1.3443 | 79.9514
1.3443 | 79.936
1.3444 | 79.9091
1.3444 | 79.8811
1.3444 | 79.9017
1.3444 | 79.9124
1.3444 | 79.9199
1.3444 | 79.9271
1.3444 | 79.9201
1.3444 | 79.9265
1.3444 | 79.9335
1.3444 | 79.9301
1.3445 | 79.8999
1.3445 | 79.8815
1.3445 | 79.9134
1.3445 | 79.904
1.3445 | 79.9164
1.3445 | 79.9279
1.3445 | 79.9215
1.3445 | 79.9193
1.3445 | 79.934
1.3445 | 79.9458
1.3446 | 79.9184
1.3446 | 79.9085
1.3446 | 79.9316
1.3446 | 79.9055
1.3446 | 79.8962
1.3446 | 79.9156
1.3446 | 79.9055
1.3446 | 79.9365
1.3446 | 79.9242
1.3446 | 79.9221
1.3447 | 79.905
1.3447 | 79.926
1.3447 | 79.9307
1.3447 | 79.9501
1.3447 | 79.9236
1.3447 | 79.9212
1.3447 | 79.9122
1.3447 | 79.9234
1.3447 | 79.9351
1.3447 | 79.9188
1.3448 | 79.9012
1.3448 | 79.9124
1.3448 | 79.9282
1.3448 | 79.9417
1.3448 | 79.948
1.3448 | 79.9224
1.3448 | 79.899
1.3448 | 79.9288
1.3448 | 79.9538
1.3449 | 79.9438
1.3449 | 79.9261
1.3449 | 79.9152
1.3449 | 79.915
1.3449 | 79.9337
1.3449 | 79.9448
1.3449 | 79.8962
1.3449 | 79.8969
1.3449 | 79.9129
1.3449 | 79.9086
1.345 | 79.9455
1.345 | 79.949
1.345 | 79.9366
1.345 | 79.9138
1.345 | 79.9292
1.345 | 79.9483
1.345 | 79.9058
1.345 | 79.8969
1.345 | 79.9081
1.345 | 79.898
1.3451 | 79.9193
1.3451 | 79.9372
1.3451 | 79.9353
1.3451 | 79.9344
1.3451 | 79.9443
1.3451 | 79.937
1.3451 | 79.9198
1.3451 | 79.8954
1.3451 | 79.8966
1.3451 | 79.9132
1.3452 | 79.9332
1.3452 | 79.9294
1.3452 | 79.9312
1.3452 | 79.9488
1.3452 | 79.947
1.3452 | 79.9189
1.3452 | 79.89
1.3452 | 79.9012
1.3452 | 79.9023
1.3452 | 79.9357
1.3453 | 79.9466
1.3453 | 79.9238
1.3453 | 79.9368
1.3453 | 79.9591
1.3453 | 79.9363
1.3453 | 79.8951
1.3453 | 79.9214
1.3453 | 79.8957
1.3453 | 79.8854
1.3453 | 79.9242
1.3454 | 79.9508
1.3454 | 79.9553
1.3454 | 79.9216
1.3454 | 79.9607
1.3454 | 79.9303
1.3454 | 79.9078
1.3454 | 79.9107
1.3454 | 79.8878
1.3454 | 79.8665
1.3454 | 79.9122
1.3455 | 79.9583
1.3455 | 79.9485
1.3455 | 79.9318
1.3455 | 79.968
1.3455 | 79.9402
1.3455 | 79.8935
1.3455 | 79.901
1.3455 | 79.8789
1.3455 | 79.8852
1.3455 | 79.9385
1.3456 | 79.9372
1.3456 | 79.9219
1.3456 | 79.9346
1.3456 | 79.9275
1.3456 | 79.9324
1.3456 | 79.9186
1.3456 | 79.9136
1.3456 | 79.8834
1.3456 | 79.8923
1.3456 | 79.9306
1.3457 | 79.9446
1.3457 | 79.9339
1.3457 | 79.9466
1.3457 | 79.9402
1.3457 | 79.912
1.3457 | 79.942
1.3457 | 79.8981
1.3457 | 79.8682
1.3457 | 79.9068
1.3457 | 79.9213
1.3458 | 79.9368
1.3458 | 79.9406
1.3458 | 79.9594
1.3458 | 79.9292
1.3458 | 79.9251
1.3458 | 79.9378
1.3458 | 79.8904
1.3458 | 79.8503
1.3458 | 79.8867
1.3458 | 79.9098
1.3458 | 79.9268
1.3459 | 79.9446
1.3459 | 79.9372
1.3459 | 79.9385
1.3459 | 79.9259
1.3459 | 79.9037
1.3459 | 79.9076
1.3459 | 79.88
1.3459 | 79.8883
1.3459 | 79.9132
1.3459 | 79.9439
1.346 | 79.9333
1.346 | 79.9322
1.346 | 79.9544
1.346 | 79.9148
1.346 | 79.8827
1.346 | 79.8916
1.346 | 79.8942
1.346 | 79.9118
1.346 | 79.9522
1.346 | 79.9666
1.3461 | 79.9204
1.3461 | 79.8992
1.3461 | 79.9339
1.3461 | 79.9255
1.3461 | 79.8978
1.3461 | 79.8812
1.3461 | 79.9025
1.3461 | 79.9076
1.3461 | 79.9397
1.3461 | 79.9592
1.3462 | 79.915
1.3462 | 79.93
1.3462 | 79.9355
1.3462 | 79.9211
1.3462 | 79.8957
1.3462 | 79.8779
1.3462 | 79.894
1.3462 | 79.9066
1.3462 | 79.9386
1.3462 | 79.9573
1.3463 | 79.941
1.3463 | 79.9166
1.3463 | 79.8984
1.3463 | 79.9089
1.3463 | 79.9144
1.3463 | 79.921
1.3463 | 79.9116
1.3463 | 79.9286
1.3463 | 79.9309
1.3463 | 79.9197
1.3464 | 79.9091
1.3464 | 79.9035
1.3464 | 79.8967
1.3464 | 79.9053
1.3464 | 79.9414
1.3464 | 79.9226
1.3464 | 79.9314
1.3464 | 79.9316
1.3464 | 79.9002
1.3464 | 79.9174
1.3465 | 79.9227
1.3465 | 79.8814
1.3465 | 79.917
1.3465 | 79.9454
1.3465 | 79.9224
1.3465 | 79.9104
1.3465 | 79.9122
1.3465 | 79.9299
1.3465 | 79.9064
1.3465 | 79.9052
1.3466 | 79.9158
1.3466 | 79.9033
1.3466 | 79.9181
1.3466 | 79.9523
1.3466 | 79.9302
1.3466 | 79.8925
1.3466 | 79.9018
1.3466 | 79.9188
1.3466 | 79.9038
1.3466 | 79.913
1.3467 | 79.9016
1.3467 | 79.8941
1.3467 | 79.9254
1.3467 | 79.9267
1.3467 | 79.9141
1.3467 | 79.9209
1.3467 | 79.9126
1.3467 | 79.8885
1.3467 | 79.9104
1.3467 | 79.9225
1.3468 | 79.8894
1.3468 | 79.8852
1.3468 | 79.9264
1.3468 | 79.9235
1.3468 | 79.9269
1.3468 | 79.9065
1.3468 | 79.8919
1.3468 | 79.8876
1.3468 | 79.9206
1.3469 | 79.9143
1.3469 | 79.892
1.3469 | 79.899
1.3469 | 79.9146
1.3469 | 79.9112
1.3469 | 79.9204
1.3469 | 79.9271
1.3469 | 79.9014
1.3469 | 79.9057
1.3469 | 79.9127
1.347 | 79.9092
1.347 | 79.9109
1.347 | 79.9067
1.347 | 79.8927
1.347 | 79.9186
1.347 | 79.926
1.347 | 79.9109
1.347 | 79.9094
1.347 | 79.9199
1.347 | 79.8945
1.3471 | 79.9016
1.3471 | 79.92
1.3471 | 79.8822
1.3471 | 79.8846
1.3471 | 79.9173
1.3471 | 79.9326
1.3471 | 79.903
1.3471 | 79.8931
1.3471 | 79.9168
1.3471 | 79.8817
1.3472 | 79.9139
1.3472 | 79.9011
1.3472 | 79.8912
1.3472 | 79.8951
1.3472 | 79.921
1.3472 | 79.9021
1.3472 | 79.882
1.3472 | 79.9106
1.3472 | 79.8989
1.3472 | 79.9189
1.3473 | 79.927
1.3473 | 79.9105
1.3473 | 79.8703
1.3473 | 79.8645
1.3473 | 79.9029
1.3473 | 79.9124
1.3473 | 79.914
1.3473 | 79.9242
1.3473 | 79.9074
1.3473 | 79.8932
1.3474 | 79.8993
1.3474 | 79.8953
1.3474 | 79.88
1.3474 | 79.8878
1.3474 | 79.8966
1.3474 | 79.9225
1.3474 | 79.9167
1.3474 | 79.8968
1.3474 | 79.8902
1.3474 | 79.8962
1.3475 | 79.8921
1.3475 | 79.8699
1.3475 | 79.8958
1.3475 | 79.9025
1.3475 | 79.9046
1.3475 | 79.9014
1.3475 | 79.9158
1.3475 | 79.8837
1.3475 | 79.9146
1.3475 | 79.9033
1.3476 | 79.8589
1.3476 | 79.8729
1.3476 | 79.8828
1.3476 | 79.9042
1.3476 | 79.9065
1.3476 | 79.921
1.3476 | 79.9118
1.3476 | 79.8981
1.3476 | 79.9277
1.3476 | 79.9285
1.3477 | 79.8852
1.3477 | 79.8729
1.3477 | 79.8725
1.3477 | 79.8746
1.3477 | 79.893
1.3477 | 79.9096
1.3477 | 79.9026
1.3477 | 79.8827
1.3477 | 79.9043
1.3477 | 79.8843
1.3478 | 79.8805
1.3478 | 79.8623
1.3478 | 79.8406
1.3478 | 79.8956
1.3478 | 79.9184
1.3478 | 79.9538
1.3478 | 79.9243
1.3478 | 79.8822
1.3478 | 79.8543
1.3478 | 79.8574
1.3478 | 79.8645
1.3479 | 79.8584
1.3479 | 79.8582
1.3479 | 79.9078
1.3479 | 79.9166
1.3479 | 79.9251
1.3479 | 79.9087
1.3479 | 79.8946
1.3479 | 79.882
1.3479 | 79.8539
1.3479 | 79.8845
1.348 | 79.8754
1.348 | 79.8694
1.348 | 79.91
1.348 | 79.9184
1.348 | 79.9245
1.348 | 79.8919
1.348 | 79.8968
1.348 | 79.889
1.348 | 79.8656
1.348 | 79.8592
1.3481 | 79.8848
1.3481 | 79.8869
1.3481 | 79.9009
1.3481 | 79.9252
1.3481 | 79.9215
1.3481 | 79.8825
1.3481 | 79.8956
1.3481 | 79.8903
1.3481 | 79.8674
1.3481 | 79.8891
1.3482 | 79.8742
1.3482 | 79.8664
1.3482 | 79.8954
1.3482 | 79.9104
1.3482 | 79.8826
1.3482 | 79.8664
1.3482 | 79.8761
1.3482 | 79.9012
1.3482 | 79.897
1.3482 | 79.8935
1.3483 | 79.8956
1.3483 | 79.8864
1.3483 | 79.8674
1.3483 | 79.9095
1.3483 | 79.9057
1.3483 | 79.8674
1.3483 | 79.8726
1.3483 | 79.886
1.3483 | 79.882
1.3483 | 79.8821
1.3484 | 79.8699
1.3484 | 79.8764
1.3484 | 79.8671
1.3484 | 79.8987
1.3484 | 79.9225
1.3484 | 79.8798
1.3484 | 79.8969
1.3484 | 79.9229
1.3484 | 79.8954
1.3484 | 79.8863
1.3485 | 79.8805
1.3485 | 79.8695
1.3485 | 79.8529
1.3485 | 79.8545
1.3485 | 79.8912
1.3485 | 79.9004
1.3485 | 79.8811
1.3485 | 79.891
1.3485 | 79.9032
1.3485 | 79.8861
1.3486 | 79.8832
1.3486 | 79.8629
1.3486 | 79.8534
1.3486 | 79.8857
1.3486 | 79.9075
1.3486 | 79.8906
1.3486 | 79.8975
1.3486 | 79.9183
1.3486 | 79.8759
1.3486 | 79.8805
1.3487 | 79.8646
1.3487 | 79.8427
1.3487 | 79.8584
1.3487 | 79.9041
1.3487 | 79.9268
1.3487 | 79.8861
1.3487 | 79.8597
1.3487 | 79.9001
1.3487 | 79.886
1.3487 | 79.8589
1.3488 | 79.8611
1.3488 | 79.8466
1.3488 | 79.8656
1.3488 | 79.8875
1.3488 | 79.9146
1.3488 | 79.8654
1.3488 | 79.8708
1.3488 | 79.8959
1.3488 | 79.8682
1.3489 | 79.8766
1.3489 | 79.8815
1.3489 | 79.8521
1.3489 | 79.8791
1.3489 | 79.9066
1.3489 | 79.8994
1.3489 | 79.8937
1.3489 | 79.8673
1.3489 | 79.8507
1.3489 | 79.8641
1.349 | 79.8874
1.349 | 79.877
1.349 | 79.874
1.349 | 79.8698
1.349 | 79.8716
1.349 | 79.8928
1.349 | 79.8723
1.349 | 79.8674
1.349 | 79.8587
1.349 | 79.863
1.3491 | 79.8744
1.3491 | 79.8895
1.3491 | 79.8954
1.3491 | 79.8839
1.3491 | 79.868
1.3491 | 79.8547
1.3491 | 79.8714
1.3491 | 79.8684
1.3491 | 79.8432
1.3491 | 79.8534
1.3492 | 79.8725
1.3492 | 79.8848
1.3492 | 79.8956
1.3492 | 79.908
1.3492 | 79.8594
1.3492 | 79.8528
1.3492 | 79.8714
1.3492 | 79.849
1.3492 | 79.8751
1.3492 | 79.8981
1.3493 | 79.8934
1.3493 | 79.8628
1.3493 | 79.8893
1.3493 | 79.8991
1.3493 | 79.8616
1.3493 | 79.8537
1.3493 | 79.8414
1.3493 | 79.8539
1.3493 | 79.881
1.3493 | 79.9035
1.3494 | 79.8776
1.3494 | 79.8657
1.3494 | 79.8588
1.3494 | 79.8732
1.3494 | 79.8639
1.3494 | 79.8926
1.3494 | 79.8592
1.3494 | 79.8071
1.3494 | 79.9085
1.3494 | 79.9427
1.3495 | 79.8927
1.3495 | 79.8592
1.3495 | 79.8627
1.3495 | 79.8572
1.3495 | 79.8563
1.3495 | 79.8932
1.3495 | 79.8565
1.3495 | 79.838
1.3495 | 79.866
1.3495 | 79.888
1.3496 | 79.8865
1.3496 | 79.8824
1.3496 | 79.8598
1.3496 | 79.8528
1.3496 | 79.8779
1.3496 | 79.9009
1.3496 | 79.8776
1.3496 | 79.8742
1.3496 | 79.8551
1.3496 | 79.867
1.3497 | 79.8919
1.3497 | 79.876
1.3497 | 79.8787
1.3497 | 79.8654
1.3497 | 79.8748
1.3497 | 79.8723
1.3497 | 79.8719
1.3497 | 79.8659
1.3497 | 79.8792
1.3497 | 79.8513
1.3498 | 79.8698
1.3498 | 79.8921
1.3498 | 79.8607
1.3498 | 79.8714
1.3498 | 79.9032
1.3498 | 79.8707
1.3498 | 79.8561
1.3498 | 79.8565
1.3498 | 79.8703
1.3498 | 79.8548
1.3498 | 79.8608
1.3499 | 79.8822
1.3499 | 79.8535
1.3499 | 79.8988
1.3499 | 79.9058
1.3499 | 79.8835
1.3499 | 79.8532
1.3499 | 79.8386
1.3499 | 79.8475
1.3499 | 79.8592
1.3499 | 79.8932
1.35 | 79.8432
1.35 | 79.8559
1.35 | 79.9078
1.35 | 79.8466
1.35 | 79.8852
1.35 | 79.8846
1.35 | 79.8406
1.35 | 79.8405
1.35 | 79.8985
1.35 | 79.8697
1.3501 | 79.8432
1.3501 | 79.8606
1.3501 | 79.9044
1.3501 | 79.8673
1.3501 | 79.8661
1.3501 | 79.8785
1.3501 | 79.8242
1.3501 | 79.8229
1.3501 | 79.876
1.3501 | 79.8602
1.3502 | 79.8699
1.3502 | 79.894
1.3502 | 79.8966
1.3502 | 79.8591
1.3502 | 79.8667
1.3502 | 79.8663
1.3502 | 79.806
1.3502 | 79.8324
1.3502 | 79.8766
1.3502 | 79.8558
1.3503 | 79.8481
1.3503 | 79.8765
1.3503 | 79.9008
1.3503 | 79.8556
1.3503 | 79.845
1.3503 | 79.8512
1.3503 | 79.8235
1.3503 | 79.8598
1.3503 | 79.8802
1.3503 | 79.8768
1.3504 | 79.8902
1.3504 | 79.8723
1.3504 | 79.8594
1.3504 | 79.875
1.3504 | 79.8645
1.3504 | 79.8323
1.3504 | 79.8317
1.3504 | 79.8483
1.3504 | 79.8699
1.3504 | 79.8833
1.3505 | 79.8753
1.3505 | 79.8548
1.3505 | 79.8671
1.3505 | 79.8638
1.3505 | 79.8572
1.3505 | 79.8475
1.3505 | 79.8425
1.3505 | 79.8449
1.3505 | 79.8554
1.3505 | 79.8866
1.3506 | 79.8794
1.3506 | 79.8658
1.3506 | 79.8678
1.3506 | 79.8596
1.3506 | 79.8462
1.3506 | 79.839
1.3506 | 79.8452
1.3506 | 79.8511
1.3506 | 79.8738
1.3506 | 79.8969
1.3507 | 79.8669
1.3507 | 79.8578
1.3507 | 79.8596
1.3507 | 79.8361
1.3507 | 79.8295
1.3507 | 79.8673
1.3507 | 79.8752
1.3507 | 79.8586
1.3507 | 79.8692
1.3507 | 79.8502
1.3508 | 79.8375
1.3508 | 79.8425
1.3508 | 79.8643
1.3508 | 79.85
1.3508 | 79.8766
1.3508 | 79.8841
1.3508 | 79.8542
1.3508 | 79.8792
1.3508 | 79.8716
1.3509 | 79.8414
1.3509 | 79.8198
1.3509 | 79.852
1.3509 | 79.8514
1.3509 | 79.8572
1.3509 | 79.8754
1.3509 | 79.8739
1.3509 | 79.8478
1.3509 | 79.8503
1.3509 | 79.8826
1.351 | 79.8404
1.351 | 79.8248
1.351 | 79.8235
1.351 | 79.8494
1.351 | 79.8671
1.351 | 79.8819
1.351 | 79.8556
1.351 | 79.8598
1.351 | 79.8714
1.351 | 79.8455
1.3511 | 79.8468
1.3511 | 79.8224
1.3511 | 79.7908
1.3511 | 79.8373
1.3511 | 79.8838
1.3511 | 79.8955
1.3511 | 79.8592
1.3511 | 79.8591
1.3511 | 79.874
1.3511 | 79.8229
1.3512 | 79.8229
1.3512 | 79.8515
1.3512 | 79.8097
1.3512 | 79.8287
1.3512 | 79.8671
1.3512 | 79.885
1.3512 | 79.8593
1.3512 | 79.8276
1.3512 | 79.8615
1.3512 | 79.8301
1.3513 | 79.8395
1.3513 | 79.872
1.3513 | 79.8172
1.3513 | 79.8193
1.3513 | 79.8726
1.3513 | 79.8616
1.3513 | 79.8497
1.3513 | 79.888
1.3513 | 79.8431
1.3513 | 79.8265
1.3514 | 79.829
1.3514 | 79.829
1.3514 | 79.8138
1.3514 | 79.8358
1.3514 | 79.8487
1.3514 | 79.844
1.3514 | 79.8819
1.3514 | 79.889
1.3514 | 79.8556
1.3514 | 79.825
1.3515 | 79.8224
1.3515 | 79.8003
1.3515 | 79.8067
1.3515 | 79.855
1.3515 | 79.8773
1.3515 | 79.8328
1.3515 | 79.8647
1.3515 | 79.8759
1.3515 | 79.8521
1.3515 | 79.8423
1.3516 | 79.814
1.3516 | 79.7926
1.3516 | 79.7862
1.3516 | 79.8666
1.3516 | 79.8737
1.3516 | 79.8956
1.3516 | 79.8748
1.3516 | 79.8325
1.3516 | 79.8354
1.3516 | 79.8312
1.3517 | 79.817
1.3517 | 79.7968
1.3517 | 79.8079
1.3517 | 79.8503
1.3517 | 79.8511
1.3517 | 79.8517
1.3517 | 79.8931
1.3517 | 79.8464
1.3517 | 79.832
1.3517 | 79.831
1.3518 | 79.8086
1.3518 | 79.802
1.3518 | 79.8149
1.3518 | 79.8233
1.3518 | 79.866
1.3518 | 79.8843
1.3518 | 79.8817
1.3518 | 79.8463
1.3518 | 79.8247
1.3518 | 79.7987
1.3518 | 79.816
1.3519 | 79.8134
1.3519 | 79.8162
1.3519 | 79.8443
1.3519 | 79.8719
1.3519 | 79.8637
1.3519 | 79.8359
1.3519 | 79.8283
1.3519 | 79.8183
1.3519 | 79.8047
1.3519 | 79.8392
1.352 | 79.8228
1.352 | 79.8063
1.352 | 79.838
1.352 | 79.8606
1.352 | 79.847
1.352 | 79.829
1.352 | 79.8294
1.352 | 79.8317
1.352 | 79.8336
1.352 | 79.8248
1.3521 | 79.7942
1.3521 | 79.7786
1.3521 | 79.852
1.3521 | 79.8623
1.3521 | 79.8321
1.3521 | 79.8656
1.3521 | 79.849
1.3521 | 79.7908
1.3521 | 79.807
1.3521 | 79.8432
1.3522 | 79.8011
1.3522 | 79.8045
1.3522 | 79.8453
1.3522 | 79.8229
1.3522 | 79.8507
1.3522 | 79.8726
1.3522 | 79.8174
1.3522 | 79.8004
1.3522 | 79.8142
1.3522 | 79.8216
1.3523 | 79.8237
1.3523 | 79.8367
1.3523 | 79.8444
1.3523 | 79.8491
1.3523 | 79.841
1.3523 | 79.8324
1.3523 | 79.7972
1.3523 | 79.7998
1.3523 | 79.836
1.3523 | 79.8282
1.3524 | 79.7963
1.3524 | 79.8218
1.3524 | 79.8349
1.3524 | 79.8091
1.3524 | 79.8442
1.3524 | 79.8159
1.3524 | 79.7961
1.3524 | 79.8496
1.3524 | 79.8299
1.3524 | 79.8056
1.3525 | 79.8248
1.3525 | 79.8384
1.3525 | 79.8067
1.3525 | 79.813
1.3525 | 79.8481
1.3525 | 79.8198
1.3525 | 79.7906
1.3525 | 79.8252
1.3525 | 79.8039
1.3525 | 79.8051
1.3526 | 79.8513
1.3526 | 79.8274
1.3526 | 79.7855
1.3526 | 79.825
1.3526 | 79.8341
1.3526 | 79.8045
1.3526 | 79.8019
1.3526 | 79.8373
1.3526 | 79.8226
1.3526 | 79.833
1.3527 | 79.8468
1.3527 | 79.8209
1.3527 | 79.7853
1.3527 | 79.8268
1.3527 | 79.7918
1.3527 | 79.7729
1.3527 | 79.7989
1.3527 | 79.8233
1.3527 | 79.86
1.3527 | 79.8559
1.3528 | 79.8241
1.3528 | 79.8052
1.3528 | 79.7808
1.3528 | 79.8027
1.3528 | 79.7812
1.3528 | 79.8045
1.3528 | 79.8225
1.3528 | 79.8351
1.3528 | 79.8293
1.3529 | 79.8258
1.3529 | 79.8111
1.3529 | 79.784
1.3529 | 79.804
1.3529 | 79.8185
1.3529 | 79.8019
1.3529 | 79.8126
1.3529 | 79.8252
1.3529 | 79.8288
1.3529 | 79.8287
1.353 | 79.8397
1.353 | 79.799
1.353 | 79.7696
1.353 | 79.7832
1.353 | 79.8027
1.353 | 79.804
1.353 | 79.825
1.353 | 79.8149
1.353 | 79.8252
1.353 | 79.8453
1.3531 | 79.8292
1.3531 | 79.8088
1.3531 | 79.783
1.3531 | 79.7862
1.3531 | 79.7996
1.3531 | 79.8004
1.3531 | 79.822
1.3531 | 79.8244
1.3531 | 79.8112
1.3531 | 79.8425
1.3532 | 79.8295
1.3532 | 79.7745
1.3532 | 79.7746
1.3532 | 79.787
1.3532 | 79.7808
1.3532 | 79.8329
1.3532 | 79.849
1.3532 | 79.8015
1.3532 | 79.8163
1.3532 | 79.8394
1.3533 | 79.7955
1.3533 | 79.7859
1.3533 | 79.8251
1.3533 | 79.775
1.3533 | 79.7892
1.3533 | 79.8196
1.3533 | 79.7898
1.3533 | 79.8004
1.3533 | 79.8407
1.3533 | 79.8309
1.3534 | 79.8013
1.3534 | 79.7983
1.3534 | 79.7955
1.3534 | 79.7805
1.3534 | 79.7861
1.3534 | 79.8043
1.3534 | 79.8028
1.3534 | 79.8013
1.3534 | 79.8398
1.3534 | 79.8235
1.3535 | 79.82
1.3535 | 79.7925
1.3535 | 79.798
1.3535 | 79.7863
1.3535 | 79.8013
1.3535 | 79.8056
1.3535 | 79.7822
1.3535 | 79.8125
1.3535 | 79.8153
1.3535 | 79.7911
1.3536 | 79.8079
1.3536 | 79.8192
1.3536 | 79.792
1.3536 | 79.7631
1.3536 | 79.7989
1.3536 | 79.8136
1.3536 | 79.7857
1.3536 | 79.781
1.3536 | 79.8019
1.3536 | 79.8306
1.3537 | 79.8179
1.3537 | 79.7952
1.3537 | 79.7916
1.3537 | 79.7963
1.3537 | 79.7834
1.3537 | 79.7908
1.3537 | 79.7949
1.3537 | 79.8018
1.3537 | 79.8188
1.3537 | 79.8244
1.3538 | 79.837
1.3538 | 79.806
1.3538 | 79.7679
1.3538 | 79.7709
1.3538 | 79.7857
1.3538 | 79.8027
1.3538 | 79.8134
1.3538 | 79.7718
1.3538 | 79.7814
1.3538 | 79.8314
1.3538 | 79.8353
1.3539 | 79.7894
1.3539 | 79.812
1.3539 | 79.7972
1.3539 | 79.7687
1.3539 | 79.8052
1.3539 | 79.8183
1.3539 | 79.7793
1.3539 | 79.7853
1.3539 | 79.8235
1.3539 | 79.8034
1.354 | 79.7738
1.354 | 79.7907
1.354 | 79.8214
1.354 | 79.7702
1.354 | 79.774
1.354 | 79.7951
1.354 | 79.7996
1.354 | 79.7991
1.354 | 79.8134
1.354 | 79.8195
1.3541 | 79.8009
1.3541 | 79.8013
1.3541 | 79.7955
1.3541 | 79.7735
1.3541 | 79.7786
1.3541 | 79.7978
1.3541 | 79.7803
1.3541 | 79.8119
1.3541 | 79.8226
1.3541 | 79.833
1.3542 | 79.7933
1.3542 | 79.7691
1.3542 | 79.784
1.3542 | 79.7738
1.3542 | 79.8032
1.3542 | 79.8069
1.3542 | 79.7855
1.3542 | 79.8232
1.3542 | 79.8295
1.3542 | 79.8066
1.3543 | 79.7864
1.3543 | 79.7856
1.3543 | 79.7786
1.3543 | 79.769
1.3543 | 79.8137
1.3543 | 79.8135
1.3543 | 79.792
1.3543 | 79.7987
1.3543 | 79.8272
1.3543 | 79.8012
1.3544 | 79.7738
1.3544 | 79.7875
1.3544 | 79.7871
1.3544 | 79.7812
1.3544 | 79.7672
1.3544 | 79.845
1.3544 | 79.8207
1.3544 | 79.812
1.3544 | 79.8234
1.3544 | 79.7721
1.3545 | 79.7708
1.3545 | 79.788
1.3545 | 79.7849
1.3545 | 79.7908
1.3545 | 79.8285
1.3545 | 79.8209
1.3545 | 79.795
1.3545 | 79.8181
1.3545 | 79.8157
1.3545 | 79.7841
1.3546 | 79.7694
1.3546 | 79.7688
1.3546 | 79.8003
1.3546 | 79.8106
1.3546 | 79.814
1.3546 | 79.8043
1.3546 | 79.7917
1.3546 | 79.7981
1.3546 | 79.8028
1.3546 | 79.7996
1.3547 | 79.7868
1.3547 | 79.7849
1.3547 | 79.7923
1.3547 | 79.8034
1.3547 | 79.8417
1.3547 | 79.8108
1.3547 | 79.7795
1.3547 | 79.7876
1.3547 | 79.7864
1.3547 | 79.7991
1.3548 | 79.7822
1.3548 | 79.7967
1.3548 | 79.8018
1.3548 | 79.7989
1.3548 | 79.8244
1.3548 | 79.8095
1.3548 | 79.7849
1.3548 | 79.7893
1.3548 | 79.7851
1.3549 | 79.7836
1.3549 | 79.8223
1.3549 | 79.8213
1.3549 | 79.8026
1.3549 | 79.8004
1.3549 | 79.7937
1.3549 | 79.7772
1.3549 | 79.7717
1.3549 | 79.7932
1.3549 | 79.8059
1.355 | 79.7961
1.355 | 79.8049
1.355 | 79.8044
1.355 | 79.8235
1.355 | 79.8163
1.355 | 79.7897
1.355 | 79.7613
1.355 | 79.7659
1.355 | 79.8049
1.355 | 79.7873
1.3551 | 79.8119
1.3551 | 79.8281
1.3551 | 79.7909
1.3551 | 79.8075
1.3551 | 79.8119
1.3551 | 79.8193
1.3551 | 79.7883
1.3551 | 79.7632
1.3551 | 79.7868
1.3551 | 79.7827
1.3552 | 79.8009
1.3552 | 79.8151
1.3552 | 79.8
1.3552 | 79.776
1.3552 | 79.7819
1.3552 | 79.7975
1.3552 | 79.7816
1.3552 | 79.7665
1.3552 | 79.8004
1.3552 | 79.8048
1.3553 | 79.8398
1.3553 | 79.8093
1.3553 | 79.7767
1.3553 | 79.8134
1.3553 | 79.8129
1.3553 | 79.7909
1.3553 | 79.7755
1.3553 | 79.7715
1.3553 | 79.7866
1.3553 | 79.8002
1.3554 | 79.8125
1.3554 | 79.8181
1.3554 | 79.7799
1.3554 | 79.7985
1.3554 | 79.7916
1.3554 | 79.7827
1.3554 | 79.8061
1.3554 | 79.8238
1.3554 | 79.7821
1.3554 | 79.7864
1.3555 | 79.8303
1.3555 | 79.8076
1.3555 | 79.7813
1.3555 | 79.7742
1.3555 | 79.8108
1.3555 | 79.8086
1.3555 | 79.7849
1.3555 | 79.7727
1.3555 | 79.7938
1.3555 | 79.8216
1.3556 | 79.8047
1.3556 | 79.8028
1.3556 | 79.8134
1.3556 | 79.8246
1.3556 | 79.7967
1.3556 | 79.7861
1.3556 | 79.8001
1.3556 | 79.7859
1.3556 | 79.7882
1.3556 | 79.7985
1.3557 | 79.806
1.3557 | 79.8111
1.3557 | 79.8151
1.3557 | 79.8002
1.3557 | 79.7986
1.3557 | 79.7771
1.3557 | 79.7732
1.3557 | 79.8029
1.3557 | 79.7823
1.3557 | 79.7885
1.3558 | 79.8041
1.3558 | 79.8168
1.3558 | 79.7806
1.3558 | 79.7933
1.3558 | 79.8256
1.3558 | 79.7856
1.3558 | 79.7847
1.3558 | 79.7614
1.3558 | 79.7817
1.3558 | 79.8131
1.3558 | 79.8079
1.3559 | 79.8021
1.3559 | 79.7942
1.3559 | 79.8095
1.3559 | 79.8346
1.3559 | 79.8031
1.3559 | 79.7814
1.3559 | 79.7808
1.3559 | 79.7868
1.3559 | 79.7958
1.3559 | 79.8078
1.356 | 79.8085
1.356 | 79.8041
1.356 | 79.8076
1.356 | 79.8054
1.356 | 79.8134
1.356 | 79.7782
1.356 | 79.7476
1.356 | 79.7906
1.356 | 79.8222
1.356 | 79.8119
1.3561 | 79.8123
1.3561 | 79.826
1.3561 | 79.802
1.3561 | 79.7681
1.3561 | 79.7946
1.3561 | 79.7942
1.3561 | 79.7772
1.3561 | 79.788
1.3561 | 79.8066
1.3561 | 79.8155
1.3562 | 79.8138
1.3562 | 79.8021
1.3562 | 79.7922
1.3562 | 79.7898
1.3562 | 79.7987
1.3562 | 79.7663
1.3562 | 79.7729
1.3562 | 79.7918
1.3562 | 79.8252
1.3562 | 79.8372
1.3563 | 79.8277
1.3563 | 79.7968
1.3563 | 79.7739
1.3563 | 79.7894
1.3563 | 79.8134
1.3563 | 79.7669
1.3563 | 79.7549
1.3563 | 79.8276
1.3563 | 79.7902
1.3563 | 79.8164
1.3564 | 79.8326
1.3564 | 79.7934
1.3564 | 79.7962
1.3564 | 79.7696
1.3564 | 79.7827
1.3564 | 79.7929
1.3564 | 79.7953
1.3564 | 79.8049
1.3564 | 79.7918
1.3564 | 79.819
1.3565 | 79.8201
1.3565 | 79.7765
1.3565 | 79.7905
1.3565 | 79.7673
1.3565 | 79.7625
1.3565 | 79.795
1.3565 | 79.8125
1.3565 | 79.8034
1.3565 | 79.8127
1.3565 | 79.7947
1.3566 | 79.7784
1.3566 | 79.7713
1.3566 | 79.8095
1.3566 | 79.7847
1.3566 | 79.7751
1.3566 | 79.7815
1.3566 | 79.7784
1.3566 | 79.7988
1.3566 | 79.8241
1.3566 | 79.806
1.3567 | 79.7541
1.3567 | 79.7622
1.3567 | 79.8097
1.3567 | 79.8097
1.3567 | 79.7903
1.3567 | 79.7923
1.3567 | 79.7861
1.3567 | 79.784
1.3567 | 79.805
1.3567 | 79.7831
1.3568 | 79.7655
1.3568 | 79.782
1.3568 | 79.7883
1.3568 | 79.8206
1.3568 | 79.8298
1.3568 | 79.8091
1.3568 | 79.7795
1.3568 | 79.7686
1.3568 | 79.7636
1.3568 | 79.7643
1.3569 | 79.8062
1.3569 | 79.7819
1.3569 | 79.779
1.3569 | 79.8048
1.3569 | 79.8252
1.3569 | 79.8194
1.3569 | 79.7608
1.3569 | 79.7508
1.3569 | 79.7775
1.357 | 79.7946
1.357 | 79.7978
1.357 | 79.7898
1.357 | 79.8071
1.357 | 79.7868
1.357 | 79.7885
1.357 | 79.7989
1.357 | 79.7564
1.357 | 79.7576
1.357 | 79.779
1.3571 | 79.7786
1.3571 | 79.7825
1.3571 | 79.8237
1.3571 | 79.8323
1.3571 | 79.798
1.3571 | 79.8041
1.3571 | 79.8114
1.3571 | 79.76
1.3571 | 79.7686
1.3571 | 79.7793
1.3572 | 79.7882
1.3572 | 79.7573
1.3572 | 79.778
1.3572 | 79.8103
1.3572 | 79.7789
1.3572 | 79.7835
1.3572 | 79.792
1.3572 | 79.7676
1.3572 | 79.8
1.3572 | 79.8066
1.3573 | 79.7956
1.3573 | 79.7863
1.3573 | 79.767
1.3573 | 79.7866
1.3573 | 79.7852
1.3573 | 79.7826
1.3573 | 79.758
1.3573 | 79.7726
1.3573 | 79.8031
1.3573 | 79.7908
1.3574 | 79.8055
1.3574 | 79.7935
1.3574 | 79.7568
1.3574 | 79.7595
1.3574 | 79.7928
1.3574 | 79.7885
1.3574 | 79.7852
1.3574 | 79.7811
1.3574 | 79.8009
1.3574 | 79.8108
1.3575 | 79.8099
1.3575 | 79.7661
1.3575 | 79.7322
1.3575 | 79.7363
1.3575 | 79.7859
1.3575 | 79.8194
1.3575 | 79.8004
1.3575 | 79.8039
1.3575 | 79.829
1.3575 | 79.7881
1.3576 | 79.7432
1.3576 | 79.7756
1.3576 | 79.7502
1.3576 | 79.7607
1.3576 | 79.7956
1.3576 | 79.8326
1.3576 | 79.7976
1.3576 | 79.7812
1.3576 | 79.7922
1.3576 | 79.7827
1.3577 | 79.7773
1.3577 | 79.767
1.3577 | 79.7394
1.3577 | 79.7605
1.3577 | 79.8095
1.3577 | 79.8252
1.3577 | 79.8055
1.3577 | 79.807
1.3577 | 79.814
1.3577 | 79.7823
1.3578 | 79.7456
1.3578 | 79.7672
1.3578 | 79.7734
1.3578 | 79.7915
1.3578 | 79.8023
1.3578 | 79.7949
1.3578 | 79.8081
1.3578 | 79.7959
1.3578 | 79.7573
1.3578 | 79.7521
1.3579 | 79.7909
1.3579 | 79.7519
1.3579 | 79.7739
1.3579 | 79.8395
1.3579 | 79.8192
1.3579 | 79.7944
1.3579 | 79.8001
1.3579 | 79.7663
1.3579 | 79.7691
1.3579 | 79.7609
1.3579 | 79.7756
1.358 | 79.7834
1.358 | 79.7799
1.358 | 79.7969
1.358 | 79.8271
1.358 | 79.8175
1.358 | 79.7786
1.358 | 79.7854
1.358 | 79.7932
1.358 | 79.7721
1.358 | 79.7889
1.3581 | 79.7912
1.3581 | 79.7845
1.3581 | 79.7972
1.3581 | 79.8358
1.3581 | 79.8179
1.3581 | 79.7628
1.3581 | 79.7741
1.3581 | 79.7712
1.3581 | 79.7806
1.3581 | 79.811
1.3582 | 79.8069
1.3582 | 79.781
1.3582 | 79.7825
1.3582 | 79.7922
1.3582 | 79.8153
1.3582 | 79.7668
1.3582 | 79.7657
1.3582 | 79.7965
1.3582 | 79.7897
1.3582 | 79.816
1.3583 | 79.8221
1.3583 | 79.7781
1.3583 | 79.7973
1.3583 | 79.7847
1.3583 | 79.7784
1.3583 | 79.7937
1.3583 | 79.7845
1.3583 | 79.7863
1.3583 | 79.7729
1.3583 | 79.7979
1.3584 | 79.8005
1.3584 | 79.7794
1.3584 | 79.787
1.3584 | 79.8066
1.3584 | 79.8019
1.3584 | 79.8084
1.3584 | 79.8006
1.3584 | 79.792
1.3584 | 79.8066
1.3584 | 79.8175
1.3585 | 79.7719
1.3585 | 79.7824
1.3585 | 79.8121
1.3585 | 79.7899
1.3585 | 79.7854
1.3585 | 79.7962
1.3585 | 79.7829
1.3585 | 79.7929
1.3585 | 79.8263
1.3585 | 79.8066
1.3586 | 79.7844
1.3586 | 79.776
1.3586 | 79.7992
1.3586 | 79.8032
1.3586 | 79.8001
1.3586 | 79.7985
1.3586 | 79.7903
1.3586 | 79.7946
1.3586 | 79.8189
1.3586 | 79.8093
1.3587 | 79.7882
1.3587 | 79.7859
1.3587 | 79.8133
1.3587 | 79.7976
1.3587 | 79.7953
1.3587 | 79.8162
1.3587 | 79.7974
1.3587 | 79.7984
1.3587 | 79.7959
1.3587 | 79.8165
1.3588 | 79.8016
1.3588 | 79.7949
1.3588 | 79.7909
1.3588 | 79.789
1.3588 | 79.814
1.3588 | 79.7713
1.3588 | 79.7821
1.3588 | 79.8082
1.3588 | 79.8047
1.3588 | 79.8005
1.3589 | 79.813
1.3589 | 79.8155
1.3589 | 79.803
1.3589 | 79.8084
1.3589 | 79.8075
1.3589 | 79.8034
1.3589 | 79.7842
1.3589 | 79.8054
1.3589 | 79.8064
1.359 | 79.8056
1.359 | 79.8159
1.359 | 79.7868
1.359 | 79.793
1.359 | 79.7915
1.359 | 79.8166
1.359 | 79.7956
1.359 | 79.7928
1.359 | 79.8164
1.359 | 79.8282
1.3591 | 79.8319
1.3591 | 79.8205
1.3591 | 79.786
1.3591 | 79.7799
1.3591 | 79.7896
1.3591 | 79.8093
1.3591 | 79.7689
1.3591 | 79.7881
1.3591 | 79.8127
1.3591 | 79.8063
1.3592 | 79.8151
1.3592 | 79.8149
1.3592 | 79.7976
1.3592 | 79.7881
1.3592 | 79.8184
1.3592 | 79.8159
1.3592 | 79.7971
1.3592 | 79.8097
1.3592 | 79.8267
1.3592 | 79.8017
1.3593 | 79.8165
1.3593 | 79.8036
1.3593 | 79.7859
1.3593 | 79.8045
1.3593 | 79.8136
1.3593 | 79.7905
1.3593 | 79.7912
1.3593 | 79.8188
1.3593 | 79.822
1.3593 | 79.8283
1.3594 | 79.8311
1.3594 | 79.8084
1.3594 | 79.78
1.3594 | 79.8202
1.3594 | 79.8347
1.3594 | 79.8015
1.3594 | 79.8015
1.3594 | 79.8163
1.3594 | 79.8024
1.3594 | 79.8056
1.3595 | 79.8457
1.3595 | 79.8092
1.3595 | 79.781
1.3595 | 79.823
1.3595 | 79.8215
1.3595 | 79.8173
1.3595 | 79.8069
1.3595 | 79.8135
1.3595 | 79.7983
1.3595 | 79.8223
1.3596 | 79.8529
1.3596 | 79.8064
1.3596 | 79.7939
1.3596 | 79.7912
1.3596 | 79.7952
1.3596 | 79.8103
1.3596 | 79.8178
1.3596 | 79.8004
1.3596 | 79.8154
1.3596 | 79.8325
1.3597 | 79.8312
1.3597 | 79.814
1.3597 | 79.809
1.3597 | 79.8161
1.3597 | 79.8221
1.3597 | 79.8108
1.3597 | 79.809
1.3597 | 79.8156
1.3597 | 79.8405
1.3597 | 79.8289
1.3598 | 79.8225
1.3598 | 79.8211
1.3598 | 79.8129
1.3598 | 79.8049
1.3598 | 79.8004
1.3598 | 79.8107
1.3598 | 79.8032
1.3598 | 79.8166
1.3598 | 79.8291
1.3598 | 79.8346
1.3599 | 79.8387
1.3599 | 79.8144
1.3599 | 79.807
1.3599 | 79.7976
1.3599 | 79.8209
1.3599 | 79.8641
1.3599 | 79.8071
1.3599 | 79.8034
1.3599 | 79.8678
1.3599 | 79.8285
1.3599 | 79.8246
1.36 | 79.8136
1.36 | 79.7801
1.36 | 79.8
1.36 | 79.8385
1.36 | 79.8495
1.36 | 79.7911
1.36 | 79.8062
1.36 | 79.8531
1.36 | 79.8235
1.36 | 79.8322
1.3601 | 79.8332
1.3601 | 79.8085
1.3601 | 79.7911
1.3601 | 79.8249
1.3601 | 79.8248
1.3601 | 79.8262
1.3601 | 79.828
1.3601 | 79.8034
1.3601 | 79.814
1.3601 | 79.8274
1.3602 | 79.8198
1.3602 | 79.7895
1.3602 | 79.8304
1.3602 | 79.8509
1.3602 | 79.8261
1.3602 | 79.8047
1.3602 | 79.8045
1.3602 | 79.7968
1.3602 | 79.8267
1.3602 | 79.8468
1.3603 | 79.8225
1.3603 | 79.8057
1.3603 | 79.82
1.3603 | 79.8317
1.3603 | 79.8339
1.3603 | 79.8321
1.3603 | 79.8046
1.3603 | 79.7968
1.3603 | 79.8351
1.3603 | 79.8597
1.3604 | 79.799
1.3604 | 79.8112
1.3604 | 79.8708
1.3604 | 79.7991
1.3604 | 79.8183
1.3604 | 79.8515
1.3604 | 79.7974
1.3604 | 79.8021
1.3604 | 79.8158
1.3604 | 79.8276
1.3605 | 79.8343
1.3605 | 79.8403
1.3605 | 79.847
1.3605 | 79.8086
1.3605 | 79.8224
1.3605 | 79.8289
1.3605 | 79.8147
1.3605 | 79.817
1.3605 | 79.8336
1.3605 | 79.8459
1.3606 | 79.8542
1.3606 | 79.8512
1.3606 | 79.8213
1.3606 | 79.8049
1.3606 | 79.8058
1.3606 | 79.7868
1.3606 | 79.7955
1.3606 | 79.8423
1.3606 | 79.8431
1.3606 | 79.8509
1.3607 | 79.8519
1.3607 | 79.8251
1.3607 | 79.8343
1.3607 | 79.8462
1.3607 | 79.8122
1.3607 | 79.797
1.3607 | 79.8181
1.3607 | 79.8434
1.3607 | 79.8416
1.3607 | 79.8699
1.3608 | 79.8341
1.3608 | 79.7931
1.3608 | 79.8112
1.3608 | 79.8323
1.3608 | 79.8324
1.3608 | 79.8069
1.3608 | 79.8249
1.3608 | 79.8359
1.3608 | 79.8513
1.3608 | 79.8484
1.3609 | 79.8508
1.3609 | 79.814
1.3609 | 79.8182
1.3609 | 79.8425
1.3609 | 79.8171
1.3609 | 79.8307
1.3609 | 79.8295
1.3609 | 79.7993
1.3609 | 79.8363
1.361 | 79.8742
1.361 | 79.8449
1.361 | 79.8238
1.361 | 79.8349
1.361 | 79.8148
1.361 | 79.8135
1.361 | 79.8561
1.361 | 79.8321
1.361 | 79.8226
1.361 | 79.8474
1.3611 | 79.8571
1.3611 | 79.8119
1.3611 | 79.8119
1.3611 | 79.835
1.3611 | 79.812
1.3611 | 79.8335
1.3611 | 79.8513
1.3611 | 79.8386
1.3611 | 79.8295
1.3611 | 79.8473
1.3612 | 79.848
1.3612 | 79.8354
1.3612 | 79.8401
1.3612 | 79.8433
1.3612 | 79.8321
1.3612 | 79.8328
1.3612 | 79.8298
1.3612 | 79.8282
1.3612 | 79.8481
1.3612 | 79.8421
1.3613 | 79.8216
1.3613 | 79.8282
1.3613 | 79.8317
1.3613 | 79.826
1.3613 | 79.8231
1.3613 | 79.8541
1.3613 | 79.8508
1.3613 | 79.8349
1.3613 | 79.8464
1.3613 | 79.8576
1.3614 | 79.8168
1.3614 | 79.8317
1.3614 | 79.8212
1.3614 | 79.8183
1.3614 | 79.847
1.3614 | 79.8473
1.3614 | 79.827
1.3614 | 79.8209
1.3614 | 79.8629
1.3614 | 79.8485
1.3615 | 79.8509
1.3615 | 79.8444
1.3615 | 79.8166
1.3615 | 79.8222
1.3615 | 79.86
1.3615 | 79.8567
1.3615 | 79.8303
1.3615 | 79.8277
1.3615 | 79.8524
1.3615 | 79.8384
1.3616 | 79.845
1.3616 | 79.8449
1.3616 | 79.7998
1.3616 | 79.8457
1.3616 | 79.8759
1.3616 | 79.8687
1.3616 | 79.8259
1.3616 | 79.8412
1.3616 | 79.8289
1.3616 | 79.8223
1.3617 | 79.8475
1.3617 | 79.8425
1.3617 | 79.8182
1.3617 | 79.827
1.3617 | 79.8748
1.3617 | 79.8657
1.3617 | 79.8513
1.3617 | 79.8436
1.3617 | 79.8129
1.3617 | 79.8386
1.3618 | 79.8474
1.3618 | 79.8343
1.3618 | 79.8252
1.3618 | 79.8342
1.3618 | 79.8426
1.3618 | 79.8815
1.3618 | 79.866
1.3618 | 79.8181
1.3618 | 79.8259
1.3618 | 79.8235
1.3619 | 79.8605
1.3619 | 79.8599
1.3619 | 79.8692
1.3619 | 79.8582
1.3619 | 79.8424
1.3619 | 79.8535
1.3619 | 79.8545
1.3619 | 79.8129
1.3619 | 79.8293
1.3619 | 79.8326
1.3619 | 79.8382
1.362 | 79.8507
1.362 | 79.8524
1.362 | 79.8742
1.362 | 79.8401
1.362 | 79.827
1.362 | 79.838
1.362 | 79.8448
1.362 | 79.8418
1.362 | 79.8231
1.362 | 79.8174
1.3621 | 79.8397
1.3621 | 79.8627
1.3621 | 79.842
1.3621 | 79.8532
1.3621 | 79.8441
1.3621 | 79.8274
1.3621 | 79.8396
1.3621 | 79.8472
1.3621 | 79.8428
1.3621 | 79.8409
1.3622 | 79.8402
1.3622 | 79.8182
1.3622 | 79.8466
1.3622 | 79.8788
1.3622 | 79.8509
1.3622 | 79.8246
1.3622 | 79.8185
1.3622 | 79.8453
1.3622 | 79.8463
1.3622 | 79.8504
1.3623 | 79.8387
1.3623 | 79.8176
1.3623 | 79.8181
1.3623 | 79.8744
1.3623 | 79.8672
1.3623 | 79.8429
1.3623 | 79.8269
1.3623 | 79.8487
1.3623 | 79.8198
1.3623 | 79.8561
1.3624 | 79.8636
1.3624 | 79.8106
1.3624 | 79.8317
1.3624 | 79.8533
1.3624 | 79.8575
1.3624 | 79.852
1.3624 | 79.8289
1.3624 | 79.8189
1.3624 | 79.817
1.3624 | 79.8397
1.3625 | 79.834
1.3625 | 79.8158
1.3625 | 79.8548
1.3625 | 79.8685
1.3625 | 79.8543
1.3625 | 79.8528
1.3625 | 79.8293
1.3625 | 79.8203
1.3625 | 79.828
1.3625 | 79.8449
1.3626 | 79.821
1.3626 | 79.8072
1.3626 | 79.8563
1.3626 | 79.8579
1.3626 | 79.8331
1.3626 | 79.8488
1.3626 | 79.8263
1.3626 | 79.7976
1.3626 | 79.8183
1.3626 | 79.8637
1.3627 | 79.8427
1.3627 | 79.8263
1.3627 | 79.8634
1.3627 | 79.8552
1.3627 | 79.8384
1.3627 | 79.8599
1.3627 | 79.8281
1.3627 | 79.813
1.3627 | 79.8465
1.3627 | 79.854
1.3628 | 79.8099
1.3628 | 79.8442
1.3628 | 79.8461
1.3628 | 79.8244
1.3628 | 79.8244
1.3628 | 79.8655
1.3628 | 79.857
1.3628 | 79.8208
1.3628 | 79.8351
1.3628 | 79.8439
1.3629 | 79.8213
1.3629 | 79.8179
1.3629 | 79.8477
1.3629 | 79.8502
1.3629 | 79.8447
1.3629 | 79.854
1.3629 | 79.831
1.3629 | 79.8378
1.3629 | 79.8538
1.363 | 79.8353
1.363 | 79.7941
1.363 | 79.8257
1.363 | 79.8414
1.363 | 79.8424
1.363 | 79.8712
1.363 | 79.8513
1.363 | 79.8364
1.363 | 79.8491
1.363 | 79.8448
1.3631 | 79.8495
1.3631 | 79.8008
1.3631 | 79.7931
1.3631 | 79.8204
1.3631 | 79.8471
1.3631 | 79.8971
1.3631 | 79.8652
1.3631 | 79.8396
1.3631 | 79.8405
1.3631 | 79.8319
1.3632 | 79.8136
1.3632 | 79.8121
1.3632 | 79.8255
1.3632 | 79.8273
1.3632 | 79.8731
1.3632 | 79.8763
1.3632 | 79.8639
1.3632 | 79.8207
1.3632 | 79.8332
1.3632 | 79.807
1.3633 | 79.7987
1.3633 | 79.8142
1.3633 | 79.8144
1.3633 | 79.821
1.3633 | 79.8496
1.3633 | 79.8898
1.3633 | 79.8532
1.3633 | 79.8261
1.3633 | 79.8355
1.3633 | 79.8336
1.3634 | 79.7944
1.3634 | 79.8351
1.3634 | 79.8371
1.3634 | 79.831
1.3634 | 79.8594
1.3634 | 79.8571
1.3634 | 79.836
1.3634 | 79.807
1.3634 | 79.8386
1.3634 | 79.8235
1.3635 | 79.8192
1.3635 | 79.8257
1.3635 | 79.8224
1.3635 | 79.8271
1.3635 | 79.8567
1.3635 | 79.8397
1.3635 | 79.8482
1.3635 | 79.8406
1.3635 | 79.8349
1.3635 | 79.8329
1.3636 | 79.8303
1.3636 | 79.8238
1.3636 | 79.8266
1.3636 | 79.8428
1.3636 | 79.8496
1.3636 | 79.841
1.3636 | 79.8342
1.3636 | 79.8114
1.3636 | 79.8328
1.3636 | 79.8204
1.3637 | 79.8366
1.3637 | 79.8575
1.3637 | 79.8276
1.3637 | 79.8279
1.3637 | 79.8321
1.3637 | 79.8359
1.3637 | 79.8035
1.3637 | 79.8261
1.3637 | 79.8462
1.3637 | 79.8408
1.3638 | 79.8435
1.3638 | 79.8429
1.3638 | 79.8004
1.3638 | 79.8011
1.3638 | 79.8192
1.3638 | 79.8231
1.3638 | 79.8313
1.3638 | 79.8173
1.3638 | 79.8459
1.3638 | 79.8531
1.3639 | 79.8444
1.3639 | 79.8425
1.3639 | 79.8339
1.3639 | 79.8135
1.3639 | 79.8272
1.3639 | 79.8285
1.3639 | 79.8086
1.3639 | 79.8282
1.3639 | 79.8677
1.3639 | 79.8453
1.3639 | 79.8282
1.364 | 79.8362
1.364 | 79.817
1.364 | 79.8176
1.364 | 79.8274
1.364 | 79.847
1.364 | 79.8305
1.364 | 79.8142
1.364 | 79.8461
1.364 | 79.8673
1.364 | 79.8257
1.3641 | 79.8152
1.3641 | 79.8192
1.3641 | 79.8158
1.3641 | 79.8241
1.3641 | 79.854
1.3641 | 79.8483
1.3641 | 79.8006
1.3641 | 79.8466
1.3641 | 79.8408
1.3641 | 79.8371
1.3642 | 79.8284
1.3642 | 79.8212
1.3642 | 79.8283
1.3642 | 79.8222
1.3642 | 79.858
1.3642 | 79.8395
1.3642 | 79.8167
1.3642 | 79.8254
1.3642 | 79.8115
1.3642 | 79.828
1.3643 | 79.8376
1.3643 | 79.8343
1.3643 | 79.8071
1.3643 | 79.8242
1.3643 | 79.8617
1.3643 | 79.8418
1.3643 | 79.8311
1.3643 | 79.8487
1.3643 | 79.8252
1.3643 | 79.8241
1.3644 | 79.8428
1.3644 | 79.8239
1.3644 | 79.8267
1.3644 | 79.8264
1.3644 | 79.8308
1.3644 | 79.8047
1.3644 | 79.8151
1.3644 | 79.8499
1.3644 | 79.827
1.3644 | 79.8242
1.3645 | 79.8414
1.3645 | 79.8166
1.3645 | 79.854
1.3645 | 79.8696
1.3645 | 79.8098
1.3645 | 79.8247
1.3645 | 79.8364
1.3645 | 79.8462
1.3645 | 79.8423
1.3645 | 79.8502
1.3646 | 79.8203
1.3646 | 79.7964
1.3646 | 79.8208
1.3646 | 79.8445
1.3646 | 79.8261
1.3646 | 79.8336
1.3646 | 79.8377
1.3646 | 79.8124
1.3646 | 79.8305
1.3646 | 79.8695
1.3647 | 79.8428
1.3647 | 79.8263
1.3647 | 79.8199
1.3647 | 79.8302
1.3647 | 79.8088
1.3647 | 79.8239
1.3647 | 79.8249
1.3647 | 79.8453
1.3647 | 79.8256
1.3647 | 79.8291
1.3648 | 79.8422
1.3648 | 79.8159
1.3648 | 79.8099
1.3648 | 79.8193
1.3648 | 79.8399
1.3648 | 79.829
1.3648 | 79.8293
1.3648 | 79.8414
1.3648 | 79.846
1.3648 | 79.8107
1.3649 | 79.8011
1.3649 | 79.8134
1.3649 | 79.8303
1.3649 | 79.83
1.3649 | 79.8483
1.3649 | 79.8321
1.3649 | 79.8086
1.3649 | 79.8297
1.3649 | 79.8464
1.365 | 79.8425
1.365 | 79.8142
1.365 | 79.8257
1.365 | 79.8277
1.365 | 79.8251
1.365 | 79.83
1.365 | 79.8239
1.365 | 79.8136
1.365 | 79.8419
1.365 | 79.8302
1.3651 | 79.8535
1.3651 | 79.8279
1.3651 | 79.7974
1.3651 | 79.8237
1.3651 | 79.8069
1.3651 | 79.8339
1.3651 | 79.8524
1.3651 | 79.8276
1.3651 | 79.8214
1.3651 | 79.8248
1.3652 | 79.8291
1.3652 | 79.8151
1.3652 | 79.7963
1.3652 | 79.8504
1.3652 | 79.8367
1.3652 | 79.8387
1.3652 | 79.8494
1.3652 | 79.8282
1.3652 | 79.8052
1.3652 | 79.8173
1.3653 | 79.8219
1.3653 | 79.808
1.3653 | 79.8334
1.3653 | 79.8256
1.3653 | 79.8287
1.3653 | 79.844
1.3653 | 79.8317
1.3653 | 79.814
1.3653 | 79.8141
1.3653 | 79.8295
1.3654 | 79.8235
1.3654 | 79.8101
1.3654 | 79.8299
1.3654 | 79.851
1.3654 | 79.8288
1.3654 | 79.8323
1.3654 | 79.8299
1.3654 | 79.8077
1.3654 | 79.8176
1.3654 | 79.8259
1.3655 | 79.8268
1.3655 | 79.8228
1.3655 | 79.8313
1.3655 | 79.8433
1.3655 | 79.8237
1.3655 | 79.828
1.3655 | 79.8249
1.3655 | 79.8041
1.3655 | 79.819
1.3655 | 79.8401
1.3656 | 79.8378
1.3656 | 79.8032
1.3656 | 79.8133
1.3656 | 79.834
1.3656 | 79.8068
1.3656 | 79.8464
1.3656 | 79.845
1.3656 | 79.7909
1.3656 | 79.821
1.3656 | 79.8343
1.3657 | 79.8327
1.3657 | 79.8274
1.3657 | 79.8362
1.3657 | 79.811
1.3657 | 79.8135
1.3657 | 79.8482
1.3657 | 79.8428
1.3657 | 79.8106
1.3657 | 79.798
1.3657 | 79.8474
1.3658 | 79.8321
1.3658 | 79.789
1.3658 | 79.7971
1.3658 | 79.8129
1.3658 | 79.8136
1.3658 | 79.8381
1.3658 | 79.8439
1.3658 | 79.7966
1.3658 | 79.8214
1.3658 | 79.8535
1.3659 | 79.8212
1.3659 | 79.7994
1.3659 | 79.7968
1.3659 | 79.8099
1.3659 | 79.8147
1.3659 | 79.8067
1.3659 | 79.8181
1.3659 | 79.808
1.3659 | 79.8082
1.3659 | 79.8232
1.3659 | 79.8121
1.366 | 79.8289
1.366 | 79.8026
1.366 | 79.8129
1.366 | 79.8257
1.366 | 79.8265
1.366 | 79.8283
1.366 | 79.8175
1.366 | 79.7992
1.366 | 79.8063
1.366 | 79.8118
1.3661 | 79.7947
1.3661 | 79.7952
1.3661 | 79.805
1.3661 | 79.7966
1.3661 | 79.8157
1.3661 | 79.8141
1.3661 | 79.8041
1.3661 | 79.8213
1.3661 | 79.8368
1.3661 | 79.827
1.3662 | 79.806
1.3662 | 79.8198
1.3662 | 79.8217
1.3662 | 79.8069
1.3662 | 79.7892
1.3662 | 79.8117
1.3662 | 79.8181
1.3662 | 79.8095
1.3662 | 79.833
1.3662 | 79.8349
1.3663 | 79.799
1.3663 | 79.7927
1.3663 | 79.8128
1.3663 | 79.7814
1.3663 | 79.7829
1.3663 | 79.8248
1.3663 | 79.8285
1.3663 | 79.8094
1.3663 | 79.8413
1.3663 | 79.8254
1.3664 | 79.8018
1.3664 | 79.7996
1.3664 | 79.7946
1.3664 | 79.7937
1.3664 | 79.8028
1.3664 | 79.8077
1.3664 | 79.778
1.3664 | 79.8344
1.3664 | 79.8634
1.3664 | 79.8081
1.3665 | 79.8102
1.3665 | 79.8058
1.3665 | 79.7744
1.3665 | 79.7901
1.3665 | 79.8357
1.3665 | 79.8146
1.3665 | 79.8076
1.3665 | 79.8364
1.3665 | 79.8262
1.3665 | 79.8163
1.3666 | 79.808
1.3666 | 79.7886
1.3666 | 79.7694
1.3666 | 79.795
1.3666 | 79.8244
1.3666 | 79.8222
1.3666 | 79.8123
1.3666 | 79.8412
1.3666 | 79.8395
1.3666 | 79.7954
1.3667 | 79.8012
1.3667 | 79.8
1.3667 | 79.7745
1.3667 | 79.7892
1.3667 | 79.8293
1.3667 | 79.8282
1.3667 | 79.803
1.3667 | 79.8166
1.3667 | 79.8144
1.3667 | 79.7941
1.3668 | 79.8056
1.3668 | 79.7848
1.3668 | 79.7929
1.3668 | 79.8244
1.3668 | 79.8382
1.3668 | 79.7918
1.3668 | 79.8188
1.3668 | 79.8305
1.3668 | 79.7788
1.3668 | 79.8027
1.3669 | 79.8083
1.3669 | 79.7648
1.3669 | 79.7774
1.3669 | 79.8321
1.3669 | 79.8105
1.3669 | 79.7869
1.3669 | 79.8268
1.3669 | 79.8081
1.3669 | 79.778
1.367 | 79.8012
1.367 | 79.817
1.367 | 79.782
1.367 | 79.8013
1.367 | 79.8533
1.367 | 79.7959
1.367 | 79.7881
1.367 | 79.8181
1.367 | 79.8141
1.367 | 79.7816
1.3671 | 79.7959
1.3671 | 79.8001
1.3671 | 79.7791
1.3671 | 79.8045
1.3671 | 79.8331
1.3671 | 79.7867
1.3671 | 79.7952
1.3671 | 79.813
1.3671 | 79.7802
1.3671 | 79.8143
1.3672 | 79.8478
1.3672 | 79.7827
1.3672 | 79.7431
1.3672 | 79.8266
1.3672 | 79.8168
1.3672 | 79.7923
1.3672 | 79.8104
1.3672 | 79.7894
1.3672 | 79.7504
1.3672 | 79.7997
1.3673 | 79.8277
1.3673 | 79.7947
1.3673 | 79.7928
1.3673 | 79.814
1.3673 | 79.7758
1.3673 | 79.7904
1.3673 | 79.8048
1.3673 | 79.7874
1.3673 | 79.7836
1.3673 | 79.8177
1.3674 | 79.8291
1.3674 | 79.804
1.3674 | 79.8062
1.3674 | 79.784
1.3674 | 79.7566
1.3674 | 79.8026
1.3674 | 79.7938
1.3674 | 79.7695
1.3674 | 79.8085
1.3674 | 79.8377
1.3675 | 79.8116
1.3675 | 79.8095
1.3675 | 79.8302
1.3675 | 79.7895
1.3675 | 79.7584
1.3675 | 79.7899
1.3675 | 79.8017
1.3675 | 79.769
1.3675 | 79.8177
1.3675 | 79.8507
1.3676 | 79.8053
1.3676 | 79.8183
1.3676 | 79.7991
1.3676 | 79.7636
1.3676 | 79.7583
1.3676 | 79.7968
1.3676 | 79.7691
1.3676 | 79.7767
1.3676 | 79.8626
1.3676 | 79.8213
1.3677 | 79.8045
1.3677 | 79.817
1.3677 | 79.7646
1.3677 | 79.7637
1.3677 | 79.7855
1.3677 | 79.7814
1.3677 | 79.7556
1.3677 | 79.7854
1.3677 | 79.8291
1.3677 | 79.8028
1.3678 | 79.808
1.3678 | 79.8164
1.3678 | 79.7856
1.3678 | 79.7654
1.3678 | 79.8059
1.3678 | 79.796
1.3678 | 79.7976
1.3678 | 79.8056
1.3678 | 79.7939
1.3678 | 79.8064
1.3679 | 79.8358
1.3679 | 79.8034
1.3679 | 79.7732
1.3679 | 79.7866
1.3679 | 79.7958
1.3679 | 79.7905
1.3679 | 79.8065
1.3679 | 79.7929
1.3679 | 79.7999
1.3679 | 79.8147
1.3679 | 79.8233
1.368 | 79.7948
1.368 | 79.793
1.368 | 79.8233
1.368 | 79.791
1.368 | 79.8073
1.368 | 79.799
1.368 | 79.7871
1.368 | 79.7877
1.368 | 79.806
1.368 | 79.8054
1.3681 | 79.7908
1.3681 | 79.8117
1.3681 | 79.8232
1.3681 | 79.7911
1.3681 | 79.8075
1.3681 | 79.8038
1.3681 | 79.745
1.3681 | 79.7863
1.3681 | 79.8084
1.3681 | 79.798
1.3682 | 79.8354
1.3682 | 79.8517
1.3682 | 79.789
1.3682 | 79.7743
1.3682 | 79.8188
1.3682 | 79.7788
1.3682 | 79.7521
1.3682 | 79.8047
1.3682 | 79.8293
1.3682 | 79.8184
1.3683 | 79.8336
1.3683 | 79.8492
1.3683 | 79.7929
1.3683 | 79.797
1.3683 | 79.8058
1.3683 | 79.756
1.3683 | 79.775
1.3683 | 79.8216
1.3683 | 79.8097
1.3683 | 79.8211
1.3684 | 79.8409
1.3684 | 79.8216
1.3684 | 79.7914
1.3684 | 79.8142
1.3684 | 79.7804
1.3684 | 79.7603
1.3684 | 79.7883
1.3684 | 79.8333
1.3684 | 79.8274
1.3684 | 79.8131
1.3685 | 79.8392
1.3685 | 79.7876
1.3685 | 79.7721
1.3685 | 79.8272
1.3685 | 79.7795
1.3685 | 79.7644
1.3685 | 79.8255
1.3685 | 79.8317
1.3685 | 79.7972
1.3685 | 79.8432
1.3686 | 79.8172
1.3686 | 79.7557
1.3686 | 79.7908
1.3686 | 79.8163
1.3686 | 79.7983
1.3686 | 79.8173
1.3686 | 79.8319
1.3686 | 79.7942
1.3686 | 79.797
1.3686 | 79.8518
1.3687 | 79.7914
1.3687 | 79.764
1.3687 | 79.8041
1.3687 | 79.8168
1.3687 | 79.8127
1.3687 | 79.8056
1.3687 | 79.7946
1.3687 | 79.785
1.3687 | 79.8096
1.3687 | 79.8309
1.3688 | 79.7812
1.3688 | 79.7799
1.3688 | 79.8207
1.3688 | 79.8111
1.3688 | 79.8302
1.3688 | 79.8513
1.3688 | 79.8039
1.3688 | 79.7963
1.3688 | 79.828
1.3688 | 79.7929
1.3689 | 79.7909
1.3689 | 79.8332
1.3689 | 79.8091
1.3689 | 79.7772
1.3689 | 79.8386
1.3689 | 79.8369
1.3689 | 79.7742
1.3689 | 79.8051
1.3689 | 79.8477
1.3689 | 79.7949
1.369 | 79.8034
1.369 | 79.8346
1.369 | 79.8022
1.369 | 79.7968
1.369 | 79.8433
1.369 | 79.8174
1.369 | 79.7967
1.369 | 79.828
1.369 | 79.8098
1.3691 | 79.798
1.3691 | 79.8131
1.3691 | 79.8171
1.3691 | 79.8249
1.3691 | 79.8384
1.3691 | 79.8203
1.3691 | 79.7997
1.3691 | 79.799
1.3691 | 79.8371
1.3691 | 79.7963
1.3692 | 79.8316
1.3692 | 79.8589
1.3692 | 79.8039
1.3692 | 79.7941
1.3692 | 79.829
1.3692 | 79.8259
1.3692 | 79.8103
1.3692 | 79.8121
1.3692 | 79.8288
1.3692 | 79.8281
1.3693 | 79.85
1.3693 | 79.8285
1.3693 | 79.7609
1.3693 | 79.8109
1.3693 | 79.8374
1.3693 | 79.824
1.3693 | 79.8433
1.3693 | 79.8371
1.3693 | 79.8099
1.3693 | 79.8211
1.3694 | 79.8477
1.3694 | 79.8126
1.3694 | 79.7923
1.3694 | 79.8246
1.3694 | 79.8303
1.3694 | 79.8491
1.3694 | 79.847
1.3694 | 79.8336
1.3694 | 79.8159
1.3694 | 79.8269
1.3695 | 79.8476
1.3695 | 79.8329
1.3695 | 79.8317
1.3695 | 79.8295
1.3695 | 79.8225
1.3695 | 79.8228
1.3695 | 79.8375
1.3695 | 79.844
1.3695 | 79.8362
1.3695 | 79.8461
1.3696 | 79.8219
1.3696 | 79.8054
1.3696 | 79.8412
1.3696 | 79.8453
1.3696 | 79.8471
1.3696 | 79.8489
1.3696 | 79.8495
1.3696 | 79.8128
1.3696 | 79.8273
1.3696 | 79.8703
1.3697 | 79.8373
1.3697 | 79.8071
1.3697 | 79.8254
1.3697 | 79.8385
1.3697 | 79.8377
1.3697 | 79.8599
1.3697 | 79.8458
1.3697 | 79.808
1.3697 | 79.846
1.3697 | 79.8715
1.3698 | 79.8631
1.3698 | 79.8571
1.3698 | 79.826
1.3698 | 79.8453
1.3698 | 79.8369
1.3698 | 79.8424
1.3698 | 79.8329
1.3698 | 79.8406
1.3698 | 79.8446
1.3698 | 79.8507
1.3699 | 79.871
1.3699 | 79.8528
1.3699 | 79.8205
1.3699 | 79.8027
1.3699 | 79.8393
1.3699 | 79.8413
1.3699 | 79.8507
1.3699 | 79.8605
1.3699 | 79.8752
1.3699 | 79.8405
1.37 | 79.8671
1.37 | 79.8426
1.37 | 79.8091
1.37 | 79.8306
1.37 | 79.858
1.37 | 79.833
1.37 | 79.8328
1.37 | 79.8902
1.37 | 79.8705
1.37 | 79.8412
1.37 | 79.8701
1.3701 | 79.8574
1.3701 | 79.8058
1.3701 | 79.8471
1.3701 | 79.8602
1.3701 | 79.8277
1.3701 | 79.8377
1.3701 | 79.8695
1.3701 | 79.8686
1.3701 | 79.8591
1.3701 | 79.8868
1.3702 | 79.8468
1.3702 | 79.8267
1.3702 | 79.8559
1.3702 | 79.8486
1.3702 | 79.8421
1.3702 | 79.8606
1.3702 | 79.8646
1.3702 | 79.8509
1.3702 | 79.8624
1.3702 | 79.8867
1.3703 | 79.8346
1.3703 | 79.8175
1.3703 | 79.8395
1.3703 | 79.8487
1.3703 | 79.8505
1.3703 | 79.8845
1.3703 | 79.8697
1.3703 | 79.8649
1.3703 | 79.8881
1.3703 | 79.8778
1.3704 | 79.8405
1.3704 | 79.847
1.3704 | 79.8568
1.3704 | 79.8423
1.3704 | 79.8713
1.3704 | 79.8746
1.3704 | 79.8415
1.3704 | 79.8729
1.3704 | 79.8675
1.3704 | 79.8493
1.3705 | 79.8617
1.3705 | 79.8528
1.3705 | 79.8367
1.3705 | 79.8394
1.3705 | 79.885
1.3705 | 79.8625
1.3705 | 79.8625
1.3705 | 79.8761
1.3705 | 79.8669
1.3705 | 79.8626
1.3706 | 79.8613
1.3706 | 79.8483
1.3706 | 79.8236
1.3706 | 79.8563
1.3706 | 79.8872
1.3706 | 79.8539
1.3706 | 79.8578
1.3706 | 79.8842
1.3706 | 79.8367
1.3706 | 79.8582
1.3707 | 79.8531
1.3707 | 79.8438
1.3707 | 79.8595
1.3707 | 79.8818
1.3707 | 79.8683
1.3707 | 79.8451
1.3707 | 79.8523
1.3707 | 79.8714
1.3707 | 79.8358
1.3707 | 79.8536
1.3708 | 79.8737
1.3708 | 79.837
1.3708 | 79.85
1.3708 | 79.8992
1.3708 | 79.8415
1.3708 | 79.8522
1.3708 | 79.8612
1.3708 | 79.8462
1.3708 | 79.8645
1.3708 | 79.8495
1.3709 | 79.8651
1.3709 | 79.8541
1.3709 | 79.8619
1.3709 | 79.8487
1.3709 | 79.8528
1.3709 | 79.8434
1.3709 | 79.8231
1.3709 | 79.8465
1.3709 | 79.8768
1.3709 | 79.8792
1.371 | 79.8627
1.371 | 79.8412
1.371 | 79.8698
1.371 | 79.8574
1.371 | 79.8521
1.371 | 79.8388
1.371 | 79.7868
1.371 | 79.8063
1.371 | 79.8613
1.3711 | 79.882
1.3711 | 79.8679
1.3711 | 79.8491
1.3711 | 79.836
1.3711 | 79.8334
1.3711 | 79.8455
1.3711 | 79.8188
1.3711 | 79.8252
1.3711 | 79.8437
1.3711 | 79.8561
1.3712 | 79.8548
1.3712 | 79.8662
1.3712 | 79.8822
1.3712 | 79.8135
1.3712 | 79.819
1.3712 | 79.8462
1.3712 | 79.7968
1.3712 | 79.8152
1.3712 | 79.8574
1.3712 | 79.8259
1.3713 | 79.8376
1.3713 | 79.8423
1.3713 | 79.8405
1.3713 | 79.8359
1.3713 | 79.8387
1.3713 | 79.8276
1.3713 | 79.8243
1.3713 | 79.8276
1.3713 | 79.8222
1.3713 | 79.8446
1.3714 | 79.8466
1.3714 | 79.8331
1.3714 | 79.8004
1.3714 | 79.8173
1.3714 | 79.8602
1.3714 | 79.8302
1.3714 | 79.8088
1.3714 | 79.8151
1.3714 | 79.8231
1.3714 | 79.8028
1.3715 | 79.8314
1.3715 | 79.8141
1.3715 | 79.8127
1.3715 | 79.8397
1.3715 | 79.8423
1.3715 | 79.8493
1.3715 | 79.817
1.3715 | 79.7959
1.3715 | 79.7841
1.3715 | 79.8037
1.3716 | 79.8286
1.3716 | 79.8144
1.3716 | 79.7983
1.3716 | 79.8163
1.3716 | 79.8397
1.3716 | 79.8166
1.3716 | 79.8257
1.3716 | 79.801
1.3716 | 79.8008
1.3716 | 79.7987
1.3717 | 79.8059
1.3717 | 79.8058
1.3717 | 79.8155
1.3717 | 79.8151
1.3717 | 79.8106
1.3717 | 79.8357
1.3717 | 79.8148
1.3717 | 79.7667
1.3717 | 79.7513
1.3717 | 79.7766
1.3718 | 79.8004
1.3718 | 79.805
1.3718 | 79.8274
1.3718 | 79.8436
1.3718 | 79.8218
1.3718 | 79.7971
1.3718 | 79.7944
1.3718 | 79.7588
1.3718 | 79.766
1.3718 | 79.785
1.3719 | 79.787
1.3719 | 79.7972
1.3719 | 79.8211
1.3719 | 79.8193
1.3719 | 79.7896
1.3719 | 79.7771
1.3719 | 79.7812
1.3719 | 79.7422
1.3719 | 79.7554
1.3719 | 79.8115
1.372 | 79.806
1.372 | 79.7922
1.372 | 79.8166
1.372 | 79.8159
1.372 | 79.7789
1.372 | 79.7801
1.372 | 79.7618
1.372 | 79.7394
1.372 | 79.7685
1.372 | 79.7846
1.372 | 79.7944
1.3721 | 79.7884
1.3721 | 79.806
1.3721 | 79.7738
1.3721 | 79.7659
1.3721 | 79.7806
1.3721 | 79.7691
1.3721 | 79.7338
1.3721 | 79.7671
1.3721 | 79.7962
1.3721 | 79.7682
1.3722 | 79.7811
1.3722 | 79.8026
1.3722 | 79.7542
1.3722 | 79.7526
1.3722 | 79.7798
1.3722 | 79.731
1.3722 | 79.7234
1.3722 | 79.7602
1.3722 | 79.758
1.3722 | 79.765
1.3723 | 79.7816
1.3723 | 79.7904
1.3723 | 79.753
1.3723 | 79.7706
1.3723 | 79.7698
1.3723 | 79.7577
1.3723 | 79.7209
1.3723 | 79.7419
1.3723 | 79.7691
1.3723 | 79.7423
1.3724 | 79.7694
1.3724 | 79.7618
1.3724 | 79.7171
1.3724 | 79.7484
1.3724 | 79.7931
1.3724 | 79.7143
1.3724 | 79.7166
1.3724 | 79.7508
1.3724 | 79.7491
1.3724 | 79.7428
1.3725 | 79.7463
1.3725 | 79.7265
1.3725 | 79.7462
1.3725 | 79.7439
1.3725 | 79.7383
1.3725 | 79.7003
1.3725 | 79.7202
1.3725 | 79.7434
1.3725 | 79.7165
1.3725 | 79.7318
1.3726 | 79.7107
1.3726 | 79.7342
1.3726 | 79.7346
1.3726 | 79.744
1.3726 | 79.7452
1.3726 | 79.7153
1.3726 | 79.7307
1.3726 | 79.7332
1.3726 | 79.713
1.3726 | 79.7176
1.3727 | 79.7046
1.3727 | 79.7105
1.3727 | 79.7087
1.3727 | 79.7343
1.3727 | 79.7221
1.3727 | 79.7152
1.3727 | 79.6796
1.3727 | 79.6942
1.3727 | 79.7203
1.3727 | 79.6779
1.3728 | 79.6827
1.3728 | 79.7133
1.3728 | 79.7322
1.3728 | 79.734
1.3728 | 79.7366
1.3728 | 79.7241
1.3728 | 79.671
1.3728 | 79.6684
1.3728 | 79.6887
1.3728 | 79.7001
1.3729 | 79.6842
1.3729 | 79.6848
1.3729 | 79.7006
1.3729 | 79.6999
1.3729 | 79.7082
1.3729 | 79.7094
1.3729 | 79.6583
1.3729 | 79.6566
1.3729 | 79.6841
1.3729 | 79.707
1.373 | 79.7046
1.373 | 79.6883
1.373 | 79.6899
1.373 | 79.6986
1.373 | 79.6885
1.373 | 79.6538
1.373 | 79.6666
1.373 | 79.6516
1.373 | 79.6514
1.3731 | 79.6676
1.3731 | 79.6901
1.3731 | 79.6824
1.3731 | 79.676
1.3731 | 79.6806
1.3731 | 79.6846
1.3731 | 79.6665
1.3731 | 79.663
1.3731 | 79.6533
1.3731 | 79.6606
1.3732 | 79.6849
1.3732 | 79.6754
1.3732 | 79.6553
1.3732 | 79.6674
1.3732 | 79.6582
1.3732 | 79.641
1.3732 | 79.6285
1.3732 | 79.6177
1.3732 | 79.646
1.3732 | 79.6654
1.3733 | 79.6887
1.3733 | 79.6658
1.3733 | 79.6346
1.3733 | 79.6263
1.3733 | 79.6259
1.3733 | 79.6421
1.3733 | 79.6411
1.3733 | 79.631
1.3733 | 79.6332
1.3733 | 79.6717
1.3734 | 79.6737
1.3734 | 79.6148
1.3734 | 79.6207
1.3734 | 79.6286
1.3734 | 79.5982
1.3734 | 79.6265
1.3734 | 79.6609
1.3734 | 79.6468
1.3734 | 79.6289
1.3734 | 79.6619
1.3735 | 79.6541
1.3735 | 79.6193
1.3735 | 79.5997
1.3735 | 79.5879
1.3735 | 79.607
1.3735 | 79.6246
1.3735 | 79.6238
1.3735 | 79.6303
1.3735 | 79.6311
1.3735 | 79.6255
1.3736 | 79.6055
1.3736 | 79.6106
1.3736 | 79.5933
1.3736 | 79.5886
1.3736 | 79.6076
1.3736 | 79.6226
1.3736 | 79.6233
1.3736 | 79.5983
1.3736 | 79.597
1.3736 | 79.6023
1.3737 | 79.5864
1.3737 | 79.5784
1.3737 | 79.5556
1.3737 | 79.5886
1.3737 | 79.6069
1.3737 | 79.5996
1.3737 | 79.6094
1.3737 | 79.6016
1.3737 | 79.5827
1.3737 | 79.5855
1.3738 | 79.5767
1.3738 | 79.5809
1.3738 | 79.5507
1.3738 | 79.5722
1.3738 | 79.6175
1.3738 | 79.5774
1.3738 | 79.5821
1.3738 | 79.5771
1.3738 | 79.5453
1.3738 | 79.5361
1.3739 | 79.5582
1.3739 | 79.554
1.3739 | 79.5635
1.3739 | 79.5597
1.3739 | 79.592
1.3739 | 79.5843
1.3739 | 79.5765
1.3739 | 79.5737
1.3739 | 79.5433
1.3739 | 79.5423
1.374 | 79.5546
1.374 | 79.5545
1.374 | 79.5122
1.374 | 79.5733
1.374 | 79.5871
1.374 | 79.5503
1.374 | 79.5264
1.374 | 79.5618
1.374 | 79.5152
1.374 | 79.483
1.374 | 79.5476
1.3741 | 79.5331
1.3741 | 79.5014
1.3741 | 79.5753
1.3741 | 79.5775
1.3741 | 79.539
1.3741 | 79.5204
1.3741 | 79.5243
1.3741 | 79.486
1.3741 | 79.5049
1.3741 | 79.5403
1.3742 | 79.4969
1.3742 | 79.5036
1.3742 | 79.5553
1.3742 | 79.535
1.3742 | 79.5276
1.3742 | 79.5222
1.3742 | 79.4921
1.3742 | 79.4932
1.3742 | 79.5077
1.3742 | 79.5204
1.3743 | 79.4801
1.3743 | 79.5097
1.3743 | 79.5379
1.3743 | 79.5232
1.3743 | 79.526
1.3743 | 79.5111
1.3743 | 79.4515
1.3743 | 79.4665
1.3743 | 79.4742
1.3743 | 79.4848
1.3744 | 79.4795
1.3744 | 79.476
1.3744 | 79.5084
1.3744 | 79.5063
1.3744 | 79.5162
1.3744 | 79.5029
1.3744 | 79.4587
1.3744 | 79.452
1.3744 | 79.4715
1.3744 | 79.4762
1.3745 | 79.4648
1.3745 | 79.4642
1.3745 | 79.4836
1.3745 | 79.4768
1.3745 | 79.4882
1.3745 | 79.4866
1.3745 | 79.4336
1.3745 | 79.4533
1.3745 | 79.4459
1.3745 | 79.4645
1.3746 | 79.4656
1.3746 | 79.4567
1.3746 | 79.4665
1.3746 | 79.4622
1.3746 | 79.4778
1.3746 | 79.4734
1.3746 | 79.4441
1.3746 | 79.4526
1.3746 | 79.4281
1.3746 | 79.4275
1.3747 | 79.4294
1.3747 | 79.43
1.3747 | 79.4485
1.3747 | 79.4478
1.3747 | 79.4574
1.3747 | 79.4579
1.3747 | 79.4335
1.3747 | 79.4392
1.3747 | 79.4306
1.3747 | 79.409
1.3748 | 79.4111
1.3748 | 79.4219
1.3748 | 79.4233
1.3748 | 79.4521
1.3748 | 79.4546
1.3748 | 79.4438
1.3748 | 79.4063
1.3748 | 79.3868
1.3748 | 79.4191
1.3748 | 79.3875
1.3749 | 79.3877
1.3749 | 79.3864
1.3749 | 79.4264
1.3749 | 79.4316
1.3749 | 79.443
1.3749 | 79.4495
1.3749 | 79.4036
1.3749 | 79.3772
1.3749 | 79.396
1.3749 | 79.3717
1.375 | 79.3617
1.375 | 79.3694
1.375 | 79.4027
1.375 | 79.4253
1.375 | 79.4244
1.375 | 79.4358
1.375 | 79.3801
1.375 | 79.3632
1.375 | 79.3558
1.3751 | 79.3778
1.3751 | 79.3746
1.3751 | 79.398
1.3751 | 79.4046
1.3751 | 79.3998
1.3751 | 79.4199
1.3751 | 79.3926
1.3751 | 79.3552
1.3751 | 79.364
1.3751 | 79.352
1.3752 | 79.3405
1.3752 | 79.3493
1.3752 | 79.3668
1.3752 | 79.3739
1.3752 | 79.397
1.3752 | 79.4003
1.3752 | 79.3586
1.3752 | 79.3062
1.3752 | 79.3566
1.3752 | 79.3765
1.3753 | 79.3273
1.3753 | 79.3445
1.3753 | 79.3477
1.3753 | 79.356
1.3753 | 79.3638
1.3753 | 79.3884
1.3753 | 79.3521
1.3753 | 79.3054
1.3753 | 79.3073
1.3753 | 79.3239
1.3754 | 79.3461
1.3754 | 79.3454
1.3754 | 79.3257
1.3754 | 79.3403
1.3754 | 79.342
1.3754 | 79.324
1.3754 | 79.3275
1.3754 | 79.3311
1.3754 | 79.2995
1.3754 | 79.2955
1.3755 | 79.3439
1.3755 | 79.335
1.3755 | 79.2955
1.3755 | 79.3174
1.3755 | 79.306
1.3755 | 79.2974
1.3755 | 79.3095
1.3755 | 79.3308
1.3755 | 79.3107
1.3755 | 79.2978
1.3756 | 79.3204
1.3756 | 79.3123
1.3756 | 79.295
1.3756 | 79.3286
1.3756 | 79.3047
1.3756 | 79.2596
1.3756 | 79.2924
1.3756 | 79.2818
1.3756 | 79.2818
1.3756 | 79.3268
1.3757 | 79.3012
1.3757 | 79.2517
1.3757 | 79.2719
1.3757 | 79.2864
1.3757 | 79.2786
1.3757 | 79.2833
1.3757 | 79.2948
1.3757 | 79.262
1.3757 | 79.26
1.3757 | 79.2958
1.3758 | 79.3122
1.3758 | 79.2451
1.3758 | 79.21
1.3758 | 79.2667
1.3758 | 79.2634
1.3758 | 79.2846
1.3758 | 79.2858
1.3758 | 79.2809
1.3758 | 79.2648
1.3758 | 79.2751
1.3759 | 79.2813
1.3759 | 79.2246
1.3759 | 79.2022
1.3759 | 79.2357
1.3759 | 79.2279
1.3759 | 79.265
1.3759 | 79.3016
1.3759 | 79.2593
1.3759 | 79.2511
1.3759 | 79.2598
1.376 | 79.2411
1.376 | 79.2239
1.376 | 79.2028
1.376 | 79.2059
1.376 | 79.2302
1.376 | 79.2693
1.376 | 79.2801
1.376 | 79.2346
1.376 | 79.2388
1.376 | 79.2152
1.376 | 79.1848
1.3761 | 79.2057
1.3761 | 79.2029
1.3761 | 79.193
1.3761 | 79.2421
1.3761 | 79.25
1.3761 | 79.2286
1.3761 | 79.2249
1.3761 | 79.243
1.3761 | 79.2003
1.3761 | 79.183
1.3762 | 79.1906
1.3762 | 79.1961
1.3762 | 79.1895
1.3762 | 79.2236
1.3762 | 79.2242
1.3762 | 79.2076
1.3762 | 79.1933
1.3762 | 79.2132
1.3762 | 79.2042
1.3762 | 79.1734
1.3763 | 79.1733
1.3763 | 79.1879
1.3763 | 79.1935
1.3763 | 79.1856
1.3763 | 79.2033
1.3763 | 79.205
1.3763 | 79.1716
1.3763 | 79.1714
1.3763 | 79.1852
1.3763 | 79.1762
1.3764 | 79.1434
1.3764 | 79.1539
1.3764 | 79.1812
1.3764 | 79.1832
1.3764 | 79.2016
1.3764 | 79.1832
1.3764 | 79.1472
1.3764 | 79.1494
1.3764 | 79.1525
1.3764 | 79.1691
1.3765 | 79.1704
1.3765 | 79.1512
1.3765 | 79.1587
1.3765 | 79.1391
1.3765 | 79.1614
1.3765 | 79.1492
1.3765 | 79.1574
1.3765 | 79.1416
1.3765 | 79.1409
1.3765 | 79.1612
1.3766 | 79.1377
1.3766 | 79.1309
1.3766 | 79.1311
1.3766 | 79.1483
1.3766 | 79.1211
1.3766 | 79.121
1.3766 | 79.1442
1.3766 | 79.1556
1.3766 | 79.1296
1.3766 | 79.1295
1.3767 | 79.1137
1.3767 | 79.0866
1.3767 | 79.1311
1.3767 | 79.1453
1.3767 | 79.1346
1.3767 | 79.1127
1.3767 | 79.0837
1.3767 | 79.1009
1.3767 | 79.117
1.3767 | 79.142
1.3768 | 79.1088
1.3768 | 79.0849
1.3768 | 79.093
1.3768 | 79.1116
1.3768 | 79.1309
1.3768 | 79.0913
1.3768 | 79.0823
1.3768 | 79.0997
1.3768 | 79.1196
1.3768 | 79.105
1.3769 | 79.0979
1.3769 | 79.0798
1.3769 | 79.0846
1.3769 | 79.0826
1.3769 | 79.1017
1.3769 | 79.0978
1.3769 | 79.074
1.3769 | 79.0604
1.3769 | 79.0757
1.3769 | 79.0837
1.377 | 79.0883
1.377 | 79.0684
1.377 | 79.0676
1.377 | 79.0576
1.377 | 79.0581
1.377 | 79.0839
1.377 | 79.051
1.377 | 79.0582
1.377 | 79.0564
1.3771 | 79.0392
1.3771 | 79.0635
1.3771 | 79.0706
1.3771 | 79.068
1.3771 | 79.0624
1.3771 | 79.0536
1.3771 | 79.0414
1.3771 | 79.0382
1.3771 | 79.0622
1.3771 | 79.0525
1.3772 | 79.0277
1.3772 | 79.0213
1.3772 | 79.0398
1.3772 | 79.0538
1.3772 | 79.0529
1.3772 | 79.0718
1.3772 | 79.0279
1.3772 | 79.0123
1.3772 | 79.0214
1.3772 | 79.0203
1.3773 | 79.0348
1.3773 | 79.0199
1.3773 | 79.0226
1.3773 | 79.0283
1.3773 | 79.0493
1.3773 | 79.0475
1.3773 | 79.0263
1.3773 | 78.9962
1.3773 | 78.9919
1.3773 | 79.0157
1.3774 | 79.0136
1.3774 | 79.008
1.3774 | 78.9731
1.3774 | 79.0164
1.3774 | 79.0242
1.3774 | 79.0156
1.3774 | 79.018
1.3774 | 78.9865
1.3774 | 78.9688
1.3774 | 78.9631
1.3775 | 78.9977
1.3775 | 79.0045
1.3775 | 78.9753
1.3775 | 78.9972
1.3775 | 79.0003
1.3775 | 78.9632
1.3775 | 78.9861
1.3775 | 78.9803
1.3775 | 78.9459
1.3775 | 78.9662
1.3776 | 78.9718
1.3776 | 78.9681
1.3776 | 78.9623
1.3776 | 78.9826
1.3776 | 78.9778
1.3776 | 78.9934
1.3776 | 78.9781
1.3776 | 78.9287
1.3776 | 78.93
1.3776 | 78.9502
1.3777 | 78.9697
1.3777 | 78.9439
1.3777 | 78.9611
1.3777 | 78.9858
1.3777 | 78.9602
1.3777 | 78.9444
1.3777 | 78.9625
1.3777 | 78.9092
1.3777 | 78.8823
1.3777 | 78.9344
1.3778 | 78.9436
1.3778 | 78.934
1.3778 | 78.9643
1.3778 | 78.954
1.3778 | 78.9211
1.3778 | 78.9159
1.3778 | 78.9009
1.3778 | 78.9136
1.3778 | 78.9134
1.3778 | 78.933
1.3779 | 78.9379
1.3779 | 78.9139
1.3779 | 78.9106
1.3779 | 78.9125
1.3779 | 78.8962
1.3779 | 78.9066
1.3779 | 78.9123
1.3779 | 78.8657
1.3779 | 78.9017
1.3779 | 78.9271
1.378 | 78.9331
1.378 | 78.9116
1.378 | 78.8967
1.378 | 78.8732
1.378 | 78.8795
1.378 | 78.8748
1.378 | 78.8637
1.378 | 78.8756
1.378 | 78.883
1.378 | 78.9084
1.378 | 78.9028
1.3781 | 78.876
1.3781 | 78.8436
1.3781 | 78.8551
1.3781 | 78.8653
1.3781 | 78.8687
1.3781 | 78.8687
1.3781 | 78.8663
1.3781 | 78.8722
1.3781 | 78.8816
1.3781 | 78.8929
1.3782 | 78.8565
1.3782 | 78.8469
1.3782 | 78.8313
1.3782 | 78.8395
1.3782 | 78.8685
1.3782 | 78.8561
1.3782 | 78.8458
1.3782 | 78.8659
1.3782 | 78.8653
1.3782 | 78.8531
1.3783 | 78.8435
1.3783 | 78.832
1.3783 | 78.8067
1.3783 | 78.8224
1.3783 | 78.8327
1.3783 | 78.8432
1.3783 | 78.8357
1.3783 | 78.8493
1.3783 | 78.8606
1.3783 | 78.8294
1.3784 | 78.8078
1.3784 | 78.7809
1.3784 | 78.7998
1.3784 | 78.8186
1.3784 | 78.8255
1.3784 | 78.8112
1.3784 | 78.8087
1.3784 | 78.8211
1.3784 | 78.8243
1.3784 | 78.8093
1.3785 | 78.788
1.3785 | 78.7615
1.3785 | 78.7905
1.3785 | 78.7963
1.3785 | 78.8101
1.3785 | 78.8042
1.3785 | 78.7887
1.3785 | 78.7953
1.3785 | 78.7846
1.3785 | 78.8193
1.3786 | 78.8035
1.3786 | 78.7551
1.3786 | 78.745
1.3786 | 78.7694
1.3786 | 78.785
1.3786 | 78.7772
1.3786 | 78.7736
1.3786 | 78.7703
1.3786 | 78.7612
1.3786 | 78.7976
1.3787 | 78.7792
1.3787 | 78.767
1.3787 | 78.736
1.3787 | 78.7369
1.3787 | 78.7538
1.3787 | 78.7546
1.3787 | 78.7669
1.3787 | 78.7833
1.3787 | 78.758
1.3787 | 78.7547
1.3788 | 78.7716
1.3788 | 78.7377
1.3788 | 78.7347
1.3788 | 78.7151
1.3788 | 78.7175
1.3788 | 78.7209
1.3788 | 78.7499
1.3788 | 78.7786
1.3788 | 78.7589
1.3788 | 78.7509
1.3789 | 78.7238
1.3789 | 78.702
1.3789 | 78.7179
1.3789 | 78.7201
1.3789 | 78.7277
1.3789 | 78.6961
1.3789 | 78.7127
1.3789 | 78.7339
1.3789 | 78.7459
1.3789 | 78.7392
1.379 | 78.7032
1.379 | 78.6584
1.379 | 78.6663
1.379 | 78.6933
1.379 | 78.7312
1.379 | 78.7208
1.379 | 78.6879
1.379 | 78.726
1.379 | 78.7464
1.3791 | 78.7288
1.3791 | 78.6748
1.3791 | 78.6609
1.3791 | 78.6612
1.3791 | 78.6603
1.3791 | 78.6743
1.3791 | 78.7149
1.3791 | 78.6668
1.3791 | 78.6956
1.3791 | 78.7231
1.3792 | 78.6828
1.3792 | 78.6659
1.3792 | 78.6409
1.3792 | 78.6633
1.3792 | 78.6395
1.3792 | 78.665
1.3792 | 78.6968
1.3792 | 78.6725
1.3792 | 78.6768
1.3792 | 78.6769
1.3793 | 78.6527
1.3793 | 78.6387
1.3793 | 78.6454
1.3793 | 78.6373
1.3793 | 78.6207
1.3793 | 78.6671
1.3793 | 78.6625
1.3793 | 78.6605
1.3793 | 78.6659
1.3793 | 78.6687
1.3794 | 78.6653
1.3794 | 78.6274
1.3794 | 78.6163
1.3794 | 78.6123
1.3794 | 78.6607
1.3794 | 78.638
1.3794 | 78.6159
1.3794 | 78.6279
1.3794 | 78.6542
1.3794 | 78.6407
1.3795 | 78.6312
1.3795 | 78.6437
1.3795 | 78.6078
1.3795 | 78.6156
1.3795 | 78.6227
1.3795 | 78.6212
1.3795 | 78.6273
1.3795 | 78.6158
1.3795 | 78.6122
1.3795 | 78.6054
1.3796 | 78.6057
1.3796 | 78.6155
1.3796 | 78.6053
1.3796 | 78.6099
1.3796 | 78.6223
1.3796 | 78.6262
1.3796 | 78.6149
1.3796 | 78.5883
1.3796 | 78.6093
1.3796 | 78.6335
1.3797 | 78.6078
1.3797 | 78.5824
1.3797 | 78.5962
1.3797 | 78.5949
1.3797 | 78.5816
1.3797 | 78.6213
1.3797 | 78.6179
1.3797 | 78.5744
1.3797 | 78.5621
1.3797 | 78.588
1.3798 | 78.5875
1.3798 | 78.5961
1.3798 | 78.5997
1.3798 | 78.6083
1.3798 | 78.5947
1.3798 | 78.5975
1.3798 | 78.5784
1.3798 | 78.5519
1.3798 | 78.5579
1.3798 | 78.5797
1.3799 | 78.588
1.3799 | 78.5748
1.3799 | 78.5794
1.3799 | 78.6085
1.3799 | 78.5964
1.3799 | 78.6057
1.3799 | 78.5805
1.3799 | 78.5345
1.3799 | 78.5471
1.3799 | 78.549
1.38 | 78.5665
1.38 | 78.5862
1.38 | 78.5645
1.38 | 78.5716
1.38 | 78.6002
1.38 | 78.5918
1.38 | 78.5538
1.38 | 78.5324
1.38 | 78.5421
1.38 | 78.5385
1.38 | 78.566
1.3801 | 78.5779
1.3801 | 78.5553
1.3801 | 78.5782
1.3801 | 78.5939
1.3801 | 78.5792
1.3801 | 78.5205
1.3801 | 78.5407
1.3801 | 78.5503
1.3801 | 78.5337
1.3801 | 78.5641
1.3802 | 78.5673
1.3802 | 78.5448
1.3802 | 78.5496
1.3802 | 78.5608
1.3802 | 78.5849
1.3802 | 78.5291
1.3802 | 78.5206
1.3802 | 78.5276
1.3802 | 78.5107
1.3802 | 78.5291
1.3803 | 78.5492
1.3803 | 78.5543
1.3803 | 78.5656
1.3803 | 78.5714
1.3803 | 78.5428
1.3803 | 78.5373
1.3803 | 78.5278
1.3803 | 78.4972
1.3803 | 78.4992
1.3803 | 78.5533
1.3804 | 78.5241
1.3804 | 78.5135
1.3804 | 78.5609
1.3804 | 78.5632
1.3804 | 78.5226
1.3804 | 78.5514
1.3804 | 78.5263
1.3804 | 78.4893
1.3804 | 78.4916
1.3804 | 78.5024
1.3805 | 78.5114
1.3805 | 78.5422
1.3805 | 78.572
1.3805 | 78.5308
1.3805 | 78.5263
1.3805 | 78.5051
1.3805 | 78.462
1.3805 | 78.4905
1.3805 | 78.5003
1.3805 | 78.5058
1.3806 | 78.4907
1.3806 | 78.5162
1.3806 | 78.5651
1.3806 | 78.5391
1.3806 | 78.5582
1.3806 | 78.5022
1.3806 | 78.4535
1.3806 | 78.453
1.3806 | 78.4924
1.3806 | 78.4935
1.3807 | 78.4922
1.3807 | 78.4991
1.3807 | 78.5083
1.3807 | 78.5501
1.3807 | 78.5263
1.3807 | 78.4865
1.3807 | 78.4518
1.3807 | 78.4325
1.3807 | 78.4584
1.3807 | 78.4867
1.3808 | 78.4897
1.3808 | 78.5087
1.3808 | 78.5034
1.3808 | 78.5199
1.3808 | 78.5065
1.3808 | 78.4724
1.3808 | 78.4437
1.3808 | 78.4282
1.3808 | 78.4506
1.3808 | 78.471
1.3809 | 78.4887
1.3809 | 78.4924
1.3809 | 78.4999
1.3809 | 78.4851
1.3809 | 78.4875
1.3809 | 78.4666
1.3809 | 78.4328
1.3809 | 78.441
1.3809 | 78.4386
1.3809 | 78.4564
1.381 | 78.4715
1.381 | 78.4733
1.381 | 78.5048
1.381 | 78.4811
1.381 | 78.4657
1.381 | 78.4278
1.381 | 78.417
1.381 | 78.4008
1.381 | 78.4217
1.3811 | 78.4614
1.3811 | 78.4489
1.3811 | 78.4426
1.3811 | 78.4769
1.3811 | 78.4651
1.3811 | 78.4478
1.3811 | 78.4317
1.3811 | 78.3988
1.3811 | 78.3952
1.3811 | 78.4191
1.3812 | 78.432
1.3812 | 78.4478
1.3812 | 78.4335
1.3812 | 78.4441
1.3812 | 78.4428
1.3812 | 78.4222
1.3812 | 78.4296
1.3812 | 78.4053
1.3812 | 78.409
1.3812 | 78.4446
1.3813 | 78.4247
1.3813 | 78.4168
1.3813 | 78.4413
1.3813 | 78.4367
1.3813 | 78.431
1.3813 | 78.4175
1.3813 | 78.4051
1.3813 | 78.3906
1.3813 | 78.3971
1.3813 | 78.4138
1.3814 | 78.4147
1.3814 | 78.3945
1.3814 | 78.3981
1.3814 | 78.4178
1.3814 | 78.423
1.3814 | 78.4176
1.3814 | 78.3893
1.3814 | 78.3749
1.3814 | 78.3931
1.3814 | 78.3892
1.3815 | 78.4031
1.3815 | 78.4035
1.3815 | 78.3733
1.3815 | 78.3832
1.3815 | 78.431
1.3815 | 78.4191
1.3815 | 78.3741
1.3815 | 78.3682
1.3815 | 78.4025
1.3815 | 78.4124
1.3816 | 78.4112
1.3816 | 78.4101
1.3816 | 78.3576
1.3816 | 78.3671
1.3816 | 78.3936
1.3816 | 78.3926
1.3816 | 78.4159
1.3816 | 78.398
1.3816 | 78.3747
1.3816 | 78.3738
1.3817 | 78.415
1.3817 | 78.3906
1.3817 | 78.3282
1.3817 | 78.3561
1.3817 | 78.3858
1.3817 | 78.3727
1.3817 | 78.401
1.3817 | 78.4176
1.3817 | 78.3821
1.3817 | 78.3561
1.3818 | 78.3756
1.3818 | 78.3738
1.3818 | 78.3589
1.3818 | 78.3728
1.3818 | 78.3736
1.3818 | 78.3454
1.3818 | 78.3808
1.3818 | 78.3883
1.3818 | 78.3632
1.3818 | 78.3619
1.3819 | 78.3745
1.3819 | 78.3424
1.3819 | 78.3311
1.3819 | 78.3639
1.3819 | 78.3906
1.3819 | 78.3672
1.3819 | 78.366
1.3819 | 78.3862
1.3819 | 78.3641
1.3819 | 78.3665
1.382 | 78.3585
1.382 | 78.3165
1.382 | 78.305
1.382 | 78.3546
1.382 | 78.3806
1.382 | 78.371
1.382 | 78.3684
1.382 | 78.3539
1.382 | 78.3382
1.382 | 78.3648
1.3821 | 78.3469
1.3821 | 78.3179
1.3821 | 78.322
1.3821 | 78.3372
1.3821 | 78.3427
1.3821 | 78.3854
1.3821 | 78.3804
1.3821 | 78.3291
1.3821 | 78.3226
1.3821 | 78.3478
1.3821 | 78.3311
1.3822 | 78.3175
1.3822 | 78.3384
1.3822 | 78.3288
1.3822 | 78.3278
1.3822 | 78.3652
1.3822 | 78.3652
1.3822 | 78.3216
1.3822 | 78.3549
1.3822 | 78.3377
1.3822 | 78.3127
1.3823 | 78.3128
1.3823 | 78.316
1.3823 | 78.2927
1.3823 | 78.3595
1.3823 | 78.3749
1.3823 | 78.2986
1.3823 | 78.3046
1.3823 | 78.326
1.3823 | 78.3227
1.3823 | 78.3316
1.3824 | 78.3359
1.3824 | 78.2974
1.3824 | 78.2802
1.3824 | 78.3292
1.3824 | 78.3451
1.3824 | 78.3236
1.3824 | 78.3249
1.3824 | 78.3167
1.3824 | 78.3173
1.3824 | 78.3274
1.3825 | 78.3322
1.3825 | 78.2706
1.3825 | 78.2875
1.3825 | 78.3218
1.3825 | 78.3014
1.3825 | 78.3197
1.3825 | 78.3507
1.3825 | 78.3283
1.3825 | 78.2856
1.3825 | 78.3169
1.3826 | 78.3321
1.3826 | 78.2836
1.3826 | 78.2665
1.3826 | 78.2888
1.3826 | 78.2893
1.3826 | 78.3123
1.3826 | 78.3447
1.3826 | 78.3288
1.3826 | 78.302
1.3826 | 78.3235
1.3827 | 78.2835
1.3827 | 78.2352
1.3827 | 78.2933
1.3827 | 78.2951
1.3827 | 78.2515
1.3827 | 78.299
1.3827 | 78.3522
1.3827 | 78.3311
1.3827 | 78.3091
1.3827 | 78.2952
1.3828 | 78.2813
1.3828 | 78.2336
1.3828 | 78.2878
1.3828 | 78.3028
1.3828 | 78.2688
1.3828 | 78.3065
1.3828 | 78.3059
1.3828 | 78.3009
1.3828 | 78.3223
1.3828 | 78.338
1.3829 | 78.2449
1.3829 | 78.2364
1.3829 | 78.2535
1.3829 | 78.2582
1.3829 | 78.2847
1.3829 | 78.3207
1.3829 | 78.3132
1.3829 | 78.2966
1.3829 | 78.3067
1.3829 | 78.2894
1.383 | 78.2654
1.383 | 78.2467
1.383 | 78.234
1.383 | 78.2612
1.383 | 78.3013
1.383 | 78.3065
1.383 | 78.2862
1.383 | 78.2722
1.383 | 78.2676
1.383 | 78.2665
1.3831 | 78.267
1.3831 | 78.2347
1.3831 | 78.254
1.3831 | 78.2742
1.3831 | 78.2904
1.3831 | 78.3034
1.3831 | 78.288
1.3831 | 78.2877
1.3831 | 78.2526
1.3832 | 78.2303
1.3832 | 78.2608
1.3832 | 78.2459
1.3832 | 78.2655
1.3832 | 78.2589
1.3832 | 78.2945
1.3832 | 78.2545
1.3832 | 78.249
1.3832 | 78.2839
1.3832 | 78.2347
1.3833 | 78.2496
1.3833 | 78.2789
1.3833 | 78.2453
1.3833 | 78.2438
1.3833 | 78.2691
1.3833 | 78.2589
1.3833 | 78.2484
1.3833 | 78.2389
1.3833 | 78.2378
1.3833 | 78.241
1.3834 | 78.2553
1.3834 | 78.2327
1.3834 | 78.2428
1.3834 | 78.2496
1.3834 | 78.2542
1.3834 | 78.2473
1.3834 | 78.2664
1.3834 | 78.2371
1.3834 | 78.2099
1.3834 | 78.236
1.3835 | 78.2496
1.3835 | 78.2271
1.3835 | 78.2459
1.3835 | 78.2488
1.3835 | 78.2276
1.3835 | 78.2326
1.3835 | 78.2295
1.3835 | 78.1926
1.3835 | 78.2275
1.3835 | 78.2659
1.3836 | 78.2506
1.3836 | 78.2359
1.3836 | 78.243
1.3836 | 78.2266
1.3836 | 78.2229
1.3836 | 78.2284
1.3836 | 78.2351
1.3836 | 78.1984
1.3836 | 78.2181
1.3836 | 78.2488
1.3837 | 78.2368
1.3837 | 78.216
1.3837 | 78.2204
1.3837 | 78.2316
1.3837 | 78.2026
1.3837 | 78.2071
1.3837 | 78.1879
1.3837 | 78.1882
1.3837 | 78.2211
1.3837 | 78.2583
1.3838 | 78.2444
1.3838 | 78.2316
1.3838 | 78.2215
1.3838 | 78.1742
1.3838 | 78.1846
1.3838 | 78.2036
1.3838 | 78.198
1.3838 | 78.1844
1.3838 | 78.2142
1.3838 | 78.2057
1.3839 | 78.212
1.3839 | 78.24
1.3839 | 78.2001
1.3839 | 78.1697
1.3839 | 78.1999
1.3839 | 78.1982
1.3839 | 78.1887
1.3839 | 78.1904
1.3839 | 78.2172
1.3839 | 78.1958
1.384 | 78.1911
1.384 | 78.2008
1.384 | 78.1941
1.384 | 78.1717
1.384 | 78.165
1.384 | 78.1969
1.384 | 78.1672
1.384 | 78.1752
1.384 | 78.2055
1.384 | 78.214
1.3841 | 78.1822
1.3841 | 78.1848
1.3841 | 78.1751
1.3841 | 78.1717
1.3841 | 78.1764
1.3841 | 78.1913
1.3841 | 78.1617
1.3841 | 78.1622
1.3841 | 78.1818
1.3841 | 78.1752
1.3841 | 78.171
1.3842 | 78.1807
1.3842 | 78.1585
1.3842 | 78.1447
1.3842 | 78.1653
1.3842 | 78.198
1.3842 | 78.1665
1.3842 | 78.146
1.3842 | 78.1728
1.3842 | 78.1561
1.3842 | 78.1725
1.3843 | 78.1822
1.3843 | 78.1617
1.3843 | 78.1719
1.3843 | 78.1618
1.3843 | 78.1581
1.3843 | 78.165
1.3843 | 78.1702
1.3843 | 78.1094
1.3843 | 78.1344
1.3843 | 78.1707
1.3844 | 78.1434
1.3844 | 78.1579
1.3844 | 78.1814
1.3844 | 78.1502
1.3844 | 78.141
1.3844 | 78.1421
1.3844 | 78.1415
1.3844 | 78.1358
1.3844 | 78.1474
1.3844 | 78.1665
1.3845 | 78.1438
1.3845 | 78.1322
1.3845 | 78.1504
1.3845 | 78.1376
1.3845 | 78.1213
1.3845 | 78.1265
1.3845 | 78.1055
1.3845 | 78.1423
1.3845 | 78.1575
1.3845 | 78.1501
1.3846 | 78.152
1.3846 | 78.1465
1.3846 | 78.1322
1.3846 | 78.1356
1.3846 | 78.1435
1.3846 | 78.1167
1.3846 | 78.0718
1.3846 | 78.1294
1.3846 | 78.1426
1.3846 | 78.1544
1.3847 | 78.1322
1.3847 | 78.1141
1.3847 | 78.1294
1.3847 | 78.0942
1.3847 | 78.141
1.3847 | 78.1182
1.3847 | 78.0796
1.3847 | 78.1374
1.3847 | 78.1375
1.3847 | 78.1447
1.3848 | 78.1366
1.3848 | 78.1006
1.3848 | 78.1096
1.3848 | 78.1203
1.3848 | 78.1175
1.3848 | 78.0854
1.3848 | 78.0988
1.3848 | 78.1033
1.3848 | 78.0979
1.3848 | 78.1299
1.3849 | 78.1325
1.3849 | 78.0983
1.3849 | 78.0936
1.3849 | 78.0985
1.3849 | 78.0882
1.3849 | 78.1005
1.3849 | 78.1059
1.3849 | 78.1045
1.3849 | 78.1356
1.3849 | 78.1221
1.385 | 78.1024
1.385 | 78.0854
1.385 | 78.0707
1.385 | 78.0731
1.385 | 78.0821
1.385 | 78.0988
1.385 | 78.0815
1.385 | 78.0909
1.385 | 78.1234
1.385 | 78.1143
1.3851 | 78.0783
1.3851 | 78.0511
1.3851 | 78.1059
1.3851 | 78.1068
1.3851 | 78.0906
1.3851 | 78.1007
1.3851 | 78.0876
1.3851 | 78.0634
1.3851 | 78.0783
1.3852 | 78.0979
1.3852 | 78.0604
1.3852 | 78.0705
1.3852 | 78.0709
1.3852 | 78.0662
1.3852 | 78.1065
1.3852 | 78.0937
1.3852 | 78.063
1.3852 | 78.0914
1.3852 | 78.0764
1.3853 | 78.0831
1.3853 | 78.0668
1.3853 | 78.0748
1.3853 | 78.0651
1.3853 | 78.066
1.3853 | 78.077
1.3853 | 78.0666
1.3853 | 78.0647
1.3853 | 78.0783
1.3853 | 78.0639
1.3854 | 78.0729
1.3854 | 78.0672
1.3854 | 78.0599
1.3854 | 78.0949
1.3854 | 78.0653
1.3854 | 78.0703
1.3854 | 78.0643
1.3854 | 78.0563
1.3854 | 78.0668
1.3854 | 78.0743
1.3855 | 78.0691
1.3855 | 78.033
1.3855 | 78.0414
1.3855 | 78.0799
1.3855 | 78.0776
1.3855 | 78.0802
1.3855 | 78.0432
1.3855 | 78.0181
1.3855 | 78.0537
1.3855 | 78.0734
1.3856 | 78.0708
1.3856 | 78.0501
1.3856 | 78.065
1.3856 | 78.0441
1.3856 | 78.0461
1.3856 | 78.0781
1.3856 | 78.047
1.3856 | 77.9814
1.3856 | 78.0477
1.3856 | 78.0788
1.3857 | 78.0786
1.3857 | 78.0774
1.3857 | 78.0509
1.3857 | 78.0443
1.3857 | 78.031
1.3857 | 78.0702
1.3857 | 78.0805
1.3857 | 78.0167
1.3857 | 78.0241
1.3857 | 78.0517
1.3858 | 78.066
1.3858 | 78.0852
1.3858 | 78.0714
1.3858 | 78.026
1.3858 | 78.0419
1.3858 | 78.0361
1.3858 | 78.011
1.3858 | 78.012
1.3858 | 78.0373
1.3858 | 78.0346
1.3859 | 78.058
1.3859 | 78.0732
1.3859 | 78.0699
1.3859 | 78.0502
1.3859 | 78.0173
1.3859 | 78.0483
1.3859 | 78.025
1.3859 | 78.0195
1.3859 | 78.0634
1.3859 | 78.034
1.386 | 78.0389
1.386 | 78.06
1.386 | 78.0578
1.386 | 78.0332
1.386 | 78.0563
1.386 | 78.0529
1.386 | 78.0241
1.386 | 78.0207
1.386 | 78.0366
1.386 | 78.0325
1.3861 | 78.0498
1.3861 | 78.0593
1.3861 | 78.0134
1.3861 | 78.0412
1.3861 | 78.0513
1.3861 | 78.0429
1.3861 | 78.001
1.3861 | 78.0296
1.3861 | 78.044
1.3861 | 78.0154
1.3861 | 78.054
1.3862 | 78.0487
1.3862 | 78.0159
1.3862 | 78.0227
1.3862 | 78.0516
1.3862 | 78.0202
1.3862 | 78.0127
1.3862 | 78.0224
1.3862 | 78.0027
1.3862 | 78.0159
1.3862 | 78.0718
1.3863 | 78.0569
1.3863 | 78.0163
1.3863 | 78.0424
1.3863 | 78.0655
1.3863 | 78.0157
1.3863 | 78.0433
1.3863 | 78.0445
1.3863 | 77.9782
1.3863 | 78.0148
1.3863 | 78.0693
1.3864 | 78.0107
1.3864 | 77.9799
1.3864 | 78.058
1.3864 | 78.0257
1.3864 | 78.0209
1.3864 | 78.0584
1.3864 | 78.0291
1.3864 | 77.9881
1.3864 | 78.0024
1.3864 | 78.0314
1.3865 | 78.0287
1.3865 | 78.0193
1.3865 | 78.0364
1.3865 | 78.0337
1.3865 | 78.0281
1.3865 | 78.0494
1.3865 | 78.0161
1.3865 | 77.9955
1.3865 | 78.0146
1.3865 | 78.0157
1.3866 | 78.0358
1.3866 | 78.0343
1.3866 | 78.0651
1.3866 | 78.0275
1.3866 | 78.0315
1.3866 | 78.0049
1.3866 | 77.9891
1.3866 | 77.9937
1.3866 | 78.0139
1.3866 | 78.0362
1.3867 | 78.0347
1.3867 | 78.0489
1.3867 | 78.0192
1.3867 | 78.0298
1.3867 | 78.0221
1.3867 | 78.012
1.3867 | 77.9782
1.3867 | 78.017
1.3867 | 78.0228
1.3867 | 78.0194
1.3868 | 78.0353
1.3868 | 78.0248
1.3868 | 78.0408
1.3868 | 78.0281
1.3868 | 78.0268
1.3868 | 78.0256
1.3868 | 77.9918
1.3868 | 77.9914
1.3868 | 78.0266
1.3868 | 78.0424
1.3869 | 78.0248
1.3869 | 78.0069
1.3869 | 78.0189
1.3869 | 78.0461
1.3869 | 78.0337
1.3869 | 78
1.3869 | 77.998
1.3869 | 78.0231
1.3869 | 78.0403
1.3869 | 78.0559
1.387 | 78.0207
1.387 | 77.9813
1.387 | 78.0084
1.387 | 78.0164
1.387 | 78.0189
1.387 | 77.9864
1.387 | 78.0317
1.387 | 78.0258
1.387 | 77.9935
1.387 | 78.0172
1.3871 | 78.0591
1.3871 | 77.9984
1.3871 | 77.9984
1.3871 | 78.0545
1.3871 | 78.0226
1.3871 | 78.0124
1.3871 | 78.0254
1.3871 | 78.017
1.3871 | 77.9948
1.3872 | 78.0491
1.3872 | 78.0199
1.3872 | 77.9854
1.3872 | 78.0123
1.3872 | 78.0325
1.3872 | 78.0239
1.3872 | 78.043
1.3872 | 78.0591
1.3872 | 78.0153
1.3872 | 77.9949
1.3873 | 78.0254
1.3873 | 77.9901
1.3873 | 77.9721
1.3873 | 78.0229
1.3873 | 78.0364
1.3873 | 78.0231
1.3873 | 78.0253
1.3873 | 78.0209
1.3873 | 78.0004
1.3873 | 78.0192
1.3874 | 78.0306
1.3874 | 78.0002
1.3874 | 78.0043
1.3874 | 78.0261
1.3874 | 78.0246
1.3874 | 78.0377
1.3874 | 78.0441
1.3874 | 78.0092
1.3874 | 78.0237
1.3874 | 78.0278
1.3875 | 78.0099
1.3875 | 78.0006
1.3875 | 78.0033
1.3875 | 77.9969
1.3875 | 78.0203
1.3875 | 78.0592
1.3875 | 78.0284
1.3875 | 78.0166
1.3875 | 78.0292
1.3875 | 77.9872
1.3876 | 77.9936
1.3876 | 78.0263
1.3876 | 78.0117
1.3876 | 78.0204
1.3876 | 78.0319
1.3876 | 78.0201
1.3876 | 78.014
1.3876 | 78.0179
1.3876 | 78.0542
1.3876 | 77.9931
1.3877 | 78.02
1.3877 | 78.0412
1.3877 | 77.9764
1.3877 | 77.9969
1.3877 | 78.0362
1.3877 | 78.0298
1.3877 | 77.9976
1.3877 | 78.0408
1.3877 | 78.069
1.3877 | 78.0194
1.3878 | 77.9964
1.3878 | 77.9922
1.3878 | 77.9717
1.3878 | 77.9902
1.3878 | 78.0543
1.3878 | 78.0386
1.3878 | 78.0252
1.3878 | 78.0511
1.3878 | 78.0395
1.3878 | 78.0242
1.3879 | 78.0183
1.3879 | 77.9812
1.3879 | 77.9763
1.3879 | 78.0261
1.3879 | 78.0396
1.3879 | 78.0366
1.3879 | 78.0478
1.3879 | 78.0157
1.3879 | 78.0053
1.3879 | 78.0068
1.388 | 78.031
1.388 | 77.9944
1.388 | 77.9723
1.388 | 78.0117
1.388 | 78.0338
1.388 | 78.0726
1.388 | 78.0687
1.388 | 78.0321
1.388 | 78.005
1.388 | 77.9984
1.3881 | 78.0133
1.3881 | 77.9889
1.3881 | 77.9821
1.3881 | 77.9939
1.3881 | 78.016
1.3881 | 78.044
1.3881 | 78.0785
1.3881 | 78.0099
1.3881 | 77.9835
1.3881 | 78.0138
1.3881 | 77.9969
1.3882 | 77.995
1.3882 | 78.0282
1.3882 | 78.0412
1.3882 | 77.9943
1.3882 | 78.0492
1.3882 | 78.0735
1.3882 | 78.0105
1.3882 | 77.9684
1.3882 | 77.9984
1.3882 | 77.9877
1.3883 | 77.9969
1.3883 | 78.0157
1.3883 | 78.0456
1.3883 | 78.0218
1.3883 | 78.027
1.3883 | 78.0287
1.3883 | 78.0047
1.3883 | 77.9969
1.3883 | 78.0065
1.3883 | 77.9768
1.3884 | 77.9801
1.3884 | 78.0075
1.3884 | 78.0185
1.3884 | 78.0323
1.3884 | 78.0348
1.3884 | 78.0008
1.3884 | 77.9638
1.3884 | 78.0066
1.3884 | 78.0018
1.3884 | 77.9961
1.3885 | 78.0294
1.3885 | 77.9945
1.3885 | 77.9885
1.3885 | 78.0249
1.3885 | 78.0362
1.3885 | 78.0142
1.3885 | 77.9631
1.3885 | 77.9909
1.3885 | 78.0019
1.3885 | 77.9931
1.3886 | 77.9902
1.3886 | 77.9753
1.3886 | 77.9902
1.3886 | 78.0023
1.3886 | 78.009
1.3886 | 77.967
1.3886 | 77.979
1.3886 | 78.0047
1.3886 | 77.9994
1.3886 | 77.9793
1.3887 | 77.9967
1.3887 | 77.9907
1.3887 | 77.9807
1.3887 | 78.0135
1.3887 | 78.0076
1.3887 | 77.9741
1.3887 | 77.969
1.3887 | 77.98
1.3887 | 77.979
1.3887 | 77.9865
1.3888 | 77.9896
1.3888 | 77.9684
1.3888 | 77.978
1.3888 | 77.9792
1.3888 | 77.9914
1.3888 | 77.9883
1.3888 | 77.9514
1.3888 | 77.9726
1.3888 | 78.0118
1.3888 | 77.9875
1.3889 | 77.9628
1.3889 | 77.9452
1.3889 | 77.971
1.3889 | 77.9702
1.3889 | 77.9907
1.3889 | 77.9668
1.3889 | 77.9209
1.3889 | 77.9652
1.3889 | 77.9735
1.3889 | 77.9687
1.389 | 77.9857
1.389 | 77.9617
1.389 | 77.9589
1.389 | 77.9523
1.389 | 77.963
1.389 | 77.9536
1.389 | 77.9415
1.389 | 77.9741
1.389 | 77.9612
1.389 | 77.9544
1.3891 | 77.9743
1.3891 | 77.9626
1.3891 | 77.9023
1.3891 | 77.9235
1.3891 | 77.9806
1.3891 | 77.9619
1.3891 | 77.9419
1.3891 | 77.9555
1.3891 | 77.9629
1.3892 | 77.9531
1.3892 | 77.9237
1.3892 | 77.9494
1.3892 | 77.9134
1.3892 | 77.9072
1.3892 | 77.9406
1.3892 | 77.9527
1.3892 | 77.9354
1.3892 | 77.9468
1.3892 | 77.9622
1.3893 | 77.9024
1.3893 | 77.9123
1.3893 | 77.9266
1.3893 | 77.9404
1.3893 | 77.9264
1.3893 | 77.9378
1.3893 | 77.9186
1.3893 | 77.9245
1.3893 | 77.966
1.3893 | 77.9529
1.3894 | 77.9175
1.3894 | 77.9168
1.3894 | 77.8799
1.3894 | 77.8938
1.3894 | 77.9288
1.3894 | 77.9589
1.3894 | 77.918
1.3894 | 77.8944
1.3894 | 77.9301
1.3894 | 77.9161
1.3895 | 77.9016
1.3895 | 77.8971
1.3895 | 77.9088
1.3895 | 77.8836
1.3895 | 77.9415
1.3895 | 77.9548
1.3895 | 77.9045
1.3895 | 77.8911
1.3895 | 77.8968
1.3895 | 77.8884
1.3896 | 77.895
1.3896 | 77.9239
1.3896 | 77.9038
1.3896 | 77.8815
1.3896 | 77.9012
1.3896 | 77.9098
1.3896 | 77.8999
1.3896 | 77.8852
1.3896 | 77.8909
1.3896 | 77.8705
1.3897 | 77.9007
1.3897 | 77.9096
1.3897 | 77.9151
1.3897 | 77.9005
1.3897 | 77.8843
1.3897 | 77.8774
1.3897 | 77.8658
1.3897 | 77.8691
1.3897 | 77.8702
1.3897 | 77.8977
1.3898 | 77.8923
1.3898 | 77.8999
1.3898 | 77.8758
1.3898 | 77.88
1.3898 | 77.8768
1.3898 | 77.8563
1.3898 | 77.8677
1.3898 | 77.8332
1.3898 | 77.863
1.3898 | 77.914
1.3899 | 77.9309
1.3899 | 77.8949
1.3899 | 77.8623
1.3899 | 77.8612
1.3899 | 77.8506
1.3899 | 77.8383
1.3899 | 77.8551
1.3899 | 77.852
1.3899 | 77.8453
1.3899 | 77.8918
1.39 | 77.8985
1.39 | 77.8854
1.39 | 77.8431
1.39 | 77.825
1.39 | 77.8319
1.39 | 77.834
1.39 | 77.8649
1.39 | 77.8531
1.39 | 77.8498
1.39 | 77.9029
1.3901 | 77.8878
1.3901 | 77.8479
1.3901 | 77.8126
1.3901 | 77.7903
1.3901 | 77.799
1.3901 | 77.801
1.3901 | 77.8606
1.3901 | 77.8628
1.3901 | 77.8725
1.3901 | 77.8856
1.3901 | 77.8377
1.3902 | 77.8173
1.3902 | 77.785
1.3902 | 77.8132
1.3902 | 77.8246
1.3902 | 77.828
1.3902 | 77.8666
1.3902 | 77.8524
1.3902 | 77.8528
1.3902 | 77.8474
1.3902 | 77.8133
1.3903 | 77.7736
1.3903 | 77.7907
1.3903 | 77.8023
1.3903 | 77.8303
1.3903 | 77.8513
1.3903 | 77.8376
1.3903 | 77.8129
1.3903 | 77.828
1.3903 | 77.8077
1.3903 | 77.8013
1.3904 | 77.7906
1.3904 | 77.7795
1.3904 | 77.8037
1.3904 | 77.8357
1.3904 | 77.8287
1.3904 | 77.8104
1.3904 | 77.7977
1.3904 | 77.7906
1.3904 | 77.7764
1.3904 | 77.7766
1.3905 | 77.7884
1.3905 | 77.7573
1.3905 | 77.7831
1.3905 | 77.8405
1.3905 | 77.8226
1.3905 | 77.7954
1.3905 | 77.7888
1.3905 | 77.7586
1.3905 | 77.783
1.3905 | 77.7897
1.3906 | 77.7639
1.3906 | 77.7596
1.3906 | 77.806
1.3906 | 77.8021
1.3906 | 77.7919
1.3906 | 77.8111
1.3906 | 77.7549
1.3906 | 77.7122
1.3906 | 77.7581
1.3906 | 77.7631
1.3907 | 77.7674
1.3907 | 77.7794
1.3907 | 77.7709
1.3907 | 77.7592
1.3907 | 77.7689
1.3907 | 77.7629
1.3907 | 77.7263
1.3907 | 77.7372
1.3907 | 77.7564
1.3907 | 77.7614
1.3908 | 77.7646
1.3908 | 77.7825
1.3908 | 77.7296
1.3908 | 77.745
1.3908 | 77.7303
1.3908 | 77.7479
1.3908 | 77.7293
1.3908 | 77.7253
1.3908 | 77.7561
1.3908 | 77.7514
1.3909 | 77.7357
1.3909 | 77.7506
1.3909 | 77.7249
1.3909 | 77.7107
1.3909 | 77.7342
1.3909 | 77.712
1.3909 | 77.7125
1.3909 | 77.7588
1.3909 | 77.7736
1.3909 | 77.719
1.391 | 77.6826
1.391 | 77.6977
1.391 | 77.706
1.391 | 77.7064
1.391 | 77.74
1.391 | 77.7189
1.391 | 77.7156
1.391 | 77.7356
1.391 | 77.7092
1.391 | 77.7238
1.3911 | 77.6982
1.3911 | 77.6498
1.3911 | 77.6921
1.3911 | 77.7161
1.3911 | 77.6679
1.3911 | 77.6908
1.3911 | 77.7191
1.3911 | 77.6964
1.3911 | 77.6659
1.3912 | 77.7169
1.3912 | 77.7058
1.3912 | 77.6228
1.3912 | 77.676
1.3912 | 77.6979
1.3912 | 77.6958
1.3912 | 77.6857
1.3912 | 77.7112
1.3912 | 77.7009
1.3912 | 77.6788
1.3913 | 77.697
1.3913 | 77.6599
1.3913 | 77.5917
1.3913 | 77.6084
1.3913 | 77.6984
1.3913 | 77.6984
1.3913 | 77.7014
1.3913 | 77.7135
1.3913 | 77.6768
1.3913 | 77.6411
1.3914 | 77.6498
1.3914 | 77.6537
1.3914 | 77.6047
1.3914 | 77.6341
1.3914 | 77.6758
1.3914 | 77.6672
1.3914 | 77.671
1.3914 | 77.6705
1.3914 | 77.646
1.3914 | 77.6142
1.3915 | 77.6401
1.3915 | 77.6166
1.3915 | 77.6235
1.3915 | 77.6125
1.3915 | 77.6242
1.3915 | 77.6575
1.3915 | 77.6781
1.3915 | 77.6638
1.3915 | 77.631
1.3915 | 77.6131
1.3916 | 77.6121
1.3916 | 77.598
1.3916 | 77.5944
1.3916 | 77.6337
1.3916 | 77.6252
1.3916 | 77.6301
1.3916 | 77.6638
1.3916 | 77.6093
1.3916 | 77.5896
1.3916 | 77.5902
1.3917 | 77.6044
1.3917 | 77.5786
1.3917 | 77.5901
1.3917 | 77.6487
1.3917 | 77.6324
1.3917 | 77.6129
1.3917 | 77.6033
1.3917 | 77.5736
1.3917 | 77.5709
1.3917 | 77.6007
1.3918 | 77.5978
1.3918 | 77.5779
1.3918 | 77.5491
1.3918 | 77.5903
1.3918 | 77.5984
1.3918 | 77.5925
1.3918 | 77.5898
1.3918 | 77.5698
1.3918 | 77.5592
1.3918 | 77.5987
1.3919 | 77.5629
1.3919 | 77.5524
1.3919 | 77.5679
1.3919 | 77.5689
1.3919 | 77.5754
1.3919 | 77.5811
1.3919 | 77.5528
1.3919 | 77.5238
1.3919 | 77.532
1.3919 | 77.554
1.392 | 77.5635
1.392 | 77.5857
1.392 | 77.5628
1.392 | 77.5279
1.392 | 77.5431
1.392 | 77.5398
1.392 | 77.5243
1.392 | 77.5295
1.392 | 77.5446
1.392 | 77.5414
1.3921 | 77.5484
1.3921 | 77.565
1.3921 | 77.5221
1.3921 | 77.5112
1.3921 | 77.5297
1.3921 | 77.5069
1.3921 | 77.5252
1.3921 | 77.5238
1.3921 | 77.5274
1.3921 | 77.5392
1.3921 | 77.5477
1.3922 | 77.5238
1.3922 | 77.4865
1.3922 | 77.4792
1.3922 | 77.5052
1.3922 | 77.4991
1.3922 | 77.4923
1.3922 | 77.4919
1.3922 | 77.5258
1.3922 | 77.5379
1.3922 | 77.5361
1.3923 | 77.5299
1.3923 | 77.4725
1.3923 | 77.4386
1.3923 | 77.4606
1.3923 | 77.4925
1.3923 | 77.5106
1.3923 | 77.5009
1.3923 | 77.5083
1.3923 | 77.4897
1.3923 | 77.4712
1.3924 | 77.4954
1.3924 | 77.4585
1.3924 | 77.4417
1.3924 | 77.4889
1.3924 | 77.49
1.3924 | 77.4563
1.3924 | 77.4951
1.3924 | 77.4701
1.3924 | 77.4607
1.3924 | 77.4633
1.3925 | 77.4889
1.3925 | 77.4568
1.3925 | 77.4532
1.3925 | 77.4474
1.3925 | 77.4399
1.3925 | 77.4283
1.3925 | 77.4382
1.3925 | 77.4825
1.3925 | 77.4734
1.3925 | 77.4577
1.3926 | 77.4549
1.3926 | 77.4399
1.3926 | 77.4251
1.3926 | 77.4642
1.3926 | 77.4388
1.3926 | 77.4259
1.3926 | 77.4056
1.3926 | 77.4557
1.3926 | 77.4518
1.3926 | 77.4378
1.3927 | 77.4598
1.3927 | 77.425
1.3927 | 77.3856
1.3927 | 77.4122
1.3927 | 77.4373
1.3927 | 77.4022
1.3927 | 77.4131
1.3927 | 77.4048
1.3927 | 77.4192
1.3927 | 77.4565
1.3928 | 77.4576
1.3928 | 77.4375
1.3928 | 77.3908
1.3928 | 77.3793
1.3928 | 77.3537
1.3928 | 77.3799
1.3928 | 77.3832
1.3928 | 77.3834
1.3928 | 77.4145
1.3928 | 77.4376
1.3929 | 77.4061
1.3929 | 77.3922
1.3929 | 77.4116
1.3929 | 77.3669
1.3929 | 77.345
1.3929 | 77.3741
1.3929 | 77.3531
1.3929 | 77.3668
1.3929 | 77.4082
1.3929 | 77.419
1.393 | 77.3675
1.393 | 77.3744
1.393 | 77.3693
1.393 | 77.3638
1.393 | 77.3245
1.393 | 77.3382
1.393 | 77.3379
1.393 | 77.3495
1.393 | 77.414
1.393 | 77.4118
1.3931 | 77.3602
1.3931 | 77.337
1.3931 | 77.36
1.3931 | 77.3083
1.3931 | 77.328
1.3931 | 77.3422
1.3931 | 77.3105
1.3931 | 77.3269
1.3931 | 77.3579
1.3932 | 77.3757
1.3932 | 77.3586
1.3932 | 77.3301
1.3932 | 77.3167
1.3932 | 77.313
1.3932 | 77.3375
1.3932 | 77.3338
1.3932 | 77.2919
1.3932 | 77.3163
1.3932 | 77.328
1.3933 | 77.3236
1.3933 | 77.3364
1.3933 | 77.342
1.3933 | 77.3142
1.3933 | 77.3027
1.3933 | 77.2902
1.3933 | 77.2869
1.3933 | 77.2812
1.3933 | 77.3052
1.3933 | 77.3068
1.3934 | 77.3114
1.3934 | 77.3413
1.3934 | 77.3006
1.3934 | 77.2925
1.3934 | 77.3086
1.3934 | 77.2904
1.3934 | 77.2538
1.3934 | 77.2716
1.3934 | 77.2878
1.3934 | 77.2819
1.3935 | 77.2797
1.3935 | 77.2998
1.3935 | 77.2788
1.3935 | 77.2778
1.3935 | 77.2856
1.3935 | 77.2607
1.3935 | 77.2512
1.3935 | 77.249
1.3935 | 77.2706
1.3935 | 77.2714
1.3936 | 77.2766
1.3936 | 77.2631
1.3936 | 77.2596
1.3936 | 77.2734
1.3936 | 77.2492
1.3936 | 77.2346
1.3936 | 77.2332
1.3936 | 77.2211
1.3936 | 77.2186
1.3936 | 77.2438
1.3937 | 77.2872
1.3937 | 77.2623
1.3937 | 77.2354
1.3937 | 77.2459
1.3937 | 77.2565
1.3937 | 77.2301
1.3937 | 77.2171
1.3937 | 77.1851
1.3937 | 77.2161
1.3937 | 77.2437
1.3938 | 77.2538
1.3938 | 77.2384
1.3938 | 77.2239
1.3938 | 77.2376
1.3938 | 77.2332
1.3938 | 77.2185
1.3938 | 77.2117
1.3938 | 77.1693
1.3938 | 77.1888
1.3938 | 77.2163
1.3939 | 77.2376
1.3939 | 77.2492
1.3939 | 77.2304
1.3939 | 77.1993
1.3939 | 77.1842
1.3939 | 77.2035
1.3939 | 77.1771
1.3939 | 77.1491
1.3939 | 77.1804
1.3939 | 77.1789
1.394 | 77.1772
1.394 | 77.2248
1.394 | 77.2127
1.394 | 77.1928
1.394 | 77.1921
1.394 | 77.1745
1.394 | 77.15
1.394 | 77.1464
1.394 | 77.1545
1.394 | 77.1478
1.3941 | 77.1918
1.3941 | 77.1918
1.3941 | 77.1731
1.3941 | 77.2015
1.3941 | 77.1783
1.3941 | 77.1509
1.3941 | 77.1312
1.3941 | 77.1187
1.3941 | 77.1388
1.3941 | 77.1331
1.3942 | 77.1606
1.3942 | 77.1839
1.3942 | 77.1664
1.3942 | 77.1508
1.3942 | 77.1668
1.3942 | 77.1522
1.3942 | 77.1212
1.3942 | 77.0963
1.3942 | 77.1205
1.3942 | 77.1167
1.3942 | 77.1308
1.3943 | 77.1395
1.3943 | 77.1183
1.3943 | 77.1292
1.3943 | 77.1683
1.3943 | 77.148
1.3943 | 77.1107
1.3943 | 77.0857
1.3943 | 77.0846
1.3943 | 77.0877
1.3943 | 77.1239
1.3944 | 77.1217
1.3944 | 77.1114
1.3944 | 77.1341
1.3944 | 77.1241
1.3944 | 77.1101
1.3944 | 77.0945
1.3944 | 77.0457
1.3944 | 77.0383
1.3944 | 77.0627
1.3944 | 77.0948
1.3945 | 77.0924
1.3945 | 77.1075
1.3945 | 77.1191
1.3945 | 77.0912
1.3945 | 77.0939
1.3945 | 77.0852
1.3945 | 77.0442
1.3945 | 77.0344
1.3945 | 77.0643
1.3945 | 77.0805
1.3946 | 77.0654
1.3946 | 77.0897
1.3946 | 77.093
1.3946 | 77.0617
1.3946 | 77.0615
1.3946 | 77.0713
1.3946 | 77.0296
1.3946 | 77.0365
1.3946 | 77.0526
1.3946 | 77.0559
1.3947 | 77.0339
1.3947 | 77.0567
1.3947 | 77.0773
1.3947 | 77.0598
1.3947 | 77.0854
1.3947 | 77.0491
1.3947 | 76.9882
1.3947 | 77.011
1.3947 | 77.0216
1.3947 | 77.0257
1.3948 | 77.019
1.3948 | 77.0257
1.3948 | 77.0255
1.3948 | 77.0341
1.3948 | 77.0674
1.3948 | 77.0277
1.3948 | 76.9678
1.3948 | 76.9629
1.3948 | 77.0215
1.3948 | 77.0397
1.3949 | 77.0336
1.3949 | 77.0222
1.3949 | 77.0306
1.3949 | 77.0035
1.3949 | 77.0102
1.3949 | 77.002
1.3949 | 76.9802
1.3949 | 76.9742
1.3949 | 76.9953
1.3949 | 77.013
1.395 | 77.0062
1.395 | 76.9967
1.395 | 77.0216
1.395 | 76.9875
1.395 | 76.9819
1.395 | 76.9731
1.395 | 76.9772
1.395 | 76.9808
1.395 | 76.9721
1.395 | 76.9779
1.3951 | 76.9386
1.3951 | 76.956
1.3951 | 76.9952
1.3951 | 76.9878
1.3951 | 76.9792
1.3951 | 76.9472
1.3951 | 76.9286
1.3951 | 76.9258
1.3951 | 76.9407
1.3951 | 76.9806
1.3952 | 76.9606
1.3952 | 76.9509
1.3952 | 76.954
1.3952 | 76.9704
1.3952 | 76.9759
1.3952 | 76.936
1.3952 | 76.898
1.3952 | 76.8874
1.3952 | 76.9209
1.3953 | 76.9811
1.3953 | 76.9684
1.3953 | 76.9345
1.3953 | 76.9305
1.3953 | 76.9057
1.3953 | 76.9266
1.3953 | 76.9233
1.3953 | 76.9098
1.3953 | 76.9137
1.3953 | 76.9138
1.3954 | 76.9082
1.3954 | 76.911
1.3954 | 76.9211
1.3954 | 76.9291
1.3954 | 76.8967
1.3954 | 76.8896
1.3954 | 76.9174
1.3954 | 76.9057
1.3954 | 76.8979
1.3954 | 76.9036
1.3955 | 76.8836
1.3955 | 76.8867
1.3955 | 76.8905
1.3955 | 76.9204
1.3955 | 76.8987
1.3955 | 76.8789
1.3955 | 76.8588
1.3955 | 76.8529
1.3955 | 76.8912
1.3955 | 76.9054
1.3956 | 76.8728
1.3956 | 76.8713
1.3956 | 76.8807
1.3956 | 76.8547
1.3956 | 76.8561
1.3956 | 76.8872
1.3956 | 76.86
1.3956 | 76.8338
1.3956 | 76.8593
1.3956 | 76.9025
1.3957 | 76.8618
1.3957 | 76.8523
1.3957 | 76.8508
1.3957 | 76.8042
1.3957 | 76.8495
1.3957 | 76.8741
1.3957 | 76.8493
1.3957 | 76.839
1.3957 | 76.8516
1.3957 | 76.8445
1.3958 | 76.849
1.3958 | 76.876
1.3958 | 76.8411
1.3958 | 76.8
1.3958 | 76.825
1.3958 | 76.8528
1.3958 | 76.8333
1.3958 | 76.8454
1.3958 | 76.8387
1.3958 | 76.8272
1.3959 | 76.8368
1.3959 | 76.8209
1.3959 | 76.773
1.3959 | 76.8226
1.3959 | 76.8246
1.3959 | 76.8254
1.3959 | 76.8152
1.3959 | 76.8059
1.3959 | 76.8072
1.3959 | 76.8105
1.396 | 76.8279
1.396 | 76.8045
1.396 | 76.7932
1.396 | 76.7908
1.396 | 76.7961
1.396 | 76.7858
1.396 | 76.7917
1.396 | 76.8067
1.396 | 76.788
1.396 | 76.8003
1.3961 | 76.809
1.3961 | 76.8137
1.3961 | 76.7687
1.3961 | 76.7933
1.3961 | 76.7835
1.3961 | 76.755
1.3961 | 76.7788
1.3961 | 76.7824
1.3961 | 76.7725
1.3961 | 76.7792
1.3962 | 76.7908
1.3962 | 76.7701
1.3962 | 76.7432
1.3962 | 76.7573
1.3962 | 76.781
1.3962 | 76.7739
1.3962 | 76.7685
1.3962 | 76.7504
1.3962 | 76.7533
1.3962 | 76.7661
1.3962 | 76.7636
1.3963 | 76.7628
1.3963 | 76.7456
1.3963 | 76.7402
1.3963 | 76.7585
1.3963 | 76.7623
1.3963 | 76.7371
1.3963 | 76.7555
1.3963 | 76.7689
1.3963 | 76.7684
1.3963 | 76.7677
1.3964 | 76.753
1.3964 | 76.712
1.3964 | 76.7164
1.3964 | 76.7194
1.3964 | 76.7347
1.3964 | 76.7414
1.3964 | 76.7414
1.3964 | 76.7373
1.3964 | 76.7388
1.3964 | 76.7277
1.3965 | 76.7171
1.3965 | 76.7021
1.3965 | 76.7051
1.3965 | 76.7115
1.3965 | 76.7265
1.3965 | 76.7605
1.3965 | 76.7087
1.3965 | 76.7259
1.3965 | 76.7312
1.3965 | 76.7197
1.3966 | 76.6965
1.3966 | 76.6965
1.3966 | 76.6788
1.3966 | 76.706
1.3966 | 76.7401
1.3966 | 76.708
1.3966 | 76.6735
1.3966 | 76.7324
1.3966 | 76.725
1.3966 | 76.6849
1.3967 | 76.6922
1.3967 | 76.6659
1.3967 | 76.6648
1.3967 | 76.701
1.3967 | 76.7278
1.3967 | 76.696
1.3967 | 76.7075
1.3967 | 76.709
1.3967 | 76.6877
1.3967 | 76.6741
1.3968 | 76.6684
1.3968 | 76.6482
1.3968 | 76.6605
1.3968 | 76.6864
1.3968 | 76.6913
1.3968 | 76.6902
1.3968 | 76.6907
1.3968 | 76.6768
1.3968 | 76.6556
1.3968 | 76.6763
1.3969 | 76.6706
1.3969 | 76.6104
1.3969 | 76.6429
1.3969 | 76.6678
1.3969 | 76.6944
1.3969 | 76.6967
1.3969 | 76.6632
1.3969 | 76.6572
1.3969 | 76.6505
1.3969 | 76.6534
1.397 | 76.6423
1.397 | 76.6387
1.397 | 76.6343
1.397 | 76.6506
1.397 | 76.6816
1.397 | 76.6756
1.397 | 76.6578
1.397 | 76.6393
1.397 | 76.6202
1.397 | 76.641
1.3971 | 76.6404
1.3971 | 76.6115
1.3971 | 76.6175
1.3971 | 76.6334
1.3971 | 76.6562
1.3971 | 76.6455
1.3971 | 76.6472
1.3971 | 76.6521
1.3971 | 76.6495
1.3971 | 76.6056
1.3972 | 76.5977
1.3972 | 76.6107
1.3972 | 76.6094
1.3972 | 76.6223
1.3972 | 76.6417
1.3972 | 76.6403
1.3972 | 76.6294
1.3972 | 76.6154
1.3972 | 76.6115
1.3973 | 76.6048
1.3973 | 76.5837
1.3973 | 76.5841
1.3973 | 76.5922
1.3973 | 76.63
1.3973 | 76.6303
1.3973 | 76.6007
1.3973 | 76.6125
1.3973 | 76.619
1.3973 | 76.5947
1.3974 | 76.5848
1.3974 | 76.5894
1.3974 | 76.5598
1.3974 | 76.5701
1.3974 | 76.6168
1.3974 | 76.6328
1.3974 | 76.625
1.3974 | 76.5982
1.3974 | 76.5782
1.3974 | 76.5989
1.3975 | 76.5795
1.3975 | 76.5559
1.3975 | 76.5441
1.3975 | 76.5664
1.3975 | 76.5591
1.3975 | 76.599
1.3975 | 76.6312
1.3975 | 76.5921
1.3975 | 76.5885
1.3975 | 76.5665
1.3976 | 76.5623
1.3976 | 76.5459
1.3976 | 76.5404
1.3976 | 76.5643
1.3976 | 76.5662
1.3976 | 76.5929
1.3976 | 76.5874
1.3976 | 76.5559
1.3976 | 76.5603
1.3976 | 76.5733
1.3977 | 76.5388
1.3977 | 76.5246
1.3977 | 76.5541
1.3977 | 76.5685
1.3977 | 76.5604
1.3977 | 76.5787
1.3977 | 76.5906
1.3977 | 76.5365
1.3977 | 76.5543
1.3977 | 76.5446
1.3978 | 76.5349
1.3978 | 76.5297
1.3978 | 76.5452
1.3978 | 76.5324
1.3978 | 76.5323
1.3978 | 76.5619
1.3978 | 76.5511
1.3978 | 76.529
1.3978 | 76.5337
1.3978 | 76.5471
1.3979 | 76.5298
1.3979 | 76.5669
1.3979 | 76.5333
1.3979 | 76.5144
1.3979 | 76.5316
1.3979 | 76.551
1.3979 | 76.5246
1.3979 | 76.4949
1.3979 | 76.5429
1.3979 | 76.5273
1.398 | 76.5187
1.398 | 76.5241
1.398 | 76.525
1.398 | 76.5305
1.398 | 76.5093
1.398 | 76.516
1.398 | 76.4853
1.398 | 76.4909
1.398 | 76.5208
1.398 | 76.5361
1.3981 | 76.5326
1.3981 | 76.5293
1.3981 | 76.516
1.3981 | 76.5006
1.3981 | 76.505
1.3981 | 76.4927
1.3981 | 76.4862
1.3981 | 76.4912
1.3981 | 76.4896
1.3981 | 76.5229
1.3982 | 76.5325
1.3982 | 76.5125
1.3982 | 76.4563
1.3982 | 76.4785
1.3982 | 76.509
1.3982 | 76.4971
1.3982 | 76.4961
1.3982 | 76.4961
1.3982 | 76.5037
1.3982 | 76.4854
1.3982 | 76.5
1.3983 | 76.5002
1.3983 | 76.4595
1.3983 | 76.4552
1.3983 | 76.4907
1.3983 | 76.4861
1.3983 | 76.4698
1.3983 | 76.4947
1.3983 | 76.4918
1.3983 | 76.4736
1.3983 | 76.4758
1.3984 | 76.4873
1.3984 | 76.4427
1.3984 | 76.4618
1.3984 | 76.4767
1.3984 | 76.4739
1.3984 | 76.482
1.3984 | 76.4691
1.3984 | 76.4601
1.3984 | 76.4449
1.3984 | 76.4696
1.3985 | 76.4566
1.3985 | 76.4366
1.3985 | 76.4747
1.3985 | 76.4767
1.3985 | 76.494
1.3985 | 76.4516
1.3985 | 76.4353
1.3985 | 76.4463
1.3985 | 76.4264
1.3985 | 76.4621
1.3986 | 76.4765
1.3986 | 76.4236
1.3986 | 76.4456
1.3986 | 76.4351
1.3986 | 76.4389
1.3986 | 76.4556
1.3986 | 76.4353
1.3986 | 76.4301
1.3986 | 76.4108
1.3986 | 76.453
1.3987 | 76.4488
1.3987 | 76.429
1.3987 | 76.4342
1.3987 | 76.4346
1.3987 | 76.4465
1.3987 | 76.4286
1.3987 | 76.427
1.3987 | 76.3954
1.3987 | 76.421
1.3987 | 76.4301
1.3988 | 76.4195
1.3988 | 76.4159
1.3988 | 76.4487
1.3988 | 76.4295
1.3988 | 76.4026
1.3988 | 76.4168
1.3988 | 76.4008
1.3988 | 76.4025
1.3988 | 76.4169
1.3988 | 76.4325
1.3989 | 76.437
1.3989 | 76.4268
1.3989 | 76.4287
1.3989 | 76.4137
1.3989 | 76.4064
1.3989 | 76.3707
1.3989 | 76.3572
1.3989 | 76.3752
1.3989 | 76.4243
1.3989 | 76.4184
1.399 | 76.4119
1.399 | 76.4183
1.399 | 76.3951
1.399 | 76.3946
1.399 | 76.3916
1.399 | 76.3691
1.399 | 76.3628
1.399 | 76.3892
1.399 | 76.4105
1.399 | 76.4304
1.3991 | 76.4153
1.3991 | 76.3801
1.3991 | 76.3645
1.3991 | 76.3564
1.3991 | 76.3792
1.3991 | 76.3488
1.3991 | 76.3665
1.3991 | 76.383
1.3991 | 76.3772
1.3991 | 76.3954
1.3992 | 76.3917
1.3992 | 76.3742
1.3992 | 76.3386
1.3992 | 76.3757
1.3992 | 76.3619
1.3992 | 76.3459
1.3992 | 76.3746
1.3992 | 76.3847
1.3992 | 76.3753
1.3993 | 76.36
1.3993 | 76.3825
1.3993 | 76.3473
1.3993 | 76.3546
1.3993 | 76.3688
1.3993 | 76.3622
1.3993 | 76.3324
1.3993 | 76.3461
1.3993 | 76.3597
1.3993 | 76.3439
1.3994 | 76.3671
1.3994 | 76.3549
1.3994 | 76.3222
1.3994 | 76.3458
1.3994 | 76.361
1.3994 | 76.3416
1.3994 | 76.3474
1.3994 | 76.3178
1.3994 | 76.3209
1.3994 | 76.3451
1.3995 | 76.3714
1.3995 | 76.3479
1.3995 | 76.3105
1.3995 | 76.3244
1.3995 | 76.3404
1.3995 | 76.3248
1.3995 | 76.3428
1.3995 | 76.3319
1.3995 | 76.3358
1.3995 | 76.3192
1.3996 | 76.3143
1.3996 | 76.3408
1.3996 | 76.3371
1.3996 | 76.3309
1.3996 | 76.3283
1.3996 | 76.3192
1.3996 | 76.319
1.3996 | 76.2913
1.3996 | 76.3213
1.3996 | 76.3167
1.3997 | 76.312
1.3997 | 76.3166
1.3997 | 76.3017
1.3997 | 76.3231
1.3997 | 76.3241
1.3997 | 76.3193
1.3997 | 76.3054
1.3997 | 76.3024
1.3997 | 76.3002
1.3997 | 76.2963
1.3998 | 76.3098
1.3998 | 76.3095
1.3998 | 76.2675
1.3998 | 76.2998
1.3998 | 76.3036
1.3998 | 76.3043
1.3998 | 76.2787
1.3998 | 76.2669
1.3998 | 76.2761
1.3998 | 76.2754
1.3999 | 76.3095
1.3999 | 76.3031
1.3999 | 76.2871
1.3999 | 76.3139
1.3999 | 76.2987
1.3999 | 76.2987
1.3999 | 76.2803
1.3999 | 76.2472
1.3999 | 76.266
1.3999 | 76.2683
1.4 | 76.3009
1.4 | 76.2821
1.4 | 76.2577
1.4 | 76.2884
1.4 | 76.2926
1.4 | 76.2855
1.4 | 76.2817
1.4 | 76.2464
1.4 | 76.262
1.4 | 76.2789
1.4001 | 76.266
1.4001 | 76.2472
1.4001 | 76.2685
1.4001 | 76.2916
1.4001 | 76.2712
1.4001 | 76.2821
1.4001 | 76.251
1.4001 | 76.2136
1.4001 | 76.2158
1.4001 | 76.2558
1.4002 | 76.269
1.4002 | 76.2797
1.4002 | 76.2845
1.4002 | 76.2767
1.4002 | 76.2475
1.4002 | 76.2482
1.4002 | 76.2567
1.4002 | 76.2152
1.4002 | 76.2196
1.4002 | 76.245
1.4002 | 76.2114
1.4003 | 76.2478
1.4003 | 76.2796
1.4003 | 76.2403
1.4003 | 76.2426
1.4003 | 76.2549
1.4003 | 76.2275
1.4003 | 76.1995
1.4003 | 76.2524
1.4003 | 76.2485
1.4003 | 76.2206
1.4004 | 76.2364
1.4004 | 76.2523
1.4004 | 76.24
1.4004 | 76.2222
1.4004 | 76.2308
1.4004 | 76.1849
1.4004 | 76.1807
1.4004 | 76.2056
1.4004 | 76.2387
1.4004 | 76.2226
1.4005 | 76.2173
1.4005 | 76.234
1.4005 | 76.242
1.4005 | 76.2215
1.4005 | 76.2343
1.4005 | 76.2032
1.4005 | 76.1781
1.4005 | 76.2055
1.4005 | 76.2193
1.4005 | 76.2192
1.4006 | 76.2168
1.4006 | 76.1841
1.4006 | 76.1951
1.4006 | 76.1975
1.4006 | 76.1947
1.4006 | 76.2004
1.4006 | 76.1941
1.4006 | 76.1744
1.4006 | 76.2144
1.4006 | 76.2476
1.4007 | 76.2237
1.4007 | 76.1764
1.4007 | 76.1699
1.4007 | 76.1705
1.4007 | 76.1787
1.4007 | 76.1805
1.4007 | 76.1827
1.4007 | 76.1954
1.4007 | 76.177
1.4007 | 76.2009
1.4008 | 76.1956
1.4008 | 76.154
1.4008 | 76.147
1.4008 | 76.1951
1.4008 | 76.184
1.4008 | 76.1777
1.4008 | 76.1889
1.4008 | 76.1932
1.4008 | 76.1707
1.4008 | 76.1678
1.4009 | 76.1801
1.4009 | 76.1418
1.4009 | 76.1432
1.4009 | 76.1618
1.4009 | 76.1616
1.4009 | 76.166
1.4009 | 76.1687
1.4009 | 76.1675
1.4009 | 76.1419
1.4009 | 76.1561
1.401 | 76.1752
1.401 | 76.1598
1.401 | 76.1266
1.401 | 76.1666
1.401 | 76.1759
1.401 | 76.13
1.401 | 76.1503
1.401 | 76.1633
1.401 | 76.1619
1.401 | 76.1344
1.4011 | 76.1292
1.4011 | 76.1194
1.4011 | 76.1406
1.4011 | 76.1535
1.4011 | 76.1467
1.4011 | 76.148
1.4011 | 76.1604
1.4011 | 76.1392
1.4011 | 76.1201
1.4011 | 76.1189
1.4012 | 76.1075
1.4012 | 76.1199
1.4012 | 76.1504
1.4012 | 76.1533
1.4012 | 76.1491
1.4012 | 76.1046
1.4012 | 76.0972
1.4012 | 76.1135
1.4012 | 76.1188
1.4013 | 76.1119
1.4013 | 76.1307
1.4013 | 76.1138
1.4013 | 76.1048
1.4013 | 76.1484
1.4013 | 76.1464
1.4013 | 76.0966
1.4013 | 76.105
1.4013 | 76.1188
1.4013 | 76.0903
1.4014 | 76.0901
1.4014 | 76.1086
1.4014 | 76.0987
1.4014 | 76.0673
1.4014 | 76.1124
1.4014 | 76.1339
1.4014 | 76.114
1.4014 | 76.0926
1.4014 | 76.0963
1.4014 | 76.1085
1.4015 | 76.0856
1.4015 | 76.1027
1.4015 | 76.0804
1.4015 | 76.0635
1.4015 | 76.0875
1.4015 | 76.1069
1.4015 | 76.1079
1.4015 | 76.0782
1.4015 | 76.0677
1.4015 | 76.078
1.4016 | 76.0964
1.4016 | 76.0918
1.4016 | 76.0776
1.4016 | 76.0442
1.4016 | 76.0789
1.4016 | 76.0905
1.4016 | 76.0886
1.4016 | 76.0773
1.4016 | 76.0731
1.4016 | 76.0727
1.4017 | 76.0583
1.4017 | 76.0595
1.4017 | 76.0677
1.4017 | 76.068
1.4017 | 76.0705
1.4017 | 76.0586
1.4017 | 76.0864
1.4017 | 76.0758
1.4017 | 76.0721
1.4017 | 76.0497
1.4018 | 76.0555
1.4018 | 76.0506
1.4018 | 76.017
1.4018 | 76.0213
1.4018 | 76.0659
1.4018 | 76.0817
1.4018 | 76.067
1.4018 | 76.0719
1.4018 | 76.0471
1.4018 | 76.0403
1.4019 | 76.0363
1.4019 | 76.03
1.4019 | 76.0127
1.4019 | 76.0439
1.4019 | 76.0725
1.4019 | 76.0414
1.4019 | 76.0448
1.4019 | 76.0478
1.4019 | 76.0168
1.4019 | 76.0188
1.402 | 76.0433
1.402 | 75.9956
1.402 | 76.0068
1.402 | 76.0469
1.402 | 76.0402
1.402 | 76.0487
1.402 | 76.0502
1.402 | 76.0366
1.402 | 76.0039
1.402 | 76.0162
1.4021 | 76.0349
1.4021 | 76.0142
1.4021 | 76.0062
1.4021 | 76.0255
1.4021 | 76.0243
1.4021 | 76.0323
1.4021 | 76.0258
1.4021 | 76.0135
1.4021 | 76.0018
1.4021 | 76.0081
1.4022 | 76.0065
1.4022 | 75.9797
1.4022 | 75.9903
1.4022 | 76.0379
1.4022 | 76.0364
1.4022 | 76.028
1.4022 | 76.0243
1.4022 | 75.9796
1.4022 | 75.9827
1.4022 | 76.0107
1.4022 | 75.9766
1.4023 | 75.9963
1.4023 | 75.9945
1.4023 | 76.0099
1.4023 | 75.995
1.4023 | 76.0394
1.4023 | 76.0352
1.4023 | 75.9582
1.4023 | 75.9707
1.4023 | 75.9726
1.4023 | 75.9806
1.4024 | 75.9883
1.4024 | 75.9917
1.4024 | 75.9879
1.4024 | 76.0099
1.4024 | 76.006
1.4024 | 75.9745
1.4024 | 75.9624
1.4024 | 75.9719
1.4024 | 75.9646
1.4024 | 75.9607
1.4025 | 75.9834
1.4025 | 75.9935
1.4025 | 75.9799
1.4025 | 76.0036
1.4025 | 76.0053
1.4025 | 75.9799
1.4025 | 75.9607
1.4025 | 75.973
1.4025 | 75.9637
1.4025 | 75.9318
1.4026 | 75.9583
1.4026 | 75.9503
1.4026 | 75.973
1.4026 | 75.9857
1.4026 | 75.9736
1.4026 | 75.9348
1.4026 | 75.9685
1.4026 | 75.9719
1.4026 | 75.942
1.4026 | 75.9708
1.4027 | 75.9905
1.4027 | 75.9346
1.4027 | 75.9242
1.4027 | 75.9824
1.4027 | 75.9787
1.4027 | 75.9388
1.4027 | 75.9486
1.4027 | 75.9578
1.4027 | 75.9092
1.4027 | 75.9629
1.4028 | 75.976
1.4028 | 75.9356
1.4028 | 75.924
1.4028 | 75.9434
1.4028 | 75.9545
1.4028 | 75.9508
1.4028 | 75.9379
1.4028 | 75.9268
1.4028 | 75.9551
1.4028 | 75.9453
1.4029 | 75.9297
1.4029 | 75.9146
1.4029 | 75.9577
1.4029 | 75.9527
1.4029 | 75.9081
1.4029 | 75.9492
1.4029 | 75.9333
1.4029 | 75.9059
1.4029 | 75.9286
1.4029 | 75.9365
1.403 | 75.9167
1.403 | 75.9056
1.403 | 75.919
1.403 | 75.9041
1.403 | 75.9313
1.403 | 75.9456
1.403 | 75.9003
1.403 | 75.9027
1.403 | 75.9336
1.403 | 75.9292
1.4031 | 75.8964
1.4031 | 75.8951
1.4031 | 75.9132
1.4031 | 75.9169
1.4031 | 75.9345
1.4031 | 75.9398
1.4031 | 75.8742
1.4031 | 75.8819
1.4031 | 75.9174
1.4031 | 75.9119
1.4032 | 75.8828
1.4032 | 75.9007
1.4032 | 75.9178
1.4032 | 75.8822
1.4032 | 75.929
1.4032 | 75.924
1.4032 | 75.8793
1.4032 | 75.8774
1.4032 | 75.8863
1.4033 | 75.8883
1.4033 | 75.8829
1.4033 | 75.9099
1.4033 | 75.8791
1.4033 | 75.8751
1.4033 | 75.9149
1.4033 | 75.9078
1.4033 | 75.862
1.4033 | 75.886
1.4033 | 75.8672
1.4034 | 75.8613
1.4034 | 75.8647
1.4034 | 75.8821
1.4034 | 75.8909
1.4034 | 75.8826
1.4034 | 75.8768
1.4034 | 75.8634
1.4034 | 75.8371
1.4034 | 75.8783
1.4034 | 75.8633
1.4035 | 75.8765
1.4035 | 75.8974
1.4035 | 75.8694
1.4035 | 75.8613
1.4035 | 75.8696
1.4035 | 75.88
1.4035 | 75.843
1.4035 | 75.8273
1.4035 | 75.8941
1.4035 | 75.8724
1.4036 | 75.8755
1.4036 | 75.8887
1.4036 | 75.8381
1.4036 | 75.8266
1.4036 | 75.8666
1.4036 | 75.8588
1.4036 | 75.8178
1.4036 | 75.8455
1.4036 | 75.8705
1.4036 | 75.8546
1.4037 | 75.8884
1.4037 | 75.9018
1.4037 | 75.8277
1.4037 | 75.826
1.4037 | 75.8496
1.4037 | 75.8153
1.4037 | 75.8427
1.4037 | 75.8599
1.4037 | 75.8491
1.4037 | 75.8617
1.4038 | 75.8668
1.4038 | 75.8517
1.4038 | 75.8073
1.4038 | 75.8112
1.4038 | 75.8343
1.4038 | 75.8188
1.4038 | 75.8174
1.4038 | 75.8434
1.4038 | 75.8564
1.4038 | 75.8833
1.4039 | 75.8705
1.4039 | 75.8443
1.4039 | 75.798
1.4039 | 75.7956
1.4039 | 75.7853
1.4039 | 75.8179
1.4039 | 75.8607
1.4039 | 75.814
1.4039 | 75.8391
1.4039 | 75.8634
1.404 | 75.8538
1.404 | 75.8121
1.404 | 75.7799
1.404 | 75.8082
1.404 | 75.7948
1.404 | 75.833
1.404 | 75.83
1.404 | 75.8494
1.404 | 75.838
1.404 | 75.8172
1.4041 | 75.8358
1.4041 | 75.8161
1.4041 | 75.8008
1.4041 | 75.7864
1.4041 | 75.7842
1.4041 | 75.7945
1.4041 | 75.825
1.4041 | 75.8043
1.4041 | 75.8298
1.4041 | 75.841
1.4042 | 75.801
1.4042 | 75.8008
1.4042 | 75.806
1.4042 | 75.7829
1.4042 | 75.7915
1.4042 | 75.8104
1.4042 | 75.775
1.4042 | 75.7908
1.4042 | 75.8408
1.4042 | 75.8092
1.4042 | 75.7944
1.4043 | 75.7865
1.4043 | 75.7826
1.4043 | 75.7847
1.4043 | 75.799
1.4043 | 75.814
1.4043 | 75.8021
1.4043 | 75.7893
1.4043 | 75.8077
1.4043 | 75.782
1.4043 | 75.8071
1.4044 | 75.8064
1.4044 | 75.7595
1.4044 | 75.7649
1.4044 | 75.7962
1.4044 | 75.7978
1.4044 | 75.7844
1.4044 | 75.7562
1.4044 | 75.7625
1.4044 | 75.7993
1.4044 | 75.8003
1.4045 | 75.7945
1.4045 | 75.7636
1.4045 | 75.754
1.4045 | 75.7651
1.4045 | 75.8002
1.4045 | 75.7744
1.4045 | 75.7501
1.4045 | 75.7707
1.4045 | 75.7739
1.4045 | 75.7801
1.4046 | 75.7754
1.4046 | 75.7684
1.4046 | 75.7562
1.4046 | 75.7534
1.4046 | 75.7458
1.4046 | 75.7645
1.4046 | 75.7542
1.4046 | 75.7417
1.4046 | 75.7413
1.4046 | 75.7514
1.4047 | 75.7499
1.4047 | 75.7635
1.4047 | 75.7827
1.4047 | 75.7654
1.4047 | 75.7303
1.4047 | 75.7271
1.4047 | 75.7186
1.4047 | 75.7418
1.4047 | 75.751
1.4047 | 75.7613
1.4048 | 75.7661
1.4048 | 75.7486
1.4048 | 75.7694
1.4048 | 75.7539
1.4048 | 75.7413
1.4048 | 75.7215
1.4048 | 75.6995
1.4048 | 75.7278
1.4048 | 75.7453
1.4048 | 75.751
1.4049 | 75.7553
1.4049 | 75.7316
1.4049 | 75.7253
1.4049 | 75.7499
1.4049 | 75.7396
1.4049 | 75.7186
1.4049 | 75.7195
1.4049 | 75.7216
1.4049 | 75.6895
1.4049 | 75.7258
1.405 | 75.7513
1.405 | 75.6999
1.405 | 75.7193
1.405 | 75.7349
1.405 | 75.7208
1.405 | 75.7122
1.405 | 75.7197
1.405 | 75.6882
1.405 | 75.706
1.405 | 75.7505
1.4051 | 75.7258
1.4051 | 75.7193
1.4051 | 75.7333
1.4051 | 75.7277
1.4051 | 75.7233
1.4051 | 75.7163
1.4051 | 75.683
1.4051 | 75.6854
1.4051 | 75.6779
1.4051 | 75.7012
1.4052 | 75.7196
1.4052 | 75.6914
1.4052 | 75.7493
1.4052 | 75.719
1.4052 | 75.7027
1.4052 | 75.7139
1.4052 | 75.6765
1.4052 | 75.6622
1.4052 | 75.6784
1.4053 | 75.6927
1.4053 | 75.6936
1.4053 | 75.6953
1.4053 | 75.6991
1.4053 | 75.7186
1.4053 | 75.7178
1.4053 | 75.7028
1.4053 | 75.6658
1.4053 | 75.6531
1.4053 | 75.6919
1.4054 | 75.676
1.4054 | 75.6778
1.4054 | 75.7027
1.4054 | 75.7158
1.4054 | 75.6959
1.4054 | 75.71
1.4054 | 75.6968
1.4054 | 75.6649
1.4054 | 75.6567
1.4054 | 75.6617
1.4055 | 75.6594
1.4055 | 75.6706
1.4055 | 75.7042
1.4055 | 75.7053
1.4055 | 75.6993
1.4055 | 75.7001
1.4055 | 75.6554
1.4055 | 75.6262
1.4055 | 75.6384
1.4055 | 75.652
1.4056 | 75.6698
1.4056 | 75.6843
1.4056 | 75.6742
1.4056 | 75.6805
1.4056 | 75.7104
1.4056 | 75.7025
1.4056 | 75.6607
1.4056 | 75.6084
1.4056 | 75.6165
1.4056 | 75.6528
1.4057 | 75.6656
1.4057 | 75.6611
1.4057 | 75.6577
1.4057 | 75.6621
1.4057 | 75.6845
1.4057 | 75.6761
1.4057 | 75.6676
1.4057 | 75.6213
1.4057 | 75.6235
1.4057 | 75.6332
1.4058 | 75.6505
1.4058 | 75.6677
1.4058 | 75.7022
1.4058 | 75.6613
1.4058 | 75.652
1.4058 | 75.6548
1.4058 | 75.643
1.4058 | 75.6278
1.4058 | 75.6011
1.4058 | 75.6168
1.4059 | 75.6436
1.4059 | 75.6606
1.4059 | 75.6798
1.4059 | 75.6675
1.4059 | 75.6448
1.4059 | 75.6084
1.4059 | 75.6078
1.4059 | 75.6157
1.4059 | 75.6088
1.4059 | 75.6434
1.406 | 75.6572
1.406 | 75.6553
1.406 | 75.6345
1.406 | 75.6674
1.406 | 75.6539
1.406 | 75.6127
1.406 | 75.6047
1.406 | 75.5989
1.406 | 75.5965
1.406 | 75.6389
1.4061 | 75.6656
1.4061 | 75.652
1.4061 | 75.6142
1.4061 | 75.6248
1.4061 | 75.64
1.4061 | 75.6282
1.4061 | 75.6147
1.4061 | 75.6045
1.4061 | 75.5762
1.4061 | 75.6308
1.4062 | 75.6655
1.4062 | 75.6532
1.4062 | 75.6147
1.4062 | 75.5946
1.4062 | 75.6018
1.4062 | 75.5981
1.4062 | 75.5863
1.4062 | 75.6154
1.4062 | 75.6332
1.4062 | 75.6009
1.4062 | 75.6193
1.4063 | 75.6446
1.4063 | 75.6264
1.4063 | 75.5828
1.4063 | 75.5726
1.4063 | 75.5977
1.4063 | 75.6076
1.4063 | 75.5957
1.4063 | 75.6261
1.4063 | 75.6015
1.4063 | 75.6067
1.4064 | 75.6055
1.4064 | 75.5993
1.4064 | 75.5807
1.4064 | 75.581
1.4064 | 75.6009
1.4064 | 75.6015
1.4064 | 75.5955
1.4064 | 75.6161
1.4064 | 75.6252
1.4064 | 75.5983
1.4065 | 75.5631
1.4065 | 75.559
1.4065 | 75.5849
1.4065 | 75.5694
1.4065 | 75.605
1.4065 | 75.589
1.4065 | 75.5871
1.4065 | 75.5936
1.4065 | 75.573
1.4065 | 75.586
1.4066 | 75.5916
1.4066 | 75.5773
1.4066 | 75.5674
1.4066 | 75.589
1.4066 | 75.5931
1.4066 | 75.5711
1.4066 | 75.5586
1.4066 | 75.5865
1.4066 | 75.5894
1.4066 | 75.5717
1.4067 | 75.5933
1.4067 | 75.5821
1.4067 | 75.5412
1.4067 | 75.5771
1.4067 | 75.5801
1.4067 | 75.5564
1.4067 | 75.5668
1.4067 | 75.584
1.4067 | 75.5687
1.4067 | 75.5535
1.4068 | 75.5639
1.4068 | 75.5514
1.4068 | 75.5687
1.4068 | 75.5811
1.4068 | 75.5743
1.4068 | 75.5482
1.4068 | 75.5362
1.4068 | 75.5526
1.4068 | 75.5655
1.4068 | 75.5896
1.4069 | 75.5771
1.4069 | 75.5694
1.4069 | 75.5622
1.4069 | 75.5616
1.4069 | 75.5582
1.4069 | 75.543
1.4069 | 75.5087
1.4069 | 75.5322
1.4069 | 75.5674
1.4069 | 75.5712
1.407 | 75.5912
1.407 | 75.5713
1.407 | 75.524
1.407 | 75.5209
1.407 | 75.5223
1.407 | 75.5411
1.407 | 75.5135
1.407 | 75.5466
1.407 | 75.5784
1.407 | 75.5683
1.4071 | 75.5672
1.4071 | 75.559
1.4071 | 75.5258
1.4071 | 75.5092
1.4071 | 75.5275
1.4071 | 75.4977
1.4071 | 75.5023
1.4071 | 75.5614
1.4071 | 75.57
1.4071 | 75.5784
1.4072 | 75.5565
1.4072 | 75.5329
1.4072 | 75.5137
1.4072 | 75.4908
1.4072 | 75.4981
1.4072 | 75.4931
1.4072 | 75.5099
1.4072 | 75.5502
1.4072 | 75.5872
1.4072 | 75.579
1.4073 | 75.5372
1.4073 | 75.4869
1.4073 | 75.4859
1.4073 | 75.4939
1.4073 | 75.4847
1.4073 | 75.5145
1.4073 | 75.5391
1.4073 | 75.5604
1.4073 | 75.57
1.4074 | 75.5662
1.4074 | 75.5099
1.4074 | 75.4553
1.4074 | 75.4605
1.4074 | 75.4958
1.4074 | 75.4983
1.4074 | 75.5243
1.4074 | 75.5371
1.4074 | 75.5513
1.4074 | 75.5458
1.4075 | 75.5391
1.4075 | 75.4999
1.4075 | 75.4641
1.4075 | 75.4764
1.4075 | 75.4908
1.4075 | 75.5036
1.4075 | 75.5329
1.4075 | 75.5448
1.4075 | 75.5058
1.4075 | 75.5325
1.4076 | 75.5096
1.4076 | 75.4743
1.4076 | 75.4685
1.4076 | 75.491
1.4076 | 75.4934
1.4076 | 75.5142
1.4076 | 75.5274
1.4076 | 75.525
1.4076 | 75.5021
1.4076 | 75.501
1.4077 | 75.4903
1.4077 | 75.455
1.4077 | 75.4419
1.4077 | 75.4805
1.4077 | 75.5042
1.4077 | 75.5342
1.4077 | 75.5309
1.4077 | 75.5074
1.4077 | 75.4713
1.4077 | 75.4576
1.4078 | 75.4832
1.4078 | 75.4886
1.4078 | 75.4463
1.4078 | 75.4749
1.4078 | 75.5159
1.4078 | 75.5139
1.4078 | 75.5085
1.4078 | 75.4922
1.4078 | 75.4544
1.4078 | 75.4425
1.4079 | 75.4641
1.4079 | 75.481
1.4079 | 75.4827
1.4079 | 75.4869
1.4079 | 75.504
1.4079 | 75.4827
1.4079 | 75.4949
1.4079 | 75.4694
1.4079 | 75.4319
1.4079 | 75.4718
1.408 | 75.4872
1.408 | 75.4611
1.408 | 75.4781
1.408 | 75.495
1.408 | 75.4763
1.408 | 75.4585
1.408 | 75.458
1.408 | 75.4304
1.408 | 75.4423
1.408 | 75.4839
1.4081 | 75.4857
1.4081 | 75.4708
1.4081 | 75.4847
1.4081 | 75.4913
1.4081 | 75.4569
1.4081 | 75.4656
1.4081 | 75.4502
1.4081 | 75.4352
1.4081 | 75.4612
1.4081 | 75.4969
1.4082 | 75.4859
1.4082 | 75.454
1.4082 | 75.4319
1.4082 | 75.426
1.4082 | 75.4489
1.4082 | 75.4652
1.4082 | 75.4621
1.4082 | 75.4561
1.4082 | 75.4622
1.4082 | 75.4549
1.4083 | 75.4796
1.4083 | 75.4779
1.4083 | 75.4529
1.4083 | 75.4142
1.4083 | 75.424
1.4083 | 75.4466
1.4083 | 75.4518
1.4083 | 75.453
1.4083 | 75.4608
1.4083 | 75.4386
1.4083 | 75.4566
1.4084 | 75.4773
1.4084 | 75.4356
1.4084 | 75.4024
1.4084 | 75.4255
1.4084 | 75.466
1.4084 | 75.4587
1.4084 | 75.47
1.4084 | 75.4895
1.4084 | 75.4493
1.4084 | 75.4248
1.4085 | 75.4167
1.4085 | 75.4201
1.4085 | 75.3991
1.4085 | 75.4384
1.4085 | 75.468
1.4085 | 75.4632
1.4085 | 75.4614
1.4085 | 75.4772
1.4085 | 75.4444
1.4085 | 75.4112
1.4086 | 75.4037
1.4086 | 75.3939
1.4086 | 75.4153
1.4086 | 75.4574
1.4086 | 75.4655
1.4086 | 75.4536
1.4086 | 75.4578
1.4086 | 75.457
1.4086 | 75.4387
1.4086 | 75.404
1.4087 | 75.4027
1.4087 | 75.3689
1.4087 | 75.4166
1.4087 | 75.4734
1.4087 | 75.4766
1.4087 | 75.4539
1.4087 | 75.4328
1.4087 | 75.4354
1.4087 | 75.4082
1.4087 | 75.4259
1.4088 | 75.416
1.4088 | 75.3906
1.4088 | 75.4222
1.4088 | 75.4474
1.4088 | 75.4557
1.4088 | 75.4539
1.4088 | 75.4222
1.4088 | 75.3979
1.4088 | 75.395
1.4088 | 75.4145
1.4089 | 75.4229
1.4089 | 75.3838
1.4089 | 75.4189
1.4089 | 75.444
1.4089 | 75.4691
1.4089 | 75.4329
1.4089 | 75.4285
1.4089 | 75.3945
1.4089 | 75.4
1.4089 | 75.4076
1.409 | 75.3909
1.409 | 75.3998
1.409 | 75.4155
1.409 | 75.4414
1.409 | 75.4213
1.409 | 75.4206
1.409 | 75.4091
1.409 | 75.3925
1.409 | 75.395
1.409 | 75.3932
1.4091 | 75.4207
1.4091 | 75.425
1.4091 | 75.4103
1.4091 | 75.4092
1.4091 | 75.4004
1.4091 | 75.3912
1.4091 | 75.3835
1.4091 | 75.3996
1.4091 | 75.3967
1.4091 | 75.4001
1.4092 | 75.4074
1.4092 | 75.3905
1.4092 | 75.3974
1.4092 | 75.4096
1.4092 | 75.3912
1.4092 | 75.3764
1.4092 | 75.3905
1.4092 | 75.4136
1.4092 | 75.4138
1.4092 | 75.406
1.4093 | 75.3997
1.4093 | 75.331
1.4093 | 75.3707
1.4093 | 75.4191
1.4093 | 75.3903
1.4093 | 75.3961
1.4093 | 75.3913
1.4093 | 75.3828
1.4093 | 75.3832
1.4094 | 75.42
1.4094 | 75.3856
1.4094 | 75.3504
1.4094 | 75.372
1.4094 | 75.3767
1.4094 | 75.3836
1.4094 | 75.4031
1.4094 | 75.3995
1.4094 | 75.3793
1.4094 | 75.3953
1.4095 | 75.403
1.4095 | 75.3809
1.4095 | 75.3569
1.4095 | 75.3555
1.4095 | 75.3348
1.4095 | 75.3727
1.4095 | 75.4149
1.4095 | 75.3911
1.4095 | 75.3739
1.4095 | 75.3859
1.4096 | 75.3757
1.4096 | 75.3655
1.4096 | 75.3624
1.4096 | 75.3597
1.4096 | 75.3631
1.4096 | 75.3802
1.4096 | 75.3984
1.4096 | 75.391
1.4096 | 75.3746
1.4096 | 75.3656
1.4097 | 75.3672
1.4097 | 75.3452
1.4097 | 75.3294
1.4097 | 75.3531
1.4097 | 75.3721
1.4097 | 75.3864
1.4097 | 75.4011
1.4097 | 75.3859
1.4097 | 75.3593
1.4097 | 75.361
1.4098 | 75.3482
1.4098 | 75.3415
1.4098 | 75.3342
1.4098 | 75.3493
1.4098 | 75.3812
1.4098 | 75.3705
1.4098 | 75.3852
1.4098 | 75.3642
1.4098 | 75.3603
1.4098 | 75.3493
1.4099 | 75.3522
1.4099 | 75.3181
1.4099 | 75.3167
1.4099 | 75.3655
1.4099 | 75.3538
1.4099 | 75.373
1.4099 | 75.3818
1.4099 | 75.3428
1.4099 | 75.3428
1.4099 | 75.3576
1.41 | 75.3385
1.41 | 75.3369
1.41 | 75.3267
1.41 | 75.3416
1.41 | 75.356
1.41 | 75.3713
1.41 | 75.3592
1.41 | 75.3235
1.41 | 75.3273
1.41 | 75.3614
1.4101 | 75.3619
1.4101 | 75.3217
1.4101 | 75.3271
1.4101 | 75.3742
1.4101 | 75.346
1.4101 | 75.3664
1.4101 | 75.3567
1.4101 | 75.309
1.4101 | 75.3068
1.4101 | 75.3342
1.4102 | 75.3322
1.4102 | 75.3117
1.4102 | 75.3299
1.4102 | 75.3409
1.4102 | 75.3387
1.4102 | 75.325
1.4102 | 75.3298
1.4102 | 75.3267
1.4102 | 75.3123
1.4102 | 75.329
1.4103 | 75.3586
1.4103 | 75.3517
1.4103 | 75.346
1.4103 | 75.3508
1.4103 | 75.3254
1.4103 | 75.2926
1.4103 | 75.3131
1.4103 | 75.3076
1.4103 | 75.3192
1.4103 | 75.315
1.4103 | 75.3452
1.4104 | 75.3495
1.4104 | 75.3284
1.4104 | 75.3339
1.4104 | 75.3202
1.4104 | 75.2857
1.4104 | 75.3072
1.4104 | 75.3146
1.4104 | 75.3424
1.4104 | 75.338
1.4104 | 75.3434
1.4105 | 75.3427
1.4105 | 75.3146
1.4105 | 75.2858
1.4105 | 75.2926
1.4105 | 75.3295
1.4105 | 75.2749
1.4105 | 75.2818
1.4105 | 75.3344
1.4105 | 75.3407
1.4105 | 75.3655
1.4106 | 75.3455
1.4106 | 75.2866
1.4106 | 75.274
1.4106 | 75.2895
1.4106 | 75.3029
1.4106 | 75.3074
1.4106 | 75.3042
1.4106 | 75.312
1.4106 | 75.3182
1.4106 | 75.3275
1.4107 | 75.3364
1.4107 | 75.2885
1.4107 | 75.2572
1.4107 | 75.296
1.4107 | 75.2999
1.4107 | 75.2865
1.4107 | 75.3182
1.4107 | 75.3275
1.4107 | 75.2751
1.4107 | 75.2962
1.4108 | 75.3216
1.4108 | 75.2706
1.4108 | 75.2913
1.4108 | 75.299
1.4108 | 75.2951
1.4108 | 75.2975
1.4108 | 75.3111
1.4108 | 75.3079
1.4108 | 75.3027
1.4108 | 75.2899
1.4109 | 75.2887
1.4109 | 75.2658
1.4109 | 75.2773
1.4109 | 75.3097
1.4109 | 75.3198
1.4109 | 75.2866
1.4109 | 75.293
1.4109 | 75.2882
1.4109 | 75.2818
1.4109 | 75.2814
1.411 | 75.2747
1.411 | 75.2786
1.411 | 75.2898
1.411 | 75.2973
1.411 | 75.3161
1.411 | 75.2806
1.411 | 75.2434
1.411 | 75.2642
1.411 | 75.2607
1.411 | 75.279
1.4111 | 75.3139
1.4111 | 75.2969
1.4111 | 75.2831
1.4111 | 75.2889
1.4111 | 75.3082
1.4111 | 75.279
1.4111 | 75.2454
1.4111 | 75.2549
1.4111 | 75.2634
1.4111 | 75.2773
1.4112 | 75.3089
1.4112 | 75.299
1.4112 | 75.2808
1.4112 | 75.2794
1.4112 | 75.2525
1.4112 | 75.2799
1.4112 | 75.2439
1.4112 | 75.2627
1.4112 | 75.28
1.4112 | 75.2885
1.4113 | 75.2858
1.4113 | 75.2993
1.4113 | 75.3022
1.4113 | 75.2736
1.4113 | 75.2564
1.4113 | 75.2567
1.4113 | 75.2354
1.4113 | 75.2497
1.4113 | 75.2941
1.4114 | 75.294
1.4114 | 75.2962
1.4114 | 75.2763
1.4114 | 75.2606
1.4114 | 75.2613
1.4114 | 75.2703
1.4114 | 75.2464
1.4114 | 75.2248
1.4114 | 75.2613
1.4114 | 75.3017
1.4115 | 75.3099
1.4115 | 75.2889
1.4115 | 75.2704
1.4115 | 75.2378
1.4115 | 75.2211
1.4115 | 75.2551
1.4115 | 75.2458
1.4115 | 75.2331
1.4115 | 75.2662
1.4115 | 75.2643
1.4116 | 75.2692
1.4116 | 75.2961
1.4116 | 75.262
1.4116 | 75.2362
1.4116 | 75.227
1.4116 | 75.256
1.4116 | 75.25
1.4116 | 75.263
1.4116 | 75.2701
1.4116 | 75.2709
1.4117 | 75.2456
1.4117 | 75.2388
1.4117 | 75.2477
1.4117 | 75.2473
1.4117 | 75.2571
1.4117 | 75.2535
1.4117 | 75.2436
1.4117 | 75.263
1.4117 | 75.2741
1.4117 | 75.2477
1.4118 | 75.2315
1.4118 | 75.2425
1.4118 | 75.211
1.4118 | 75.2238
1.4118 | 75.2891
1.4118 | 75.287
1.4118 | 75.2302
1.4118 | 75.2201
1.4118 | 75.2356
1.4118 | 75.2056
1.4119 | 75.2437
1.4119 | 75.2578
1.4119 | 75.2153
1.4119 | 75.238
1.4119 | 75.2719
1.4119 | 75.2617
1.4119 | 75.2467
1.4119 | 75.2276
1.4119 | 75.2106
1.4119 | 75.2304
1.412 | 75.2501
1.412 | 75.2318
1.412 | 75.2164
1.412 | 75.2567
1.412 | 75.263
1.412 | 75.2363
1.412 | 75.244
1.412 | 75.2389
1.412 | 75.2046
1.412 | 75.2391
1.4121 | 75.2252
1.4121 | 75.2366
1.4121 | 75.2411
1.4121 | 75.2395
1.4121 | 75.2293
1.4121 | 75.2478
1.4121 | 75.2299
1.4121 | 75.1873
1.4121 | 75.2348
1.4121 | 75.2377
1.4122 | 75.2312
1.4122 | 75.2382
1.4122 | 75.2244
1.4122 | 75.2291
1.4122 | 75.2284
1.4122 | 75.2142
1.4122 | 75.2249
1.4122 | 75.1966
1.4122 | 75.2158
1.4122 | 75.2371
1.4123 | 75.2448
1.4123 | 75.2426
1.4123 | 75.2
1.4123 | 75.1974
1.4123 | 75.2245
1.4123 | 75.2324
1.4123 | 75.2056
1.4123 | 75.2099
1.4123 | 75.2317
1.4123 | 75.1979
1.4123 | 75.2106
1.4124 | 75.2391
1.4124 | 75.2101
1.4124 | 75.1773
1.4124 | 75.2151
1.4124 | 75.226
1.4124 | 75.2041
1.4124 | 75.2
1.4124 | 75.2191
1.4124 | 75.2242
1.4124 | 75.2178
1.4125 | 75.2507
1.4125 | 75.2001
1.4125 | 75.1864
1.4125 | 75.1979
1.4125 | 75.2039
1.4125 | 75.2039
1.4125 | 75.2089
1.4125 | 75.2
1.4125 | 75.2026
1.4125 | 75.2449
1.4126 | 75.2136
1.4126 | 75.1882
1.4126 | 75.1854
1.4126 | 75.1987
1.4126 | 75.1944
1.4126 | 75.2118
1.4126 | 75.214
1.4126 | 75.2078
1.4126 | 75.206
1.4126 | 75.197
1.4127 | 75.1864
1.4127 | 75.1685
1.4127 | 75.1982
1.4127 | 75.2041
1.4127 | 75.1774
1.4127 | 75.1854
1.4127 | 75.2111
1.4127 | 75.2134
1.4127 | 75.2011
1.4127 | 75.2211
1.4128 | 75.2151
1.4128 | 75.1606
1.4128 | 75.1707
1.4128 | 75.2125
1.4128 | 75.2104
1.4128 | 75.1843
1.4128 | 75.1948
1.4128 | 75.1719
1.4128 | 75.1936
1.4128 | 75.1981
1.4129 | 75.1983
1.4129 | 75.1766
1.4129 | 75.1672
1.4129 | 75.224
1.4129 | 75.2229
1.4129 | 75.1895
1.4129 | 75.1763
1.4129 | 75.191
1.4129 | 75.1845
1.4129 | 75.2016
1.413 | 75.1774
1.413 | 75.1919
1.413 | 75.1646
1.413 | 75.1709
1.413 | 75.1916
1.413 | 75.1823
1.413 | 75.1649
1.413 | 75.1844
1.413 | 75.198
1.413 | 75.1866
1.4131 | 75.1872
1.4131 | 75.1979
1.4131 | 75.2007
1.4131 | 75.1871
1.4131 | 75.1582
1.4131 | 75.1735
1.4131 | 75.1974
1.4131 | 75.1837
1.4131 | 75.1655
1.4131 | 75.1753
1.4132 | 75.1818
1.4132 | 75.1778
1.4132 | 75.1796
1.4132 | 75.2221
1.4132 | 75.1762
1.4132 | 75.1584
1.4132 | 75.1643
1.4132 | 75.1733
1.4132 | 75.1786
1.4132 | 75.1993
1.4133 | 75.184
1.4133 | 75.1605
1.4133 | 75.1769
1.4133 | 75.1982
1.4133 | 75.179
1.4133 | 75.1438
1.4133 | 75.1496
1.4133 | 75.1429
1.4133 | 75.1767
1.4134 | 75.207
1.4134 | 75.2151
1.4134 | 75.1892
1.4134 | 75.162
1.4134 | 75.1475
1.4134 | 75.1621
1.4134 | 75.164
1.4134 | 75.1338
1.4134 | 75.1526
1.4134 | 75.1921
1.4135 | 75.2046
1.4135 | 75.1767
1.4135 | 75.1593
1.4135 | 75.1744
1.4135 | 75.1726
1.4135 | 75.1724
1.4135 | 75.1912
1.4135 | 75.1666
1.4135 | 75.1543
1.4135 | 75.1552
1.4136 | 75.1627
1.4136 | 75.1825
1.4136 | 75.1686
1.4136 | 75.1629
1.4136 | 75.1625
1.4136 | 75.1708
1.4136 | 75.1851
1.4136 | 75.1582
1.4136 | 75.1756
1.4136 | 75.1578
1.4137 | 75.1614
1.4137 | 75.1864
1.4137 | 75.1763
1.4137 | 75.1619
1.4137 | 75.1605
1.4137 | 75.1766
1.4137 | 75.1687
1.4137 | 75.1455
1.4137 | 75.1739
1.4137 | 75.1861
1.4138 | 75.1417
1.4138 | 75.1567
1.4138 | 75.1583
1.4138 | 75.1506
1.4138 | 75.1791
1.4138 | 75.2007
1.4138 | 75.156
1.4138 | 75.1478
1.4138 | 75.1711
1.4138 | 75.1364
1.4139 | 75.1279
1.4139 | 75.1488
1.4139 | 75.1536
1.4139 | 75.1543
1.4139 | 75.1931
1.4139 | 75.2005
1.4139 | 75.1716
1.4139 | 75.1448
1.4139 | 75.1456
1.4139 | 75.1494
1.414 | 75.154
1.414 | 75.1729
1.414 | 75.1299
1.414 | 75.1519
1.414 | 75.1706
1.414 | 75.1606
1.414 | 75.1778
1.414 | 75.1543
1.414 | 75.1271
1.414 | 75.1426
1.4141 | 75.1733
1.4141 | 75.1377
1.4141 | 75.1733
1.4141 | 75.1907
1.4141 | 75.191
1.4141 | 75.1502
1.4141 | 75.168
1.4141 | 75.1446
1.4141 | 75.1058
1.4141 | 75.1421
1.4142 | 75.1624
1.4142 | 75.1562
1.4142 | 75.1513
1.4142 | 75.1649
1.4142 | 75.1776
1.4142 | 75.1552
1.4142 | 75.1531
1.4142 | 75.138
1.4142 | 75.128
1.4142 | 75.1388
1.4143 | 75.1805
1.4143 | 75.1699
1.4143 | 75.1346
1.4143 | 75.1661
1.4143 | 75.1539
1.4143 | 75.1503
1.4143 | 75.1573
1.4143 | 75.1472
1.4143 | 75.12
1.4143 | 75.1412
1.4143 | 75.172
1.4144 | 75.1665
1.4144 | 75.1629
1.4144 | 75.1645
1.4144 | 75.1391
1.4144 | 75.1474
1.4144 | 75.136
1.4144 | 75.1355
1.4144 | 75.1627
1.4144 | 75.1591
1.4144 | 75.14
1.4145 | 75.1631
1.4145 | 75.1538
1.4145 | 75.1169
1.4145 | 75.1372
1.4145 | 75.1579
1.4145 | 75.1388
1.4145 | 75.142
1.4145 | 75.156
1.4145 | 75.1577
1.4145 | 75.1504
1.4146 | 75.1397
1.4146 | 75.1256
1.4146 | 75.1385
1.4146 | 75.1575
1.4146 | 75.1611
1.4146 | 75.1766
1.4146 | 75.1234
1.4146 | 75.1291
1.4146 | 75.15
1.4146 | 75.1386
1.4147 | 75.1344
1.4147 | 75.1152
1.4147 | 75.1381
1.4147 | 75.1418
1.4147 | 75.1648
1.4147 | 75.1533
1.4147 | 75.1521
1.4147 | 75.1504
1.4147 | 75.1333
1.4147 | 75.1431
1.4148 | 75.1254
1.4148 | 75.1065
1.4148 | 75.1041
1.4148 | 75.1513
1.4148 | 75.1547
1.4148 | 75.174
1.4148 | 75.1556
1.4148 | 75.1348
1.4148 | 75.1285
1.4148 | 75.1332
1.4149 | 75.1176
1.4149 | 75.0995
1.4149 | 75.1265
1.4149 | 75.1273
1.4149 | 75.1547
1.4149 | 75.1622
1.4149 | 75.1588
1.4149 | 75.1323
1.4149 | 75.1035
1.4149 | 75.1312
1.415 | 75.1313
1.415 | 75.1001
1.415 | 75.1187
1.415 | 75.1482
1.415 | 75.1659
1.415 | 75.1362
1.415 | 75.1594
1.415 | 75.1219
1.415 | 75.091
1.415 | 75.1209
1.4151 | 75.1105
1.4151 | 75.0985
1.4151 | 75.1237
1.4151 | 75.1609
1.4151 | 75.1546
1.4151 | 75.1582
1.4151 | 75.1172
1.4151 | 75.1143
1.4151 | 75.1362
1.4151 | 75.1076
1.4152 | 75.0951
1.4152 | 75.1157
1.4152 | 75.1306
1.4152 | 75.1249
1.4152 | 75.1311
1.4152 | 75.1397
1.4152 | 75.1155
1.4152 | 75.1224
1.4152 | 75.1202
1.4152 | 75.1372
1.4153 | 75.1038
1.4153 | 75.1006
1.4153 | 75.1182
1.4153 | 75.1252
1.4153 | 75.1351
1.4153 | 75.1463
1.4153 | 75.1106
1.4153 | 75.1078
1.4153 | 75.1511
1.4154 | 75.1092
1.4154 | 75.114
1.4154 | 75.1049
1.4154 | 75.1004
1.4154 | 75.1079
1.4154 | 75.1393
1.4154 | 75.1483
1.4154 | 75.1117
1.4154 | 75.1019
1.4154 | 75.1237
1.4155 | 75.1301
1.4155 | 75.1163
1.4155 | 75.1187
1.4155 | 75.106
1.4155 | 75.0993
1.4155 | 75.1116
1.4155 | 75.1411
1.4155 | 75.1025
1.4155 | 75.1107
1.4155 | 75.1448
1.4156 | 75.1279
1.4156 | 75.106
1.4156 | 75.105
1.4156 | 75.1243
1.4156 | 75.0774
1.4156 | 75.0888
1.4156 | 75.1133
1.4156 | 75.132
1.4156 | 75.1213
1.4156 | 75.145
1.4157 | 75.1388
1.4157 | 75.1002
1.4157 | 75.0742
1.4157 | 75.0902
1.4157 | 75.0992
1.4157 | 75.1215
1.4157 | 75.1295
1.4157 | 75.1212
1.4157 | 75.1154
1.4157 | 75.1265
1.4158 | 75.1303
1.4158 | 75.0982
1.4158 | 75.068
1.4158 | 75.0936
1.4158 | 75.096
1.4158 | 75.1265
1.4158 | 75.1465
1.4158 | 75.1162
1.4158 | 75.0963
1.4158 | 75.1284
1.4159 | 75.122
1.4159 | 75.0903
1.4159 | 75.0816
1.4159 | 75.0919
1.4159 | 75.1081
1.4159 | 75.1273
1.4159 | 75.126
1.4159 | 75.1163
1.4159 | 75.114
1.4159 | 75.0865
1.416 | 75.1076
1.416 | 75.0948
1.416 | 75.0861
1.416 | 75.0846
1.416 | 75.0951
1.416 | 75.1367
1.416 | 75.134
1.416 | 75.1165
1.416 | 75.1083
1.416 | 75.0965
1.4161 | 75.0904
1.4161 | 75.0874
1.4161 | 75.0583
1.4161 | 75.1038
1.4161 | 75.1326
1.4161 | 75.1285
1.4161 | 75.1407
1.4161 | 75.1237
1.4161 | 75.0855
1.4161 | 75.0761
1.4162 | 75.0853
1.4162 | 75.0918
1.4162 | 75.0921
1.4162 | 75.1118
1.4162 | 75.1199
1.4162 | 75.1125
1.4162 | 75.1249
1.4162 | 75.1016
1.4162 | 75.0626
1.4162 | 75.0481
1.4163 | 75.0986
1.4163 | 75.096
1.4163 | 75.0921
1.4163 | 75.1178
1.4163 | 75.0976
1.4163 | 75.1159
1.4163 | 75.109
1.4163 | 75.0628
1.4163 | 75.0692
1.4163 | 75.0918
1.4163 | 75.098
1.4164 | 75.0897
1.4164 | 75.0939
1.4164 | 75.1034
1.4164 | 75.1028
1.4164 | 75.1074
1.4164 | 75.0888
1.4164 | 75.0511
1.4164 | 75.0727
1.4164 | 75.0961
1.4164 | 75.0874
1.4165 | 75.1086
1.4165 | 75.1008
1.4165 | 75.1064
1.4165 | 75.1024
1.4165 | 75.0743
1.4165 | 75.0764
1.4165 | 75.048
1.4165 | 75.0622
1.4165 | 75.0966
1.4165 | 75.1144
1.4166 | 75.1135
1.4166 | 75.0864
1.4166 | 75.0975
1.4166 | 75.0867
1.4166 | 75.0907
1.4166 | 75.0735
1.4166 | 75.054
1.4166 | 75.0519
1.4166 | 75.0904
1.4166 | 75.1054
1.4167 | 75.0965
1.4167 | 75.0851
1.4167 | 75.0732
1.4167 | 75.0696
1.4167 | 75.0756
1.4167 | 75.074
1.4167 | 75.0644
1.4167 | 75.0612
1.4167 | 75.0828
1.4167 | 75.1206
1.4168 | 75.0792
1.4168 | 75.0712
1.4168 | 75.0922
1.4168 | 75.0402
1.4168 | 75.0594
1.4168 | 75.0748
1.4168 | 75.0579
1.4168 | 75.0497
1.4168 | 75.0702
1.4168 | 75.0996
1.4169 | 75.1039
1.4169 | 75.0821
1.4169 | 75.0798
1.4169 | 75.0674
1.4169 | 75.0523
1.4169 | 75.0577
1.4169 | 75.0544
1.4169 | 75.0638
1.4169 | 75.0576
1.4169 | 75.0823
1.417 | 75.0812
1.417 | 75.093
1.417 | 75.1004
1.417 | 75.0697
1.417 | 75.0747
1.417 | 75.0457
1.417 | 75.0391
1.417 | 75.0368
1.417 | 75.0855
1.417 | 75.0822
1.4171 | 75.0638
1.4171 | 75.0641
1.4171 | 75.071
1.4171 | 75.0743
1.4171 | 75.062
1.4171 | 75.0684
1.4171 | 75.0353
1.4171 | 75.0371
1.4171 | 75.049
1.4171 | 75.0648
1.4172 | 75.064
1.4172 | 75.0605
1.4172 | 75.0561
1.4172 | 75.0905
1.4172 | 75.0714
1.4172 | 75.0331
1.4172 | 75.0085
1.4172 | 75.0263
1.4172 | 75.0464
1.4172 | 75.0697
1.4173 | 75.0798
1.4173 | 75.046
1.4173 | 75.0712
1.4173 | 75.0924
1.4173 | 75.0586
1.4173 | 75.0207
1.4173 | 75.0434
1.4173 | 75.0376
1.4173 | 75.0125
1.4174 | 75.0639
1.4174 | 75.0837
1.4174 | 75.0407
1.4174 | 75.058
1.4174 | 75.0665
1.4174 | 75.0369
1.4174 | 75.0408
1.4174 | 75.0612
1.4174 | 75.0369
1.4174 | 75.0258
1.4175 | 75.0539
1.4175 | 75.057
1.4175 | 75.0454
1.4175 | 75.0737
1.4175 | 75.0566
1.4175 | 75.059
1.4175 | 75.0551
1.4175 | 75.0074
1.4175 | 75.0163
1.4175 | 75.0285
1.4176 | 75.0356
1.4176 | 75.035
1.4176 | 75.032
1.4176 | 75.0715
1.4176 | 75.0558
1.4176 | 75.0639
1.4176 | 75.0511
1.4176 | 75.0253
1.4176 | 75.0054
1.4176 | 75.0559
1.4177 | 75.0496
1.4177 | 75.0332
1.4177 | 75.0354
1.4177 | 75.0517
1.4177 | 75.0331
1.4177 | 75.0597
1.4177 | 75.0713
1.4177 | 75.0073
1.4177 | 74.993
1.4177 | 75.0555
1.4178 | 75.0401
1.4178 | 75.034
1.4178 | 75.033
1.4178 | 75.0407
1.4178 | 75.0153
1.4178 | 75.0626
1.4178 | 75.0697
1.4178 | 75.0364
1.4178 | 75.0225
1.4178 | 75.0061
1.4179 | 75.0165
1.4179 | 75.0348
1.4179 | 75.0341
1.4179 | 75.0495
1.4179 | 75.0642
1.4179 | 75.0471
1.4179 | 75.0436
1.4179 | 75.0236
1.4179 | 75.0215
1.4179 | 75.0054
1.418 | 75.0048
1.418 | 75.0335
1.418 | 75.0318
1.418 | 75.0423
1.418 | 75.0462
1.418 | 75.0487
1.418 | 75.0285
1.418 | 74.9858
1.418 | 75.0345
1.418 | 75.0333
1.4181 | 75.0211
1.4181 | 75.0557
1.4181 | 75.0328
1.4181 | 75.0251
1.4181 | 75.0257
1.4181 | 75.0391
1.4181 | 75.043
1.4181 | 75.002
1.4181 | 75.0107
1.4181 | 75.0099
1.4182 | 75.0417
1.4182 | 75.0307
1.4182 | 75.0052
1.4182 | 75.035
1.4182 | 75.043
1.4182 | 75.0302
1.4182 | 75.0283
1.4182 | 75.0364
1.4182 | 75.002
1.4182 | 74.9964
1.4183 | 75.0207
1.4183 | 75.0311
1.4183 | 75.0156
1.4183 | 75.0404
1.4183 | 75.0323
1.4183 | 75.0239
1.4183 | 75.0233
1.4183 | 75.0102
1.4183 | 75.0134
1.4183 | 75.0184
1.4183 | 75.0219
1.4184 | 75.022
1.4184 | 75.0164
1.4184 | 75.0322
1.4184 | 75.0473
1.4184 | 75.0231
1.4184 | 74.9924
1.4184 | 75.0069
1.4184 | 75.0107
1.4184 | 74.9923
1.4184 | 75.0464
1.4185 | 75.0378
1.4185 | 75.0068
1.4185 | 75.0156
1.4185 | 75.0243
1.4185 | 75.0336
1.4185 | 75.0212
1.4185 | 74.9838
1.4185 | 74.9903
1.4185 | 75.0259
1.4185 | 75.0261
1.4186 | 75.0107
1.4186 | 75.0013
1.4186 | 75.0259
1.4186 | 75.0101
1.4186 | 74.9985
1.4186 | 75.0306
1.4186 | 75.0001
1.4186 | 74.9806
1.4186 | 75.0366
1.4186 | 75.0326
1.4187 | 74.9956
1.4187 | 74.9949
1.4187 | 75.0071
1.4187 | 75.0013
1.4187 | 74.9867
1.4187 | 75.0251
1.4187 | 74.9968
1.4187 | 74.9715
1.4187 | 75.0059
1.4187 | 75.0435
1.4188 | 75.0224
1.4188 | 74.9992
1.4188 | 75.0264
1.4188 | 74.984
1.4188 | 74.99
1.4188 | 75.0019
1.4188 | 74.9823
1.4188 | 74.9983
1.4188 | 75.0232
1.4188 | 75.0154
1.4189 | 75.0091
1.4189 | 75.0054
1.4189 | 74.9753
1.4189 | 74.9863
1.4189 | 74.9774
1.4189 | 75.0069
1.4189 | 75.0045
1.4189 | 75.0031
1.4189 | 75.0078
1.4189 | 75.018
1.419 | 75.0085
1.419 | 74.9942
1.419 | 74.9808
1.419 | 74.9466
1.419 | 74.9945
1.419 | 75.0145
1.419 | 74.9859
1.419 | 74.9906
1.419 | 75.0342
1.419 | 75.0095
1.4191 | 74.9999
1.4191 | 74.9859
1.4191 | 74.9747
1.4191 | 75.002
1.4191 | 74.9833
1.4191 | 74.9865
1.4191 | 74.9886
1.4191 | 75.0036
1.4191 | 75.0248
1.4191 | 75.0224
1.4192 | 75.0082
1.4192 | 74.9619
1.4192 | 74.9621
1.4192 | 74.9754
1.4192 | 74.991
1.4192 | 74.9957
1.4192 | 75.0012
1.4192 | 75.0136
1.4192 | 74.9868
1.4192 | 75.0012
1.4193 | 75.0057
1.4193 | 74.9427
1.4193 | 74.9624
1.4193 | 74.9964
1.4193 | 74.9983
1.4193 | 74.9661
1.4193 | 74.9871
1.4193 | 75.0067
1.4193 | 74.9705
1.4193 | 74.9932
1.4194 | 75.0003
1.4194 | 74.9681
1.4194 | 74.9783
1.4194 | 75.0074
1.4194 | 74.9936
1.4194 | 74.9726
1.4194 | 74.9714
1.4194 | 74.9716
1.4194 | 74.9658
1.4195 | 75.0182
1.4195 | 75.0122
1.4195 | 74.9629
1.4195 | 74.9636
1.4195 | 74.9835
1.4195 | 74.9846
1.4195 | 74.9714
1.4195 | 74.9809
1.4195 | 74.9766
1.4195 | 74.9677
1.4196 | 74.9854
1.4196 | 75.006
1.4196 | 74.98
1.4196 | 74.998
1.4196 | 74.9653
1.4196 | 74.9606
1.4196 | 74.9729
1.4196 | 74.9424
1.4196 | 74.9703
1.4196 | 74.9624
1.4197 | 74.9772
1.4197 | 74.9828
1.4197 | 74.9738
1.4197 | 74.9854
1.4197 | 74.9823
1.4197 | 74.9464
1.4197 | 74.9585
1.4197 | 74.9603
1.4197 | 74.9724
1.4197 | 74.9802
1.4198 | 74.9769
1.4198 | 74.9655
1.4198 | 74.9419
1.4198 | 74.9698
1.4198 | 74.969
1.4198 | 74.9668
1.4198 | 74.9617
1.4198 | 74.9167
1.4198 | 74.9569
1.4198 | 75.0023
1.4199 | 74.9921
1.4199 | 74.9772
1.4199 | 74.9741
1.4199 | 74.9513
1.4199 | 74.9282
1.4199 | 74.9645
1.4199 | 74.9704
1.4199 | 74.9183
1.4199 | 74.9476
1.4199 | 74.9633
1.42 | 74.9642
1.42 | 74.9666
1.42 | 74.9627
1.42 | 74.9513
1.42 | 74.9448
1.42 | 74.9511
1.42 | 74.9562
1.42 | 74.9632
1.42 | 74.959
1.42 | 74.9497
1.4201 | 74.951
1.4201 | 74.9565
1.4201 | 74.9252
1.4201 | 74.9159
1.4201 | 74.9498
1.4201 | 74.9916
1.4201 | 74.9543
1.4201 | 74.9219
1.4201 | 74.9546
1.4201 | 74.9568
1.4202 | 74.9437
1.4202 | 74.9515
1.4202 | 74.939
1.4202 | 74.9217
1.4202 | 74.9179
1.4202 | 74.9573
1.4202 | 74.9819
1.4202 | 74.9571
1.4202 | 74.946
1.4202 | 74.948
1.4203 | 74.9433
1.4203 | 74.9393
1.4203 | 74.9038
1.4203 | 74.9245
1.4203 | 74.9449
1.4203 | 74.9551
1.4203 | 74.9774
1.4203 | 74.9485
1.4203 | 74.9595
1.4203 | 74.9443
1.4204 | 74.9217
1.4204 | 74.9396
1.4204 | 74.9447
1.4204 | 74.9241
1.4204 | 74.9464
1.4204 | 74.9429
1.4204 | 74.9306
1.4204 | 74.9401
1.4204 | 74.9435
1.4204 | 74.9367
1.4204 | 74.9407
1.4205 | 74.9196
1.4205 | 74.9053
1.4205 | 74.9442
1.4205 | 74.94
1.4205 | 74.9181
1.4205 | 74.9382
1.4205 | 74.9314
1.4205 | 74.928
1.4205 | 74.9485
1.4205 | 74.9496
1.4206 | 74.9306
1.4206 | 74.9088
1.4206 | 74.916
1.4206 | 74.9161
1.4206 | 74.9145
1.4206 | 74.9348
1.4206 | 74.9256
1.4206 | 74.9045
1.4206 | 74.9278
1.4206 | 74.9602
1.4207 | 74.9491
1.4207 | 74.9221
1.4207 | 74.9282
1.4207 | 74.9377
1.4207 | 74.9071
1.4207 | 74.9135
1.4207 | 74.9252
1.4207 | 74.9075
1.4207 | 74.9123
1.4207 | 74.9615
1.4208 | 74.9459
1.4208 | 74.8829
1.4208 | 74.9209
1.4208 | 74.9339
1.4208 | 74.8999
1.4208 | 74.9092
1.4208 | 74.906
1.4208 | 74.9115
1.4208 | 74.9347
1.4208 | 74.9469
1.4209 | 74.9077
1.4209 | 74.9164
1.4209 | 74.9237
1.4209 | 74.8836
1.4209 | 74.8946
1.4209 | 74.9169
1.4209 | 74.8907
1.4209 | 74.9228
1.4209 | 74.9474
1.4209 | 74.9405
1.421 | 74.9224
1.421 | 74.8982
1.421 | 74.9047
1.421 | 74.8799
1.421 | 74.9102
1.421 | 74.9329
1.421 | 74.887
1.421 | 74.8986
1.421 | 74.9327
1.421 | 74.9217
1.4211 | 74.9159
1.4211 | 74.9272
1.4211 | 74.8792
1.4211 | 74.8839
1.4211 | 74.9119
1.4211 | 74.9115
1.4211 | 74.8997
1.4211 | 74.9062
1.4211 | 74.9304
1.4211 | 74.9038
1.4212 | 74.891
1.4212 | 74.8857
1.4212 | 74.8896
1.4212 | 74.8963
1.4212 | 74.9277
1.4212 | 74.8952
1.4212 | 74.8883
1.4212 | 74.9212
1.4212 | 74.9132
1.4212 | 74.8924
1.4213 | 74.9257
1.4213 | 74.8859
1.4213 | 74.8522
1.4213 | 74.9144
1.4213 | 74.919
1.4213 | 74.8991
1.4213 | 74.8829
1.4213 | 74.9017
1.4213 | 74.8723
1.4213 | 74.8936
1.4214 | 74.9169
1.4214 | 74.8585
1.4214 | 74.8861
1.4214 | 74.9202
1.4214 | 74.9156
1.4214 | 74.8838
1.4214 | 74.8889
1.4214 | 74.8713
1.4214 | 74.8544
1.4215 | 74.8949
1.4215 | 74.9166
1.4215 | 74.8898
1.4215 | 74.8818
1.4215 | 74.9102
1.4215 | 74.8749
1.4215 | 74.8754
1.4215 | 74.8664
1.4215 | 74.8546
1.4215 | 74.8814
1.4216 | 74.8994
1.4216 | 74.9202
1.4216 | 74.9002
1.4216 | 74.9073
1.4216 | 74.8961
1.4216 | 74.8727
1.4216 | 74.8523
1.4216 | 74.859
1.4216 | 74.8657
1.4216 | 74.8665
1.4217 | 74.896
1.4217 | 74.8883
1.4217 | 74.8857
1.4217 | 74.9049
1.4217 | 74.8884
1.4217 | 74.8648
1.4217 | 74.8502
1.4217 | 74.8505
1.4217 | 74.8575
1.4217 | 74.887
1.4218 | 74.9014
1.4218 | 74.9109
1.4218 | 74.8665
1.4218 | 74.8695
1.4218 | 74.8729
1.4218 | 74.8459
1.4218 | 74.8557
1.4218 | 74.8482
1.4218 | 74.8464
1.4218 | 74.8667
1.4219 | 74.8993
1.4219 | 74.9142
1.4219 | 74.8836
1.4219 | 74.8769
1.4219 | 74.8639
1.4219 | 74.8524
1.4219 | 74.8561
1.4219 | 74.8493
1.4219 | 74.8625
1.4219 | 74.8846
1.422 | 74.8998
1.422 | 74.8619
1.422 | 74.8765
1.422 | 74.8593
1.422 | 74.853
1.422 | 74.8283
1.422 | 74.8416
1.422 | 74.8792
1.422 | 74.8823
1.422 | 74.8848
1.4221 | 74.8961
1.4221 | 74.8713
1.4221 | 74.8279
1.4221 | 74.8366
1.4221 | 74.8354
1.4221 | 74.8477
1.4221 | 74.8542
1.4221 | 74.8587
1.4221 | 74.8713
1.4221 | 74.8736
1.4222 | 74.8685
1.4222 | 74.8514
1.4222 | 74.8293
1.4222 | 74.8313
1.4222 | 74.862
1.4222 | 74.8848
1.4222 | 74.8672
1.4222 | 74.8387
1.4222 | 74.8641
1.4222 | 74.8536
1.4223 | 74.8596
1.4223 | 74.8428
1.4223 | 74.8229
1.4223 | 74.8247
1.4223 | 74.8376
1.4223 | 74.8584
1.4223 | 74.8554
1.4223 | 74.8389
1.4223 | 74.8359
1.4223 | 74.8301
1.4224 | 74.8691
1.4224 | 74.8585
1.4224 | 74.8301
1.4224 | 74.8488
1.4224 | 74.8552
1.4224 | 74.8577
1.4224 | 74.8387
1.4224 | 74.8419
1.4224 | 74.8421
1.4224 | 74.8303
1.4224 | 74.8368
1.4225 | 74.8125
1.4225 | 74.8165
1.4225 | 74.8292
1.4225 | 74.8325
1.4225 | 74.8615
1.4225 | 74.8421
1.4225 | 74.8461
1.4225 | 74.8398
1.4225 | 74.8539
1.4225 | 74.8513
1.4226 | 74.8574
1.4226 | 74.8271
1.4226 | 74.8405
1.4226 | 74.8201
1.4226 | 74.8361
1.4226 | 74.8395
1.4226 | 74.8137
1.4226 | 74.8216
1.4226 | 74.8374
1.4226 | 74.8333
1.4227 | 74.8126
1.4227 | 74.8153
1.4227 | 74.8421
1.4227 | 74.8298
1.4227 | 74.8257
1.4227 | 74.8377
1.4227 | 74.8123
1.4227 | 74.8081
1.4227 | 74.8399
1.4227 | 74.8382
1.4228 | 74.8303
1.4228 | 74.8043
1.4228 | 74.8261
1.4228 | 74.7947
1.4228 | 74.8124
1.4228 | 74.8206
1.4228 | 74.8143
1.4228 | 74.8217
1.4228 | 74.8479
1.4228 | 74.8302
1.4229 | 74.8113
1.4229 | 74.7917
1.4229 | 74.8065
1.4229 | 74.8197
1.4229 | 74.8095
1.4229 | 74.8352
1.4229 | 74.7939
1.4229 | 74.8029
1.4229 | 74.8223
1.4229 | 74.8296
1.423 | 74.807
1.423 | 74.8032
1.423 | 74.7829
1.423 | 74.8164
1.423 | 74.8379
1.423 | 74.8279
1.423 | 74.8052
1.423 | 74.8224
1.423 | 74.8075
1.423 | 74.8353
1.4231 | 74.8285
1.4231 | 74.8095
1.4231 | 74.7645
1.4231 | 74.791
1.4231 | 74.8147
1.4231 | 74.821
1.4231 | 74.8216
1.4231 | 74.819
1.4231 | 74.8062
1.4231 | 74.8179
1.4232 | 74.7947
1.4232 | 74.7843
1.4232 | 74.7906
1.4232 | 74.8139
1.4232 | 74.8243
1.4232 | 74.8169
1.4232 | 74.8375
1.4232 | 74.8141
1.4232 | 74.7925
1.4232 | 74.7868
1.4233 | 74.7682
1.4233 | 74.7692
1.4233 | 74.7913
1.4233 | 74.798
1.4233 | 74.8246
1.4233 | 74.804
1.4233 | 74.8089
1.4233 | 74.8078
1.4233 | 74.8013
1.4233 | 74.7966
1.4234 | 74.7931
1.4234 | 74.7474
1.4234 | 74.7643
1.4234 | 74.8124
1.4234 | 74.8152
1.4234 | 74.8059
1.4234 | 74.8064
1.4234 | 74.7944
1.4234 | 74.7849
1.4235 | 74.8089
1.4235 | 74.799
1.4235 | 74.7391
1.4235 | 74.7744
1.4235 | 74.8253
1.4235 | 74.8031
1.4235 | 74.8146
1.4235 | 74.8442
1.4235 | 74.7843
1.4235 | 74.7503
1.4236 | 74.7917
1.4236 | 74.7661
1.4236 | 74.7489
1.4236 | 74.7948
1.4236 | 74.8273
1.4236 | 74.7854
1.4236 | 74.8044
1.4236 | 74.7951
1.4236 | 74.7826
1.4236 | 74.7647
1.4237 | 74.7884
1.4237 | 74.7496
1.4237 | 74.7495
1.4237 | 74.7865
1.4237 | 74.8027
1.4237 | 74.7991
1.4237 | 74.7848
1.4237 | 74.7785
1.4237 | 74.7504
1.4237 | 74.7852
1.4238 | 74.8142
1.4238 | 74.7856
1.4238 | 74.7524
1.4238 | 74.78
1.4238 | 74.7753
1.4238 | 74.7769
1.4238 | 74.8024
1.4238 | 74.7754
1.4238 | 74.7456
1.4238 | 74.7768
1.4239 | 74.8236
1.4239 | 74.7918
1.4239 | 74.7618
1.4239 | 74.7657
1.4239 | 74.7512
1.4239 | 74.7785
1.4239 | 74.8034
1.4239 | 74.7951
1.4239 | 74.7811
1.4239 | 74.7929
1.424 | 74.777
1.424 | 74.7451
1.424 | 74.7744
1.424 | 74.768
1.424 | 74.758
1.424 | 74.7754
1.424 | 74.7832
1.424 | 74.7932
1.424 | 74.7748
1.424 | 74.7837
1.4241 | 74.7645
1.4241 | 74.7631
1.4241 | 74.7411
1.4241 | 74.7787
1.4241 | 74.7753
1.4241 | 74.7725
1.4241 | 74.7733
1.4241 | 74.75
1.4241 | 74.8059
1.4241 | 74.813
1.4242 | 74.7929
1.4242 | 74.7327
1.4242 | 74.7308
1.4242 | 74.7399
1.4242 | 74.7457
1.4242 | 74.804
1.4242 | 74.7897
1.4242 | 74.7507
1.4242 | 74.7848
1.4242 | 74.8065
1.4243 | 74.7771
1.4243 | 74.7487
1.4243 | 74.7376
1.4243 | 74.7225
1.4243 | 74.7523
1.4243 | 74.8083
1.4243 | 74.8017
1.4243 | 74.7801
1.4243 | 74.7604
1.4243 | 74.736
1.4244 | 74.7317
1.4244 | 74.7673
1.4244 | 74.7485
1.4244 | 74.742
1.4244 | 74.7919
1.4244 | 74.8049
1.4244 | 74.7854
1.4244 | 74.7793
1.4244 | 74.7708
1.4244 | 74.7429
1.4244 | 74.769
1.4245 | 74.761
1.4245 | 74.741
1.4245 | 74.77
1.4245 | 74.7658
1.4245 | 74.7496
1.4245 | 74.7604
1.4245 | 74.7616
1.4245 | 74.7875
1.4245 | 74.7581
1.4245 | 74.764
1.4246 | 74.7584
1.4246 | 74.7669
1.4246 | 74.764
1.4246 | 74.7753
1.4246 | 74.7544
1.4246 | 74.7513
1.4246 | 74.7359
1.4246 | 74.7563
1.4246 | 74.7619
1.4246 | 74.7504
1.4247 | 74.7565
1.4247 | 74.7222
1.4247 | 74.7443
1.4247 | 74.7892
1.4247 | 74.7803
1.4247 | 74.7528
1.4247 | 74.7518
1.4247 | 74.7346
1.4247 | 74.7496
1.4247 | 74.7728
1.4248 | 74.7656
1.4248 | 74.7302
1.4248 | 74.7526
1.4248 | 74.7598
1.4248 | 74.766
1.4248 | 74.7489
1.4248 | 74.7186
1.4248 | 74.7486
1.4248 | 74.7485
1.4248 | 74.7766
1.4249 | 74.7948
1.4249 | 74.7576
1.4249 | 74.7375
1.4249 | 74.7438
1.4249 | 74.7553
1.4249 | 74.7229
1.4249 | 74.735
1.4249 | 74.7554
1.4249 | 74.7528
1.4249 | 74.7612
1.425 | 74.7804
1.425 | 74.7649
1.425 | 74.7403
1.425 | 74.7181
1.425 | 74.7517
1.425 | 74.7276
1.425 | 74.7288
1.425 | 74.7536
1.425 | 74.7591
1.425 | 74.7468
1.4251 | 74.7485
1.4251 | 74.7489
1.4251 | 74.7608
1.4251 | 74.7369
1.4251 | 74.7459
1.4251 | 74.7414
1.4251 | 74.7012
1.4251 | 74.7625
1.4251 | 74.7521
1.4251 | 74.7522
1.4252 | 74.7701
1.4252 | 74.7292
1.4252 | 74.7314
1.4252 | 74.7696
1.4252 | 74.7592
1.4252 | 74.7389
1.4252 | 74.7023
1.4252 | 74.7249
1.4252 | 74.7215
1.4252 | 74.7746
1.4253 | 74.7633
1.4253 | 74.7259
1.4253 | 74.7239
1.4253 | 74.7388
1.4253 | 74.7604
1.4253 | 74.7469
1.4253 | 74.7248
1.4253 | 74.7338
1.4253 | 74.718
1.4253 | 74.725
1.4254 | 74.7443
1.4254 | 74.742
1.4254 | 74.7489
1.4254 | 74.7328
1.4254 | 74.7315
1.4254 | 74.7236
1.4254 | 74.725
1.4254 | 74.7263
1.4254 | 74.722
1.4255 | 74.7367
1.4255 | 74.7302
1.4255 | 74.7237
1.4255 | 74.7687
1.4255 | 74.7714
1.4255 | 74.7371
1.4255 | 74.7243
1.4255 | 74.694
1.4255 | 74.6967
1.4255 | 74.7095
1.4256 | 74.7349
1.4256 | 74.7461
1.4256 | 74.7344
1.4256 | 74.7562
1.4256 | 74.7537
1.4256 | 74.7534
1.4256 | 74.7341
1.4256 | 74.6889
1.4256 | 74.6954
1.4256 | 74.7342
1.4257 | 74.7295
1.4257 | 74.7197
1.4257 | 74.7698
1.4257 | 74.7697
1.4257 | 74.7148
1.4257 | 74.7315
1.4257 | 74.7378
1.4257 | 74.6979
1.4257 | 74.6514
1.4257 | 74.7149
1.4258 | 74.7419
1.4258 | 74.7282
1.4258 | 74.7548
1.4258 | 74.7722
1.4258 | 74.739
1.4258 | 74.7125
1.4258 | 74.6987
1.4258 | 74.6993
1.4258 | 74.6986
1.4258 | 74.7097
1.4259 | 74.7285
1.4259 | 74.7555
1.4259 | 74.7357
1.4259 | 74.7087
1.4259 | 74.7321
1.4259 | 74.7227
1.4259 | 74.6928
1.4259 | 74.6784
1.4259 | 74.7195
1.4259 | 74.7098
1.426 | 74.7207
1.426 | 74.7559
1.426 | 74.7312
1.426 | 74.7034
1.426 | 74.7079
1.426 | 74.7261
1.426 | 74.7077
1.426 | 74.6837
1.426 | 74.7049
1.426 | 74.7254
1.4261 | 74.7209
1.4261 | 74.7417
1.4261 | 74.7074
1.4261 | 74.6934
1.4261 | 74.709
1.4261 | 74.7241
1.4261 | 74.7023
1.4261 | 74.7149
1.4261 | 74.7472
1.4261 | 74.7232
1.4262 | 74.7097
1.4262 | 74.718
1.4262 | 74.7052
1.4262 | 74.6969
1.4262 | 74.6977
1.4262 | 74.7347
1.4262 | 74.7281
1.4262 | 74.7014
1.4262 | 74.7255
1.4262 | 74.7178
1.4263 | 74.7045
1.4263 | 74.6942
1.4263 | 74.6976
1.4263 | 74.701
1.4263 | 74.7017
1.4263 | 74.7323
1.4263 | 74.7336
1.4263 | 74.7236
1.4263 | 74.7025
1.4263 | 74.6872
1.4264 | 74.7166
1.4264 | 74.6924
1.4264 | 74.6715
1.4264 | 74.7032
1.4264 | 74.7261
1.4264 | 74.731
1.4264 | 74.7461
1.4264 | 74.7147
1.4264 | 74.7014
1.4264 | 74.6892
1.4264 | 74.6897
1.4265 | 74.6693
1.4265 | 74.679
1.4265 | 74.7261
1.4265 | 74.7222
1.4265 | 74.7171
1.4265 | 74.741
1.4265 | 74.7196
1.4265 | 74.6869
1.4265 | 74.6837
1.4265 | 74.6656
1.4266 | 74.6725
1.4266 | 74.7033
1.4266 | 74.726
1.4266 | 74.7217
1.4266 | 74.7403
1.4266 | 74.7284
1.4266 | 74.6913
1.4266 | 74.659
1.4266 | 74.6741
1.4266 | 74.6948
1.4267 | 74.6971
1.4267 | 74.7082
1.4267 | 74.7054
1.4267 | 74.7092
1.4267 | 74.751
1.4267 | 74.7162
1.4267 | 74.6381
1.4267 | 74.6759
1.4267 | 74.6995
1.4267 | 74.6796
1.4268 | 74.6947
1.4268 | 74.7261
1.4268 | 74.6868
1.4268 | 74.6924
1.4268 | 74.7306
1.4268 | 74.7108
1.4268 | 74.6716
1.4268 | 74.6962
1.4268 | 74.698
1.4268 | 74.6814
1.4269 | 74.7026
1.4269 | 74.7095
1.4269 | 74.7027
1.4269 | 74.6993
1.4269 | 74.7213
1.4269 | 74.694
1.4269 | 74.6528
1.4269 | 74.6862
1.4269 | 74.708
1.4269 | 74.6936
1.427 | 74.7008
1.427 | 74.7136
1.427 | 74.7016
1.427 | 74.6965
1.427 | 74.7002
1.427 | 74.6896
1.427 | 74.679
1.427 | 74.6952
1.427 | 74.7
1.427 | 74.714
1.4271 | 74.7123
1.4271 | 74.6689
1.4271 | 74.658
1.4271 | 74.6631
1.4271 | 74.6921
1.4271 | 74.671
1.4271 | 74.694
1.4271 | 74.7036
1.4271 | 74.7007
1.4271 | 74.6954
1.4272 | 74.7067
1.4272 | 74.6907
1.4272 | 74.6449
1.4272 | 74.6968
1.4272 | 74.6876
1.4272 | 74.6401
1.4272 | 74.6693
1.4272 | 74.7186
1.4272 | 74.7088
1.4272 | 74.7105
1.4273 | 74.6803
1.4273 | 74.6497
1.4273 | 74.6547
1.4273 | 74.6884
1.4273 | 74.6786
1.4273 | 74.6726
1.4273 | 74.7043
1.4273 | 74.7045
1.4273 | 74.6918
1.4273 | 74.7231
1.4274 | 74.7028
1.4274 | 74.6449
1.4274 | 74.6397
1.4274 | 74.6745
1.4274 | 74.6937
1.4274 | 74.6918
1.4274 | 74.6875
1.4274 | 74.6817
1.4274 | 74.6777
1.4275 | 74.6775
1.4275 | 74.7034
1.4275 | 74.6761
1.4275 | 74.6687
1.4275 | 74.6635
1.4275 | 74.6568
1.4275 | 74.6762
1.4275 | 74.7116
1.4275 | 74.6851
1.4275 | 74.6689
1.4276 | 74.6948
1.4276 | 74.6722
1.4276 | 74.644
1.4276 | 74.6506
1.4276 | 74.6665
1.4276 | 74.669
1.4276 | 74.692
1.4276 | 74.6929
1.4276 | 74.71
1.4276 | 74.6928
1.4277 | 74.6717
1.4277 | 74.6516
1.4277 | 74.6755
1.4277 | 74.6726
1.4277 | 74.6765
1.4277 | 74.6808
1.4277 | 74.686
1.4277 | 74.6425
1.4277 | 74.6496
1.4277 | 74.7267
1.4278 | 74.6899
1.4278 | 74.6614
1.4278 | 74.6732
1.4278 | 74.6633
1.4278 | 74.6601
1.4278 | 74.6974
1.4278 | 74.6969
1.4278 | 74.6601
1.4278 | 74.6631
1.4278 | 74.6879
1.4279 | 74.6929
1.4279 | 74.6816
1.4279 | 74.6648
1.4279 | 74.6573
1.4279 | 74.6454
1.4279 | 74.6834
1.4279 | 74.6793
1.4279 | 74.6584
1.4279 | 74.6535
1.4279 | 74.691
1.428 | 74.6726
1.428 | 74.6682
1.428 | 74.6769
1.428 | 74.6576
1.428 | 74.6709
1.428 | 74.6577
1.428 | 74.6545
1.428 | 74.6361
1.428 | 74.662
1.428 | 74.7005
1.4281 | 74.6869
1.4281 | 74.6801
1.4281 | 74.6794
1.4281 | 74.6603
1.4281 | 74.6575
1.4281 | 74.6675
1.4281 | 74.6563
1.4281 | 74.6333
1.4281 | 74.6825
1.4281 | 74.6795
1.4282 | 74.6665
1.4282 | 74.6815
1.4282 | 74.6716
1.4282 | 74.6415
1.4282 | 74.6432
1.4282 | 74.6635
1.4282 | 74.644
1.4282 | 74.6649
1.4282 | 74.6956
1.4282 | 74.6847
1.4283 | 74.6598
1.4283 | 74.6791
1.4283 | 74.6557
1.4283 | 74.6104
1.4283 | 74.6426
1.4283 | 74.6618
1.4283 | 74.6413
1.4283 | 74.6698
1.4283 | 74.6803
1.4283 | 74.6902
1.4284 | 74.6752
1.4284 | 74.671
1.4284 | 74.6535
1.4284 | 74.633
1.4284 | 74.6482
1.4284 | 74.6616
1.4284 | 74.6754
1.4284 | 74.662
1.4284 | 74.6548
1.4284 | 74.6656
1.4284 | 74.6851
1.4285 | 74.6607
1.4285 | 74.6223
1.4285 | 74.6359
1.4285 | 74.6575
1.4285 | 74.647
1.4285 | 74.6641
1.4285 | 74.6713
1.4285 | 74.6795
1.4285 | 74.6535
1.4285 | 74.6603
1.4286 | 74.6532
1.4286 | 74.6206
1.4286 | 74.6283
1.4286 | 74.6506
1.4286 | 74.6597
1.4286 | 74.6417
1.4286 | 74.6684
1.4286 | 74.6678
1.4286 | 74.6407
1.4286 | 74.6523
1.4287 | 74.6652
1.4287 | 74.6385
1.4287 | 74.6365
1.4287 | 74.6652
1.4287 | 74.6568
1.4287 | 74.6661
1.4287 | 74.6484
1.4287 | 74.6413
1.4287 | 74.6561
1.4287 | 74.64
1.4288 | 74.6506
1.4288 | 74.6529
1.4288 | 74.6391
1.4288 | 74.634
1.4288 | 74.6468
1.4288 | 74.6609
1.4288 | 74.6445
1.4288 | 74.635
1.4288 | 74.6614
1.4288 | 74.6578
1.4289 | 74.6475
1.4289 | 74.6396
1.4289 | 74.6474
1.4289 | 74.6413
1.4289 | 74.6292
1.4289 | 74.6334
1.4289 | 74.6218
1.4289 | 74.6464
1.4289 | 74.6553
1.4289 | 74.6635
1.429 | 74.673
1.429 | 74.6299
1.429 | 74.6363
1.429 | 74.6538
1.429 | 74.6741
1.429 | 74.6221
1.429 | 74.6237
1.429 | 74.6497
1.429 | 74.6525
1.429 | 74.657
1.4291 | 74.6634
1.4291 | 74.6222
1.4291 | 74.6183
1.4291 | 74.622
1.4291 | 74.6277
1.4291 | 74.6245
1.4291 | 74.6507
1.4291 | 74.6465
1.4291 | 74.6469
1.4291 | 74.6644
1.4292 | 74.6664
1.4292 | 74.6295
1.4292 | 74.6217
1.4292 | 74.6222
1.4292 | 74.613
1.4292 | 74.6443
1.4292 | 74.6418
1.4292 | 74.6406
1.4292 | 74.6625
1.4292 | 74.6322
1.4293 | 74.6418
1.4293 | 74.6118
1.4293 | 74.6033
1.4293 | 74.6145
1.4293 | 74.6479
1.4293 | 74.6651
1.4293 | 74.6404
1.4293 | 74.6498
1.4293 | 74.6678
1.4293 | 74.6437
1.4294 | 74.6124
1.4294 | 74.5902
1.4294 | 74.6292
1.4294 | 74.6326
1.4294 | 74.6481
1.4294 | 74.6585
1.4294 | 74.6455
1.4294 | 74.6204
1.4294 | 74.6297
1.4295 | 74.641
1.4295 | 74.6078
1.4295 | 74.5951
1.4295 | 74.6254
1.4295 | 74.6469
1.4295 | 74.6659
1.4295 | 74.6614
1.4295 | 74.6217
1.4295 | 74.599
1.4295 | 74.6154
1.4296 | 74.6071
1.4296 | 74.6222
1.4296 | 74.6396
1.4296 | 74.6234
1.4296 | 74.6476
1.4296 | 74.6683
1.4296 | 74.6311
1.4296 | 74.616
1.4296 | 74.6056
1.4296 | 74.6156
1.4297 | 74.606
1.4297 | 74.6305
1.4297 | 74.6283
1.4297 | 74.6348
1.4297 | 74.6445
1.4297 | 74.6553
1.4297 | 74.621
1.4297 | 74.5916
1.4297 | 74.6126
1.4297 | 74.6175
1.4298 | 74.5893
1.4298 | 74.6383
1.4298 | 74.6434
1.4298 | 74.6232
1.4298 | 74.6519
1.4298 | 74.6629
1.4298 | 74.6023
1.4298 | 74.5733
1.4298 | 74.6091
1.4298 | 74.6067
1.4299 | 74.623
1.4299 | 74.6367
1.4299 | 74.6371
1.4299 | 74.666
1.4299 | 74.6412
1.4299 | 74.6177
1.4299 | 74.6074
1.4299 | 74.5726
1.4299 | 74.5846
1.4299 | 74.5993
1.43 | 74.6277
1.43 | 74.6793
1.43 | 74.6342
1.43 | 74.6353
1.43 | 74.6499
1.43 | 74.6129
1.43 | 74.5628
1.43 | 74.5846
1.43 | 74.6045
1.43 | 74.6072
1.4301 | 74.6437
1.4301 | 74.6661
1.4301 | 74.627
1.4301 | 74.607
1.4301 | 74.6248
1.4301 | 74.6039
1.4301 | 74.6072
1.4301 | 74.604
1.4301 | 74.5897
1.4301 | 74.6055
1.4302 | 74.6556
1.4302 | 74.659
1.4302 | 74.6099
1.4302 | 74.6042
1.4302 | 74.6141
1.4302 | 74.5996
1.4302 | 74.6036
1.4302 | 74.6097
1.4302 | 74.6034
1.4302 | 74.6374
1.4303 | 74.6232
1.4303 | 74.6236
1.4303 | 74.6282
1.4303 | 74.5994
1.4303 | 74.5947
1.4303 | 74.6064
1.4303 | 74.6156
1.4303 | 74.6061
1.4303 | 74.6201
1.4303 | 74.6184
1.4304 | 74.6073
1.4304 | 74.6301
1.4304 | 74.6029
1.4304 | 74.6011
1.4304 | 74.6122
1.4304 | 74.6143
1.4304 | 74.6215
1.4304 | 74.6027
1.4304 | 74.5969
1.4304 | 74.636
1.4304 | 74.6212
1.4305 | 74.5697
1.4305 | 74.6023
1.4305 | 74.596
1.4305 | 74.6295
1.4305 | 74.6383
1.4305 | 74.6546
1.4305 | 74.6112
1.4305 | 74.599
1.4305 | 74.6097
1.4305 | 74.5761
1.4306 | 74.6055
1.4306 | 74.5969
1.4306 | 74.6085
1.4306 | 74.6339
1.4306 | 74.6402
1.4306 | 74.6382
1.4306 | 74.5802
1.4306 | 74.5762
1.4306 | 74.5772
1.4306 | 74.5729
1.4307 | 74.5983
1.4307 | 74.5923
1.4307 | 74.6143
1.4307 | 74.6372
1.4307 | 74.6289
1.4307 | 74.6372
1.4307 | 74.583
1.4307 | 74.5657
1.4307 | 74.5782
1.4307 | 74.5897
1.4308 | 74.5889
1.4308 | 74.5903
1.4308 | 74.6221
1.4308 | 74.6305
1.4308 | 74.6325
1.4308 | 74.6162
1.4308 | 74.5889
1.4308 | 74.5796
1.4308 | 74.5689
1.4308 | 74.5841
1.4309 | 74.6045
1.4309 | 74.6012
1.4309 | 74.6426
1.4309 | 74.6649
1.4309 | 74.5962
1.4309 | 74.5762
1.4309 | 74.5733
1.4309 | 74.5634
1.4309 | 74.5785
1.4309 | 74.5882
1.431 | 74.6208
1.431 | 74.5985
1.431 | 74.6234
1.431 | 74.6372
1.431 | 74.6191
1.431 | 74.6057
1.431 | 74.5517
1.431 | 74.5571
1.431 | 74.5934
1.431 | 74.6095
1.4311 | 74.6107
1.4311 | 74.5958
1.4311 | 74.605
1.4311 | 74.5979
1.4311 | 74.5973
1.4311 | 74.5965
1.4311 | 74.5703
1.4311 | 74.5589
1.4311 | 74.5902
1.4311 | 74.623
1.4312 | 74.5971
1.4312 | 74.5933
1.4312 | 74.6121
1.4312 | 74.5768
1.4312 | 74.6
1.4312 | 74.6187
1.4312 | 74.583
1.4312 | 74.5736
1.4312 | 74.6086
1.4312 | 74.6196
1.4313 | 74.5922
1.4313 | 74.5861
1.4313 | 74.5863
1.4313 | 74.5867
1.4313 | 74.5951
1.4313 | 74.6015
1.4313 | 74.5739
1.4313 | 74.6032
1.4313 | 74.6157
1.4313 | 74.6005
1.4314 | 74.5658
1.4314 | 74.5726
1.4314 | 74.5715
1.4314 | 74.5779
1.4314 | 74.6134
1.4314 | 74.6162
1.4314 | 74.5965
1.4314 | 74.5987
1.4314 | 74.6142
1.4314 | 74.5792
1.4315 | 74.5746
1.4315 | 74.5682
1.4315 | 74.5589
1.4315 | 74.5675
1.4315 | 74.6168
1.4315 | 74.6253
1.4315 | 74.5841
1.4315 | 74.6071
1.4315 | 74.5864
1.4316 | 74.5515
1.4316 | 74.5773
1.4316 | 74.5695
1.4316 | 74.5306
1.4316 | 74.6097
1.4316 | 74.6312
1.4316 | 74.5946
1.4316 | 74.5951
1.4316 | 74.5946
1.4316 | 74.5701
1.4317 | 74.5677
1.4317 | 74.5737
1.4317 | 74.5658
1.4317 | 74.5315
1.4317 | 74.5892
1.4317 | 74.6195
1.4317 | 74.6115
1.4317 | 74.5982
1.4317 | 74.6018
1.4317 | 74.5809
1.4318 | 74.5575
1.4318 | 74.5585
1.4318 | 74.5554
1.4318 | 74.558
1.4318 | 74.5947
1.4318 | 74.6036
1.4318 | 74.5864
1.4318 | 74.5907
1.4318 | 74.6071
1.4318 | 74.5815
1.4319 | 74.5608
1.4319 | 74.5817
1.4319 | 74.565
1.4319 | 74.5781
1.4319 | 74.6026
1.4319 | 74.5977
1.4319 | 74.5866
1.4319 | 74.5708
1.4319 | 74.5753
1.4319 | 74.57
1.432 | 74.5666
1.432 | 74.5754
1.432 | 74.5669
1.432 | 74.5468
1.432 | 74.582
1.432 | 74.6031
1.432 | 74.579
1.432 | 74.5725
1.432 | 74.5882
1.432 | 74.5754
1.4321 | 74.5912
1.4321 | 74.5909
1.4321 | 74.5713
1.4321 | 74.5536
1.4321 | 74.5749
1.4321 | 74.5897
1.4321 | 74.5781
1.4321 | 74.5763
1.4321 | 74.5776
1.4321 | 74.5912
1.4322 | 74.5789
1.4322 | 74.5666
1.4322 | 74.5645
1.4322 | 74.5616
1.4322 | 74.5635
1.4322 | 74.5798
1.4322 | 74.5899
1.4322 | 74.561
1.4322 | 74.5854
1.4322 | 74.6002
1.4323 | 74.5953
1.4323 | 74.5811
1.4323 | 74.5537
1.4323 | 74.5701
1.4323 | 74.5787
1.4323 | 74.5613
1.4323 | 74.5558
1.4323 | 74.5768
1.4323 | 74.5766
1.4323 | 74.5904
1.4324 | 74.6138
1.4324 | 74.5989
1.4324 | 74.5405
1.4324 | 74.556
1.4324 | 74.5633
1.4324 | 74.5781
1.4324 | 74.5856
1.4324 | 74.5869
1.4324 | 74.5732
1.4324 | 74.5943
1.4325 | 74.6019
1.4325 | 74.5938
1.4325 | 74.5553
1.4325 | 74.5597
1.4325 | 74.5492
1.4325 | 74.5568
1.4325 | 74.6016
1.4325 | 74.593
1.4325 | 74.5818
1.4325 | 74.5871
1.4325 | 74.5938
1.4326 | 74.5689
1.4326 | 74.5649
1.4326 | 74.5822
1.4326 | 74.5483
1.4326 | 74.5457
1.4326 | 74.5855
1.4326 | 74.5731
1.4326 | 74.5745
1.4326 | 74.5932
1.4326 | 74.6044
1.4327 | 74.5619
1.4327 | 74.5499
1.4327 | 74.5651
1.4327 | 74.5519
1.4327 | 74.5596
1.4327 | 74.5852
1.4327 | 74.5919
1.4327 | 74.5951
1.4327 | 74.6106
1.4327 | 74.5926
1.4328 | 74.5733
1.4328 | 74.5371
1.4328 | 74.5645
1.4328 | 74.5529
1.4328 | 74.5815
1.4328 | 74.583
1.4328 | 74.5774
1.4328 | 74.5896
1.4328 | 74.5921
1.4328 | 74.5736
1.4329 | 74.5762
1.4329 | 74.5623
1.4329 | 74.5533
1.4329 | 74.5694
1.4329 | 74.5983
1.4329 | 74.585
1.4329 | 74.5727
1.4329 | 74.5563
1.4329 | 74.5787
1.4329 | 74.582
1.433 | 74.5758
1.433 | 74.5725
1.433 | 74.555
1.433 | 74.5483
1.433 | 74.5802
1.433 | 74.5789
1.433 | 74.5739
1.433 | 74.5764
1.433 | 74.5807
1.433 | 74.5923
1.4331 | 74.5903
1.4331 | 74.5467
1.4331 | 74.5424
1.4331 | 74.5592
1.4331 | 74.5947
1.4331 | 74.5794
1.4331 | 74.561
1.4331 | 74.5745
1.4331 | 74.5641
1.4331 | 74.5785
1.4332 | 74.5892
1.4332 | 74.5539
1.4332 | 74.5417
1.4332 | 74.579
1.4332 | 74.5551
1.4332 | 74.5658
1.4332 | 74.583
1.4332 | 74.576
1.4332 | 74.5666
1.4332 | 74.5816
1.4333 | 74.6227
1.4333 | 74.5598
1.4333 | 74.5561
1.4333 | 74.5567
1.4333 | 74.5646
1.4333 | 74.5483
1.4333 | 74.5576
1.4333 | 74.5856
1.4333 | 74.5595
1.4333 | 74.5841
1.4334 | 74.59
1.4334 | 74.5582
1.4334 | 74.5641
1.4334 | 74.5664
1.4334 | 74.5498
1.4334 | 74.5595
1.4334 | 74.5628
1.4334 | 74.5839
1.4334 | 74.5911
1.4334 | 74.5891
1.4335 | 74.5971
1.4335 | 74.5558
1.4335 | 74.519
1.4335 | 74.5495
1.4335 | 74.5636
1.4335 | 74.5697
1.4335 | 74.5662
1.4335 | 74.574
1.4335 | 74.5934
1.4336 | 74.5961
1.4336 | 74.5816
1.4336 | 74.5474
1.4336 | 74.537
1.4336 | 74.5486
1.4336 | 74.5783
1.4336 | 74.5946
1.4336 | 74.5731
1.4336 | 74.5719
1.4336 | 74.5597
1.4337 | 74.5645
1.4337 | 74.5595
1.4337 | 74.5494
1.4337 | 74.5594
1.4337 | 74.5792
1.4337 | 74.5656
1.4337 | 74.5826
1.4337 | 74.574
1.4337 | 74.5758
1.4337 | 74.5626
1.4338 | 74.5446
1.4338 | 74.5621
1.4338 | 74.5667
1.4338 | 74.5382
1.4338 | 74.5578
1.4338 | 74.5736
1.4338 | 74.5797
1.4338 | 74.5548
1.4338 | 74.5789
1.4338 | 74.5692
1.4339 | 74.5535
1.4339 | 74.558
1.4339 | 74.561
1.4339 | 74.5509
1.4339 | 74.5943
1.4339 | 74.6287
1.4339 | 74.577
1.4339 | 74.5289
1.4339 | 74.5532
1.4339 | 74.5733
1.434 | 74.5332
1.434 | 74.5573
1.434 | 74.5614
1.434 | 74.541
1.434 | 74.5622
1.434 | 74.6151
1.434 | 74.5577
1.434 | 74.5229
1.434 | 74.5459
1.434 | 74.5449
1.4341 | 74.5495
1.4341 | 74.5833
1.4341 | 74.5981
1.4341 | 74.5736
1.4341 | 74.5619
1.4341 | 74.5876
1.4341 | 74.5677
1.4341 | 74.5442
1.4341 | 74.5396
1.4341 | 74.5336
1.4342 | 74.5492
1.4342 | 74.5692
1.4342 | 74.5692
1.4342 | 74.5524
1.4342 | 74.5563
1.4342 | 74.5625
1.4342 | 74.5467
1.4342 | 74.5386
1.4342 | 74.574
1.4342 | 74.5698
1.4343 | 74.5671
1.4343 | 74.5728
1.4343 | 74.544
1.4343 | 74.5534
1.4343 | 74.5546
1.4343 | 74.538
1.4343 | 74.5424
1.4343 | 74.5431
1.4343 | 74.5474
1.4343 | 74.5696
1.4344 | 74.5677
1.4344 | 74.5766
1.4344 | 74.5695
1.4344 | 74.5373
1.4344 | 74.5634
1.4344 | 74.5755
1.4344 | 74.5315
1.4344 | 74.538
1.4344 | 74.5518
1.4344 | 74.5808
1.4345 | 74.5777
1.4345 | 74.5697
1.4345 | 74.5368
1.4345 | 74.5413
1.4345 | 74.5591
1.4345 | 74.561
1.4345 | 74.5679
1.4345 | 74.5561
1.4345 | 74.5634
1.4345 | 74.5684
1.4345 | 74.5829
1.4346 | 74.558
1.4346 | 74.5409
1.4346 | 74.5444
1.4346 | 74.5415
1.4346 | 74.5481
1.4346 | 74.5404
1.4346 | 74.564
1.4346 | 74.5577
1.4346 | 74.5605
1.4346 | 74.5694
1.4347 | 74.557
1.4347 | 74.5444
1.4347 | 74.5548
1.4347 | 74.5491
1.4347 | 74.5462
1.4347 | 74.5644
1.4347 | 74.5615
1.4347 | 74.5424
1.4347 | 74.5772
1.4347 | 74.569
1.4348 | 74.5512
1.4348 | 74.5314
1.4348 | 74.5478
1.4348 | 74.5468
1.4348 | 74.543
1.4348 | 74.5537
1.4348 | 74.5361
1.4348 | 74.5445
1.4348 | 74.5661
1.4348 | 74.5683
1.4349 | 74.5699
1.4349 | 74.548
1.4349 | 74.5575
1.4349 | 74.546
1.4349 | 74.5621
1.4349 | 74.5515
1.4349 | 74.5179
1.4349 | 74.5345
1.4349 | 74.5615
1.4349 | 74.5641
1.435 | 74.5807
1.435 | 74.5538
1.435 | 74.5311
1.435 | 74.5443
1.435 | 74.5539
1.435 | 74.5393
1.435 | 74.5251
1.435 | 74.5766
1.435 | 74.5589
1.435 | 74.5565
1.4351 | 74.5884
1.4351 | 74.5617
1.4351 | 74.5396
1.4351 | 74.5518
1.4351 | 74.5291
1.4351 | 74.5157
1.4351 | 74.5222
1.4351 | 74.5509
1.4351 | 74.5679
1.4351 | 74.5472
1.4352 | 74.5838
1.4352 | 74.5536
1.4352 | 74.5239
1.4352 | 74.5553
1.4352 | 74.5605
1.4352 | 74.5262
1.4352 | 74.521
1.4352 | 74.55
1.4352 | 74.5466
1.4352 | 74.5691
1.4353 | 74.5653
1.4353 | 74.5319
1.4353 | 74.5346
1.4353 | 74.5513
1.4353 | 74.565
1.4353 | 74.5641
1.4353 | 74.5384
1.4353 | 74.5272
1.4353 | 74.53
1.4353 | 74.5499
1.4354 | 74.5859
1.4354 | 74.5522
1.4354 | 74.5418
1.4354 | 74.5707
1.4354 | 74.5346
1.4354 | 74.5318
1.4354 | 74.5529
1.4354 | 74.5188
1.4354 | 74.5237
1.4354 | 74.568
1.4355 | 74.5661
1.4355 | 74.5547
1.4355 | 74.5651
1.4355 | 74.5565
1.4355 | 74.5434
1.4355 | 74.5419
1.4355 | 74.5298
1.4355 | 74.5274
1.4355 | 74.5491
1.4356 | 74.5568
1.4356 | 74.5578
1.4356 | 74.5388
1.4356 | 74.586
1.4356 | 74.564
1.4356 | 74.5399
1.4356 | 74.5348
1.4356 | 74.4991
1.4356 | 74.5033
1.4356 | 74.5798
1.4357 | 74.5684
1.4357 | 74.556
1.4357 | 74.5529
1.4357 | 74.5763
1.4357 | 74.5502
1.4357 | 74.5345
1.4357 | 74.5575
1.4357 | 74.5141
1.4357 | 74.5181
1.4357 | 74.5604
1.4358 | 74.5805
1.4358 | 74.5485
1.4358 | 74.559
1.4358 | 74.5431
1.4358 | 74.5062
1.4358 | 74.5393
1.4358 | 74.5689
1.4358 | 74.5204
1.4358 | 74.5319
1.4358 | 74.5623
1.4359 | 74.5798
1.4359 | 74.5779
1.4359 | 74.5783
1.4359 | 74.5475
1.4359 | 74.5287
1.4359 | 74.5384
1.4359 | 74.5183
1.4359 | 74.5242
1.4359 | 74.5478
1.4359 | 74.5634
1.436 | 74.5745
1.436 | 74.5868
1.436 | 74.5395
1.436 | 74.5359
1.436 | 74.5522
1.436 | 74.5399
1.436 | 74.5203
1.436 | 74.5349
1.436 | 74.5643
1.436 | 74.5609
1.4361 | 74.5625
1.4361 | 74.5724
1.4361 | 74.5383
1.4361 | 74.5188
1.4361 | 74.5609
1.4361 | 74.5465
1.4361 | 74.5389
1.4361 | 74.5545
1.4361 | 74.5413
1.4361 | 74.5263
1.4362 | 74.5801
1.4362 | 74.5774
1.4362 | 74.5164
1.4362 | 74.5201
1.4362 | 74.5628
1.4362 | 74.5171
1.4362 | 74.541
1.4362 | 74.5727
1.4362 | 74.5277
1.4362 | 74.5091
1.4363 | 74.563
1.4363 | 74.5649
1.4363 | 74.5182
1.4363 | 74.5661
1.4363 | 74.5616
1.4363 | 74.5254
1.4363 | 74.5306
1.4363 | 74.5585
1.4363 | 74.5254
1.4363 | 74.5367
1.4364 | 74.5673
1.4364 | 74.5296
1.4364 | 74.5252
1.4364 | 74.5475
1.4364 | 74.5598
1.4364 | 74.5634
1.4364 | 74.5746
1.4364 | 74.5373
1.4364 | 74.5277
1.4364 | 74.5364
1.4365 | 74.5522
1.4365 | 74.5268
1.4365 | 74.5241
1.4365 | 74.558
1.4365 | 74.5678
1.4365 | 74.5822
1.4365 | 74.5772
1.4365 | 74.539
1.4365 | 74.522
1.4365 | 74.5182
1.4365 | 74.5333
1.4366 | 74.5714
1.4366 | 74.54
1.4366 | 74.5521
1.4366 | 74.5486
1.4366 | 74.5715
1.4366 | 74.5634
1.4366 | 74.5369
1.4366 | 74.5354
1.4366 | 74.5358
1.4366 | 74.5457
1.4367 | 74.5438
1.4367 | 74.5287
1.4367 | 74.5529
1.4367 | 74.5606
1.4367 | 74.5395
1.4367 | 74.5381
1.4367 | 74.5218
1.4367 | 74.5291
1.4367 | 74.5496
1.4367 | 74.5425
1.4368 | 74.541
1.4368 | 74.544
1.4368 | 74.5658
1.4368 | 74.5782
1.4368 | 74.5547
1.4368 | 74.5229
1.4368 | 74.5188
1.4368 | 74.5285
1.4368 | 74.5309
1.4368 | 74.5633
1.4369 | 74.5557
1.4369 | 74.5374
1.4369 | 74.5474
1.4369 | 74.5386
1.4369 | 74.5271
1.4369 | 74.5398
1.4369 | 74.5507
1.4369 | 74.5238
1.4369 | 74.5607
1.4369 | 74.591
1.437 | 74.5602
1.437 | 74.5263
1.437 | 74.5375
1.437 | 74.5273
1.437 | 74.5097
1.437 | 74.5333
1.437 | 74.5504
1.437 | 74.5425
1.437 | 74.5545
1.437 | 74.5923
1.4371 | 74.5531
1.4371 | 74.518
1.4371 | 74.5409
1.4371 | 74.533
1.4371 | 74.5352
1.4371 | 74.549
1.4371 | 74.5383
1.4371 | 74.5482
1.4371 | 74.576
1.4371 | 74.5838
1.4372 | 74.5371
1.4372 | 74.5052
1.4372 | 74.5144
1.4372 | 74.5353
1.4372 | 74.5457
1.4372 | 74.5802
1.4372 | 74.5576
1.4372 | 74.545
1.4372 | 74.5722
1.4372 | 74.5374
1.4373 | 74.5219
1.4373 | 74.5247
1.4373 | 74.5231
1.4373 | 74.521
1.4373 | 74.546
1.4373 | 74.5697
1.4373 | 74.5519
1.4373 | 74.5602
1.4373 | 74.5643
1.4373 | 74.5407
1.4374 | 74.5332
1.4374 | 74.5235
1.4374 | 74.4937
1.4374 | 74.5215
1.4374 | 74.5557
1.4374 | 74.5822
1.4374 | 74.5567
1.4374 | 74.5614
1.4374 | 74.5511
1.4374 | 74.5149
1.4375 | 74.5263
1.4375 | 74.5088
1.4375 | 74.5173
1.4375 | 74.5444
1.4375 | 74.5792
1.4375 | 74.5546
1.4375 | 74.5492
1.4375 | 74.5525
1.4375 | 74.519
1.4376 | 74.4961
1.4376 | 74.5185
1.4376 | 74.5374
1.4376 | 74.5401
1.4376 | 74.5529
1.4376 | 74.5872
1.4376 | 74.5679
1.4376 | 74.5423
1.4376 | 74.5487
1.4376 | 74.5273
1.4377 | 74.5063
1.4377 | 74.5336
1.4377 | 74.5229
1.4377 | 74.532
1.4377 | 74.5585
1.4377 | 74.5812
1.4377 | 74.5572
1.4377 | 74.5396
1.4377 | 74.5455
1.4377 | 74.5273
1.4378 | 74.521
1.4378 | 74.5522
1.4378 | 74.5274
1.4378 | 74.5076
1.4378 | 74.5641
1.4378 | 74.5795
1.4378 | 74.549
1.4378 | 74.5149
1.4378 | 74.5331
1.4378 | 74.5123
1.4379 | 74.5317
1.4379 | 74.5908
1.4379 | 74.5403
1.4379 | 74.5105
1.4379 | 74.5476
1.4379 | 74.5686
1.4379 | 74.5274
1.4379 | 74.5533
1.4379 | 74.5449
1.4379 | 74.5033
1.438 | 74.5285
1.438 | 74.5669
1.438 | 74.5387
1.438 | 74.5241
1.438 | 74.5479
1.438 | 74.5261
1.438 | 74.5345
1.438 | 74.5475
1.438 | 74.5413
1.438 | 74.5377
1.4381 | 74.55
1.4381 | 74.5412
1.4381 | 74.5116
1.4381 | 74.5314
1.4381 | 74.5682
1.4381 | 74.546
1.4381 | 74.5367
1.4381 | 74.5386
1.4381 | 74.5487
1.4381 | 74.5711
1.4382 | 74.582
1.4382 | 74.5485
1.4382 | 74.4993
1.4382 | 74.5259
1.4382 | 74.5483
1.4382 | 74.5377
1.4382 | 74.5729
1.4382 | 74.5489
1.4382 | 74.5474
1.4382 | 74.5576
1.4383 | 74.558
1.4383 | 74.5221
1.4383 | 74.5264
1.4383 | 74.5441
1.4383 | 74.5278
1.4383 | 74.5511
1.4383 | 74.5897
1.4383 | 74.5615
1.4383 | 74.5291
1.4383 | 74.538
1.4384 | 74.5335
1.4384 | 74.523
1.4384 | 74.5302
1.4384 | 74.5399
1.4384 | 74.5436
1.4384 | 74.5634
1.4384 | 74.5791
1.4384 | 74.5617
1.4384 | 74.5626
1.4384 | 74.5371
1.4385 | 74.5011
1.4385 | 74.5172
1.4385 | 74.5384
1.4385 | 74.5582
1.4385 | 74.5638
1.4385 | 74.5754
1.4385 | 74.5626
1.4385 | 74.5388
1.4385 | 74.5321
1.4385 | 74.5384
1.4385 | 74.5546
1.4386 | 74.5315
1.4386 | 74.5192
1.4386 | 74.5401
1.4386 | 74.5742
1.4386 | 74.5836
1.4386 | 74.5794
1.4386 | 74.5196
1.4386 | 74.5263
1.4386 | 74.5545
1.4386 | 74.5417
1.4387 | 74.5384
1.4387 | 74.5414
1.4387 | 74.5388
1.4387 | 74.5715
1.4387 | 74.5971
1.4387 | 74.562
1.4387 | 74.5386
1.4387 | 74.5145
1.4387 | 74.5331
1.4387 | 74.5346
1.4388 | 74.5464
1.4388 | 74.5697
1.4388 | 74.5628
1.4388 | 74.571
1.4388 | 74.5741
1.4388 | 74.5584
1.4388 | 74.5453
1.4388 | 74.5243
1.4388 | 74.5498
1.4388 | 74.5434
1.4389 | 74.5362
1.4389 | 74.5499
1.4389 | 74.5535
1.4389 | 74.557
1.4389 | 74.5661
1.4389 | 74.5713
1.4389 | 74.555
1.4389 | 74.5312
1.4389 | 74.5324
1.4389 | 74.5509
1.439 | 74.562
1.439 | 74.5495
1.439 | 74.5396
1.439 | 74.5504
1.439 | 74.558
1.439 | 74.5444
1.439 | 74.5341
1.439 | 74.5507
1.439 | 74.531
1.439 | 74.5557
1.4391 | 74.5758
1.4391 | 74.5291
1.4391 | 74.547
1.4391 | 74.5777
1.4391 | 74.5581
1.4391 | 74.5731
1.4391 | 74.5647
1.4391 | 74.5335
1.4391 | 74.5463
1.4391 | 74.5496
1.4392 | 74.5554
1.4392 | 74.5319
1.4392 | 74.5495
1.4392 | 74.5755
1.4392 | 74.5642
1.4392 | 74.5522
1.4392 | 74.5364
1.4392 | 74.5436
1.4392 | 74.5519
1.4392 | 74.5691
1.4393 | 74.5488
1.4393 | 74.5297
1.4393 | 74.5571
1.4393 | 74.5706
1.4393 | 74.5686
1.4393 | 74.5835
1.4393 | 74.5397
1.4393 | 74.5231
1.4393 | 74.558
1.4393 | 74.5888
1.4394 | 74.5398
1.4394 | 74.5321
1.4394 | 74.5585
1.4394 | 74.565
1.4394 | 74.5617
1.4394 | 74.5908
1.4394 | 74.5499
1.4394 | 74.5134
1.4394 | 74.5498
1.4394 | 74.5663
1.4395 | 74.5348
1.4395 | 74.5524
1.4395 | 74.5675
1.4395 | 74.5686
1.4395 | 74.5464
1.4395 | 74.5669
1.4395 | 74.5647
1.4395 | 74.5453
1.4395 | 74.544
1.4396 | 74.5582
1.4396 | 74.5624
1.4396 | 74.5572
1.4396 | 74.555
1.4396 | 74.5503
1.4396 | 74.555
1.4396 | 74.584
1.4396 | 74.5436
1.4396 | 74.5328
1.4396 | 74.5707
1.4397 | 74.5662
1.4397 | 74.5601
1.4397 | 74.5558
1.4397 | 74.5472
1.4397 | 74.5559
1.4397 | 74.5476
1.4397 | 74.5729
1.4397 | 74.5429
1.4397 | 74.5536
1.4397 | 74.5549
1.4398 | 74.5509
1.4398 | 74.5635
1.4398 | 74.5547
1.4398 | 74.5422
1.4398 | 74.5287
1.4398 | 74.5717
1.4398 | 74.5597
1.4398 | 74.5369
1.4398 | 74.5844
1.4398 | 74.5664
1.4399 | 74.5546
1.4399 | 74.5672
1.4399 | 74.5414
1.4399 | 74.5417
1.4399 | 74.5526
1.4399 | 74.5675
1.4399 | 74.5304
1.4399 | 74.5418
1.4399 | 74.5822
1.4399 | 74.5789
1.44 | 74.5544
1.44 | 74.561
1.44 | 74.546
1.44 | 74.5481
1.44 | 74.5568
1.44 | 74.5726
1.44 | 74.5578
1.44 | 74.5519
1.44 | 74.5671
1.44 | 74.5688
1.4401 | 74.5619
1.4401 | 74.5626
1.4401 | 74.5188
1.4401 | 74.5183
1.4401 | 74.5597
1.4401 | 74.5675
1.4401 | 74.5608
1.4401 | 74.5649
1.4401 | 74.5464
1.4401 | 74.5684
1.4402 | 74.5767
1.4402 | 74.5802
1.4402 | 74.5472
1.4402 | 74.5468
1.4402 | 74.5835
1.4402 | 74.5651
1.4402 | 74.5651
1.4402 | 74.5373
1.4402 | 74.5293
1.4402 | 74.5373
1.4403 | 74.5809
1.4403 | 74.5613
1.4403 | 74.5643
1.4403 | 74.5906
1.4403 | 74.5624
1.4403 | 74.5489
1.4403 | 74.5573
1.4403 | 74.5688
1.4403 | 74.5527
1.4403 | 74.5595
1.4404 | 74.5718
1.4404 | 74.5797
1.4404 | 74.5494
1.4404 | 74.5654
1.4404 | 74.5557
1.4404 | 74.5567
1.4404 | 74.5539
1.4404 | 74.5577
1.4404 | 74.5751
1.4404 | 74.5714
1.4405 | 74.5819
1.4405 | 74.5546
1.4405 | 74.5419
1.4405 | 74.5503
1.4405 | 74.5546
1.4405 | 74.574
1.4405 | 74.5718
1.4405 | 74.5487
1.4405 | 74.5457
1.4405 | 74.5703
1.4405 | 74.5594
1.4406 | 74.5567
1.4406 | 74.544
1.4406 | 74.5442
1.4406 | 74.5732
1.4406 | 74.5775
1.4406 | 74.5634
1.4406 | 74.556
1.4406 | 74.5741
1.4406 | 74.5822
1.4406 | 74.5761
1.4407 | 74.5654
1.4407 | 74.5393
1.4407 | 74.5433
1.4407 | 74.5703
1.4407 | 74.5748
1.4407 | 74.5685
1.4407 | 74.5782
1.4407 | 74.5602
1.4407 | 74.576
1.4407 | 74.5626
1.4408 | 74.5548
1.4408 | 74.5425
1.4408 | 74.5272
1.4408 | 74.5496
1.4408 | 74.5766
1.4408 | 74.604
1.4408 | 74.5667
1.4408 | 74.5755
1.4408 | 74.5627
1.4408 | 74.5505
1.4409 | 74.5546
1.4409 | 74.5568
1.4409 | 74.555
1.4409 | 74.5638
1.4409 | 74.5841
1.4409 | 74.5699
1.4409 | 74.5794
1.4409 | 74.572
1.4409 | 74.5645
1.4409 | 74.5535
1.441 | 74.5649
1.441 | 74.5592
1.441 | 74.5751
1.441 | 74.5696
1.441 | 74.5981
1.441 | 74.5892
1.441 | 74.5356
1.441 | 74.5582
1.441 | 74.5637
1.441 | 74.5419
1.4411 | 74.5482
1.4411 | 74.5761
1.4411 | 74.5707
1.4411 | 74.5783
1.4411 | 74.6091
1.4411 | 74.5749
1.4411 | 74.5303
1.4411 | 74.5513
1.4411 | 74.5783
1.4411 | 74.5566
1.4412 | 74.5577
1.4412 | 74.5783
1.4412 | 74.568
1.4412 | 74.5697
1.4412 | 74.5912
1.4412 | 74.5733
1.4412 | 74.5424
1.4412 | 74.5377
1.4412 | 74.538
1.4412 | 74.5628
1.4413 | 74.5729
1.4413 | 74.5861
1.4413 | 74.5624
1.4413 | 74.577
1.4413 | 74.5748
1.4413 | 74.5753
1.4413 | 74.5403
1.4413 | 74.5533
1.4413 | 74.5464
1.4413 | 74.5345
1.4414 | 74.6002
1.4414 | 74.6068
1.4414 | 74.5617
1.4414 | 74.5621
1.4414 | 74.5683
1.4414 | 74.5495
1.4414 | 74.5503
1.4414 | 74.5536
1.4414 | 74.5659
1.4414 | 74.5643
1.4415 | 74.5885
1.4415 | 74.5816
1.4415 | 74.5764
1.4415 | 74.5885
1.4415 | 74.5643
1.4415 | 74.5509
1.4415 | 74.5423
1.4415 | 74.5698
1.4415 | 74.5716
1.4416 | 74.5617
1.4416 | 74.5835
1.4416 | 74.5551
1.4416 | 74.5496
1.4416 | 74.5729
1.4416 | 74.5651
1.4416 | 74.5586
1.4416 | 74.5504
1.4416 | 74.5511
1.4416 | 74.5562
1.4417 | 74.6057
1.4417 | 74.5756
1.4417 | 74.5593
1.4417 | 74.5587
1.4417 | 74.5761
1.4417 | 74.5662
1.4417 | 74.5666
1.4417 | 74.5547
1.4417 | 74.5313
1.4417 | 74.5663
1.4418 | 74.5763
1.4418 | 74.5613
1.4418 | 74.5563
1.4418 | 74.5604
1.4418 | 74.5657
1.4418 | 74.5797
1.4418 | 74.5847
1.4418 | 74.5488
1.4418 | 74.547
1.4418 | 74.5719
1.4419 | 74.5867
1.4419 | 74.5686
1.4419 | 74.5645
1.4419 | 74.5647
1.4419 | 74.5556
1.4419 | 74.5618
1.4419 | 74.5977
1.4419 | 74.5405
1.4419 | 74.5408
1.4419 | 74.5613
1.442 | 74.5831
1.442 | 74.5656
1.442 | 74.5826
1.442 | 74.589
1.442 | 74.5547
1.442 | 74.58
1.442 | 74.5958
1.442 | 74.5538
1.442 | 74.5337
1.442 | 74.5695
1.4421 | 74.5888
1.4421 | 74.5595
1.4421 | 74.5789
1.4421 | 74.5937
1.4421 | 74.5766
1.4421 | 74.5614
1.4421 | 74.5641
1.4421 | 74.5392
1.4421 | 74.5367
1.4421 | 74.5737
1.4422 | 74.5651
1.4422 | 74.5804
1.4422 | 74.5891
1.4422 | 74.5905
1.4422 | 74.5723
1.4422 | 74.5735
1.4422 | 74.5566
1.4422 | 74.5366
1.4422 | 74.5561
1.4422 | 74.53
1.4423 | 74.5684
1.4423 | 74.5926
1.4423 | 74.5737
1.4423 | 74.5816
1.4423 | 74.5835
1.4423 | 74.5814
1.4423 | 74.569
1.4423 | 74.5468
1.4423 | 74.5222
1.4423 | 74.5662
1.4424 | 74.5861
1.4424 | 74.587
1.4424 | 74.5738
1.4424 | 74.5811
1.4424 | 74.571
1.4424 | 74.5681
1.4424 | 74.5464
1.4424 | 74.5384
1.4424 | 74.5579
1.4424 | 74.5613
1.4425 | 74.576
1.4425 | 74.5944
1.4425 | 74.5996
1.4425 | 74.5682
1.4425 | 74.58
1.4425 | 74.5628
1.4425 | 74.5392
1.4425 | 74.541
1.4425 | 74.552
1.4425 | 74.5626
1.4425 | 74.5752
1.4426 | 74.595
1.4426 | 74.5768
1.4426 | 74.573
1.4426 | 74.5588
1.4426 | 74.5583
1.4426 | 74.5714
1.4426 | 74.5572
1.4426 | 74.5399
1.4426 | 74.5779
1.4426 | 74.5899
1.4427 | 74.6005
1.4427 | 74.5662
1.4427 | 74.5666
1.4427 | 74.5755
1.4427 | 74.5656
1.4427 | 74.5677
1.4427 | 74.5495
1.4427 | 74.5507
1.4427 | 74.574
1.4427 | 74.5766
1.4428 | 74.5953
1.4428 | 74.5688
1.4428 | 74.5718
1.4428 | 74.5759
1.4428 | 74.5608
1.4428 | 74.5433
1.4428 | 74.533
1.4428 | 74.559
1.4428 | 74.5964
1.4428 | 74.5792
1.4429 | 74.5875
1.4429 | 74.5794
1.4429 | 74.566
1.4429 | 74.5503
1.4429 | 74.5609
1.4429 | 74.5502
1.4429 | 74.54
1.4429 | 74.58
1.4429 | 74.6044
1.4429 | 74.5762
1.443 | 74.5925
1.443 | 74.5867
1.443 | 74.5616
1.443 | 74.5659
1.443 | 74.5742
1.443 | 74.5641
1.443 | 74.5364
1.443 | 74.5605
1.443 | 74.5699
1.443 | 74.5716
1.4431 | 74.6079
1.4431 | 74.593
1.4431 | 74.5477
1.4431 | 74.5621
1.4431 | 74.5675
1.4431 | 74.5357
1.4431 | 74.5483
1.4431 | 74.582
1.4431 | 74.6053
1.4431 | 74.5915
1.4432 | 74.5973
1.4432 | 74.5536
1.4432 | 74.5492
1.4432 | 74.5617
1.4432 | 74.5526
1.4432 | 74.5474
1.4432 | 74.5568
1.4432 | 74.5876
1.4432 | 74.5895
1.4432 | 74.5999
1.4433 | 74.5966
1.4433 | 74.5462
1.4433 | 74.5413
1.4433 | 74.5544
1.4433 | 74.5658
1.4433 | 74.569
1.4433 | 74.5785
1.4433 | 74.6057
1.4433 | 74.5673
1.4433 | 74.6011
1.4434 | 74.596
1.4434 | 74.5418
1.4434 | 74.5568
1.4434 | 74.5745
1.4434 | 74.5615
1.4434 | 74.5718
1.4434 | 74.6015
1.4434 | 74.5614
1.4434 | 74.5811
1.4434 | 74.6133
1.4435 | 74.5703
1.4435 | 74.5386
1.4435 | 74.5606
1.4435 | 74.5759
1.4435 | 74.5808
1.4435 | 74.5875
1.4435 | 74.5936
1.4435 | 74.5381
1.4435 | 74.5725
1.4436 | 74.6082
1.4436 | 74.5769
1.4436 | 74.5488
1.4436 | 74.5609
1.4436 | 74.5561
1.4436 | 74.5645
1.4436 | 74.5997
1.4436 | 74.5733
1.4436 | 74.5669
1.4436 | 74.591
1.4437 | 74.5958
1.4437 | 74.5694
1.4437 | 74.5618
1.4437 | 74.5556
1.4437 | 74.5577
1.4437 | 74.5563
1.4437 | 74.5829
1.4437 | 74.585
1.4437 | 74.5793
1.4437 | 74.5747
1.4438 | 74.5882
1.4438 | 74.5596
1.4438 | 74.5609
1.4438 | 74.585
1.4438 | 74.596
1.4438 | 74.5739
1.4438 | 74.5793
1.4438 | 74.5884
1.4438 | 74.5481
1.4438 | 74.5837
1.4439 | 74.6184
1.4439 | 74.5792
1.4439 | 74.5468
1.4439 | 74.5882
1.4439 | 74.5966
1.4439 | 74.5697
1.4439 | 74.6005
1.4439 | 74.5621
1.4439 | 74.5616
1.4439 | 74.5875
1.444 | 74.5993
1.444 | 74.5773
1.444 | 74.5544
1.444 | 74.5673
1.444 | 74.5505
1.444 | 74.5652
1.444 | 74.6101
1.444 | 74.5847
1.444 | 74.6158
1.444 | 74.6051
1.4441 | 74.5782
1.4441 | 74.5907
1.4441 | 74.5642
1.4441 | 74.5617
1.4441 | 74.5455
1.4441 | 74.5676
1.4441 | 74.5679
1.4441 | 74.5716
1.4441 | 74.5874
1.4441 | 74.6202
1.4442 | 74.6125
1.4442 | 74.5731
1.4442 | 74.5602
1.4442 | 74.5437
1.4442 | 74.5543
1.4442 | 74.5887
1.4442 | 74.593
1.4442 | 74.5553
1.4442 | 74.5882
1.4442 | 74.6165
1.4443 | 74.5958
1.4443 | 74.5917
1.4443 | 74.5848
1.4443 | 74.5298
1.4443 | 74.5339
1.4443 | 74.5909
1.4443 | 74.6129
1.4443 | 74.5803
1.4443 | 74.603
1.4443 | 74.6215
1.4444 | 74.5843
1.4444 | 74.596
1.4444 | 74.5714
1.4444 | 74.5274
1.4444 | 74.5222
1.4444 | 74.561
1.4444 | 74.5966
1.4444 | 74.6107
1.4444 | 74.6087
1.4444 | 74.5934
1.4445 | 74.5806
1.4445 | 74.5875
1.4445 | 74.562
1.4445 | 74.5628
1.4445 | 74.5649
1.4445 | 74.5615
1.4445 | 74.5666
1.4445 | 74.5862
1.4445 | 74.6205
1.4445 | 74.6208
1.4446 | 74.5654
1.4446 | 74.5621
1.4446 | 74.5535
1.4446 | 74.5415
1.4446 | 74.6005
1.4446 | 74.599
1.4446 | 74.5593
1.4446 | 74.5837
1.4446 | 74.6083
1.4446 | 74.5862
1.4446 | 74.5867
1.4447 | 74.5625
1.4447 | 74.5382
1.4447 | 74.5397
1.4447 | 74.5997
1.4447 | 74.594
1.4447 | 74.6053
1.4447 | 74.5901
1.4447 | 74.5658
1.4447 | 74.5554
1.4447 | 74.5907
1.4448 | 74.5947
1.4448 | 74.5414
1.4448 | 74.5524
1.4448 | 74.5801
1.4448 | 74.5691
1.4448 | 74.6151
1.4448 | 74.6098
1.4448 | 74.5559
1.4448 | 74.5654
1.4448 | 74.5774
1.4449 | 74.5663
1.4449 | 74.5633
1.4449 | 74.5992
1.4449 | 74.5684
1.4449 | 74.5768
1.4449 | 74.6196
1.4449 | 74.5879
1.4449 | 74.5436
1.4449 | 74.5503
1.4449 | 74.5737
1.445 | 74.5485
1.445 | 74.5463
1.445 | 74.614
1.445 | 74.6158
1.445 | 74.5846
1.445 | 74.5861
1.445 | 74.5615
1.445 | 74.5393
1.445 | 74.5913
1.445 | 74.5825
1.4451 | 74.5483
1.4451 | 74.5482
1.4451 | 74.5718
1.4451 | 74.5664
1.4451 | 74.5941
1.4451 | 74.6079
1.4451 | 74.5565
1.4451 | 74.5449
1.4451 | 74.5811
1.4451 | 74.6014
1.4452 | 74.5611
1.4452 | 74.5707
1.4452 | 74.5385
1.4452 | 74.5602
1.4452 | 74.5894
1.4452 | 74.6145
1.4452 | 74.5856
1.4452 | 74.5752
1.4452 | 74.5744
1.4452 | 74.5604
1.4453 | 74.5698
1.4453 | 74.5631
1.4453 | 74.5606
1.4453 | 74.587
1.4453 | 74.5927
1.4453 | 74.5742
1.4453 | 74.5602
1.4453 | 74.5773
1.4453 | 74.569
1.4453 | 74.5501
1.4454 | 74.5769
1.4454 | 74.5693
1.4454 | 74.5793
1.4454 | 74.6035
1.4454 | 74.5944
1.4454 | 74.5572
1.4454 | 74.5837
1.4454 | 74.5949
1.4454 | 74.5595
1.4454 | 74.5471
1.4455 | 74.5733
1.4455 | 74.5336
1.4455 | 74.5587
1.4455 | 74.6028
1.4455 | 74.6101
1.4455 | 74.5834
1.4455 | 74.5705
1.4455 | 74.575
1.4455 | 74.5459
1.4455 | 74.5928
1.4456 | 74.5811
1.4456 | 74.547
1.4456 | 74.5613
1.4456 | 74.6164
1.4456 | 74.6012
1.4456 | 74.5897
1.4456 | 74.5634
1.4456 | 74.5383
1.4456 | 74.58
1.4457 | 74.593
1.4457 | 74.5687
1.4457 | 74.5702
1.4457 | 74.5854
1.4457 | 74.6063
1.4457 | 74.5831
1.4457 | 74.5899
1.4457 | 74.5505
1.4457 | 74.5276
1.4457 | 74.5607
1.4458 | 74.5835
1.4458 | 74.5671
1.4458 | 74.5866
1.4458 | 74.5841
1.4458 | 74.6036
1.4458 | 74.5781
1.4458 | 74.5725
1.4458 | 74.5526
1.4458 | 74.5301
1.4458 | 74.5575
1.4459 | 74.5757
1.4459 | 74.5843
1.4459 | 74.595
1.4459 | 74.5984
1.4459 | 74.5919
1.4459 | 74.5731
1.4459 | 74.5715
1.4459 | 74.5623
1.4459 | 74.5592
1.4459 | 74.5694
1.446 | 74.5764
1.446 | 74.5838
1.446 | 74.5759
1.446 | 74.5733
1.446 | 74.5649
1.446 | 74.5841
1.446 | 74.585
1.446 | 74.5454
1.446 | 74.5493
1.446 | 74.5686
1.4461 | 74.585
1.4461 | 74.5949
1.4461 | 74.5979
1.4461 | 74.6135
1.4461 | 74.5968
1.4461 | 74.5785
1.4461 | 74.5747
1.4461 | 74.5652
1.4461 | 74.5587
1.4461 | 74.5462
1.4462 | 74.5869
1.4462 | 74.5808
1.4462 | 74.5562
1.4462 | 74.5915
1.4462 | 74.5929
1.4462 | 74.597
1.4462 | 74.5902
1.4462 | 74.5671
1.4462 | 74.5477
1.4462 | 74.5599
1.4463 | 74.6007
1.4463 | 74.5882
1.4463 | 74.5567
1.4463 | 74.5812
1.4463 | 74.6058
1.4463 | 74.5835
1.4463 | 74.5789
1.4463 | 74.5886
1.4463 | 74.5703
1.4463 | 74.5645
1.4464 | 74.5738
1.4464 | 74.5705
1.4464 | 74.553
1.4464 | 74.5891
1.4464 | 74.6107
1.4464 | 74.5893
1.4464 | 74.5955
1.4464 | 74.5871
1.4464 | 74.5294
1.4464 | 74.5421
1.4465 | 74.5589
1.4465 | 74.5827
1.4465 | 74.6151
1.4465 | 74.6253
1.4465 | 74.5712
1.4465 | 74.5767
1.4465 | 74.5994
1.4465 | 74.5429
1.4465 | 74.5648
1.4465 | 74.587
1.4466 | 74.582
1.4466 | 74.5497
1.4466 | 74.5931
1.4466 | 74.6264
1.4466 | 74.595
1.4466 | 74.6043
1.4466 | 74.5675
1.4466 | 74.5458
1.4466 | 74.5755
1.4466 | 74.5829
1.4466 | 74.5751
1.4467 | 74.5769
1.4467 | 74.5715
1.4467 | 74.5822
1.4467 | 74.6068
1.4467 | 74.6281
1.4467 | 74.5869
1.4467 | 74.5372
1.4467 | 74.5348
1.4467 | 74.5649
1.4467 | 74.6184
1.4468 | 74.6071
1.4468 | 74.6072
1.4468 | 74.5526
1.4468 | 74.575
1.4468 | 74.6217
1.4468 | 74.5985
1.4468 | 74.5492
1.4468 | 74.5497
1.4468 | 74.5647
1.4468 | 74.5807
1.4469 | 74.6152
1.4469 | 74.6195
1.4469 | 74.593
1.4469 | 74.5724
1.4469 | 74.5817
1.4469 | 74.5809
1.4469 | 74.5654
1.4469 | 74.5608
1.4469 | 74.5598
1.4469 | 74.5655
1.447 | 74.607
1.447 | 74.6052
1.447 | 74.6041
1.447 | 74.5867
1.447 | 74.5753
1.447 | 74.576
1.447 | 74.5453
1.447 | 74.5798
1.447 | 74.6113
1.447 | 74.5804
1.4471 | 74.5808
1.4471 | 74.5792
1.4471 | 74.5852
1.4471 | 74.5955
1.4471 | 74.5925
1.4471 | 74.5736
1.4471 | 74.5518
1.4471 | 74.5651
1.4471 | 74.5791
1.4471 | 74.5827
1.4472 | 74.5915
1.4472 | 74.5753
1.4472 | 74.5961
1.4472 | 74.5716
1.4472 | 74.5664
1.4472 | 74.6012
1.4472 | 74.5679
1.4472 | 74.5524
1.4472 | 74.5825
1.4472 | 74.6031
1.4473 | 74.5915
1.4473 | 74.5948
1.4473 | 74.5942
1.4473 | 74.5745
1.4473 | 74.5923
1.4473 | 74.5687
1.4473 | 74.5525
1.4473 | 74.558
1.4473 | 74.5873
1.4473 | 74.5837
1.4474 | 74.5931
1.4474 | 74.5655
1.4474 | 74.5812
1.4474 | 74.5912
1.4474 | 74.5765
1.4474 | 74.5914
1.4474 | 74.5704
1.4474 | 74.5896
1.4474 | 74.5985
1.4474 | 74.5993
1.4475 | 74.5856
1.4475 | 74.5801
1.4475 | 74.5515
1.4475 | 74.5815
1.4475 | 74.6039
1.4475 | 74.5773
1.4475 | 74.5815
1.4475 | 74.5742
1.4475 | 74.5895
1.4475 | 74.6001
1.4476 | 74.6107
1.4476 | 74.5823
1.4476 | 74.5713
1.4476 | 74.5723
1.4476 | 74.5597
1.4476 | 74.5915
1.4476 | 74.5912
1.4476 | 74.576
1.4476 | 74.5847
1.4477 | 74.623
1.4477 | 74.5944
1.4477 | 74.5714
1.4477 | 74.5799
1.4477 | 74.572
1.4477 | 74.5617
1.4477 | 74.5852
1.4477 | 74.5896
1.4477 | 74.5928
1.4477 | 74.5953
1.4478 | 74.5927
1.4478 | 74.5738
1.4478 | 74.577
1.4478 | 74.5857
1.4478 | 74.5938
1.4478 | 74.594
1.4478 | 74.5957
1.4478 | 74.5653
1.4478 | 74.5674
1.4478 | 74.5983
1.4479 | 74.5885
1.4479 | 74.5967
1.4479 | 74.5742
1.4479 | 74.5785
1.4479 | 74.569
1.4479 | 74.5868
1.4479 | 74.5908
1.4479 | 74.5626
1.4479 | 74.5889
1.4479 | 74.5923
1.448 | 74.5941
1.448 | 74.6051
1.448 | 74.5895
1.448 | 74.5819
1.448 | 74.5816
1.448 | 74.5626
1.448 | 74.5629
1.448 | 74.5517
1.448 | 74.5843
1.448 | 74.6122
1.4481 | 74.6053
1.4481 | 74.6152
1.4481 | 74.6046
1.4481 | 74.5947
1.4481 | 74.5834
1.4481 | 74.5857
1.4481 | 74.5829
1.4481 | 74.5517
1.4481 | 74.5622
1.4481 | 74.6083
1.4482 | 74.6203
1.4482 | 74.5943
1.4482 | 74.5744
1.4482 | 74.5772
1.4482 | 74.584
1.4482 | 74.5628
1.4482 | 74.5768
1.4482 | 74.5768
1.4482 | 74.5882
1.4482 | 74.6059
1.4483 | 74.613
1.4483 | 74.6198
1.4483 | 74.6087
1.4483 | 74.5774
1.4483 | 74.553
1.4483 | 74.5764
1.4483 | 74.5925
1.4483 | 74.5666
1.4483 | 74.5874
1.4483 | 74.6186
1.4484 | 74.6001
1.4484 | 74.6095
1.4484 | 74.6024
1.4484 | 74.5731
1.4484 | 74.5468
1.4484 | 74.5748
1.4484 | 74.576
1.4484 | 74.5733
1.4484 | 74.6151
1.4484 | 74.6011
1.4485 | 74.5893
1.4485 | 74.6064
1.4485 | 74.5787
1.4485 | 74.5427
1.4485 | 74.5727
1.4485 | 74.6066
1.4485 | 74.56
1.4485 | 74.5958
1.4485 | 74.6456
1.4485 | 74.5741
1.4486 | 74.5779
1.4486 | 74.6043
1.4486 | 74.5468
1.4486 | 74.561
1.4486 | 74.5814
1.4486 | 74.5774
1.4486 | 74.5784
1.4486 | 74.6035
1.4486 | 74.6061
1.4486 | 74.587
1.4486 | 74.5929
1.4487 | 74.5964
1.4487 | 74.5472
1.4487 | 74.566
1.4487 | 74.5975
1.4487 | 74.5953
1.4487 | 74.5835
1.4487 | 74.6094
1.4487 | 74.5792
1.4487 | 74.5858
1.4487 | 74.6018
1.4488 | 74.5699
1.4488 | 74.5302
1.4488 | 74.5598
1.4488 | 74.5919
1.4488 | 74.5743
1.4488 | 74.6193
1.4488 | 74.6022
1.4488 | 74.5588
1.4488 | 74.552
1.4488 | 74.5996
1.4489 | 74.5838
1.4489 | 74.5653
1.4489 | 74.5829
1.4489 | 74.6028
1.4489 | 74.5798
1.4489 | 74.6058
1.4489 | 74.6036
1.4489 | 74.5647
1.4489 | 74.5617
1.4489 | 74.5653
1.449 | 74.5633
1.449 | 74.5748
1.449 | 74.6024
1.449 | 74.5977
1.449 | 74.592
1.449 | 74.5824
1.449 | 74.5739
1.449 | 74.5842
1.449 | 74.5851
1.449 | 74.5618
1.4491 | 74.5723
1.4491 | 74.5763
1.4491 | 74.5917
1.4491 | 74.6148
1.4491 | 74.5955
1.4491 | 74.5696
1.4491 | 74.5617
1.4491 | 74.5559
1.4491 | 74.5929
1.4491 | 74.6048
1.4492 | 74.6067
1.4492 | 74.5947
1.4492 | 74.5591
1.4492 | 74.5623
1.4492 | 74.607
1.4492 | 74.6025
1.4492 | 74.5655
1.4492 | 74.5494
1.4492 | 74.5699
1.4492 | 74.5958
1.4493 | 74.6101
1.4493 | 74.5932
1.4493 | 74.5921
1.4493 | 74.5442
1.4493 | 74.5884
1.4493 | 74.6004
1.4493 | 74.5753
1.4493 | 74.5865
1.4493 | 74.609
1.4493 | 74.5713
1.4494 | 74.5723
1.4494 | 74.5902
1.4494 | 74.5923
1.4494 | 74.5846
1.4494 | 74.5636
1.4494 | 74.5713
1.4494 | 74.5719
1.4494 | 74.5833
1.4494 | 74.6166
1.4494 | 74.6255
1.4495 | 74.5705
1.4495 | 74.5703
1.4495 | 74.5621
1.4495 | 74.5632
1.4495 | 74.6074
1.4495 | 74.5929
1.4495 | 74.5502
1.4495 | 74.577
1.4495 | 74.5943
1.4495 | 74.5862
1.4496 | 74.5888
1.4496 | 74.5775
1.4496 | 74.5673
1.4496 | 74.5714
1.4496 | 74.6019
1.4496 | 74.6113
1.4496 | 74.5669
1.4496 | 74.5654
1.4496 | 74.5875
1.4497 | 74.5994
1.4497 | 74.6109
1.4497 | 74.5621
1.4497 | 74.555
1.4497 | 74.5835
1.4497 | 74.6161
1.4497 | 74.5853
1.4497 | 74.5792
1.4497 | 74.5794
1.4497 | 74.5682
1.4498 | 74.5695
1.4498 | 74.5839
1.4498 | 74.5856
1.4498 | 74.5576
1.4498 | 74.5803
1.4498 | 74.6008
1.4498 | 74.5882
1.4498 | 74.5846
1.4498 | 74.61
1.4498 | 74.5919
1.4499 | 74.5709
1.4499 | 74.5903
1.4499 | 74.5659
1.4499 | 74.5472
1.4499 | 74.5956
1.4499 | 74.587
1.4499 | 74.5904
1.4499 | 74.591
1.4499 | 74.5839
1.4499 | 74.568
1.45 | 74.5867
1.45 | 74.5943
1.45 | 74.5812
1.45 | 74.5657
1.45 | 74.6088
1.45 | 74.6059
1.45 | 74.6031
1.45 | 74.5905
1.45 | 74.5666
1.45 | 74.5671
1.4501 | 74.5895
1.4501 | 74.58
1.4501 | 74.5596
1.4501 | 74.5839
1.4501 | 74.5936
1.4501 | 74.5796
1.4501 | 74.5768
1.4501 | 74.5945
1.4501 | 74.5646
1.4501 | 74.5841
1.4502 | 74.5951
1.4502 | 74.5854
1.4502 | 74.5462
1.4502 | 74.5712
1.4502 | 74.5902
1.4502 | 74.5654
1.4502 | 74.593
1.4502 | 74.5936
1.4502 | 74.5668
1.4502 | 74.5681
1.4503 | 74.5912
1.4503 | 74.5809
1.4503 | 74.5613
1.4503 | 74.5885
1.4503 | 74.6074
1.4503 | 74.565
1.4503 | 74.5745
1.4503 | 74.5851
1.4503 | 74.5738
1.4503 | 74.5842
1.4504 | 74.602
1.4504 | 74.5904
1.4504 | 74.5667
1.4504 | 74.5792
1.4504 | 74.5994
1.4504 | 74.5701
1.4504 | 74.6014
1.4504 | 74.5718
1.4504 | 74.5662
1.4504 | 74.5882
1.4505 | 74.587
1.4505 | 74.6046
1.4505 | 74.5796
1.4505 | 74.5819
1.4505 | 74.5815
1.4505 | 74.5782
1.4505 | 74.6079
1.4505 | 74.5643
1.4505 | 74.5621
1.4505 | 74.5975
1.4506 | 74.6087
1.4506 | 74.5863
1.4506 | 74.5777
1.4506 | 74.5748
1.4506 | 74.5748
1.4506 | 74.5997
1.4506 | 74.605
1.4506 | 74.5746
1.4506 | 74.5702
1.4506 | 74.6031
1.4506 | 74.5996
1.4507 | 74.5904
1.4507 | 74.5882
1.4507 | 74.5741
1.4507 | 74.5653
1.4507 | 74.5807
1.4507 | 74.61
1.4507 | 74.5675
1.4507 | 74.585
1.4507 | 74.5966
1.4507 | 74.5699
1.4508 | 74.5744
1.4508 | 74.5846
1.4508 | 74.5798
1.4508 | 74.5817
1.4508 | 74.5899
1.4508 | 74.5645
1.4508 | 74.5852
1.4508 | 74.5917
1.4508 | 74.6115
1.4508 | 74.6135
1.4509 | 74.599
1.4509 | 74.5793
1.4509 | 74.5805
1.4509 | 74.5931
1.4509 | 74.5865
1.4509 | 74.5884
1.4509 | 74.5787
1.4509 | 74.5905
1.4509 | 74.5768
1.4509 | 74.5891
1.451 | 74.5954
1.451 | 74.5829
1.451 | 74.5766
1.451 | 74.6077
1.451 | 74.6011
1.451 | 74.5796
1.451 | 74.5889
1.451 | 74.6157
1.451 | 74.5843
1.451 | 74.5877
1.4511 | 74.6114
1.4511 | 74.564
1.4511 | 74.5546
1.4511 | 74.5882
1.4511 | 74.6068
1.4511 | 74.5832
1.4511 | 74.5628
1.4511 | 74.5818
1.4511 | 74.5816
1.4511 | 74.6115
1.4512 | 74.6208
1.4512 | 74.5651
1.4512 | 74.56
1.4512 | 74.604
1.4512 | 74.5897
1.4512 | 74.5779
1.4512 | 74.5861
1.4512 | 74.5912
1.4512 | 74.5644
1.4512 | 74.5816
1.4513 | 74.6126
1.4513 | 74.5769
1.4513 | 74.5632
1.4513 | 74.5965
1.4513 | 74.6044
1.4513 | 74.5977
1.4513 | 74.5861
1.4513 | 74.5802
1.4513 | 74.6041
1.4513 | 74.5819
1.4514 | 74.5763
1.4514 | 74.577
1.4514 | 74.5852
1.4514 | 74.5881
1.4514 | 74.5819
1.4514 | 74.5855
1.4514 | 74.571
1.4514 | 74.5928
1.4514 | 74.5846
1.4514 | 74.5848
1.4515 | 74.5932
1.4515 | 74.5807
1.4515 | 74.5858
1.4515 | 74.6061
1.4515 | 74.601
1.4515 | 74.5953
1.4515 | 74.5813
1.4515 | 74.5573
1.4515 | 74.5756
1.4515 | 74.5923
1.4516 | 74.5863
1.4516 | 74.583
1.4516 | 74.5774
1.4516 | 74.5998
1.4516 | 74.6096
1.4516 | 74.5846
1.4516 | 74.5631
1.4516 | 74.5701
1.4516 | 74.5706
1.4517 | 74.574
1.4517 | 74.5769
1.4517 | 74.593
1.4517 | 74.5929
1.4517 | 74.5934
1.4517 | 74.5906
1.4517 | 74.5821
1.4517 | 74.5733
1.4517 | 74.5746
1.4517 | 74.5682
1.4518 | 74.5809
1.4518 | 74.5922
1.4518 | 74.5773
1.4518 | 74.5893
1.4518 | 74.6142
1.4518 | 74.5999
1.4518 | 74.57
1.4518 | 74.5582
1.4518 | 74.5791
1.4518 | 74.5835
1.4519 | 74.5787
1.4519 | 74.6224
1.4519 | 74.6128
1.4519 | 74.5932
1.4519 | 74.5997
1.4519 | 74.6026
1.4519 | 74.5679
1.4519 | 74.5445
1.4519 | 74.5756
1.4519 | 74.5645
1.452 | 74.5975
1.452 | 74.6154
1.452 | 74.607
1.452 | 74.5975
1.452 | 74.5781
1.452 | 74.5835
1.452 | 74.5703
1.452 | 74.5729
1.452 | 74.5792
1.452 | 74.5841
1.4521 | 74.6068
1.4521 | 74.5992
1.4521 | 74.5803
1.4521 | 74.598
1.4521 | 74.5819
1.4521 | 74.5611
1.4521 | 74.5863
1.4521 | 74.5972
1.4521 | 74.5833
1.4521 | 74.5828
1.4522 | 74.6132
1.4522 | 74.6044
1.4522 | 74.5599
1.4522 | 74.5897
1.4522 | 74.601
1.4522 | 74.5757
1.4522 | 74.5764
1.4522 | 74.5884
1.4522 | 74.5934
1.4522 | 74.6091
1.4523 | 74.6328
1.4523 | 74.62
1.4523 | 74.5664
1.4523 | 74.5564
1.4523 | 74.5783
1.4523 | 74.5712
1.4523 | 74.601
1.4523 | 74.5992
1.4523 | 74.587
1.4523 | 74.6
1.4524 | 74.61
1.4524 | 74.5994
1.4524 | 74.5753
1.4524 | 74.5368
1.4524 | 74.566
1.4524 | 74.5968
1.4524 | 74.6111
1.4524 | 74.6219
1.4524 | 74.5852
1.4524 | 74.5876
1.4525 | 74.5911
1.4525 | 74.5835
1.4525 | 74.5604
1.4525 | 74.5691
1.4525 | 74.5802
1.4525 | 74.5887
1.4525 | 74.6027
1.4525 | 74.6211
1.4525 | 74.602
1.4525 | 74.6032
1.4526 | 74.5845
1.4526 | 74.5596
1.4526 | 74.5446
1.4526 | 74.5703
1.4526 | 74.5835
1.4526 | 74.5949
1.4526 | 74.6282
1.4526 | 74.5912
1.4526 | 74.5994
1.4526 | 74.6033
1.4526 | 74.5638
1.4527 | 74.5764
1.4527 | 74.5656
1.4527 | 74.5701
1.4527 | 74.6141
1.4527 | 74.6026
1.4527 | 74.5851
1.4527 | 74.5846
1.4527 | 74.5924
1.4527 | 74.5796
1.4527 | 74.5777
1.4528 | 74.5811
1.4528 | 74.5826
1.4528 | 74.574
1.4528 | 74.5868
1.4528 | 74.6111
1.4528 | 74.6014
1.4528 | 74.5917
1.4528 | 74.5793
1.4528 | 74.5668
1.4528 | 74.5703
1.4529 | 74.6005
1.4529 | 74.5783
1.4529 | 74.5792
1.4529 | 74.6104
1.4529 | 74.5943
1.4529 | 74.6076
1.4529 | 74.5874
1.4529 | 74.576
1.4529 | 74.5776
1.4529 | 74.6143
1.453 | 74.5926
1.453 | 74.5731
1.453 | 74.571
1.453 | 74.5923
1.453 | 74.6045
1.453 | 74.5953
1.453 | 74.5607
1.453 | 74.5743
1.453 | 74.6053
1.453 | 74.6046
1.4531 | 74.6208
1.4531 | 74.5643
1.4531 | 74.5863
1.4531 | 74.5781
1.4531 | 74.5837
1.4531 | 74.6027
1.4531 | 74.5876
1.4531 | 74.5704
1.4531 | 74.5943
1.4531 | 74.6108
1.4532 | 74.6018
1.4532 | 74.5787
1.4532 | 74.5703
1.4532 | 74.5563
1.4532 | 74.5556
1.4532 | 74.5979
1.4532 | 74.6097
1.4532 | 74.6135
1.4532 | 74.6193
1.4532 | 74.5949
1.4533 | 74.6053
1.4533 | 74.5593
1.4533 | 74.5658
1.4533 | 74.5769
1.4533 | 74.5781
1.4533 | 74.5837
1.4533 | 74.5985
1.4533 | 74.6256
1.4533 | 74.6197
1.4533 | 74.5971
1.4534 | 74.5913
1.4534 | 74.5406
1.4534 | 74.5595
1.4534 | 74.5913
1.4534 | 74.606
1.4534 | 74.6091
1.4534 | 74.5847
1.4534 | 74.5902
1.4534 | 74.6062
1.4534 | 74.6175
1.4535 | 74.6107
1.4535 | 74.5339
1.4535 | 74.5349
1.4535 | 74.6038
1.4535 | 74.6273
1.4535 | 74.6211
1.4535 | 74.6429
1.4535 | 74.6079
1.4535 | 74.582
1.4535 | 74.6149
1.4536 | 74.5841
1.4536 | 74.5645
1.4536 | 74.5589
1.4536 | 74.577
1.4536 | 74.5929
1.4536 | 74.6242
1.4536 | 74.633
1.4536 | 74.6193
1.4536 | 74.5725
1.4537 | 74.5903
1.4537 | 74.5818
1.4537 | 74.5822
1.4537 | 74.5835
1.4537 | 74.6025
1.4537 | 74.5988
1.4537 | 74.6268
1.4537 | 74.624
1.4537 | 74.6163
1.4537 | 74.6064
1.4538 | 74.5701
1.4538 | 74.5444
1.4538 | 74.5478
1.4538 | 74.6069
1.4538 | 74.6162
1.4538 | 74.6317
1.4538 | 74.6203
1.4538 | 74.5977
1.4538 | 74.5977
1.4538 | 74.5956
1.4539 | 74.6027
1.4539 | 74.5906
1.4539 | 74.5609
1.4539 | 74.6123
1.4539 | 74.6543
1.4539 | 74.625
1.4539 | 74.5889
1.4539 | 74.5964
1.4539 | 74.5785
1.4539 | 74.5907
1.454 | 74.5919
1.454 | 74.6098
1.454 | 74.5917
1.454 | 74.5871
1.454 | 74.6066
1.454 | 74.626
1.454 | 74.6102
1.454 | 74.5714
1.454 | 74.5835
1.454 | 74.5908
1.4541 | 74.5835
1.4541 | 74.6053
1.4541 | 74.6309
1.4541 | 74.6183
1.4541 | 74.5986
1.4541 | 74.6262
1.4541 | 74.6103
1.4541 | 74.5632
1.4541 | 74.6041
1.4541 | 74.5844
1.4542 | 74.5767
1.4542 | 74.6327
1.4542 | 74.6491
1.4542 | 74.5978
1.4542 | 74.6213
1.4542 | 74.62
1.4542 | 74.5835
1.4542 | 74.5612
1.4542 | 74.5975
1.4542 | 74.5944
1.4543 | 74.6132
1.4543 | 74.6312
1.4543 | 74.6219
1.4543 | 74.5861
1.4543 | 74.5994
1.4543 | 74.6135
1.4543 | 74.5936
1.4543 | 74.5857
1.4543 | 74.5807
1.4543 | 74.6203
1.4544 | 74.6295
1.4544 | 74.6331
1.4544 | 74.6072
1.4544 | 74.5848
1.4544 | 74.6068
1.4544 | 74.5954
1.4544 | 74.592
1.4544 | 74.5928
1.4544 | 74.6053
1.4544 | 74.6148
1.4545 | 74.6135
1.4545 | 74.6409
1.4545 | 74.6242
1.4545 | 74.6016
1.4545 | 74.5904
1.4545 | 74.5872
1.4545 | 74.6071
1.4545 | 74.6086
1.4545 | 74.6195
1.4545 | 74.6298
1.4546 | 74.613
1.4546 | 74.6241
1.4546 | 74.6185
1.4546 | 74.5828
1.4546 | 74.5934
1.4546 | 74.6198
1.4546 | 74.6192
1.4546 | 74.6283
1.4546 | 74.6279
1.4546 | 74.6307
1.4546 | 74.6071
1.4547 | 74.6052
1.4547 | 74.6015
1.4547 | 74.6029
1.4547 | 74.6232
1.4547 | 74.6189
1.4547 | 74.6261
1.4547 | 74.5914
1.4547 | 74.5999
1.4547 | 74.6511
1.4547 | 74.6108
1.4548 | 74.5722
1.4548 | 74.614
1.4548 | 74.6061
1.4548 | 74.632
1.4548 | 74.6491
1.4548 | 74.6393
1.4548 | 74.6087
1.4548 | 74.5932
1.4548 | 74.5954
1.4548 | 74.6148
1.4549 | 74.6272
1.4549 | 74.6242
1.4549 | 74.6071
1.4549 | 74.6257
1.4549 | 74.641
1.4549 | 74.6558
1.4549 | 74.5898
1.4549 | 74.5738
1.4549 | 74.6172
1.4549 | 74.6003
1.455 | 74.6232
1.455 | 74.6257
1.455 | 74.638
1.455 | 74.6402
1.455 | 74.6372
1.455 | 74.6376
1.455 | 74.5984
1.455 | 74.5971
1.455 | 74.5888
1.455 | 74.6032
1.4551 | 74.6295
1.4551 | 74.6269
1.4551 | 74.6346
1.4551 | 74.6538
1.4551 | 74.6393
1.4551 | 74.6217
1.4551 | 74.6045
1.4551 | 74.5785
1.4551 | 74.5902
1.4551 | 74.6333
1.4552 | 74.6517
1.4552 | 74.6391
1.4552 | 74.6343
1.4552 | 74.6329
1.4552 | 74.6221
1.4552 | 74.5943
1.4552 | 74.5809
1.4552 | 74.5798
1.4552 | 74.6149
1.4552 | 74.6217
1.4553 | 74.6546
1.4553 | 74.6438
1.4553 | 74.6356
1.4553 | 74.6522
1.4553 | 74.5913
1.4553 | 74.5928
1.4553 | 74.6109
1.4553 | 74.6068
1.4553 | 74.6099
1.4553 | 74.6624
1.4554 | 74.642
1.4554 | 74.6381
1.4554 | 74.6513
1.4554 | 74.6331
1.4554 | 74.6173
1.4554 | 74.5932
1.4554 | 74.5985
1.4554 | 74.6312
1.4554 | 74.635
1.4554 | 74.6443
1.4555 | 74.6551
1.4555 | 74.6361
1.4555 | 74.5854
1.4555 | 74.6309
1.4555 | 74.6405
1.4555 | 74.615
1.4555 | 74.6082
1.4555 | 74.6284
1.4555 | 74.6357
1.4555 | 74.657
1.4556 | 74.666
1.4556 | 74.618
1.4556 | 74.6074
1.4556 | 74.607
1.4556 | 74.6281
1.4556 | 74.6154
1.4556 | 74.6339
1.4556 | 74.6376
1.4556 | 74.6359
1.4557 | 74.6452
1.4557 | 74.6496
1.4557 | 74.6149
1.4557 | 74.6204
1.4557 | 74.6409
1.4557 | 74.635
1.4557 | 74.6146
1.4557 | 74.6306
1.4557 | 74.6403
1.4557 | 74.6355
1.4558 | 74.6346
1.4558 | 74.6381
1.4558 | 74.5979
1.4558 | 74.6178
1.4558 | 74.6534
1.4558 | 74.6542
1.4558 | 74.6413
1.4558 | 74.6186
1.4558 | 74.6548
1.4558 | 74.6299
1.4559 | 74.6374
1.4559 | 74.6562
1.4559 | 74.6079
1.4559 | 74.6153
1.4559 | 74.6607
1.4559 | 74.6442
1.4559 | 74.6566
1.4559 | 74.6557
1.4559 | 74.6267
1.4559 | 74.6149
1.456 | 74.6356
1.456 | 74.6723
1.456 | 74.6216
1.456 | 74.625
1.456 | 74.6379
1.456 | 74.6583
1.456 | 74.6474
1.456 | 74.6395
1.456 | 74.6052
1.456 | 74.6167
1.4561 | 74.6607
1.4561 | 74.6456
1.4561 | 74.6661
1.4561 | 74.6551
1.4561 | 74.6251
1.4561 | 74.6185
1.4561 | 74.6479
1.4561 | 74.6445
1.4561 | 74.6215
1.4561 | 74.6572
1.4562 | 74.6711
1.4562 | 74.6197
1.4562 | 74.6278
1.4562 | 74.6432
1.4562 | 74.634
1.4562 | 74.6267
1.4562 | 74.6508
1.4562 | 74.6426
1.4562 | 74.6287
1.4562 | 74.676
1.4563 | 74.6664
1.4563 | 74.6217
1.4563 | 74.6207
1.4563 | 74.6277
1.4563 | 74.6471
1.4563 | 74.6411
1.4563 | 74.6603
1.4563 | 74.6207
1.4563 | 74.6597
1.4563 | 74.6728
1.4564 | 74.6673
1.4564 | 74.6549
1.4564 | 74.6002
1.4564 | 74.6204
1.4564 | 74.6212
1.4564 | 74.6359
1.4564 | 74.6589
1.4564 | 74.6463
1.4564 | 74.6364
1.4564 | 74.6691
1.4565 | 74.6557
1.4565 | 74.6572
1.4565 | 74.6359
1.4565 | 74.6042
1.4565 | 74.6288
1.4565 | 74.665
1.4565 | 74.6712
1.4565 | 74.6592
1.4565 | 74.6681
1.4565 | 74.6316
1.4566 | 74.6267
1.4566 | 74.6587
1.4566 | 74.6299
1.4566 | 74.5822
1.4566 | 74.6363
1.4566 | 74.6725
1.4566 | 74.6447
1.4566 | 74.679
1.4566 | 74.6788
1.4566 | 74.6192
1.4567 | 74.6029
1.4567 | 74.6374
1.4567 | 74.6358
1.4567 | 74.6096
1.4567 | 74.6584
1.4567 | 74.653
1.4567 | 74.6432
1.4567 | 74.6547
1.4567 | 74.6545
1.4567 | 74.643
1.4567 | 74.6247
1.4568 | 74.6258
1.4568 | 74.6077
1.4568 | 74.6529
1.4568 | 74.6947
1.4568 | 74.6549
1.4568 | 74.6444
1.4568 | 74.6393
1.4568 | 74.6331
1.4568 | 74.6387
1.4568 | 74.6575
1.4569 | 74.6274
1.4569 | 74.6228
1.4569 | 74.6461
1.4569 | 74.6794
1.4569 | 74.6793
1.4569 | 74.6464
1.4569 | 74.6397
1.4569 | 74.6122
1.4569 | 74.6212
1.4569 | 74.6299
1.457 | 74.6504
1.457 | 74.6529
1.457 | 74.6385
1.457 | 74.6717
1.457 | 74.6908
1.457 | 74.6777
1.457 | 74.6328
1.457 | 74.6244
1.457 | 74.6305
1.457 | 74.6189
1.4571 | 74.6311
1.4571 | 74.691
1.4571 | 74.6678
1.4571 | 74.6452
1.4571 | 74.6676
1.4571 | 74.6644
1.4571 | 74.6095
1.4571 | 74.6107
1.4571 | 74.6298
1.4571 | 74.6465
1.4572 | 74.6597
1.4572 | 74.6619
1.4572 | 74.6509
1.4572 | 74.6691
1.4572 | 74.698
1.4572 | 74.632
1.4572 | 74.6157
1.4572 | 74.6363
1.4572 | 74.6207
1.4572 | 74.6245
1.4573 | 74.6788
1.4573 | 74.6605
1.4573 | 74.6661
1.4573 | 74.6713
1.4573 | 74.6583
1.4573 | 74.6491
1.4573 | 74.6273
1.4573 | 74.6273
1.4573 | 74.6096
1.4573 | 74.6268
1.4574 | 74.6656
1.4574 | 74.6717
1.4574 | 74.6801
1.4574 | 74.6617
1.4574 | 74.6432
1.4574 | 74.6558
1.4574 | 74.6341
1.4574 | 74.6263
1.4574 | 74.6479
1.4574 | 74.6506
1.4575 | 74.6312
1.4575 | 74.6415
1.4575 | 74.6626
1.4575 | 74.6594
1.4575 | 74.6464
1.4575 | 74.6652
1.4575 | 74.6361
1.4575 | 74.6379
1.4575 | 74.6482
1.4575 | 74.6622
1.4576 | 74.662
1.4576 | 74.6252
1.4576 | 74.6406
1.4576 | 74.6465
1.4576 | 74.6523
1.4576 | 74.6631
1.4576 | 74.6335
1.4576 | 74.6172
1.4576 | 74.657
1.4576 | 74.6562
1.4577 | 74.6502
1.4577 | 74.6307
1.4577 | 74.6482
1.4577 | 74.6547
1.4577 | 74.6734
1.4577 | 74.6918
1.4577 | 74.6624
1.4577 | 74.6227
1.4577 | 74.6488
1.4578 | 74.6393
1.4578 | 74.614
1.4578 | 74.6251
1.4578 | 74.6345
1.4578 | 74.6583
1.4578 | 74.6518
1.4578 | 74.6859
1.4578 | 74.6831
1.4578 | 74.6606
1.4578 | 74.6417
1.4579 | 74.6195
1.4579 | 74.6402
1.4579 | 74.6489
1.4579 | 74.6518
1.4579 | 74.6494
1.4579 | 74.6523
1.4579 | 74.6704
1.4579 | 74.6378
1.4579 | 74.6237
1.4579 | 74.637
1.458 | 74.6368
1.458 | 74.646
1.458 | 74.6437
1.458 | 74.6372
1.458 | 74.6561
1.458 | 74.6652
1.458 | 74.6769
1.458 | 74.6381
1.458 | 74.6447
1.458 | 74.6426
1.4581 | 74.6293
1.4581 | 74.6284
1.4581 | 74.6498
1.4581 | 74.6554
1.4581 | 74.6721
1.4581 | 74.6685
1.4581 | 74.6542
1.4581 | 74.6183
1.4581 | 74.6195
1.4581 | 74.6517
1.4582 | 74.6482
1.4582 | 74.664
1.4582 | 74.6608
1.4582 | 74.6556
1.4582 | 74.6517
1.4582 | 74.6663
1.4582 | 74.6557
1.4582 | 74.6324
1.4582 | 74.6431
1.4582 | 74.6372
1.4583 | 74.6354
1.4583 | 74.6933
1.4583 | 74.6486
1.4583 | 74.623
1.4583 | 74.6495
1.4583 | 74.6484
1.4583 | 74.6694
1.4583 | 74.6441
1.4583 | 74.6512
1.4583 | 74.6611
1.4584 | 74.6643
1.4584 | 74.6811
1.4584 | 74.6303
1.4584 | 74.6504
1.4584 | 74.6595
1.4584 | 74.6548
1.4584 | 74.648
1.4584 | 74.6326
1.4584 | 74.6281
1.4584 | 74.6566
1.4585 | 74.6786
1.4585 | 74.6617
1.4585 | 74.6638
1.4585 | 74.6478
1.4585 | 74.6287
1.4585 | 74.6337
1.4585 | 74.6635
1.4585 | 74.6573
1.4585 | 74.6471
1.4585 | 74.6707
1.4586 | 74.6639
1.4586 | 74.6545
1.4586 | 74.6408
1.4586 | 74.6229
1.4586 | 74.6121
1.4586 | 74.6363
1.4586 | 74.6549
1.4586 | 74.6513
1.4586 | 74.6652
1.4586 | 74.6885
1.4587 | 74.6663
1.4587 | 74.6737
1.4587 | 74.6519
1.4587 | 74.6347
1.4587 | 74.6253
1.4587 | 74.6401
1.4587 | 74.6522
1.4587 | 74.6583
1.4587 | 74.6752
1.4587 | 74.6859
1.4587 | 74.6731
1.4588 | 74.6683
1.4588 | 74.6198
1.4588 | 74.5975
1.4588 | 74.6238
1.4588 | 74.6421
1.4588 | 74.654
1.4588 | 74.6533
1.4588 | 74.6726
1.4588 | 74.6699
1.4588 | 74.6679
1.4589 | 74.673
1.4589 | 74.6227
1.4589 | 74.5944
1.4589 | 74.6534
1.4589 | 74.6611
1.4589 | 74.6387
1.4589 | 74.6325
1.4589 | 74.6568
1.4589 | 74.6633
1.4589 | 74.6646
1.459 | 74.6892
1.459 | 74.6513
1.459 | 74.6424
1.459 | 74.6115
1.459 | 74.6282
1.459 | 74.666
1.459 | 74.6474
1.459 | 74.6367
1.459 | 74.6834
1.459 | 74.6721
1.4591 | 74.6694
1.4591 | 74.6469
1.4591 | 74.6189
1.4591 | 74.6186
1.4591 | 74.5984
1.4591 | 74.6348
1.4591 | 74.6585
1.4591 | 74.6719
1.4591 | 74.6763
1.4591 | 74.6914
1.4592 | 74.6632
1.4592 | 74.6399
1.4592 | 74.6564
1.4592 | 74.6409
1.4592 | 74.6226
1.4592 | 74.6073
1.4592 | 74.6344
1.4592 | 74.6387
1.4592 | 74.672
1.4592 | 74.6911
1.4593 | 74.68
1.4593 | 74.643
1.4593 | 74.6291
1.4593 | 74.634
1.4593 | 74.6203
1.4593 | 74.6143
1.4593 | 74.6146
1.4593 | 74.634
1.4593 | 74.6669
1.4593 | 74.6847
1.4594 | 74.7085
1.4594 | 74.6569
1.4594 | 74.6141
1.4594 | 74.6173
1.4594 | 74.623
1.4594 | 74.6383
1.4594 | 74.6266
1.4594 | 74.6581
1.4594 | 74.673
1.4594 | 74.6478
1.4595 | 74.7043
1.4595 | 74.6818
1.4595 | 74.6314
1.4595 | 74.6339
1.4595 | 74.6167
1.4595 | 74.6089
1.4595 | 74.6368
1.4595 | 74.6627
1.4595 | 74.6585
1.4595 | 74.6639
1.4596 | 74.6816
1.4596 | 74.6513
1.4596 | 74.6387
1.4596 | 74.6538
1.4596 | 74.6366
1.4596 | 74.6083
1.4596 | 74.6223
1.4596 | 74.6353
1.4596 | 74.6459
1.4596 | 74.6693
1.4597 | 74.6667
1.4597 | 74.6378
1.4597 | 74.6434
1.4597 | 74.6538
1.4597 | 74.6399
1.4597 | 74.6404
1.4597 | 74.6207
1.4597 | 74.6253
1.4597 | 74.6343
1.4598 | 74.6557
1.4598 | 74.6687
1.4598 | 74.6463
1.4598 | 74.6206
1.4598 | 74.6344
1.4598 | 74.6674
1.4598 | 74.645
1.4598 | 74.6404
1.4598 | 74.6488
1.4598 | 74.6463
1.4599 | 74.6512
1.4599 | 74.6616
1.4599 | 74.6406
1.4599 | 74.636
1.4599 | 74.6551
1.4599 | 74.6273
1.4599 | 74.6344
1.4599 | 74.6509
1.4599 | 74.6374
1.4599 | 74.6325
1.46 | 74.6493
1.46 | 74.6558
1.46 | 74.6083
1.46 | 74.6493
1.46 | 74.6674
1.46 | 74.6667
1.46 | 74.648
1.46 | 74.6238
1.46 | 74.6222
1.46 | 74.6185
1.4601 | 74.6586
1.4601 | 74.6741
1.4601 | 74.6327
1.4601 | 74.6242
1.4601 | 74.6536
1.4601 | 74.6584
1.4601 | 74.6523
1.4601 | 74.6187
1.4601 | 74.6274
1.4601 | 74.6467
1.4602 | 74.653
1.4602 | 74.6551
1.4602 | 74.6419
1.4602 | 74.6313
1.4602 | 74.6512
1.4602 | 74.6597
1.4602 | 74.6577
1.4602 | 74.6366
1.4602 | 74.6363
1.4602 | 74.621
1.4603 | 74.6434
1.4603 | 74.6531
1.4603 | 74.6234
1.4603 | 74.6366
1.4603 | 74.6563
1.4603 | 74.6583
1.4603 | 74.6344
1.4603 | 74.6247
1.4603 | 74.6313
1.4603 | 74.6165
1.4604 | 74.645
1.4604 | 74.6709
1.4604 | 74.6497
1.4604 | 74.6411
1.4604 | 74.6571
1.4604 | 74.642
1.4604 | 74.6364
1.4604 | 74.6545
1.4604 | 74.6442
1.4604 | 74.6166
1.4605 | 74.6494
1.4605 | 74.6597
1.4605 | 74.6348
1.4605 | 74.6134
1.4605 | 74.6528
1.4605 | 74.6382
1.4605 | 74.6376
1.4605 | 74.6506
1.4605 | 74.638
1.4605 | 74.6309
1.4606 | 74.6406
1.4606 | 74.649
1.4606 | 74.6144
1.4606 | 74.6386
1.4606 | 74.6541
1.4606 | 74.6504
1.4606 | 74.6605
1.4606 | 74.6419
1.4606 | 74.6299
1.4606 | 74.6553
1.4607 | 74.6736
1.4607 | 74.6514
1.4607 | 74.6189
1.4607 | 74.6315
1.4607 | 74.6472
1.4607 | 74.6523
1.4607 | 74.6654
1.4607 | 74.6384
1.4607 | 74.6292
1.4607 | 74.626
1.4607 | 74.6415
1.4608 | 74.6471
1.4608 | 74.6315
1.4608 | 74.6358
1.4608 | 74.6475
1.4608 | 74.6595
1.4608 | 74.6586
1.4608 | 74.6377
1.4608 | 74.6313
1.4608 | 74.6249
1.4608 | 74.6333
1.4609 | 74.6536
1.4609 | 74.6452
1.4609 | 74.6342
1.4609 | 74.6538
1.4609 | 74.6739
1.4609 | 74.6679
1.4609 | 74.6357
1.4609 | 74.6306
1.4609 | 74.6436
1.4609 | 74.615
1.461 | 74.6413
1.461 | 74.6284
1.461 | 74.6502
1.461 | 74.6722
1.461 | 74.6691
1.461 | 74.6675
1.461 | 74.6543
1.461 | 74.6388
1.461 | 74.6471
1.461 | 74.6186
1.4611 | 74.628
1.4611 | 74.6446
1.4611 | 74.6393
1.4611 | 74.6678
1.4611 | 74.6815
1.4611 | 74.6439
1.4611 | 74.625
1.4611 | 74.633
1.4611 | 74.6421
1.4611 | 74.6393
1.4612 | 74.6461
1.4612 | 74.6623
1.4612 | 74.6255
1.4612 | 74.6671
1.4612 | 74.6966
1.4612 | 74.6595
1.4612 | 74.6203
1.4612 | 74.644
1.4612 | 74.6529
1.4612 | 74.6389
1.4613 | 74.6568
1.4613 | 74.6434
1.4613 | 74.6331
1.4613 | 74.6594
1.4613 | 74.6663
1.4613 | 74.6652
1.4613 | 74.647
1.4613 | 74.6585
1.4613 | 74.6601
1.4613 | 74.6227
1.4614 | 74.6638
1.4614 | 74.6485
1.4614 | 74.6042
1.4614 | 74.642
1.4614 | 74.6624
1.4614 | 74.6709
1.4614 | 74.6642
1.4614 | 74.6617
1.4614 | 74.6504
1.4614 | 74.6434
1.4615 | 74.656
1.4615 | 74.6355
1.4615 | 74.6428
1.4615 | 74.6605
1.4615 | 74.6542
1.4615 | 74.6618
1.4615 | 74.6579
1.4615 | 74.6414
1.4615 | 74.6551
1.4615 | 74.6545
1.4616 | 74.6386
1.4616 | 74.6307
1.4616 | 74.6478
1.4616 | 74.6493
1.4616 | 74.6739
1.4616 | 74.6626
1.4616 | 74.6553
1.4616 | 74.6533
1.4616 | 74.6499
1.4616 | 74.6721
1.4617 | 74.6384
1.4617 | 74.6358
1.4617 | 74.6352
1.4617 | 74.6425
1.4617 | 74.673
1.4617 | 74.6924
1.4617 | 74.6434
1.4617 | 74.652
1.4617 | 74.6846
1.4618 | 74.6533
1.4618 | 74.6693
1.4618 | 74.6356
1.4618 | 74.6282
1.4618 | 74.6348
1.4618 | 74.6679
1.4618 | 74.6535
1.4618 | 74.6428
1.4618 | 74.6651
1.4618 | 74.6667
1.4619 | 74.6427
1.4619 | 74.67
1.4619 | 74.6633
1.4619 | 74.6386
1.4619 | 74.6398
1.4619 | 74.6721
1.4619 | 74.6537
1.4619 | 74.6514
1.4619 | 74.6839
1.4619 | 74.6774
1.462 | 74.6314
1.462 | 74.6322
1.462 | 74.6593
1.462 | 74.655
1.462 | 74.6504
1.462 | 74.6685
1.462 | 74.6773
1.462 | 74.6227
1.462 | 74.6523
1.462 | 74.6819
1.4621 | 74.6856
1.4621 | 74.6598
1.4621 | 74.6473
1.4621 | 74.6292
1.4621 | 74.6432
1.4621 | 74.6866
1.4621 | 74.6821
1.4621 | 74.6255
1.4621 | 74.6357
1.4621 | 74.6547
1.4622 | 74.6667
1.4622 | 74.6755
1.4622 | 74.6686
1.4622 | 74.65
1.4622 | 74.643
1.4622 | 74.6934
1.4622 | 74.6613
1.4622 | 74.6534
1.4622 | 74.6555
1.4622 | 74.661
1.4623 | 74.6484
1.4623 | 74.6434
1.4623 | 74.6474
1.4623 | 74.6519
1.4623 | 74.662
1.4623 | 74.6842
1.4623 | 74.676
1.4623 | 74.6342
1.4623 | 74.6426
1.4623 | 74.6592
1.4624 | 74.6638
1.4624 | 74.6637
1.4624 | 74.6822
1.4624 | 74.67
1.4624 | 74.6755
1.4624 | 74.6698
1.4624 | 74.6689
1.4624 | 74.6399
1.4624 | 74.6354
1.4624 | 74.6581
1.4625 | 74.6481
1.4625 | 74.6603
1.4625 | 74.686
1.4625 | 74.6706
1.4625 | 74.6605
1.4625 | 74.6773
1.4625 | 74.6733
1.4625 | 74.6458
1.4625 | 74.6444
1.4625 | 74.6706
1.4626 | 74.684
1.4626 | 74.6664
1.4626 | 74.6671
1.4626 | 74.6709
1.4626 | 74.6738
1.4626 | 74.6687
1.4626 | 74.6663
1.4626 | 74.6659
1.4626 | 74.6417
1.4626 | 74.6538
1.4627 | 74.6752
1.4627 | 74.6689
1.4627 | 74.643
1.4627 | 74.6708
1.4627 | 74.6677
1.4627 | 74.6609
1.4627 | 74.69
1.4627 | 74.6406
1.4627 | 74.6406
1.4627 | 74.6637
1.4627 | 74.6824
1.4628 | 74.6614
1.4628 | 74.6426
1.4628 | 74.6654
1.4628 | 74.676
1.4628 | 74.6789
1.4628 | 74.6879
1.4628 | 74.6455
1.4628 | 74.6413
1.4628 | 74.6728
1.4628 | 74.6596
1.4629 | 74.6542
1.4629 | 74.6661
1.4629 | 74.6706
1.4629 | 74.676
1.4629 | 74.6882
1.4629 | 74.6704
1.4629 | 74.6592
1.4629 | 74.6407
1.4629 | 74.6605
1.4629 | 74.6471
1.463 | 74.6836
1.463 | 74.6533
1.463 | 74.6663
1.463 | 74.6585
1.463 | 74.6548
1.463 | 74.6787
1.463 | 74.6542
1.463 | 74.6402
1.463 | 74.6583
1.463 | 74.6747
1.4631 | 74.6609
1.4631 | 74.6583
1.4631 | 74.6441
1.4631 | 74.6552
1.4631 | 74.6655
1.4631 | 74.6555
1.4631 | 74.6255
1.4631 | 74.62
1.4631 | 74.6581
1.4631 | 74.6479
1.4632 | 74.6739
1.4632 | 74.6469
1.4632 | 74.6779
1.4632 | 74.6825
1.4632 | 74.6734
1.4632 | 74.6758
1.4632 | 74.6497
1.4632 | 74.627
1.4632 | 74.6345
1.4632 | 74.6736
1.4633 | 74.6605
1.4633 | 74.649
1.4633 | 74.6724
1.4633 | 74.6865
1.4633 | 74.6413
1.4633 | 74.6488
1.4633 | 74.6499
1.4633 | 74.6457
1.4633 | 74.6377
1.4633 | 74.6739
1.4634 | 74.6767
1.4634 | 74.6643
1.4634 | 74.6566
1.4634 | 74.6643
1.4634 | 74.6356
1.4634 | 74.643
1.4634 | 74.6583
1.4634 | 74.6375
1.4634 | 74.6473
1.4634 | 74.6916
1.4635 | 74.6769
1.4635 | 74.6549
1.4635 | 74.6422
1.4635 | 74.6651
1.4635 | 74.661
1.4635 | 74.6642
1.4635 | 74.6809
1.4635 | 74.6451
1.4635 | 74.6693
1.4635 | 74.6853
1.4636 | 74.6647
1.4636 | 74.6376
1.4636 | 74.6547
1.4636 | 74.654
1.4636 | 74.657
1.4636 | 74.6845
1.4636 | 74.6508
1.4636 | 74.6515
1.4636 | 74.6644
1.4636 | 74.6463
1.4637 | 74.6343
1.4637 | 74.6711
1.4637 | 74.6596
1.4637 | 74.6454
1.4637 | 74.6833
1.4637 | 74.7094
1.4637 | 74.6468
1.4637 | 74.6424
1.4637 | 74.6786
1.4638 | 74.6495
1.4638 | 74.6419
1.4638 | 74.6597
1.4638 | 74.626
1.4638 | 74.6335
1.4638 | 74.6888
1.4638 | 74.686
1.4638 | 74.6657
1.4638 | 74.6654
1.4638 | 74.672
1.4639 | 74.6407
1.4639 | 74.6533
1.4639 | 74.6409
1.4639 | 74.6472
1.4639 | 74.6665
1.4639 | 74.6856
1.4639 | 74.7021
1.4639 | 74.6417
1.4639 | 74.6547
1.4639 | 74.653
1.464 | 74.5988
1.464 | 74.6433
1.464 | 74.6696
1.464 | 74.6391
1.464 | 74.6589
1.464 | 74.7068
1.464 | 74.6852
1.464 | 74.6368
1.464 | 74.6806
1.464 | 74.6781
1.4641 | 74.6415
1.4641 | 74.6527
1.4641 | 74.6609
1.4641 | 74.6572
1.4641 | 74.6495
1.4641 | 74.6835
1.4641 | 74.6512
1.4641 | 74.6138
1.4641 | 74.656
1.4641 | 74.6704
1.4642 | 74.6615
1.4642 | 74.6864
1.4642 | 74.6689
1.4642 | 74.6558
1.4642 | 74.651
1.4642 | 74.6421
1.4642 | 74.6663
1.4642 | 74.6513
1.4642 | 74.646
1.4642 | 74.6483
1.4643 | 74.6726
1.4643 | 74.6747
1.4643 | 74.6581
1.4643 | 74.6553
1.4643 | 74.6672
1.4643 | 74.6553
1.4643 | 74.6298
1.4643 | 74.6426
1.4643 | 74.6825
1.4643 | 74.6791
1.4644 | 74.6749
1.4644 | 74.6898
1.4644 | 74.6631
1.4644 | 74.6493
1.4644 | 74.6519
1.4644 | 74.6383
1.4644 | 74.6318
1.4644 | 74.6557
1.4644 | 74.6322
1.4644 | 74.6536
1.4645 | 74.691
1.4645 | 74.6954
1.4645 | 74.6344
1.4645 | 74.6452
1.4645 | 74.6757
1.4645 | 74.6512
1.4645 | 74.6607
1.4645 | 74.6605
1.4645 | 74.6667
1.4645 | 74.6609
1.4646 | 74.6762
1.4646 | 74.6827
1.4646 | 74.6284
1.4646 | 74.6297
1.4646 | 74.667
1.4646 | 74.6448
1.4646 | 74.6347
1.4646 | 74.665
1.4646 | 74.6547
1.4646 | 74.658
1.4647 | 74.66
1.4647 | 74.6767
1.4647 | 74.648
1.4647 | 74.6406
1.4647 | 74.6542
1.4647 | 74.6624
1.4647 | 74.6648
1.4647 | 74.6693
1.4647 | 74.6441
1.4647 | 74.6285
1.4647 | 74.6754
1.4648 | 74.6672
1.4648 | 74.621
1.4648 | 74.6273
1.4648 | 74.6702
1.4648 | 74.648
1.4648 | 74.6383
1.4648 | 74.6624
1.4648 | 74.6447
1.4648 | 74.6377
1.4648 | 74.6788
1.4649 | 74.6864
1.4649 | 74.6463
1.4649 | 74.6569
1.4649 | 74.6554
1.4649 | 74.6412
1.4649 | 74.6445
1.4649 | 74.6414
1.4649 | 74.6502
1.4649 | 74.6519
1.4649 | 74.6766
1.465 | 74.6385
1.465 | 74.6546
1.465 | 74.6435
1.465 | 74.6447
1.465 | 74.6821
1.465 | 74.6579
1.465 | 74.6381
1.465 | 74.6618
1.465 | 74.6581
1.465 | 74.654
1.4651 | 74.6495
1.4651 | 74.6594
1.4651 | 74.6485
1.4651 | 74.6552
1.4651 | 74.6625
1.4651 | 74.651
1.4651 | 74.6393
1.4651 | 74.6227
1.4651 | 74.6588
1.4651 | 74.6774
1.4652 | 74.6623
1.4652 | 74.6443
1.4652 | 74.6588
1.4652 | 74.6566
1.4652 | 74.6572
1.4652 | 74.6398
1.4652 | 74.6351
1.4652 | 74.6386
1.4652 | 74.668
1.4652 | 74.6709
1.4653 | 74.6698
1.4653 | 74.646
1.4653 | 74.6461
1.4653 | 74.6337
1.4653 | 74.6406
1.4653 | 74.6618
1.4653 | 74.6498
1.4653 | 74.6342
1.4653 | 74.6618
1.4653 | 74.6665
1.4654 | 74.6589
1.4654 | 74.6576
1.4654 | 74.6549
1.4654 | 74.6666
1.4654 | 74.6316
1.4654 | 74.6597
1.4654 | 74.6529
1.4654 | 74.643
1.4654 | 74.6486
1.4654 | 74.665
1.4655 | 74.6601
1.4655 | 74.6525
1.4655 | 74.6622
1.4655 | 74.637
1.4655 | 74.6368
1.4655 | 74.6607
1.4655 | 74.6268
1.4655 | 74.6344
1.4655 | 74.6764
1.4655 | 74.6797
1.4656 | 74.6686
1.4656 | 74.6564
1.4656 | 74.6509
1.4656 | 74.6331
1.4656 | 74.6268
1.4656 | 74.6478
1.4656 | 74.6374
1.4656 | 74.6529
1.4656 | 74.6659
1.4656 | 74.6829
1.4657 | 74.6897
1.4657 | 74.6527
1.4657 | 74.6284
1.4657 | 74.6564
1.4657 | 74.6592
1.4657 | 74.6463
1.4657 | 74.6456
1.4657 | 74.6665
1.4657 | 74.6679
1.4658 | 74.6663
1.4658 | 74.6721
1.4658 | 74.6613
1.4658 | 74.6221
1.4658 | 74.6301
1.4658 | 74.6376
1.4658 | 74.6437
1.4658 | 74.6493
1.4658 | 74.6426
1.4658 | 74.6685
1.4659 | 74.697
1.4659 | 74.6673
1.4659 | 74.6446
1.4659 | 74.6335
1.4659 | 74.6309
1.4659 | 74.6506
1.4659 | 74.6471
1.4659 | 74.6299
1.4659 | 74.6754
1.4659 | 74.6781
1.466 | 74.6648
1.466 | 74.6679
1.466 | 74.6435
1.466 | 74.6185
1.466 | 74.6409
1.466 | 74.6589
1.466 | 74.6469
1.466 | 74.6764
1.466 | 74.6728
1.466 | 74.6602
1.4661 | 74.6713
1.4661 | 74.654
1.4661 | 74.643
1.4661 | 74.6273
1.4661 | 74.6309
1.4661 | 74.6607
1.4661 | 74.6575
1.4661 | 74.6244
1.4661 | 74.6449
1.4661 | 74.6672
1.4662 | 74.6618
1.4662 | 74.648
1.4662 | 74.6712
1.4662 | 74.6506
1.4662 | 74.6755
1.4662 | 74.6741
1.4662 | 74.6503
1.4662 | 74.6276
1.4662 | 74.6309
1.4662 | 74.6705
1.4663 | 74.6743
1.4663 | 74.672
1.4663 | 74.6553
1.4663 | 74.6506
1.4663 | 74.6354
1.4663 | 74.6415
1.4663 | 74.6547
1.4663 | 74.6451
1.4663 | 74.6343
1.4663 | 74.6546
1.4664 | 74.691
1.4664 | 74.6676
1.4664 | 74.6642
1.4664 | 74.695
1.4664 | 74.6615
1.4664 | 74.6314
1.4664 | 74.6631
1.4664 | 74.6137
1.4664 | 74.6105
1.4664 | 74.6859
1.4665 | 74.6836
1.4665 | 74.6715
1.4665 | 74.6875
1.4665 | 74.6694
1.4665 | 74.6214
1.4665 | 74.6426
1.4665 | 74.6698
1.4665 | 74.6357
1.4665 | 74.6378
1.4665 | 74.6813
1.4666 | 74.7079
1.4666 | 74.6797
1.4666 | 74.6905
1.4666 | 74.667
1.4666 | 74.6243
1.4666 | 74.6493
1.4666 | 74.6685
1.4666 | 74.6246
1.4666 | 74.653
1.4666 | 74.6976
1.4667 | 74.6836
1.4667 | 74.6852
1.4667 | 74.6818
1.4667 | 74.645
1.4667 | 74.624
1.4667 | 74.65
1.4667 | 74.6459
1.4667 | 74.6465
1.4667 | 74.6773
1.4667 | 74.6982
1.4667 | 74.6999
1.4668 | 74.6829
1.4668 | 74.6686
1.4668 | 74.6306
1.4668 | 74.6375
1.4668 | 74.6593
1.4668 | 74.6458
1.4668 | 74.6449
1.4668 | 74.7108
1.4668 | 74.7097
1.4668 | 74.6702
1.4669 | 74.6763
1.4669 | 74.6553
1.4669 | 74.6029
1.4669 | 74.639
1.4669 | 74.6812
1.4669 | 74.6849
1.4669 | 74.6749
1.4669 | 74.6758
1.4669 | 74.6719
1.4669 | 74.6832
1.467 | 74.6644
1.467 | 74.6257
1.467 | 74.6182
1.467 | 74.6611
1.467 | 74.6843
1.467 | 74.7003
1.467 | 74.6973
1.467 | 74.6749
1.467 | 74.6547
1.467 | 74.6803
1.4671 | 74.6687
1.4671 | 74.6402
1.4671 | 74.6563
1.4671 | 74.6767
1.4671 | 74.6742
1.4671 | 74.6905
1.4671 | 74.6964
1.4671 | 74.6629
1.4671 | 74.6447
1.4671 | 74.6512
1.4672 | 74.6359
1.4672 | 74.6355
1.4672 | 74.6842
1.4672 | 74.6934
1.4672 | 74.6698
1.4672 | 74.7083
1.4672 | 74.6842
1.4672 | 74.6579
1.4672 | 74.6733
1.4672 | 74.6678
1.4673 | 74.6191
1.4673 | 74.6246
1.4673 | 74.6818
1.4673 | 74.6801
1.4673 | 74.6747
1.4673 | 74.7
1.4673 | 74.6586
1.4673 | 74.6236
1.4673 | 74.6781
1.4673 | 74.6857
1.4674 | 74.6465
1.4674 | 74.657
1.4674 | 74.6844
1.4674 | 74.6775
1.4674 | 74.6856
1.4674 | 74.7021
1.4674 | 74.6652
1.4674 | 74.6137
1.4674 | 74.6535
1.4674 | 74.6693
1.4675 | 74.6542
1.4675 | 74.6792
1.4675 | 74.6782
1.4675 | 74.6592
1.4675 | 74.6792
1.4675 | 74.6959
1.4675 | 74.6532
1.4675 | 74.6356
1.4675 | 74.6837
1.4675 | 74.6956
1.4676 | 74.6655
1.4676 | 74.6769
1.4676 | 74.6799
1.4676 | 74.6519
1.4676 | 74.6591
1.4676 | 74.6767
1.4676 | 74.6446
1.4676 | 74.6516
1.4676 | 74.6838
1.4676 | 74.699
1.4677 | 74.6811
1.4677 | 74.679
1.4677 | 74.6884
1.4677 | 74.6648
1.4677 | 74.652
1.4677 | 74.6724
1.4677 | 74.6538
1.4677 | 74.6542
1.4677 | 74.6929
1.4678 | 74.7141
1.4678 | 74.6759
1.4678 | 74.627
1.4678 | 74.6502
1.4678 | 74.6652
1.4678 | 74.665
1.4678 | 74.6818
1.4678 | 74.6649
1.4678 | 74.6749
1.4678 | 74.6991
1.4679 | 74.6918
1.4679 | 74.6857
1.4679 | 74.6714
1.4679 | 74.6391
1.4679 | 74.648
1.4679 | 74.6549
1.4679 | 74.6896
1.4679 | 74.673
1.4679 | 74.6917
1.4679 | 74.6964
1.468 | 74.6801
1.468 | 74.6533
1.468 | 74.6665
1.468 | 74.6696
1.468 | 74.6553
1.468 | 74.6678
1.468 | 74.6994
1.468 | 74.6962
1.468 | 74.6987
1.468 | 74.696
1.4681 | 74.659
1.4681 | 74.6637
1.4681 | 74.633
1.4681 | 74.6319
1.4681 | 74.6409
1.4681 | 74.6995
1.4681 | 74.6872
1.4681 | 74.6847
1.4681 | 74.7049
1.4681 | 74.7183
1.4682 | 74.6744
1.4682 | 74.6514
1.4682 | 74.6547
1.4682 | 74.6406
1.4682 | 74.6665
1.4682 | 74.7135
1.4682 | 74.7091
1.4682 | 74.6699
1.4682 | 74.6954
1.4682 | 74.7177
1.4683 | 74.676
1.4683 | 74.6548
1.4683 | 74.632
1.4683 | 74.6436
1.4683 | 74.6853
1.4683 | 74.703
1.4683 | 74.7122
1.4683 | 74.7101
1.4683 | 74.6848
1.4683 | 74.666
1.4684 | 74.6707
1.4684 | 74.6783
1.4684 | 74.6592
1.4684 | 74.6501
1.4684 | 74.6818
1.4684 | 74.6944
1.4684 | 74.7102
1.4684 | 74.714
1.4684 | 74.6726
1.4684 | 74.6802
1.4685 | 74.675
1.4685 | 74.6658
1.4685 | 74.637
1.4685 | 74.6713
1.4685 | 74.6875
1.4685 | 74.7085
1.4685 | 74.6939
1.4685 | 74.6952
1.4685 | 74.6831
1.4685 | 74.6708
1.4686 | 74.6775
1.4686 | 74.662
1.4686 | 74.6816
1.4686 | 74.6844
1.4686 | 74.6799
1.4686 | 74.6862
1.4686 | 74.6919
1.4686 | 74.6933
1.4686 | 74.6739
1.4686 | 74.6669
1.4687 | 74.6909
1.4687 | 74.6823
1.4687 | 74.687
1.4687 | 74.6686
1.4687 | 74.7084
1.4687 | 74.6975
1.4687 | 74.6776
1.4687 | 74.6536
1.4687 | 74.6945
1.4687 | 74.6891
1.4688 | 74.6709
1.4688 | 74.6936
1.4688 | 74.6916
1.4688 | 74.6771
1.4688 | 74.6782
1.4688 | 74.7111
1.4688 | 74.6729
1.4688 | 74.6616
1.4688 | 74.6715
1.4688 | 74.6764
1.4688 | 74.6853
1.4689 | 74.7123
1.4689 | 74.6977
1.4689 | 74.6672
1.4689 | 74.6873
1.4689 | 74.6926
1.4689 | 74.6573
1.4689 | 74.657
1.4689 | 74.6905
1.4689 | 74.6813
1.4689 | 74.6914
1.469 | 74.7134
1.469 | 74.6689
1.469 | 74.6522
1.469 | 74.7186
1.469 | 74.6993
1.469 | 74.6658
1.469 | 74.6877
1.469 | 74.6767
1.469 | 74.6632
1.469 | 74.6856
1.4691 | 74.7345
1.4691 | 74.6856
1.4691 | 74.6636
1.4691 | 74.6986
1.4691 | 74.6687
1.4691 | 74.6719
1.4691 | 74.6928
1.4691 | 74.688
1.4691 | 74.6502
1.4691 | 74.6909
1.4692 | 74.7203
1.4692 | 74.6991
1.4692 | 74.6978
1.4692 | 74.7045
1.4692 | 74.6638
1.4692 | 74.6688
1.4692 | 74.7058
1.4692 | 74.6786
1.4692 | 74.665
1.4692 | 74.6854
1.4693 | 74.7011
1.4693 | 74.6734
1.4693 | 74.6922
1.4693 | 74.72
1.4693 | 74.6881
1.4693 | 74.6775
1.4693 | 74.7018
1.4693 | 74.6723
1.4693 | 74.6932
1.4693 | 74.7071
1.4694 | 74.6875
1.4694 | 74.6771
1.4694 | 74.6798
1.4694 | 74.7125
1.4694 | 74.715
1.4694 | 74.6983
1.4694 | 74.6693
1.4694 | 74.6621
1.4694 | 74.6929
1.4694 | 74.7087
1.4695 | 74.6972
1.4695 | 74.6892
1.4695 | 74.6813
1.4695 | 74.6836
1.4695 | 74.7153
1.4695 | 74.7135
1.4695 | 74.6731
1.4695 | 74.6618
1.4695 | 74.6631
1.4695 | 74.6653
1.4696 | 74.6949
1.4696 | 74.7154
1.4696 | 74.7233
1.4696 | 74.7026
1.4696 | 74.702
1.4696 | 74.6996
1.4696 | 74.6743
1.4696 | 74.6786
1.4696 | 74.6911
1.4696 | 74.6807
1.4697 | 74.6955
1.4697 | 74.7086
1.4697 | 74.6902
1.4697 | 74.7008
1.4697 | 74.7008
1.4697 | 74.6923
1.4697 | 74.6419
1.4697 | 74.6875
1.4697 | 74.6933
1.4697 | 74.7065
1.4698 | 74.7017
1.4698 | 74.6836
1.4698 | 74.6783
1.4698 | 74.7153
1.4698 | 74.7237
1.4698 | 74.7109
1.4698 | 74.6795
1.4698 | 74.6791
1.4698 | 74.689
1.4699 | 74.6982
1.4699 | 74.7063
1.4699 | 74.6823
1.4699 | 74.6812
1.4699 | 74.7003
1.4699 | 74.7192
1.4699 | 74.7153
1.4699 | 74.7071
1.4699 | 74.6739
1.4699 | 74.6769
1.47 | 74.6829
1.47 | 74.7045
1.47 | 74.716
1.47 | 74.7042
1.47 | 74.7023
1.47 | 74.7036
1.47 | 74.7125
1.47 | 74.6901
1.47 | 74.6877
1.47 | 74.6819
1.4701 | 74.6626
1.4701 | 74.6837
1.4701 | 74.7218
1.4701 | 74.7239
1.4701 | 74.7255
1.4701 | 74.7148
1.4701 | 74.6872
1.4701 | 74.6777
1.4701 | 74.6959
1.4701 | 74.6849
1.4702 | 74.6966
1.4702 | 74.7231
1.4702 | 74.7002
1.4702 | 74.7039
1.4702 | 74.7177
1.4702 | 74.7182
1.4702 | 74.7144
1.4702 | 74.6577
1.4702 | 74.6642
1.4702 | 74.6894
1.4703 | 74.6973
1.4703 | 74.7206
1.4703 | 74.7213
1.4703 | 74.7078
1.4703 | 74.7158
1.4703 | 74.7245
1.4703 | 74.6992
1.4703 | 74.6949
1.4703 | 74.6642
1.4703 | 74.6583
1.4704 | 74.7077
1.4704 | 74.7185
1.4704 | 74.719
1.4704 | 74.7239
1.4704 | 74.7106
1.4704 | 74.6956
1.4704 | 74.7224
1.4704 | 74.7088
1.4704 | 74.6728
1.4704 | 74.6924
1.4705 | 74.7158
1.4705 | 74.7157
1.4705 | 74.7013
1.4705 | 74.7344
1.4705 | 74.7062
1.4705 | 74.7041
1.4705 | 74.6896
1.4705 | 74.6793
1.4705 | 74.6881
1.4705 | 74.7231
1.4706 | 74.7312
1.4706 | 74.7151
1.4706 | 74.7051
1.4706 | 74.7045
1.4706 | 74.7192
1.4706 | 74.6969
1.4706 | 74.696
1.4706 | 74.689
1.4706 | 74.6797
1.4706 | 74.7129
1.4707 | 74.7209
1.4707 | 74.7202
1.4707 | 74.705
1.4707 | 74.6977
1.4707 | 74.6783
1.4707 | 74.7014
1.4707 | 74.7196
1.4707 | 74.7056
1.4707 | 74.6929
1.4707 | 74.7128
1.4708 | 74.7464
1.4708 | 74.7191
1.4708 | 74.7053
1.4708 | 74.7015
1.4708 | 74.6865
1.4708 | 74.6884
1.4708 | 74.7209
1.4708 | 74.7136
1.4708 | 74.7023
1.4708 | 74.7155
1.4708 | 74.6992
1.4709 | 74.7198
1.4709 | 74.7084
1.4709 | 74.6785
1.4709 | 74.6821
1.4709 | 74.7166
1.4709 | 74.731
1.4709 | 74.7114
1.4709 | 74.7113
1.4709 | 74.7186
1.4709 | 74.699
1.471 | 74.7125
1.471 | 74.7151
1.471 | 74.6824
1.471 | 74.6954
1.471 | 74.7133
1.471 | 74.7196
1.471 | 74.7256
1.471 | 74.7175
1.471 | 74.7224
1.471 | 74.7011
1.4711 | 74.7001
1.4711 | 74.7052
1.4711 | 74.6959
1.4711 | 74.7001
1.4711 | 74.7084
1.4711 | 74.7196
1.4711 | 74.7232
1.4711 | 74.7019
1.4711 | 74.7025
1.4711 | 74.7176
1.4712 | 74.7202
1.4712 | 74.6868
1.4712 | 74.7045
1.4712 | 74.7311
1.4712 | 74.7259
1.4712 | 74.7125
1.4712 | 74.6946
1.4712 | 74.7123
1.4712 | 74.6829
1.4712 | 74.7155
1.4713 | 74.7131
1.4713 | 74.6879
1.4713 | 74.6815
1.4713 | 74.7059
1.4713 | 74.7369
1.4713 | 74.7246
1.4713 | 74.708
1.4713 | 74.6979
1.4713 | 74.7155
1.4713 | 74.7133
1.4714 | 74.7441
1.4714 | 74.72
1.4714 | 74.6978
1.4714 | 74.7101
1.4714 | 74.7302
1.4714 | 74.7175
1.4714 | 74.6908
1.4714 | 74.7011
1.4714 | 74.6978
1.4714 | 74.6813
1.4715 | 74.722
1.4715 | 74.7364
1.4715 | 74.7088
1.4715 | 74.7202
1.4715 | 74.7433
1.4715 | 74.7153
1.4715 | 74.6864
1.4715 | 74.721
1.4715 | 74.7126
1.4715 | 74.712
1.4716 | 74.7224
1.4716 | 74.7153
1.4716 | 74.6853
1.4716 | 74.7105
1.4716 | 74.7114
1.4716 | 74.6995
1.4716 | 74.6961
1.4716 | 74.7166
1.4716 | 74.7369
1.4716 | 74.7213
1.4717 | 74.7192
1.4717 | 74.7023
1.4717 | 74.6926
1.4717 | 74.7175
1.4717 | 74.7189
1.4717 | 74.7103
1.4717 | 74.7084
1.4717 | 74.7059
1.4717 | 74.7082
1.4717 | 74.7183
1.4718 | 74.7198
1.4718 | 74.6872
1.4718 | 74.6965
1.4718 | 74.7302
1.4718 | 74.7267
1.4718 | 74.7306
1.4718 | 74.7315
1.4718 | 74.7325
1.4718 | 74.7198
1.4719 | 74.7084
1.4719 | 74.7315
1.4719 | 74.691
1.4719 | 74.6609
1.4719 | 74.703
1.4719 | 74.7235
1.4719 | 74.7307
1.4719 | 74.7543
1.4719 | 74.7346
1.4719 | 74.7018
1.472 | 74.6979
1.472 | 74.7064
1.472 | 74.6834
1.472 | 74.6991
1.472 | 74.7191
1.472 | 74.7262
1.472 | 74.7471
1.472 | 74.7458
1.472 | 74.7172
1.472 | 74.7045
1.4721 | 74.6847
1.4721 | 74.6834
1.4721 | 74.6866
1.4721 | 74.6869
1.4721 | 74.7241
1.4721 | 74.7521
1.4721 | 74.7499
1.4721 | 74.7383
1.4721 | 74.72
1.4721 | 74.7068
1.4722 | 74.6841
1.4722 | 74.6715
1.4722 | 74.6751
1.4722 | 74.7174
1.4722 | 74.7328
1.4722 | 74.7481
1.4722 | 74.7803
1.4722 | 74.7202
1.4722 | 74.688
1.4722 | 74.7008
1.4723 | 74.6902
1.4723 | 74.7033
1.4723 | 74.684
1.4723 | 74.6932
1.4723 | 74.754
1.4723 | 74.7596
1.4723 | 74.771
1.4723 | 74.709
1.4723 | 74.6719
1.4723 | 74.6863
1.4724 | 74.7156
1.4724 | 74.7131
1.4724 | 74.6894
1.4724 | 74.722
1.4724 | 74.7488
1.4724 | 74.7466
1.4724 | 74.7384
1.4724 | 74.7063
1.4724 | 74.6989
1.4724 | 74.6866
1.4725 | 74.7017
1.4725 | 74.7028
1.4725 | 74.7213
1.4725 | 74.753
1.4725 | 74.7325
1.4725 | 74.7235
1.4725 | 74.7105
1.4725 | 74.688
1.4725 | 74.6846
1.4725 | 74.7188
1.4726 | 74.7265
1.4726 | 74.7317
1.4726 | 74.7238
1.4726 | 74.7407
1.4726 | 74.7394
1.4726 | 74.7049
1.4726 | 74.6966
1.4726 | 74.68
1.4726 | 74.6775
1.4726 | 74.719
1.4727 | 74.758
1.4727 | 74.7347
1.4727 | 74.7335
1.4727 | 74.7319
1.4727 | 74.7146
1.4727 | 74.6909
1.4727 | 74.6972
1.4727 | 74.7095
1.4727 | 74.6894
1.4727 | 74.7336
1.4728 | 74.7606
1.4728 | 74.725
1.4728 | 74.7081
1.4728 | 74.7375
1.4728 | 74.7058
1.4728 | 74.7045
1.4728 | 74.7183
1.4728 | 74.701
1.4728 | 74.692
1.4728 | 74.7502
1.4728 | 74.7713
1.4729 | 74.7447
1.4729 | 74.7158
1.4729 | 74.6939
1.4729 | 74.6698
1.4729 | 74.6885
1.4729 | 74.7143
1.4729 | 74.7099
1.4729 | 74.7053
1.4729 | 74.7506
1.4729 | 74.7586
1.473 | 74.7523
1.473 | 74.7151
1.473 | 74.6851
1.473 | 74.6783
1.473 | 74.7111
1.473 | 74.7381
1.473 | 74.7125
1.473 | 74.7181
1.473 | 74.7509
1.473 | 74.7513
1.4731 | 74.7219
1.4731 | 74.7177
1.4731 | 74.6743
1.4731 | 74.6756
1.4731 | 74.7066
1.4731 | 74.7267
1.4731 | 74.7301
1.4731 | 74.7583
1.4731 | 74.7483
1.4731 | 74.711
1.4732 | 74.7097
1.4732 | 74.7228
1.4732 | 74.7036
1.4732 | 74.705
1.4732 | 74.7402
1.4732 | 74.7217
1.4732 | 74.7371
1.4732 | 74.7309
1.4732 | 74.7312
1.4732 | 74.7484
1.4733 | 74.724
1.4733 | 74.6894
1.4733 | 74.6921
1.4733 | 74.7497
1.4733 | 74.7453
1.4733 | 74.7278
1.4733 | 74.745
1.4733 | 74.724
1.4733 | 74.7177
1.4733 | 74.7278
1.4734 | 74.7508
1.4734 | 74.712
1.4734 | 74.683
1.4734 | 74.7138
1.4734 | 74.7399
1.4734 | 74.7397
1.4734 | 74.7211
1.4734 | 74.7372
1.4734 | 74.7196
1.4734 | 74.7226
1.4735 | 74.7593
1.4735 | 74.7192
1.4735 | 74.7187
1.4735 | 74.7411
1.4735 | 74.7282
1.4735 | 74.6883
1.4735 | 74.7101
1.4735 | 74.7227
1.4735 | 74.7223
1.4735 | 74.7513
1.4736 | 74.7453
1.4736 | 74.7177
1.4736 | 74.7163
1.4736 | 74.7375
1.4736 | 74.7203
1.4736 | 74.7199
1.4736 | 74.736
1.4736 | 74.7186
1.4736 | 74.7331
1.4736 | 74.7575
1.4737 | 74.7444
1.4737 | 74.7325
1.4737 | 74.695
1.4737 | 74.7246
1.4737 | 74.7298
1.4737 | 74.6985
1.4737 | 74.689
1.4737 | 74.7351
1.4737 | 74.7662
1.4737 | 74.7574
1.4738 | 74.7362
1.4738 | 74.755
1.4738 | 74.7119
1.4738 | 74.6978
1.4738 | 74.7145
1.4738 | 74.7332
1.4738 | 74.7237
1.4738 | 74.7155
1.4738 | 74.7418
1.4739 | 74.7391
1.4739 | 74.7392
1.4739 | 74.7427
1.4739 | 74.7294
1.4739 | 74.7123
1.4739 | 74.7159
1.4739 | 74.73
1.4739 | 74.7297
1.4739 | 74.7409
1.4739 | 74.7425
1.474 | 74.7339
1.474 | 74.7502
1.474 | 74.6999
1.474 | 74.7145
1.474 | 74.7432
1.474 | 74.724
1.474 | 74.7167
1.474 | 74.73
1.474 | 74.7406
1.474 | 74.7427
1.4741 | 74.7617
1.4741 | 74.7333
1.4741 | 74.7012
1.4741 | 74.7051
1.4741 | 74.7243
1.4741 | 74.7388
1.4741 | 74.7582
1.4741 | 74.7554
1.4741 | 74.719
1.4741 | 74.7323
1.4742 | 74.7317
1.4742 | 74.7332
1.4742 | 74.7124
1.4742 | 74.7276
1.4742 | 74.7305
1.4742 | 74.7276
1.4742 | 74.7532
1.4742 | 74.7476
1.4742 | 74.7252
1.4742 | 74.7412
1.4743 | 74.741
1.4743 | 74.7087
1.4743 | 74.7393
1.4743 | 74.7332
1.4743 | 74.7315
1.4743 | 74.7576
1.4743 | 74.7938
1.4743 | 74.7364
1.4743 | 74.6895
1.4743 | 74.7405
1.4744 | 74.7235
1.4744 | 74.7115
1.4744 | 74.7408
1.4744 | 74.7552
1.4744 | 74.7441
1.4744 | 74.7688
1.4744 | 74.7659
1.4744 | 74.7435
1.4744 | 74.7133
1.4744 | 74.7414
1.4745 | 74.7266
1.4745 | 74.7179
1.4745 | 74.7456
1.4745 | 74.7382
1.4745 | 74.7353
1.4745 | 74.7745
1.4745 | 74.7817
1.4745 | 74.7228
1.4745 | 74.7213
1.4745 | 74.7356
1.4746 | 74.7355
1.4746 | 74.7241
1.4746 | 74.7496
1.4746 | 74.7534
1.4746 | 74.7496
1.4746 | 74.7814
1.4746 | 74.7657
1.4746 | 74.7177
1.4746 | 74.7328
1.4746 | 74.7595
1.4747 | 74.7206
1.4747 | 74.7293
1.4747 | 74.7489
1.4747 | 74.7418
1.4747 | 74.7717
1.4747 | 74.7904
1.4747 | 74.7738
1.4747 | 74.7137
1.4747 | 74.7246
1.4747 | 74.7373
1.4748 | 74.7144
1.4748 | 74.7507
1.4748 | 74.7619
1.4748 | 74.7208
1.4748 | 74.7493
1.4748 | 74.7953
1.4748 | 74.7507
1.4748 | 74.7643
1.4748 | 74.7533
1.4748 | 74.7159
1.4748 | 74.7315
1.4749 | 74.7554
1.4749 | 74.7259
1.4749 | 74.7451
1.4749 | 74.7752
1.4749 | 74.7517
1.4749 | 74.7575
1.4749 | 74.7643
1.4749 | 74.7398
1.4749 | 74.7377
1.4749 | 74.7506
1.475 | 74.7293
1.475 | 74.7072
1.475 | 74.7576
1.475 | 74.7998
1.475 | 74.7664
1.475 | 74.7703
1.475 | 74.7731
1.475 | 74.7367
1.475 | 74.7155
1.475 | 74.7504
1.4751 | 74.7511
1.4751 | 74.7171
1.4751 | 74.7272
1.4751 | 74.7713
1.4751 | 74.7917
1.4751 | 74.7703
1.4751 | 74.7652
1.4751 | 74.7554
1.4751 | 74.735
1.4751 | 74.7582
1.4752 | 74.7332
1.4752 | 74.7287
1.4752 | 74.7598
1.4752 | 74.7725
1.4752 | 74.7646
1.4752 | 74.7871
1.4752 | 74.7561
1.4752 | 74.7252
1.4752 | 74.7296
1.4752 | 74.7465
1.4753 | 74.7326
1.4753 | 74.7278
1.4753 | 74.7485
1.4753 | 74.7602
1.4753 | 74.7857
1.4753 | 74.7984
1.4753 | 74.7673
1.4753 | 74.7431
1.4753 | 74.7556
1.4753 | 74.74
1.4754 | 74.7319
1.4754 | 74.7185
1.4754 | 74.7249
1.4754 | 74.7386
1.4754 | 74.7744
1.4754 | 74.7925
1.4754 | 74.7676
1.4754 | 74.7577
1.4754 | 74.7327
1.4754 | 74.7303
1.4755 | 74.7447
1.4755 | 74.7608
1.4755 | 74.7649
1.4755 | 74.7462
1.4755 | 74.7772
1.4755 | 74.7804
1.4755 | 74.7788
1.4755 | 74.7595
1.4755 | 74.757
1.4755 | 74.7195
1.4756 | 74.722
1.4756 | 74.7375
1.4756 | 74.7744
1.4756 | 74.7841
1.4756 | 74.7768
1.4756 | 74.7618
1.4756 | 74.7589
1.4756 | 74.7623
1.4756 | 74.7719
1.4756 | 74.7542
1.4757 | 74.7243
1.4757 | 74.7092
1.4757 | 74.7373
1.4757 | 74.7827
1.4757 | 74.7854
1.4757 | 74.7604
1.4757 | 74.7387
1.4757 | 74.749
1.4757 | 74.741
1.4757 | 74.787
1.4758 | 74.766
1.4758 | 74.7248
1.4758 | 74.749
1.4758 | 74.7726
1.4758 | 74.7836
1.4758 | 74.7866
1.4758 | 74.7543
1.4758 | 74.7168
1.4758 | 74.7353
1.4759 | 74.7725
1.4759 | 74.7678
1.4759 | 74.7256
1.4759 | 74.7512
1.4759 | 74.7343
1.4759 | 74.7302
1.4759 | 74.7855
1.4759 | 74.7509
1.4759 | 74.7432
1.4759 | 74.7483
1.476 | 74.77
1.476 | 74.7725
1.476 | 74.7453
1.476 | 74.7705
1.476 | 74.7636
1.476 | 74.7261
1.476 | 74.7544
1.476 | 74.7559
1.476 | 74.7481
1.476 | 74.7695
1.4761 | 74.7707
1.4761 | 74.7571
1.4761 | 74.7382
1.4761 | 74.7382
1.4761 | 74.7535
1.4761 | 74.7421
1.4761 | 74.7704
1.4761 | 74.7485
1.4761 | 74.7448
1.4761 | 74.7769
1.4762 | 74.7901
1.4762 | 74.7606
1.4762 | 74.7567
1.4762 | 74.7439
1.4762 | 74.723
1.4762 | 74.7334
1.4762 | 74.7486
1.4762 | 74.7733
1.4762 | 74.7591
1.4762 | 74.7737
1.4763 | 74.777
1.4763 | 74.7561
1.4763 | 74.7513
1.4763 | 74.7565
1.4763 | 74.7593
1.4763 | 74.7346
1.4763 | 74.7438
1.4763 | 74.7486
1.4763 | 74.7537
1.4763 | 74.7792
1.4764 | 74.7839
1.4764 | 74.7739
1.4764 | 74.7304
1.4764 | 74.7447
1.4764 | 74.7626
1.4764 | 74.7586
1.4764 | 74.7579
1.4764 | 74.7314
1.4764 | 74.7237
1.4764 | 74.7753
1.4765 | 74.7996
1.4765 | 74.7836
1.4765 | 74.7414
1.4765 | 74.7461
1.4765 | 74.752
1.4765 | 74.7583
1.4765 | 74.775
1.4765 | 74.7403
1.4765 | 74.7177
1.4765 | 74.7607
1.4766 | 74.775
1.4766 | 74.7754
1.4766 | 74.7625
1.4766 | 74.7677
1.4766 | 74.7345
1.4766 | 74.744
1.4766 | 74.7634
1.4766 | 74.7241
1.4766 | 74.7269
1.4766 | 74.7714
1.4767 | 74.7627
1.4767 | 74.7711
1.4767 | 74.7996
1.4767 | 74.7882
1.4767 | 74.7395
1.4767 | 74.761
1.4767 | 74.7216
1.4767 | 74.6909
1.4767 | 74.7275
1.4767 | 74.7729
1.4768 | 74.774
1.4768 | 74.7629
1.4768 | 74.7922
1.4768 | 74.7654
1.4768 | 74.7599
1.4768 | 74.7745
1.4768 | 74.7663
1.4768 | 74.7163
1.4768 | 74.73
1.4768 | 74.7489
1.4768 | 74.7733
1.4769 | 74.7842
1.4769 | 74.767
1.4769 | 74.7542
1.4769 | 74.7423
1.4769 | 74.7623
1.4769 | 74.7397
1.4769 | 74.7165
1.4769 | 74.7473
1.4769 | 74.736
1.4769 | 74.7651
1.477 | 74.8323
1.477 | 74.8164
1.477 | 74.7463
1.477 | 74.7682
1.477 | 74.7639
1.477 | 74.7136
1.477 | 74.7323
1.477 | 74.7431
1.477 | 74.7476
1.477 | 74.7696
1.4771 | 74.7923
1.4771 | 74.7923
1.4771 | 74.759
1.4771 | 74.7492
1.4771 | 74.755
1.4771 | 74.731
1.4771 | 74.7544
1.4771 | 74.7556
1.4771 | 74.7278
1.4771 | 74.7566
1.4772 | 74.7892
1.4772 | 74.7621
1.4772 | 74.752
1.4772 | 74.773
1.4772 | 74.7534
1.4772 | 74.7415
1.4772 | 74.7213
1.4772 | 74.7577
1.4772 | 74.7599
1.4772 | 74.7781
1.4773 | 74.788
1.4773 | 74.7914
1.4773 | 74.7737
1.4773 | 74.7586
1.4773 | 74.7386
1.4773 | 74.7133
1.4773 | 74.737
1.4773 | 74.7497
1.4773 | 74.7588
1.4773 | 74.7745
1.4774 | 74.7768
1.4774 | 74.7496
1.4774 | 74.7653
1.4774 | 74.7591
1.4774 | 74.7742
1.4774 | 74.7642
1.4774 | 74.7101
1.4774 | 74.7327
1.4774 | 74.7999
1.4774 | 74.8002
1.4775 | 74.763
1.4775 | 74.7509
1.4775 | 74.741
1.4775 | 74.7349
1.4775 | 74.7579
1.4775 | 74.7618
1.4775 | 74.7349
1.4775 | 74.7237
1.4775 | 74.7419
1.4775 | 74.7684
1.4776 | 74.7921
1.4776 | 74.7704
1.4776 | 74.7408
1.4776 | 74.7263
1.4776 | 74.7361
1.4776 | 74.7863
1.4776 | 74.7727
1.4776 | 74.7662
1.4776 | 74.7724
1.4776 | 74.7388
1.4777 | 74.7425
1.4777 | 74.7686
1.4777 | 74.7558
1.4777 | 74.7381
1.4777 | 74.7496
1.4777 | 74.7776
1.4777 | 74.7515
1.4777 | 74.7472
1.4777 | 74.7854
1.4777 | 74.7574
1.4778 | 74.7539
1.4778 | 74.7425
1.4778 | 74.7567
1.4778 | 74.7679
1.4778 | 74.7735
1.4778 | 74.7569
1.4778 | 74.7468
1.4778 | 74.749
1.4778 | 74.7586
1.4779 | 74.7377
1.4779 | 74.7468
1.4779 | 74.7386
1.4779 | 74.7353
1.4779 | 74.7709
1.4779 | 74.7852
1.4779 | 74.7704
1.4779 | 74.7487
1.4779 | 74.7364
1.4779 | 74.7403
1.478 | 74.7545
1.478 | 74.7558
1.478 | 74.7545
1.478 | 74.7478
1.478 | 74.7804
1.478 | 74.7871
1.478 | 74.78
1.478 | 74.756
1.478 | 74.7472
1.478 | 74.7248
1.4781 | 74.7331
1.4781 | 74.773
1.4781 | 74.7594
1.4781 | 74.761
1.4781 | 74.7703
1.4781 | 74.7679
1.4781 | 74.7725
1.4781 | 74.7457
1.4781 | 74.7332
1.4781 | 74.7245
1.4782 | 74.7406
1.4782 | 74.7626
1.4782 | 74.7589
1.4782 | 74.7673
1.4782 | 74.7802
1.4782 | 74.7671
1.4782 | 74.7614
1.4782 | 74.7444
1.4782 | 74.7362
1.4782 | 74.7502
1.4783 | 74.7496
1.4783 | 74.7496
1.4783 | 74.7637
1.4783 | 74.7768
1.4783 | 74.7705
1.4783 | 74.745
1.4783 | 74.765
1.4783 | 74.7519
1.4783 | 74.7089
1.4783 | 74.7495
1.4784 | 74.7768
1.4784 | 74.7771
1.4784 | 74.7319
1.4784 | 74.7548
1.4784 | 74.7719
1.4784 | 74.7608
1.4784 | 74.7798
1.4784 | 74.7336
1.4784 | 74.7231
1.4784 | 74.7913
1.4785 | 74.7796
1.4785 | 74.7497
1.4785 | 74.7441
1.4785 | 74.7446
1.4785 | 74.7428
1.4785 | 74.7593
1.4785 | 74.7741
1.4785 | 74.7424
1.4785 | 74.7423
1.4785 | 74.7569
1.4786 | 74.7637
1.4786 | 74.7487
1.4786 | 74.7468
1.4786 | 74.7423
1.4786 | 74.7453
1.4786 | 74.7533
1.4786 | 74.7781
1.4786 | 74.7675
1.4786 | 74.7584
1.4786 | 74.7559
1.4787 | 74.7334
1.4787 | 74.7556
1.4787 | 74.7722
1.4787 | 74.751
1.4787 | 74.7181
1.4787 | 74.7711
1.4787 | 74.8001
1.4787 | 74.7619
1.4787 | 74.7552
1.4787 | 74.7655
1.4788 | 74.725
1.4788 | 74.7332
1.4788 | 74.775
1.4788 | 74.7351
1.4788 | 74.7604
1.4788 | 74.7973
1.4788 | 74.7541
1.4788 | 74.741
1.4788 | 74.7636
1.4788 | 74.7708
1.4788 | 74.7207
1.4789 | 74.755
1.4789 | 74.7587
1.4789 | 74.7202
1.4789 | 74.7656
1.4789 | 74.8145
1.4789 | 74.7731
1.4789 | 74.7338
1.4789 | 74.7518
1.4789 | 74.7538
1.4789 | 74.7336
1.479 | 74.7612
1.479 | 74.7502
1.479 | 74.7266
1.479 | 74.7703
1.479 | 74.7885
1.479 | 74.7828
1.479 | 74.776
1.479 | 74.7353
1.479 | 74.7282
1.479 | 74.7444
1.4791 | 74.7601
1.4791 | 74.742
1.4791 | 74.7455
1.4791 | 74.7727
1.4791 | 74.7614
1.4791 | 74.7712
1.4791 | 74.7819
1.4791 | 74.7297
1.4791 | 74.7089
1.4791 | 74.7547
1.4792 | 74.7618
1.4792 | 74.7474
1.4792 | 74.7658
1.4792 | 74.7737
1.4792 | 74.764
1.4792 | 74.7638
1.4792 | 74.7731
1.4792 | 74.7414
1.4792 | 74.7299
1.4792 | 74.7492
1.4793 | 74.7443
1.4793 | 74.7355
1.4793 | 74.7679
1.4793 | 74.7828
1.4793 | 74.7669
1.4793 | 74.7712
1.4793 | 74.7455
1.4793 | 74.7435
1.4793 | 74.7597
1.4793 | 74.7629
1.4794 | 74.739
1.4794 | 74.7346
1.4794 | 74.7622
1.4794 | 74.7669
1.4794 | 74.7832
1.4794 | 74.769
1.4794 | 74.7254
1.4794 | 74.7222
1.4794 | 74.7433
1.4794 | 74.7744
1.4795 | 74.7571
1.4795 | 74.745
1.4795 | 74.7691
1.4795 | 74.7675
1.4795 | 74.7625
1.4795 | 74.7884
1.4795 | 74.7499
1.4795 | 74.7199
1.4795 | 74.738
1.4795 | 74.7531
1.4796 | 74.779
1.4796 | 74.76
1.4796 | 74.7394
1.4796 | 74.7538
1.4796 | 74.7492
1.4796 | 74.759
1.4796 | 74.7601
1.4796 | 74.7355
1.4796 | 74.7363
1.4796 | 74.7545
1.4797 | 74.7758
1.4797 | 74.7655
1.4797 | 74.7768
1.4797 | 74.7598
1.4797 | 74.7347
1.4797 | 74.7449
1.4797 | 74.7486
1.4797 | 74.7603
1.4797 | 74.739
1.4797 | 74.7291
1.4798 | 74.7537
1.4798 | 74.7564
1.4798 | 74.7478
1.4798 | 74.7599
1.4798 | 74.758
1.4798 | 74.7563
1.4798 | 74.7233
1.4798 | 74.7457
1.4798 | 74.7787
1.4799 | 74.7714
1.4799 | 74.7673
1.4799 | 74.7413
1.4799 | 74.7204
1.4799 | 74.7448
1.4799 | 74.7756
1.4799 | 74.7455
1.4799 | 74.7399
1.4799 | 74.7523
1.4799 | 74.7861
1.48 | 74.7781
1.48 | 74.7794
1.48 | 74.7612
1.48 | 74.7153
1.48 | 74.7389
1.48 | 74.7703
1.48 | 74.7735
1.48 | 74.7481
1.48 | 74.7702
1.48 | 74.783
1.4801 | 74.7502
1.4801 | 74.7577
1.4801 | 74.7409
1.4801 | 74.7131
1.4801 | 74.7312
1.4801 | 74.7453
1.4801 | 74.759
1.4801 | 74.7727
1.4801 | 74.7891
1.4801 | 74.7493
1.4802 | 74.7468
1.4802 | 74.7565
1.4802 | 74.7347
1.4802 | 74.73
1.4802 | 74.7441
1.4802 | 74.7332
1.4802 | 74.7562
1.4802 | 74.7785
1.4802 | 74.7762
1.4802 | 74.7561
1.4803 | 74.7572
1.4803 | 74.7337
1.4803 | 74.726
1.4803 | 74.7401
1.4803 | 74.7543
1.4803 | 74.7615
1.4803 | 74.7789
1.4803 | 74.7618
1.4803 | 74.7399
1.4803 | 74.7615
1.4804 | 74.7638
1.4804 | 74.7362
1.4804 | 74.7263
1.4804 | 74.7425
1.4804 | 74.762
1.4804 | 74.7835
1.4804 | 74.775
1.4804 | 74.7549
1.4804 | 74.754
1.4804 | 74.7658
1.4805 | 74.7536
1.4805 | 74.7511
1.4805 | 74.7594
1.4805 | 74.7528
1.4805 | 74.7461
1.4805 | 74.7599
1.4805 | 74.7732
1.4805 | 74.7222
1.4805 | 74.7219
1.4805 | 74.7664
1.4806 | 74.7593
1.4806 | 74.7447
1.4806 | 74.7628
1.4806 | 74.7548
1.4806 | 74.7353
1.4806 | 74.7604
1.4806 | 74.7761
1.4806 | 74.7355
1.4806 | 74.7524
1.4806 | 74.775
1.4807 | 74.7671
1.4807 | 74.8043
1.4807 | 74.7781
1.4807 | 74.7535
1.4807 | 74.7345
1.4807 | 74.7322
1.4807 | 74.7375
1.4807 | 74.7335
1.4807 | 74.7471
1.4807 | 74.7744
1.4808 | 74.7684
1.4808 | 74.7891
1.4808 | 74.7701
1.4808 | 74.748
1.4808 | 74.7679
1.4808 | 74.7507
1.4808 | 74.7153
1.4808 | 74.7368
1.4808 | 74.7768
1.4808 | 74.7593
1.4808 | 74.7785
1.4809 | 74.7814
1.4809 | 74.7211
1.4809 | 74.7362
1.4809 | 74.7693
1.4809 | 74.7604
1.4809 | 74.7265
1.4809 | 74.7659
1.4809 | 74.7634
1.4809 | 74.7659
1.4809 | 74.8001
1.481 | 74.8217
1.481 | 74.7486
1.481 | 74.7164
1.481 | 74.7474
1.481 | 74.7407
1.481 | 74.7312
1.481 | 74.7425
1.481 | 74.7674
1.481 | 74.7907
1.481 | 74.7908
1.4811 | 74.7945
1.4811 | 74.78
1.4811 | 74.7423
1.4811 | 74.7319
1.4811 | 74.7141
1.4811 | 74.7507
1.4811 | 74.7604
1.4811 | 74.7726
1.4811 | 74.7781
1.4811 | 74.7818
1.4812 | 74.7839
1.4812 | 74.7504
1.4812 | 74.7351
1.4812 | 74.7463
1.4812 | 74.749
1.4812 | 74.7473
1.4812 | 74.7711
1.4812 | 74.7712
1.4812 | 74.7809
1.4812 | 74.8052
1.4813 | 74.7579
1.4813 | 74.7479
1.4813 | 74.7436
1.4813 | 74.758
1.4813 | 74.7563
1.4813 | 74.7541
1.4813 | 74.7755
1.4813 | 74.7779
1.4813 | 74.7669
1.4813 | 74.7904
1.4814 | 74.7761
1.4814 | 74.7341
1.4814 | 74.7397
1.4814 | 74.7686
1.4814 | 74.7602
1.4814 | 74.7638
1.4814 | 74.7701
1.4814 | 74.7507
1.4814 | 74.7568
1.4814 | 74.7891
1.4815 | 74.7913
1.4815 | 74.7737
1.4815 | 74.759
1.4815 | 74.7537
1.4815 | 74.757
1.4815 | 74.7654
1.4815 | 74.7591
1.4815 | 74.7448
1.4815 | 74.7627
1.4815 | 74.788
1.4816 | 74.7666
1.4816 | 74.7554
1.4816 | 74.764
1.4816 | 74.7571
1.4816 | 74.7703
1.4816 | 74.7848
1.4816 | 74.7455
1.4816 | 74.7304
1.4816 | 74.7855
1.4816 | 74.7753
1.4817 | 74.7692
1.4817 | 74.7907
1.4817 | 74.7869
1.4817 | 74.7546
1.4817 | 74.7444
1.4817 | 74.761
1.4817 | 74.7674
1.4817 | 74.7679
1.4817 | 74.7634
1.4817 | 74.7672
1.4818 | 74.7972
1.4818 | 74.7916
1.4818 | 74.7796
1.4818 | 74.7599
1.4818 | 74.7754
1.4818 | 74.7712
1.4818 | 74.7447
1.4818 | 74.7668
1.4818 | 74.7832
1.4818 | 74.7592
1.4819 | 74.7899
1.4819 | 74.7878
1.4819 | 74.735
1.4819 | 74.7699
1.4819 | 74.7772
1.4819 | 74.7492
1.4819 | 74.7362
1.4819 | 74.7726
1.4819 | 74.7768
1.482 | 74.7774
1.482 | 74.807
1.482 | 74.7879
1.482 | 74.7643
1.482 | 74.7618
1.482 | 74.7676
1.482 | 74.7492
1.482 | 74.7569
1.482 | 74.7499
1.482 | 74.7539
1.4821 | 74.799
1.4821 | 74.7939
1.4821 | 74.7729
1.4821 | 74.7522
1.4821 | 74.7809
1.4821 | 74.7689
1.4821 | 74.7885
1.4821 | 74.7928
1.4821 | 74.7639
1.4821 | 74.775
1.4822 | 74.7891
1.4822 | 74.7665
1.4822 | 74.7727
1.4822 | 74.7694
1.4822 | 74.7686
1.4822 | 74.7537
1.4822 | 74.7908
1.4822 | 74.8037
1.4822 | 74.7397
1.4822 | 74.7762
1.4823 | 74.7895
1.4823 | 74.7751
1.4823 | 74.7727
1.4823 | 74.7873
1.4823 | 74.7929
1.4823 | 74.7606
1.4823 | 74.7958
1.4823 | 74.7755
1.4823 | 74.7615
1.4823 | 74.7947
1.4824 | 74.7917
1.4824 | 74.7595
1.4824 | 74.7289
1.4824 | 74.7841
1.4824 | 74.7866
1.4824 | 74.7971
1.4824 | 74.8263
1.4824 | 74.7837
1.4824 | 74.7661
1.4824 | 74.7973
1.4825 | 74.7972
1.4825 | 74.766
1.4825 | 74.7649
1.4825 | 74.7809
1.4825 | 74.7778
1.4825 | 74.8098
1.4825 | 74.8078
1.4825 | 74.7774
1.4825 | 74.7727
1.4825 | 74.7632
1.4826 | 74.7773
1.4826 | 74.8003
1.4826 | 74.7926
1.4826 | 74.7575
1.4826 | 74.7836
1.4826 | 74.8255
1.4826 | 74.7955
1.4826 | 74.7924
1.4826 | 74.7737
1.4826 | 74.7738
1.4827 | 74.7416
1.4827 | 74.7566
1.4827 | 74.8037
1.4827 | 74.7869
1.4827 | 74.7873
1.4827 | 74.8091
1.4827 | 74.7901
1.4827 | 74.7966
1.4827 | 74.798
1.4827 | 74.7847
1.4828 | 74.7584
1.4828 | 74.744
1.4828 | 74.7672
1.4828 | 74.7917
1.4828 | 74.8141
1.4828 | 74.8121
1.4828 | 74.802
1.4828 | 74.7753
1.4828 | 74.7641
1.4828 | 74.8007
1.4829 | 74.8009
1.4829 | 74.7832
1.4829 | 74.7779
1.4829 | 74.7877
1.4829 | 74.806
1.4829 | 74.8119
1.4829 | 74.8116
1.4829 | 74.7863
1.4829 | 74.7604
1.4829 | 74.7877
1.4829 | 74.7906
1.483 | 74.7899
1.483 | 74.7896
1.483 | 74.7797
1.483 | 74.8039
1.483 | 74.8304
1.483 | 74.8249
1.483 | 74.8039
1.483 | 74.782
1.483 | 74.7651
1.483 | 74.7897
1.4831 | 74.8096
1.4831 | 74.8039
1.4831 | 74.7877
1.4831 | 74.7673
1.4831 | 74.8226
1.4831 | 74.8253
1.4831 | 74.7791
1.4831 | 74.8
1.4831 | 74.774
1.4831 | 74.7867
1.4832 | 74.8244
1.4832 | 74.7953
1.4832 | 74.7914
1.4832 | 74.8114
1.4832 | 74.8068
1.4832 | 74.799
1.4832 | 74.7949
1.4832 | 74.8093
1.4832 | 74.7978
1.4832 | 74.7873
1.4833 | 74.8091
1.4833 | 74.789
1.4833 | 74.794
1.4833 | 74.8061
1.4833 | 74.8141
1.4833 | 74.7975
1.4833 | 74.7984
1.4833 | 74.8285
1.4833 | 74.8013
1.4833 | 74.7831
1.4834 | 74.8081
1.4834 | 74.8009
1.4834 | 74.77
1.4834 | 74.7882
1.4834 | 74.7867
1.4834 | 74.7949
1.4834 | 74.8147
1.4834 | 74.8108
1.4834 | 74.8037
1.4834 | 74.8293
1.4835 | 74.818
1.4835 | 74.7734
1.4835 | 74.7884
1.4835 | 74.7926
1.4835 | 74.8147
1.4835 | 74.8319
1.4835 | 74.8175
1.4835 | 74.8297
1.4835 | 74.8022
1.4835 | 74.796
1.4836 | 74.7839
1.4836 | 74.7825
1.4836 | 74.7712
1.4836 | 74.7989
1.4836 | 74.8237
1.4836 | 74.8214
1.4836 | 74.8283
1.4836 | 74.8143
1.4836 | 74.8293
1.4836 | 74.8264
1.4837 | 74.8009
1.4837 | 74.78
1.4837 | 74.7709
1.4837 | 74.8149
1.4837 | 74.8052
1.4837 | 74.8331
1.4837 | 74.8301
1.4837 | 74.8001
1.4837 | 74.8007
1.4837 | 74.8113
1.4838 | 74.7967
1.4838 | 74.7579
1.4838 | 74.8042
1.4838 | 74.8236
1.4838 | 74.8211
1.4838 | 74.841
1.4838 | 74.8484
1.4838 | 74.8107
1.4838 | 74.8302
1.4838 | 74.8096
1.4839 | 74.7735
1.4839 | 74.769
1.4839 | 74.7979
1.4839 | 74.8273
1.4839 | 74.8264
1.4839 | 74.8529
1.4839 | 74.827
1.4839 | 74.8131
1.4839 | 74.8234
1.484 | 74.8102
1.484 | 74.7997
1.484 | 74.8057
1.484 | 74.7975
1.484 | 74.8022
1.484 | 74.8415
1.484 | 74.8548
1.484 | 74.811
1.484 | 74.7983
1.484 | 74.8089
1.4841 | 74.7995
1.4841 | 74.7959
1.4841 | 74.8146
1.4841 | 74.8091
1.4841 | 74.8165
1.4841 | 74.8464
1.4841 | 74.8406
1.4841 | 74.8239
1.4841 | 74.8201
1.4841 | 74.8185
1.4842 | 74.8083
1.4842 | 74.8027
1.4842 | 74.8183
1.4842 | 74.8223
1.4842 | 74.805
1.4842 | 74.8066
1.4842 | 74.8326
1.4842 | 74.8018
1.4842 | 74.8047
1.4842 | 74.833
1.4843 | 74.8097
1.4843 | 74.8145
1.4843 | 74.822
1.4843 | 74.8139
1.4843 | 74.8027
1.4843 | 74.8102
1.4843 | 74.8297
1.4843 | 74.8163
1.4843 | 74.8009
1.4843 | 74.8176
1.4844 | 74.8221
1.4844 | 74.826
1.4844 | 74.8098
1.4844 | 74.7999
1.4844 | 74.8146
1.4844 | 74.8201
1.4844 | 74.8191
1.4844 | 74.8137
1.4844 | 74.8074
1.4844 | 74.8017
1.4845 | 74.8369
1.4845 | 74.8572
1.4845 | 74.8193
1.4845 | 74.8087
1.4845 | 74.824
1.4845 | 74.819
1.4845 | 74.7921
1.4845 | 74.8288
1.4845 | 74.835
1.4845 | 74.8104
1.4846 | 74.8385
1.4846 | 74.8346
1.4846 | 74.8052
1.4846 | 74.7993
1.4846 | 74.8271
1.4846 | 74.8072
1.4846 | 74.8162
1.4846 | 74.8312
1.4846 | 74.8105
1.4846 | 74.809
1.4847 | 74.8556
1.4847 | 74.8149
1.4847 | 74.7989
1.4847 | 74.8145
1.4847 | 74.8277
1.4847 | 74.8284
1.4847 | 74.8357
1.4847 | 74.8055
1.4847 | 74.7921
1.4847 | 74.8286
1.4848 | 74.8424
1.4848 | 74.8344
1.4848 | 74.8173
1.4848 | 74.8085
1.4848 | 74.7891
1.4848 | 74.8169
1.4848 | 74.8456
1.4848 | 74.8121
1.4848 | 74.8111
1.4848 | 74.8626
1.4849 | 74.8289
1.4849 | 74.8165
1.4849 | 74.8306
1.4849 | 74.8226
1.4849 | 74.7757
1.4849 | 74.8077
1.4849 | 74.8509
1.4849 | 74.809
1.4849 | 74.8271
1.4849 | 74.8402
1.4849 | 74.8126
1.485 | 74.8243
1.485 | 74.8181
1.485 | 74.8025
1.485 | 74.8057
1.485 | 74.8087
1.485 | 74.8281
1.485 | 74.8385
1.485 | 74.8346
1.485 | 74.8242
1.485 | 74.8072
1.4851 | 74.8323
1.4851 | 74.7988
1.4851 | 74.7994
1.4851 | 74.8278
1.4851 | 74.8318
1.4851 | 74.8385
1.4851 | 74.808
1.4851 | 74.8365
1.4851 | 74.818
1.4851 | 74.8226
1.4852 | 74.8311
1.4852 | 74.8149
1.4852 | 74.769
1.4852 | 74.8097
1.4852 | 74.8409
1.4852 | 74.8404
1.4852 | 74.8271
1.4852 | 74.839
1.4852 | 74.8145
1.4852 | 74.7979
1.4853 | 74.8191
1.4853 | 74.8094
1.4853 | 74.816
1.4853 | 74.8109
1.4853 | 74.8264
1.4853 | 74.8559
1.4853 | 74.8429
1.4853 | 74.8242
1.4853 | 74.8155
1.4853 | 74.8191
1.4854 | 74.8298
1.4854 | 74.8143
1.4854 | 74.8124
1.4854 | 74.8316
1.4854 | 74.8186
1.4854 | 74.8285
1.4854 | 74.8236
1.4854 | 74.8039
1.4854 | 74.7991
1.4854 | 74.8257
1.4855 | 74.8365
1.4855 | 74.7967
1.4855 | 74.8202
1.4855 | 74.8525
1.4855 | 74.8358
1.4855 | 74.8273
1.4855 | 74.8249
1.4855 | 74.8176
1.4855 | 74.808
1.4855 | 74.8313
1.4856 | 74.8409
1.4856 | 74.8039
1.4856 | 74.8349
1.4856 | 74.8408
1.4856 | 74.8326
1.4856 | 74.8307
1.4856 | 74.8204
1.4856 | 74.7927
1.4856 | 74.8072
1.4856 | 74.8234
1.4857 | 74.8363
1.4857 | 74.8324
1.4857 | 74.8256
1.4857 | 74.8173
1.4857 | 74.818
1.4857 | 74.828
1.4857 | 74.8192
1.4857 | 74.8004
1.4857 | 74.822
1.4857 | 74.8325
1.4858 | 74.8346
1.4858 | 74.8231
1.4858 | 74.8192
1.4858 | 74.8234
1.4858 | 74.8057
1.4858 | 74.8088
1.4858 | 74.8039
1.4858 | 74.816
1.4858 | 74.832
1.4858 | 74.8412
1.4859 | 74.8145
1.4859 | 74.8234
1.4859 | 74.8242
1.4859 | 74.8274
1.4859 | 74.8264
1.4859 | 74.8296
1.4859 | 74.8126
1.4859 | 74.7952
1.4859 | 74.8388
1.486 | 74.8427
1.486 | 74.8413
1.486 | 74.8247
1.486 | 74.802
1.486 | 74.7996
1.486 | 74.8237
1.486 | 74.8247
1.486 | 74.8109
1.486 | 74.8257
1.486 | 74.8343
1.4861 | 74.8335
1.4861 | 74.8312
1.4861 | 74.8427
1.4861 | 74.8224
1.4861 | 74.814
1.4861 | 74.8162
1.4861 | 74.8318
1.4861 | 74.8154
1.4861 | 74.8121
1.4861 | 74.8119
1.4862 | 74.8203
1.4862 | 74.8309
1.4862 | 74.8381
1.4862 | 74.8353
1.4862 | 74.8272
1.4862 | 74.8201
1.4862 | 74.8327
1.4862 | 74.8055
1.4862 | 74.8081
1.4862 | 74.8217
1.4863 | 74.8145
1.4863 | 74.8225
1.4863 | 74.8272
1.4863 | 74.8204
1.4863 | 74.8258
1.4863 | 74.8386
1.4863 | 74.8088
1.4863 | 74.7836
1.4863 | 74.8098
1.4863 | 74.8057
1.4864 | 74.8145
1.4864 | 74.8415
1.4864 | 74.8312
1.4864 | 74.8361
1.4864 | 74.8359
1.4864 | 74.8425
1.4864 | 74.8063
1.4864 | 74.7886
1.4864 | 74.7852
1.4864 | 74.7871
1.4865 | 74.8281
1.4865 | 74.8514
1.4865 | 74.8336
1.4865 | 74.8276
1.4865 | 74.8646
1.4865 | 74.8249
1.4865 | 74.8007
1.4865 | 74.7986
1.4865 | 74.7809
1.4865 | 74.7989
1.4866 | 74.8393
1.4866 | 74.8572
1.4866 | 74.8354
1.4866 | 74.8254
1.4866 | 74.8544
1.4866 | 74.8115
1.4866 | 74.7763
1.4866 | 74.7748
1.4866 | 74.7845
1.4866 | 74.8018
1.4867 | 74.8296
1.4867 | 74.8735
1.4867 | 74.865
1.4867 | 74.8271
1.4867 | 74.8352
1.4867 | 74.7953
1.4867 | 74.7962
1.4867 | 74.7958
1.4867 | 74.7712
1.4867 | 74.8104
1.4868 | 74.833
1.4868 | 74.8458
1.4868 | 74.8405
1.4868 | 74.8128
1.4868 | 74.8247
1.4868 | 74.7858
1.4868 | 74.802
1.4868 | 74.8024
1.4868 | 74.7984
1.4868 | 74.8043
1.4869 | 74.8534
1.4869 | 74.8631
1.4869 | 74.8337
1.4869 | 74.8265
1.4869 | 74.824
1.4869 | 74.7983
1.4869 | 74.7897
1.4869 | 74.7869
1.4869 | 74.8076
1.4869 | 74.8462
1.4869 | 74.8412
1.487 | 74.8633
1.487 | 74.8342
1.487 | 74.7932
1.487 | 74.8191
1.487 | 74.8122
1.487 | 74.8014
1.487 | 74.7944
1.487 | 74.8106
1.487 | 74.8238
1.487 | 74.8185
1.4871 | 74.8149
1.4871 | 74.8331
1.4871 | 74.8121
1.4871 | 74.7822
1.4871 | 74.815
1.4871 | 74.8225
1.4871 | 74.7996
1.4871 | 74.8151
1.4871 | 74.8331
1.4871 | 74.8241
1.4872 | 74.8131
1.4872 | 74.8304
1.4872 | 74.8165
1.4872 | 74.7895
1.4872 | 74.8297
1.4872 | 74.8431
1.4872 | 74.81
1.4872 | 74.7994
1.4872 | 74.8366
1.4872 | 74.8085
1.4873 | 74.825
1.4873 | 74.8226
1.4873 | 74.8119
1.4873 | 74.838
1.4873 | 74.8434
1.4873 | 74.8428
1.4873 | 74.799
1.4873 | 74.7814
1.4873 | 74.7908
1.4873 | 74.7968
1.4874 | 74.8481
1.4874 | 74.8392
1.4874 | 74.8068
1.4874 | 74.8415
1.4874 | 74.835
1.4874 | 74.8117
1.4874 | 74.792
1.4874 | 74.8082
1.4874 | 74.8152
1.4874 | 74.8005
1.4875 | 74.8322
1.4875 | 74.8115
1.4875 | 74.8046
1.4875 | 74.8311
1.4875 | 74.8431
1.4875 | 74.8135
1.4875 | 74.7986
1.4875 | 74.8135
1.4875 | 74.786
1.4875 | 74.8035
1.4876 | 74.8559
1.4876 | 74.8222
1.4876 | 74.8096
1.4876 | 74.8491
1.4876 | 74.8328
1.4876 | 74.829
1.4876 | 74.8052
1.4876 | 74.7863
1.4876 | 74.7818
1.4876 | 74.8175
1.4877 | 74.8261
1.4877 | 74.8298
1.4877 | 74.8173
1.4877 | 74.8363
1.4877 | 74.8203
1.4877 | 74.8065
1.4877 | 74.8357
1.4877 | 74.814
1.4877 | 74.784
1.4877 | 74.8108
1.4878 | 74.8399
1.4878 | 74.8005
1.4878 | 74.8176
1.4878 | 74.8376
1.4878 | 74.7973
1.4878 | 74.7966
1.4878 | 74.8085
1.4878 | 74.8202
1.4878 | 74.8271
1.4878 | 74.8276
1.4879 | 74.8073
1.4879 | 74.7882
1.4879 | 74.8316
1.4879 | 74.8475
1.4879 | 74.8038
1.4879 | 74.8199
1.4879 | 74.8199
1.4879 | 74.8003
1.4879 | 74.8398
1.488 | 74.8534
1.488 | 74.8178
1.488 | 74.7699
1.488 | 74.7917
1.488 | 74.8098
1.488 | 74.8421
1.488 | 74.8795
1.488 | 74.8277
1.488 | 74.7808
1.488 | 74.8281
1.4881 | 74.8419
1.4881 | 74.8095
1.4881 | 74.7976
1.4881 | 74.7987
1.4881 | 74.8026
1.4881 | 74.8192
1.4881 | 74.8525
1.4881 | 74.8529
1.4881 | 74.8242
1.4881 | 74.8166
1.4882 | 74.8057
1.4882 | 74.8036
1.4882 | 74.8218
1.4882 | 74.8054
1.4882 | 74.7956
1.4882 | 74.8114
1.4882 | 74.8502
1.4882 | 74.8521
1.4882 | 74.8446
1.4882 | 74.8404
1.4883 | 74.8127
1.4883 | 74.7891
1.4883 | 74.7734
1.4883 | 74.8019
1.4883 | 74.8265
1.4883 | 74.8166
1.4883 | 74.846
1.4883 | 74.8597
1.4883 | 74.8385
1.4883 | 74.8341
1.4884 | 74.8309
1.4884 | 74.7912
1.4884 | 74.7603
1.4884 | 74.7932
1.4884 | 74.8484
1.4884 | 74.8496
1.4884 | 74.868
1.4884 | 74.8371
1.4884 | 74.8109
1.4884 | 74.8046
1.4885 | 74.8346
1.4885 | 74.8212
1.4885 | 74.7865
1.4885 | 74.7665
1.4885 | 74.8173
1.4885 | 74.8532
1.4885 | 74.8422
1.4885 | 74.8351
1.4885 | 74.8144
1.4885 | 74.8185
1.4886 | 74.8237
1.4886 | 74.8148
1.4886 | 74.7924
1.4886 | 74.8267
1.4886 | 74.8101
1.4886 | 74.8372
1.4886 | 74.8783
1.4886 | 74.8495
1.4886 | 74.8056
1.4886 | 74.8303
1.4887 | 74.8094
1.4887 | 74.7904
1.4887 | 74.8155
1.4887 | 74.8193
1.4887 | 74.8085
1.4887 | 74.8442
1.4887 | 74.8575
1.4887 | 74.8221
1.4887 | 74.8298
1.4887 | 74.8347
1.4888 | 74.7955
1.4888 | 74.8052
1.4888 | 74.8174
1.4888 | 74.7955
1.4888 | 74.7964
1.4888 | 74.8322
1.4888 | 74.8512
1.4888 | 74.8225
1.4888 | 74.8217
1.4888 | 74.8452
1.4889 | 74.7966
1.4889 | 74.8113
1.4889 | 74.805
1.4889 | 74.8027
1.4889 | 74.8307
1.4889 | 74.8469
1.4889 | 74.8572
1.4889 | 74.8452
1.4889 | 74.8304
1.4889 | 74.8231
1.4889 | 74.8157
1.489 | 74.8096
1.489 | 74.7925
1.489 | 74.7982
1.489 | 74.822
1.489 | 74.848
1.489 | 74.8357
1.489 | 74.8226
1.489 | 74.826
1.489 | 74.8203
1.489 | 74.8282
1.4891 | 74.8158
1.4891 | 74.7945
1.4891 | 74.7973
1.4891 | 74.8183
1.4891 | 74.8506
1.4891 | 74.8611
1.4891 | 74.8253
1.4891 | 74.8184
1.4891 | 74.8267
1.4891 | 74.8347
1.4892 | 74.815
1.4892 | 74.7971
1.4892 | 74.8081
1.4892 | 74.8021
1.4892 | 74.8299
1.4892 | 74.8486
1.4892 | 74.8348
1.4892 | 74.8329
1.4892 | 74.8297
1.4892 | 74.8422
1.4893 | 74.81
1.4893 | 74.7958
1.4893 | 74.8207
1.4893 | 74.8238
1.4893 | 74.8126
1.4893 | 74.8363
1.4893 | 74.8295
1.4893 | 74.831
1.4893 | 74.8421
1.4893 | 74.8221
1.4894 | 74.8099
1.4894 | 74.8101
1.4894 | 74.826
1.4894 | 74.8147
1.4894 | 74.8277
1.4894 | 74.8559
1.4894 | 74.8411
1.4894 | 74.8239
1.4894 | 74.8359
1.4894 | 74.8293
1.4895 | 74.8089
1.4895 | 74.7945
1.4895 | 74.8053
1.4895 | 74.8209
1.4895 | 74.8377
1.4895 | 74.848
1.4895 | 74.8274
1.4895 | 74.824
1.4895 | 74.8529
1.4895 | 74.8271
1.4896 | 74.8323
1.4896 | 74.8331
1.4896 | 74.8011
1.4896 | 74.7954
1.4896 | 74.8407
1.4896 | 74.8221
1.4896 | 74.8327
1.4896 | 74.8255
1.4896 | 74.8134
1.4896 | 74.8384
1.4897 | 74.8393
1.4897 | 74.8074
1.4897 | 74.8123
1.4897 | 74.8253
1.4897 | 74.8361
1.4897 | 74.8285
1.4897 | 74.8605
1.4897 | 74.8414
1.4897 | 74.813
1.4897 | 74.8442
1.4898 | 74.8335
1.4898 | 74.8007
1.4898 | 74.7961
1.4898 | 74.826
1.4898 | 74.8209
1.4898 | 74.8277
1.4898 | 74.8342
1.4898 | 74.835
1.4898 | 74.8195
1.4898 | 74.8298
1.4899 | 74.8501
1.4899 | 74.8103
1.4899 | 74.8339
1.4899 | 74.8365
1.4899 | 74.8212
1.4899 | 74.8186
1.4899 | 74.8247
1.4899 | 74.8363
1.4899 | 74.8298
1.49 | 74.8478
1.49 | 74.8219
1.49 | 74.7904
1.49 | 74.814
1.49 | 74.8551
1.49 | 74.8301
1.49 | 74.8445
1.49 | 74.8328
1.49 | 74.7955
1.49 | 74.8057
1.4901 | 74.8533
1.4901 | 74.8395
1.4901 | 74.7973
1.4901 | 74.8182
1.4901 | 74.8208
1.4901 | 74.8305
1.4901 | 74.8703
1.4901 | 74.8467
1.4901 | 74.7956
1.4901 | 74.8032
1.4902 | 74.8408
1.4902 | 74.8419
1.4902 | 74.8302
1.4902 | 74.8344
1.4902 | 74.8244
1.4902 | 74.8197
1.4902 | 74.8369
1.4902 | 74.8447
1.4902 | 74.8133
1.4902 | 74.8168
1.4903 | 74.8316
1.4903 | 74.8145
1.4903 | 74.809
1.4903 | 74.8393
1.4903 | 74.8387
1.4903 | 74.8084
1.4903 | 74.8481
1.4903 | 74.8329
1.4903 | 74.8162
1.4903 | 74.8303
1.4904 | 74.859
1.4904 | 74.8292
1.4904 | 74.7986
1.4904 | 74.8475
1.4904 | 74.8234
1.4904 | 74.8115
1.4904 | 74.857
1.4904 | 74.8202
1.4904 | 74.799
1.4904 | 74.8353
1.4905 | 74.8507
1.4905 | 74.8417
1.4905 | 74.8178
1.4905 | 74.8079
1.4905 | 74.8257
1.4905 | 74.8395
1.4905 | 74.8531
1.4905 | 74.8571
1.4905 | 74.804
1.4905 | 74.828
1.4906 | 74.8316
1.4906 | 74.8348
1.4906 | 74.8121
1.4906 | 74.8255
1.4906 | 74.8238
1.4906 | 74.8223
1.4906 | 74.856
1.4906 | 74.8371
1.4906 | 74.8173
1.4906 | 74.815
1.4907 | 74.8319
1.4907 | 74.8331
1.4907 | 74.8409
1.4907 | 74.832
1.4907 | 74.8316
1.4907 | 74.8303
1.4907 | 74.8268
1.4907 | 74.8095
1.4907 | 74.827
1.4907 | 74.8469
1.4908 | 74.8383
1.4908 | 74.8391
1.4908 | 74.8378
1.4908 | 74.8134
1.4908 | 74.8365
1.4908 | 74.831
1.4908 | 74.8292
1.4908 | 74.8089
1.4908 | 74.822
1.4908 | 74.8333
1.4909 | 74.8254
1.4909 | 74.8482
1.4909 | 74.824
1.4909 | 74.8082
1.4909 | 74.8367
1.4909 | 74.8391
1.4909 | 74.8162
1.4909 | 74.8159
1.4909 | 74.8406
1.4909 | 74.8267
1.4909 | 74.8297
1.491 | 74.8711
1.491 | 74.8328
1.491 | 74.8186
1.491 | 74.8339
1.491 | 74.834
1.491 | 74.8069
1.491 | 74.8242
1.491 | 74.8384
1.491 | 74.8259
1.491 | 74.8345
1.4911 | 74.8495
1.4911 | 74.8191
1.4911 | 74.8339
1.4911 | 74.8184
1.4911 | 74.8319
1.4911 | 74.8257
1.4911 | 74.8123
1.4911 | 74.8275
1.4911 | 74.84
1.4911 | 74.8418
1.4912 | 74.8391
1.4912 | 74.8489
1.4912 | 74.8206
1.4912 | 74.8185
1.4912 | 74.8406
1.4912 | 74.8212
1.4912 | 74.8154
1.4912 | 74.8224
1.4912 | 74.8198
1.4912 | 74.8459
1.4913 | 74.8592
1.4913 | 74.7962
1.4913 | 74.8162
1.4913 | 74.8429
1.4913 | 74.8263
1.4913 | 74.8359
1.4913 | 74.8283
1.4913 | 74.8085
1.4913 | 74.8279
1.4913 | 74.8408
1.4914 | 74.8344
1.4914 | 74.8335
1.4914 | 74.8158
1.4914 | 74.8439
1.4914 | 74.8434
1.4914 | 74.8313
1.4914 | 74.848
1.4914 | 74.813
1.4914 | 74.8003
1.4914 | 74.8221
1.4915 | 74.8436
1.4915 | 74.8216
1.4915 | 74.8251
1.4915 | 74.8365
1.4915 | 74.8337
1.4915 | 74.8247
1.4915 | 74.8397
1.4915 | 74.8222
1.4915 | 74.8173
1.4915 | 74.8319
1.4916 | 74.8544
1.4916 | 74.8555
1.4916 | 74.8266
1.4916 | 74.8342
1.4916 | 74.8346
1.4916 | 74.8309
1.4916 | 74.8031
1.4916 | 74.7942
1.4916 | 74.8505
1.4916 | 74.8283
1.4917 | 74.8275
1.4917 | 74.8346
1.4917 | 74.8499
1.4917 | 74.8296
1.4917 | 74.838
1.4917 | 74.8479
1.4917 | 74.8089
1.4917 | 74.7999
1.4917 | 74.8308
1.4917 | 74.8549
1.4918 | 74.8374
1.4918 | 74.8173
1.4918 | 74.8322
1.4918 | 74.8072
1.4918 | 74.8108
1.4918 | 74.8443
1.4918 | 74.8414
1.4918 | 74.7881
1.4918 | 74.8294
1.4918 | 74.8702
1.4919 | 74.8508
1.4919 | 74.8178
1.4919 | 74.8342
1.4919 | 74.8061
1.4919 | 74.8117
1.4919 | 74.8486
1.4919 | 74.8203
1.4919 | 74.7999
1.4919 | 74.8244
1.492 | 74.862
1.492 | 74.837
1.492 | 74.8478
1.492 | 74.8446
1.492 | 74.8285
1.492 | 74.8227
1.492 | 74.8347
1.492 | 74.826
1.492 | 74.7975
1.492 | 74.835
1.4921 | 74.8359
1.4921 | 74.8422
1.4921 | 74.8304
1.4921 | 74.8311
1.4921 | 74.8264
1.4921 | 74.8271
1.4921 | 74.8328
1.4921 | 74.8135
1.4921 | 74.8329
1.4921 | 74.8545
1.4922 | 74.8312
1.4922 | 74.8352
1.4922 | 74.8289
1.4922 | 74.8132
1.4922 | 74.8324
1.4922 | 74.8346
1.4922 | 74.8465
1.4922 | 74.8379
1.4922 | 74.82
1.4922 | 74.8374
1.4923 | 74.8033
1.4923 | 74.8409
1.4923 | 74.8258
1.4923 | 74.8378
1.4923 | 74.8322
1.4923 | 74.8406
1.4923 | 74.8439
1.4923 | 74.8285
1.4923 | 74.8116
1.4923 | 74.8281
1.4924 | 74.8461
1.4924 | 74.8395
1.4924 | 74.8243
1.4924 | 74.8234
1.4924 | 74.8427
1.4924 | 74.8312
1.4924 | 74.8452
1.4924 | 74.841
1.4924 | 74.8124
1.4924 | 74.8126
1.4925 | 74.838
1.4925 | 74.8242
1.4925 | 74.8129
1.4925 | 74.8365
1.4925 | 74.8402
1.4925 | 74.8594
1.4925 | 74.8473
1.4925 | 74.8339
1.4925 | 74.829
1.4925 | 74.8097
1.4926 | 74.8163
1.4926 | 74.8175
1.4926 | 74.8312
1.4926 | 74.8272
1.4926 | 74.8231
1.4926 | 74.8451
1.4926 | 74.8831
1.4926 | 74.8172
1.4926 | 74.8153
1.4926 | 74.8313
1.4927 | 74.8234
1.4927 | 74.8158
1.4927 | 74.8242
1.4927 | 74.8339
1.4927 | 74.8249
1.4927 | 74.843
1.4927 | 74.855
1.4927 | 74.8376
1.4927 | 74.8307
1.4927 | 74.8188
1.4928 | 74.8295
1.4928 | 74.8236
1.4928 | 74.816
1.4928 | 74.8377
1.4928 | 74.8609
1.4928 | 74.8464
1.4928 | 74.841
1.4928 | 74.8154
1.4928 | 74.8086
1.4928 | 74.8297
1.4929 | 74.8307
1.4929 | 74.8308
1.4929 | 74.8324
1.4929 | 74.8264
1.4929 | 74.8488
1.4929 | 74.8546
1.4929 | 74.8707
1.4929 | 74.8475
1.4929 | 74.8012
1.4929 | 74.8181
1.4929 | 74.8178
1.493 | 74.8395
1.493 | 74.8288
1.493 | 74.8191
1.493 | 74.8206
1.493 | 74.8486
1.493 | 74.8765
1.493 | 74.85
1.493 | 74.8066
1.493 | 74.7975
1.493 | 74.8309
1.4931 | 74.8341
1.4931 | 74.8345
1.4931 | 74.8452
1.4931 | 74.8334
1.4931 | 74.8441
1.4931 | 74.8435
1.4931 | 74.8317
1.4931 | 74.814
1.4931 | 74.8269
1.4931 | 74.8318
1.4932 | 74.8314
1.4932 | 74.8523
1.4932 | 74.8628
1.4932 | 74.826
1.4932 | 74.836
1.4932 | 74.8415
1.4932 | 74.8164
1.4932 | 74.7958
1.4932 | 74.8246
1.4932 | 74.8429
1.4933 | 74.8168
1.4933 | 74.8211
1.4933 | 74.8328
1.4933 | 74.8406
1.4933 | 74.8562
1.4933 | 74.8671
1.4933 | 74.8234
1.4933 | 74.8143
1.4933 | 74.8277
1.4933 | 74.829
1.4934 | 74.8529
1.4934 | 74.838
1.4934 | 74.8087
1.4934 | 74.8137
1.4934 | 74.853
1.4934 | 74.865
1.4934 | 74.8843
1.4934 | 74.8334
1.4934 | 74.822
1.4934 | 74.8105
1.4935 | 74.8592
1.4935 | 74.8444
1.4935 | 74.8316
1.4935 | 74.8285
1.4935 | 74.8342
1.4935 | 74.8348
1.4935 | 74.8219
1.4935 | 74.8174
1.4935 | 74.8462
1.4935 | 74.8352
1.4936 | 74.8416
1.4936 | 74.8378
1.4936 | 74.8213
1.4936 | 74.8342
1.4936 | 74.8317
1.4936 | 74.8502
1.4936 | 74.8151
1.4936 | 74.827
1.4936 | 74.8452
1.4936 | 74.8247
1.4937 | 74.8367
1.4937 | 74.8241
1.4937 | 74.8265
1.4937 | 74.8631
1.4937 | 74.8398
1.4937 | 74.8353
1.4937 | 74.8285
1.4937 | 74.8085
1.4937 | 74.8179
1.4937 | 74.8439
1.4938 | 74.8538
1.4938 | 74.8258
1.4938 | 74.8125
1.4938 | 74.8484
1.4938 | 74.8402
1.4938 | 74.8319
1.4938 | 74.821
1.4938 | 74.8233
1.4938 | 74.814
1.4938 | 74.8432
1.4939 | 74.865
1.4939 | 74.8035
1.4939 | 74.8355
1.4939 | 74.8622
1.4939 | 74.8068
1.4939 | 74.834
1.4939 | 74.864
1.4939 | 74.8103
1.4939 | 74.8111
1.4939 | 74.8399
1.494 | 74.8489
1.494 | 74.8427
1.494 | 74.8614
1.494 | 74.8392
1.494 | 74.8316
1.494 | 74.8331
1.494 | 74.8223
1.494 | 74.7806
1.494 | 74.819
1.4941 | 74.857
1.4941 | 74.8351
1.4941 | 74.8348
1.4941 | 74.8588
1.4941 | 74.8337
1.4941 | 74.8046
1.4941 | 74.8528
1.4941 | 74.8495
1.4941 | 74.8073
1.4941 | 74.8182
1.4942 | 74.8439
1.4942 | 74.8354
1.4942 | 74.8249
1.4942 | 74.8307
1.4942 | 74.8449
1.4942 | 74.8287
1.4942 | 74.8281
1.4942 | 74.8266
1.4942 | 74.8221
1.4942 | 74.8452
1.4943 | 74.8535
1.4943 | 74.8539
1.4943 | 74.8339
1.4943 | 74.8203
1.4943 | 74.8188
1.4943 | 74.834
1.4943 | 74.8493
1.4943 | 74.8072
1.4943 | 74.8032
1.4943 | 74.8466
1.4944 | 74.8403
1.4944 | 74.837
1.4944 | 74.8495
1.4944 | 74.8272
1.4944 | 74.8251
1.4944 | 74.845
1.4944 | 74.861
1.4944 | 74.8163
1.4944 | 74.8363
1.4944 | 74.8364
1.4945 | 74.8376
1.4945 | 74.8484
1.4945 | 74.8394
1.4945 | 74.8136
1.4945 | 74.8359
1.4945 | 74.8348
1.4945 | 74.8146
1.4945 | 74.8172
1.4945 | 74.827
1.4945 | 74.8468
1.4946 | 74.8272
1.4946 | 74.8576
1.4946 | 74.8514
1.4946 | 74.8109
1.4946 | 74.8204
1.4946 | 74.8389
1.4946 | 74.8227
1.4946 | 74.8203
1.4946 | 74.8347
1.4946 | 74.8553
1.4947 | 74.8542
1.4947 | 74.8571
1.4947 | 74.8483
1.4947 | 74.814
1.4947 | 74.8304
1.4947 | 74.8279
1.4947 | 74.8058
1.4947 | 74.8181
1.4947 | 74.864
1.4947 | 74.8505
1.4948 | 74.8574
1.4948 | 74.856
1.4948 | 74.8426
1.4948 | 74.7944
1.4948 | 74.8044
1.4948 | 74.8253
1.4948 | 74.8271
1.4948 | 74.8294
1.4948 | 74.8253
1.4948 | 74.8525
1.4949 | 74.8695
1.4949 | 74.8673
1.4949 | 74.8443
1.4949 | 74.8052
1.4949 | 74.8072
1.4949 | 74.8264
1.4949 | 74.8393
1.4949 | 74.8462
1.4949 | 74.8512
1.4949 | 74.859
1.495 | 74.8617
1.495 | 74.8514
1.495 | 74.8327
1.495 | 74.7988
1.495 | 74.8221
1.495 | 74.8326
1.495 | 74.832
1.495 | 74.8577
1.495 | 74.8556
1.495 | 74.8544
1.495 | 74.8545
1.4951 | 74.8452
1.4951 | 74.8216
1.4951 | 74.8016
1.4951 | 74.8165
1.4951 | 74.8251
1.4951 | 74.837
1.4951 | 74.8609
1.4951 | 74.8704
1.4951 | 74.8393
1.4951 | 74.8518
1.4952 | 74.8361
1.4952 | 74.8039
1.4952 | 74.802
1.4952 | 74.8464
1.4952 | 74.8426
1.4952 | 74.8523
1.4952 | 74.8663
1.4952 | 74.8445
1.4952 | 74.8379
1.4952 | 74.8408
1.4953 | 74.8147
1.4953 | 74.8119
1.4953 | 74.8151
1.4953 | 74.8503
1.4953 | 74.8565
1.4953 | 74.8544
1.4953 | 74.8581
1.4953 | 74.8477
1.4953 | 74.849
1.4953 | 74.834
1.4954 | 74.8426
1.4954 | 74.7942
1.4954 | 74.8208
1.4954 | 74.8695
1.4954 | 74.845
1.4954 | 74.8639
1.4954 | 74.8452
1.4954 | 74.8535
1.4954 | 74.8374
1.4954 | 74.8331
1.4955 | 74.8418
1.4955 | 74.8067
1.4955 | 74.7891
1.4955 | 74.8402
1.4955 | 74.8823
1.4955 | 74.8697
1.4955 | 74.8378
1.4955 | 74.8164
1.4955 | 74.8263
1.4955 | 74.8322
1.4956 | 74.8375
1.4956 | 74.8199
1.4956 | 74.826
1.4956 | 74.8439
1.4956 | 74.8631
1.4956 | 74.8734
1.4956 | 74.8756
1.4956 | 74.8381
1.4956 | 74.8225
1.4956 | 74.8363
1.4957 | 74.8372
1.4957 | 74.859
1.4957 | 74.8212
1.4957 | 74.8139
1.4957 | 74.8378
1.4957 | 74.8673
1.4957 | 74.8646
1.4957 | 74.8576
1.4957 | 74.8399
1.4957 | 74.8191
1.4958 | 74.8168
1.4958 | 74.8375
1.4958 | 74.8267
1.4958 | 74.847
1.4958 | 74.8532
1.4958 | 74.8563
1.4958 | 74.8529
1.4958 | 74.87
1.4958 | 74.8498
1.4958 | 74.8038
1.4959 | 74.8231
1.4959 | 74.8203
1.4959 | 74.7999
1.4959 | 74.862
1.4959 | 74.8626
1.4959 | 74.8487
1.4959 | 74.8337
1.4959 | 74.8417
1.4959 | 74.8662
1.4959 | 74.8342
1.496 | 74.8238
1.496 | 74.8253
1.496 | 74.8083
1.496 | 74.8452
1.496 | 74.8593
1.496 | 74.8721
1.496 | 74.852
1.496 | 74.8494
1.496 | 74.8378
1.4961 | 74.8433
1.4961 | 74.831
1.4961 | 74.7992
1.4961 | 74.803
1.4961 | 74.8445
1.4961 | 74.8503
1.4961 | 74.9012
1.4961 | 74.8745
1.4961 | 74.8336
1.4961 | 74.8444
1.4962 | 74.8531
1.4962 | 74.8129
1.4962 | 74.8026
1.4962 | 74.8293
1.4962 | 74.8326
1.4962 | 74.8667
1.4962 | 74.8883
1.4962 | 74.8679
1.4962 | 74.8426
1.4962 | 74.8329
1.4963 | 74.8605
1.4963 | 74.8188
1.4963 | 74.8315
1.4963 | 74.8305
1.4963 | 74.8367
1.4963 | 74.8696
1.4963 | 74.8656
1.4963 | 74.8403
1.4963 | 74.8442
1.4963 | 74.8587
1.4964 | 74.8327
1.4964 | 74.8179
1.4964 | 74.8139
1.4964 | 74.8321
1.4964 | 74.8486
1.4964 | 74.874
1.4964 | 74.8844
1.4964 | 74.8591
1.4964 | 74.8408
1.4964 | 74.8214
1.4965 | 74.8436
1.4965 | 74.8329
1.4965 | 74.8296
1.4965 | 74.8263
1.4965 | 74.8454
1.4965 | 74.8553
1.4965 | 74.8687
1.4965 | 74.8624
1.4965 | 74.8287
1.4965 | 74.829
1.4966 | 74.8201
1.4966 | 74.8352
1.4966 | 74.8547
1.4966 | 74.8393
1.4966 | 74.866
1.4966 | 74.8588
1.4966 | 74.8458
1.4966 | 74.8515
1.4966 | 74.8279
1.4966 | 74.8383
1.4967 | 74.8492
1.4967 | 74.8331
1.4967 | 74.8283
1.4967 | 74.8473
1.4967 | 74.8659
1.4967 | 74.8405
1.4967 | 74.8512
1.4967 | 74.8416
1.4967 | 74.8336
1.4967 | 74.8428
1.4968 | 74.8316
1.4968 | 74.838
1.4968 | 74.8376
1.4968 | 74.8249
1.4968 | 74.8469
1.4968 | 74.8669
1.4968 | 74.8621
1.4968 | 74.8061
1.4968 | 74.8461
1.4968 | 74.844
1.4969 | 74.8412
1.4969 | 74.8752
1.4969 | 74.8486
1.4969 | 74.8197
1.4969 | 74.8421
1.4969 | 74.8635
1.4969 | 74.8529
1.4969 | 74.833
1.4969 | 74.8349
1.4969 | 74.8448
1.497 | 74.8617
1.497 | 74.8534
1.497 | 74.8538
1.497 | 74.832
1.497 | 74.8502
1.497 | 74.8423
1.497 | 74.8507
1.497 | 74.8467
1.497 | 74.838
1.497 | 74.8165
1.497 | 74.8337
1.4971 | 74.8941
1.4971 | 74.8557
1.4971 | 74.8203
1.4971 | 74.8433
1.4971 | 74.8406
1.4971 | 74.8253
1.4971 | 74.8467
1.4971 | 74.8557
1.4971 | 74.8337
1.4971 | 74.8668
1.4972 | 74.8747
1.4972 | 74.8283
1.4972 | 74.8311
1.4972 | 74.8311
1.4972 | 74.8263
1.4972 | 74.8255
1.4972 | 74.832
1.4972 | 74.855
1.4972 | 74.8572
1.4972 | 74.865
1.4973 | 74.8553
1.4973 | 74.8517
1.4973 | 74.8295
1.4973 | 74.8368
1.4973 | 74.8552
1.4973 | 74.8396
1.4973 | 74.8323
1.4973 | 74.8515
1.4973 | 74.8556
1.4973 | 74.8694
1.4974 | 74.8437
1.4974 | 74.8504
1.4974 | 74.8344
1.4974 | 74.8281
1.4974 | 74.8581
1.4974 | 74.843
1.4974 | 74.8176
1.4974 | 74.8339
1.4974 | 74.8683
1.4974 | 74.8562
1.4975 | 74.8479
1.4975 | 74.8469
1.4975 | 74.8379
1.4975 | 74.8466
1.4975 | 74.851
1.4975 | 74.8562
1.4975 | 74.8131
1.4975 | 74.828
1.4975 | 74.8598
1.4975 | 74.8648
1.4976 | 74.8736
1.4976 | 74.8557
1.4976 | 74.821
1.4976 | 74.8144
1.4976 | 74.8493
1.4976 | 74.8525
1.4976 | 74.8225
1.4976 | 74.8386
1.4976 | 74.8516
1.4976 | 74.8495
1.4977 | 74.8688
1.4977 | 74.8825
1.4977 | 74.8283
1.4977 | 74.8134
1.4977 | 74.8519
1.4977 | 74.8475
1.4977 | 74.8389
1.4977 | 74.8418
1.4977 | 74.8532
1.4977 | 74.8549
1.4978 | 74.8624
1.4978 | 74.8594
1.4978 | 74.8695
1.4978 | 74.8298
1.4978 | 74.8281
1.4978 | 74.8511
1.4978 | 74.8306
1.4978 | 74.8175
1.4978 | 74.8425
1.4978 | 74.8782
1.4979 | 74.8649
1.4979 | 74.8459
1.4979 | 74.8467
1.4979 | 74.8585
1.4979 | 74.8446
1.4979 | 74.8276
1.4979 | 74.8225
1.4979 | 74.8335
1.4979 | 74.8568
1.4979 | 74.8531
1.498 | 74.8542
1.498 | 74.8434
1.498 | 74.8291
1.498 | 74.8636
1.498 | 74.8697
1.498 | 74.8552
1.498 | 74.8264
1.498 | 74.8232
1.498 | 74.8441
1.4981 | 74.8592
1.4981 | 74.8999
1.4981 | 74.8734
1.4981 | 74.8217
1.4981 | 74.8456
1.4981 | 74.8575
1.4981 | 74.8407
1.4981 | 74.8347
1.4981 | 74.8574
1.4981 | 74.8172
1.4982 | 74.836
1.4982 | 74.8779
1.4982 | 74.8576
1.4982 | 74.8539
1.4982 | 74.8606
1.4982 | 74.8414
1.4982 | 74.8175
1.4982 | 74.8476
1.4982 | 74.8395
1.4982 | 74.8276
1.4983 | 74.8585
1.4983 | 74.8518
1.4983 | 74.8499
1.4983 | 74.8641
1.4983 | 74.8521
1.4983 | 74.8425
1.4983 | 74.849
1.4983 | 74.8226
1.4983 | 74.8239
1.4983 | 74.8512
1.4984 | 74.8516
1.4984 | 74.8693
1.4984 | 74.8376
1.4984 | 74.8377
1.4984 | 74.8793
1.4984 | 74.8522
1.4984 | 74.8424
1.4984 | 74.8378
1.4984 | 74.8167
1.4984 | 74.8465
1.4985 | 74.8516
1.4985 | 74.8799
1.4985 | 74.8407
1.4985 | 74.8398
1.4985 | 74.8474
1.4985 | 74.8523
1.4985 | 74.8537
1.4985 | 74.8474
1.4985 | 74.8272
1.4985 | 74.8317
1.4986 | 74.8709
1.4986 | 74.8784
1.4986 | 74.8767
1.4986 | 74.85
1.4986 | 74.8298
1.4986 | 74.8555
1.4986 | 74.8522
1.4986 | 74.8363
1.4986 | 74.832
1.4986 | 74.8439
1.4987 | 74.856
1.4987 | 74.8674
1.4987 | 74.8746
1.4987 | 74.8587
1.4987 | 74.8455
1.4987 | 74.8419
1.4987 | 74.8505
1.4987 | 74.8553
1.4987 | 74.844
1.4987 | 74.8536
1.4988 | 74.8309
1.4988 | 74.8379
1.4988 | 74.84
1.4988 | 74.8409
1.4988 | 74.8448
1.4988 | 74.8615
1.4988 | 74.8521
1.4988 | 74.8497
1.4988 | 74.8544
1.4988 | 74.8495
1.4989 | 74.8285
1.4989 | 74.8592
1.4989 | 74.8421
1.4989 | 74.8392
1.4989 | 74.8541
1.4989 | 74.8556
1.4989 | 74.8713
1.4989 | 74.8295
1.4989 | 74.8242
1.4989 | 74.8269
1.499 | 74.8418
1.499 | 74.8528
1.499 | 74.8483
1.499 | 74.8658
1.499 | 74.8668
1.499 | 74.8817
1.499 | 74.8741
1.499 | 74.8383
1.499 | 74.8298
1.499 | 74.8121
1.499 | 74.8309
1.4991 | 74.8502
1.4991 | 74.8395
1.4991 | 74.8589
1.4991 | 74.8594
1.4991 | 74.8613
1.4991 | 74.8581
1.4991 | 74.8426
1.4991 | 74.8249
1.4991 | 74.8344
1.4991 | 74.8276
1.4992 | 74.8423
1.4992 | 74.8471
1.4992 | 74.8311
1.4992 | 74.8883
1.4992 | 74.8717
1.4992 | 74.8399
1.4992 | 74.8298
1.4992 | 74.8196
1.4992 | 74.8184
1.4992 | 74.834
1.4993 | 74.8698
1.4993 | 74.8773
1.4993 | 74.8361
1.4993 | 74.8552
1.4993 | 74.8471
1.4993 | 74.8505
1.4993 | 74.8294
1.4993 | 74.8187
1.4993 | 74.8179
1.4993 | 74.8313
1.4994 | 74.8563
1.4994 | 74.8496
1.4994 | 74.8456
1.4994 | 74.8701
1.4994 | 74.8359
1.4994 | 74.8178
1.4994 | 74.8506
1.4994 | 74.8386
1.4994 | 74.8068
1.4994 | 74.8478
1.4995 | 74.877
1.4995 | 74.8346
1.4995 | 74.8394
1.4995 | 74.8462
1.4995 | 74.832
1.4995 | 74.8397
1.4995 | 74.8402
1.4995 | 74.8354
1.4995 | 74.8472
1.4995 | 74.8505
1.4996 | 74.8359
1.4996 | 74.8373
1.4996 | 74.8285
1.4996 | 74.8425
1.4996 | 74.8441
1.4996 | 74.8534
1.4996 | 74.8439
1.4996 | 74.8227
1.4996 | 74.8353
1.4996 | 74.8418
1.4997 | 74.8403
1.4997 | 74.8228
1.4997 | 74.8184
1.4997 | 74.8447
1.4997 | 74.8536
1.4997 | 74.862
1.4997 | 74.8283
1.4997 | 74.8428
1.4997 | 74.8312
1.4997 | 74.8271
1.4998 | 74.8361
1.4998 | 74.8255
1.4998 | 74.8248
1.4998 | 74.8362
1.4998 | 74.8389
1.4998 | 74.8426
1.4998 | 74.8477
1.4998 | 74.8494
1.4998 | 74.8191
1.4998 | 74.8238
1.4999 | 74.8169
1.4999 | 74.8214
1.4999 | 74.8223
1.4999 | 74.8393
1.4999 | 74.8604
1.4999 | 74.8614
1.4999 | 74.8294
1.4999 | 74.8169
1.4999 | 74.8272
1.4999 | 74.8244
1.5 | 74.8267
1.5 | 74.8216
1.5 | 74.8075
1.5 | 74.8326
1.5 | 74.8586
1.5 | 74.8449
1.5 | 74.8286
1.5 | 74.8375
1.5 | 74.8415
1.5001 | 74.8257
1.5001 | 74.8275
1.5001 | 74.8313
1.5001 | 74.8357
1.5001 | 74.8418
1.5001 | 74.8587
1.5001 | 74.8521
1.5001 | 74.8257
1.5001 | 74.8294
1.5001 | 74.8209
1.5002 | 74.8307
1.5002 | 74.8218
1.5002 | 74.8098
1.5002 | 74.8383
1.5002 | 74.8318
1.5002 | 74.8374
1.5002 | 74.8503
1.5002 | 74.8201
1.5002 | 74.823
1.5002 | 74.8257
1.5003 | 74.8404
1.5003 | 74.8396
1.5003 | 74.8274
1.5003 | 74.8242
1.5003 | 74.8152
1.5003 | 74.817
1.5003 | 74.8486
1.5003 | 74.8403
1.5003 | 74.8154
1.5003 | 74.8363
1.5004 | 74.8453
1.5004 | 74.8317
1.5004 | 74.8033
1.5004 | 74.821
1.5004 | 74.8238
1.5004 | 74.8209
1.5004 | 74.8462
1.5004 | 74.8249
1.5004 | 74.8137
1.5004 | 74.8508
1.5005 | 74.8592
1.5005 | 74.8298
1.5005 | 74.8183
1.5005 | 74.8136
1.5005 | 74.8079
1.5005 | 74.813
1.5005 | 74.8247
1.5005 | 74.8256
1.5005 | 74.8101
1.5005 | 74.8512
1.5006 | 74.8389
1.5006 | 74.8376
1.5006 | 74.8396
1.5006 | 74.8072
1.5006 | 74.7785
1.5006 | 74.8027
1.5006 | 74.8409
1.5006 | 74.8265
1.5006 | 74.8197
1.5006 | 74.8448
1.5007 | 74.8401
1.5007 | 74.8343
1.5007 | 74.819
1.5007 | 74.7853
1.5007 | 74.7953
1.5007 | 74.8079
1.5007 | 74.8247
1.5007 | 74.8253
1.5007 | 74.8396
1.5007 | 74.8394
1.5008 | 74.837
1.5008 | 74.8267
1.5008 | 74.8165
1.5008 | 74.7844
1.5008 | 74.793
1.5008 | 74.8223
1.5008 | 74.8132
1.5008 | 74.8083
1.5008 | 74.8268
1.5008 | 74.8582
1.5009 | 74.8273
1.5009 | 74.8313
1.5009 | 74.803
1.5009 | 74.801
1.5009 | 74.828
1.5009 | 74.8265
1.5009 | 74.8257
1.5009 | 74.7988
1.5009 | 74.8106
1.5009 | 74.8298
1.501 | 74.8401
1.501 | 74.835
1.501 | 74.821
1.501 | 74.7798
1.501 | 74.7904
1.501 | 74.8143
1.501 | 74.8162
1.501 | 74.8176
1.501 | 74.8087
1.501 | 74.8309
1.501 | 74.8285
1.5011 | 74.8482
1.5011 | 74.8178
1.5011 | 74.8105
1.5011 | 74.8118
1.5011 | 74.8146
1.5011 | 74.8249
1.5011 | 74.8172
1.5011 | 74.8053
1.5011 | 74.81
1.5011 | 74.8169
1.5012 | 74.8253
1.5012 | 74.8313
1.5012 | 74.8285
1.5012 | 74.8151
1.5012 | 74.8135
1.5012 | 74.8156
1.5012 | 74.8217
1.5012 | 74.8091
1.5012 | 74.8108
1.5012 | 74.8349
1.5013 | 74.8599
1.5013 | 74.8382
1.5013 | 74.8096
1.5013 | 74.8175
1.5013 | 74.8144
1.5013 | 74.7932
1.5013 | 74.8027
1.5013 | 74.8128
1.5013 | 74.808
1.5013 | 74.8276
1.5014 | 74.8557
1.5014 | 74.8189
1.5014 | 74.8199
1.5014 | 74.832
1.5014 | 74.8087
1.5014 | 74.7922
1.5014 | 74.8199
1.5014 | 74.8006
1.5014 | 74.8131
1.5014 | 74.8206
1.5015 | 74.8607
1.5015 | 74.8352
1.5015 | 74.7986
1.5015 | 74.83
1.5015 | 74.8121
1.5015 | 74.7983
1.5015 | 74.7984
1.5015 | 74.7888
1.5015 | 74.8119
1.5015 | 74.8388
1.5016 | 74.8374
1.5016 | 74.835
1.5016 | 74.8207
1.5016 | 74.8033
1.5016 | 74.7927
1.5016 | 74.8286
1.5016 | 74.8134
1.5016 | 74.7774
1.5016 | 74.8222
1.5016 | 74.8531
1.5017 | 74.8634
1.5017 | 74.8206
1.5017 | 74.796
1.5017 | 74.8022
1.5017 | 74.7774
1.5017 | 74.8218
1.5017 | 74.8078
1.5017 | 74.7876
1.5017 | 74.8271
1.5017 | 74.8367
1.5018 | 74.8436
1.5018 | 74.8234
1.5018 | 74.8022
1.5018 | 74.8113
1.5018 | 74.8271
1.5018 | 74.8234
1.5018 | 74.8107
1.5018 | 74.8007
1.5018 | 74.8259
1.5018 | 74.8244
1.5019 | 74.8285
1.5019 | 74.8275
1.5019 | 74.8078
1.5019 | 74.8111
1.5019 | 74.8035
1.5019 | 74.8285
1.5019 | 74.8179
1.5019 | 74.7973
1.5019 | 74.8154
1.5019 | 74.8145
1.502 | 74.8279
1.502 | 74.8091
1.502 | 74.799
1.502 | 74.8022
1.502 | 74.8198
1.502 | 74.8283
1.502 | 74.8303
1.502 | 74.8091
1.502 | 74.7947
1.5021 | 74.8208
1.5021 | 74.8186
1.5021 | 74.8005
1.5021 | 74.8285
1.5021 | 74.8267
1.5021 | 74.8162
1.5021 | 74.8278
1.5021 | 74.8042
1.5021 | 74.7917
1.5021 | 74.8141
1.5022 | 74.8207
1.5022 | 74.7874
1.5022 | 74.8212
1.5022 | 74.8189
1.5022 | 74.8168
1.5022 | 74.8339
1.5022 | 74.848
1.5022 | 74.8016
1.5022 | 74.7856
1.5022 | 74.8001
1.5023 | 74.8262
1.5023 | 74.8027
1.5023 | 74.8126
1.5023 | 74.8166
1.5023 | 74.8106
1.5023 | 74.824
1.5023 | 74.8318
1.5023 | 74.7975
1.5023 | 74.7696
1.5023 | 74.794
1.5024 | 74.8197
1.5024 | 74.8167
1.5024 | 74.8189
1.5024 | 74.8213
1.5024 | 74.7966
1.5024 | 74.8018
1.5024 | 74.854
1.5024 | 74.8181
1.5024 | 74.7718
1.5024 | 74.8147
1.5025 | 74.7904
1.5025 | 74.8137
1.5025 | 74.8161
1.5025 | 74.8239
1.5025 | 74.804
1.5025 | 74.8039
1.5025 | 74.8318
1.5025 | 74.7837
1.5025 | 74.7758
1.5025 | 74.7951
1.5026 | 74.813
1.5026 | 74.8203
1.5026 | 74.8133
1.5026 | 74.8189
1.5026 | 74.7994
1.5026 | 74.8057
1.5026 | 74.8037
1.5026 | 74.774
1.5026 | 74.7986
1.5026 | 74.8231
1.5027 | 74.8178
1.5027 | 74.813
1.5027 | 74.8013
1.5027 | 74.7855
1.5027 | 74.8145
1.5027 | 74.8242
1.5027 | 74.819
1.5027 | 74.7993
1.5027 | 74.8029
1.5027 | 74.8147
1.5028 | 74.8046
1.5028 | 74.7958
1.5028 | 74.7832
1.5028 | 74.7929
1.5028 | 74.8052
1.5028 | 74.8018
1.5028 | 74.8201
1.5028 | 74.7949
1.5028 | 74.7889
1.5028 | 74.8016
1.5029 | 74.8037
1.5029 | 74.8042
1.5029 | 74.8227
1.5029 | 74.7771
1.5029 | 74.7719
1.5029 | 74.8022
1.5029 | 74.8391
1.5029 | 74.8023
1.5029 | 74.7836
1.5029 | 74.8081
1.503 | 74.8097
1.503 | 74.8027
1.503 | 74.794
1.503 | 74.775
1.503 | 74.7761
1.503 | 74.8089
1.503 | 74.8202
1.503 | 74.8152
1.503 | 74.7834
1.503 | 74.813
1.503 | 74.7951
1.5031 | 74.7718
1.5031 | 74.7822
1.5031 | 74.7884
1.5031 | 74.8089
1.5031 | 74.8236
1.5031 | 74.8005
1.5031 | 74.8031
1.5031 | 74.7956
1.5031 | 74.7879
1.5031 | 74.7859
1.5032 | 74.7984
1.5032 | 74.7802
1.5032 | 74.7575
1.5032 | 74.7994
1.5032 | 74.8058
1.5032 | 74.8154
1.5032 | 74.8046
1.5032 | 74.8394
1.5032 | 74.7658
1.5032 | 74.7857
1.5033 | 74.8065
1.5033 | 74.762
1.5033 | 74.7537
1.5033 | 74.8221
1.5033 | 74.8026
1.5033 | 74.8155
1.5033 | 74.81
1.5033 | 74.8011
1.5033 | 74.801
1.5033 | 74.7808
1.5034 | 74.7777
1.5034 | 74.7753
1.5034 | 74.7657
1.5034 | 74.7941
1.5034 | 74.7934
1.5034 | 74.8004
1.5034 | 74.7912
1.5034 | 74.7921
1.5034 | 74.7833
1.5034 | 74.7874
1.5035 | 74.7966
1.5035 | 74.797
1.5035 | 74.7718
1.5035 | 74.7773
1.5035 | 74.7956
1.5035 | 74.8271
1.5035 | 74.7807
1.5035 | 74.8022
1.5035 | 74.7968
1.5035 | 74.7766
1.5036 | 74.7884
1.5036 | 74.7804
1.5036 | 74.7878
1.5036 | 74.7851
1.5036 | 74.804
1.5036 | 74.7986
1.5036 | 74.777
1.5036 | 74.8032
1.5036 | 74.7835
1.5036 | 74.7857
1.5037 | 74.7837
1.5037 | 74.7872
1.5037 | 74.7632
1.5037 | 74.7789
1.5037 | 74.7954
1.5037 | 74.8003
1.5037 | 74.7774
1.5037 | 74.7848
1.5037 | 74.7797
1.5037 | 74.7711
1.5038 | 74.7994
1.5038 | 74.8009
1.5038 | 74.7524
1.5038 | 74.77
1.5038 | 74.8174
1.5038 | 74.7877
1.5038 | 74.7598
1.5038 | 74.7711
1.5038 | 74.7837
1.5038 | 74.7916
1.5039 | 74.7861
1.5039 | 74.7861
1.5039 | 74.7749
1.5039 | 74.7733
1.5039 | 74.7813
1.5039 | 74.7903
1.5039 | 74.7811
1.5039 | 74.7815
1.5039 | 74.7632
1.5039 | 74.7855
1.504 | 74.7917
1.504 | 74.7729
1.504 | 74.7776
1.504 | 74.7982
1.504 | 74.7995
1.504 | 74.7848
1.504 | 74.7776
1.504 | 74.7945
1.504 | 74.7659
1.5041 | 74.7825
1.5041 | 74.7885
1.5041 | 74.7888
1.5041 | 74.7857
1.5041 | 74.7864
1.5041 | 74.7986
1.5041 | 74.7848
1.5041 | 74.7754
1.5041 | 74.7741
1.5041 | 74.7869
1.5042 | 74.8103
1.5042 | 74.7837
1.5042 | 74.7605
1.5042 | 74.762
1.5042 | 74.8102
1.5042 | 74.7966
1.5042 | 74.7944
1.5042 | 74.7754
1.5042 | 74.7434
1.5042 | 74.7612
1.5043 | 74.7891
1.5043 | 74.7951
1.5043 | 74.7853
1.5043 | 74.7836
1.5043 | 74.7963
1.5043 | 74.804
1.5043 | 74.81
1.5043 | 74.7462
1.5043 | 74.7482
1.5043 | 74.7772
1.5044 | 74.7588
1.5044 | 74.7727
1.5044 | 74.7911
1.5044 | 74.7809
1.5044 | 74.7579
1.5044 | 74.7872
1.5044 | 74.8227
1.5044 | 74.7729
1.5044 | 74.7453
1.5044 | 74.7666
1.5045 | 74.7652
1.5045 | 74.7554
1.5045 | 74.8039
1.5045 | 74.7894
1.5045 | 74.7983
1.5045 | 74.7744
1.5045 | 74.7559
1.5045 | 74.7734
1.5045 | 74.7651
1.5045 | 74.7532
1.5046 | 74.7834
1.5046 | 74.7756
1.5046 | 74.7912
1.5046 | 74.7604
1.5046 | 74.7783
1.5046 | 74.807
1.5046 | 74.7673
1.5046 | 74.7465
1.5046 | 74.7873
1.5046 | 74.7742
1.5047 | 74.7692
1.5047 | 74.7911
1.5047 | 74.7578
1.5047 | 74.7636
1.5047 | 74.7992
1.5047 | 74.818
1.5047 | 74.7763
1.5047 | 74.7393
1.5047 | 74.7625
1.5047 | 74.7571
1.5048 | 74.7661
1.5048 | 74.7994
1.5048 | 74.7776
1.5048 | 74.7513
1.5048 | 74.7777
1.5048 | 74.7808
1.5048 | 74.7792
1.5048 | 74.7702
1.5048 | 74.7468
1.5048 | 74.7456
1.5049 | 74.7722
1.5049 | 74.7992
1.5049 | 74.7737
1.5049 | 74.7576
1.5049 | 74.7716
1.5049 | 74.7748
1.5049 | 74.7828
1.5049 | 74.7961
1.5049 | 74.7674
1.5049 | 74.7523
1.505 | 74.7585
1.505 | 74.765
1.505 | 74.7727
1.505 | 74.7685
1.505 | 74.7771
1.505 | 74.7577
1.505 | 74.7701
1.505 | 74.7815
1.505 | 74.7735
1.505 | 74.7603
1.505 | 74.7566
1.5051 | 74.7425
1.5051 | 74.7321
1.5051 | 74.7817
1.5051 | 74.7921
1.5051 | 74.7541
1.5051 | 74.7771
1.5051 | 74.7567
1.5051 | 74.753
1.5051 | 74.7753
1.5051 | 74.7779
1.5052 | 74.7431
1.5052 | 74.7317
1.5052 | 74.7405
1.5052 | 74.7967
1.5052 | 74.791
1.5052 | 74.7733
1.5052 | 74.7619
1.5052 | 74.7503
1.5052 | 74.7502
1.5052 | 74.7795
1.5053 | 74.7589
1.5053 | 74.7424
1.5053 | 74.7321
1.5053 | 74.7691
1.5053 | 74.7807
1.5053 | 74.788
1.5053 | 74.7689
1.5053 | 74.7412
1.5053 | 74.7528
1.5053 | 74.7553
1.5054 | 74.7561
1.5054 | 74.7525
1.5054 | 74.7509
1.5054 | 74.7464
1.5054 | 74.7811
1.5054 | 74.7834
1.5054 | 74.7845
1.5054 | 74.7401
1.5054 | 74.7367
1.5054 | 74.7418
1.5055 | 74.7563
1.5055 | 74.764
1.5055 | 74.7489
1.5055 | 74.7777
1.5055 | 74.7783
1.5055 | 74.7577
1.5055 | 74.761
1.5055 | 74.7571
1.5055 | 74.7409
1.5055 | 74.7453
1.5056 | 74.7569
1.5056 | 74.7426
1.5056 | 74.7468
1.5056 | 74.7681
1.5056 | 74.7755
1.5056 | 74.7684
1.5056 | 74.7419
1.5056 | 74.75
1.5056 | 74.7583
1.5056 | 74.7418
1.5057 | 74.7424
1.5057 | 74.7554
1.5057 | 74.7351
1.5057 | 74.7578
1.5057 | 74.7696
1.5057 | 74.7682
1.5057 | 74.7183
1.5057 | 74.7474
1.5057 | 74.7673
1.5057 | 74.7506
1.5058 | 74.7334
1.5058 | 74.7451
1.5058 | 74.7407
1.5058 | 74.7578
1.5058 | 74.7755
1.5058 | 74.764
1.5058 | 74.7427
1.5058 | 74.7554
1.5058 | 74.7438
1.5058 | 74.7493
1.5059 | 74.7826
1.5059 | 74.7479
1.5059 | 74.7207
1.5059 | 74.7416
1.5059 | 74.7612
1.5059 | 74.7458
1.5059 | 74.7416
1.5059 | 74.7566
1.5059 | 74.7591
1.5059 | 74.7462
1.506 | 74.7709
1.506 | 74.7384
1.506 | 74.7071
1.506 | 74.7175
1.506 | 74.7537
1.506 | 74.7305
1.506 | 74.7462
1.506 | 74.7651
1.506 | 74.7457
1.5061 | 74.7643
1.5061 | 74.7564
1.5061 | 74.7629
1.5061 | 74.7481
1.5061 | 74.7111
1.5061 | 74.7308
1.5061 | 74.7756
1.5061 | 74.761
1.5061 | 74.7595
1.5061 | 74.749
1.5062 | 74.7533
1.5062 | 74.7348
1.5062 | 74.7577
1.5062 | 74.7225
1.5062 | 74.701
1.5062 | 74.7415
1.5062 | 74.7546
1.5062 | 74.7423
1.5062 | 74.7639
1.5062 | 74.7811
1.5063 | 74.7579
1.5063 | 74.7276
1.5063 | 74.7385
1.5063 | 74.7401
1.5063 | 74.7169
1.5063 | 74.758
1.5063 | 74.7823
1.5063 | 74.7282
1.5063 | 74.7382
1.5063 | 74.7594
1.5064 | 74.7614
1.5064 | 74.7373
1.5064 | 74.7194
1.5064 | 74.7076
1.5064 | 74.7351
1.5064 | 74.7445
1.5064 | 74.7647
1.5064 | 74.7617
1.5064 | 74.7494
1.5064 | 74.735
1.5065 | 74.7315
1.5065 | 74.7588
1.5065 | 74.7597
1.5065 | 74.7286
1.5065 | 74.7238
1.5065 | 74.7502
1.5065 | 74.7517
1.5065 | 74.7508
1.5065 | 74.7468
1.5065 | 74.7558
1.5066 | 74.7399
1.5066 | 74.7478
1.5066 | 74.7411
1.5066 | 74.7431
1.5066 | 74.7289
1.5066 | 74.7334
1.5066 | 74.7278
1.5066 | 74.728
1.5066 | 74.7497
1.5066 | 74.7546
1.5067 | 74.7491
1.5067 | 74.7569
1.5067 | 74.7523
1.5067 | 74.7481
1.5067 | 74.7479
1.5067 | 74.7455
1.5067 | 74.7442
1.5067 | 74.7065
1.5067 | 74.7296
1.5067 | 74.7748
1.5068 | 74.7524
1.5068 | 74.7543
1.5068 | 74.7406
1.5068 | 74.7265
1.5068 | 74.7315
1.5068 | 74.7209
1.5068 | 74.732
1.5068 | 74.728
1.5068 | 74.7105
1.5068 | 74.7424
1.5069 | 74.7834
1.5069 | 74.7684
1.5069 | 74.7631
1.5069 | 74.744
1.5069 | 74.7166
1.5069 | 74.7121
1.5069 | 74.7483
1.5069 | 74.7291
1.5069 | 74.7119
1.5069 | 74.736
1.507 | 74.7469
1.507 | 74.7873
1.507 | 74.7769
1.507 | 74.7222
1.507 | 74.6957
1.507 | 74.7107
1.507 | 74.7405
1.507 | 74.7354
1.507 | 74.7351
1.507 | 74.7556
1.5071 | 74.7519
1.5071 | 74.7671
1.5071 | 74.731
1.5071 | 74.725
1.5071 | 74.7242
1.5071 | 74.7237
1.5071 | 74.7079
1.5071 | 74.7306
1.5071 | 74.7641
1.5071 | 74.7356
1.5071 | 74.7796
1.5072 | 74.751
1.5072 | 74.7347
1.5072 | 74.7127
1.5072 | 74.7274
1.5072 | 74.7209
1.5072 | 74.7246
1.5072 | 74.7233
1.5072 | 74.733
1.5072 | 74.7504
1.5072 | 74.7566
1.5073 | 74.7556
1.5073 | 74.7493
1.5073 | 74.7397
1.5073 | 74.7334
1.5073 | 74.7197
1.5073 | 74.7278
1.5073 | 74.7306
1.5073 | 74.7142
1.5073 | 74.7454
1.5073 | 74.7651
1.5074 | 74.7511
1.5074 | 74.7494
1.5074 | 74.7411
1.5074 | 74.7128
1.5074 | 74.7099
1.5074 | 74.7302
1.5074 | 74.7323
1.5074 | 74.7302
1.5074 | 74.7516
1.5074 | 74.7692
1.5075 | 74.7673
1.5075 | 74.7312
1.5075 | 74.7288
1.5075 | 74.7106
1.5075 | 74.7203
1.5075 | 74.7332
1.5075 | 74.719
1.5075 | 74.7177
1.5075 | 74.7256
1.5075 | 74.7703
1.5076 | 74.7699
1.5076 | 74.7577
1.5076 | 74.7283
1.5076 | 74.7143
1.5076 | 74.7033
1.5076 | 74.7321
1.5076 | 74.6918
1.5076 | 74.7291
1.5076 | 74.7706
1.5076 | 74.7494
1.5077 | 74.755
1.5077 | 74.7673
1.5077 | 74.7407
1.5077 | 74.6983
1.5077 | 74.7296
1.5077 | 74.7182
1.5077 | 74.6976
1.5077 | 74.7342
1.5077 | 74.7533
1.5077 | 74.7356
1.5078 | 74.7677
1.5078 | 74.7618
1.5078 | 74.6987
1.5078 | 74.7101
1.5078 | 74.7341
1.5078 | 74.7336
1.5078 | 74.7021
1.5078 | 74.7332
1.5078 | 74.752
1.5078 | 74.7366
1.5079 | 74.763
1.5079 | 74.7427
1.5079 | 74.7164
1.5079 | 74.7463
1.5079 | 74.75
1.5079 | 74.7032
1.5079 | 74.7155
1.5079 | 74.7274
1.5079 | 74.7502
1.5079 | 74.7618
1.508 | 74.7635
1.508 | 74.7278
1.508 | 74.705
1.508 | 74.7224
1.508 | 74.7358
1.508 | 74.7442
1.508 | 74.726
1.508 | 74.72
1.508 | 74.73
1.508 | 74.7498
1.5081 | 74.7707
1.5081 | 74.7358
1.5081 | 74.7403
1.5081 | 74.7358
1.5081 | 74.7468
1.5081 | 74.7427
1.5081 | 74.7508
1.5081 | 74.7376
1.5081 | 74.7032
1.5082 | 74.6993
1.5082 | 74.7319
1.5082 | 74.731
1.5082 | 74.7509
1.5082 | 74.7623
1.5082 | 74.7399
1.5082 | 74.7189
1.5082 | 74.7125
1.5082 | 74.7142
1.5082 | 74.7047
1.5083 | 74.751
1.5083 | 74.7474
1.5083 | 74.7339
1.5083 | 74.7536
1.5083 | 74.7647
1.5083 | 74.7621
1.5083 | 74.7275
1.5083 | 74.7194
1.5083 | 74.7108
1.5083 | 74.7111
1.5084 | 74.7487
1.5084 | 74.7437
1.5084 | 74.7278
1.5084 | 74.7373
1.5084 | 74.764
1.5084 | 74.7496
1.5084 | 74.7618
1.5084 | 74.7219
1.5084 | 74.6956
1.5084 | 74.7412
1.5085 | 74.7209
1.5085 | 74.7591
1.5085 | 74.7578
1.5085 | 74.7325
1.5085 | 74.7402
1.5085 | 74.744
1.5085 | 74.7646
1.5085 | 74.7358
1.5085 | 74.6956
1.5085 | 74.7181
1.5086 | 74.7202
1.5086 | 74.7402
1.5086 | 74.7755
1.5086 | 74.7688
1.5086 | 74.7364
1.5086 | 74.7353
1.5086 | 74.7546
1.5086 | 74.7315
1.5086 | 74.7261
1.5086 | 74.7356
1.5087 | 74.7305
1.5087 | 74.7272
1.5087 | 74.7388
1.5087 | 74.7548
1.5087 | 74.7584
1.5087 | 74.7305
1.5087 | 74.7441
1.5087 | 74.7136
1.5087 | 74.7152
1.5087 | 74.7496
1.5088 | 74.7298
1.5088 | 74.7431
1.5088 | 74.7354
1.5088 | 74.7131
1.5088 | 74.7567
1.5088 | 74.7842
1.5088 | 74.7425
1.5088 | 74.7188
1.5088 | 74.7371
1.5088 | 74.7328
1.5089 | 74.7215
1.5089 | 74.7726
1.5089 | 74.7323
1.5089 | 74.7098
1.5089 | 74.7701
1.5089 | 74.7769
1.5089 | 74.7713
1.5089 | 74.7401
1.5089 | 74.7183
1.5089 | 74.7126
1.509 | 74.7362
1.509 | 74.7682
1.509 | 74.7594
1.509 | 74.7275
1.509 | 74.756
1.509 | 74.7331
1.509 | 74.7414
1.509 | 74.7512
1.509 | 74.7399
1.509 | 74.7199
1.5091 | 74.7269
1.5091 | 74.7438
1.5091 | 74.7534
1.5091 | 74.7358
1.5091 | 74.7556
1.5091 | 74.7371
1.5091 | 74.7463
1.5091 | 74.7608
1.5091 | 74.7427
1.5091 | 74.7279
1.5091 | 74.7302
1.5092 | 74.7263
1.5092 | 74.73
1.5092 | 74.7378
1.5092 | 74.7472
1.5092 | 74.7684
1.5092 | 74.7597
1.5092 | 74.758
1.5092 | 74.7144
1.5092 | 74.7397
1.5092 | 74.7388
1.5093 | 74.7401
1.5093 | 74.7374
1.5093 | 74.7374
1.5093 | 74.7647
1.5093 | 74.7708
1.5093 | 74.7584
1.5093 | 74.7462
1.5093 | 74.7461
1.5093 | 74.7487
1.5093 | 74.7597
1.5094 | 74.7427
1.5094 | 74.7401
1.5094 | 74.727
1.5094 | 74.7429
1.5094 | 74.7796
1.5094 | 74.7714
1.5094 | 74.7581
1.5094 | 74.7344
1.5094 | 74.7664
1.5094 | 74.7424
1.5095 | 74.7461
1.5095 | 74.7558
1.5095 | 74.722
1.5095 | 74.7467
1.5095 | 74.7654
1.5095 | 74.7854
1.5095 | 74.7817
1.5095 | 74.7634
1.5095 | 74.7425
1.5095 | 74.7295
1.5096 | 74.7398
1.5096 | 74.7448
1.5096 | 74.7336
1.5096 | 74.7518
1.5096 | 74.7675
1.5096 | 74.7898
1.5096 | 74.7564
1.5096 | 74.7519
1.5096 | 74.7441
1.5096 | 74.7427
1.5097 | 74.7666
1.5097 | 74.743
1.5097 | 74.7256
1.5097 | 74.7712
1.5097 | 74.7684
1.5097 | 74.7572
1.5097 | 74.7653
1.5097 | 74.7502
1.5097 | 74.7628
1.5097 | 74.7362
1.5098 | 74.7364
1.5098 | 74.7414
1.5098 | 74.7517
1.5098 | 74.7689
1.5098 | 74.7636
1.5098 | 74.7841
1.5098 | 74.7432
1.5098 | 74.7509
1.5098 | 74.7727
1.5098 | 74.7568
1.5099 | 74.7533
1.5099 | 74.7511
1.5099 | 74.7202
1.5099 | 74.7526
1.5099 | 74.7766
1.5099 | 74.7683
1.5099 | 74.7707
1.5099 | 74.7664
1.5099 | 74.7606
1.5099 | 74.7444
1.51 | 74.7715
1.51 | 74.77
1.51 | 74.7207
1.51 | 74.7661
1.51 | 74.7587
1.51 | 74.7718
1.51 | 74.7612
1.51 | 74.7544
1.51 | 74.7565
1.51 | 74.763
1.5101 | 74.7645
1.5101 | 74.7849
1.5101 | 74.744
1.5101 | 74.7336
1.5101 | 74.7592
1.5101 | 74.7523
1.5101 | 74.7554
1.5101 | 74.785
1.5101 | 74.7942
1.5102 | 74.7547
1.5102 | 74.7843
1.5102 | 74.7661
1.5102 | 74.744
1.5102 | 74.7323
1.5102 | 74.7448
1.5102 | 74.7643
1.5102 | 74.7593
1.5102 | 74.7901
1.5102 | 74.8016
1.5103 | 74.7744
1.5103 | 74.783
1.5103 | 74.755
1.5103 | 74.7305
1.5103 | 74.7589
1.5103 | 74.7692
1.5103 | 74.7571
1.5103 | 74.7636
1.5103 | 74.7919
1.5103 | 74.7904
1.5104 | 74.7786
1.5104 | 74.8019
1.5104 | 74.7619
1.5104 | 74.728
1.5104 | 74.7367
1.5104 | 74.7712
1.5104 | 74.787
1.5104 | 74.7742
1.5104 | 74.7692
1.5104 | 74.7952
1.5105 | 74.7934
1.5105 | 74.7913
1.5105 | 74.76
1.5105 | 74.727
1.5105 | 74.7347
1.5105 | 74.7729
1.5105 | 74.798
1.5105 | 74.7802
1.5105 | 74.8035
1.5105 | 74.8143
1.5106 | 74.7679
1.5106 | 74.7676
1.5106 | 74.7589
1.5106 | 74.7394
1.5106 | 74.7593
1.5106 | 74.7776
1.5106 | 74.7934
1.5106 | 74.7959
1.5106 | 74.8022
1.5106 | 74.809
1.5107 | 74.7688
1.5107 | 74.7587
1.5107 | 74.7508
1.5107 | 74.7719
1.5107 | 74.7768
1.5107 | 74.7792
1.5107 | 74.7953
1.5107 | 74.8057
1.5107 | 74.7949
1.5107 | 74.8087
1.5108 | 74.802
1.5108 | 74.7795
1.5108 | 74.7469
1.5108 | 74.7562
1.5108 | 74.7759
1.5108 | 74.7943
1.5108 | 74.816
1.5108 | 74.8018
1.5108 | 74.7749
1.5108 | 74.7999
1.5109 | 74.7932
1.5109 | 74.7753
1.5109 | 74.7574
1.5109 | 74.7596
1.5109 | 74.763
1.5109 | 74.7914
1.5109 | 74.8231
1.5109 | 74.8115
1.5109 | 74.7755
1.5109 | 74.7852
1.511 | 74.7809
1.511 | 74.8039
1.511 | 74.7851
1.511 | 74.7729
1.511 | 74.7768
1.511 | 74.7768
1.511 | 74.7977
1.511 | 74.8105
1.511 | 74.7928
1.511 | 74.7791
1.5111 | 74.7931
1.5111 | 74.7822
1.5111 | 74.7801
1.5111 | 74.7892
1.5111 | 74.794
1.5111 | 74.7671
1.5111 | 74.7785
1.5111 | 74.8046
1.5111 | 74.8038
1.5111 | 74.8087
1.5111 | 74.7891
1.5112 | 74.7967
1.5112 | 74.7828
1.5112 | 74.7728
1.5112 | 74.7882
1.5112 | 74.7951
1.5112 | 74.7744
1.5112 | 74.775
1.5112 | 74.7936
1.5112 | 74.8261
1.5112 | 74.827
1.5113 | 74.8139
1.5113 | 74.7959
1.5113 | 74.7679
1.5113 | 74.7804
1.5113 | 74.7765
1.5113 | 74.8146
1.5113 | 74.7921
1.5113 | 74.7953
1.5113 | 74.816
1.5113 | 74.8305
1.5114 | 74.8239
1.5114 | 74.7835
1.5114 | 74.7576
1.5114 | 74.7461
1.5114 | 74.7928
1.5114 | 74.8308
1.5114 | 74.8188
1.5114 | 74.794
1.5114 | 74.8299
1.5114 | 74.8134
1.5115 | 74.8106
1.5115 | 74.7897
1.5115 | 74.7753
1.5115 | 74.7809
1.5115 | 74.7984
1.5115 | 74.7988
1.5115 | 74.8212
1.5115 | 74.8242
1.5115 | 74.8114
1.5115 | 74.8094
1.5116 | 74.8035
1.5116 | 74.7756
1.5116 | 74.7653
1.5116 | 74.7647
1.5116 | 74.8021
1.5116 | 74.816
1.5116 | 74.8324
1.5116 | 74.8216
1.5116 | 74.7995
1.5116 | 74.7819
1.5117 | 74.7941
1.5117 | 74.7768
1.5117 | 74.7602
1.5117 | 74.8061
1.5117 | 74.826
1.5117 | 74.8296
1.5117 | 74.8162
1.5117 | 74.8215
1.5117 | 74.8069
1.5117 | 74.7843
1.5118 | 74.7698
1.5118 | 74.7887
1.5118 | 74.8063
1.5118 | 74.8093
1.5118 | 74.8296
1.5118 | 74.838
1.5118 | 74.7971
1.5118 | 74.7617
1.5118 | 74.7964
1.5118 | 74.8021
1.5119 | 74.8014
1.5119 | 74.7821
1.5119 | 74.8104
1.5119 | 74.8391
1.5119 | 74.8459
1.5119 | 74.8296
1.5119 | 74.7985
1.5119 | 74.7718
1.5119 | 74.7741
1.5119 | 74.7897
1.512 | 74.8404
1.512 | 74.8044
1.512 | 74.8288
1.512 | 74.8178
1.512 | 74.8046
1.512 | 74.8316
1.512 | 74.8221
1.512 | 74.7869
1.512 | 74.771
1.512 | 74.8069
1.5121 | 74.8141
1.5121 | 74.8369
1.5121 | 74.8232
1.5121 | 74.8069
1.5121 | 74.8067
1.5121 | 74.8278
1.5121 | 74.7938
1.5121 | 74.8134
1.5121 | 74.8048
1.5122 | 74.7976
1.5122 | 74.8148
1.5122 | 74.8302
1.5122 | 74.8482
1.5122 | 74.8308
1.5122 | 74.8309
1.5122 | 74.8151
1.5122 | 74.7924
1.5122 | 74.8035
1.5122 | 74.7969
1.5123 | 74.825
1.5123 | 74.8403
1.5123 | 74.8275
1.5123 | 74.807
1.5123 | 74.8325
1.5123 | 74.8307
1.5123 | 74.8111
1.5123 | 74.7848
1.5123 | 74.8049
1.5123 | 74.8109
1.5124 | 74.8267
1.5124 | 74.8435
1.5124 | 74.8333
1.5124 | 74.815
1.5124 | 74.8027
1.5124 | 74.8305
1.5124 | 74.8503
1.5124 | 74.7986
1.5124 | 74.8016
1.5124 | 74.8226
1.5125 | 74.805
1.5125 | 74.8168
1.5125 | 74.8265
1.5125 | 74.7992
1.5125 | 74.8061
1.5125 | 74.8503
1.5125 | 74.8484
1.5125 | 74.8298
1.5125 | 74.8049
1.5125 | 74.7939
1.5126 | 74.8125
1.5126 | 74.8247
1.5126 | 74.8201
1.5126 | 74.8258
1.5126 | 74.8317
1.5126 | 74.8373
1.5126 | 74.8251
1.5126 | 74.8199
1.5126 | 74.8167
1.5126 | 74.803
1.5127 | 74.7949
1.5127 | 74.8247
1.5127 | 74.7999
1.5127 | 74.8195
1.5127 | 74.8523
1.5127 | 74.8671
1.5127 | 74.8234
1.5127 | 74.8126
1.5127 | 74.8294
1.5127 | 74.7897
1.5128 | 74.8035
1.5128 | 74.8445
1.5128 | 74.8165
1.5128 | 74.8219
1.5128 | 74.8323
1.5128 | 74.835
1.5128 | 74.8396
1.5128 | 74.84
1.5128 | 74.7988
1.5128 | 74.804
1.5129 | 74.8222
1.5129 | 74.8232
1.5129 | 74.8057
1.5129 | 74.8268
1.5129 | 74.8299
1.5129 | 74.8439
1.5129 | 74.8339
1.5129 | 74.8128
1.5129 | 74.8247
1.5129 | 74.7814
1.513 | 74.8251
1.513 | 74.8329
1.513 | 74.7973
1.513 | 74.8102
1.513 | 74.8446
1.513 | 74.8402
1.513 | 74.8533
1.513 | 74.8324
1.513 | 74.807
1.513 | 74.8057
1.5131 | 74.8016
1.5131 | 74.8229
1.5131 | 74.8358
1.5131 | 74.8002
1.5131 | 74.8184
1.5131 | 74.8337
1.5131 | 74.8121
1.5131 | 74.8262
1.5131 | 74.8054
1.5131 | 74.8139
1.5131 | 74.832
1.5132 | 74.8235
1.5132 | 74.8211
1.5132 | 74.8151
1.5132 | 74.8108
1.5132 | 74.832
1.5132 | 74.8325
1.5132 | 74.8109
1.5132 | 74.8065
1.5132 | 74.8413
1.5132 | 74.81
1.5133 | 74.8075
1.5133 | 74.8162
1.5133 | 74.8095
1.5133 | 74.8269
1.5133 | 74.8501
1.5133 | 74.8248
1.5133 | 74.8191
1.5133 | 74.8094
1.5133 | 74.8135
1.5133 | 74.8223
1.5134 | 74.8364
1.5134 | 74.8058
1.5134 | 74.794
1.5134 | 74.8187
1.5134 | 74.8339
1.5134 | 74.8428
1.5134 | 74.8197
1.5134 | 74.7945
1.5134 | 74.8072
1.5134 | 74.8269
1.5135 | 74.8161
1.5135 | 74.8305
1.5135 | 74.8032
1.5135 | 74.8126
1.5135 | 74.8285
1.5135 | 74.8593
1.5135 | 74.846
1.5135 | 74.8059
1.5135 | 74.8113
1.5135 | 74.8001
1.5136 | 74.8093
1.5136 | 74.8063
1.5136 | 74.8191
1.5136 | 74.8195
1.5136 | 74.8273
1.5136 | 74.8249
1.5136 | 74.8344
1.5136 | 74.7986
1.5136 | 74.8229
1.5136 | 74.8361
1.5137 | 74.8171
1.5137 | 74.8046
1.5137 | 74.8192
1.5137 | 74.822
1.5137 | 74.8214
1.5137 | 74.8259
1.5137 | 74.826
1.5137 | 74.8266
1.5137 | 74.8109
1.5137 | 74.8242
1.5138 | 74.8214
1.5138 | 74.8139
1.5138 | 74.8087
1.5138 | 74.829
1.5138 | 74.8339
1.5138 | 74.8208
1.5138 | 74.8253
1.5138 | 74.808
1.5138 | 74.8036
1.5138 | 74.8239
1.5139 | 74.8326
1.5139 | 74.7958
1.5139 | 74.8052
1.5139 | 74.8261
1.5139 | 74.8357
1.5139 | 74.8462
1.5139 | 74.8394
1.5139 | 74.7902
1.5139 | 74.8121
1.5139 | 74.8283
1.514 | 74.8374
1.514 | 74.8044
1.514 | 74.8227
1.514 | 74.8333
1.514 | 74.82
1.514 | 74.8145
1.514 | 74.8343
1.514 | 74.7982
1.514 | 74.8264
1.514 | 74.8212
1.5141 | 74.821
1.5141 | 74.8249
1.5141 | 74.8321
1.5141 | 74.8322
1.5141 | 74.8292
1.5141 | 74.8324
1.5141 | 74.8133
1.5141 | 74.8022
1.5141 | 74.8044
1.5142 | 74.8336
1.5142 | 74.8345
1.5142 | 74.8144
1.5142 | 74.8158
1.5142 | 74.8258
1.5142 | 74.815
1.5142 | 74.833
1.5142 | 74.8106
1.5142 | 74.7813
1.5142 | 74.8102
1.5143 | 74.8225
1.5143 | 74.8411
1.5143 | 74.8475
1.5143 | 74.8177
1.5143 | 74.8063
1.5143 | 74.8259
1.5143 | 74.8378
1.5143 | 74.8148
1.5143 | 74.8031
1.5143 | 74.829
1.5144 | 74.8223
1.5144 | 74.8335
1.5144 | 74.8362
1.5144 | 74.813
1.5144 | 74.8003
1.5144 | 74.8127
1.5144 | 74.8219
1.5144 | 74.8091
1.5144 | 74.8216
1.5144 | 74.8421
1.5145 | 74.7997
1.5145 | 74.8219
1.5145 | 74.8372
1.5145 | 74.8293
1.5145 | 74.8124
1.5145 | 74.8099
1.5145 | 74.8216
1.5145 | 74.8081
1.5145 | 74.8208
1.5145 | 74.8298
1.5146 | 74.8183
1.5146 | 74.8272
1.5146 | 74.819
1.5146 | 74.8131
1.5146 | 74.8285
1.5146 | 74.8318
1.5146 | 74.8167
1.5146 | 74.8249
1.5146 | 74.8042
1.5146 | 74.8109
1.5147 | 74.8272
1.5147 | 74.8282
1.5147 | 74.8059
1.5147 | 74.8042
1.5147 | 74.8264
1.5147 | 74.8367
1.5147 | 74.824
1.5147 | 74.8445
1.5147 | 74.8088
1.5147 | 74.7958
1.5148 | 74.848
1.5148 | 74.8577
1.5148 | 74.8204
1.5148 | 74.8068
1.5148 | 74.8306
1.5148 | 74.8112
1.5148 | 74.8202
1.5148 | 74.8395
1.5148 | 74.8179
1.5148 | 74.8096
1.5149 | 74.799
1.5149 | 74.8268
1.5149 | 74.8149
1.5149 | 74.8312
1.5149 | 74.83
1.5149 | 74.8343
1.5149 | 74.8454
1.5149 | 74.8298
1.5149 | 74.7932
1.5149 | 74.7989
1.515 | 74.8182
1.515 | 74.8222
1.515 | 74.8252
1.515 | 74.8515
1.515 | 74.8441
1.515 | 74.8435
1.515 | 74.8126
1.515 | 74.8092
1.515 | 74.7893
1.515 | 74.8062
1.5151 | 74.825
1.5151 | 74.8259
1.5151 | 74.8271
1.5151 | 74.8251
1.5151 | 74.8287
1.5151 | 74.8454
1.5151 | 74.8569
1.5151 | 74.8237
1.5151 | 74.8078
1.5151 | 74.794
1.5151 | 74.8274
1.5152 | 74.8396
1.5152 | 74.8305
1.5152 | 74.8149
1.5152 | 74.836
1.5152 | 74.8395
1.5152 | 74.8238
1.5152 | 74.8203
1.5152 | 74.7975
1.5152 | 74.8044
1.5152 | 74.8111
1.5153 | 74.8221
1.5153 | 74.8216
1.5153 | 74.8307
1.5153 | 74.8322
1.5153 | 74.8359
1.5153 | 74.8229
1.5153 | 74.8147
1.5153 | 74.8033
1.5153 | 74.8134
1.5153 | 74.8065
1.5154 | 74.8063
1.5154 | 74.8256
1.5154 | 74.8199
1.5154 | 74.8441
1.5154 | 74.8355
1.5154 | 74.8298
1.5154 | 74.8268
1.5154 | 74.7826
1.5154 | 74.8056
1.5154 | 74.848
1.5155 | 74.8146
1.5155 | 74.8093
1.5155 | 74.8288
1.5155 | 74.8243
1.5155 | 74.8147
1.5155 | 74.8247
1.5155 | 74.8244
1.5155 | 74.7969
1.5155 | 74.7932
1.5155 | 74.846
1.5156 | 74.8231
1.5156 | 74.8087
1.5156 | 74.8188
1.5156 | 74.8419
1.5156 | 74.8207
1.5156 | 74.8195
1.5156 | 74.827
1.5156 | 74.7831
1.5156 | 74.8048
1.5156 | 74.8055
1.5157 | 74.8161
1.5157 | 74.8022
1.5157 | 74.8004
1.5157 | 74.8248
1.5157 | 74.8227
1.5157 | 74.8385
1.5157 | 74.809
1.5157 | 74.7925
1.5157 | 74.8158
1.5157 | 74.8121
1.5158 | 74.8284
1.5158 | 74.8245
1.5158 | 74.8202
1.5158 | 74.803
1.5158 | 74.8212
1.5158 | 74.8265
1.5158 | 74.809
1.5158 | 74.7792
1.5158 | 74.8049
1.5158 | 74.8092
1.5159 | 74.8166
1.5159 | 74.8215
1.5159 | 74.8197
1.5159 | 74.7833
1.5159 | 74.8086
1.5159 | 74.8214
1.5159 | 74.8352
1.5159 | 74.8128
1.5159 | 74.8162
1.5159 | 74.8093
1.516 | 74.8141
1.516 | 74.8035
1.516 | 74.7896
1.516 | 74.8048
1.516 | 74.8081
1.516 | 74.8095
1.516 | 74.7779
1.516 | 74.8335
1.516 | 74.8167
1.516 | 74.805
1.5161 | 74.802
1.5161 | 74.7886
1.5161 | 74.791
1.5161 | 74.8157
1.5161 | 74.8213
1.5161 | 74.8283
1.5161 | 74.8008
1.5161 | 74.7877
1.5161 | 74.7999
1.5162 | 74.8252
1.5162 | 74.7934
1.5162 | 74.7729
1.5162 | 74.7627
1.5162 | 74.7904
1.5162 | 74.8454
1.5162 | 74.8392
1.5162 | 74.8078
1.5162 | 74.8001
1.5162 | 74.7919
1.5163 | 74.7862
1.5163 | 74.8067
1.5163 | 74.7931
1.5163 | 74.7736
1.5163 | 74.7811
1.5163 | 74.8049
1.5163 | 74.8249
1.5163 | 74.813
1.5163 | 74.8265
1.5163 | 74.8012
1.5164 | 74.7671
1.5164 | 74.7773
1.5164 | 74.8164
1.5164 | 74.8103
1.5164 | 74.7858
1.5164 | 74.8124
1.5164 | 74.8042
1.5164 | 74.7808
1.5164 | 74.7891
1.5164 | 74.8018
1.5165 | 74.7797
1.5165 | 74.7689
1.5165 | 74.7814
1.5165 | 74.7918
1.5165 | 74.8033
1.5165 | 74.8108
1.5165 | 74.783
1.5165 | 74.7682
1.5165 | 74.7632
1.5165 | 74.7901
1.5166 | 74.8027
1.5166 | 74.8197
1.5166 | 74.7804
1.5166 | 74.7619
1.5166 | 74.7927
1.5166 | 74.8057
1.5166 | 74.7768
1.5166 | 74.7772
1.5166 | 74.781
1.5166 | 74.7647
1.5167 | 74.811
1.5167 | 74.8255
1.5167 | 74.7678
1.5167 | 74.7427
1.5167 | 74.788
1.5167 | 74.7987
1.5167 | 74.7636
1.5167 | 74.7754
1.5167 | 74.7815
1.5167 | 74.7695
1.5168 | 74.7869
1.5168 | 74.826
1.5168 | 74.8037
1.5168 | 74.7604
1.5168 | 74.7722
1.5168 | 74.7516
1.5168 | 74.7658
1.5168 | 74.7754
1.5168 | 74.7577
1.5168 | 74.7748
1.5169 | 74.8008
1.5169 | 74.7982
1.5169 | 74.7811
1.5169 | 74.7716
1.5169 | 74.7736
1.5169 | 74.7587
1.5169 | 74.7634
1.5169 | 74.7869
1.5169 | 74.7658
1.5169 | 74.7889
1.517 | 74.8042
1.517 | 74.8018
1.517 | 74.7712
1.517 | 74.7875
1.517 | 74.7718
1.517 | 74.7463
1.517 | 74.7722
1.517 | 74.774
1.517 | 74.7752
1.517 | 74.7938
1.5171 | 74.8219
1.5171 | 74.7877
1.5171 | 74.7659
1.5171 | 74.7643
1.5171 | 74.7413
1.5171 | 74.7261
1.5171 | 74.7905
1.5171 | 74.7877
1.5171 | 74.77
1.5171 | 74.7989
1.5171 | 74.8094
1.5172 | 74.7647
1.5172 | 74.7757
1.5172 | 74.7781
1.5172 | 74.7468
1.5172 | 74.7454
1.5172 | 74.7668
1.5172 | 74.7766
1.5172 | 74.766
1.5172 | 74.7917
1.5172 | 74.7784
1.5173 | 74.7952
1.5173 | 74.7635
1.5173 | 74.7602
1.5173 | 74.7651
1.5173 | 74.7715
1.5173 | 74.7654
1.5173 | 74.7489
1.5173 | 74.7727
1.5173 | 74.8063
1.5173 | 74.7988
1.5174 | 74.7863
1.5174 | 74.7607
1.5174 | 74.7346
1.5174 | 74.7416
1.5174 | 74.777
1.5174 | 74.778
1.5174 | 74.7677
1.5174 | 74.7822
1.5174 | 74.8166
1.5174 | 74.7848
1.5175 | 74.7954
1.5175 | 74.7658
1.5175 | 74.7254
1.5175 | 74.7393
1.5175 | 74.7454
1.5175 | 74.7817
1.5175 | 74.7845
1.5175 | 74.7806
1.5175 | 74.7867
1.5175 | 74.7735
1.5176 | 74.7712
1.5176 | 74.7622
1.5176 | 74.7402
1.5176 | 74.7469
1.5176 | 74.7696
1.5176 | 74.7707
1.5176 | 74.7841
1.5176 | 74.7921
1.5176 | 74.7707
1.5176 | 74.7789
1.5177 | 74.7705
1.5177 | 74.7727
1.5177 | 74.761
1.5177 | 74.7657
1.5177 | 74.774
1.5177 | 74.7631
1.5177 | 74.7566
1.5177 | 74.7686
1.5177 | 74.7629
1.5177 | 74.7889
1.5178 | 74.7828
1.5178 | 74.7442
1.5178 | 74.7776
1.5178 | 74.7821
1.5178 | 74.7817
1.5178 | 74.781
1.5178 | 74.7772
1.5178 | 74.7428
1.5178 | 74.7515
1.5178 | 74.765
1.5179 | 74.7873
1.5179 | 74.7707
1.5179 | 74.7632
1.5179 | 74.7761
1.5179 | 74.7813
1.5179 | 74.7763
1.5179 | 74.745
1.5179 | 74.7348
1.5179 | 74.7876
1.5179 | 74.7919
1.518 | 74.8062
1.518 | 74.7955
1.518 | 74.786
1.518 | 74.7798
1.518 | 74.7624
1.518 | 74.7688
1.518 | 74.7379
1.518 | 74.7329
1.518 | 74.7675
1.518 | 74.7603
1.5181 | 74.7925
1.5181 | 74.802
1.5181 | 74.7911
1.5181 | 74.767
1.5181 | 74.752
1.5181 | 74.7659
1.5181 | 74.746
1.5181 | 74.7515
1.5181 | 74.7766
1.5182 | 74.7906
1.5182 | 74.7984
1.5182 | 74.7856
1.5182 | 74.7826
1.5182 | 74.7648
1.5182 | 74.7579
1.5182 | 74.7538
1.5182 | 74.7492
1.5182 | 74.7467
1.5182 | 74.7812
1.5183 | 74.8014
1.5183 | 74.7911
1.5183 | 74.7722
1.5183 | 74.7589
1.5183 | 74.771
1.5183 | 74.7548
1.5183 | 74.7564
1.5183 | 74.7761
1.5183 | 74.7606
1.5183 | 74.787
1.5184 | 74.7919
1.5184 | 74.7852
1.5184 | 74.7626
1.5184 | 74.7585
1.5184 | 74.7399
1.5184 | 74.7388
1.5184 | 74.758
1.5184 | 74.7792
1.5184 | 74.7725
1.5184 | 74.7683
1.5185 | 74.7936
1.5185 | 74.7834
1.5185 | 74.7551
1.5185 | 74.7216
1.5185 | 74.7577
1.5185 | 74.7658
1.5185 | 74.7835
1.5185 | 74.7765
1.5185 | 74.7764
1.5185 | 74.7564
1.5186 | 74.7549
1.5186 | 74.7617
1.5186 | 74.7198
1.5186 | 74.7353
1.5186 | 74.7737
1.5186 | 74.7986
1.5186 | 74.7929
1.5186 | 74.7785
1.5186 | 74.7688
1.5186 | 74.7252
1.5187 | 74.7552
1.5187 | 74.7486
1.5187 | 74.7315
1.5187 | 74.747
1.5187 | 74.7746
1.5187 | 74.7795
1.5187 | 74.7774
1.5187 | 74.7658
1.5187 | 74.7312
1.5187 | 74.7363
1.5188 | 74.7545
1.5188 | 74.7412
1.5188 | 74.7548
1.5188 | 74.7623
1.5188 | 74.7681
1.5188 | 74.7675
1.5188 | 74.7754
1.5188 | 74.7669
1.5188 | 74.7222
1.5188 | 74.7295
1.5189 | 74.7392
1.5189 | 74.7302
1.5189 | 74.7669
1.5189 | 74.7619
1.5189 | 74.7613
1.5189 | 74.7639
1.5189 | 74.7688
1.5189 | 74.7382
1.5189 | 74.6969
1.5189 | 74.7466
1.519 | 74.7595
1.519 | 74.7526
1.519 | 74.7562
1.519 | 74.7606
1.519 | 74.7427
1.519 | 74.7572
1.519 | 74.7617
1.519 | 74.7153
1.519 | 74.6908
1.519 | 74.7317
1.5191 | 74.7586
1.5191 | 74.7525
1.5191 | 74.7508
1.5191 | 74.7507
1.5191 | 74.7562
1.5191 | 74.7507
1.5191 | 74.7498
1.5191 | 74.7233
1.5191 | 74.7213
1.5191 | 74.7285
1.5192 | 74.7637
1.5192 | 74.7711
1.5192 | 74.7694
1.5192 | 74.7351
1.5192 | 74.7058
1.5192 | 74.7222
1.5192 | 74.7347
1.5192 | 74.7183
1.5192 | 74.7028
1.5192 | 74.7561
1.5192 | 74.7672
1.5193 | 74.7584
1.5193 | 74.7557
1.5193 | 74.7444
1.5193 | 74.7125
1.5193 | 74.6992
1.5193 | 74.7389
1.5193 | 74.7386
1.5193 | 74.7442
1.5193 | 74.7535
1.5193 | 74.7413
1.5194 | 74.7166
1.5194 | 74.7227
1.5194 | 74.7282
1.5194 | 74.7314
1.5194 | 74.7093
1.5194 | 74.733
1.5194 | 74.7367
1.5194 | 74.7394
1.5194 | 74.7601
1.5194 | 74.7518
1.5195 | 74.7325
1.5195 | 74.7108
1.5195 | 74.7015
1.5195 | 74.7268
1.5195 | 74.7344
1.5195 | 74.7403
1.5195 | 74.7334
1.5195 | 74.7485
1.5195 | 74.7692
1.5195 | 74.745
1.5196 | 74.7496
1.5196 | 74.7183
1.5196 | 74.6747
1.5196 | 74.7028
1.5196 | 74.7793
1.5196 | 74.7287
1.5196 | 74.7284
1.5196 | 74.758
1.5196 | 74.7371
1.5196 | 74.7236
1.5197 | 74.7453
1.5197 | 74.7309
1.5197 | 74.703
1.5197 | 74.7142
1.5197 | 74.7439
1.5197 | 74.763
1.5197 | 74.7425
1.5197 | 74.7277
1.5197 | 74.7132
1.5197 | 74.7074
1.5198 | 74.7241
1.5198 | 74.7373
1.5198 | 74.7086
1.5198 | 74.74
1.5198 | 74.7561
1.5198 | 74.7532
1.5198 | 74.7599
1.5198 | 74.7303
1.5198 | 74.7196
1.5198 | 74.7418
1.5199 | 74.7332
1.5199 | 74.7069
1.5199 | 74.7213
1.5199 | 74.7477
1.5199 | 74.7478
1.5199 | 74.7258
1.5199 | 74.7172
1.5199 | 74.7129
1.5199 | 74.7427
1.5199 | 74.7319
1.52 | 74.7218
1.52 | 74.7272
1.52 | 74.7489
1.52 | 74.75
1.52 | 74.7228
1.52 | 74.7344
1.52 | 74.7453
1.52 | 74.6896
1.52 | 74.7051
1.52 | 74.7263
1.5201 | 74.741
1.5201 | 74.7424
1.5201 | 74.7462
1.5201 | 74.7456
1.5201 | 74.7356
1.5201 | 74.7278
1.5201 | 74.7098
1.5201 | 74.706
1.5201 | 74.7334
1.5201 | 74.7343
1.5202 | 74.7412
1.5202 | 74.7774
1.5202 | 74.744
1.5202 | 74.7103
1.5202 | 74.7218
1.5202 | 74.7372
1.5202 | 74.6795
1.5202 | 74.6956
1.5202 | 74.7524
1.5203 | 74.7486
1.5203 | 74.7256
1.5203 | 74.7491
1.5203 | 74.7524
1.5203 | 74.7054
1.5203 | 74.7235
1.5203 | 74.7377
1.5203 | 74.6911
1.5203 | 74.7228
1.5203 | 74.7597
1.5204 | 74.7475
1.5204 | 74.7515
1.5204 | 74.736
1.5204 | 74.7108
1.5204 | 74.6929
1.5204 | 74.7111
1.5204 | 74.735
1.5204 | 74.732
1.5204 | 74.7338
1.5204 | 74.7561
1.5205 | 74.7688
1.5205 | 74.7489
1.5205 | 74.7131
1.5205 | 74.7133
1.5205 | 74.7214
1.5205 | 74.7117
1.5205 | 74.7421
1.5205 | 74.7392
1.5205 | 74.7484
1.5205 | 74.7341
1.5206 | 74.7358
1.5206 | 74.7373
1.5206 | 74.712
1.5206 | 74.6874
1.5206 | 74.7152
1.5206 | 74.7519
1.5206 | 74.741
1.5206 | 74.744
1.5206 | 74.7326
1.5206 | 74.745
1.5207 | 74.735
1.5207 | 74.7248
1.5207 | 74.6979
1.5207 | 74.6877
1.5207 | 74.7206
1.5207 | 74.7408
1.5207 | 74.7453
1.5207 | 74.7597
1.5207 | 74.7273
1.5207 | 74.7169
1.5208 | 74.7039
1.5208 | 74.7414
1.5208 | 74.7123
1.5208 | 74.6972
1.5208 | 74.7341
1.5208 | 74.7377
1.5208 | 74.7571
1.5208 | 74.7423
1.5208 | 74.6998
1.5208 | 74.682
1.5209 | 74.7219
1.5209 | 74.7271
1.5209 | 74.7005
1.5209 | 74.7328
1.5209 | 74.7612
1.5209 | 74.7146
1.5209 | 74.736
1.5209 | 74.7539
1.5209 | 74.7108
1.5209 | 74.671
1.521 | 74.7142
1.521 | 74.7261
1.521 | 74.6989
1.521 | 74.7264
1.521 | 74.7599
1.521 | 74.7377
1.521 | 74.7188
1.521 | 74.7307
1.521 | 74.6894
1.521 | 74.6734
1.5211 | 74.7181
1.5211 | 74.7384
1.5211 | 74.7177
1.5211 | 74.7451
1.5211 | 74.7405
1.5211 | 74.7224
1.5211 | 74.7143
1.5211 | 74.7165
1.5211 | 74.6704
1.5211 | 74.709
1.5212 | 74.7325
1.5212 | 74.7113
1.5212 | 74.7252
1.5212 | 74.7412
1.5212 | 74.7326
1.5212 | 74.7273
1.5212 | 74.7323
1.5212 | 74.6991
1.5212 | 74.6693
1.5212 | 74.6968
1.5212 | 74.7051
1.5213 | 74.7203
1.5213 | 74.7187
1.5213 | 74.7236
1.5213 | 74.7198
1.5213 | 74.7018
1.5213 | 74.7181
1.5213 | 74.6984
1.5213 | 74.681
1.5213 | 74.6937
1.5213 | 74.7114
1.5214 | 74.7326
1.5214 | 74.7315
1.5214 | 74.719
1.5214 | 74.7011
1.5214 | 74.7117
1.5214 | 74.7051
1.5214 | 74.6883
1.5214 | 74.6902
1.5214 | 74.6972
1.5214 | 74.6972
1.5215 | 74.7175
1.5215 | 74.6991
1.5215 | 74.6938
1.5215 | 74.7372
1.5215 | 74.7277
1.5215 | 74.6967
1.5215 | 74.7033
1.5215 | 74.7101
1.5215 | 74.6897
1.5215 | 74.703
1.5216 | 74.7118
1.5216 | 74.6932
1.5216 | 74.6737
1.5216 | 74.7051
1.5216 | 74.7261
1.5216 | 74.6977
1.5216 | 74.6858
1.5216 | 74.7023
1.5216 | 74.6985
1.5216 | 74.7015
1.5217 | 74.7246
1.5217 | 74.7217
1.5217 | 74.6823
1.5217 | 74.6818
1.5217 | 74.7169
1.5217 | 74.7359
1.5217 | 74.6947
1.5217 | 74.6916
1.5217 | 74.7014
1.5217 | 74.6866
1.5218 | 74.6938
1.5218 | 74.6944
1.5218 | 74.6689
1.5218 | 74.6924
1.5218 | 74.7189
1.5218 | 74.721
1.5218 | 74.7126
1.5218 | 74.7114
1.5218 | 74.6897
1.5218 | 74.676
1.5219 | 74.6727
1.5219 | 74.7049
1.5219 | 74.6772
1.5219 | 74.6747
1.5219 | 74.7157
1.5219 | 74.7258
1.5219 | 74.694
1.5219 | 74.7008
1.5219 | 74.6906
1.5219 | 74.654
1.522 | 74.6721
1.522 | 74.6931
1.522 | 74.7015
1.522 | 74.7079
1.522 | 74.7192
1.522 | 74.7192
1.522 | 74.6935
1.522 | 74.6776
1.522 | 74.6867
1.522 | 74.6758
1.5221 | 74.6783
1.5221 | 74.6726
1.5221 | 74.6746
1.5221 | 74.7056
1.5221 | 74.7142
1.5221 | 74.7015
1.5221 | 74.6881
1.5221 | 74.6754
1.5221 | 74.6864
1.5221 | 74.7018
1.5222 | 74.7071
1.5222 | 74.6881
1.5222 | 74.678
1.5222 | 74.6821
1.5222 | 74.7088
1.5222 | 74.708
1.5222 | 74.687
1.5222 | 74.6721
1.5222 | 74.6647
1.5223 | 74.6895
1.5223 | 74.7056
1.5223 | 74.6993
1.5223 | 74.6577
1.5223 | 74.6954
1.5223 | 74.7026
1.5223 | 74.703
1.5223 | 74.695
1.5223 | 74.6883
1.5223 | 74.6739
1.5224 | 74.678
1.5224 | 74.7047
1.5224 | 74.6946
1.5224 | 74.669
1.5224 | 74.681
1.5224 | 74.6795
1.5224 | 74.7018
1.5224 | 74.6777
1.5224 | 74.6809
1.5224 | 74.687
1.5225 | 74.6903
1.5225 | 74.717
1.5225 | 74.6976
1.5225 | 74.648
1.5225 | 74.6664
1.5225 | 74.6804
1.5225 | 74.679
1.5225 | 74.6861
1.5225 | 74.7045
1.5225 | 74.6905
1.5226 | 74.6771
1.5226 | 74.7047
1.5226 | 74.6728
1.5226 | 74.6592
1.5226 | 74.6875
1.5226 | 74.7027
1.5226 | 74.6601
1.5226 | 74.682
1.5226 | 74.7059
1.5226 | 74.6827
1.5227 | 74.6874
1.5227 | 74.7019
1.5227 | 74.6719
1.5227 | 74.6546
1.5227 | 74.6885
1.5227 | 74.6573
1.5227 | 74.6588
1.5227 | 74.6989
1.5227 | 74.7061
1.5227 | 74.6936
1.5228 | 74.7166
1.5228 | 74.6918
1.5228 | 74.669
1.5228 | 74.6355
1.5228 | 74.6931
1.5228 | 74.6916
1.5228 | 74.6666
1.5228 | 74.6956
1.5228 | 74.6971
1.5228 | 74.6766
1.5229 | 74.691
1.5229 | 74.6992
1.5229 | 74.6604
1.5229 | 74.6545
1.5229 | 74.666
1.5229 | 74.6652
1.5229 | 74.6923
1.5229 | 74.7073
1.5229 | 74.6798
1.5229 | 74.665
1.523 | 74.6853
1.523 | 74.6898
1.523 | 74.6686
1.523 | 74.6516
1.523 | 74.6654
1.523 | 74.6695
1.523 | 74.6842
1.523 | 74.6941
1.523 | 74.6788
1.523 | 74.6924
1.5231 | 74.6925
1.5231 | 74.6834
1.5231 | 74.6745
1.5231 | 74.688
1.5231 | 74.6437
1.5231 | 74.6472
1.5231 | 74.7041
1.5231 | 74.6603
1.5231 | 74.6457
1.5231 | 74.7013
1.5232 | 74.7021
1.5232 | 74.6659
1.5232 | 74.6806
1.5232 | 74.6832
1.5232 | 74.659
1.5232 | 74.6542
1.5232 | 74.6766
1.5232 | 74.6615
1.5232 | 74.6484
1.5232 | 74.6835
1.5232 | 74.7039
1.5233 | 74.6565
1.5233 | 74.6682
1.5233 | 74.6562
1.5233 | 74.6325
1.5233 | 74.6737
1.5233 | 74.6816
1.5233 | 74.664
1.5233 | 74.6855
1.5233 | 74.676
1.5233 | 74.6682
1.5234 | 74.7027
1.5234 | 74.6667
1.5234 | 74.6559
1.5234 | 74.681
1.5234 | 74.6724
1.5234 | 74.6334
1.5234 | 74.6398
1.5234 | 74.642
1.5234 | 74.6554
1.5234 | 74.6659
1.5235 | 74.7029
1.5235 | 74.684
1.5235 | 74.6566
1.5235 | 74.6788
1.5235 | 74.6529
1.5235 | 74.6393
1.5235 | 74.6475
1.5235 | 74.6682
1.5235 | 74.6684
1.5235 | 74.6881
1.5236 | 74.7071
1.5236 | 74.641
1.5236 | 74.6346
1.5236 | 74.6864
1.5236 | 74.6711
1.5236 | 74.644
1.5236 | 74.6442
1.5236 | 74.6429
1.5236 | 74.6422
1.5236 | 74.6663
1.5237 | 74.6999
1.5237 | 74.6788
1.5237 | 74.6387
1.5237 | 74.6795
1.5237 | 74.6735
1.5237 | 74.6458
1.5237 | 74.6286
1.5237 | 74.637
1.5237 | 74.6148
1.5237 | 74.6543
1.5238 | 74.7073
1.5238 | 74.6883
1.5238 | 74.6487
1.5238 | 74.6598
1.5238 | 74.6529
1.5238 | 74.6256
1.5238 | 74.6372
1.5238 | 74.6273
1.5238 | 74.6475
1.5238 | 74.6592
1.5239 | 74.6876
1.5239 | 74.6785
1.5239 | 74.6659
1.5239 | 74.6692
1.5239 | 74.6437
1.5239 | 74.6104
1.5239 | 74.6335
1.5239 | 74.6287
1.5239 | 74.6455
1.5239 | 74.689
1.524 | 74.6576
1.524 | 74.6558
1.524 | 74.6713
1.524 | 74.6393
1.524 | 74.6311
1.524 | 74.6472
1.524 | 74.632
1.524 | 74.6241
1.524 | 74.6542
1.524 | 74.6694
1.5241 | 74.6754
1.5241 | 74.648
1.5241 | 74.6447
1.5241 | 74.6497
1.5241 | 74.6469
1.5241 | 74.6334
1.5241 | 74.6486
1.5241 | 74.6156
1.5241 | 74.6614
1.5241 | 74.6851
1.5242 | 74.6736
1.5242 | 74.66
1.5242 | 74.6312
1.5242 | 74.6277
1.5242 | 74.6456
1.5242 | 74.6441
1.5242 | 74.6426
1.5242 | 74.6525
1.5242 | 74.6454
1.5243 | 74.6304
1.5243 | 74.6797
1.5243 | 74.663
1.5243 | 74.6148
1.5243 | 74.6241
1.5243 | 74.6454
1.5243 | 74.6236
1.5243 | 74.6405
1.5243 | 74.6525
1.5243 | 74.6415
1.5244 | 74.6384
1.5244 | 74.66
1.5244 | 74.6324
1.5244 | 74.6258
1.5244 | 74.6504
1.5244 | 74.6516
1.5244 | 74.6325
1.5244 | 74.654
1.5244 | 74.6417
1.5244 | 74.6486
1.5245 | 74.6402
1.5245 | 74.651
1.5245 | 74.6331
1.5245 | 74.6335
1.5245 | 74.6439
1.5245 | 74.6404
1.5245 | 74.6478
1.5245 | 74.6506
1.5245 | 74.6335
1.5245 | 74.6109
1.5246 | 74.6361
1.5246 | 74.6516
1.5246 | 74.6379
1.5246 | 74.6416
1.5246 | 74.6504
1.5246 | 74.6391
1.5246 | 74.6306
1.5246 | 74.6435
1.5246 | 74.6117
1.5246 | 74.623
1.5247 | 74.6506
1.5247 | 74.6506
1.5247 | 74.6432
1.5247 | 74.6271
1.5247 | 74.6493
1.5247 | 74.6646
1.5247 | 74.648
1.5247 | 74.6307
1.5247 | 74.613
1.5247 | 74.6157
1.5248 | 74.6182
1.5248 | 74.6525
1.5248 | 74.6646
1.5248 | 74.6693
1.5248 | 74.6423
1.5248 | 74.6396
1.5248 | 74.6536
1.5248 | 74.6206
1.5248 | 74.5891
1.5248 | 74.6284
1.5249 | 74.646
1.5249 | 74.6353
1.5249 | 74.6651
1.5249 | 74.6618
1.5249 | 74.6145
1.5249 | 74.6417
1.5249 | 74.639
1.5249 | 74.612
1.5249 | 74.6046
1.5249 | 74.6384
1.525 | 74.6402
1.525 | 74.6648
1.525 | 74.6854
1.525 | 74.6218
1.525 | 74.6167
1.525 | 74.6426
1.525 | 74.6145
1.525 | 74.6053
1.525 | 74.6357
1.525 | 74.6605
1.5251 | 74.6439
1.5251 | 74.668
1.5251 | 74.6659
1.5251 | 74.6249
1.5251 | 74.6119
1.5251 | 74.635
1.5251 | 74.6214
1.5251 | 74.591
1.5251 | 74.6225
1.5251 | 74.6478
1.5252 | 74.6322
1.5252 | 74.6687
1.5252 | 74.6545
1.5252 | 74.614
1.5252 | 74.6333
1.5252 | 74.6203
1.5252 | 74.6214
1.5252 | 74.6329
1.5252 | 74.6452
1.5252 | 74.6372
1.5252 | 74.6508
1.5253 | 74.6624
1.5253 | 74.6465
1.5253 | 74.6075
1.5253 | 74.6016
1.5253 | 74.6173
1.5253 | 74.6347
1.5253 | 74.6413
1.5253 | 74.6163
1.5253 | 74.653
1.5253 | 74.6536
1.5254 | 74.6514
1.5254 | 74.6246
1.5254 | 74.6046
1.5254 | 74.6096
1.5254 | 74.6227
1.5254 | 74.6264
1.5254 | 74.6399
1.5254 | 74.6238
1.5254 | 74.6593
1.5254 | 74.6361
1.5255 | 74.6309
1.5255 | 74.6285
1.5255 | 74.6035
1.5255 | 74.6197
1.5255 | 74.624
1.5255 | 74.6211
1.5255 | 74.6175
1.5255 | 74.6266
1.5255 | 74.635
1.5255 | 74.6142
1.5256 | 74.6281
1.5256 | 74.6139
1.5256 | 74.6037
1.5256 | 74.6269
1.5256 | 74.646
1.5256 | 74.6301
1.5256 | 74.6204
1.5256 | 74.6161
1.5256 | 74.6225
1.5256 | 74.6214
1.5257 | 74.6484
1.5257 | 74.6227
1.5257 | 74.5913
1.5257 | 74.604
1.5257 | 74.6451
1.5257 | 74.6272
1.5257 | 74.6186
1.5257 | 74.6373
1.5257 | 74.6265
1.5257 | 74.594
1.5258 | 74.6277
1.5258 | 74.6233
1.5258 | 74.5863
1.5258 | 74.6389
1.5258 | 74.657
1.5258 | 74.635
1.5258 | 74.6027
1.5258 | 74.6245
1.5258 | 74.607
1.5258 | 74.5755
1.5259 | 74.601
1.5259 | 74.6101
1.5259 | 74.6192
1.5259 | 74.6389
1.5259 | 74.6454
1.5259 | 74.6335
1.5259 | 74.6122
1.5259 | 74.5881
1.5259 | 74.5944
1.5259 | 74.5958
1.526 | 74.6294
1.526 | 74.5928
1.526 | 74.6113
1.526 | 74.635
1.526 | 74.6242
1.526 | 74.6132
1.526 | 74.6049
1.526 | 74.5989
1.526 | 74.583
1.526 | 74.6025
1.5261 | 74.6053
1.5261 | 74.6144
1.5261 | 74.6183
1.5261 | 74.6391
1.5261 | 74.6212
1.5261 | 74.607
1.5261 | 74.6319
1.5261 | 74.5819
1.5261 | 74.5958
1.5261 | 74.6138
1.5262 | 74.6035
1.5262 | 74.5838
1.5262 | 74.6101
1.5262 | 74.6274
1.5262 | 74.6148
1.5262 | 74.6027
1.5262 | 74.6048
1.5262 | 74.5766
1.5262 | 74.6058
1.5263 | 74.5916
1.5263 | 74.5981
1.5263 | 74.5882
1.5263 | 74.595
1.5263 | 74.629
1.5263 | 74.6307
1.5263 | 74.6314
1.5263 | 74.6023
1.5263 | 74.5743
1.5263 | 74.5756
1.5264 | 74.5876
1.5264 | 74.5949
1.5264 | 74.615
1.5264 | 74.6048
1.5264 | 74.5949
1.5264 | 74.6431
1.5264 | 74.6414
1.5264 | 74.599
1.5264 | 74.5759
1.5264 | 74.5798
1.5265 | 74.5669
1.5265 | 74.5915
1.5265 | 74.6016
1.5265 | 74.6007
1.5265 | 74.608
1.5265 | 74.6027
1.5265 | 74.6247
1.5265 | 74.5978
1.5265 | 74.5999
1.5265 | 74.6145
1.5266 | 74.5665
1.5266 | 74.5741
1.5266 | 74.6127
1.5266 | 74.6039
1.5266 | 74.5946
1.5266 | 74.6042
1.5266 | 74.6177
1.5266 | 74.5777
1.5266 | 74.5664
1.5266 | 74.5867
1.5267 | 74.5714
1.5267 | 74.5695
1.5267 | 74.5927
1.5267 | 74.6012
1.5267 | 74.6212
1.5267 | 74.6339
1.5267 | 74.6471
1.5267 | 74.581
1.5267 | 74.5616
1.5267 | 74.5699
1.5268 | 74.5515
1.5268 | 74.5751
1.5268 | 74.5924
1.5268 | 74.5748
1.5268 | 74.6161
1.5268 | 74.624
1.5268 | 74.6207
1.5268 | 74.591
1.5268 | 74.5575
1.5268 | 74.5703
1.5269 | 74.5889
1.5269 | 74.5988
1.5269 | 74.5759
1.5269 | 74.5864
1.5269 | 74.6114
1.5269 | 74.5902
1.5269 | 74.5903
1.5269 | 74.5824
1.5269 | 74.5673
1.5269 | 74.5861
1.527 | 74.5732
1.527 | 74.5672
1.527 | 74.5706
1.527 | 74.5739
1.527 | 74.6001
1.527 | 74.5962
1.527 | 74.6079
1.527 | 74.5941
1.527 | 74.584
1.527 | 74.5585
1.5271 | 74.5956
1.5271 | 74.5625
1.5271 | 74.5565
1.5271 | 74.5725
1.5271 | 74.5928
1.5271 | 74.5672
1.5271 | 74.6007
1.5271 | 74.6022
1.5271 | 74.5754
1.5271 | 74.5577
1.5272 | 74.5699
1.5272 | 74.5883
1.5272 | 74.5749
1.5272 | 74.6027
1.5272 | 74.564
1.5272 | 74.5744
1.5272 | 74.5854
1.5272 | 74.5742
1.5272 | 74.5838
1.5272 | 74.612
1.5272 | 74.5701
1.5273 | 74.5679
1.5273 | 74.5744
1.5273 | 74.5494
1.5273 | 74.5729
1.5273 | 74.6079
1.5273 | 74.5686
1.5273 | 74.5567
1.5273 | 74.5893
1.5273 | 74.6113
1.5273 | 74.6057
1.5274 | 74.5729
1.5274 | 74.544
1.5274 | 74.5408
1.5274 | 74.5452
1.5274 | 74.5749
1.5274 | 74.574
1.5274 | 74.5631
1.5274 | 74.5818
1.5274 | 74.5818
1.5274 | 74.5983
1.5275 | 74.5989
1.5275 | 74.5854
1.5275 | 74.5334
1.5275 | 74.5454
1.5275 | 74.5858
1.5275 | 74.5815
1.5275 | 74.5764
1.5275 | 74.5818
1.5275 | 74.5832
1.5275 | 74.5839
1.5276 | 74.5785
1.5276 | 74.5578
1.5276 | 74.5273
1.5276 | 74.5155
1.5276 | 74.5468
1.5276 | 74.5996
1.5276 | 74.5822
1.5276 | 74.6098
1.5276 | 74.6007
1.5276 | 74.5953
1.5277 | 74.571
1.5277 | 74.557
1.5277 | 74.5356
1.5277 | 74.5466
1.5277 | 74.5524
1.5277 | 74.5696
1.5277 | 74.5759
1.5277 | 74.5841
1.5277 | 74.5919
1.5277 | 74.5748
1.5278 | 74.5878
1.5278 | 74.5724
1.5278 | 74.5364
1.5278 | 74.5498
1.5278 | 74.5607
1.5278 | 74.562
1.5278 | 74.5666
1.5278 | 74.5849
1.5278 | 74.5822
1.5278 | 74.5688
1.5279 | 74.5645
1.5279 | 74.5563
1.5279 | 74.5334
1.5279 | 74.5309
1.5279 | 74.5559
1.5279 | 74.5594
1.5279 | 74.566
1.5279 | 74.5958
1.5279 | 74.593
1.5279 | 74.5571
1.528 | 74.5721
1.528 | 74.538
1.528 | 74.5194
1.528 | 74.536
1.528 | 74.5792
1.528 | 74.5554
1.528 | 74.5593
1.528 | 74.5783
1.528 | 74.5743
1.528 | 74.5798
1.5281 | 74.5771
1.5281 | 74.5429
1.5281 | 74.5315
1.5281 | 74.5582
1.5281 | 74.5713
1.5281 | 74.5539
1.5281 | 74.5548
1.5281 | 74.5641
1.5281 | 74.5574
1.5281 | 74.572
1.5282 | 74.6073
1.5282 | 74.558
1.5282 | 74.5309
1.5282 | 74.5569
1.5282 | 74.5209
1.5282 | 74.5338
1.5282 | 74.5712
1.5282 | 74.5464
1.5282 | 74.5438
1.5283 | 74.5802
1.5283 | 74.6004
1.5283 | 74.5646
1.5283 | 74.5565
1.5283 | 74.5574
1.5283 | 74.5343
1.5283 | 74.5391
1.5283 | 74.5374
1.5283 | 74.549
1.5283 | 74.5604
1.5284 | 74.5701
1.5284 | 74.5848
1.5284 | 74.5681
1.5284 | 74.536
1.5284 | 74.5429
1.5284 | 74.5363
1.5284 | 74.5278
1.5284 | 74.5237
1.5284 | 74.5334
1.5284 | 74.572
1.5285 | 74.5651
1.5285 | 74.5904
1.5285 | 74.5781
1.5285 | 74.526
1.5285 | 74.5242
1.5285 | 74.5148
1.5285 | 74.5498
1.5285 | 74.5228
1.5285 | 74.5367
1.5285 | 74.5526
1.5286 | 74.5673
1.5286 | 74.5718
1.5286 | 74.5732
1.5286 | 74.5469
1.5286 | 74.5219
1.5286 | 74.5227
1.5286 | 74.5228
1.5286 | 74.5242
1.5286 | 74.5321
1.5286 | 74.5511
1.5287 | 74.5593
1.5287 | 74.5638
1.5287 | 74.5289
1.5287 | 74.5328
1.5287 | 74.5349
1.5287 | 74.5419
1.5287 | 74.5465
1.5287 | 74.5115
1.5287 | 74.5119
1.5287 | 74.5606
1.5288 | 74.5846
1.5288 | 74.5631
1.5288 | 74.5308
1.5288 | 74.5195
1.5288 | 74.5116
1.5288 | 74.5484
1.5288 | 74.5399
1.5288 | 74.538
1.5288 | 74.5134
1.5288 | 74.5418
1.5289 | 74.5495
1.5289 | 74.5574
1.5289 | 74.5543
1.5289 | 74.5291
1.5289 | 74.5212
1.5289 | 74.5318
1.5289 | 74.534
1.5289 | 74.5395
1.5289 | 74.5216
1.5289 | 74.5254
1.529 | 74.5316
1.529 | 74.5813
1.529 | 74.5374
1.529 | 74.5216
1.529 | 74.53
1.529 | 74.4971
1.529 | 74.4873
1.529 | 74.512
1.529 | 74.5209
1.529 | 74.5457
1.5291 | 74.555
1.5291 | 74.5509
1.5291 | 74.5303
1.5291 | 74.5219
1.5291 | 74.5467
1.5291 | 74.5172
1.5291 | 74.5157
1.5291 | 74.5145
1.5291 | 74.5
1.5291 | 74.5266
1.5292 | 74.5518
1.5292 | 74.5582
1.5292 | 74.5162
1.5292 | 74.5144
1.5292 | 74.5399
1.5292 | 74.5226
1.5292 | 74.5065
1.5292 | 74.4945
1.5292 | 74.5175
1.5292 | 74.5218
1.5292 | 74.5651
1.5293 | 74.5723
1.5293 | 74.5222
1.5293 | 74.5155
1.5293 | 74.5224
1.5293 | 74.499
1.5293 | 74.5096
1.5293 | 74.5267
1.5293 | 74.4901
1.5293 | 74.504
1.5293 | 74.5403
1.5294 | 74.5571
1.5294 | 74.5211
1.5294 | 74.5392
1.5294 | 74.5285
1.5294 | 74.491
1.5294 | 74.5155
1.5294 | 74.536
1.5294 | 74.4966
1.5294 | 74.5347
1.5294 | 74.5485
1.5295 | 74.5364
1.5295 | 74.5263
1.5295 | 74.5338
1.5295 | 74.508
1.5295 | 74.5108
1.5295 | 74.5097
1.5295 | 74.4943
1.5295 | 74.5131
1.5295 | 74.5188
1.5295 | 74.5188
1.5296 | 74.5265
1.5296 | 74.517
1.5296 | 74.5182
1.5296 | 74.5301
1.5296 | 74.541
1.5296 | 74.5224
1.5296 | 74.4896
1.5296 | 74.4873
1.5296 | 74.5065
1.5296 | 74.5183
1.5297 | 74.5203
1.5297 | 74.5242
1.5297 | 74.5125
1.5297 | 74.5157
1.5297 | 74.5142
1.5297 | 74.5389
1.5297 | 74.49
1.5297 | 74.4963
1.5297 | 74.5357
1.5297 | 74.5204
1.5298 | 74.5453
1.5298 | 74.5141
1.5298 | 74.5041
1.5298 | 74.5047
1.5298 | 74.5127
1.5298 | 74.5328
1.5298 | 74.5047
1.5298 | 74.4819
1.5298 | 74.5011
1.5298 | 74.4991
1.5299 | 74.5358
1.5299 | 74.5409
1.5299 | 74.5194
1.5299 | 74.5185
1.5299 | 74.5054
1.5299 | 74.517
1.5299 | 74.4985
1.5299 | 74.4855
1.5299 | 74.5016
1.5299 | 74.522
1.53 | 74.5051
1.53 | 74.5291
1.53 | 74.5127
1.53 | 74.5228
1.53 | 74.4966
1.53 | 74.5015
1.53 | 74.5053
1.53 | 74.4874
1.53 | 74.5045
1.53 | 74.5271
1.5301 | 74.5315
1.5301 | 74.5151
1.5301 | 74.5119
1.5301 | 74.4899
1.5301 | 74.4897
1.5301 | 74.5038
1.5301 | 74.4801
1.5301 | 74.4829
1.5301 | 74.5377
1.5301 | 74.5304
1.5302 | 74.51
1.5302 | 74.5215
1.5302 | 74.4976
1.5302 | 74.4741
1.5302 | 74.4997
1.5302 | 74.5135
1.5302 | 74.4931
1.5302 | 74.4773
1.5302 | 74.5444
1.5303 | 74.5162
1.5303 | 74.4862
1.5303 | 74.5067
1.5303 | 74.4737
1.5303 | 74.4716
1.5303 | 74.5162
1.5303 | 74.5298
1.5303 | 74.4899
1.5303 | 74.5136
1.5303 | 74.517
1.5304 | 74.4812
1.5304 | 74.5074
1.5304 | 74.5304
1.5304 | 74.4637
1.5304 | 74.4718
1.5304 | 74.5123
1.5304 | 74.5042
1.5304 | 74.5101
1.5304 | 74.5149
1.5304 | 74.4942
1.5305 | 74.4869
1.5305 | 74.508
1.5305 | 74.5034
1.5305 | 74.4726
1.5305 | 74.503
1.5305 | 74.4933
1.5305 | 74.5075
1.5305 | 74.5025
1.5305 | 74.5116
1.5305 | 74.4924
1.5306 | 74.495
1.5306 | 74.4882
1.5306 | 74.4753
1.5306 | 74.483
1.5306 | 74.4983
1.5306 | 74.5
1.5306 | 74.4858
1.5306 | 74.5129
1.5306 | 74.5175
1.5306 | 74.4856
1.5307 | 74.4874
1.5307 | 74.484
1.5307 | 74.4634
1.5307 | 74.4629
1.5307 | 74.4888
1.5307 | 74.5299
1.5307 | 74.5256
1.5307 | 74.4974
1.5307 | 74.4687
1.5307 | 74.4945
1.5308 | 74.473
1.5308 | 74.4706
1.5308 | 74.4953
1.5308 | 74.4892
1.5308 | 74.4679
1.5308 | 74.5048
1.5308 | 74.5377
1.5308 | 74.4957
1.5308 | 74.463
1.5308 | 74.4732
1.5309 | 74.4868
1.5309 | 74.4694
1.5309 | 74.4732
1.5309 | 74.4765
1.5309 | 74.4765
1.5309 | 74.4937
1.5309 | 74.5282
1.5309 | 74.5164
1.5309 | 74.4696
1.5309 | 74.4665
1.531 | 74.4729
1.531 | 74.4837
1.531 | 74.4937
1.531 | 74.4745
1.531 | 74.4935
1.531 | 74.495
1.531 | 74.5041
1.531 | 74.5002
1.531 | 74.4914
1.531 | 74.4771
1.5311 | 74.4581
1.5311 | 74.4503
1.5311 | 74.4471
1.5311 | 74.4721
1.5311 | 74.5318
1.5311 | 74.5005
1.5311 | 74.4948
1.5311 | 74.4762
1.5311 | 74.4862
1.5311 | 74.5023
1.5312 | 74.4877
1.5312 | 74.4659
1.5312 | 74.4613
1.5312 | 74.4474
1.5312 | 74.4704
1.5312 | 74.5023
1.5312 | 74.5126
1.5312 | 74.4965
1.5312 | 74.4736
1.5312 | 74.4864
1.5312 | 74.4614
1.5313 | 74.4794
1.5313 | 74.4648
1.5313 | 74.4332
1.5313 | 74.4383
1.5313 | 74.4896
1.5313 | 74.505
1.5313 | 74.4926
1.5313 | 74.4952
1.5313 | 74.4858
1.5313 | 74.445
1.5314 | 74.4677
1.5314 | 74.4809
1.5314 | 74.4249
1.5314 | 74.4543
1.5314 | 74.4942
1.5314 | 74.4865
1.5314 | 74.4959
1.5314 | 74.516
1.5314 | 74.4637
1.5314 | 74.4456
1.5315 | 74.4659
1.5315 | 74.4418
1.5315 | 74.4394
1.5315 | 74.4888
1.5315 | 74.4769
1.5315 | 74.4759
1.5315 | 74.496
1.5315 | 74.4958
1.5315 | 74.4812
1.5315 | 74.4609
1.5316 | 74.4681
1.5316 | 74.4344
1.5316 | 74.4296
1.5316 | 74.4784
1.5316 | 74.4932
1.5316 | 74.4914
1.5316 | 74.4898
1.5316 | 74.4711
1.5316 | 74.4832
1.5316 | 74.482
1.5317 | 74.4479
1.5317 | 74.4381
1.5317 | 74.4219
1.5317 | 74.4619
1.5317 | 74.4732
1.5317 | 74.503
1.5317 | 74.5096
1.5317 | 74.4627
1.5317 | 74.4713
1.5317 | 74.472
1.5318 | 74.4372
1.5318 | 74.4249
1.5318 | 74.452
1.5318 | 74.4423
1.5318 | 74.4672
1.5318 | 74.5093
1.5318 | 74.5021
1.5318 | 74.4669
1.5318 | 74.4434
1.5318 | 74.4671
1.5319 | 74.451
1.5319 | 74.4321
1.5319 | 74.448
1.5319 | 74.4402
1.5319 | 74.4591
1.5319 | 74.5119
1.5319 | 74.4873
1.5319 | 74.4579
1.5319 | 74.4851
1.5319 | 74.4406
1.532 | 74.4443
1.532 | 74.4486
1.532 | 74.471
1.532 | 74.4443
1.532 | 74.4646
1.532 | 74.4864
1.532 | 74.4402
1.532 | 74.4411
1.532 | 74.4651
1.532 | 74.4495
1.5321 | 74.431
1.5321 | 74.4802
1.5321 | 74.4452
1.5321 | 74.439
1.5321 | 74.4835
1.5321 | 74.4562
1.5321 | 74.4382
1.5321 | 74.442
1.5321 | 74.4618
1.5321 | 74.443
1.5322 | 74.4818
1.5322 | 74.4676
1.5322 | 74.4474
1.5322 | 74.4732
1.5322 | 74.4677
1.5322 | 74.4344
1.5322 | 74.4327
1.5322 | 74.4329
1.5322 | 74.4533
1.5322 | 74.4722
1.5323 | 74.4857
1.5323 | 74.4663
1.5323 | 74.4545
1.5323 | 74.4429
1.5323 | 74.439
1.5323 | 74.4434
1.5323 | 74.4262
1.5323 | 74.4247
1.5323 | 74.4389
1.5324 | 74.4944
1.5324 | 74.5029
1.5324 | 74.4847
1.5324 | 74.4504
1.5324 | 74.4273
1.5324 | 74.4021
1.5324 | 74.4346
1.5324 | 74.4352
1.5324 | 74.4163
1.5324 | 74.4685
1.5325 | 74.5021
1.5325 | 74.4704
1.5325 | 74.4786
1.5325 | 74.4611
1.5325 | 74.3947
1.5325 | 74.3971
1.5325 | 74.4311
1.5325 | 74.4444
1.5325 | 74.4466
1.5325 | 74.4764
1.5326 | 74.4806
1.5326 | 74.4399
1.5326 | 74.456
1.5326 | 74.4539
1.5326 | 74.4039
1.5326 | 74.4081
1.5326 | 74.4467
1.5326 | 74.4114
1.5326 | 74.4491
1.5326 | 74.4929
1.5327 | 74.4734
1.5327 | 74.4368
1.5327 | 74.449
1.5327 | 74.4285
1.5327 | 74.4167
1.5327 | 74.4333
1.5327 | 74.4396
1.5327 | 74.4261
1.5327 | 74.4283
1.5327 | 74.4618
1.5328 | 74.4817
1.5328 | 74.4868
1.5328 | 74.4184
1.5328 | 74.3934
1.5328 | 74.4178
1.5328 | 74.4381
1.5328 | 74.4515
1.5328 | 74.459
1.5328 | 74.4442
1.5328 | 74.4084
1.5329 | 74.4398
1.5329 | 74.4517
1.5329 | 74.4458
1.5329 | 74.4022
1.5329 | 74.4211
1.5329 | 74.4652
1.5329 | 74.4366
1.5329 | 74.4641
1.5329 | 74.4455
1.5329 | 74.4079
1.533 | 74.3946
1.533 | 74.4337
1.533 | 74.4168
1.533 | 74.4273
1.533 | 74.4528
1.533 | 74.4333
1.533 | 74.4385
1.533 | 74.4464
1.533 | 74.4158
1.533 | 74.4202
1.5331 | 74.4363
1.5331 | 74.4376
1.5331 | 74.4212
1.5331 | 74.4553
1.5331 | 74.4719
1.5331 | 74.4379
1.5331 | 74.4094
1.5331 | 74.3928
1.5331 | 74.3973
1.5331 | 74.4107
1.5332 | 74.4433
1.5332 | 74.4592
1.5332 | 74.4497
1.5332 | 74.4267
1.5332 | 74.4484
1.5332 | 74.4418
1.5332 | 74.4171
1.5332 | 74.3951
1.5332 | 74.3875
1.5332 | 74.401
1.5333 | 74.4423
1.5333 | 74.4824
1.5333 | 74.4554
1.5333 | 74.4279
1.5333 | 74.4069
1.5333 | 74.4407
1.5333 | 74.4238
1.5333 | 74.4075
1.5333 | 74.3786
1.5333 | 74.4079
1.5333 | 74.4195
1.5334 | 74.4624
1.5334 | 74.4793
1.5334 | 74.4391
1.5334 | 74.4139
1.5334 | 74.4467
1.5334 | 74.406
1.5334 | 74.3669
1.5334 | 74.3963
1.5334 | 74.4213
1.5334 | 74.4299
1.5335 | 74.448
1.5335 | 74.4531
1.5335 | 74.4066
1.5335 | 74.4051
1.5335 | 74.431
1.5335 | 74.4027
1.5335 | 74.4025
1.5335 | 74.4328
1.5335 | 74.4627
1.5335 | 74.4135
1.5336 | 74.4381
1.5336 | 74.453
1.5336 | 74.4203
1.5336 | 74.3797
1.5336 | 74.4213
1.5336 | 74.4169
1.5336 | 74.3597
1.5336 | 74.4011
1.5336 | 74.4267
1.5336 | 74.4318
1.5337 | 74.4363
1.5337 | 74.4354
1.5337 | 74.4215
1.5337 | 74.3982
1.5337 | 74.4157
1.5337 | 74.4413
1.5337 | 74.4111
1.5337 | 74.4172
1.5337 | 74.396
1.5337 | 74.4282
1.5338 | 74.4288
1.5338 | 74.3922
1.5338 | 74.3859
1.5338 | 74.416
1.5338 | 74.4202
1.5338 | 74.4394
1.5338 | 74.4456
1.5338 | 74.4363
1.5338 | 74.4101
1.5338 | 74.4043
1.5339 | 74.4042
1.5339 | 74.3975
1.5339 | 74.3967
1.5339 | 74.4262
1.5339 | 74.4
1.5339 | 74.432
1.5339 | 74.451
1.5339 | 74.4289
1.5339 | 74.3916
1.5339 | 74.396
1.534 | 74.3963
1.534 | 74.3684
1.534 | 74.4061
1.534 | 74.4482
1.534 | 74.4264
1.534 | 74.4311
1.534 | 74.4381
1.534 | 74.3849
1.534 | 74.3725
1.534 | 74.3963
1.5341 | 74.4008
1.5341 | 74.3658
1.5341 | 74.4042
1.5341 | 74.448
1.5341 | 74.4398
1.5341 | 74.4354
1.5341 | 74.4217
1.5341 | 74.3861
1.5341 | 74.3789
1.5341 | 74.4233
1.5342 | 74.3864
1.5342 | 74.3794
1.5342 | 74.3889
1.5342 | 74.4166
1.5342 | 74.4221
1.5342 | 74.4574
1.5342 | 74.4261
1.5342 | 74.3739
1.5342 | 74.3853
1.5342 | 74.4122
1.5343 | 74.3943
1.5343 | 74.385
1.5343 | 74.4254
1.5343 | 74.4094
1.5343 | 74.4115
1.5343 | 74.4288
1.5343 | 74.4339
1.5343 | 74.393
1.5343 | 74.3725
1.5344 | 74.4067
1.5344 | 74.407
1.5344 | 74.403
1.5344 | 74.4212
1.5344 | 74.4266
1.5344 | 74.4027
1.5344 | 74.418
1.5344 | 74.4167
1.5344 | 74.3913
1.5344 | 74.4027
1.5345 | 74.3974
1.5345 | 74.3798
1.5345 | 74.3992
1.5345 | 74.4253
1.5345 | 74.4234
1.5345 | 74.4107
1.5345 | 74.4029
1.5345 | 74.3985
1.5345 | 74.3983
1.5345 | 74.3941
1.5346 | 74.4284
1.5346 | 74.4154
1.5346 | 74.4012
1.5346 | 74.3915
1.5346 | 74.4035
1.5346 | 74.4046
1.5346 | 74.384
1.5346 | 74.4005
1.5346 | 74.4036
1.5346 | 74.3907
1.5347 | 74.4171
1.5347 | 74.4234
1.5347 | 74.392
1.5347 | 74.3748
1.5347 | 74.3922
1.5347 | 74.4215
1.5347 | 74.4033
1.5347 | 74.3987
1.5347 | 74.3794
1.5347 | 74.4139
1.5348 | 74.4149
1.5348 | 74.4103
1.5348 | 74.4001
1.5348 | 74.381
1.5348 | 74.3747
1.5348 | 74.4047
1.5348 | 74.4219
1.5348 | 74.4189
1.5348 | 74.3828
1.5348 | 74.4023
1.5349 | 74.4089
1.5349 | 74.3938
1.5349 | 74.4173
1.5349 | 74.3878
1.5349 | 74.3663
1.5349 | 74.3821
1.5349 | 74.418
1.5349 | 74.3911
1.5349 | 74.3986
1.5349 | 74.4169
1.535 | 74.4016
1.535 | 74.4063
1.535 | 74.3941
1.535 | 74.3802
1.535 | 74.3807
1.535 | 74.4117
1.535 | 74.4177
1.535 | 74.3779
1.535 | 74.3983
1.535 | 74.4289
1.5351 | 74.3852
1.5351 | 74.3975
1.5351 | 74.4061
1.5351 | 74.35
1.5351 | 74.381
1.5351 | 74.4114
1.5351 | 74.391
1.5351 | 74.39
1.5351 | 74.3939
1.5351 | 74.401
1.5352 | 74.4021
1.5352 | 74.3993
1.5352 | 74.3871
1.5352 | 74.3734
1.5352 | 74.3898
1.5352 | 74.4001
1.5352 | 74.3974
1.5352 | 74.3875
1.5352 | 74.3673
1.5352 | 74.3728
1.5353 | 74.3908
1.5353 | 74.4098
1.5353 | 74.3825
1.5353 | 74.3544
1.5353 | 74.3969
1.5353 | 74.3872
1.5353 | 74.3853
1.5353 | 74.39
1.5353 | 74.3796
1.5353 | 74.3745
1.5353 | 74.4035
1.5354 | 74.391
1.5354 | 74.3861
1.5354 | 74.3843
1.5354 | 74.4031
1.5354 | 74.3546
1.5354 | 74.385
1.5354 | 74.4012
1.5354 | 74.3674
1.5354 | 74.3685
1.5354 | 74.4067
1.5355 | 74.4018
1.5355 | 74.3733
1.5355 | 74.3693
1.5355 | 74.383
1.5355 | 74.3605
1.5355 | 74.3763
1.5355 | 74.3624
1.5355 | 74.3553
1.5355 | 74.3831
1.5355 | 74.4044
1.5356 | 74.403
1.5356 | 74.3833
1.5356 | 74.3555
1.5356 | 74.3589
1.5356 | 74.3749
1.5356 | 74.3695
1.5356 | 74.3617
1.5356 | 74.3809
1.5356 | 74.3992
1.5356 | 74.4108
1.5357 | 74.3881
1.5357 | 74.3813
1.5357 | 74.3526
1.5357 | 74.3461
1.5357 | 74.3509
1.5357 | 74.3639
1.5357 | 74.3725
1.5357 | 74.367
1.5357 | 74.4018
1.5357 | 74.388
1.5358 | 74.3717
1.5358 | 74.3765
1.5358 | 74.352
1.5358 | 74.3498
1.5358 | 74.3473
1.5358 | 74.3518
1.5358 | 74.3887
1.5358 | 74.3841
1.5358 | 74.3731
1.5358 | 74.4066
1.5359 | 74.3811
1.5359 | 74.3568
1.5359 | 74.3128
1.5359 | 74.3392
1.5359 | 74.3558
1.5359 | 74.3562
1.5359 | 74.3918
1.5359 | 74.4052
1.5359 | 74.3936
1.5359 | 74.381
1.536 | 74.3695
1.536 | 74.3555
1.536 | 74.3391
1.536 | 74.3401
1.536 | 74.383
1.536 | 74.382
1.536 | 74.38
1.536 | 74.3724
1.536 | 74.3589
1.536 | 74.3583
1.5361 | 74.3578
1.5361 | 74.341
1.5361 | 74.3331
1.5361 | 74.3605
1.5361 | 74.3794
1.5361 | 74.379
1.5361 | 74.3905
1.5361 | 74.3808
1.5361 | 74.3562
1.5361 | 74.3703
1.5362 | 74.3758
1.5362 | 74.3496
1.5362 | 74.3298
1.5362 | 74.377
1.5362 | 74.3739
1.5362 | 74.3911
1.5362 | 74.3864
1.5362 | 74.3688
1.5362 | 74.3385
1.5362 | 74.3271
1.5363 | 74.3517
1.5363 | 74.3656
1.5363 | 74.3412
1.5363 | 74.3695
1.5363 | 74.377
1.5363 | 74.4064
1.5363 | 74.377
1.5363 | 74.3363
1.5363 | 74.3347
1.5364 | 74.3466
1.5364 | 74.3682
1.5364 | 74.361
1.5364 | 74.3576
1.5364 | 74.393
1.5364 | 74.3671
1.5364 | 74.3518
1.5364 | 74.349
1.5364 | 74.3347
1.5364 | 74.3391
1.5365 | 74.3464
1.5365 | 74.3636
1.5365 | 74.3649
1.5365 | 74.3848
1.5365 | 74.3848
1.5365 | 74.3599
1.5365 | 74.3596
1.5365 | 74.3432
1.5365 | 74.3254
1.5365 | 74.3516
1.5366 | 74.3539
1.5366 | 74.3866
1.5366 | 74.3676
1.5366 | 74.3641
1.5366 | 74.3658
1.5366 | 74.364
1.5366 | 74.3668
1.5366 | 74.316
1.5366 | 74.3365
1.5366 | 74.3732
1.5367 | 74.3582
1.5367 | 74.3743
1.5367 | 74.379
1.5367 | 74.3492
1.5367 | 74.3755
1.5367 | 74.3509
1.5367 | 74.3505
1.5367 | 74.3379
1.5367 | 74.3472
1.5367 | 74.3361
1.5368 | 74.3634
1.5368 | 74.4023
1.5368 | 74.3708
1.5368 | 74.3378
1.5368 | 74.341
1.5368 | 74.3504
1.5368 | 74.3326
1.5368 | 74.3337
1.5368 | 74.3522
1.5368 | 74.3483
1.5369 | 74.3833
1.5369 | 74.4143
1.5369 | 74.3701
1.5369 | 74.3263
1.5369 | 74.342
1.5369 | 74.3509
1.5369 | 74.36
1.5369 | 74.3467
1.5369 | 74.3731
1.5369 | 74.3511
1.537 | 74.3747
1.537 | 74.3763
1.537 | 74.3813
1.537 | 74.3529
1.537 | 74.3377
1.537 | 74.3511
1.537 | 74.3451
1.537 | 74.3683
1.537 | 74.3703
1.537 | 74.3479
1.5371 | 74.3471
1.5371 | 74.3713
1.5371 | 74.3508
1.5371 | 74.3283
1.5371 | 74.3514
1.5371 | 74.3617
1.5371 | 74.3643
1.5371 | 74.3566
1.5371 | 74.3704
1.5371 | 74.3821
1.5372 | 74.3628
1.5372 | 74.3483
1.5372 | 74.3499
1.5372 | 74.3501
1.5372 | 74.3356
1.5372 | 74.3633
1.5372 | 74.389
1.5372 | 74.3761
1.5372 | 74.3512
1.5372 | 74.3442
1.5373 | 74.3665
1.5373 | 74.3437
1.5373 | 74.3447
1.5373 | 74.3271
1.5373 | 74.3744
1.5373 | 74.3936
1.5373 | 74.3762
1.5373 | 74.3671
1.5373 | 74.3345
1.5373 | 74.3537
1.5373 | 74.3411
1.5374 | 74.366
1.5374 | 74.3519
1.5374 | 74.3451
1.5374 | 74.3496
1.5374 | 74.3603
1.5374 | 74.3824
1.5374 | 74.3505
1.5374 | 74.3535
1.5374 | 74.3514
1.5374 | 74.3259
1.5375 | 74.3616
1.5375 | 74.3679
1.5375 | 74.355
1.5375 | 74.3589
1.5375 | 74.3744
1.5375 | 74.3696
1.5375 | 74.3475
1.5375 | 74.3434
1.5375 | 74.3558
1.5375 | 74.3342
1.5376 | 74.3617
1.5376 | 74.3449
1.5376 | 74.3412
1.5376 | 74.3569
1.5376 | 74.3726
1.5376 | 74.3552
1.5376 | 74.3529
1.5376 | 74.3369
1.5376 | 74.341
1.5376 | 74.3691
1.5377 | 74.3508
1.5377 | 74.3609
1.5377 | 74.3457
1.5377 | 74.3721
1.5377 | 74.3407
1.5377 | 74.3587
1.5377 | 74.3371
1.5377 | 74.3285
1.5377 | 74.3342
1.5377 | 74.3724
1.5378 | 74.3697
1.5378 | 74.3442
1.5378 | 74.3617
1.5378 | 74.3681
1.5378 | 74.3592
1.5378 | 74.3473
1.5378 | 74.3399
1.5378 | 74.3199
1.5378 | 74.3306
1.5378 | 74.3486
1.5379 | 74.364
1.5379 | 74.3542
1.5379 | 74.3504
1.5379 | 74.3547
1.5379 | 74.3298
1.5379 | 74.3591
1.5379 | 74.3526
1.5379 | 74.3378
1.5379 | 74.3437
1.5379 | 74.3565
1.538 | 74.3714
1.538 | 74.3522
1.538 | 74.3384
1.538 | 74.3433
1.538 | 74.3445
1.538 | 74.3371
1.538 | 74.3374
1.538 | 74.3523
1.538 | 74.338
1.538 | 74.3454
1.5381 | 74.3809
1.5381 | 74.3367
1.5381 | 74.3242
1.5381 | 74.3669
1.5381 | 74.3593
1.5381 | 74.3235
1.5381 | 74.3375
1.5381 | 74.3458
1.5381 | 74.3444
1.5381 | 74.3585
1.5382 | 74.3521
1.5382 | 74.344
1.5382 | 74.3227
1.5382 | 74.3268
1.5382 | 74.3531
1.5382 | 74.3663
1.5382 | 74.3302
1.5382 | 74.3278
1.5382 | 74.3416
1.5382 | 74.3658
1.5383 | 74.3437
1.5383 | 74.3411
1.5383 | 74.3265
1.5383 | 74.3259
1.5383 | 74.345
1.5383 | 74.3587
1.5383 | 74.3477
1.5383 | 74.3272
1.5383 | 74.3451
1.5384 | 74.3528
1.5384 | 74.3444
1.5384 | 74.3466
1.5384 | 74.3212
1.5384 | 74.3323
1.5384 | 74.3513
1.5384 | 74.3555
1.5384 | 74.3556
1.5384 | 74.3352
1.5384 | 74.3395
1.5385 | 74.3372
1.5385 | 74.3358
1.5385 | 74.3357
1.5385 | 74.333
1.5385 | 74.3479
1.5385 | 74.3542
1.5385 | 74.3512
1.5385 | 74.3414
1.5385 | 74.3352
1.5385 | 74.3436
1.5386 | 74.3297
1.5386 | 74.3495
1.5386 | 74.3381
1.5386 | 74.3465
1.5386 | 74.3621
1.5386 | 74.3521
1.5386 | 74.3486
1.5386 | 74.3254
1.5386 | 74.3192
1.5386 | 74.3399
1.5387 | 74.3548
1.5387 | 74.3601
1.5387 | 74.341
1.5387 | 74.338
1.5387 | 74.357
1.5387 | 74.3576
1.5387 | 74.3585
1.5387 | 74.3237
1.5387 | 74.3067
1.5387 | 74.3192
1.5388 | 74.3384
1.5388 | 74.3535
1.5388 | 74.3602
1.5388 | 74.3441
1.5388 | 74.3519
1.5388 | 74.3561
1.5388 | 74.3763
1.5388 | 74.3398
1.5388 | 74.2924
1.5388 | 74.3276
1.5389 | 74.3558
1.5389 | 74.3589
1.5389 | 74.3714
1.5389 | 74.3626
1.5389 | 74.3391
1.5389 | 74.3309
1.5389 | 74.3283
1.5389 | 74.3408
1.5389 | 74.3174
1.5389 | 74.3259
1.539 | 74.3531
1.539 | 74.3636
1.539 | 74.3725
1.539 | 74.371
1.539 | 74.3671
1.539 | 74.3334
1.539 | 74.3339
1.539 | 74.328
1.539 | 74.3226
1.539 | 74.3416
1.5391 | 74.3606
1.5391 | 74.355
1.5391 | 74.3466
1.5391 | 74.3487
1.5391 | 74.328
1.5391 | 74.3633
1.5391 | 74.3798
1.5391 | 74.336
1.5391 | 74.3178
1.5391 | 74.3574
1.5392 | 74.3559
1.5392 | 74.3552
1.5392 | 74.3479
1.5392 | 74.339
1.5392 | 74.3751
1.5392 | 74.3596
1.5392 | 74.3524
1.5392 | 74.3374
1.5392 | 74.3326
1.5392 | 74.3309
1.5393 | 74.3537
1.5393 | 74.3669
1.5393 | 74.3762
1.5393 | 74.3571
1.5393 | 74.3448
1.5393 | 74.3464
1.5393 | 74.3612
1.5393 | 74.3665
1.5393 | 74.3457
1.5393 | 74.366
1.5393 | 74.3539
1.5394 | 74.3604
1.5394 | 74.3319
1.5394 | 74.3479
1.5394 | 74.3492
1.5394 | 74.3734
1.5394 | 74.3674
1.5394 | 74.3636
1.5394 | 74.3452
1.5394 | 74.3603
1.5394 | 74.347
1.5395 | 74.3304
1.5395 | 74.3607
1.5395 | 74.3485
1.5395 | 74.3559
1.5395 | 74.3747
1.5395 | 74.3842
1.5395 | 74.3436
1.5395 | 74.3225
1.5395 | 74.3437
1.5395 | 74.363
1.5396 | 74.3751
1.5396 | 74.3563
1.5396 | 74.3419
1.5396 | 74.3511
1.5396 | 74.3803
1.5396 | 74.3837
1.5396 | 74.3585
1.5396 | 74.347
1.5396 | 74.3295
1.5396 | 74.3504
1.5397 | 74.3668
1.5397 | 74.3508
1.5397 | 74.3491
1.5397 | 74.3677
1.5397 | 74.3807
1.5397 | 74.3738
1.5397 | 74.3717
1.5397 | 74.3501
1.5397 | 74.3392
1.5397 | 74.3595
1.5398 | 74.378
1.5398 | 74.3684
1.5398 | 74.3485
1.5398 | 74.3547
1.5398 | 74.3645
1.5398 | 74.3605
1.5398 | 74.3488
1.5398 | 74.3463
1.5398 | 74.3551
1.5398 | 74.3488
1.5399 | 74.3655
1.5399 | 74.3597
1.5399 | 74.3608
1.5399 | 74.3471
1.5399 | 74.3716
1.5399 | 74.3903
1.5399 | 74.3528
1.5399 | 74.3374
1.5399 | 74.345
1.5399 | 74.3524
1.54 | 74.3419
1.54 | 74.3343
1.54 | 74.373
1.54 | 74.3747
1.54 | 74.3671
1.54 | 74.3667
1.54 | 74.3613
1.54 | 74.3539
1.54 | 74.3546
1.54 | 74.3626
1.5401 | 74.3765
1.5401 | 74.3622
1.5401 | 74.3325
1.5401 | 74.3523
1.5401 | 74.3714
1.5401 | 74.347
1.5401 | 74.3352
1.5401 | 74.3662
1.5401 | 74.3689
1.5401 | 74.3482
1.5402 | 74.3952
1.5402 | 74.3643
1.5402 | 74.3394
1.5402 | 74.3673
1.5402 | 74.3814
1.5402 | 74.3725
1.5402 | 74.3654
1.5402 | 74.3527
1.5402 | 74.3304
1.5402 | 74.3518
1.5403 | 74.3714
1.5403 | 74.3547
1.5403 | 74.3373
1.5403 | 74.3514
1.5403 | 74.3664
1.5403 | 74.366
1.5403 | 74.3607
1.5403 | 74.3677
1.5403 | 74.3665
1.5404 | 74.3707
1.5404 | 74.3761
1.5404 | 74.3579
1.5404 | 74.3259
1.5404 | 74.3439
1.5404 | 74.3457
1.5404 | 74.3559
1.5404 | 74.391
1.5404 | 74.3794
1.5404 | 74.363
1.5405 | 74.3621
1.5405 | 74.3682
1.5405 | 74.3378
1.5405 | 74.3373
1.5405 | 74.3589
1.5405 | 74.3565
1.5405 | 74.3429
1.5405 | 74.3892
1.5405 | 74.3954
1.5405 | 74.3781
1.5406 | 74.3844
1.5406 | 74.3729
1.5406 | 74.3334
1.5406 | 74.3335
1.5406 | 74.3529
1.5406 | 74.3328
1.5406 | 74.3719
1.5406 | 74.3833
1.5406 | 74.3686
1.5406 | 74.3842
1.5407 | 74.3707
1.5407 | 74.3427
1.5407 | 74.3462
1.5407 | 74.3481
1.5407 | 74.3424
1.5407 | 74.3573
1.5407 | 74.3875
1.5407 | 74.3733
1.5407 | 74.3774
1.5407 | 74.3764
1.5408 | 74.3876
1.5408 | 74.3572
1.5408 | 74.3353
1.5408 | 74.3435
1.5408 | 74.3461
1.5408 | 74.3495
1.5408 | 74.4103
1.5408 | 74.3803
1.5408 | 74.3545
1.5408 | 74.3878
1.5409 | 74.3762
1.5409 | 74.3539
1.5409 | 74.3456
1.5409 | 74.3507
1.5409 | 74.3526
1.5409 | 74.3479
1.5409 | 74.3953
1.5409 | 74.39
1.5409 | 74.3434
1.5409 | 74.3727
1.541 | 74.3822
1.541 | 74.3522
1.541 | 74.3664
1.541 | 74.3548
1.541 | 74.3576
1.541 | 74.3675
1.541 | 74.3781
1.541 | 74.3714
1.541 | 74.3678
1.541 | 74.3684
1.5411 | 74.3672
1.5411 | 74.363
1.5411 | 74.371
1.5411 | 74.3792
1.5411 | 74.3399
1.5411 | 74.3566
1.5411 | 74.391
1.5411 | 74.3489
1.5411 | 74.3552
1.5411 | 74.4042
1.5412 | 74.3837
1.5412 | 74.3724
1.5412 | 74.4019
1.5412 | 74.3651
1.5412 | 74.3349
1.5412 | 74.372
1.5412 | 74.3731
1.5412 | 74.3358
1.5412 | 74.3605
1.5412 | 74.379
1.5413 | 74.3788
1.5413 | 74.3766
1.5413 | 74.4096
1.5413 | 74.3593
1.5413 | 74.3515
1.5413 | 74.3645
1.5413 | 74.3589
1.5413 | 74.3481
1.5413 | 74.3741
1.5413 | 74.4084
1.5413 | 74.3801
1.5414 | 74.386
1.5414 | 74.4025
1.5414 | 74.3644
1.5414 | 74.3598
1.5414 | 74.3771
1.5414 | 74.3643
1.5414 | 74.3425
1.5414 | 74.3498
1.5414 | 74.373
1.5414 | 74.4042
1.5415 | 74.4113
1.5415 | 74.3984
1.5415 | 74.3495
1.5415 | 74.3625
1.5415 | 74.3503
1.5415 | 74.3625
1.5415 | 74.3567
1.5415 | 74.3677
1.5415 | 74.3899
1.5415 | 74.4012
1.5416 | 74.3993
1.5416 | 74.3796
1.5416 | 74.3358
1.5416 | 74.3682
1.5416 | 74.3651
1.5416 | 74.3496
1.5416 | 74.3769
1.5416 | 74.3756
1.5416 | 74.377
1.5416 | 74.4022
1.5417 | 74.4123
1.5417 | 74.3674
1.5417 | 74.3692
1.5417 | 74.3781
1.5417 | 74.3539
1.5417 | 74.3471
1.5417 | 74.3807
1.5417 | 74.3865
1.5417 | 74.3907
1.5417 | 74.3947
1.5418 | 74.4087
1.5418 | 74.3822
1.5418 | 74.3563
1.5418 | 74.3743
1.5418 | 74.365
1.5418 | 74.3563
1.5418 | 74.3668
1.5418 | 74.3744
1.5418 | 74.357
1.5418 | 74.388
1.5419 | 74.3827
1.5419 | 74.3508
1.5419 | 74.3578
1.5419 | 74.4047
1.5419 | 74.3947
1.5419 | 74.3816
1.5419 | 74.3698
1.5419 | 74.3494
1.5419 | 74.343
1.5419 | 74.3896
1.542 | 74.4156
1.542 | 74.3828
1.542 | 74.3744
1.542 | 74.3878
1.542 | 74.3753
1.542 | 74.3676
1.542 | 74.3788
1.542 | 74.337
1.542 | 74.3397
1.542 | 74.3759
1.5421 | 74.3851
1.5421 | 74.3839
1.5421 | 74.3895
1.5421 | 74.3807
1.5421 | 74.3695
1.5421 | 74.3827
1.5421 | 74.3626
1.5421 | 74.353
1.5421 | 74.3616
1.5421 | 74.3646
1.5422 | 74.3766
1.5422 | 74.3819
1.5422 | 74.3839
1.5422 | 74.3788
1.5422 | 74.3926
1.5422 | 74.3511
1.5422 | 74.3591
1.5422 | 74.3272
1.5422 | 74.3391
1.5422 | 74.3807
1.5423 | 74.3707
1.5423 | 74.3813
1.5423 | 74.3984
1.5423 | 74.3696
1.5423 | 74.3572
1.5423 | 74.3736
1.5423 | 74.3602
1.5423 | 74.3307
1.5423 | 74.3723
1.5424 | 74.3742
1.5424 | 74.377
1.5424 | 74.3644
1.5424 | 74.3841
1.5424 | 74.3865
1.5424 | 74.344
1.5424 | 74.3753
1.5424 | 74.3878
1.5424 | 74.366
1.5424 | 74.3505
1.5425 | 74.3749
1.5425 | 74.3964
1.5425 | 74.3755
1.5425 | 74.3711
1.5425 | 74.396
1.5425 | 74.3699
1.5425 | 74.338
1.5425 | 74.3482
1.5425 | 74.344
1.5425 | 74.37
1.5426 | 74.3674
1.5426 | 74.3693
1.5426 | 74.358
1.5426 | 74.3367
1.5426 | 74.336
1.5426 | 74.3865
1.5426 | 74.3728
1.5426 | 74.3449
1.5426 | 74.3462
1.5426 | 74.367
1.5427 | 74.3624
1.5427 | 74.3724
1.5427 | 74.3585
1.5427 | 74.3399
1.5427 | 74.3468
1.5427 | 74.3652
1.5427 | 74.3644
1.5427 | 74.371
1.5427 | 74.3554
1.5427 | 74.3345
1.5428 | 74.3514
1.5428 | 74.3645
1.5428 | 74.3483
1.5428 | 74.3531
1.5428 | 74.3636
1.5428 | 74.3522
1.5428 | 74.37
1.5428 | 74.382
1.5428 | 74.3519
1.5428 | 74.3538
1.5429 | 74.3695
1.5429 | 74.3453
1.5429 | 74.3399
1.5429 | 74.3383
1.5429 | 74.3679
1.5429 | 74.341
1.5429 | 74.3626
1.5429 | 74.3703
1.5429 | 74.349
1.5429 | 74.35
1.543 | 74.3872
1.543 | 74.3732
1.543 | 74.323
1.543 | 74.3401
1.543 | 74.3658
1.543 | 74.3463
1.543 | 74.3819
1.543 | 74.3611
1.543 | 74.3416
1.543 | 74.3674
1.5431 | 74.3576
1.5431 | 74.3473
1.5431 | 74.322
1.5431 | 74.3391
1.5431 | 74.3495
1.5431 | 74.3548
1.5431 | 74.3865
1.5431 | 74.3578
1.5431 | 74.3412
1.5431 | 74.3555
1.5432 | 74.3468
1.5432 | 74.3216
1.5432 | 74.3333
1.5432 | 74.3372
1.5432 | 74.3309
1.5432 | 74.3617
1.5432 | 74.391
1.5432 | 74.3613
1.5432 | 74.3544
1.5432 | 74.3515
1.5433 | 74.3262
1.5433 | 74.334
1.5433 | 74.3399
1.5433 | 74.3211
1.5433 | 74.3292
1.5433 | 74.3591
1.5433 | 74.3927
1.5433 | 74.3796
1.5433 | 74.3588
1.5433 | 74.3516
1.5433 | 74.3328
1.5434 | 74.346
1.5434 | 74.3378
1.5434 | 74.3151
1.5434 | 74.3497
1.5434 | 74.3581
1.5434 | 74.3843
1.5434 | 74.3743
1.5434 | 74.348
1.5434 | 74.3382
1.5434 | 74.3223
1.5435 | 74.3516
1.5435 | 74.3204
1.5435 | 74.3259
1.5435 | 74.3669
1.5435 | 74.3644
1.5435 | 74.3648
1.5435 | 74.3748
1.5435 | 74.3615
1.5435 | 74.3481
1.5435 | 74.3371
1.5436 | 74.3235
1.5436 | 74.3179
1.5436 | 74.3109
1.5436 | 74.3662
1.5436 | 74.3606
1.5436 | 74.3696
1.5436 | 74.3668
1.5436 | 74.353
1.5436 | 74.3399
1.5436 | 74.358
1.5437 | 74.3574
1.5437 | 74.3234
1.5437 | 74.3086
1.5437 | 74.3614
1.5437 | 74.3749
1.5437 | 74.3725
1.5437 | 74.3513
1.5437 | 74.3327
1.5437 | 74.3247
1.5437 | 74.3396
1.5438 | 74.3468
1.5438 | 74.3195
1.5438 | 74.311
1.5438 | 74.3512
1.5438 | 74.3542
1.5438 | 74.347
1.5438 | 74.3839
1.5438 | 74.3412
1.5438 | 74.3261
1.5438 | 74.3442
1.5439 | 74.3384
1.5439 | 74.3224
1.5439 | 74.3298
1.5439 | 74.3524
1.5439 | 74.3365
1.5439 | 74.3662
1.5439 | 74.3668
1.5439 | 74.3365
1.5439 | 74.3371
1.5439 | 74.3458
1.544 | 74.3317
1.544 | 74.3237
1.544 | 74.3397
1.544 | 74.3417
1.544 | 74.3499
1.544 | 74.3873
1.544 | 74.3809
1.544 | 74.3488
1.544 | 74.3374
1.544 | 74.3553
1.5441 | 74.3364
1.5441 | 74.2979
1.5441 | 74.3216
1.5441 | 74.3386
1.5441 | 74.3067
1.5441 | 74.3755
1.5441 | 74.3753
1.5441 | 74.3369
1.5441 | 74.3458
1.5441 | 74.3548
1.5442 | 74.3518
1.5442 | 74.3065
1.5442 | 74.3364
1.5442 | 74.3412
1.5442 | 74.3227
1.5442 | 74.3564
1.5442 | 74.3654
1.5442 | 74.3212
1.5442 | 74.3427
1.5442 | 74.3347
1.5443 | 74.333
1.5443 | 74.3311
1.5443 | 74.3283
1.5443 | 74.3395
1.5443 | 74.3414
1.5443 | 74.3546
1.5443 | 74.3499
1.5443 | 74.3331
1.5443 | 74.357
1.5443 | 74.3544
1.5444 | 74.3316
1.5444 | 74.3052
1.5444 | 74.3259
1.5444 | 74.3037
1.5444 | 74.3188
1.5444 | 74.3614
1.5444 | 74.3525
1.5444 | 74.348
1.5444 | 74.3459
1.5445 | 74.3458
1.5445 | 74.3304
1.5445 | 74.3458
1.5445 | 74.3089
1.5445 | 74.3296
1.5445 | 74.3309
1.5445 | 74.3308
1.5445 | 74.3557
1.5445 | 74.3482
1.5445 | 74.346
1.5446 | 74.3416
1.5446 | 74.3252
1.5446 | 74.3158
1.5446 | 74.2966
1.5446 | 74.314
1.5446 | 74.3433
1.5446 | 74.3289
1.5446 | 74.327
1.5446 | 74.3344
1.5446 | 74.3469
1.5447 | 74.3434
1.5447 | 74.3217
1.5447 | 74.3259
1.5447 | 74.3082
1.5447 | 74.3397
1.5447 | 74.3452
1.5447 | 74.3402
1.5447 | 74.3497
1.5447 | 74.3134
1.5447 | 74.3147
1.5448 | 74.3259
1.5448 | 74.312
1.5448 | 74.3145
1.5448 | 74.2959
1.5448 | 74.3457
1.5448 | 74.3468
1.5448 | 74.3418
1.5448 | 74.3094
1.5448 | 74.3037
1.5448 | 74.3105
1.5449 | 74.317
1.5449 | 74.315
1.5449 | 74.338
1.5449 | 74.3132
1.5449 | 74.3209
1.5449 | 74.3388
1.5449 | 74.3318
1.5449 | 74.3149
1.5449 | 74.2807
1.5449 | 74.3049
1.545 | 74.3173
1.545 | 74.3249
1.545 | 74.3237
1.545 | 74.3329
1.545 | 74.3457
1.545 | 74.3259
1.545 | 74.3287
1.545 | 74.312
1.545 | 74.2936
1.545 | 74.2888
1.5451 | 74.3008
1.5451 | 74.316
1.5451 | 74.3275
1.5451 | 74.3412
1.5451 | 74.3398
1.5451 | 74.3111
1.5451 | 74.3099
1.5451 | 74.297
1.5451 | 74.2879
1.5451 | 74.2935
1.5452 | 74.2879
1.5452 | 74.3127
1.5452 | 74.3106
1.5452 | 74.3099
1.5452 | 74.326
1.5452 | 74.3315
1.5452 | 74.3195
1.5452 | 74.2717
1.5452 | 74.2844
1.5452 | 74.3025
1.5453 | 74.3036
1.5453 | 74.3094
1.5453 | 74.331
1.5453 | 74.3167
1.5453 | 74.313
1.5453 | 74.3081
1.5453 | 74.2994
1.5453 | 74.2825
1.5453 | 74.284
1.5453 | 74.3031
1.5454 | 74.3199
1.5454 | 74.3324
1.5454 | 74.3368
1.5454 | 74.2933
1.5454 | 74.2665
1.5454 | 74.3037
1.5454 | 74.2881
1.5454 | 74.2779
1.5454 | 74.2963
1.5454 | 74.3142
1.5454 | 74.2986
1.5455 | 74.3114
1.5455 | 74.3211
1.5455 | 74.2906
1.5455 | 74.3055
1.5455 | 74.3038
1.5455 | 74.3018
1.5455 | 74.2954
1.5455 | 74.2931
1.5455 | 74.2743
1.5455 | 74.312
1.5456 | 74.3303
1.5456 | 74.2818
1.5456 | 74.2699
1.5456 | 74.3103
1.5456 | 74.306
1.5456 | 74.3013
1.5456 | 74.3027
1.5456 | 74.29
1.5456 | 74.2808
1.5456 | 74.2844
1.5457 | 74.3406
1.5457 | 74.3172
1.5457 | 74.2773
1.5457 | 74.2884
1.5457 | 74.3018
1.5457 | 74.2848
1.5457 | 74.2868
1.5457 | 74.2801
1.5457 | 74.2944
1.5457 | 74.3097
1.5458 | 74.308
1.5458 | 74.2895
1.5458 | 74.2724
1.5458 | 74.3088
1.5458 | 74.2806
1.5458 | 74.2953
1.5458 | 74.3188
1.5458 | 74.2864
1.5458 | 74.295
1.5458 | 74.3181
1.5459 | 74.2949
1.5459 | 74.2651
1.5459 | 74.3011
1.5459 | 74.3138
1.5459 | 74.2828
1.5459 | 74.3177
1.5459 | 74.3083
1.5459 | 74.2478
1.5459 | 74.2853
1.5459 | 74.3263
1.546 | 74.2933
1.546 | 74.2597
1.546 | 74.2824
1.546 | 74.2912
1.546 | 74.3013
1.546 | 74.3245
1.546 | 74.2956
1.546 | 74.2444
1.546 | 74.2703
1.546 | 74.314
1.5461 | 74.2629
1.5461 | 74.2832
1.5461 | 74.2957
1.5461 | 74.28
1.5461 | 74.2871
1.5461 | 74.3265
1.5461 | 74.3106
1.5461 | 74.2696
1.5461 | 74.2657
1.5461 | 74.289
1.5462 | 74.2749
1.5462 | 74.2937
1.5462 | 74.304
1.5462 | 74.2968
1.5462 | 74.2955
1.5462 | 74.3194
1.5462 | 74.2974
1.5462 | 74.272
1.5462 | 74.2838
1.5462 | 74.2649
1.5463 | 74.2804
1.5463 | 74.2897
1.5463 | 74.2854
1.5463 | 74.3061
1.5463 | 74.3246
1.5463 | 74.3045
1.5463 | 74.2708
1.5463 | 74.2873
1.5463 | 74.2747
1.5463 | 74.2673
1.5464 | 74.2909
1.5464 | 74.2881
1.5464 | 74.2664
1.5464 | 74.3168
1.5464 | 74.3168
1.5464 | 74.2897
1.5464 | 74.2953
1.5464 | 74.2904
1.5464 | 74.2914
1.5465 | 74.2807
1.5465 | 74.303
1.5465 | 74.2901
1.5465 | 74.256
1.5465 | 74.2974
1.5465 | 74.2982
1.5465 | 74.2907
1.5465 | 74.2888
1.5465 | 74.2752
1.5465 | 74.2681
1.5466 | 74.2815
1.5466 | 74.3361
1.5466 | 74.3047
1.5466 | 74.2609
1.5466 | 74.2971
1.5466 | 74.3093
1.5466 | 74.28
1.5466 | 74.2929
1.5466 | 74.2834
1.5466 | 74.2586
1.5467 | 74.2784
1.5467 | 74.3084
1.5467 | 74.2952
1.5467 | 74.2687
1.5467 | 74.2871
1.5467 | 74.2818
1.5467 | 74.2873
1.5467 | 74.3024
1.5467 | 74.2936
1.5467 | 74.2726
1.5468 | 74.3166
1.5468 | 74.3091
1.5468 | 74.2678
1.5468 | 74.2742
1.5468 | 74.292
1.5468 | 74.2518
1.5468 | 74.2769
1.5468 | 74.3095
1.5468 | 74.3029
1.5468 | 74.281
1.5469 | 74.3293
1.5469 | 74.3132
1.5469 | 74.2571
1.5469 | 74.2787
1.5469 | 74.2859
1.5469 | 74.2863
1.5469 | 74.2974
1.5469 | 74.2979
1.5469 | 74.3029
1.5469 | 74.296
1.547 | 74.3038
1.547 | 74.2843
1.547 | 74.2571
1.547 | 74.2679
1.547 | 74.2828
1.547 | 74.3084
1.547 | 74.2979
1.547 | 74.2767
1.547 | 74.2828
1.547 | 74.2905
1.5471 | 74.2712
1.5471 | 74.2843
1.5471 | 74.2881
1.5471 | 74.2768
1.5471 | 74.2807
1.5471 | 74.2841
1.5471 | 74.307
1.5471 | 74.2899
1.5471 | 74.2802
1.5471 | 74.2848
1.5472 | 74.2766
1.5472 | 74.2888
1.5472 | 74.2804
1.5472 | 74.27
1.5472 | 74.262
1.5472 | 74.2907
1.5472 | 74.3103
1.5472 | 74.2834
1.5472 | 74.2897
1.5472 | 74.2804
1.5473 | 74.267
1.5473 | 74.2894
1.5473 | 74.2696
1.5473 | 74.2487
1.5473 | 74.261
1.5473 | 74.2778
1.5473 | 74.3054
1.5473 | 74.2845
1.5473 | 74.2803
1.5473 | 74.2813
1.5474 | 74.2838
1.5474 | 74.2954
1.5474 | 74.2899
1.5474 | 74.2599
1.5474 | 74.2872
1.5474 | 74.2784
1.5474 | 74.2723
1.5474 | 74.292
1.5474 | 74.2695
1.5474 | 74.2786
1.5474 | 74.2898
1.5475 | 74.2921
1.5475 | 74.2546
1.5475 | 74.2555
1.5475 | 74.2865
1.5475 | 74.2802
1.5475 | 74.2795
1.5475 | 74.2814
1.5475 | 74.2818
1.5475 | 74.2807
1.5475 | 74.2969
1.5476 | 74.2573
1.5476 | 74.2678
1.5476 | 74.2531
1.5476 | 74.2564
1.5476 | 74.2621
1.5476 | 74.2624
1.5476 | 74.2888
1.5476 | 74.2898
1.5476 | 74.2998
1.5476 | 74.2823
1.5477 | 74.2703
1.5477 | 74.2593
1.5477 | 74.2419
1.5477 | 74.2653
1.5477 | 74.2677
1.5477 | 74.2664
1.5477 | 74.3019
1.5477 | 74.2766
1.5477 | 74.2547
1.5477 | 74.2656
1.5478 | 74.2864
1.5478 | 74.2651
1.5478 | 74.2446
1.5478 | 74.2581
1.5478 | 74.31
1.5478 | 74.2946
1.5478 | 74.2742
1.5478 | 74.2894
1.5478 | 74.2587
1.5478 | 74.2459
1.5479 | 74.2653
1.5479 | 74.2553
1.5479 | 74.2442
1.5479 | 74.2628
1.5479 | 74.2829
1.5479 | 74.2987
1.5479 | 74.2755
1.5479 | 74.2468
1.5479 | 74.2563
1.5479 | 74.2534
1.548 | 74.2636
1.548 | 74.2528
1.548 | 74.2286
1.548 | 74.2808
1.548 | 74.2994
1.548 | 74.3006
1.548 | 74.2771
1.548 | 74.2462
1.548 | 74.2463
1.548 | 74.2204
1.5481 | 74.2523
1.5481 | 74.2709
1.5481 | 74.2554
1.5481 | 74.2787
1.5481 | 74.2963
1.5481 | 74.3015
1.5481 | 74.2575
1.5481 | 74.2503
1.5481 | 74.2356
1.5481 | 74.2208
1.5482 | 74.244
1.5482 | 74.2929
1.5482 | 74.2663
1.5482 | 74.2679
1.5482 | 74.3258
1.5482 | 74.2882
1.5482 | 74.2366
1.5482 | 74.2392
1.5482 | 74.2457
1.5482 | 74.2372
1.5483 | 74.2548
1.5483 | 74.2732
1.5483 | 74.2765
1.5483 | 74.2806
1.5483 | 74.3083
1.5483 | 74.2478
1.5483 | 74.2463
1.5483 | 74.2871
1.5483 | 74.2323
1.5483 | 74.2401
1.5484 | 74.2832
1.5484 | 74.253
1.5484 | 74.2195
1.5484 | 74.3004
1.5484 | 74.2836
1.5484 | 74.264
1.5484 | 74.272
1.5484 | 74.2437
1.5484 | 74.2373
1.5485 | 74.2655
1.5485 | 74.2931
1.5485 | 74.2548
1.5485 | 74.246
1.5485 | 74.2852
1.5485 | 74.2725
1.5485 | 74.2495
1.5485 | 74.2747
1.5485 | 74.2565
1.5485 | 74.2334
1.5486 | 74.2403
1.5486 | 74.2604
1.5486 | 74.2717
1.5486 | 74.2385
1.5486 | 74.2531
1.5486 | 74.293
1.5486 | 74.2691
1.5486 | 74.2744
1.5486 | 74.2533
1.5486 | 74.2388
1.5487 | 74.267
1.5487 | 74.2505
1.5487 | 74.2571
1.5487 | 74.2769
1.5487 | 74.2569
1.5487 | 74.2455
1.5487 | 74.2773
1.5487 | 74.2822
1.5487 | 74.2385
1.5487 | 74.2125
1.5488 | 74.265
1.5488 | 74.2748
1.5488 | 74.2176
1.5488 | 74.2712
1.5488 | 74.281
1.5488 | 74.2286
1.5488 | 74.253
1.5488 | 74.2819
1.5488 | 74.2417
1.5488 | 74.2259
1.5489 | 74.284
1.5489 | 74.2664
1.5489 | 74.2102
1.5489 | 74.2385
1.5489 | 74.2893
1.5489 | 74.2616
1.5489 | 74.2808
1.5489 | 74.2856
1.5489 | 74.2062
1.5489 | 74.2313
1.549 | 74.2651
1.549 | 74.2584
1.549 | 74.2605
1.549 | 74.2556
1.549 | 74.2514
1.549 | 74.2337
1.549 | 74.2715
1.549 | 74.2737
1.549 | 74.2338
1.549 | 74.2269
1.5491 | 74.2527
1.5491 | 74.2568
1.5491 | 74.2314
1.5491 | 74.2627
1.5491 | 74.2582
1.5491 | 74.2392
1.5491 | 74.2828
1.5491 | 74.2532
1.5491 | 74.2249
1.5491 | 74.2622
1.5492 | 74.2549
1.5492 | 74.2441
1.5492 | 74.2558
1.5492 | 74.2474
1.5492 | 74.2498
1.5492 | 74.2843
1.5492 | 74.2437
1.5492 | 74.2213
1.5492 | 74.228
1.5492 | 74.2707
1.5493 | 74.2657
1.5493 | 74.2638
1.5493 | 74.2578
1.5493 | 74.2215
1.5493 | 74.2435
1.5493 | 74.281
1.5493 | 74.2658
1.5493 | 74.2351
1.5493 | 74.2404
1.5493 | 74.2315
1.5494 | 74.2449
1.5494 | 74.2675
1.5494 | 74.2689
1.5494 | 74.2334
1.5494 | 74.2495
1.5494 | 74.2383
1.5494 | 74.2407
1.5494 | 74.2643
1.5494 | 74.242
1.5494 | 74.2241
1.5494 | 74.2196
1.5495 | 74.2814
1.5495 | 74.2624
1.5495 | 74.2432
1.5495 | 74.2534
1.5495 | 74.253
1.5495 | 74.2239
1.5495 | 74.2212
1.5495 | 74.2349
1.5495 | 74.2624
1.5495 | 74.2329
1.5496 | 74.2314
1.5496 | 74.2361
1.5496 | 74.2252
1.5496 | 74.2566
1.5496 | 74.2713
1.5496 | 74.2462
1.5496 | 74.2266
1.5496 | 74.2506
1.5496 | 74.2264
1.5496 | 74.2347
1.5497 | 74.2642
1.5497 | 74.2651
1.5497 | 74.2255
1.5497 | 74.2226
1.5497 | 74.2293
1.5497 | 74.2459
1.5497 | 74.2351
1.5497 | 74.2005
1.5497 | 74.2327
1.5497 | 74.2784
1.5498 | 74.2518
1.5498 | 74.2297
1.5498 | 74.2423
1.5498 | 74.2358
1.5498 | 74.2167
1.5498 | 74.2476
1.5498 | 74.2538
1.5498 | 74.2252
1.5498 | 74.2422
1.5498 | 74.2367
1.5499 | 74.2563
1.5499 | 74.2294
1.5499 | 74.2167
1.5499 | 74.2292
1.5499 | 74.2436
1.5499 | 74.2357
1.5499 | 74.2439
1.5499 | 74.2553
1.5499 | 74.2619
1.5499 | 74.239
1.55 | 74.2483
1.55 | 74.2458
1.55 | 74.2052
1.55 | 74.1992
1.55 | 74.2403
1.55 | 74.2313
1.55 | 74.2346
1.55 | 74.2442
1.55 | 74.2611
1.55 | 74.2333
1.5501 | 74.2402
1.5501 | 74.2451
1.5501 | 74.212
1.5501 | 74.225
1.5501 | 74.2523
1.5501 | 74.2304
1.5501 | 74.2366
1.5501 | 74.2665
1.5501 | 74.2596
1.5501 | 74.2233
1.5502 | 74.2387
1.5502 | 74.2263
1.5502 | 74.1932
1.5502 | 74.2162
1.5502 | 74.2346
1.5502 | 74.227
1.5502 | 74.2269
1.5502 | 74.2472
1.5502 | 74.2545
1.5502 | 74.2563
1.5503 | 74.2558
1.5503 | 74.2085
1.5503 | 74.206
1.5503 | 74.2113
1.5503 | 74.2329
1.5503 | 74.2481
1.5503 | 74.2468
1.5503 | 74.2032
1.5503 | 74.2382
1.5503 | 74.2392
1.5504 | 74.2515
1.5504 | 74.236
1.5504 | 74.2001
1.5504 | 74.2221
1.5504 | 74.2237
1.5504 | 74.232
1.5504 | 74.2676
1.5504 | 74.2412
1.5504 | 74.1893
1.5505 | 74.2286
1.5505 | 74.2232
1.5505 | 74.2502
1.5505 | 74.2456
1.5505 | 74.2346
1.5505 | 74.2135
1.5505 | 74.2027
1.5505 | 74.237
1.5505 | 74.2066
1.5505 | 74.2147
1.5506 | 74.2239
1.5506 | 74.2445
1.5506 | 74.2247
1.5506 | 74.2588
1.5506 | 74.2573
1.5506 | 74.22
1.5506 | 74.2055
1.5506 | 74.2256
1.5506 | 74.2141
1.5506 | 74.2058
1.5507 | 74.2424
1.5507 | 74.2282
1.5507 | 74.2169
1.5507 | 74.2275
1.5507 | 74.25
1.5507 | 74.2321
1.5507 | 74.2303
1.5507 | 74.2421
1.5507 | 74.2088
1.5507 | 74.2087
1.5508 | 74.2403
1.5508 | 74.2422
1.5508 | 74.2271
1.5508 | 74.2208
1.5508 | 74.2446
1.5508 | 74.2379
1.5508 | 74.2328
1.5508 | 74.2307
1.5508 | 74.2035
1.5508 | 74.1952
1.5509 | 74.2506
1.5509 | 74.2369
1.5509 | 74.2264
1.5509 | 74.2392
1.5509 | 74.2329
1.5509 | 74.2543
1.5509 | 74.2293
1.5509 | 74.2316
1.5509 | 74.1928
1.5509 | 74.1926
1.551 | 74.234
1.551 | 74.2277
1.551 | 74.2554
1.551 | 74.2346
1.551 | 74.2204
1.551 | 74.2279
1.551 | 74.2382
1.551 | 74.2273
1.551 | 74.228
1.551 | 74.2359
1.5511 | 74.2144
1.5511 | 74.2348
1.5511 | 74.2178
1.5511 | 74.2088
1.5511 | 74.2091
1.5511 | 74.2318
1.5511 | 74.2394
1.5511 | 74.2146
1.5511 | 74.2378
1.5511 | 74.2452
1.5512 | 74.2191
1.5512 | 74.2083
1.5512 | 74.2158
1.5512 | 74.2284
1.5512 | 74.238
1.5512 | 74.2637
1.5512 | 74.217
1.5512 | 74.2177
1.5512 | 74.2217
1.5512 | 74.2242
1.5513 | 74.2081
1.5513 | 74.243
1.5513 | 74.2364
1.5513 | 74.201
1.5513 | 74.229
1.5513 | 74.2531
1.5513 | 74.2489
1.5513 | 74.2295
1.5513 | 74.2262
1.5513 | 74.2062
1.5514 | 74.211
1.5514 | 74.2463
1.5514 | 74.2198
1.5514 | 74.1658
1.5514 | 74.2228
1.5514 | 74.2399
1.5514 | 74.233
1.5514 | 74.2552
1.5514 | 74.2269
1.5514 | 74.1877
1.5514 | 74.2122
1.5515 | 74.2427
1.5515 | 74.2176
1.5515 | 74.2052
1.5515 | 74.2492
1.5515 | 74.2274
1.5515 | 74.2145
1.5515 | 74.251
1.5515 | 74.2502
1.5515 | 74.2042
1.5515 | 74.2024
1.5516 | 74.2191
1.5516 | 74.2085
1.5516 | 74.2128
1.5516 | 74.2612
1.5516 | 74.251
1.5516 | 74.22
1.5516 | 74.2264
1.5516 | 74.2019
1.5516 | 74.2062
1.5516 | 74.2174
1.5517 | 74.2284
1.5517 | 74.2098
1.5517 | 74.2051
1.5517 | 74.2386
1.5517 | 74.2278
1.5517 | 74.2295
1.5517 | 74.231
1.5517 | 74.1931
1.5517 | 74.2049
1.5517 | 74.2222
1.5518 | 74.2382
1.5518 | 74.2109
1.5518 | 74.2064
1.5518 | 74.216
1.5518 | 74.2277
1.5518 | 74.24
1.5518 | 74.2447
1.5518 | 74.2146
1.5518 | 74.1889
1.5518 | 74.2282
1.5519 | 74.2161
1.5519 | 74.2198
1.5519 | 74.2287
1.5519 | 74.2405
1.5519 | 74.2116
1.5519 | 74.2178
1.5519 | 74.2193
1.5519 | 74.2099
1.5519 | 74.1853
1.5519 | 74.2112
1.552 | 74.2389
1.552 | 74.2206
1.552 | 74.205
1.552 | 74.2392
1.552 | 74.2161
1.552 | 74.2116
1.552 | 74.1995
1.552 | 74.1798
1.552 | 74.2051
1.552 | 74.2329
1.5521 | 74.2288
1.5521 | 74.2264
1.5521 | 74.2275
1.5521 | 74.2095
1.5521 | 74.2147
1.5521 | 74.2301
1.5521 | 74.2144
1.5521 | 74.1844
1.5521 | 74.2162
1.5521 | 74.2238
1.5522 | 74.2279
1.5522 | 74.2445
1.5522 | 74.2054
1.5522 | 74.2137
1.5522 | 74.2209
1.5522 | 74.2231
1.5522 | 74.1888
1.5522 | 74.1786
1.5522 | 74.2202
1.5522 | 74.235
1.5523 | 74.2368
1.5523 | 74.236
1.5523 | 74.2088
1.5523 | 74.2091
1.5523 | 74.222
1.5523 | 74.2155
1.5523 | 74.2064
1.5523 | 74.2089
1.5523 | 74.227
1.5523 | 74.225
1.5524 | 74.2407
1.5524 | 74.2213
1.5524 | 74.1918
1.5524 | 74.2163
1.5524 | 74.23
1.5524 | 74.209
1.5524 | 74.2046
1.5524 | 74.2105
1.5524 | 74.2143
1.5525 | 74.2314
1.5525 | 74.2316
1.5525 | 74.2137
1.5525 | 74.2124
1.5525 | 74.2007
1.5525 | 74.2335
1.5525 | 74.2344
1.5525 | 74.2133
1.5525 | 74.2113
1.5525 | 74.2039
1.5526 | 74.203
1.5526 | 74.2368
1.5526 | 74.2179
1.5526 | 74.1682
1.5526 | 74.1896
1.5526 | 74.2157
1.5526 | 74.2073
1.5526 | 74.2316
1.5526 | 74.2191
1.5526 | 74.2098
1.5527 | 74.2202
1.5527 | 74.2312
1.5527 | 74.1959
1.5527 | 74.2048
1.5527 | 74.2152
1.5527 | 74.2215
1.5527 | 74.1982
1.5527 | 74.2285
1.5527 | 74.2042
1.5527 | 74.2087
1.5528 | 74.2338
1.5528 | 74.2203
1.5528 | 74.1755
1.5528 | 74.1829
1.5528 | 74.2288
1.5528 | 74.1889
1.5528 | 74.2215
1.5528 | 74.2495
1.5528 | 74.2325
1.5528 | 74.1908
1.5529 | 74.2044
1.5529 | 74.2428
1.5529 | 74.1881
1.5529 | 74.1893
1.5529 | 74.2217
1.5529 | 74.2277
1.5529 | 74.2202
1.5529 | 74.2335
1.5529 | 74.1995
1.5529 | 74.2244
1.553 | 74.2458
1.553 | 74.2173
1.553 | 74.1877
1.553 | 74.1919
1.553 | 74.2066
1.553 | 74.2245
1.553 | 74.2445
1.553 | 74.2406
1.553 | 74.2195
1.553 | 74.2393
1.5531 | 74.2106
1.5531 | 74.2103
1.5531 | 74.2256
1.5531 | 74.1989
1.5531 | 74.2135
1.5531 | 74.2193
1.5531 | 74.2329
1.5531 | 74.2134
1.5531 | 74.2256
1.5531 | 74.2272
1.5532 | 74.2126
1.5532 | 74.2211
1.5532 | 74.2133
1.5532 | 74.2213
1.5532 | 74.2297
1.5532 | 74.2271
1.5532 | 74.2214
1.5532 | 74.2132
1.5532 | 74.211
1.5532 | 74.1921
1.5533 | 74.2297
1.5533 | 74.2308
1.5533 | 74.2211
1.5533 | 74.2182
1.5533 | 74.2146
1.5533 | 74.2246
1.5533 | 74.2357
1.5533 | 74.2227
1.5533 | 74.2194
1.5533 | 74.2042
1.5534 | 74.2016
1.5534 | 74.2402
1.5534 | 74.2402
1.5534 | 74.2321
1.5534 | 74.2149
1.5534 | 74.2141
1.5534 | 74.2199
1.5534 | 74.2052
1.5534 | 74.2143
1.5534 | 74.2403
1.5534 | 74.2189
1.5535 | 74.2418
1.5535 | 74.2338
1.5535 | 74.2133
1.5535 | 74.2208
1.5535 | 74.2392
1.5535 | 74.2137
1.5535 | 74.2221
1.5535 | 74.1969
1.5535 | 74.2132
1.5535 | 74.229
1.5536 | 74.2371
1.5536 | 74.2364
1.5536 | 74.2257
1.5536 | 74.2248
1.5536 | 74.2411
1.5536 | 74.2531
1.5536 | 74.2061
1.5536 | 74.1871
1.5536 | 74.2006
1.5536 | 74.2364
1.5537 | 74.2529
1.5537 | 74.2364
1.5537 | 74.223
1.5537 | 74.215
1.5537 | 74.234
1.5537 | 74.229
1.5537 | 74.2263
1.5537 | 74.2065
1.5537 | 74.2206
1.5537 | 74.2243
1.5538 | 74.2376
1.5538 | 74.2405
1.5538 | 74.2146
1.5538 | 74.2256
1.5538 | 74.2318
1.5538 | 74.2318
1.5538 | 74.2334
1.5538 | 74.224
1.5538 | 74.2159
1.5538 | 74.2288
1.5539 | 74.2196
1.5539 | 74.2467
1.5539 | 74.2337
1.5539 | 74.2329
1.5539 | 74.2553
1.5539 | 74.2273
1.5539 | 74.2036
1.5539 | 74.2325
1.5539 | 74.2362
1.5539 | 74.2252
1.554 | 74.2528
1.554 | 74.2261
1.554 | 74.2275
1.554 | 74.2603
1.554 | 74.2201
1.554 | 74.2338
1.554 | 74.2251
1.554 | 74.2247
1.554 | 74.202
1.554 | 74.2442
1.5541 | 74.2657
1.5541 | 74.2213
1.5541 | 74.2346
1.5541 | 74.2423
1.5541 | 74.2217
1.5541 | 74.228
1.5541 | 74.2438
1.5541 | 74.2105
1.5541 | 74.2234
1.5541 | 74.2458
1.5542 | 74.2327
1.5542 | 74.2459
1.5542 | 74.2326
1.5542 | 74.2001
1.5542 | 74.2269
1.5542 | 74.2606
1.5542 | 74.2349
1.5542 | 74.2242
1.5542 | 74.2312
1.5542 | 74.2536
1.5543 | 74.2337
1.5543 | 74.2457
1.5543 | 74.2305
1.5543 | 74.1919
1.5543 | 74.2116
1.5543 | 74.2582
1.5543 | 74.261
1.5543 | 74.2142
1.5543 | 74.2497
1.5543 | 74.249
1.5544 | 74.2282
1.5544 | 74.2465
1.5544 | 74.2262
1.5544 | 74.2202
1.5544 | 74.248
1.5544 | 74.2371
1.5544 | 74.2349
1.5544 | 74.2445
1.5544 | 74.2471
1.5545 | 74.2424
1.5545 | 74.2249
1.5545 | 74.1968
1.5545 | 74.2269
1.5545 | 74.2475
1.5545 | 74.2495
1.5545 | 74.2627
1.5545 | 74.2405
1.5545 | 74.2303
1.5545 | 74.2512
1.5546 | 74.2496
1.5546 | 74.2502
1.5546 | 74.2206
1.5546 | 74.1995
1.5546 | 74.2238
1.5546 | 74.2405
1.5546 | 74.2391
1.5546 | 74.2439
1.5546 | 74.2287
1.5546 | 74.2153
1.5547 | 74.2299
1.5547 | 74.2446
1.5547 | 74.2646
1.5547 | 74.2106
1.5547 | 74.213
1.5547 | 74.2691
1.5547 | 74.2542
1.5547 | 74.2491
1.5547 | 74.2396
1.5547 | 74.233
1.5548 | 74.2271
1.5548 | 74.2412
1.5548 | 74.2446
1.5548 | 74.2338
1.5548 | 74.2287
1.5548 | 74.2353
1.5548 | 74.237
1.5548 | 74.2337
1.5548 | 74.23
1.5548 | 74.254
1.5549 | 74.2297
1.5549 | 74.2399
1.5549 | 74.2524
1.5549 | 74.2301
1.5549 | 74.2381
1.5549 | 74.2379
1.5549 | 74.2321
1.5549 | 74.2089
1.5549 | 74.2395
1.5549 | 74.2459
1.555 | 74.2256
1.555 | 74.25
1.555 | 74.2297
1.555 | 74.2245
1.555 | 74.2372
1.555 | 74.25
1.555 | 74.2307
1.555 | 74.2398
1.555 | 74.2234
1.555 | 74.2225
1.5551 | 74.251
1.5551 | 74.2651
1.5551 | 74.2378
1.5551 | 74.2303
1.5551 | 74.2388
1.5551 | 74.2321
1.5551 | 74.2213
1.5551 | 74.2348
1.5551 | 74.2247
1.5551 | 74.2232
1.5552 | 74.2685
1.5552 | 74.2623
1.5552 | 74.2303
1.5552 | 74.231
1.5552 | 74.2428
1.5552 | 74.2349
1.5552 | 74.2577
1.5552 | 74.2692
1.5552 | 74.2149
1.5552 | 74.2007
1.5553 | 74.2576
1.5553 | 74.2437
1.5553 | 74.2454
1.5553 | 74.2314
1.5553 | 74.2401
1.5553 | 74.2302
1.5553 | 74.2518
1.5553 | 74.2681
1.5553 | 74.2256
1.5553 | 74.2288
1.5554 | 74.2434
1.5554 | 74.2496
1.5554 | 74.2488
1.5554 | 74.2454
1.5554 | 74.2381
1.5554 | 74.2532
1.5554 | 74.2759
1.5554 | 74.2456
1.5554 | 74.2325
1.5554 | 74.2266
1.5554 | 74.2314
1.5555 | 74.2368
1.5555 | 74.2309
1.5555 | 74.2609
1.5555 | 74.2547
1.5555 | 74.2616
1.5555 | 74.2577
1.5555 | 74.2414
1.5555 | 74.2051
1.5555 | 74.212
1.5555 | 74.2374
1.5556 | 74.2454
1.5556 | 74.2405
1.5556 | 74.2612
1.5556 | 74.2575
1.5556 | 74.2573
1.5556 | 74.2462
1.5556 | 74.2153
1.5556 | 74.1844
1.5556 | 74.2077
1.5556 | 74.2208
1.5557 | 74.2651
1.5557 | 74.2668
1.5557 | 74.2435
1.5557 | 74.2666
1.5557 | 74.2691
1.5557 | 74.249
1.5557 | 74.2254
1.5557 | 74.2085
1.5557 | 74.1903
1.5557 | 74.2238
1.5558 | 74.2604
1.5558 | 74.2605
1.5558 | 74.2582
1.5558 | 74.2482
1.5558 | 74.2469
1.5558 | 74.223
1.5558 | 74.2144
1.5558 | 74.2041
1.5558 | 74.2225
1.5558 | 74.2489
1.5559 | 74.2596
1.5559 | 74.2646
1.5559 | 74.2507
1.5559 | 74.2615
1.5559 | 74.2379
1.5559 | 74.2371
1.5559 | 74.2193
1.5559 | 74.201
1.5559 | 74.2169
1.5559 | 74.2326
1.556 | 74.2529
1.556 | 74.258
1.556 | 74.2359
1.556 | 74.2608
1.556 | 74.2478
1.556 | 74.212
1.556 | 74.2165
1.556 | 74.2201
1.556 | 74.2508
1.556 | 74.2327
1.5561 | 74.2212
1.5561 | 74.2386
1.5561 | 74.23
1.5561 | 74.2409
1.5561 | 74.2489
1.5561 | 74.2261
1.5561 | 74.2067
1.5561 | 74.1906
1.5561 | 74.2344
1.5561 | 74.2627
1.5562 | 74.2538
1.5562 | 74.2668
1.5562 | 74.221
1.5562 | 74.228
1.5562 | 74.2424
1.5562 | 74.2369
1.5562 | 74.2204
1.5562 | 74.1956
1.5562 | 74.1951
1.5562 | 74.2474
1.5563 | 74.2559
1.5563 | 74.2501
1.5563 | 74.2312
1.5563 | 74.2241
1.5563 | 74.2431
1.5563 | 74.2477
1.5563 | 74.2309
1.5563 | 74.2189
1.5563 | 74.2243
1.5563 | 74.209
1.5564 | 74.229
1.5564 | 74.2223
1.5564 | 74.2139
1.5564 | 74.2339
1.5564 | 74.2293
1.5564 | 74.2382
1.5564 | 74.2526
1.5564 | 74.2295
1.5564 | 74.2178
1.5564 | 74.2162
1.5565 | 74.2133
1.5565 | 74.2262
1.5565 | 74.2386
1.5565 | 74.2457
1.5565 | 74.2381
1.5565 | 74.2472
1.5565 | 74.2287
1.5565 | 74.2048
1.5565 | 74.217
1.5566 | 74.2109
1.5566 | 74.2286
1.5566 | 74.2282
1.5566 | 74.2108
1.5566 | 74.2229
1.5566 | 74.2472
1.5566 | 74.2624
1.5566 | 74.2284
1.5566 | 74.2102
1.5566 | 74.2121
1.5567 | 74.2057
1.5567 | 74.2385
1.5567 | 74.2254
1.5567 | 74.2074
1.5567 | 74.2214
1.5567 | 74.235
1.5567 | 74.2512
1.5567 | 74.2165
1.5567 | 74.2089
1.5567 | 74.2232
1.5568 | 74.1977
1.5568 | 74.2108
1.5568 | 74.2305
1.5568 | 74.2294
1.5568 | 74.2187
1.5568 | 74.2377
1.5568 | 74.2301
1.5568 | 74.1991
1.5568 | 74.2044
1.5568 | 74.2245
1.5569 | 74.2116
1.5569 | 74.218
1.5569 | 74.1999
1.5569 | 74.1789
1.5569 | 74.2188
1.5569 | 74.2191
1.5569 | 74.2293
1.5569 | 74.2236
1.5569 | 74.2288
1.5569 | 74.2195
1.557 | 74.1979
1.557 | 74.2147
1.557 | 74.2176
1.557 | 74.1839
1.557 | 74.2064
1.557 | 74.2364
1.557 | 74.2274
1.557 | 74.2154
1.557 | 74.2112
1.557 | 74.201
1.5571 | 74.1954
1.5571 | 74.2341
1.5571 | 74.2206
1.5571 | 74.1871
1.5571 | 74.2125
1.5571 | 74.209
1.5571 | 74.2152
1.5571 | 74.2223
1.5571 | 74.2154
1.5571 | 74.2165
1.5572 | 74.1943
1.5572 | 74.2028
1.5572 | 74.2198
1.5572 | 74.1926
1.5572 | 74.2081
1.5572 | 74.2087
1.5572 | 74.212
1.5572 | 74.2166
1.5572 | 74.1964
1.5572 | 74.2174
1.5573 | 74.2297
1.5573 | 74.2057
1.5573 | 74.2093
1.5573 | 74.1971
1.5573 | 74.2105
1.5573 | 74.1861
1.5573 | 74.2139
1.5573 | 74.2076
1.5573 | 74.188
1.5573 | 74.2183
1.5574 | 74.2334
1.5574 | 74.2129
1.5574 | 74.193
1.5574 | 74.2147
1.5574 | 74.1859
1.5574 | 74.1861
1.5574 | 74.1985
1.5574 | 74.2067
1.5574 | 74.2047
1.5574 | 74.2055
1.5575 | 74.222
1.5575 | 74.2036
1.5575 | 74.2
1.5575 | 74.1782
1.5575 | 74.1876
1.5575 | 74.2102
1.5575 | 74.2342
1.5575 | 74.1697
1.5575 | 74.2038
1.5575 | 74.22
1.5575 | 74.1943
1.5576 | 74.2221
1.5576 | 74.2156
1.5576 | 74.1496
1.5576 | 74.165
1.5576 | 74.2327
1.5576 | 74.2051
1.5576 | 74.2001
1.5576 | 74.1933
1.5576 | 74.2081
1.5576 | 74.2066
1.5577 | 74.1893
1.5577 | 74.2038
1.5577 | 74.1825
1.5577 | 74.1714
1.5577 | 74.1842
1.5577 | 74.2029
1.5577 | 74.2049
1.5577 | 74.2003
1.5577 | 74.209
1.5577 | 74.2019
1.5578 | 74.2154
1.5578 | 74.1993
1.5578 | 74.166
1.5578 | 74.1753
1.5578 | 74.1918
1.5578 | 74.2129
1.5578 | 74.2134
1.5578 | 74.2045
1.5578 | 74.2036
1.5578 | 74.1944
1.5579 | 74.2152
1.5579 | 74.1899
1.5579 | 74.1663
1.5579 | 74.1921
1.5579 | 74.2102
1.5579 | 74.2188
1.5579 | 74.2008
1.5579 | 74.1874
1.5579 | 74.1938
1.5579 | 74.198
1.558 | 74.2078
1.558 | 74.1876
1.558 | 74.1668
1.558 | 74.2034
1.558 | 74.2286
1.558 | 74.207
1.558 | 74.1997
1.558 | 74.1859
1.558 | 74.1986
1.558 | 74.1939
1.5581 | 74.2162
1.5581 | 74.1886
1.5581 | 74.1933
1.5581 | 74.2151
1.5581 | 74.1859
1.5581 | 74.1986
1.5581 | 74.1898
1.5581 | 74.1827
1.5581 | 74.1786
1.5581 | 74.1917
1.5582 | 74.2016
1.5582 | 74.2047
1.5582 | 74.1834
1.5582 | 74.2008
1.5582 | 74.1985
1.5582 | 74.198
1.5582 | 74.1792
1.5582 | 74.1892
1.5582 | 74.1937
1.5582 | 74.2
1.5583 | 74.2141
1.5583 | 74.1929
1.5583 | 74.178
1.5583 | 74.183
1.5583 | 74.1834
1.5583 | 74.2025
1.5583 | 74.2152
1.5583 | 74.1868
1.5583 | 74.1928
1.5583 | 74.2092
1.5584 | 74.2155
1.5584 | 74.1997
1.5584 | 74.1984
1.5584 | 74.1948
1.5584 | 74.2039
1.5584 | 74.1976
1.5584 | 74.2047
1.5584 | 74.1962
1.5584 | 74.1912
1.5584 | 74.2002
1.5585 | 74.2003
1.5585 | 74.1991
1.5585 | 74.173
1.5585 | 74.1848
1.5585 | 74.1962
1.5585 | 74.2146
1.5585 | 74.226
1.5585 | 74.2037
1.5585 | 74.2184
1.5586 | 74.2147
1.5586 | 74.1954
1.5586 | 74.1762
1.5586 | 74.177
1.5586 | 74.1885
1.5586 | 74.1786
1.5586 | 74.2146
1.5586 | 74.2403
1.5586 | 74.2061
1.5586 | 74.2033
1.5587 | 74.2131
1.5587 | 74.1917
1.5587 | 74.1766
1.5587 | 74.1803
1.5587 | 74.2066
1.5587 | 74.1947
1.5587 | 74.231
1.5587 | 74.2294
1.5587 | 74.2092
1.5587 | 74.2016
1.5588 | 74.202
1.5588 | 74.2055
1.5588 | 74.2039
1.5588 | 74.1783
1.5588 | 74.1777
1.5588 | 74.2117
1.5588 | 74.2267
1.5588 | 74.2271
1.5588 | 74.221
1.5588 | 74.2142
1.5589 | 74.1878
1.5589 | 74.1921
1.5589 | 74.1992
1.5589 | 74.1773
1.5589 | 74.201
1.5589 | 74.2395
1.5589 | 74.2252
1.5589 | 74.196
1.5589 | 74.1855
1.5589 | 74.2161
1.559 | 74.1968
1.559 | 74.196
1.559 | 74.2011
1.559 | 74.1716
1.559 | 74.2144
1.559 | 74.2221
1.559 | 74.2101
1.559 | 74.2059
1.559 | 74.1857
1.559 | 74.1979
1.5591 | 74.1993
1.5591 | 74.2358
1.5591 | 74.2096
1.5591 | 74.1958
1.5591 | 74.1993
1.5591 | 74.2139
1.5591 | 74.2143
1.5591 | 74.1874
1.5591 | 74.2006
1.5591 | 74.188
1.5592 | 74.1873
1.5592 | 74.2133
1.5592 | 74.2104
1.5592 | 74.1927
1.5592 | 74.2101
1.5592 | 74.2364
1.5592 | 74.221
1.5592 | 74.2081
1.5592 | 74.1871
1.5592 | 74.1805
1.5593 | 74.206
1.5593 | 74.2178
1.5593 | 74.2127
1.5593 | 74.2236
1.5593 | 74.2232
1.5593 | 74.1896
1.5593 | 74.1874
1.5593 | 74.1942
1.5593 | 74.1827
1.5593 | 74.1967
1.5594 | 74.2245
1.5594 | 74.2149
1.5594 | 74.2176
1.5594 | 74.2016
1.5594 | 74.2122
1.5594 | 74.1918
1.5594 | 74.2046
1.5594 | 74.2027
1.5594 | 74.1878
1.5594 | 74.2193
1.5595 | 74.2223
1.5595 | 74.2167
1.5595 | 74.2133
1.5595 | 74.1929
1.5595 | 74.1793
1.5595 | 74.2023
1.5595 | 74.2014
1.5595 | 74.2267
1.5595 | 74.1905
1.5595 | 74.2153
1.5595 | 74.2331
1.5596 | 74.2023
1.5596 | 74.2039
1.5596 | 74.1988
1.5596 | 74.1747
1.5596 | 74.1961
1.5596 | 74.2082
1.5596 | 74.2128
1.5596 | 74.1995
1.5596 | 74.211
1.5596 | 74.2312
1.5597 | 74.2235
1.5597 | 74.2187
1.5597 | 74.1929
1.5597 | 74.1815
1.5597 | 74.1903
1.5597 | 74.2049
1.5597 | 74.1911
1.5597 | 74.2239
1.5597 | 74.2363
1.5597 | 74.2131
1.5598 | 74.2158
1.5598 | 74.1997
1.5598 | 74.1647
1.5598 | 74.1816
1.5598 | 74.1929
1.5598 | 74.2073
1.5598 | 74.1957
1.5598 | 74.2118
1.5598 | 74.2366
1.5598 | 74.2256
1.5599 | 74.2287
1.5599 | 74.1887
1.5599 | 74.1805
1.5599 | 74.2062
1.5599 | 74.2096
1.5599 | 74.2216
1.5599 | 74.2079
1.5599 | 74.1896
1.5599 | 74.2157
1.5599 | 74.2241
1.56 | 74.2044
1.56 | 74.1975
1.56 | 74.1998
1.56 | 74.2016
1.56 | 74.2057
1.56 | 74.2214
1.56 | 74.2404
1.56 | 74.2132
1.56 | 74.1943
1.56 | 74.2048
1.5601 | 74.2241
1.5601 | 74.196
1.5601 | 74.193
1.5601 | 74.2149
1.5601 | 74.1953
1.5601 | 74.2394
1.5601 | 74.2284
1.5601 | 74.1844
1.5601 | 74.1878
1.5601 | 74.2107
1.5602 | 74.2077
1.5602 | 74.2148
1.5602 | 74.2359
1.5602 | 74.2201
1.5602 | 74.2153
1.5602 | 74.2193
1.5602 | 74.2238
1.5602 | 74.1874
1.5602 | 74.1844
1.5602 | 74.2075
1.5603 | 74.2126
1.5603 | 74.2387
1.5603 | 74.2262
1.5603 | 74.2293
1.5603 | 74.233
1.5603 | 74.2316
1.5603 | 74.1933
1.5603 | 74.1748
1.5603 | 74.1922
1.5603 | 74.2215
1.5604 | 74.2232
1.5604 | 74.2241
1.5604 | 74.2405
1.5604 | 74.2363
1.5604 | 74.2269
1.5604 | 74.2082
1.5604 | 74.2019
1.5604 | 74.1475
1.5604 | 74.2065
1.5604 | 74.2334
1.5605 | 74.2334
1.5605 | 74.24
1.5605 | 74.2351
1.5605 | 74.217
1.5605 | 74.2094
1.5605 | 74.2254
1.5605 | 74.1982
1.5605 | 74.1913
1.5605 | 74.212
1.5606 | 74.2213
1.5606 | 74.2244
1.5606 | 74.2426
1.5606 | 74.2539
1.5606 | 74.2213
1.5606 | 74.2062
1.5606 | 74.2269
1.5606 | 74.2142
1.5606 | 74.1869
1.5606 | 74.2225
1.5607 | 74.2209
1.5607 | 74.2374
1.5607 | 74.2513
1.5607 | 74.2339
1.5607 | 74.2243
1.5607 | 74.2249
1.5607 | 74.2051
1.5607 | 74.201
1.5607 | 74.1997
1.5607 | 74.2215
1.5608 | 74.2319
1.5608 | 74.2357
1.5608 | 74.2256
1.5608 | 74.2178
1.5608 | 74.2085
1.5608 | 74.2255
1.5608 | 74.2348
1.5608 | 74.2152
1.5608 | 74.2046
1.5608 | 74.2162
1.5609 | 74.2271
1.5609 | 74.2236
1.5609 | 74.2295
1.5609 | 74.1993
1.5609 | 74.2153
1.5609 | 74.2362
1.5609 | 74.2178
1.5609 | 74.2249
1.5609 | 74.2324
1.5609 | 74.2096
1.561 | 74.2228
1.561 | 74.2321
1.561 | 74.2119
1.561 | 74.2191
1.561 | 74.2217
1.561 | 74.2293
1.561 | 74.2371
1.561 | 74.2153
1.561 | 74.2002
1.561 | 74.2081
1.5611 | 74.2113
1.5611 | 74.24
1.5611 | 74.2362
1.5611 | 74.2294
1.5611 | 74.2178
1.5611 | 74.2107
1.5611 | 74.2291
1.5611 | 74.2284
1.5611 | 74.2003
1.5611 | 74.2019
1.5612 | 74.2141
1.5612 | 74.2392
1.5612 | 74.25
1.5612 | 74.2106
1.5612 | 74.234
1.5612 | 74.2264
1.5612 | 74.2269
1.5612 | 74.2196
1.5612 | 74.1886
1.5612 | 74.2113
1.5613 | 74.2216
1.5613 | 74.2328
1.5613 | 74.2366
1.5613 | 74.2362
1.5613 | 74.2303
1.5613 | 74.2145
1.5613 | 74.2266
1.5613 | 74.2182
1.5613 | 74.197
1.5613 | 74.2241
1.5614 | 74.2285
1.5614 | 74.2462
1.5614 | 74.2293
1.5614 | 74.2352
1.5614 | 74.2321
1.5614 | 74.2143
1.5614 | 74.2111
1.5614 | 74.2119
1.5614 | 74.2166
1.5614 | 74.1963
1.5615 | 74.2234
1.5615 | 74.2257
1.5615 | 74.2338
1.5615 | 74.2353
1.5615 | 74.2312
1.5615 | 74.231
1.5615 | 74.2228
1.5615 | 74.1998
1.5615 | 74.1842
1.5615 | 74.2275
1.5615 | 74.2472
1.5616 | 74.2269
1.5616 | 74.2261
1.5616 | 74.2113
1.5616 | 74.2018
1.5616 | 74.2201
1.5616 | 74.2482
1.5616 | 74.2133
1.5616 | 74.1966
1.5616 | 74.2146
1.5616 | 74.2395
1.5617 | 74.2523
1.5617 | 74.2227
1.5617 | 74.2129
1.5617 | 74.1902
1.5617 | 74.2287
1.5617 | 74.225
1.5617 | 74.2027
1.5617 | 74.2216
1.5617 | 74.2126
1.5617 | 74.2192
1.5618 | 74.2475
1.5618 | 74.2336
1.5618 | 74.1981
1.5618 | 74.2135
1.5618 | 74.2172
1.5618 | 74.2184
1.5618 | 74.2409
1.5618 | 74.2409
1.5618 | 74.2077
1.5618 | 74.1995
1.5619 | 74.2316
1.5619 | 74.2145
1.5619 | 74.2018
1.5619 | 74.2073
1.5619 | 74.2062
1.5619 | 74.2077
1.5619 | 74.2092
1.5619 | 74.2342
1.5619 | 74.2298
1.5619 | 74.224
1.562 | 74.2173
1.562 | 74.1986
1.562 | 74.2079
1.562 | 74.2182
1.562 | 74.2134
1.562 | 74.2142
1.562 | 74.2377
1.562 | 74.2159
1.562 | 74.2025
1.562 | 74.2283
1.5621 | 74.2324
1.5621 | 74.2034
1.5621 | 74.1928
1.5621 | 74.226
1.5621 | 74.2124
1.5621 | 74.2277
1.5621 | 74.2094
1.5621 | 74.2076
1.5621 | 74.2057
1.5621 | 74.2314
1.5622 | 74.2205
1.5622 | 74.1924
1.5622 | 74.2106
1.5622 | 74.1994
1.5622 | 74.2212
1.5622 | 74.2208
1.5622 | 74.2174
1.5622 | 74.1935
1.5622 | 74.1881
1.5622 | 74.223
1.5623 | 74.2349
1.5623 | 74.2184
1.5623 | 74.2021
1.5623 | 74.2353
1.5623 | 74.2133
1.5623 | 74.2239
1.5623 | 74.2118
1.5623 | 74.1862
1.5623 | 74.1981
1.5623 | 74.2239
1.5624 | 74.2277
1.5624 | 74.2418
1.5624 | 74.2021
1.5624 | 74.1849
1.5624 | 74.2105
1.5624 | 74.2089
1.5624 | 74.2094
1.5624 | 74.2059
1.5624 | 74.2064
1.5624 | 74.2101
1.5625 | 74.2269
1.5625 | 74.2315
1.5625 | 74.2094
1.5625 | 74.1888
1.5625 | 74.1872
1.5625 | 74.1969
1.5625 | 74.2103
1.5625 | 74.1915
1.5625 | 74.2053
1.5626 | 74.2191
1.5626 | 74.2347
1.5626 | 74.2236
1.5626 | 74.2147
1.5626 | 74.2144
1.5626 | 74.1988
1.5626 | 74.161
1.5626 | 74.1863
1.5626 | 74.2027
1.5626 | 74.219
1.5627 | 74.2446
1.5627 | 74.2503
1.5627 | 74.2019
1.5627 | 74.1626
1.5627 | 74.1833
1.5627 | 74.1984
1.5627 | 74.1903
1.5627 | 74.1921
1.5627 | 74.2062
1.5627 | 74.2163
1.5628 | 74.2263
1.5628 | 74.238
1.5628 | 74.2081
1.5628 | 74.1631
1.5628 | 74.1397
1.5628 | 74.1778
1.5628 | 74.211
1.5628 | 74.2366
1.5628 | 74.2046
1.5628 | 74.2237
1.5629 | 74.2444
1.5629 | 74.2108
1.5629 | 74.2036
1.5629 | 74.1772
1.5629 | 74.1876
1.5629 | 74.1742
1.5629 | 74.1903
1.5629 | 74.2344
1.5629 | 74.2181
1.5629 | 74.2071
1.563 | 74.226
1.563 | 74.22
1.563 | 74.1848
1.563 | 74.1633
1.563 | 74.201
1.563 | 74.1786
1.563 | 74.2044
1.563 | 74.219
1.563 | 74.2013
1.563 | 74.2368
1.5631 | 74.2198
1.5631 | 74.1997
1.5631 | 74.1725
1.5631 | 74.1515
1.5631 | 74.1978
1.5631 | 74.2047
1.5631 | 74.2002
1.5631 | 74.226
1.5631 | 74.1988
1.5631 | 74.1945
1.5632 | 74.2145
1.5632 | 74.218
1.5632 | 74.1848
1.5632 | 74.1522
1.5632 | 74.2016
1.5632 | 74.2025
1.5632 | 74.1997
1.5632 | 74.2139
1.5632 | 74.1816
1.5632 | 74.1757
1.5633 | 74.187
1.5633 | 74.2139
1.5633 | 74.211
1.5633 | 74.1908
1.5633 | 74.199
1.5633 | 74.2007
1.5633 | 74.2047
1.5633 | 74.1971
1.5633 | 74.1737
1.5633 | 74.1729
1.5634 | 74.2022
1.5634 | 74.2085
1.5634 | 74.2014
1.5634 | 74.2023
1.5634 | 74.1927
1.5634 | 74.1915
1.5634 | 74.2079
1.5634 | 74.1929
1.5634 | 74.1449
1.5634 | 74.188
1.5635 | 74.2226
1.5635 | 74.2124
1.5635 | 74.2099
1.5635 | 74.2008
1.5635 | 74.2095
1.5635 | 74.1672
1.5635 | 74.1863
1.5635 | 74.1914
1.5635 | 74.1707
1.5635 | 74.1845
1.5635 | 74.2077
1.5636 | 74.1988
1.5636 | 74.2063
1.5636 | 74.1955
1.5636 | 74.1716
1.5636 | 74.1844
1.5636 | 74.1956
1.5636 | 74.1791
1.5636 | 74.1802
1.5636 | 74.1961
1.5636 | 74.198
1.5637 | 74.2087
1.5637 | 74.2164
1.5637 | 74.1817
1.5637 | 74.1432
1.5637 | 74.182
1.5637 | 74.1631
1.5637 | 74.1814
1.5637 | 74.1874
1.5637 | 74.212
1.5637 | 74.1975
1.5638 | 74.2077
1.5638 | 74.1988
1.5638 | 74.1677
1.5638 | 74.1514
1.5638 | 74.1693
1.5638 | 74.1982
1.5638 | 74.1925
1.5638 | 74.2306
1.5638 | 74.2242
1.5638 | 74.1809
1.5639 | 74.2087
1.5639 | 74.1714
1.5639 | 74.1164
1.5639 | 74.1547
1.5639 | 74.1784
1.5639 | 74.2042
1.5639 | 74.2139
1.5639 | 74.208
1.5639 | 74.2085
1.5639 | 74.1996
1.564 | 74.1757
1.564 | 74.1554
1.564 | 74.1471
1.564 | 74.1633
1.564 | 74.2019
1.564 | 74.2457
1.564 | 74.2259
1.564 | 74.186
1.564 | 74.2111
1.564 | 74.1861
1.5641 | 74.142
1.5641 | 74.1342
1.5641 | 74.1601
1.5641 | 74.1614
1.5641 | 74.2192
1.5641 | 74.2502
1.5641 | 74.2579
1.5641 | 74.2091
1.5641 | 74.1738
1.5641 | 74.1596
1.5642 | 74.1488
1.5642 | 74.1641
1.5642 | 74.1313
1.5642 | 74.1784
1.5642 | 74.2297
1.5642 | 74.2338
1.5642 | 74.2135
1.5642 | 74.1922
1.5642 | 74.1789
1.5642 | 74.1598
1.5643 | 74.1436
1.5643 | 74.1657
1.5643 | 74.1842
1.5643 | 74.1978
1.5643 | 74.218
1.5643 | 74.252
1.5643 | 74.2135
1.5643 | 74.1635
1.5643 | 74.1775
1.5643 | 74.1503
1.5644 | 74.1525
1.5644 | 74.163
1.5644 | 74.1789
1.5644 | 74.2148
1.5644 | 74.2167
1.5644 | 74.2339
1.5644 | 74.1876
1.5644 | 74.1575
1.5644 | 74.1603
1.5644 | 74.1654
1.5645 | 74.1732
1.5645 | 74.1984
1.5645 | 74.2013
1.5645 | 74.1866
1.5645 | 74.222
1.5645 | 74.2072
1.5645 | 74.1752
1.5645 | 74.1607
1.5645 | 74.1622
1.5646 | 74.1587
1.5646 | 74.1985
1.5646 | 74.2083
1.5646 | 74.1751
1.5646 | 74.1899
1.5646 | 74.1955
1.5646 | 74.1788
1.5646 | 74.1868
1.5646 | 74.1969
1.5646 | 74.1738
1.5647 | 74.1842
1.5647 | 74.2084
1.5647 | 74.212
1.5647 | 74.1794
1.5647 | 74.1814
1.5647 | 74.175
1.5647 | 74.1647
1.5647 | 74.1926
1.5647 | 74.1714
1.5647 | 74.1854
1.5648 | 74.1958
1.5648 | 74.2053
1.5648 | 74.2025
1.5648 | 74.1774
1.5648 | 74.1696
1.5648 | 74.1788
1.5648 | 74.1779
1.5648 | 74.1688
1.5648 | 74.1729
1.5648 | 74.2033
1.5649 | 74.2067
1.5649 | 74.2127
1.5649 | 74.1984
1.5649 | 74.1629
1.5649 | 74.1611
1.5649 | 74.1561
1.5649 | 74.1871
1.5649 | 74.1952
1.5649 | 74.2103
1.5649 | 74.2206
1.565 | 74.194
1.565 | 74.1966
1.565 | 74.1793
1.565 | 74.1548
1.565 | 74.1779
1.565 | 74.17
1.565 | 74.1896
1.565 | 74.2023
1.565 | 74.1993
1.565 | 74.212
1.5651 | 74.2101
1.5651 | 74.1822
1.5651 | 74.1617
1.5651 | 74.1418
1.5651 | 74.1735
1.5651 | 74.191
1.5651 | 74.2019
1.5651 | 74.1946
1.5651 | 74.206
1.5651 | 74.1901
1.5652 | 74.1888
1.5652 | 74.2096
1.5652 | 74.1752
1.5652 | 74.155
1.5652 | 74.1732
1.5652 | 74.1825
1.5652 | 74.2082
1.5652 | 74.2203
1.5652 | 74.1658
1.5652 | 74.1775
1.5653 | 74.1763
1.5653 | 74.1806
1.5653 | 74.1792
1.5653 | 74.1662
1.5653 | 74.1878
1.5653 | 74.1881
1.5653 | 74.212
1.5653 | 74.2167
1.5653 | 74.1915
1.5653 | 74.185
1.5654 | 74.1669
1.5654 | 74.1661
1.5654 | 74.1549
1.5654 | 74.1775
1.5654 | 74.1975
1.5654 | 74.1982
1.5654 | 74.1872
1.5654 | 74.2091
1.5654 | 74.1781
1.5654 | 74.1788
1.5655 | 74.17
1.5655 | 74.1723
1.5655 | 74.1762
1.5655 | 74.176
1.5655 | 74.2003
1.5655 | 74.215
1.5655 | 74.1948
1.5655 | 74.1645
1.5655 | 74.1667
1.5655 | 74.1822
1.5655 | 74.1844
1.5656 | 74.1807
1.5656 | 74.1834
1.5656 | 74.1779
1.5656 | 74.1897
1.5656 | 74.2106
1.5656 | 74.229
1.5656 | 74.1915
1.5656 | 74.1362
1.5656 | 74.1637
1.5656 | 74.1761
1.5657 | 74.2044
1.5657 | 74.187
1.5657 | 74.192
1.5657 | 74.1833
1.5657 | 74.1746
1.5657 | 74.1852
1.5657 | 74.1894
1.5657 | 74.1425
1.5657 | 74.1553
1.5657 | 74.1941
1.5658 | 74.1971
1.5658 | 74.2082
1.5658 | 74.1967
1.5658 | 74.1752
1.5658 | 74.1561
1.5658 | 74.1815
1.5658 | 74.1757
1.5658 | 74.1766
1.5658 | 74.1887
1.5658 | 74.1882
1.5659 | 74.1836
1.5659 | 74.2042
1.5659 | 74.2003
1.5659 | 74.1637
1.5659 | 74.1567
1.5659 | 74.1882
1.5659 | 74.1644
1.5659 | 74.1603
1.5659 | 74.1997
1.5659 | 74.2211
1.566 | 74.2006
1.566 | 74.1924
1.566 | 74.1852
1.566 | 74.1528
1.566 | 74.1593
1.566 | 74.1909
1.566 | 74.1482
1.566 | 74.1337
1.566 | 74.2028
1.566 | 74.2245
1.5661 | 74.2065
1.5661 | 74.1865
1.5661 | 74.1708
1.5661 | 74.1611
1.5661 | 74.1608
1.5661 | 74.196
1.5661 | 74.182
1.5661 | 74.195
1.5661 | 74.22
1.5661 | 74.1977
1.5662 | 74.2012
1.5662 | 74.1897
1.5662 | 74.1446
1.5662 | 74.1479
1.5662 | 74.1786
1.5662 | 74.2005
1.5662 | 74.1888
1.5662 | 74.185
1.5662 | 74.1966
1.5662 | 74.1902
1.5663 | 74.1898
1.5663 | 74.1725
1.5663 | 74.1604
1.5663 | 74.1708
1.5663 | 74.2054
1.5663 | 74.1978
1.5663 | 74.1934
1.5663 | 74.1796
1.5663 | 74.1863
1.5663 | 74.1764
1.5664 | 74.1738
1.5664 | 74.1768
1.5664 | 74.1776
1.5664 | 74.1957
1.5664 | 74.1736
1.5664 | 74.1822
1.5664 | 74.178
1.5664 | 74.1792
1.5664 | 74.1798
1.5664 | 74.1801
1.5665 | 74.1846
1.5665 | 74.1781
1.5665 | 74.1843
1.5665 | 74.1745
1.5665 | 74.1915
1.5665 | 74.1967
1.5665 | 74.1928
1.5665 | 74.1766
1.5665 | 74.1754
1.5666 | 74.1693
1.5666 | 74.1791
1.5666 | 74.1719
1.5666 | 74.1635
1.5666 | 74.1938
1.5666 | 74.174
1.5666 | 74.2054
1.5666 | 74.1915
1.5666 | 74.1635
1.5666 | 74.161
1.5667 | 74.1855
1.5667 | 74.2133
1.5667 | 74.1727
1.5667 | 74.1752
1.5667 | 74.2097
1.5667 | 74.1939
1.5667 | 74.1706
1.5667 | 74.178
1.5667 | 74.1564
1.5667 | 74.1654
1.5668 | 74.1765
1.5668 | 74.2065
1.5668 | 74.2113
1.5668 | 74.1835
1.5668 | 74.1919
1.5668 | 74.1908
1.5668 | 74.1898
1.5668 | 74.1906
1.5668 | 74.1682
1.5668 | 74.172
1.5669 | 74.1905
1.5669 | 74.2191
1.5669 | 74.2275
1.5669 | 74.1715
1.5669 | 74.174
1.5669 | 74.1792
1.5669 | 74.1639
1.5669 | 74.1705
1.5669 | 74.183
1.5669 | 74.1865
1.567 | 74.1947
1.567 | 74.2126
1.567 | 74.2191
1.567 | 74.1837
1.567 | 74.1725
1.567 | 74.1723
1.567 | 74.15
1.567 | 74.1779
1.567 | 74.1878
1.567 | 74.1923
1.5671 | 74.2096
1.5671 | 74.2181
1.5671 | 74.215
1.5671 | 74.1919
1.5671 | 74.1661
1.5671 | 74.1651
1.5671 | 74.1654
1.5671 | 74.1819
1.5671 | 74.19
1.5671 | 74.2286
1.5672 | 74.2465
1.5672 | 74.2258
1.5672 | 74.2038
1.5672 | 74.1714
1.5672 | 74.1749
1.5672 | 74.1678
1.5672 | 74.1979
1.5672 | 74.1829
1.5672 | 74.1786
1.5672 | 74.2082
1.5673 | 74.2364
1.5673 | 74.2215
1.5673 | 74.1874
1.5673 | 74.157
1.5673 | 74.1609
1.5673 | 74.1914
1.5673 | 74.1973
1.5673 | 74.2064
1.5673 | 74.2014
1.5673 | 74.2252
1.5674 | 74.207
1.5674 | 74.2271
1.5674 | 74.221
1.5674 | 74.1723
1.5674 | 74.1657
1.5674 | 74.1858
1.5674 | 74.197
1.5674 | 74.1982
1.5674 | 74.2014
1.5674 | 74.2098
1.5675 | 74.2156
1.5675 | 74.2092
1.5675 | 74.2195
1.5675 | 74.1807
1.5675 | 74.1798
1.5675 | 74.2008
1.5675 | 74.2027
1.5675 | 74.1922
1.5675 | 74.2062
1.5675 | 74.223
1.5675 | 74.2115
1.5676 | 74.214
1.5676 | 74.1999
1.5676 | 74.1754
1.5676 | 74.1959
1.5676 | 74.2195
1.5676 | 74.2201
1.5676 | 74.2129
1.5676 | 74.2025
1.5676 | 74.2064
1.5676 | 74.1872
1.5677 | 74.1982
1.5677 | 74.2172
1.5677 | 74.2098
1.5677 | 74.2025
1.5677 | 74.2378
1.5677 | 74.207
1.5677 | 74.1839
1.5677 | 74.1698
1.5677 | 74.1882
1.5677 | 74.2081
1.5678 | 74.2088
1.5678 | 74.2391
1.5678 | 74.2106
1.5678 | 74.1891
1.5678 | 74.2101
1.5678 | 74.2109
1.5678 | 74.1857
1.5678 | 74.1795
1.5678 | 74.1941
1.5678 | 74.2305
1.5679 | 74.2446
1.5679 | 74.2332
1.5679 | 74.2279
1.5679 | 74.2336
1.5679 | 74.222
1.5679 | 74.2134
1.5679 | 74.1984
1.5679 | 74.1605
1.5679 | 74.2066
1.5679 | 74.194
1.568 | 74.2243
1.568 | 74.2468
1.568 | 74.1937
1.568 | 74.2036
1.568 | 74.24
1.568 | 74.2298
1.568 | 74.1991
1.568 | 74.1917
1.568 | 74.2012
1.568 | 74.2107
1.5681 | 74.2359
1.5681 | 74.2541
1.5681 | 74.228
1.5681 | 74.215
1.5681 | 74.2128
1.5681 | 74.2012
1.5681 | 74.1961
1.5681 | 74.2144
1.5681 | 74.2179
1.5681 | 74.2151
1.5682 | 74.2179
1.5682 | 74.2569
1.5682 | 74.2378
1.5682 | 74.2371
1.5682 | 74.2275
1.5682 | 74.2186
1.5682 | 74.1757
1.5682 | 74.1747
1.5682 | 74.2314
1.5682 | 74.2279
1.5683 | 74.2465
1.5683 | 74.2383
1.5683 | 74.2086
1.5683 | 74.2222
1.5683 | 74.2288
1.5683 | 74.2166
1.5683 | 74.204
1.5683 | 74.2038
1.5683 | 74.2478
1.5683 | 74.2284
1.5684 | 74.2187
1.5684 | 74.2237
1.5684 | 74.2211
1.5684 | 74.2279
1.5684 | 74.2332
1.5684 | 74.2417
1.5684 | 74.2307
1.5684 | 74.209
1.5684 | 74.2108
1.5684 | 74.2351
1.5685 | 74.2371
1.5685 | 74.2329
1.5685 | 74.2243
1.5685 | 74.2116
1.5685 | 74.2361
1.5685 | 74.2444
1.5685 | 74.2284
1.5685 | 74.2303
1.5685 | 74.2161
1.5686 | 74.2313
1.5686 | 74.253
1.5686 | 74.2543
1.5686 | 74.2016
1.5686 | 74.2101
1.5686 | 74.2457
1.5686 | 74.2155
1.5686 | 74.2198
1.5686 | 74.2529
1.5686 | 74.234
1.5687 | 74.2167
1.5687 | 74.2438
1.5687 | 74.2449
1.5687 | 74.2072
1.5687 | 74.2314
1.5687 | 74.2561
1.5687 | 74.2534
1.5687 | 74.2426
1.5687 | 74.2398
1.5687 | 74.2249
1.5688 | 74.2134
1.5688 | 74.2324
1.5688 | 74.2168
1.5688 | 74.2206
1.5688 | 74.2469
1.5688 | 74.2264
1.5688 | 74.2427
1.5688 | 74.2472
1.5688 | 74.2556
1.5688 | 74.2338
1.5689 | 74.2305
1.5689 | 74.225
1.5689 | 74.2269
1.5689 | 74.2254
1.5689 | 74.2342
1.5689 | 74.2575
1.5689 | 74.2571
1.5689 | 74.2495
1.5689 | 74.23
1.5689 | 74.2337
1.569 | 74.241
1.569 | 74.2334
1.569 | 74.2155
1.569 | 74.21
1.569 | 74.2557
1.569 | 74.2592
1.569 | 74.2571
1.569 | 74.2619
1.569 | 74.228
1.569 | 74.2116
1.5691 | 74.2405
1.5691 | 74.242
1.5691 | 74.2463
1.5691 | 74.2275
1.5691 | 74.2415
1.5691 | 74.2388
1.5691 | 74.2595
1.5691 | 74.2701
1.5691 | 74.2422
1.5691 | 74.2151
1.5692 | 74.2124
1.5692 | 74.2284
1.5692 | 74.2128
1.5692 | 74.2314
1.5692 | 74.2454
1.5692 | 74.2684
1.5692 | 74.2809
1.5692 | 74.2658
1.5692 | 74.2429
1.5692 | 74.2334
1.5693 | 74.2242
1.5693 | 74.229
1.5693 | 74.2284
1.5693 | 74.2049
1.5693 | 74.2445
1.5693 | 74.2623
1.5693 | 74.2681
1.5693 | 74.2632
1.5693 | 74.2394
1.5693 | 74.2355
1.5694 | 74.2379
1.5694 | 74.2267
1.5694 | 74.2254
1.5694 | 74.2423
1.5694 | 74.2504
1.5694 | 74.2575
1.5694 | 74.2821
1.5694 | 74.2666
1.5694 | 74.2425
1.5694 | 74.2266
1.5695 | 74.2334
1.5695 | 74.2378
1.5695 | 74.2112
1.5695 | 74.2344
1.5695 | 74.2761
1.5695 | 74.2523
1.5695 | 74.269
1.5695 | 74.2737
1.5695 | 74.2529
1.5695 | 74.243
1.5696 | 74.2186
1.5696 | 74.2551
1.5696 | 74.2283
1.5696 | 74.216
1.5696 | 74.2722
1.5696 | 74.2754
1.5696 | 74.2528
1.5696 | 74.2583
1.5696 | 74.2255
1.5696 | 74.2209
1.5696 | 74.2534
1.5697 | 74.248
1.5697 | 74.2437
1.5697 | 74.2401
1.5697 | 74.2546
1.5697 | 74.266
1.5697 | 74.292
1.5697 | 74.2779
1.5697 | 74.2157
1.5697 | 74.2514
1.5697 | 74.2678
1.5698 | 74.2556
1.5698 | 74.2521
1.5698 | 74.2528
1.5698 | 74.2359
1.5698 | 74.2236
1.5698 | 74.2587
1.5698 | 74.2737
1.5698 | 74.2364
1.5698 | 74.2409
1.5698 | 74.2678
1.5699 | 74.2529
1.5699 | 74.2426
1.5699 | 74.2523
1.5699 | 74.2719
1.5699 | 74.2493
1.5699 | 74.2554
1.5699 | 74.2858
1.5699 | 74.2269
1.5699 | 74.2501
1.5699 | 74.2722
1.57 | 74.26
1.57 | 74.2484
1.57 | 74.2449
1.57 | 74.2751
1.57 | 74.2464
1.57 | 74.2572
1.57 | 74.2556
1.57 | 74.2775
1.57 | 74.2814
1.57 | 74.2687
1.5701 | 74.2579
1.5701 | 74.2526
1.5701 | 74.234
1.5701 | 74.2591
1.5701 | 74.2538
1.5701 | 74.2573
1.5701 | 74.257
1.5701 | 74.2476
1.5701 | 74.2677
1.5701 | 74.2665
1.5702 | 74.2705
1.5702 | 74.2662
1.5702 | 74.2279
1.5702 | 74.2223
1.5702 | 74.2668
1.5702 | 74.2717
1.5702 | 74.2628
1.5702 | 74.2528
1.5702 | 74.2687
1.5702 | 74.2698
1.5703 | 74.2671
1.5703 | 74.267
1.5703 | 74.2422
1.5703 | 74.2414
1.5703 | 74.2574
1.5703 | 74.2584
1.5703 | 74.2668
1.5703 | 74.2737
1.5703 | 74.2788
1.5703 | 74.2736
1.5704 | 74.2646
1.5704 | 74.2589
1.5704 | 74.2198
1.5704 | 74.2358
1.5704 | 74.249
1.5704 | 74.2551
1.5704 | 74.2753
1.5704 | 74.2895
1.5704 | 74.258
1.5704 | 74.2487
1.5705 | 74.2774
1.5705 | 74.261
1.5705 | 74.2224
1.5705 | 74.243
1.5705 | 74.2675
1.5705 | 74.2737
1.5705 | 74.2689
1.5705 | 74.2909
1.5705 | 74.295
1.5705 | 74.2515
1.5706 | 74.2538
1.5706 | 74.2403
1.5706 | 74.2387
1.5706 | 74.2677
1.5706 | 74.2733
1.5706 | 74.2593
1.5706 | 74.2612
1.5706 | 74.2821
1.5706 | 74.2792
1.5707 | 74.2534
1.5707 | 74.2627
1.5707 | 74.2649
1.5707 | 74.2392
1.5707 | 74.2709
1.5707 | 74.2931
1.5707 | 74.2828
1.5707 | 74.2818
1.5707 | 74.2799
1.5707 | 74.2592
1.5708 | 74.2585
1.5708 | 74.2605
1.5708 | 74.2431
1.5708 | 74.2494
1.5708 | 74.2521
1.5708 | 74.2543
1.5708 | 74.3012
1.5708 | 74.3006
1.5708 | 74.2489
1.5708 | 74.2436
1.5709 | 74.2604
1.5709 | 74.2642
1.5709 | 74.2569
1.5709 | 74.2698
1.5709 | 74.2664
1.5709 | 74.2672
1.5709 | 74.278
1.5709 | 74.2664
1.5709 | 74.2322
1.5709 | 74.2621
1.571 | 74.283
1.571 | 74.2654
1.571 | 74.2595
1.571 | 74.2719
1.571 | 74.2822
1.571 | 74.2504
1.571 | 74.2802
1.571 | 74.2622
1.571 | 74.25
1.571 | 74.2559
1.5711 | 74.2743
1.5711 | 74.2644
1.5711 | 74.2785
1.5711 | 74.2685
1.5711 | 74.2645
1.5711 | 74.2676
1.5711 | 74.2719
1.5711 | 74.2524
1.5711 | 74.2353
1.5711 | 74.2771
1.5712 | 74.2862
1.5712 | 74.2821
1.5712 | 74.2966
1.5712 | 74.2538
1.5712 | 74.2437
1.5712 | 74.2588
1.5712 | 74.2648
1.5712 | 74.229
1.5712 | 74.2525
1.5712 | 74.2849
1.5713 | 74.2921
1.5713 | 74.284
1.5713 | 74.2767
1.5713 | 74.2398
1.5713 | 74.2232
1.5713 | 74.2547
1.5713 | 74.2639
1.5713 | 74.2697
1.5713 | 74.2923
1.5713 | 74.2832
1.5714 | 74.2583
1.5714 | 74.2879
1.5714 | 74.2789
1.5714 | 74.2381
1.5714 | 74.2241
1.5714 | 74.2756
1.5714 | 74.2445
1.5714 | 74.2594
1.5714 | 74.289
1.5714 | 74.2767
1.5715 | 74.2541
1.5715 | 74.2868
1.5715 | 74.2732
1.5715 | 74.227
1.5715 | 74.2481
1.5715 | 74.266
1.5715 | 74.2545
1.5715 | 74.2713
1.5715 | 74.2959
1.5715 | 74.2681
1.5716 | 74.2603
1.5716 | 74.2833
1.5716 | 74.2674
1.5716 | 74.2405
1.5716 | 74.2328
1.5716 | 74.2435
1.5716 | 74.2685
1.5716 | 74.2774
1.5716 | 74.2722
1.5716 | 74.2602
1.5716 | 74.2817
1.5717 | 74.2761
1.5717 | 74.2461
1.5717 | 74.234
1.5717 | 74.2543
1.5717 | 74.2732
1.5717 | 74.2622
1.5717 | 74.2901
1.5717 | 74.2579
1.5717 | 74.2656
1.5717 | 74.2678
1.5718 | 74.2555
1.5718 | 74.2903
1.5718 | 74.2454
1.5718 | 74.2523
1.5718 | 74.2566
1.5718 | 74.2733
1.5718 | 74.2516
1.5718 | 74.2514
1.5718 | 74.2715
1.5718 | 74.259
1.5719 | 74.2677
1.5719 | 74.2814
1.5719 | 74.2678
1.5719 | 74.2683
1.5719 | 74.278
1.5719 | 74.2582
1.5719 | 74.234
1.5719 | 74.2199
1.5719 | 74.2466
1.5719 | 74.271
1.572 | 74.294
1.572 | 74.261
1.572 | 74.2744
1.572 | 74.2469
1.572 | 74.2742
1.572 | 74.2728
1.572 | 74.2267
1.572 | 74.2251
1.572 | 74.2472
1.572 | 74.2613
1.5721 | 74.2945
1.5721 | 74.2962
1.5721 | 74.273
1.5721 | 74.2541
1.5721 | 74.2498
1.5721 | 74.2523
1.5721 | 74.2383
1.5721 | 74.2191
1.5721 | 74.2465
1.5721 | 74.2735
1.5722 | 74.2775
1.5722 | 74.305
1.5722 | 74.2849
1.5722 | 74.2569
1.5722 | 74.2709
1.5722 | 74.2394
1.5722 | 74.2318
1.5722 | 74.2053
1.5722 | 74.2368
1.5722 | 74.2799
1.5723 | 74.2871
1.5723 | 74.2847
1.5723 | 74.2669
1.5723 | 74.2646
1.5723 | 74.262
1.5723 | 74.2306
1.5723 | 74.2451
1.5723 | 74.2523
1.5723 | 74.2547
1.5723 | 74.2667
1.5724 | 74.3098
1.5724 | 74.3078
1.5724 | 74.26
1.5724 | 74.2403
1.5724 | 74.2452
1.5724 | 74.2464
1.5724 | 74.2288
1.5724 | 74.2474
1.5724 | 74.2581
1.5724 | 74.2771
1.5725 | 74.2789
1.5725 | 74.278
1.5725 | 74.2551
1.5725 | 74.2516
1.5725 | 74.2614
1.5725 | 74.2455
1.5725 | 74.256
1.5725 | 74.2569
1.5725 | 74.2821
1.5725 | 74.2655
1.5726 | 74.2847
1.5726 | 74.266
1.5726 | 74.2384
1.5726 | 74.2689
1.5726 | 74.2657
1.5726 | 74.2575
1.5726 | 74.2534
1.5726 | 74.254
1.5726 | 74.2741
1.5727 | 74.2554
1.5727 | 74.2707
1.5727 | 74.2556
1.5727 | 74.2437
1.5727 | 74.2579
1.5727 | 74.2732
1.5727 | 74.2916
1.5727 | 74.2797
1.5727 | 74.2455
1.5727 | 74.2568
1.5728 | 74.2525
1.5728 | 74.2647
1.5728 | 74.2536
1.5728 | 74.2681
1.5728 | 74.2666
1.5728 | 74.2691
1.5728 | 74.2879
1.5728 | 74.2836
1.5728 | 74.25
1.5728 | 74.2363
1.5729 | 74.2501
1.5729 | 74.289
1.5729 | 74.271
1.5729 | 74.2706
1.5729 | 74.2809
1.5729 | 74.2707
1.5729 | 74.2541
1.5729 | 74.27
1.5729 | 74.2633
1.5729 | 74.2447
1.573 | 74.2422
1.573 | 74.2769
1.573 | 74.2791
1.573 | 74.255
1.573 | 74.2972
1.573 | 74.3009
1.573 | 74.2726
1.573 | 74.279
1.573 | 74.2595
1.573 | 74.2205
1.5731 | 74.2541
1.5731 | 74.2622
1.5731 | 74.2596
1.5731 | 74.2506
1.5731 | 74.3022
1.5731 | 74.2802
1.5731 | 74.2832
1.5731 | 74.2709
1.5731 | 74.223
1.5731 | 74.2479
1.5732 | 74.2759
1.5732 | 74.2838
1.5732 | 74.2623
1.5732 | 74.2686
1.5732 | 74.2633
1.5732 | 74.2856
1.5732 | 74.2815
1.5732 | 74.2836
1.5732 | 74.2461
1.5732 | 74.2478
1.5733 | 74.2699
1.5733 | 74.2573
1.5733 | 74.239
1.5733 | 74.2741
1.5733 | 74.2989
1.5733 | 74.2797
1.5733 | 74.2863
1.5733 | 74.2823
1.5733 | 74.2513
1.5733 | 74.261
1.5734 | 74.2626
1.5734 | 74.2596
1.5734 | 74.2844
1.5734 | 74.2719
1.5734 | 74.2648
1.5734 | 74.2773
1.5734 | 74.2725
1.5734 | 74.2635
1.5734 | 74.2766
1.5734 | 74.2613
1.5735 | 74.2776
1.5735 | 74.2604
1.5735 | 74.2491
1.5735 | 74.2408
1.5735 | 74.2542
1.5735 | 74.2815
1.5735 | 74.2937
1.5735 | 74.2959
1.5735 | 74.2696
1.5735 | 74.2943
1.5736 | 74.2936
1.5736 | 74.2564
1.5736 | 74.241
1.5736 | 74.2492
1.5736 | 74.2449
1.5736 | 74.2858
1.5736 | 74.289
1.5736 | 74.2802
1.5736 | 74.2617
1.5736 | 74.2787
1.5736 | 74.2905
1.5737 | 74.2514
1.5737 | 74.2444
1.5737 | 74.2351
1.5737 | 74.2496
1.5737 | 74.2851
1.5737 | 74.287
1.5737 | 74.2871
1.5737 | 74.2811
1.5737 | 74.288
1.5737 | 74.274
1.5738 | 74.255
1.5738 | 74.2472
1.5738 | 74.2144
1.5738 | 74.2465
1.5738 | 74.261
1.5738 | 74.2901
1.5738 | 74.3024
1.5738 | 74.2902
1.5738 | 74.2866
1.5738 | 74.2529
1.5739 | 74.2568
1.5739 | 74.2603
1.5739 | 74.2269
1.5739 | 74.2415
1.5739 | 74.2571
1.5739 | 74.281
1.5739 | 74.3212
1.5739 | 74.2931
1.5739 | 74.2735
1.5739 | 74.2526
1.574 | 74.2534
1.574 | 74.2316
1.574 | 74.2457
1.574 | 74.2636
1.574 | 74.2891
1.574 | 74.2935
1.574 | 74.3038
1.574 | 74.2883
1.574 | 74.2791
1.574 | 74.2744
1.5741 | 74.2569
1.5741 | 74.2392
1.5741 | 74.2358
1.5741 | 74.268
1.5741 | 74.2973
1.5741 | 74.2933
1.5741 | 74.3049
1.5741 | 74.28
1.5741 | 74.2685
1.5741 | 74.2813
1.5742 | 74.2882
1.5742 | 74.2441
1.5742 | 74.2458
1.5742 | 74.2713
1.5742 | 74.2745
1.5742 | 74.2849
1.5742 | 74.2924
1.5742 | 74.2731
1.5742 | 74.2657
1.5742 | 74.2489
1.5743 | 74.2731
1.5743 | 74.28
1.5743 | 74.2378
1.5743 | 74.2597
1.5743 | 74.2725
1.5743 | 74.2968
1.5743 | 74.2901
1.5743 | 74.2782
1.5743 | 74.2535
1.5743 | 74.2737
1.5744 | 74.2849
1.5744 | 74.2807
1.5744 | 74.2654
1.5744 | 74.2784
1.5744 | 74.2784
1.5744 | 74.2473
1.5744 | 74.2548
1.5744 | 74.2776
1.5744 | 74.2789
1.5744 | 74.2817
1.5745 | 74.3044
1.5745 | 74.2761
1.5745 | 74.2774
1.5745 | 74.2549
1.5745 | 74.2738
1.5745 | 74.2773
1.5745 | 74.2837
1.5745 | 74.2602
1.5745 | 74.2723
1.5745 | 74.2882
1.5746 | 74.3074
1.5746 | 74.2913
1.5746 | 74.2543
1.5746 | 74.2532
1.5746 | 74.2572
1.5746 | 74.2691
1.5746 | 74.2786
1.5746 | 74.2715
1.5746 | 74.28
1.5747 | 74.3077
1.5747 | 74.3041
1.5747 | 74.28
1.5747 | 74.2597
1.5747 | 74.2839
1.5747 | 74.2907
1.5747 | 74.278
1.5747 | 74.2757
1.5747 | 74.254
1.5747 | 74.2832
1.5748 | 74.2729
1.5748 | 74.2896
1.5748 | 74.3024
1.5748 | 74.2699
1.5748 | 74.2388
1.5748 | 74.28
1.5748 | 74.2905
1.5748 | 74.2832
1.5748 | 74.2657
1.5748 | 74.2707
1.5749 | 74.3037
1.5749 | 74.2981
1.5749 | 74.3015
1.5749 | 74.2723
1.5749 | 74.2786
1.5749 | 74.249
1.5749 | 74.2521
1.5749 | 74.2907
1.5749 | 74.2785
1.5749 | 74.2722
1.575 | 74.2991
1.575 | 74.313
1.575 | 74.2769
1.575 | 74.2699
1.575 | 74.272
1.575 | 74.2799
1.575 | 74.3052
1.575 | 74.2989
1.575 | 74.2564
1.575 | 74.2718
1.5751 | 74.2921
1.5751 | 74.3133
1.5751 | 74.2711
1.5751 | 74.2678
1.5751 | 74.2941
1.5751 | 74.2972
1.5751 | 74.2601
1.5751 | 74.2814
1.5751 | 74.2739
1.5751 | 74.2687
1.5752 | 74.302
1.5752 | 74.3171
1.5752 | 74.2902
1.5752 | 74.256
1.5752 | 74.2705
1.5752 | 74.273
1.5752 | 74.2855
1.5752 | 74.293
1.5752 | 74.2582
1.5752 | 74.2655
1.5753 | 74.3064
1.5753 | 74.3026
1.5753 | 74.2987
1.5753 | 74.283
1.5753 | 74.2817
1.5753 | 74.2545
1.5753 | 74.3022
1.5753 | 74.2825
1.5753 | 74.2541
1.5753 | 74.3017
1.5754 | 74.3043
1.5754 | 74.293
1.5754 | 74.2822
1.5754 | 74.3087
1.5754 | 74.3127
1.5754 | 74.2588
1.5754 | 74.273
1.5754 | 74.2631
1.5754 | 74.2523
1.5754 | 74.2967
1.5755 | 74.324
1.5755 | 74.2863
1.5755 | 74.278
1.5755 | 74.2979
1.5755 | 74.2819
1.5755 | 74.2756
1.5755 | 74.2863
1.5755 | 74.2753
1.5755 | 74.2587
1.5755 | 74.292
1.5756 | 74.308
1.5756 | 74.3042
1.5756 | 74.2879
1.5756 | 74.2938
1.5756 | 74.2931
1.5756 | 74.2987
1.5756 | 74.3041
1.5756 | 74.2476
1.5756 | 74.2492
1.5756 | 74.2876
1.5756 | 74.2922
1.5757 | 74.3076
1.5757 | 74.3072
1.5757 | 74.2878
1.5757 | 74.2877
1.5757 | 74.2898
1.5757 | 74.2882
1.5757 | 74.2759
1.5757 | 74.2602
1.5757 | 74.2703
1.5757 | 74.2914
1.5758 | 74.3235
1.5758 | 74.3201
1.5758 | 74.3071
1.5758 | 74.2821
1.5758 | 74.2704
1.5758 | 74.2686
1.5758 | 74.2839
1.5758 | 74.2618
1.5758 | 74.2627
1.5758 | 74.2916
1.5759 | 74.3119
1.5759 | 74.3203
1.5759 | 74.3078
1.5759 | 74.292
1.5759 | 74.2654
1.5759 | 74.2693
1.5759 | 74.2903
1.5759 | 74.2726
1.5759 | 74.2774
1.5759 | 74.2991
1.576 | 74.3117
1.576 | 74.2872
1.576 | 74.2875
1.576 | 74.2909
1.576 | 74.26
1.576 | 74.2648
1.576 | 74.2869
1.576 | 74.2941
1.576 | 74.3038
1.576 | 74.3099
1.5761 | 74.2851
1.5761 | 74.297
1.5761 | 74.2547
1.5761 | 74.2873
1.5761 | 74.2983
1.5761 | 74.2843
1.5761 | 74.2956
1.5761 | 74.273
1.5761 | 74.255
1.5761 | 74.2867
1.5762 | 74.2914
1.5762 | 74.2879
1.5762 | 74.2748
1.5762 | 74.3019
1.5762 | 74.307
1.5762 | 74.2881
1.5762 | 74.3097
1.5762 | 74.3004
1.5762 | 74.2785
1.5762 | 74.2599
1.5763 | 74.2894
1.5763 | 74.2799
1.5763 | 74.2717
1.5763 | 74.2751
1.5763 | 74.2719
1.5763 | 74.3051
1.5763 | 74.2967
1.5763 | 74.2818
1.5763 | 74.3017
1.5763 | 74.3035
1.5764 | 74.2968
1.5764 | 74.2774
1.5764 | 74.2734
1.5764 | 74.3013
1.5764 | 74.2994
1.5764 | 74.3089
1.5764 | 74.3004
1.5764 | 74.2542
1.5764 | 74.2664
1.5764 | 74.2948
1.5765 | 74.2848
1.5765 | 74.2726
1.5765 | 74.2748
1.5765 | 74.2903
1.5765 | 74.2892
1.5765 | 74.316
1.5765 | 74.3086
1.5765 | 74.2616
1.5765 | 74.2666
1.5765 | 74.2748
1.5766 | 74.2853
1.5766 | 74.308
1.5766 | 74.3141
1.5766 | 74.2518
1.5766 | 74.2543
1.5766 | 74.2797
1.5766 | 74.2849
1.5766 | 74.2649
1.5766 | 74.2881
1.5767 | 74.2889
1.5767 | 74.2881
1.5767 | 74.2914
1.5767 | 74.2849
1.5767 | 74.2771
1.5767 | 74.2832
1.5767 | 74.2853
1.5767 | 74.2537
1.5767 | 74.2857
1.5767 | 74.3099
1.5768 | 74.3003
1.5768 | 74.308
1.5768 | 74.3006
1.5768 | 74.2542
1.5768 | 74.2653
1.5768 | 74.2701
1.5768 | 74.2646
1.5768 | 74.2664
1.5768 | 74.2802
1.5768 | 74.2831
1.5769 | 74.3026
1.5769 | 74.3069
1.5769 | 74.2926
1.5769 | 74.2732
1.5769 | 74.2507
1.5769 | 74.2724
1.5769 | 74.2947
1.5769 | 74.2868
1.5769 | 74.2809
1.5769 | 74.3057
1.577 | 74.2906
1.577 | 74.3045
1.577 | 74.2916
1.577 | 74.2612
1.577 | 74.2638
1.577 | 74.267
1.577 | 74.2789
1.577 | 74.3075
1.577 | 74.2872
1.577 | 74.2929
1.5771 | 74.3077
1.5771 | 74.304
1.5771 | 74.2819
1.5771 | 74.2541
1.5771 | 74.2918
1.5771 | 74.2648
1.5771 | 74.2741
1.5771 | 74.3064
1.5771 | 74.2841
1.5771 | 74.2967
1.5772 | 74.3001
1.5772 | 74.2912
1.5772 | 74.2789
1.5772 | 74.2515
1.5772 | 74.2645
1.5772 | 74.2979
1.5772 | 74.3077
1.5772 | 74.3026
1.5772 | 74.2996
1.5772 | 74.2875
1.5773 | 74.2742
1.5773 | 74.2761
1.5773 | 74.2905
1.5773 | 74.2659
1.5773 | 74.2825
1.5773 | 74.2903
1.5773 | 74.3111
1.5773 | 74.3083
1.5773 | 74.2704
1.5773 | 74.2848
1.5774 | 74.2702
1.5774 | 74.2736
1.5774 | 74.2962
1.5774 | 74.2962
1.5774 | 74.2994
1.5774 | 74.2899
1.5774 | 74.3025
1.5774 | 74.306
1.5774 | 74.2752
1.5774 | 74.2704
1.5775 | 74.284
1.5775 | 74.2961
1.5775 | 74.279
1.5775 | 74.2785
1.5775 | 74.2991
1.5775 | 74.3015
1.5775 | 74.298
1.5775 | 74.2966
1.5775 | 74.2771
1.5775 | 74.2747
1.5776 | 74.281
1.5776 | 74.3142
1.5776 | 74.2756
1.5776 | 74.2893
1.5776 | 74.3237
1.5776 | 74.2925
1.5776 | 74.2866
1.5776 | 74.2828
1.5776 | 74.2482
1.5776 | 74.2646
1.5776 | 74.2953
1.5777 | 74.2991
1.5777 | 74.3119
1.5777 | 74.2815
1.5777 | 74.2739
1.5777 | 74.2877
1.5777 | 74.3035
1.5777 | 74.3029
1.5777 | 74.2588
1.5777 | 74.2817
1.5777 | 74.3099
1.5778 | 74.3207
1.5778 | 74.299
1.5778 | 74.2838
1.5778 | 74.2791
1.5778 | 74.2697
1.5778 | 74.2759
1.5778 | 74.2828
1.5778 | 74.2868
1.5778 | 74.2991
1.5778 | 74.2871
1.5779 | 74.2823
1.5779 | 74.3047
1.5779 | 74.2994
1.5779 | 74.256
1.5779 | 74.3036
1.5779 | 74.2979
1.5779 | 74.2817
1.5779 | 74.2773
1.5779 | 74.308
1.5779 | 74.2796
1.578 | 74.2808
1.578 | 74.284
1.578 | 74.2758
1.578 | 74.2991
1.578 | 74.2826
1.578 | 74.312
1.578 | 74.2915
1.578 | 74.2718
1.578 | 74.272
1.578 | 74.2987
1.5781 | 74.2791
1.5781 | 74.2958
1.5781 | 74.2908
1.5781 | 74.2731
1.5781 | 74.2885
1.5781 | 74.3132
1.5781 | 74.303
1.5781 | 74.2966
1.5781 | 74.2698
1.5781 | 74.2653
1.5782 | 74.2995
1.5782 | 74.301
1.5782 | 74.2591
1.5782 | 74.2839
1.5782 | 74.3002
1.5782 | 74.293
1.5782 | 74.293
1.5782 | 74.3004
1.5782 | 74.2916
1.5782 | 74.2757
1.5783 | 74.2849
1.5783 | 74.2763
1.5783 | 74.2625
1.5783 | 74.2917
1.5783 | 74.3142
1.5783 | 74.2995
1.5783 | 74.2909
1.5783 | 74.2993
1.5783 | 74.2883
1.5783 | 74.278
1.5784 | 74.2809
1.5784 | 74.2807
1.5784 | 74.2768
1.5784 | 74.2912
1.5784 | 74.3335
1.5784 | 74.3099
1.5784 | 74.2879
1.5784 | 74.2847
1.5784 | 74.2616
1.5784 | 74.2647
1.5785 | 74.3112
1.5785 | 74.2977
1.5785 | 74.2735
1.5785 | 74.2871
1.5785 | 74.2965
1.5785 | 74.3015
1.5785 | 74.2843
1.5785 | 74.2888
1.5785 | 74.2664
1.5785 | 74.2937
1.5786 | 74.3222
1.5786 | 74.2866
1.5786 | 74.2633
1.5786 | 74.2883
1.5786 | 74.2893
1.5786 | 74.3024
1.5786 | 74.3051
1.5786 | 74.2961
1.5786 | 74.2643
1.5787 | 74.2686
1.5787 | 74.2966
1.5787 | 74.2831
1.5787 | 74.2644
1.5787 | 74.2991
1.5787 | 74.3076
1.5787 | 74.2885
1.5787 | 74.2899
1.5787 | 74.2809
1.5787 | 74.267
1.5788 | 74.2625
1.5788 | 74.3324
1.5788 | 74.3054
1.5788 | 74.2756
1.5788 | 74.2854
1.5788 | 74.2895
1.5788 | 74.3063
1.5788 | 74.2812
1.5788 | 74.2725
1.5788 | 74.2696
1.5789 | 74.2899
1.5789 | 74.2948
1.5789 | 74.2943
1.5789 | 74.2984
1.5789 | 74.2823
1.5789 | 74.2891
1.5789 | 74.2781
1.5789 | 74.2953
1.5789 | 74.2789
1.5789 | 74.2905
1.579 | 74.2974
1.579 | 74.2974
1.579 | 74.2907
1.579 | 74.2754
1.579 | 74.2843
1.579 | 74.2913
1.579 | 74.2977
1.579 | 74.2769
1.579 | 74.2672
1.579 | 74.3022
1.5791 | 74.2981
1.5791 | 74.2783
1.5791 | 74.2873
1.5791 | 74.2754
1.5791 | 74.2738
1.5791 | 74.2909
1.5791 | 74.3242
1.5791 | 74.2919
1.5791 | 74.2735
1.5791 | 74.2842
1.5792 | 74.2839
1.5792 | 74.3061
1.5792 | 74.3084
1.5792 | 74.2611
1.5792 | 74.2683
1.5792 | 74.2808
1.5792 | 74.273
1.5792 | 74.286
1.5792 | 74.3007
1.5792 | 74.3019
1.5793 | 74.3052
1.5793 | 74.3158
1.5793 | 74.3102
1.5793 | 74.2318
1.5793 | 74.2599
1.5793 | 74.2776
1.5793 | 74.2807
1.5793 | 74.2979
1.5793 | 74.3158
1.5793 | 74.2975
1.5794 | 74.287
1.5794 | 74.3018
1.5794 | 74.2985
1.5794 | 74.2464
1.5794 | 74.2721
1.5794 | 74.2825
1.5794 | 74.293
1.5794 | 74.2994
1.5794 | 74.309
1.5794 | 74.3139
1.5795 | 74.3159
1.5795 | 74.2959
1.5795 | 74.2631
1.5795 | 74.2593
1.5795 | 74.2456
1.5795 | 74.2632
1.5795 | 74.2946
1.5795 | 74.3141
1.5795 | 74.2858
1.5795 | 74.2925
1.5796 | 74.3186
1.5796 | 74.3013
1.5796 | 74.2778
1.5796 | 74.2681
1.5796 | 74.2619
1.5796 | 74.2732
1.5796 | 74.3084
1.5796 | 74.3009
1.5796 | 74.2749
1.5796 | 74.3117
1.5796 | 74.3072
1.5797 | 74.2804
1.5797 | 74.2885
1.5797 | 74.273
1.5797 | 74.2508
1.5797 | 74.2661
1.5797 | 74.2989
1.5797 | 74.3149
1.5797 | 74.2971
1.5797 | 74.3142
1.5797 | 74.2923
1.5798 | 74.2807
1.5798 | 74.2847
1.5798 | 74.2623
1.5798 | 74.2467
1.5798 | 74.2836
1.5798 | 74.3057
1.5798 | 74.3067
1.5798 | 74.2967
1.5798 | 74.2957
1.5798 | 74.2853
1.5799 | 74.2909
1.5799 | 74.2838
1.5799 | 74.2571
1.5799 | 74.2955
1.5799 | 74.2889
1.5799 | 74.295
1.5799 | 74.2718
1.5799 | 74.2931
1.5799 | 74.2986
1.5799 | 74.3024
1.58 | 74.3112
1.58 | 74.3101
1.58 | 74.2671
1.58 | 74.2774
1.58 | 74.2944
1.58 | 74.2889
1.58 | 74.2776
1.58 | 74.2825
1.58 | 74.3053
1.58 | 74.3026
1.5801 | 74.3208
1.5801 | 74.2849
1.5801 | 74.2617
1.5801 | 74.2697
1.5801 | 74.2929
1.5801 | 74.2857
1.5801 | 74.3032
1.5801 | 74.2955
1.5801 | 74.2843
1.5801 | 74.2841
1.5802 | 74.312
1.5802 | 74.2965
1.5802 | 74.275
1.5802 | 74.2863
1.5802 | 74.2809
1.5802 | 74.2911
1.5802 | 74.2995
1.5802 | 74.2871
1.5802 | 74.286
1.5802 | 74.3006
1.5803 | 74.2987
1.5803 | 74.2978
1.5803 | 74.2755
1.5803 | 74.2888
1.5803 | 74.2816
1.5803 | 74.2922
1.5803 | 74.3022
1.5803 | 74.2722
1.5803 | 74.275
1.5803 | 74.3196
1.5804 | 74.2912
1.5804 | 74.267
1.5804 | 74.3055
1.5804 | 74.3158
1.5804 | 74.2769
1.5804 | 74.294
1.5804 | 74.316
1.5804 | 74.2692
1.5804 | 74.268
1.5804 | 74.3216
1.5805 | 74.3252
1.5805 | 74.279
1.5805 | 74.2841
1.5805 | 74.2821
1.5805 | 74.2909
1.5805 | 74.3022
1.5805 | 74.2969
1.5805 | 74.2655
1.5805 | 74.2882
1.5805 | 74.3045
1.5806 | 74.2793
1.5806 | 74.2794
1.5806 | 74.2953
1.5806 | 74.3099
1.5806 | 74.289
1.5806 | 74.3046
1.5806 | 74.3047
1.5806 | 74.2755
1.5806 | 74.2979
1.5807 | 74.3017
1.5807 | 74.2759
1.5807 | 74.2887
1.5807 | 74.3127
1.5807 | 74.2713
1.5807 | 74.2898
1.5807 | 74.3145
1.5807 | 74.2711
1.5807 | 74.2486
1.5807 | 74.2998
1.5808 | 74.3166
1.5808 | 74.287
1.5808 | 74.3259
1.5808 | 74.2991
1.5808 | 74.2551
1.5808 | 74.2705
1.5808 | 74.3145
1.5808 | 74.2959
1.5808 | 74.2675
1.5808 | 74.3072
1.5809 | 74.2809
1.5809 | 74.292
1.5809 | 74.3166
1.5809 | 74.2815
1.5809 | 74.2554
1.5809 | 74.2838
1.5809 | 74.3173
1.5809 | 74.2988
1.5809 | 74.2913
1.5809 | 74.3175
1.581 | 74.286
1.581 | 74.2787
1.581 | 74.2998
1.581 | 74.2868
1.581 | 74.2926
1.581 | 74.2957
1.581 | 74.2944
1.581 | 74.2923
1.581 | 74.2969
1.581 | 74.3049
1.5811 | 74.2949
1.5811 | 74.2924
1.5811 | 74.2945
1.5811 | 74.2685
1.5811 | 74.2845
1.5811 | 74.309
1.5811 | 74.3079
1.5811 | 74.2886
1.5811 | 74.3088
1.5811 | 74.3004
1.5812 | 74.2689
1.5812 | 74.3244
1.5812 | 74.3111
1.5812 | 74.2518
1.5812 | 74.2728
1.5812 | 74.3172
1.5812 | 74.3098
1.5812 | 74.3164
1.5812 | 74.3086
1.5812 | 74.2883
1.5813 | 74.2866
1.5813 | 74.293
1.5813 | 74.2862
1.5813 | 74.2691
1.5813 | 74.3072
1.5813 | 74.3191
1.5813 | 74.2902
1.5813 | 74.3
1.5813 | 74.2987
1.5813 | 74.293
1.5814 | 74.2836
1.5814 | 74.3023
1.5814 | 74.2925
1.5814 | 74.2624
1.5814 | 74.324
1.5814 | 74.3162
1.5814 | 74.2947
1.5814 | 74.3171
1.5814 | 74.2718
1.5814 | 74.2633
1.5815 | 74.316
1.5815 | 74.3173
1.5815 | 74.2888
1.5815 | 74.2992
1.5815 | 74.3147
1.5815 | 74.2879
1.5815 | 74.3005
1.5815 | 74.3391
1.5815 | 74.2707
1.5815 | 74.2714
1.5816 | 74.3173
1.5816 | 74.2955
1.5816 | 74.2901
1.5816 | 74.3232
1.5816 | 74.3233
1.5816 | 74.287
1.5816 | 74.3059
1.5816 | 74.3099
1.5816 | 74.2714
1.5816 | 74.2778
1.5817 | 74.3087
1.5817 | 74.3045
1.5817 | 74.3039
1.5817 | 74.329
1.5817 | 74.3081
1.5817 | 74.2801
1.5817 | 74.3036
1.5817 | 74.282
1.5817 | 74.2753
1.5817 | 74.2955
1.5817 | 74.322
1.5818 | 74.2935
1.5818 | 74.3204
1.5818 | 74.3198
1.5818 | 74.3008
1.5818 | 74.2978
1.5818 | 74.3087
1.5818 | 74.2963
1.5818 | 74.2662
1.5818 | 74.2935
1.5818 | 74.3112
1.5819 | 74.3166
1.5819 | 74.3317
1.5819 | 74.3324
1.5819 | 74.2929
1.5819 | 74.268
1.5819 | 74.3058
1.5819 | 74.291
1.5819 | 74.2916
1.5819 | 74.311
1.5819 | 74.3108
1.582 | 74.3257
1.582 | 74.3231
1.582 | 74.2818
1.582 | 74.2826
1.582 | 74.3215
1.582 | 74.3078
1.582 | 74.3012
1.582 | 74.3142
1.582 | 74.3312
1.582 | 74.3057
1.5821 | 74.3004
1.5821 | 74.307
1.5821 | 74.2929
1.5821 | 74.312
1.5821 | 74.3242
1.5821 | 74.3044
1.5821 | 74.3029
1.5821 | 74.2922
1.5821 | 74.3059
1.5821 | 74.2994
1.5822 | 74.3138
1.5822 | 74.3388
1.5822 | 74.2916
1.5822 | 74.3068
1.5822 | 74.318
1.5822 | 74.3174
1.5822 | 74.2996
1.5822 | 74.3022
1.5822 | 74.3
1.5822 | 74.3265
1.5823 | 74.317
1.5823 | 74.3059
1.5823 | 74.2918
1.5823 | 74.2847
1.5823 | 74.3014
1.5823 | 74.3252
1.5823 | 74.329
1.5823 | 74.3091
1.5823 | 74.2935
1.5823 | 74.3098
1.5824 | 74.3321
1.5824 | 74.3026
1.5824 | 74.2862
1.5824 | 74.3231
1.5824 | 74.3196
1.5824 | 74.3045
1.5824 | 74.3197
1.5824 | 74.3139
1.5824 | 74.287
1.5824 | 74.3188
1.5825 | 74.3246
1.5825 | 74.3067
1.5825 | 74.3112
1.5825 | 74.3231
1.5825 | 74.3205
1.5825 | 74.3061
1.5825 | 74.3194
1.5825 | 74.3105
1.5825 | 74.2989
1.5825 | 74.3123
1.5826 | 74.3252
1.5826 | 74.2998
1.5826 | 74.3045
1.5826 | 74.3148
1.5826 | 74.3267
1.5826 | 74.3376
1.5826 | 74.3175
1.5826 | 74.2968
1.5826 | 74.2973
1.5826 | 74.301
1.5827 | 74.3242
1.5827 | 74.3082
1.5827 | 74.322
1.5827 | 74.3318
1.5827 | 74.327
1.5827 | 74.3154
1.5827 | 74.3229
1.5827 | 74.2804
1.5827 | 74.2972
1.5828 | 74.3222
1.5828 | 74.3302
1.5828 | 74.3121
1.5828 | 74.3108
1.5828 | 74.324
1.5828 | 74.3283
1.5828 | 74.3176
1.5828 | 74.3253
1.5828 | 74.3009
1.5828 | 74.297
1.5829 | 74.3146
1.5829 | 74.3069
1.5829 | 74.3242
1.5829 | 74.3344
1.5829 | 74.3132
1.5829 | 74.3087
1.5829 | 74.3168
1.5829 | 74.2935
1.5829 | 74.2768
1.5829 | 74.3081
1.583 | 74.3188
1.583 | 74.3134
1.583 | 74.3289
1.583 | 74.3391
1.583 | 74.3176
1.583 | 74.3202
1.583 | 74.3318
1.583 | 74.2963
1.583 | 74.2787
1.583 | 74.3229
1.5831 | 74.3291
1.5831 | 74.3053
1.5831 | 74.3255
1.5831 | 74.3058
1.5831 | 74.2962
1.5831 | 74.3183
1.5831 | 74.3516
1.5831 | 74.3165
1.5831 | 74.2916
1.5831 | 74.3376
1.5832 | 74.3263
1.5832 | 74.3096
1.5832 | 74.3389
1.5832 | 74.3079
1.5832 | 74.2903
1.5832 | 74.3057
1.5832 | 74.3394
1.5832 | 74.3244
1.5832 | 74.3089
1.5832 | 74.3086
1.5833 | 74.3026
1.5833 | 74.3132
1.5833 | 74.3272
1.5833 | 74.3111
1.5833 | 74.297
1.5833 | 74.3561
1.5833 | 74.3339
1.5833 | 74.3268
1.5833 | 74.3125
1.5833 | 74.3132
1.5834 | 74.3028
1.5834 | 74.2939
1.5834 | 74.3068
1.5834 | 74.3125
1.5834 | 74.2955
1.5834 | 74.331
1.5834 | 74.3385
1.5834 | 74.3304
1.5834 | 74.2972
1.5834 | 74.3199
1.5835 | 74.3245
1.5835 | 74.3071
1.5835 | 74.3042
1.5835 | 74.3132
1.5835 | 74.3212
1.5835 | 74.3552
1.5835 | 74.3547
1.5835 | 74.3181
1.5835 | 74.2877
1.5835 | 74.304
1.5836 | 74.3019
1.5836 | 74.3075
1.5836 | 74.3255
1.5836 | 74.3048
1.5836 | 74.3129
1.5836 | 74.333
1.5836 | 74.3409
1.5836 | 74.332
1.5836 | 74.315
1.5836 | 74.3088
1.5837 | 74.3052
1.5837 | 74.3014
1.5837 | 74.3007
1.5837 | 74.3266
1.5837 | 74.3298
1.5837 | 74.3095
1.5837 | 74.3313
1.5837 | 74.3431
1.5837 | 74.2899
1.5837 | 74.2905
1.5837 | 74.3233
1.5838 | 74.3227
1.5838 | 74.3095
1.5838 | 74.3175
1.5838 | 74.3552
1.5838 | 74.3273
1.5838 | 74.3041
1.5838 | 74.3101
1.5838 | 74.3142
1.5838 | 74.3065
1.5838 | 74.3265
1.5839 | 74.328
1.5839 | 74.314
1.5839 | 74.3064
1.5839 | 74.3086
1.5839 | 74.3311
1.5839 | 74.3188
1.5839 | 74.3055
1.5839 | 74.3182
1.5839 | 74.3137
1.5839 | 74.3088
1.584 | 74.3435
1.584 | 74.3378
1.584 | 74.2964
1.584 | 74.2873
1.584 | 74.3099
1.584 | 74.3328
1.584 | 74.322
1.584 | 74.3265
1.584 | 74.3125
1.584 | 74.3079
1.5841 | 74.3269
1.5841 | 74.3424
1.5841 | 74.3198
1.5841 | 74.3045
1.5841 | 74.3196
1.5841 | 74.3083
1.5841 | 74.3035
1.5841 | 74.3261
1.5841 | 74.3247
1.5841 | 74.3401
1.5842 | 74.3251
1.5842 | 74.3159
1.5842 | 74.3156
1.5842 | 74.3201
1.5842 | 74.3177
1.5842 | 74.3035
1.5842 | 74.3246
1.5842 | 74.3227
1.5842 | 74.32
1.5842 | 74.3354
1.5843 | 74.359
1.5843 | 74.3038
1.5843 | 74.2614
1.5843 | 74.2991
1.5843 | 74.3294
1.5843 | 74.3223
1.5843 | 74.3487
1.5843 | 74.3311
1.5843 | 74.3148
1.5843 | 74.3229
1.5844 | 74.3305
1.5844 | 74.3304
1.5844 | 74.2957
1.5844 | 74.3017
1.5844 | 74.3161
1.5844 | 74.337
1.5844 | 74.3483
1.5844 | 74.3183
1.5844 | 74.3177
1.5844 | 74.3299
1.5845 | 74.3253
1.5845 | 74.3082
1.5845 | 74.333
1.5845 | 74.2944
1.5845 | 74.2994
1.5845 | 74.3192
1.5845 | 74.3323
1.5845 | 74.3138
1.5845 | 74.3302
1.5845 | 74.3367
1.5846 | 74.3297
1.5846 | 74.2977
1.5846 | 74.3209
1.5846 | 74.3209
1.5846 | 74.316
1.5846 | 74.3258
1.5846 | 74.3205
1.5846 | 74.3107
1.5846 | 74.3232
1.5846 | 74.3559
1.5847 | 74.3166
1.5847 | 74.2979
1.5847 | 74.3058
1.5847 | 74.3455
1.5847 | 74.3293
1.5847 | 74.3498
1.5847 | 74.3181
1.5847 | 74.3054
1.5847 | 74.2971
1.5848 | 74.3414
1.5848 | 74.3546
1.5848 | 74.3404
1.5848 | 74.3192
1.5848 | 74.313
1.5848 | 74.3097
1.5848 | 74.3246
1.5848 | 74.3186
1.5848 | 74.3116
1.5848 | 74.3341
1.5849 | 74.3302
1.5849 | 74.3525
1.5849 | 74.3376
1.5849 | 74.3009
1.5849 | 74.3007
1.5849 | 74.3076
1.5849 | 74.3128
1.5849 | 74.3291
1.5849 | 74.3329
1.5849 | 74.3369
1.585 | 74.3177
1.585 | 74.3306
1.585 | 74.3375
1.585 | 74.3067
1.585 | 74.3011
1.585 | 74.3094
1.585 | 74.3237
1.585 | 74.3244
1.585 | 74.3272
1.585 | 74.3501
1.5851 | 74.316
1.5851 | 74.3199
1.5851 | 74.3406
1.5851 | 74.2989
1.5851 | 74.3086
1.5851 | 74.3159
1.5851 | 74.3221
1.5851 | 74.3511
1.5851 | 74.344
1.5851 | 74.3245
1.5852 | 74.3321
1.5852 | 74.3348
1.5852 | 74.3208
1.5852 | 74.2991
1.5852 | 74.3015
1.5852 | 74.3191
1.5852 | 74.334
1.5852 | 74.3408
1.5852 | 74.3137
1.5852 | 74.3286
1.5853 | 74.3304
1.5853 | 74.3283
1.5853 | 74.3035
1.5853 | 74.3098
1.5853 | 74.3255
1.5853 | 74.3275
1.5853 | 74.3315
1.5853 | 74.3349
1.5853 | 74.3116
1.5853 | 74.3063
1.5854 | 74.3304
1.5854 | 74.3108
1.5854 | 74.2961
1.5854 | 74.2934
1.5854 | 74.325
1.5854 | 74.3313
1.5854 | 74.3414
1.5854 | 74.3673
1.5854 | 74.3399
1.5854 | 74.2812
1.5855 | 74.3324
1.5855 | 74.324
1.5855 | 74.3061
1.5855 | 74.2886
1.5855 | 74.3365
1.5855 | 74.3264
1.5855 | 74.3271
1.5855 | 74.3263
1.5855 | 74.3108
1.5855 | 74.3095
1.5856 | 74.3162
1.5856 | 74.3529
1.5856 | 74.3343
1.5856 | 74.3363
1.5856 | 74.3212
1.5856 | 74.3067
1.5856 | 74.324
1.5856 | 74.2972
1.5856 | 74.3016
1.5856 | 74.3352
1.5857 | 74.3473
1.5857 | 74.3411
1.5857 | 74.3222
1.5857 | 74.3291
1.5857 | 74.2991
1.5857 | 74.3016
1.5857 | 74.3056
1.5857 | 74.3154
1.5857 | 74.3086
1.5857 | 74.336
1.5857 | 74.3413
1.5858 | 74.3311
1.5858 | 74.3302
1.5858 | 74.3092
1.5858 | 74.3179
1.5858 | 74.3168
1.5858 | 74.3079
1.5858 | 74.302
1.5858 | 74.3071
1.5858 | 74.3255
1.5858 | 74.3349
1.5859 | 74.3409
1.5859 | 74.3516
1.5859 | 74.3127
1.5859 | 74.286
1.5859 | 74.3007
1.5859 | 74.3133
1.5859 | 74.3084
1.5859 | 74.3083
1.5859 | 74.3312
1.5859 | 74.3332
1.586 | 74.3427
1.586 | 74.3317
1.586 | 74.3033
1.586 | 74.2828
1.586 | 74.3103
1.586 | 74.3268
1.586 | 74.2987
1.586 | 74.3295
1.586 | 74.3276
1.586 | 74.2995
1.5861 | 74.3222
1.5861 | 74.3542
1.5861 | 74.3153
1.5861 | 74.314
1.5861 | 74.3292
1.5861 | 74.305
1.5861 | 74.295
1.5861 | 74.3224
1.5861 | 74.301
1.5861 | 74.31
1.5862 | 74.3173
1.5862 | 74.3283
1.5862 | 74.2853
1.5862 | 74.2999
1.5862 | 74.3431
1.5862 | 74.3192
1.5862 | 74.3139
1.5862 | 74.3359
1.5862 | 74.3112
1.5862 | 74.3194
1.5863 | 74.3306
1.5863 | 74.3
1.5863 | 74.3016
1.5863 | 74.3147
1.5863 | 74.3385
1.5863 | 74.3208
1.5863 | 74.3183
1.5863 | 74.3034
1.5863 | 74.2834
1.5863 | 74.3022
1.5864 | 74.3313
1.5864 | 74.3113
1.5864 | 74.2971
1.5864 | 74.333
1.5864 | 74.3375
1.5864 | 74.3104
1.5864 | 74.3195
1.5864 | 74.3118
1.5864 | 74.2703
1.5864 | 74.3041
1.5865 | 74.3384
1.5865 | 74.311
1.5865 | 74.3078
1.5865 | 74.3458
1.5865 | 74.3125
1.5865 | 74.314
1.5865 | 74.3128
1.5865 | 74.2929
1.5865 | 74.2925
1.5865 | 74.2963
1.5866 | 74.3069
1.5866 | 74.3258
1.5866 | 74.3144
1.5866 | 74.3317
1.5866 | 74.3397
1.5866 | 74.3157
1.5866 | 74.298
1.5866 | 74.2847
1.5866 | 74.2979
1.5866 | 74.3132
1.5867 | 74.3062
1.5867 | 74.3373
1.5867 | 74.3231
1.5867 | 74.2988
1.5867 | 74.3331
1.5867 | 74.3238
1.5867 | 74.2913
1.5867 | 74.294
1.5867 | 74.3168
1.5868 | 74.3067
1.5868 | 74.3086
1.5868 | 74.325
1.5868 | 74.3105
1.5868 | 74.2736
1.5868 | 74.2973
1.5868 | 74.3155
1.5868 | 74.3054
1.5868 | 74.2989
1.5868 | 74.2937
1.5869 | 74.3016
1.5869 | 74.329
1.5869 | 74.3208
1.5869 | 74.307
1.5869 | 74.3211
1.5869 | 74.3174
1.5869 | 74.3075
1.5869 | 74.3125
1.5869 | 74.3037
1.5869 | 74.3023
1.587 | 74.2978
1.587 | 74.3091
1.587 | 74.3175
1.587 | 74.283
1.587 | 74.3102
1.587 | 74.313
1.587 | 74.2934
1.587 | 74.3002
1.587 | 74.3144
1.587 | 74.2905
1.5871 | 74.3107
1.5871 | 74.3145
1.5871 | 74.298
1.5871 | 74.2812
1.5871 | 74.3097
1.5871 | 74.31
1.5871 | 74.2959
1.5871 | 74.3101
1.5871 | 74.2974
1.5871 | 74.3045
1.5872 | 74.312
1.5872 | 74.3166
1.5872 | 74.2998
1.5872 | 74.2736
1.5872 | 74.2899
1.5872 | 74.3084
1.5872 | 74.3003
1.5872 | 74.3246
1.5872 | 74.3156
1.5872 | 74.2998
1.5873 | 74.2944
1.5873 | 74.3043
1.5873 | 74.2962
1.5873 | 74.2802
1.5873 | 74.2788
1.5873 | 74.2974
1.5873 | 74.3129
1.5873 | 74.3343
1.5873 | 74.3327
1.5873 | 74.3115
1.5874 | 74.2886
1.5874 | 74.2823
1.5874 | 74.2864
1.5874 | 74.2841
1.5874 | 74.2881
1.5874 | 74.3045
1.5874 | 74.3281
1.5874 | 74.3112
1.5874 | 74.3117
1.5874 | 74.3117
1.5875 | 74.3127
1.5875 | 74.2782
1.5875 | 74.2622
1.5875 | 74.2713
1.5875 | 74.2917
1.5875 | 74.3303
1.5875 | 74.3296
1.5875 | 74.3026
1.5875 | 74.3026
1.5875 | 74.2963
1.5876 | 74.2847
1.5876 | 74.2963
1.5876 | 74.2693
1.5876 | 74.2387
1.5876 | 74.284
1.5876 | 74.3297
1.5876 | 74.3397
1.5876 | 74.3337
1.5876 | 74.309
1.5876 | 74.29
1.5877 | 74.253
1.5877 | 74.2601
1.5877 | 74.299
1.5877 | 74.2744
1.5877 | 74.2838
1.5877 | 74.3372
1.5877 | 74.3399
1.5877 | 74.3233
1.5877 | 74.2906
1.5877 | 74.2753
1.5877 | 74.2506
1.5878 | 74.2689
1.5878 | 74.281
1.5878 | 74.2793
1.5878 | 74.3012
1.5878 | 74.3304
1.5878 | 74.3369
1.5878 | 74.2868
1.5878 | 74.2765
1.5878 | 74.2743
1.5878 | 74.2663
1.5879 | 74.2773
1.5879 | 74.295
1.5879 | 74.2739
1.5879 | 74.3065
1.5879 | 74.3106
1.5879 | 74.3034
1.5879 | 74.2977
1.5879 | 74.2958
1.5879 | 74.2883
1.5879 | 74.2728
1.588 | 74.2748
1.588 | 74.2816
1.588 | 74.2794
1.588 | 74.2856
1.588 | 74.2927
1.588 | 74.3151
1.588 | 74.2935
1.588 | 74.2707
1.588 | 74.2761
1.588 | 74.278
1.5881 | 74.2753
1.5881 | 74.2709
1.5881 | 74.2799
1.5881 | 74.2743
1.5881 | 74.2887
1.5881 | 74.2981
1.5881 | 74.2958
1.5881 | 74.267
1.5881 | 74.2756
1.5881 | 74.2919
1.5882 | 74.2795
1.5882 | 74.2655
1.5882 | 74.2538
1.5882 | 74.267
1.5882 | 74.2823
1.5882 | 74.3054
1.5882 | 74.2886
1.5882 | 74.2768
1.5882 | 74.3088
1.5882 | 74.2978
1.5883 | 74.2789
1.5883 | 74.2633
1.5883 | 74.2546
1.5883 | 74.2505
1.5883 | 74.2746
1.5883 | 74.312
1.5883 | 74.3032
1.5883 | 74.2586
1.5883 | 74.2954
1.5883 | 74.2914
1.5884 | 74.2707
1.5884 | 74.2925
1.5884 | 74.2807
1.5884 | 74.2531
1.5884 | 74.2595
1.5884 | 74.3045
1.5884 | 74.2885
1.5884 | 74.2739
1.5884 | 74.2858
1.5884 | 74.2806
1.5885 | 74.2637
1.5885 | 74.2741
1.5885 | 74.2846
1.5885 | 74.2723
1.5885 | 74.2759
1.5885 | 74.2817
1.5885 | 74.277
1.5885 | 74.3046
1.5885 | 74.2829
1.5885 | 74.2662
1.5886 | 74.2486
1.5886 | 74.2555
1.5886 | 74.2419
1.5886 | 74.2613
1.5886 | 74.293
1.5886 | 74.2866
1.5886 | 74.2911
1.5886 | 74.275
1.5886 | 74.2778
1.5886 | 74.2735
1.5887 | 74.2927
1.5887 | 74.2612
1.5887 | 74.2366
1.5887 | 74.278
1.5887 | 74.2915
1.5887 | 74.2939
1.5887 | 74.2668
1.5887 | 74.2739
1.5887 | 74.2692
1.5888 | 74.2648
1.5888 | 74.2841
1.5888 | 74.2756
1.5888 | 74.2389
1.5888 | 74.2721
1.5888 | 74.285
1.5888 | 74.2769
1.5888 | 74.2888
1.5888 | 74.2644
1.5888 | 74.2557
1.5889 | 74.2536
1.5889 | 74.2741
1.5889 | 74.2689
1.5889 | 74.2638
1.5889 | 74.2752
1.5889 | 74.2792
1.5889 | 74.2766
1.5889 | 74.2711
1.5889 | 74.2393
1.5889 | 74.2653
1.589 | 74.2541
1.589 | 74.2679
1.589 | 74.2684
1.589 | 74.2804
1.589 | 74.2646
1.589 | 74.2797
1.589 | 74.273
1.589 | 74.2345
1.589 | 74.2454
1.589 | 74.2793
1.5891 | 74.2815
1.5891 | 74.2757
1.5891 | 74.2738
1.5891 | 74.2424
1.5891 | 74.259
1.5891 | 74.268
1.5891 | 74.2616
1.5891 | 74.2552
1.5891 | 74.2516
1.5891 | 74.247
1.5892 | 74.2597
1.5892 | 74.2791
1.5892 | 74.272
1.5892 | 74.2489
1.5892 | 74.2628
1.5892 | 74.2819
1.5892 | 74.2724
1.5892 | 74.2524
1.5892 | 74.2497
1.5892 | 74.2493
1.5893 | 74.2966
1.5893 | 74.2846
1.5893 | 74.2501
1.5893 | 74.2551
1.5893 | 74.2772
1.5893 | 74.2663
1.5893 | 74.2644
1.5893 | 74.2584
1.5893 | 74.2425
1.5893 | 74.2394
1.5894 | 74.2697
1.5894 | 74.3087
1.5894 | 74.2616
1.5894 | 74.2506
1.5894 | 74.2491
1.5894 | 74.2485
1.5894 | 74.2674
1.5894 | 74.2918
1.5894 | 74.2577
1.5894 | 74.2414
1.5895 | 74.2634
1.5895 | 74.2644
1.5895 | 74.2726
1.5895 | 74.2658
1.5895 | 74.2545
1.5895 | 74.2381
1.5895 | 74.2618
1.5895 | 74.2696
1.5895 | 74.2451
1.5895 | 74.2646
1.5896 | 74.2785
1.5896 | 74.2561
1.5896 | 74.259
1.5896 | 74.281
1.5896 | 74.2474
1.5896 | 74.2364
1.5896 | 74.2644
1.5896 | 74.2713
1.5896 | 74.2071
1.5896 | 74.2591
1.5897 | 74.295
1.5897 | 74.2486
1.5897 | 74.2448
1.5897 | 74.2711
1.5897 | 74.2547
1.5897 | 74.2488
1.5897 | 74.2777
1.5897 | 74.2598
1.5897 | 74.2497
1.5897 | 74.2513
1.5897 | 74.2748
1.5898 | 74.2845
1.5898 | 74.2539
1.5898 | 74.24
1.5898 | 74.2396
1.5898 | 74.2563
1.5898 | 74.2708
1.5898 | 74.234
1.5898 | 74.2413
1.5898 | 74.2712
1.5898 | 74.2522
1.5899 | 74.2692
1.5899 | 74.2784
1.5899 | 74.2575
1.5899 | 74.2411
1.5899 | 74.2575
1.5899 | 74.2694
1.5899 | 74.2637
1.5899 | 74.237
1.5899 | 74.2575
1.5899 | 74.2772
1.59 | 74.2376
1.59 | 74.2572
1.59 | 74.2472
1.59 | 74.2206
1.59 | 74.2739
1.59 | 74.2701
1.59 | 74.2451
1.59 | 74.2514
1.59 | 74.2597
1.59 | 74.2458
1.5901 | 74.2651
1.5901 | 74.2546
1.5901 | 74.2183
1.5901 | 74.2385
1.5901 | 74.2613
1.5901 | 74.2595
1.5901 | 74.2813
1.5901 | 74.2627
1.5901 | 74.2297
1.5901 | 74.2435
1.5902 | 74.27
1.5902 | 74.2343
1.5902 | 74.2384
1.5902 | 74.2562
1.5902 | 74.2592
1.5902 | 74.2392
1.5902 | 74.2763
1.5902 | 74.2667
1.5902 | 74.2493
1.5902 | 74.2546
1.5903 | 74.2485
1.5903 | 74.2368
1.5903 | 74.2284
1.5903 | 74.2499
1.5903 | 74.2558
1.5903 | 74.261
1.5903 | 74.2715
1.5903 | 74.2225
1.5903 | 74.2176
1.5903 | 74.2595
1.5904 | 74.2232
1.5904 | 74.2422
1.5904 | 74.2433
1.5904 | 74.2407
1.5904 | 74.2608
1.5904 | 74.2801
1.5904 | 74.2586
1.5904 | 74.2115
1.5904 | 74.2597
1.5904 | 74.2481
1.5905 | 74.2268
1.5905 | 74.2377
1.5905 | 74.2308
1.5905 | 74.2323
1.5905 | 74.2495
1.5905 | 74.2666
1.5905 | 74.2487
1.5905 | 74.2227
1.5905 | 74.2351
1.5905 | 74.229
1.5906 | 74.2308
1.5906 | 74.2545
1.5906 | 74.242
1.5906 | 74.2241
1.5906 | 74.2641
1.5906 | 74.2564
1.5906 | 74.2474
1.5906 | 74.231
1.5906 | 74.2224
1.5906 | 74.2318
1.5907 | 74.2302
1.5907 | 74.2225
1.5907 | 74.2321
1.5907 | 74.2599
1.5907 | 74.2427
1.5907 | 74.2562
1.5907 | 74.2229
1.5907 | 74.2047
1.5907 | 74.2338
1.5908 | 74.2387
1.5908 | 74.2418
1.5908 | 74.2254
1.5908 | 74.2221
1.5908 | 74.2417
1.5908 | 74.2556
1.5908 | 74.2632
1.5908 | 74.2392
1.5908 | 74.2021
1.5908 | 74.1882
1.5909 | 74.2394
1.5909 | 74.2304
1.5909 | 74.2548
1.5909 | 74.2487
1.5909 | 74.2342
1.5909 | 74.2541
1.5909 | 74.2384
1.5909 | 74.2223
1.5909 | 74.2104
1.5909 | 74.2092
1.591 | 74.2185
1.591 | 74.2269
1.591 | 74.2441
1.591 | 74.2387
1.591 | 74.2224
1.591 | 74.2359
1.591 | 74.2282
1.591 | 74.2321
1.591 | 74.215
1.591 | 74.2292
1.5911 | 74.2195
1.5911 | 74.2066
1.5911 | 74.24
1.5911 | 74.2336
1.5911 | 74.2338
1.5911 | 74.2308
1.5911 | 74.2379
1.5911 | 74.1958
1.5911 | 74.2051
1.5911 | 74.2196
1.5912 | 74.2197
1.5912 | 74.2226
1.5912 | 74.2297
1.5912 | 74.2281
1.5912 | 74.212
1.5912 | 74.2508
1.5912 | 74.246
1.5912 | 74.2236
1.5912 | 74.1858
1.5912 | 74.2175
1.5913 | 74.2238
1.5913 | 74.2163
1.5913 | 74.2381
1.5913 | 74.2024
1.5913 | 74.2101
1.5913 | 74.2226
1.5913 | 74.2526
1.5913 | 74.2254
1.5913 | 74.2053
1.5913 | 74.2061
1.5914 | 74.2092
1.5914 | 74.2116
1.5914 | 74.2139
1.5914 | 74.2097
1.5914 | 74.2357
1.5914 | 74.2226
1.5914 | 74.233
1.5914 | 74.2213
1.5914 | 74.1959
1.5914 | 74.2092
1.5915 | 74.2235
1.5915 | 74.2223
1.5915 | 74.2013
1.5915 | 74.1937
1.5915 | 74.215
1.5915 | 74.2241
1.5915 | 74.231
1.5915 | 74.226
1.5915 | 74.1997
1.5915 | 74.1777
1.5916 | 74.1995
1.5916 | 74.2217
1.5916 | 74.2178
1.5916 | 74.2139
1.5916 | 74.2153
1.5916 | 74.2395
1.5916 | 74.2049
1.5916 | 74.2128
1.5916 | 74.1947
1.5916 | 74.1973
1.5917 | 74.1972
1.5917 | 74.195
1.5917 | 74.2062
1.5917 | 74.2033
1.5917 | 74.1904
1.5917 | 74.2253
1.5917 | 74.2312
1.5917 | 74.2139
1.5917 | 74.1833
1.5917 | 74.1734
1.5917 | 74.1876
1.5918 | 74.215
1.5918 | 74.2094
1.5918 | 74.2033
1.5918 | 74.2105
1.5918 | 74.2123
1.5918 | 74.212
1.5918 | 74.199
1.5918 | 74.1865
1.5918 | 74.174
1.5918 | 74.1792
1.5919 | 74.2107
1.5919 | 74.2272
1.5919 | 74.2009
1.5919 | 74.2031
1.5919 | 74.2096
1.5919 | 74.1973
1.5919 | 74.1738
1.5919 | 74.1714
1.5919 | 74.1942
1.5919 | 74.1943
1.592 | 74.2185
1.592 | 74.2215
1.592 | 74.1851
1.592 | 74.1944
1.592 | 74.2111
1.592 | 74.1956
1.592 | 74.1788
1.592 | 74.1848
1.592 | 74.1972
1.592 | 74.1778
1.5921 | 74.2145
1.5921 | 74.1986
1.5921 | 74.1892
1.5921 | 74.2131
1.5921 | 74.1888
1.5921 | 74.1594
1.5921 | 74.1862
1.5921 | 74.1829
1.5921 | 74.182
1.5921 | 74.2283
1.5922 | 74.2258
1.5922 | 74.1947
1.5922 | 74.1796
1.5922 | 74.1513
1.5922 | 74.163
1.5922 | 74.1916
1.5922 | 74.2039
1.5922 | 74.1829
1.5922 | 74.2014
1.5922 | 74.2293
1.5923 | 74.196
1.5923 | 74.1775
1.5923 | 74.1682
1.5923 | 74.1583
1.5923 | 74.1502
1.5923 | 74.2053
1.5923 | 74.1843
1.5923 | 74.1887
1.5923 | 74.2166
1.5923 | 74.2137
1.5924 | 74.1775
1.5924 | 74.1897
1.5924 | 74.1601
1.5924 | 74.1417
1.5924 | 74.1803
1.5924 | 74.2032
1.5924 | 74.2098
1.5924 | 74.1818
1.5924 | 74.2138
1.5924 | 74.1988
1.5925 | 74.1995
1.5925 | 74.1791
1.5925 | 74.1676
1.5925 | 74.1473
1.5925 | 74.1535
1.5925 | 74.2068
1.5925 | 74.2085
1.5925 | 74.1875
1.5925 | 74.198
1.5925 | 74.173
1.5926 | 74.1656
1.5926 | 74.1643
1.5926 | 74.176
1.5926 | 74.1762
1.5926 | 74.187
1.5926 | 74.2019
1.5926 | 74.2005
1.5926 | 74.1835
1.5926 | 74.1763
1.5926 | 74.1919
1.5927 | 74.1403
1.5927 | 74.1594
1.5927 | 74.1572
1.5927 | 74.1928
1.5927 | 74.1884
1.5927 | 74.1816
1.5927 | 74.1699
1.5927 | 74.1586
1.5927 | 74.173
1.5928 | 74.1947
1.5928 | 74.1701
1.5928 | 74.1688
1.5928 | 74.1667
1.5928 | 74.1703
1.5928 | 74.2269
1.5928 | 74.2038
1.5928 | 74.1607
1.5928 | 74.1315
1.5928 | 74.155
1.5929 | 74.1637
1.5929 | 74.1842
1.5929 | 74.2034
1.5929 | 74.1617
1.5929 | 74.177
1.5929 | 74.1692
1.5929 | 74.1817
1.5929 | 74.1792
1.5929 | 74.1712
1.5929 | 74.1522
1.593 | 74.166
1.593 | 74.1887
1.593 | 74.1885
1.593 | 74.1908
1.593 | 74.1928
1.593 | 74.157
1.593 | 74.1585
1.593 | 74.1578
1.593 | 74.1571
1.593 | 74.1637
1.5931 | 74.1692
1.5931 | 74.1796
1.5931 | 74.1834
1.5931 | 74.1755
1.5931 | 74.1725
1.5931 | 74.1829
1.5931 | 74.1481
1.5931 | 74.1532
1.5931 | 74.1466
1.5931 | 74.1695
1.5932 | 74.193
1.5932 | 74.1712
1.5932 | 74.1647
1.5932 | 74.16
1.5932 | 74.1554
1.5932 | 74.1798
1.5932 | 74.1623
1.5932 | 74.1826
1.5932 | 74.1633
1.5932 | 74.1463
1.5933 | 74.1745
1.5933 | 74.1687
1.5933 | 74.1714
1.5933 | 74.1448
1.5933 | 74.1554
1.5933 | 74.1762
1.5933 | 74.1658
1.5933 | 74.176
1.5933 | 74.1775
1.5933 | 74.1537
1.5934 | 74.1462
1.5934 | 74.1663
1.5934 | 74.1777
1.5934 | 74.1521
1.5934 | 74.1695
1.5934 | 74.1572
1.5934 | 74.1635
1.5934 | 74.1783
1.5934 | 74.1696
1.5934 | 74.1683
1.5935 | 74.1339
1.5935 | 74.1745
1.5935 | 74.1641
1.5935 | 74.1635
1.5935 | 74.1725
1.5935 | 74.1796
1.5935 | 74.1514
1.5935 | 74.1568
1.5935 | 74.1459
1.5935 | 74.1376
1.5936 | 74.1626
1.5936 | 74.1646
1.5936 | 74.1531
1.5936 | 74.1624
1.5936 | 74.1711
1.5936 | 74.158
1.5936 | 74.1848
1.5936 | 74.1464
1.5936 | 74.1399
1.5936 | 74.1516
1.5937 | 74.149
1.5937 | 74.1734
1.5937 | 74.1816
1.5937 | 74.1738
1.5937 | 74.1627
1.5937 | 74.1719
1.5937 | 74.1738
1.5937 | 74.1353
1.5937 | 74.1221
1.5937 | 74.138
1.5938 | 74.1357
1.5938 | 74.1593
1.5938 | 74.1904
1.5938 | 74.1779
1.5938 | 74.1806
1.5938 | 74.1752
1.5938 | 74.148
1.5938 | 74.1295
1.5938 | 74.1223
1.5938 | 74.1412
1.5938 | 74.1329
1.5939 | 74.1984
1.5939 | 74.1902
1.5939 | 74.1468
1.5939 | 74.1455
1.5939 | 74.1485
1.5939 | 74.1324
1.5939 | 74.1267
1.5939 | 74.1686
1.5939 | 74.1389
1.5939 | 74.1589
1.594 | 74.1915
1.594 | 74.1781
1.594 | 74.148
1.594 | 74.1525
1.594 | 74.144
1.594 | 74.1355
1.594 | 74.1493
1.594 | 74.133
1.594 | 74.1376
1.594 | 74.1801
1.5941 | 74.1824
1.5941 | 74.1447
1.5941 | 74.1589
1.5941 | 74.1763
1.5941 | 74.1339
1.5941 | 74.1442
1.5941 | 74.1698
1.5941 | 74.1561
1.5941 | 74.1414
1.5941 | 74.1794
1.5942 | 74.1705
1.5942 | 74.1214
1.5942 | 74.1415
1.5942 | 74.1449
1.5942 | 74.1261
1.5942 | 74.1559
1.5942 | 74.1695
1.5942 | 74.1607
1.5942 | 74.1562
1.5942 | 74.1917
1.5943 | 74.1527
1.5943 | 74.1227
1.5943 | 74.1314
1.5943 | 74.1357
1.5943 | 74.1285
1.5943 | 74.1846
1.5943 | 74.1809
1.5943 | 74.1526
1.5943 | 74.1376
1.5943 | 74.1532
1.5944 | 74.1553
1.5944 | 74.1229
1.5944 | 74.1315
1.5944 | 74.1534
1.5944 | 74.1558
1.5944 | 74.1883
1.5944 | 74.1724
1.5944 | 74.147
1.5944 | 74.1585
1.5944 | 74.1324
1.5945 | 74.1356
1.5945 | 74.1319
1.5945 | 74.1334
1.5945 | 74.1373
1.5945 | 74.1639
1.5945 | 74.1959
1.5945 | 74.1899
1.5945 | 74.1415
1.5945 | 74.1466
1.5945 | 74.1318
1.5946 | 74.1311
1.5946 | 74.1341
1.5946 | 74.1483
1.5946 | 74.153
1.5946 | 74.1657
1.5946 | 74.1749
1.5946 | 74.1619
1.5946 | 74.1619
1.5946 | 74.1404
1.5946 | 74.1203
1.5947 | 74.1247
1.5947 | 74.154
1.5947 | 74.1508
1.5947 | 74.1618
1.5947 | 74.1742
1.5947 | 74.1639
1.5947 | 74.1479
1.5947 | 74.1541
1.5947 | 74.1203
1.5947 | 74.1015
1.5948 | 74.1665
1.5948 | 74.1609
1.5948 | 74.1328
1.5948 | 74.1698
1.5948 | 74.164
1.5948 | 74.1528
1.5948 | 74.1466
1.5948 | 74.1287
1.5948 | 74.1312
1.5949 | 74.1343
1.5949 | 74.1642
1.5949 | 74.1615
1.5949 | 74.1512
1.5949 | 74.1841
1.5949 | 74.1583
1.5949 | 74.1418
1.5949 | 74.1467
1.5949 | 74.1263
1.5949 | 74.1302
1.595 | 74.1426
1.595 | 74.1748
1.595 | 74.1667
1.595 | 74.1472
1.595 | 74.1389
1.595 | 74.1504
1.595 | 74.1475
1.595 | 74.1396
1.595 | 74.1498
1.595 | 74.125
1.5951 | 74.1642
1.5951 | 74.1803
1.5951 | 74.1532
1.5951 | 74.1248
1.5951 | 74.1348
1.5951 | 74.1423
1.5951 | 74.1342
1.5951 | 74.1479
1.5951 | 74.1534
1.5951 | 74.1656
1.5952 | 74.1756
1.5952 | 74.1441
1.5952 | 74.1358
1.5952 | 74.126
1.5952 | 74.1319
1.5952 | 74.1308
1.5952 | 74.1656
1.5952 | 74.1629
1.5952 | 74.1248
1.5952 | 74.1468
1.5953 | 74.1634
1.5953 | 74.142
1.5953 | 74.154
1.5953 | 74.122
1.5953 | 74.1081
1.5953 | 74.1362
1.5953 | 74.1708
1.5953 | 74.1752
1.5953 | 74.1404
1.5953 | 74.1528
1.5954 | 74.1589
1.5954 | 74.1155
1.5954 | 74.1306
1.5954 | 74.1427
1.5954 | 74.1116
1.5954 | 74.1108
1.5954 | 74.1781
1.5954 | 74.1725
1.5954 | 74.1457
1.5954 | 74.1554
1.5955 | 74.1357
1.5955 | 74.1182
1.5955 | 74.1373
1.5955 | 74.136
1.5955 | 74.1086
1.5955 | 74.1701
1.5955 | 74.176
1.5955 | 74.1445
1.5955 | 74.1468
1.5955 | 74.152
1.5956 | 74.1395
1.5956 | 74.135
1.5956 | 74.1605
1.5956 | 74.1309
1.5956 | 74.1432
1.5956 | 74.1711
1.5956 | 74.1589
1.5956 | 74.1295
1.5956 | 74.145
1.5956 | 74.143
1.5957 | 74.1231
1.5957 | 74.1648
1.5957 | 74.1582
1.5957 | 74.1112
1.5957 | 74.1247
1.5957 | 74.1657
1.5957 | 74.132
1.5957 | 74.1353
1.5957 | 74.152
1.5957 | 74.1289
1.5958 | 74.1216
1.5958 | 74.1516
1.5958 | 74.1656
1.5958 | 74.1158
1.5958 | 74.1439
1.5958 | 74.1601
1.5958 | 74.1216
1.5958 | 74.1274
1.5958 | 74.1494
1.5958 | 74.142
1.5958 | 74.133
1.5959 | 74.174
1.5959 | 74.1703
1.5959 | 74.1194
1.5959 | 74.1304
1.5959 | 74.1481
1.5959 | 74.1445
1.5959 | 74.1326
1.5959 | 74.1315
1.5959 | 74.1525
1.5959 | 74.154
1.596 | 74.1708
1.596 | 74.1625
1.596 | 74.1425
1.596 | 74.1346
1.596 | 74.1207
1.596 | 74.1501
1.596 | 74.1424
1.596 | 74.1273
1.596 | 74.1264
1.596 | 74.1566
1.5961 | 74.1665
1.5961 | 74.1432
1.5961 | 74.1458
1.5961 | 74.1311
1.5961 | 74.1248
1.5961 | 74.118
1.5961 | 74.1337
1.5961 | 74.1393
1.5961 | 74.1277
1.5961 | 74.1669
1.5962 | 74.161
1.5962 | 74.1546
1.5962 | 74.1432
1.5962 | 74.1257
1.5962 | 74.1312
1.5962 | 74.1153
1.5962 | 74.1242
1.5962 | 74.1212
1.5962 | 74.1512
1.5962 | 74.1684
1.5963 | 74.152
1.5963 | 74.1375
1.5963 | 74.1317
1.5963 | 74.1302
1.5963 | 74.1273
1.5963 | 74.1302
1.5963 | 74.1262
1.5963 | 74.1212
1.5963 | 74.1393
1.5963 | 74.1617
1.5964 | 74.1883
1.5964 | 74.1647
1.5964 | 74.139
1.5964 | 74.1141
1.5964 | 74.1289
1.5964 | 74.1585
1.5964 | 74.1312
1.5964 | 74.134
1.5964 | 74.132
1.5964 | 74.1288
1.5965 | 74.1559
1.5965 | 74.1822
1.5965 | 74.1415
1.5965 | 74.1178
1.5965 | 74.1301
1.5965 | 74.1269
1.5965 | 74.1214
1.5965 | 74.1581
1.5965 | 74.1656
1.5965 | 74.1389
1.5966 | 74.1317
1.5966 | 74.1381
1.5966 | 74.1451
1.5966 | 74.1381
1.5966 | 74.1422
1.5966 | 74.1152
1.5966 | 74.1221
1.5966 | 74.1317
1.5966 | 74.1378
1.5966 | 74.1585
1.5967 | 74.1641
1.5967 | 74.1423
1.5967 | 74.1115
1.5967 | 74.1389
1.5967 | 74.1565
1.5967 | 74.1298
1.5967 | 74.1128
1.5967 | 74.1379
1.5967 | 74.127
1.5967 | 74.144
1.5968 | 74.1579
1.5968 | 74.1412
1.5968 | 74.1146
1.5968 | 74.151
1.5968 | 74.1425
1.5968 | 74.1514
1.5968 | 74.1695
1.5968 | 74.102
1.5968 | 74.0929
1.5969 | 74.1235
1.5969 | 74.1486
1.5969 | 74.141
1.5969 | 74.1449
1.5969 | 74.1452
1.5969 | 74.1318
1.5969 | 74.1529
1.5969 | 74.1631
1.5969 | 74.1174
1.5969 | 74.114
1.597 | 74.1254
1.597 | 74.1243
1.597 | 74.1335
1.597 | 74.1368
1.597 | 74.141
1.597 | 74.1579
1.597 | 74.128
1.597 | 74.1367
1.597 | 74.1277
1.597 | 74.1253
1.5971 | 74.1296
1.5971 | 74.1404
1.5971 | 74.1373
1.5971 | 74.1176
1.5971 | 74.152
1.5971 | 74.144
1.5971 | 74.1527
1.5971 | 74.132
1.5971 | 74.1257
1.5971 | 74.1294
1.5972 | 74.1138
1.5972 | 74.1292
1.5972 | 74.1503
1.5972 | 74.1486
1.5972 | 74.1449
1.5972 | 74.162
1.5972 | 74.152
1.5972 | 74.1221
1.5972 | 74.0973
1.5972 | 74.1099
1.5973 | 74.1391
1.5973 | 74.1432
1.5973 | 74.1371
1.5973 | 74.1432
1.5973 | 74.1294
1.5973 | 74.1291
1.5973 | 74.1628
1.5973 | 74.1527
1.5973 | 74.1128
1.5973 | 74.1183
1.5974 | 74.1123
1.5974 | 74.1293
1.5974 | 74.1403
1.5974 | 74.1078
1.5974 | 74.1215
1.5974 | 74.1259
1.5974 | 74.1548
1.5974 | 74.1606
1.5974 | 74.1355
1.5974 | 74.1236
1.5975 | 74.1231
1.5975 | 74.1229
1.5975 | 74.1063
1.5975 | 74.1328
1.5975 | 74.1585
1.5975 | 74.1633
1.5975 | 74.1589
1.5975 | 74.1402
1.5975 | 74.0949
1.5975 | 74.1096
1.5976 | 74.1358
1.5976 | 74.1313
1.5976 | 74.1274
1.5976 | 74.122
1.5976 | 74.1374
1.5976 | 74.1404
1.5976 | 74.1796
1.5976 | 74.1684
1.5976 | 74.1219
1.5976 | 74.1052
1.5977 | 74.1255
1.5977 | 74.1223
1.5977 | 74.1112
1.5977 | 74.1054
1.5977 | 74.1339
1.5977 | 74.149
1.5977 | 74.1384
1.5977 | 74.1722
1.5977 | 74.1425
1.5977 | 74.11
1.5978 | 74.0938
1.5978 | 74.1045
1.5978 | 74.1369
1.5978 | 74.1378
1.5978 | 74.125
1.5978 | 74.1472
1.5978 | 74.1552
1.5978 | 74.1467
1.5978 | 74.11
1.5978 | 74.1188
1.5978 | 74.1093
1.5979 | 74.1121
1.5979 | 74.1196
1.5979 | 74.1109
1.5979 | 74.1272
1.5979 | 74.1345
1.5979 | 74.1518
1.5979 | 74.1384
1.5979 | 74.133
1.5979 | 74.1242
1.5979 | 74.112
1.598 | 74.1315
1.598 | 74.0938
1.598 | 74.0888
1.598 | 74.1468
1.598 | 74.1538
1.598 | 74.1581
1.598 | 74.1575
1.598 | 74.1306
1.598 | 74.1015
1.598 | 74.1074
1.5981 | 74.1332
1.5981 | 74.1288
1.5981 | 74.1229
1.5981 | 74.1169
1.5981 | 74.1272
1.5981 | 74.145
1.5981 | 74.1305
1.5981 | 74.1038
1.5981 | 74.1315
1.5981 | 74.1247
1.5982 | 74.1223
1.5982 | 74.118
1.5982 | 74.1242
1.5982 | 74.1076
1.5982 | 74.1164
1.5982 | 74.1194
1.5982 | 74.146
1.5982 | 74.1358
1.5982 | 74.1345
1.5982 | 74.1402
1.5983 | 74.1256
1.5983 | 74.1265
1.5983 | 74.0976
1.5983 | 74.1104
1.5983 | 74.1306
1.5983 | 74.1201
1.5983 | 74.1186
1.5983 | 74.1205
1.5983 | 74.1226
1.5983 | 74.1335
1.5984 | 74.129
1.5984 | 74.1322
1.5984 | 74.1055
1.5984 | 74.0972
1.5984 | 74.1182
1.5984 | 74.1173
1.5984 | 74.1216
1.5984 | 74.1208
1.5984 | 74.1403
1.5984 | 74.1077
1.5985 | 74.1317
1.5985 | 74.1249
1.5985 | 74.0845
1.5985 | 74.0871
1.5985 | 74.102
1.5985 | 74.124
1.5985 | 74.133
1.5985 | 74.1359
1.5985 | 74.134
1.5985 | 74.1315
1.5986 | 74.1251
1.5986 | 74.1293
1.5986 | 74.1011
1.5986 | 74.099
1.5986 | 74.115
1.5986 | 74.1288
1.5986 | 74.1187
1.5986 | 74.1367
1.5986 | 74.1448
1.5986 | 74.1216
1.5987 | 74.1209
1.5987 | 74.1341
1.5987 | 74.0974
1.5987 | 74.0996
1.5987 | 74.132
1.5987 | 74.1266
1.5987 | 74.1115
1.5987 | 74.1078
1.5987 | 74.115
1.5987 | 74.148
1.5988 | 74.141
1.5988 | 74.1095
1.5988 | 74.0953
1.5988 | 74.0866
1.5988 | 74.1155
1.5988 | 74.1112
1.5988 | 74.1076
1.5988 | 74.1099
1.5988 | 74.1064
1.5989 | 74.1298
1.5989 | 74.1277
1.5989 | 74.1289
1.5989 | 74.1098
1.5989 | 74.1186
1.5989 | 74.1035
1.5989 | 74.1315
1.5989 | 74.1297
1.5989 | 74.1119
1.5989 | 74.1221
1.599 | 74.1215
1.599 | 74.1159
1.599 | 74.119
1.599 | 74.112
1.599 | 74.1245
1.599 | 74.1358
1.599 | 74.1075
1.599 | 74.0985
1.599 | 74.1146
1.599 | 74.1083
1.5991 | 74.1202
1.5991 | 74.1426
1.5991 | 74.094
1.5991 | 74.0992
1.5991 | 74.128
1.5991 | 74.1292
1.5991 | 74.1182
1.5991 | 74.1098
1.5991 | 74.0921
1.5991 | 74.1061
1.5992 | 74.1074
1.5992 | 74.1276
1.5992 | 74.1468
1.5992 | 74.1044
1.5992 | 74.1294
1.5992 | 74.1339
1.5992 | 74.1313
1.5992 | 74.11
1.5992 | 74.0901
1.5992 | 74.0933
1.5993 | 74.1045
1.5993 | 74.1257
1.5993 | 74.1348
1.5993 | 74.1268
1.5993 | 74.1361
1.5993 | 74.111
1.5993 | 74.1033
1.5993 | 74.1055
1.5993 | 74.1258
1.5993 | 74.1034
1.5994 | 74.1042
1.5994 | 74.1244
1.5994 | 74.1167
1.5994 | 74.1134
1.5994 | 74.1361
1.5994 | 74.14
1.5994 | 74.1169
1.5994 | 74.1002
1.5994 | 74.0772
1.5994 | 74.0933
1.5995 | 74.1059
1.5995 | 74.1268
1.5995 | 74.134
1.5995 | 74.1112
1.5995 | 74.1337
1.5995 | 74.146
1.5995 | 74.1221
1.5995 | 74.0993
1.5995 | 74.0741
1.5995 | 74.0867
1.5996 | 74.1105
1.5996 | 74.1294
1.5996 | 74.126
1.5996 | 74.1151
1.5996 | 74.1128
1.5996 | 74.1045
1.5996 | 74.114
1.5996 | 74.1057
1.5996 | 74.0905
1.5996 | 74.0879
1.5997 | 74.1102
1.5997 | 74.1434
1.5997 | 74.124
1.5997 | 74.1172
1.5997 | 74.0983
1.5997 | 74.1
1.5997 | 74.122
1.5997 | 74.1065
1.5997 | 74.1102
1.5997 | 74.1186
1.5998 | 74.1276
1.5998 | 74.13
1.5998 | 74.107
1.5998 | 74.122
1.5998 | 74.1041
1.5998 | 74.1138
1.5998 | 74.0959
1.5998 | 74.1203
1.5998 | 74.1147
1.5998 | 74.121
1.5998 | 74.1402
1.5999 | 74.1343
1.5999 | 74.0904
1.5999 | 74.0765
1.5999 | 74.0778
1.5999 | 74.1196
1.5999 | 74.1158
1.5999 | 74.1149
1.5999 | 74.1208
1.5999 | 74.1092
1.5999 | 74.1214
1.6 | 74.1232
1.6 | 74.0752
1.6 | 74.0527
1.6 | 74.111
1.6 | 74.1052
1.6 | 74.1071
1.6 | 74.1492
1.6 | 74.1193
1.6 | 74.0854
1.6 | 74.1161
1.6001 | 74.1144
1.6001 | 74.0815
1.6001 | 74.0921
1.6001 | 74.1104
1.6001 | 74.0925
1.6001 | 74.1173
1.6001 | 74.1339
1.6001 | 74.1154
1.6001 | 74.1194
1.6001 | 74.1037
1.6002 | 74.0953
1.6002 | 74.0873
1.6002 | 74.1017
1.6002 | 74.0817
1.6002 | 74.0993
1.6002 | 74.1336
1.6002 | 74.1388
1.6002 | 74.1124
1.6002 | 74.108
1.6002 | 74.0924
1.6003 | 74.0782
1.6003 | 74.0968
1.6003 | 74.113
1.6003 | 74.0895
1.6003 | 74.1212
1.6003 | 74.1322
1.6003 | 74.1307
1.6003 | 74.0741
1.6003 | 74.116
1.6003 | 74.109
1.6004 | 74.0801
1.6004 | 74.1026
1.6004 | 74.0966
1.6004 | 74.1177
1.6004 | 74.1225
1.6004 | 74.1287
1.6004 | 74.0961
1.6004 | 74.0873
1.6004 | 74.1056
1.6004 | 74.0845
1.6005 | 74.0892
1.6005 | 74.1112
1.6005 | 74.0892
1.6005 | 74.0899
1.6005 | 74.1405
1.6005 | 74.1313
1.6005 | 74.0939
1.6005 | 74.0943
1.6005 | 74.1003
1.6005 | 74.086
1.6006 | 74.1054
1.6006 | 74.1242
1.6006 | 74.0711
1.6006 | 74.0861
1.6006 | 74.0998
1.6006 | 74.122
1.6006 | 74.0903
1.6006 | 74.091
1.6006 | 74.089
1.6006 | 74.0961
1.6007 | 74.101
1.6007 | 74.1146
1.6007 | 74.0988
1.6007 | 74.0956
1.6007 | 74.1265
1.6007 | 74.1128
1.6007 | 74.0901
1.6007 | 74.092
1.6007 | 74.0834
1.6007 | 74.0861
1.6008 | 74.0968
1.6008 | 74.105
1.6008 | 74.1104
1.6008 | 74.114
1.6008 | 74.1021
1.6008 | 74.1063
1.6008 | 74.1204
1.6008 | 74.099
1.6008 | 74.1069
1.6009 | 74.1049
1.6009 | 74.1035
1.6009 | 74.0895
1.6009 | 74.058
1.6009 | 74.1031
1.6009 | 74.0937
1.6009 | 74.0917
1.6009 | 74.1048
1.6009 | 74.1006
1.6009 | 74.0804
1.601 | 74.1059
1.601 | 74.1197
1.601 | 74.0958
1.601 | 74.0852
1.601 | 74.0815
1.601 | 74.1074
1.601 | 74.1002
1.601 | 74.0994
1.601 | 74.1017
1.601 | 74.0812
1.6011 | 74.089
1.6011 | 74.1023
1.6011 | 74.1098
1.6011 | 74.0809
1.6011 | 74.0724
1.6011 | 74.0984
1.6011 | 74.1095
1.6011 | 74.0913
1.6011 | 74.0959
1.6011 | 74.0853
1.6012 | 74.113
1.6012 | 74.1261
1.6012 | 74.1048
1.6012 | 74.084
1.6012 | 74.089
1.6012 | 74.1058
1.6012 | 74.0823
1.6012 | 74.1009
1.6012 | 74.0929
1.6012 | 74.086
1.6013 | 74.1014
1.6013 | 74.1125
1.6013 | 74.1093
1.6013 | 74.1037
1.6013 | 74.0942
1.6013 | 74.0935
1.6013 | 74.0854
1.6013 | 74.0886
1.6013 | 74.0879
1.6013 | 74.0824
1.6014 | 74.1028
1.6014 | 74.0965
1.6014 | 74.1052
1.6014 | 74.1021
1.6014 | 74.1151
1.6014 | 74.1089
1.6014 | 74.0828
1.6014 | 74.089
1.6014 | 74.0575
1.6014 | 74.0707
1.6015 | 74.1039
1.6015 | 74.1375
1.6015 | 74.1166
1.6015 | 74.1029
1.6015 | 74.1135
1.6015 | 74.0688
1.6015 | 74.0929
1.6015 | 74.08
1.6015 | 74.0524
1.6015 | 74.07
1.6016 | 74.108
1.6016 | 74.1421
1.6016 | 74.1151
1.6016 | 74.0963
1.6016 | 74.0882
1.6016 | 74.0767
1.6016 | 74.0909
1.6016 | 74.0985
1.6016 | 74.0726
1.6016 | 74.0742
1.6017 | 74.0957
1.6017 | 74.1174
1.6017 | 74.1039
1.6017 | 74.0864
1.6017 | 74.0951
1.6017 | 74.1127
1.6017 | 74.0873
1.6017 | 74.0998
1.6017 | 74.0814
1.6017 | 74.0745
1.6018 | 74.0744
1.6018 | 74.0949
1.6018 | 74.1031
1.6018 | 74.1107
1.6018 | 74.121
1.6018 | 74.0897
1.6018 | 74.0851
1.6018 | 74.0923
1.6018 | 74.0559
1.6018 | 74.0528
1.6018 | 74.0854
1.6019 | 74.0945
1.6019 | 74.083
1.6019 | 74.0914
1.6019 | 74.1257
1.6019 | 74.1252
1.6019 | 74.0819
1.6019 | 74.0943
1.6019 | 74.072
1.6019 | 74.0558
1.6019 | 74.0845
1.602 | 74.1084
1.602 | 74.08
1.602 | 74.0864
1.602 | 74.1181
1.602 | 74.0949
1.602 | 74.1005
1.602 | 74.114
1.602 | 74.0694
1.602 | 74.0748
1.602 | 74.0715
1.6021 | 74.0775
1.6021 | 74.0914
1.6021 | 74.0893
1.6021 | 74.0892
1.6021 | 74.1095
1.6021 | 74.1158
1.6021 | 74.0844
1.6021 | 74.0584
1.6021 | 74.0804
1.6021 | 74.072
1.6022 | 74.0677
1.6022 | 74.1144
1.6022 | 74.0782
1.6022 | 74.093
1.6022 | 74.1437
1.6022 | 74.1229
1.6022 | 74.0763
1.6022 | 74.0486
1.6022 | 74.0844
1.6022 | 74.0694
1.6023 | 74.088
1.6023 | 74.1064
1.6023 | 74.0666
1.6023 | 74.1074
1.6023 | 74.1176
1.6023 | 74.0847
1.6023 | 74.076
1.6023 | 74.0709
1.6023 | 74.0812
1.6023 | 74.0841
1.6024 | 74.0938
1.6024 | 74.0975
1.6024 | 74.1015
1.6024 | 74.0867
1.6024 | 74.0974
1.6024 | 74.1044
1.6024 | 74.1163
1.6024 | 74.0681
1.6024 | 74.0491
1.6024 | 74.0761
1.6025 | 74.0829
1.6025 | 74.0807
1.6025 | 74.0859
1.6025 | 74.0935
1.6025 | 74.0975
1.6025 | 74.0905
1.6025 | 74.1089
1.6025 | 74.0952
1.6025 | 74.0818
1.6025 | 74.0947
1.6026 | 74.0886
1.6026 | 74.0603
1.6026 | 74.0662
1.6026 | 74.0933
1.6026 | 74.064
1.6026 | 74.0832
1.6026 | 74.0871
1.6026 | 74.0748
1.6026 | 74.0991
1.6026 | 74.106
1.6027 | 74.0668
1.6027 | 74.078
1.6027 | 74.0757
1.6027 | 74.0782
1.6027 | 74.076
1.6027 | 74.1177
1.6027 | 74.1068
1.6027 | 74.0736
1.6027 | 74.0939
1.6027 | 74.0927
1.6028 | 74.0704
1.6028 | 74.0381
1.6028 | 74.0682
1.6028 | 74.0738
1.6028 | 74.0713
1.6028 | 74.1155
1.6028 | 74.1342
1.6028 | 74.0884
1.6028 | 74.0864
1.6029 | 74.092
1.6029 | 74.084
1.6029 | 74.0492
1.6029 | 74.0512
1.6029 | 74.0733
1.6029 | 74.0772
1.6029 | 74.1153
1.6029 | 74.1031
1.6029 | 74.0845
1.6029 | 74.0681
1.603 | 74.0536
1.603 | 74.0903
1.603 | 74.0671
1.603 | 74.0398
1.603 | 74.0725
1.603 | 74.0749
1.603 | 74.1115
1.603 | 74.1348
1.603 | 74.0934
1.603 | 74.0684
1.6031 | 74.06
1.6031 | 74.0618
1.6031 | 74.0912
1.6031 | 74.0738
1.6031 | 74.0666
1.6031 | 74.084
1.6031 | 74.0927
1.6031 | 74.0999
1.6031 | 74.0797
1.6031 | 74.0692
1.6032 | 74.0692
1.6032 | 74.0849
1.6032 | 74.0736
1.6032 | 74.097
1.6032 | 74.0987
1.6032 | 74.0835
1.6032 | 74.0819
1.6032 | 74.0989
1.6032 | 74.0657
1.6032 | 74.0904
1.6033 | 74.0949
1.6033 | 74.0771
1.6033 | 74.0545
1.6033 | 74.0599
1.6033 | 74.0812
1.6033 | 74.0675
1.6033 | 74.0809
1.6033 | 74.065
1.6033 | 74.0499
1.6033 | 74.0798
1.6034 | 74.105
1.6034 | 74.1015
1.6034 | 74.1049
1.6034 | 74.0631
1.6034 | 74.0649
1.6034 | 74.0753
1.6034 | 74.0748
1.6034 | 74.0722
1.6034 | 74.0493
1.6034 | 74.0709
1.6035 | 74.0889
1.6035 | 74.1084
1.6035 | 74.0952
1.6035 | 74.0705
1.6035 | 74.0793
1.6035 | 74.0592
1.6035 | 74.0644
1.6035 | 74.0773
1.6035 | 74.06
1.6035 | 74.0961
1.6036 | 74.101
1.6036 | 74.108
1.6036 | 74.1042
1.6036 | 74.0696
1.6036 | 74.053
1.6036 | 74.0644
1.6036 | 74.0547
1.6036 | 74.0683
1.6036 | 74.0916
1.6036 | 74.0872
1.6037 | 74.0993
1.6037 | 74.119
1.6037 | 74.0776
1.6037 | 74.0519
1.6037 | 74.0494
1.6037 | 74.0738
1.6037 | 74.0573
1.6037 | 74.0782
1.6037 | 74.0735
1.6037 | 74.0888
1.6038 | 74.0857
1.6038 | 74.0894
1.6038 | 74.0798
1.6038 | 74.0356
1.6038 | 74.0554
1.6038 | 74.0536
1.6038 | 74.053
1.6038 | 74.0721
1.6038 | 74.069
1.6038 | 74.1115
1.6038 | 74.1009
1.6039 | 74.0936
1.6039 | 74.099
1.6039 | 74.0414
1.6039 | 74.0258
1.6039 | 74.0407
1.6039 | 74.0706
1.6039 | 74.0774
1.6039 | 74.0821
1.6039 | 74.0771
1.6039 | 74.0903
1.604 | 74.1199
1.604 | 74.061
1.604 | 74.0391
1.604 | 74.04
1.604 | 74.0564
1.604 | 74.0657
1.604 | 74.047
1.604 | 74.0862
1.604 | 74.0772
1.604 | 74.0889
1.6041 | 74.0959
1.6041 | 74.0815
1.6041 | 74.0347
1.6041 | 74.0577
1.6041 | 74.0418
1.6041 | 74.0437
1.6041 | 74.0826
1.6041 | 74.0657
1.6041 | 74.0786
1.6041 | 74.0869
1.6042 | 74.0777
1.6042 | 74.0773
1.6042 | 74.0607
1.6042 | 74.0674
1.6042 | 74.0409
1.6042 | 74.0319
1.6042 | 74.0781
1.6042 | 74.0616
1.6042 | 74.0728
1.6042 | 74.0981
1.6043 | 74.0843
1.6043 | 74.0791
1.6043 | 74.0324
1.6043 | 74.0357
1.6043 | 74.0665
1.6043 | 74.0383
1.6043 | 74.0463
1.6043 | 74.067
1.6043 | 74.0754
1.6043 | 74.081
1.6044 | 74.1014
1.6044 | 74.0709
1.6044 | 74.0418
1.6044 | 74.0319
1.6044 | 74.0375
1.6044 | 74.0606
1.6044 | 74.0558
1.6044 | 74.0449
1.6044 | 74.0646
1.6044 | 74.0721
1.6045 | 74.0815
1.6045 | 74.0689
1.6045 | 74.0519
1.6045 | 74.0478
1.6045 | 74.0407
1.6045 | 74.0584
1.6045 | 74.0631
1.6045 | 74.0457
1.6045 | 74.0634
1.6045 | 74.08
1.6046 | 74.0775
1.6046 | 74.0695
1.6046 | 74.0495
1.6046 | 74.0355
1.6046 | 74.0545
1.6046 | 74.0411
1.6046 | 74.0453
1.6046 | 74.0625
1.6046 | 74.0482
1.6046 | 74.0355
1.6047 | 74.0699
1.6047 | 74.0815
1.6047 | 74.0556
1.6047 | 74.0677
1.6047 | 74.0609
1.6047 | 74.0403
1.6047 | 74.0568
1.6047 | 74.0498
1.6047 | 74.0556
1.6047 | 74.0694
1.6048 | 74.0571
1.6048 | 74.0472
1.6048 | 74.0375
1.6048 | 74.0606
1.6048 | 74.0673
1.6048 | 74.0748
1.6048 | 74.0285
1.6048 | 74.0431
1.6048 | 74.0575
1.6049 | 74.0665
1.6049 | 74.0711
1.6049 | 74.0649
1.6049 | 74.0455
1.6049 | 74.0451
1.6049 | 74.0549
1.6049 | 74.0442
1.6049 | 74.0613
1.6049 | 74.0314
1.6049 | 74.0468
1.605 | 74.049
1.605 | 74.0741
1.605 | 74.0758
1.605 | 74.0522
1.605 | 74.0355
1.605 | 74.0486
1.605 | 74.0454
1.605 | 74.0721
1.605 | 74.0312
1.605 | 74.0424
1.6051 | 74.0558
1.6051 | 74.059
1.6051 | 74.0854
1.6051 | 74.0604
1.6051 | 74.0273
1.6051 | 74.0364
1.6051 | 74.0569
1.6051 | 74.055
1.6051 | 74.0478
1.6051 | 74.0488
1.6052 | 74.053
1.6052 | 74.0677
1.6052 | 74.0849
1.6052 | 74.0465
1.6052 | 74.0164
1.6052 | 74.055
1.6052 | 74.0448
1.6052 | 74.0269
1.6052 | 74.0374
1.6052 | 74.0552
1.6053 | 74.0719
1.6053 | 74.0745
1.6053 | 74.0614
1.6053 | 74.0392
1.6053 | 74.0187
1.6053 | 74.0454
1.6053 | 74.0452
1.6053 | 74.0617
1.6053 | 74.0507
1.6053 | 74.035
1.6054 | 74.0649
1.6054 | 74.0584
1.6054 | 74.0577
1.6054 | 74.0418
1.6054 | 74.036
1.6054 | 74.0586
1.6054 | 74.0664
1.6054 | 74.0485
1.6054 | 74.0512
1.6054 | 74.046
1.6055 | 74.057
1.6055 | 74.0619
1.6055 | 74.0419
1.6055 | 74.0364
1.6055 | 74.0104
1.6055 | 74.0355
1.6055 | 74.0565
1.6055 | 74.0745
1.6055 | 74.0547
1.6055 | 74.0297
1.6056 | 74.0437
1.6056 | 74.0582
1.6056 | 74.0606
1.6056 | 74.0279
1.6056 | 74.0463
1.6056 | 74.0618
1.6056 | 74.0403
1.6056 | 74.0581
1.6056 | 74.0498
1.6056 | 74.0297
1.6057 | 74.061
1.6057 | 74.0239
1.6057 | 74.0501
1.6057 | 74.0495
1.6057 | 74.0491
1.6057 | 74.0566
1.6057 | 74.0513
1.6057 | 74.0508
1.6057 | 74.0405
1.6057 | 74.0496
1.6058 | 74.0478
1.6058 | 74.045
1.6058 | 74.0305
1.6058 | 74.0342
1.6058 | 74.0392
1.6058 | 74.0679
1.6058 | 74.0644
1.6058 | 74.0368
1.6058 | 74.0232
1.6058 | 74.035
1.6058 | 74.0491
1.6059 | 74.0251
1.6059 | 74.0495
1.6059 | 74.0504
1.6059 | 74.0534
1.6059 | 74.0757
1.6059 | 74.0931
1.6059 | 74.0496
1.6059 | 74.0341
1.6059 | 74.0369
1.6059 | 74.0224
1.606 | 74.0282
1.606 | 74.0355
1.606 | 74.0368
1.606 | 74.0491
1.606 | 74.0529
1.606 | 74.0544
1.606 | 74.0754
1.606 | 74.0409
1.606 | 74.0198
1.606 | 74.0274
1.6061 | 74.0451
1.6061 | 74.047
1.6061 | 74.0466
1.6061 | 74.0534
1.6061 | 74.0677
1.6061 | 74.028
1.6061 | 74.0385
1.6061 | 74.0084
1.6061 | 74.0101
1.6061 | 74.0318
1.6062 | 74.0412
1.6062 | 74.0551
1.6062 | 74.0364
1.6062 | 74.0637
1.6062 | 74.0629
1.6062 | 74.0531
1.6062 | 74.0467
1.6062 | 74.0419
1.6062 | 74.0198
1.6062 | 74.0269
1.6063 | 74.072
1.6063 | 74.0361
1.6063 | 74.0075
1.6063 | 74.0327
1.6063 | 74.058
1.6063 | 74.0442
1.6063 | 74.0504
1.6063 | 74.0357
1.6063 | 74.0235
1.6063 | 74.0391
1.6064 | 74.0505
1.6064 | 74.0558
1.6064 | 74.0282
1.6064 | 74.0409
1.6064 | 74.0517
1.6064 | 74.0366
1.6064 | 74.0777
1.6064 | 74.0519
1.6064 | 74.0286
1.6064 | 74.0321
1.6065 | 74.0391
1.6065 | 74.0304
1.6065 | 74.0211
1.6065 | 74.0554
1.6065 | 74.0485
1.6065 | 74.041
1.6065 | 74.0561
1.6065 | 74.0612
1.6065 | 74.0263
1.6065 | 74.0433
1.6066 | 74.0356
1.6066 | 74.0323
1.6066 | 74.0215
1.6066 | 74.0379
1.6066 | 74.0493
1.6066 | 74.0554
1.6066 | 74.0655
1.6066 | 74.0461
1.6066 | 74.0328
1.6066 | 74.0513
1.6067 | 74.0528
1.6067 | 74.0159
1.6067 | 74.0119
1.6067 | 74.0456
1.6067 | 74.0534
1.6067 | 74.0731
1.6067 | 74.0612
1.6067 | 74.045
1.6067 | 74.0422
1.6067 | 74.037
1.6068 | 74.0159
1.6068 | 74.0145
1.6068 | 74.0323
1.6068 | 74.0217
1.6068 | 74.0749
1.6068 | 74.0894
1.6068 | 74.0612
1.6068 | 74.0476
1.6068 | 74.0366
1.6068 | 74.0172
1.6069 | 74.0148
1.6069 | 74.0366
1.6069 | 74.0381
1.6069 | 74.0457
1.6069 | 74.0502
1.6069 | 74.0758
1.6069 | 74.0613
1.6069 | 74.0265
1.6069 | 74.0071
1.607 | 74.0315
1.607 | 74.0412
1.607 | 74.0164
1.607 | 74.0315
1.607 | 74.0618
1.607 | 74.0522
1.607 | 74.0587
1.607 | 74.0568
1.607 | 74.03
1.607 | 74.0118
1.6071 | 74.0456
1.6071 | 74.0442
1.6071 | 74.0222
1.6071 | 74.0216
1.6071 | 74.0459
1.6071 | 74.0559
1.6071 | 74.0506
1.6071 | 74.0457
1.6071 | 74.021
1.6071 | 74.0286
1.6072 | 74.0501
1.6072 | 74.0377
1.6072 | 74.0288
1.6072 | 74.0413
1.6072 | 74.0201
1.6072 | 74.0298
1.6072 | 74.0646
1.6072 | 74.0678
1.6072 | 74.0215
1.6072 | 74.0368
1.6073 | 74.052
1.6073 | 74.0368
1.6073 | 74.037
1.6073 | 74.0386
1.6073 | 74.0144
1.6073 | 74.031
1.6073 | 74.0446
1.6073 | 74.0577
1.6073 | 74.0138
1.6073 | 74.0414
1.6074 | 74.0733
1.6074 | 74.0333
1.6074 | 74.0249
1.6074 | 74.0216
1.6074 | 74.0142
1.6074 | 74.0282
1.6074 | 74.0585
1.6074 | 74.0636
1.6074 | 74.0364
1.6074 | 74.0464
1.6075 | 74.0624
1.6075 | 74.0079
1.6075 | 74.028
1.6075 | 74.0123
1.6075 | 74.0176
1.6075 | 74.0353
1.6075 | 74.049
1.6075 | 74.0663
1.6075 | 74.0559
1.6075 | 74.0491
1.6076 | 74.0196
1.6076 | 74.0325
1.6076 | 74.0229
1.6076 | 74.0084
1.6076 | 74.028
1.6076 | 74.0237
1.6076 | 74.0475
1.6076 | 74.0565
1.6076 | 74.0793
1.6076 | 74.0319
1.6077 | 74.0267
1.6077 | 74.048
1.6077 | 74.0101
1.6077 | 73.9968
1.6077 | 74.0279
1.6077 | 74.0676
1.6077 | 74.0591
1.6077 | 74.0491
1.6077 | 74.0503
1.6077 | 74.0201
1.6078 | 74.0068
1.6078 | 74.0256
1.6078 | 74.0193
1.6078 | 73.9993
1.6078 | 74.041
1.6078 | 74.0791
1.6078 | 74.0659
1.6078 | 74.0662
1.6078 | 74.0451
1.6078 | 74.0065
1.6079 | 74.0021
1.6079 | 74.0373
1.6079 | 74.0462
1.6079 | 74.0189
1.6079 | 74.0232
1.6079 | 74.0447
1.6079 | 74.0534
1.6079 | 74.0424
1.6079 | 74.0313
1.6079 | 74.0129
1.6079 | 74.0105
1.608 | 74.0414
1.608 | 74.0604
1.608 | 74.0462
1.608 | 74.0241
1.608 | 74.04
1.608 | 74.0463
1.608 | 74.0418
1.608 | 74.0398
1.608 | 74.023
1.608 | 74.0358
1.6081 | 74.0466
1.6081 | 74.034
1.6081 | 74.0423
1.6081 | 74.0368
1.6081 | 74.0342
1.6081 | 74.0335
1.6081 | 74.0231
1.6081 | 74.0243
1.6081 | 74.0331
1.6081 | 74.0435
1.6082 | 74.017
1.6082 | 74.0411
1.6082 | 74.0327
1.6082 | 74.0273
1.6082 | 74.0388
1.6082 | 74.0636
1.6082 | 74.031
1.6082 | 74.0077
1.6082 | 74.0293
1.6082 | 74.0285
1.6083 | 74.0119
1.6083 | 74.0455
1.6083 | 74.0407
1.6083 | 74.0139
1.6083 | 74.0324
1.6083 | 74.0736
1.6083 | 74.0409
1.6083 | 74.0165
1.6083 | 74.0314
1.6083 | 74.0333
1.6084 | 74.0247
1.6084 | 74.0243
1.6084 | 74.0498
1.6084 | 74.0164
1.6084 | 74.0203
1.6084 | 74.0401
1.6084 | 74.0542
1.6084 | 74.0041
1.6084 | 74.012
1.6084 | 74.0366
1.6085 | 74.0316
1.6085 | 74.0297
1.6085 | 74.0273
1.6085 | 74.0361
1.6085 | 74.0353
1.6085 | 74.0364
1.6085 | 74.0415
1.6085 | 74.0261
1.6085 | 74.0144
1.6085 | 74.0142
1.6086 | 74.0076
1.6086 | 74.0446
1.6086 | 74.0088
1.6086 | 74.0033
1.6086 | 74.0329
1.6086 | 74.0541
1.6086 | 74.0437
1.6086 | 74.0409
1.6086 | 74.0154
1.6086 | 74.0272
1.6087 | 74.0203
1.6087 | 74.0306
1.6087 | 74.0011
1.6087 | 73.9973
1.6087 | 74.0636
1.6087 | 74.0513
1.6087 | 74.048
1.6087 | 74.0336
1.6087 | 74.0116
1.6087 | 74.0135
1.6088 | 74.0249
1.6088 | 74.0155
1.6088 | 73.9926
1.6088 | 74.0336
1.6088 | 74.0413
1.6088 | 74.0375
1.6088 | 74.0539
1.6088 | 74.0444
1.6088 | 74.0142
1.6088 | 74.0381
1.6089 | 74.0289
1.6089 | 73.9957
1.6089 | 74.0017
1.6089 | 74.0361
1.6089 | 74.0357
1.6089 | 74.0456
1.6089 | 74.0636
1.6089 | 74.0116
1.6089 | 74.0099
1.609 | 74.0224
1.609 | 74.0155
1.609 | 73.9981
1.609 | 73.9979
1.609 | 74.0308
1.609 | 74.037
1.609 | 74.0527
1.609 | 74.0726
1.609 | 74.031
1.609 | 74.008
1.6091 | 74.0206
1.6091 | 74.0178
1.6091 | 74.0152
1.6091 | 74.0156
1.6091 | 74.0288
1.6091 | 74.0241
1.6091 | 74.0508
1.6091 | 74.0588
1.6091 | 74.0102
1.6091 | 74.0163
1.6092 | 74.008
1.6092 | 74.0057
1.6092 | 74.0241
1.6092 | 74.039
1.6092 | 74.0184
1.6092 | 74.0562
1.6092 | 74.0562
1.6092 | 74.0112
1.6092 | 74.0031
1.6092 | 74.024
1.6093 | 74.0108
1.6093 | 74.0009
1.6093 | 74.0474
1.6093 | 74.0233
1.6093 | 74.0254
1.6093 | 74.0437
1.6093 | 74.0504
1.6093 | 74.0089
1.6093 | 73.9951
1.6093 | 74.0191
1.6094 | 74.0071
1.6094 | 74.024
1.6094 | 74.031
1.6094 | 74.0142
1.6094 | 74.0356
1.6094 | 74.0451
1.6094 | 74.0263
1.6094 | 74.017
1.6094 | 73.993
1.6094 | 74.0193
1.6095 | 74.0262
1.6095 | 74.0282
1.6095 | 74.0472
1.6095 | 74.0353
1.6095 | 74.0142
1.6095 | 74.0169
1.6095 | 74.028
1.6095 | 74.015
1.6095 | 74.0031
1.6095 | 74.0036
1.6096 | 74.0437
1.6096 | 74.0562
1.6096 | 74.022
1.6096 | 74.0111
1.6096 | 74.0241
1.6096 | 74.0119
1.6096 | 74.0169
1.6096 | 74.0183
1.6096 | 74.013
1.6096 | 74.0267
1.6097 | 74.0445
1.6097 | 74.0338
1.6097 | 74.0381
1.6097 | 74.0332
1.6097 | 74.0118
1.6097 | 73.993
1.6097 | 74.0217
1.6097 | 74.0327
1.6097 | 74.0091
1.6097 | 74.0267
1.6098 | 74.0377
1.6098 | 74.0429
1.6098 | 74.0133
1.6098 | 74.0021
1.6098 | 73.9947
1.6098 | 74.0019
1.6098 | 74.028
1.6098 | 74.0278
1.6098 | 73.9989
1.6098 | 74.0204
1.6099 | 74.0398
1.6099 | 74.0345
1.6099 | 74.0204
1.6099 | 74.0137
1.6099 | 73.9964
1.6099 | 73.9833
1.6099 | 74.0363
1.6099 | 74.014
1.6099 | 74.0022
1.6099 | 74.0366
1.6099 | 74.0284
1.61 | 74.0243
1.61 | 74.033
1.61 | 74.0142
1.61 | 73.9853
1.61 | 74.012
1.61 | 74.0284
1.61 | 73.9975
1.61 | 74.0271
1.61 | 74.0354
1.61 | 73.9958
1.6101 | 74.0317
1.6101 | 74.0306
1.6101 | 73.9952
1.6101 | 73.9891
1.6101 | 74.0228
1.6101 | 74.0274
1.6101 | 74.0135
1.6101 | 74.0235
1.6101 | 74.0157
1.6101 | 74.0187
1.6102 | 74.0084
1.6102 | 74.017
1.6102 | 73.9952
1.6102 | 74.0015
1.6102 | 74.0285
1.6102 | 74.0282
1.6102 | 74.0117
1.6102 | 74.0123
1.6102 | 74.0163
1.6102 | 74.003
1.6103 | 74.0271
1.6103 | 74.0262
1.6103 | 74.0001
1.6103 | 74.021
1.6103 | 74.0512
1.6103 | 74.0098
1.6103 | 74.0107
1.6103 | 73.9976
1.6103 | 73.9803
1.6103 | 74.0001
1.6104 | 74.0238
1.6104 | 74.0285
1.6104 | 74.017
1.6104 | 74.0172
1.6104 | 74.0379
1.6104 | 74.0202
1.6104 | 74.0269
1.6104 | 74.0157
1.6104 | 73.9658
1.6104 | 74.0027
1.6105 | 74.0325
1.6105 | 74.0263
1.6105 | 74.0232
1.6105 | 74.0389
1.6105 | 74.0113
1.6105 | 73.9945
1.6105 | 74.0175
1.6105 | 73.9878
1.6105 | 73.9775
1.6105 | 74.003
1.6106 | 74.0385
1.6106 | 74.0277
1.6106 | 74.0464
1.6106 | 74.0539
1.6106 | 74.014
1.6106 | 73.9943
1.6106 | 74.003
1.6106 | 73.9751
1.6106 | 73.9686
1.6106 | 74.0096
1.6107 | 74.0422
1.6107 | 74.0356
1.6107 | 74.0396
1.6107 | 74.0398
1.6107 | 74.0177
1.6107 | 73.9734
1.6107 | 73.9819
1.6107 | 73.9679
1.6107 | 73.9848
1.6107 | 74.036
1.6108 | 74.0569
1.6108 | 74.0503
1.6108 | 74.0205
1.6108 | 74.0047
1.6108 | 74.0089
1.6108 | 73.9635
1.6108 | 73.9812
1.6108 | 73.9846
1.6108 | 73.9896
1.6108 | 74.0132
1.6109 | 74.0359
1.6109 | 74.0418
1.6109 | 74.0243
1.6109 | 74.0187
1.6109 | 73.9934
1.6109 | 73.9926
1.6109 | 73.9964
1.6109 | 73.985
1.6109 | 74.0026
1.611 | 74.0053
1.611 | 74.0189
1.611 | 73.9943
1.611 | 73.9954
1.611 | 74.0183
1.611 | 74.0107
1.611 | 73.99
1.611 | 73.9969
1.611 | 73.9936
1.611 | 74.0042
1.6111 | 74.026
1.6111 | 74.0244
1.6111 | 74.0129
1.6111 | 74.0117
1.6111 | 74.005
1.6111 | 74.017
1.6111 | 74.0111
1.6111 | 74.0091
1.6111 | 73.9908
1.6111 | 73.9885
1.6112 | 74.0063
1.6112 | 74.0222
1.6112 | 74.012
1.6112 | 73.9866
1.6112 | 74.0156
1.6112 | 74.0245
1.6112 | 74.0146
1.6112 | 74.0225
1.6112 | 73.9973
1.6112 | 73.9773
1.6113 | 74.0055
1.6113 | 74.0127
1.6113 | 74.0364
1.6113 | 74.0142
1.6113 | 74.0058
1.6113 | 74.0118
1.6113 | 74.0241
1.6113 | 74.016
1.6113 | 73.9733
1.6113 | 73.9963
1.6114 | 73.9957
1.6114 | 73.9897
1.6114 | 74.0231
1.6114 | 74.0426
1.6114 | 74.0245
1.6114 | 74.0191
1.6114 | 74.0258
1.6114 | 73.9849
1.6114 | 73.9667
1.6114 | 73.9985
1.6115 | 74.0007
1.6115 | 74.0105
1.6115 | 74.0161
1.6115 | 74.0158
1.6115 | 73.9911
1.6115 | 74.0149
1.6115 | 74.0399
1.6115 | 73.9994
1.6115 | 73.9955
1.6115 | 74.0056
1.6116 | 73.9963
1.6116 | 74.0075
1.6116 | 74.0402
1.6116 | 74.0163
1.6116 | 73.9857
1.6116 | 74.0192
1.6116 | 74.0214
1.6116 | 73.9806
1.6116 | 73.9958
1.6116 | 74.024
1.6117 | 74.0033
1.6117 | 73.9842
1.6117 | 74.0397
1.6117 | 74.014
1.6117 | 73.9921
1.6117 | 74.0025
1.6117 | 74.0285
1.6117 | 73.9908
1.6117 | 73.9652
1.6117 | 74.0215
1.6118 | 74.004
1.6118 | 74.0104
1.6118 | 74.0287
1.6118 | 73.9853
1.6118 | 73.9616
1.6118 | 73.9947
1.6118 | 74.0228
1.6118 | 73.9978
1.6118 | 73.9825
1.6118 | 74.0224
1.6119 | 74.0163
1.6119 | 74.01
1.6119 | 74.0265
1.6119 | 73.9717
1.6119 | 73.9536
1.6119 | 74.0034
1.6119 | 74.023
1.6119 | 74.0127
1.6119 | 74.0001
1.6119 | 74.016
1.6119 | 73.999
1.612 | 73.9974
1.612 | 74.0081
1.612 | 73.988
1.612 | 73.9715
1.612 | 74.0086
1.612 | 74.0291
1.612 | 74.0184
1.612 | 74.0224
1.612 | 74.0189
1.612 | 74.0178
1.6121 | 73.9973
1.6121 | 73.9874
1.6121 | 73.9996
1.6121 | 73.9924
1.6121 | 73.9881
1.6121 | 74.0228
1.6121 | 74.0135
1.6121 | 74.0099
1.6121 | 74.0055
1.6121 | 74.0368
1.6122 | 74.0042
1.6122 | 73.9975
1.6122 | 74.0021
1.6122 | 73.9713
1.6122 | 73.9892
1.6122 | 74.0192
1.6122 | 74.0319
1.6122 | 74.0023
1.6122 | 74.0114
1.6122 | 74.0054
1.6123 | 73.9956
1.6123 | 73.9926
1.6123 | 73.9971
1.6123 | 73.9866
1.6123 | 73.988
1.6123 | 74.0322
1.6123 | 74.0152
1.6123 | 73.9924
1.6123 | 74.0168
1.6123 | 74.0103
1.6124 | 73.9969
1.6124 | 74.0116
1.6124 | 74.0001
1.6124 | 73.9779
1.6124 | 74.0069
1.6124 | 74.0225
1.6124 | 73.9944
1.6124 | 73.9784
1.6124 | 74.0291
1.6124 | 74.0128
1.6125 | 73.9854
1.6125 | 74.0191
1.6125 | 74.0037
1.6125 | 73.9839
1.6125 | 74.0064
1.6125 | 74.0252
1.6125 | 74.0034
1.6125 | 73.9823
1.6125 | 73.9976
1.6125 | 74.027
1.6126 | 74.0019
1.6126 | 73.9952
1.6126 | 74.0035
1.6126 | 73.9716
1.6126 | 73.9953
1.6126 | 74.0363
1.6126 | 74.0142
1.6126 | 73.9995
1.6126 | 73.995
1.6126 | 74.0291
1.6127 | 74.0116
1.6127 | 74.0197
1.6127 | 73.9937
1.6127 | 73.9898
1.6127 | 73.9926
1.6127 | 73.9986
1.6127 | 74.0095
1.6127 | 74.0016
1.6127 | 73.995
1.6127 | 73.998
1.6128 | 74.0056
1.6128 | 74.0217
1.6128 | 73.9851
1.6128 | 73.9708
1.6128 | 73.9841
1.6128 | 74.0031
1.6128 | 74.0142
1.6128 | 74.0267
1.6128 | 74.0135
1.6128 | 74.0208
1.6129 | 74.0049
1.6129 | 74.0008
1.6129 | 73.9916
1.6129 | 73.971
1.6129 | 73.9708
1.6129 | 73.9948
1.6129 | 74.0155
1.6129 | 74.0133
1.6129 | 74.021
1.613 | 74.0166
1.613 | 73.9987
1.613 | 74.012
1.613 | 73.99
1.613 | 73.9868
1.613 | 73.9879
1.613 | 74.0063
1.613 | 74.0019
1.613 | 74.0014
1.613 | 74.0228
1.6131 | 74.0347
1.6131 | 74.004
1.6131 | 73.9848
1.6131 | 73.9702
1.6131 | 73.9789
1.6131 | 73.9945
1.6131 | 74.0182
1.6131 | 74.0465
1.6131 | 74.0109
1.6131 | 73.9956
1.6132 | 74.0144
1.6132 | 74.0273
1.6132 | 73.9771
1.6132 | 73.9726
1.6132 | 73.9853
1.6132 | 73.9946
1.6132 | 74.0358
1.6132 | 74.0306
1.6132 | 73.9995
1.6132 | 73.9845
1.6133 | 74.0099
1.6133 | 74.0103
1.6133 | 73.9912
1.6133 | 74.0048
1.6133 | 73.9831
1.6133 | 73.9932
1.6133 | 74.026
1.6133 | 74.0199
1.6133 | 74.0055
1.6133 | 73.9999
1.6134 | 74.0112
1.6134 | 73.9883
1.6134 | 73.992
1.6134 | 74.0012
1.6134 | 73.9616
1.6134 | 74.0174
1.6134 | 74.0258
1.6134 | 74.0214
1.6134 | 74.0021
1.6134 | 74.0114
1.6135 | 73.9875
1.6135 | 73.9802
1.6135 | 74.0101
1.6135 | 74.0052
1.6135 | 73.9993
1.6135 | 74.0009
1.6135 | 74.0065
1.6135 | 74.0027
1.6135 | 74.0091
1.6135 | 74.0039
1.6136 | 73.9915
1.6136 | 74.0067
1.6136 | 74.0073
1.6136 | 73.9658
1.6136 | 74.0021
1.6136 | 74.0375
1.6136 | 74.0047
1.6136 | 74.0135
1.6136 | 73.9842
1.6136 | 74.0067
1.6137 | 74.0023
1.6137 | 74.015
1.6137 | 74.0163
1.6137 | 73.9716
1.6137 | 73.9779
1.6137 | 74.0118
1.6137 | 73.9953
1.6137 | 74.0023
1.6137 | 74.0017
1.6137 | 73.9912
1.6138 | 74.0068
1.6138 | 74.0131
1.6138 | 74.0109
1.6138 | 73.9861
1.6138 | 74.0027
1.6138 | 74.0014
1.6138 | 74.0011
1.6138 | 74.0014
1.6138 | 73.998
1.6138 | 74.0005
1.6139 | 73.9963
1.6139 | 74.0266
1.6139 | 73.9949
1.6139 | 73.9681
1.6139 | 74.004
1.6139 | 73.9999
1.6139 | 73.9815
1.6139 | 74.0185
1.6139 | 74.009
1.6139 | 74.001
1.6139 | 73.9947
1.614 | 74.0046
1.614 | 73.9914
1.614 | 73.9758
1.614 | 74.0038
1.614 | 74.0079
1.614 | 74.0124
1.614 | 74.0213
1.614 | 74.0031
1.614 | 74.006
1.614 | 74.0037
1.6141 | 73.9945
1.6141 | 73.9636
1.6141 | 73.9757
1.6141 | 74.0029
1.6141 | 73.9912
1.6141 | 74.0051
1.6141 | 74.0532
1.6141 | 74.0134
1.6141 | 73.9814
1.6141 | 74.0048
1.6142 | 74.003
1.6142 | 73.9802
1.6142 | 73.9604
1.6142 | 73.9902
1.6142 | 74.0106
1.6142 | 74.0266
1.6142 | 74.0334
1.6142 | 74.0077
1.6142 | 73.9735
1.6142 | 73.9843
1.6143 | 73.9926
1.6143 | 73.9696
1.6143 | 73.972
1.6143 | 74.0001
1.6143 | 74.0392
1.6143 | 74.0449
1.6143 | 74.0364
1.6143 | 74.0078
1.6143 | 73.9696
1.6143 | 73.9863
1.6144 | 73.979
1.6144 | 73.9841
1.6144 | 73.9839
1.6144 | 73.9831
1.6144 | 74.014
1.6144 | 74.0078
1.6144 | 74.0295
1.6144 | 73.9965
1.6144 | 73.9769
1.6144 | 73.9967
1.6145 | 73.9953
1.6145 | 73.9781
1.6145 | 73.9928
1.6145 | 74.0206
1.6145 | 73.9958
1.6145 | 74.009
1.6145 | 74.0321
1.6145 | 73.9732
1.6145 | 73.9628
1.6145 | 73.9864
1.6146 | 73.9872
1.6146 | 73.979
1.6146 | 74.001
1.6146 | 73.9915
1.6146 | 74.0034
1.6146 | 74.0186
1.6146 | 74.0105
1.6146 | 73.9823
1.6146 | 73.9776
1.6146 | 73.9919
1.6147 | 73.9978
1.6147 | 73.9871
1.6147 | 73.9762
1.6147 | 74.0005
1.6147 | 74.0004
1.6147 | 73.9992
1.6147 | 73.9876
1.6147 | 73.976
1.6147 | 73.9728
1.6147 | 73.9797
1.6148 | 74.0064
1.6148 | 74.0279
1.6148 | 74.0019
1.6148 | 73.9754
1.6148 | 73.9753
1.6148 | 73.9922
1.6148 | 73.9853
1.6148 | 73.9793
1.6148 | 73.9917
1.6148 | 74.0021
1.6149 | 73.9763
1.6149 | 73.9965
1.6149 | 73.9856
1.6149 | 73.993
1.6149 | 73.9866
1.6149 | 73.991
1.6149 | 73.9825
1.6149 | 73.9723
1.6149 | 74.0011
1.615 | 73.9952
1.615 | 74.0152
1.615 | 73.9959
1.615 | 73.9657
1.615 | 73.9838
1.615 | 74.0092
1.615 | 73.9876
1.615 | 73.9801
1.615 | 73.9876
1.615 | 73.9774
1.6151 | 73.9741
1.6151 | 74.0105
1.6151 | 73.9764
1.6151 | 73.9874
1.6151 | 73.9643
1.6151 | 73.9851
1.6151 | 73.9754
1.6151 | 73.9912
1.6151 | 73.9727
1.6151 | 73.9788
1.6152 | 73.9887
1.6152 | 73.9998
1.6152 | 74.0143
1.6152 | 73.979
1.6152 | 73.9782
1.6152 | 73.9815
1.6152 | 73.9738
1.6152 | 73.9797
1.6152 | 73.9825
1.6152 | 73.9575
1.6153 | 73.9725
1.6153 | 74.0151
1.6153 | 73.9982
1.6153 | 73.9781
1.6153 | 73.9903
1.6153 | 73.9756
1.6153 | 73.9727
1.6153 | 73.9822
1.6153 | 73.9667
1.6153 | 73.9766
1.6154 | 74.0075
1.6154 | 73.9815
1.6154 | 73.9814
1.6154 | 73.9779
1.6154 | 73.9866
1.6154 | 73.9723
1.6154 | 74.0105
1.6154 | 73.9776
1.6154 | 73.9391
1.6154 | 73.9696
1.6155 | 73.9924
1.6155 | 73.9914
1.6155 | 74.004
1.6155 | 73.9887
1.6155 | 73.968
1.6155 | 73.9616
1.6155 | 73.9954
1.6155 | 73.9738
1.6155 | 73.9538
1.6155 | 73.9633
1.6156 | 73.9914
1.6156 | 73.9945
1.6156 | 73.9826
1.6156 | 73.9971
1.6156 | 73.97
1.6156 | 73.9596
1.6156 | 73.964
1.6156 | 73.9758
1.6156 | 73.958
1.6156 | 73.9866
1.6157 | 73.9935
1.6157 | 73.9844
1.6157 | 73.9736
1.6157 | 73.9699
1.6157 | 73.962
1.6157 | 73.9685
1.6157 | 73.981
1.6157 | 73.9775
1.6157 | 73.969
1.6157 | 73.968
1.6158 | 73.9816
1.6158 | 73.963
1.6158 | 73.9901
1.6158 | 73.978
1.6158 | 73.9547
1.6158 | 73.9706
1.6158 | 73.9801
1.6158 | 73.9884
1.6158 | 73.9629
1.6158 | 73.954
1.6159 | 73.9775
1.6159 | 73.9822
1.6159 | 73.9687
1.6159 | 73.9636
1.6159 | 73.9594
1.6159 | 73.969
1.6159 | 73.9776
1.6159 | 73.9915
1.6159 | 73.9647
1.6159 | 73.9569
1.6159 | 73.9621
1.616 | 73.9848
1.616 | 73.9804
1.616 | 73.9482
1.616 | 73.9632
1.616 | 73.9857
1.616 | 73.9835
1.616 | 73.9771
1.616 | 73.9812
1.616 | 73.9572
1.616 | 73.9577
1.6161 | 73.9824
1.6161 | 73.9648
1.6161 | 73.9518
1.6161 | 73.9906
1.6161 | 73.9881
1.6161 | 73.9652
1.6161 | 73.9833
1.6161 | 73.9521
1.6161 | 73.9255
1.6161 | 73.9626
1.6162 | 73.993
1.6162 | 73.9715
1.6162 | 73.9485
1.6162 | 73.978
1.6162 | 73.9809
1.6162 | 73.9647
1.6162 | 73.9573
1.6162 | 73.9402
1.6162 | 73.9615
1.6162 | 73.9811
1.6163 | 73.9661
1.6163 | 73.9615
1.6163 | 73.9795
1.6163 | 73.9895
1.6163 | 73.9734
1.6163 | 73.9668
1.6163 | 73.9596
1.6163 | 73.9495
1.6163 | 73.9436
1.6163 | 73.9615
1.6164 | 73.9877
1.6164 | 73.969
1.6164 | 73.9481
1.6164 | 73.9583
1.6164 | 73.9693
1.6164 | 73.9625
1.6164 | 73.9584
1.6164 | 73.9336
1.6164 | 73.9483
1.6164 | 73.9764
1.6165 | 73.9877
1.6165 | 73.9886
1.6165 | 73.9534
1.6165 | 73.96
1.6165 | 73.9491
1.6165 | 73.9523
1.6165 | 73.9576
1.6165 | 73.9534
1.6165 | 73.9501
1.6165 | 73.9602
1.6166 | 73.9809
1.6166 | 73.9747
1.6166 | 73.9652
1.6166 | 73.9531
1.6166 | 73.94
1.6166 | 73.9631
1.6166 | 73.9736
1.6166 | 73.9286
1.6166 | 73.9561
1.6166 | 73.9725
1.6167 | 73.968
1.6167 | 73.9501
1.6167 | 73.9786
1.6167 | 73.9682
1.6167 | 73.9507
1.6167 | 73.949
1.6167 | 73.9574
1.6167 | 73.9466
1.6167 | 73.9558
1.6167 | 73.9445
1.6168 | 73.9654
1.6168 | 73.9658
1.6168 | 73.9474
1.6168 | 73.9408
1.6168 | 73.9614
1.6168 | 73.957
1.6168 | 73.9497
1.6168 | 73.9493
1.6168 | 73.9585
1.6168 | 73.9693
1.6169 | 73.9351
1.6169 | 73.9462
1.6169 | 73.9438
1.6169 | 73.9527
1.6169 | 73.9635
1.6169 | 73.9806
1.6169 | 73.973
1.6169 | 73.9425
1.6169 | 73.9408
1.617 | 73.9384
1.617 | 73.9492
1.617 | 73.9557
1.617 | 73.9588
1.617 | 73.941
1.617 | 73.9676
1.617 | 73.9853
1.617 | 73.9617
1.617 | 73.9384
1.617 | 73.9394
1.6171 | 73.9407
1.6171 | 73.9436
1.6171 | 73.9719
1.6171 | 73.9379
1.6171 | 73.9473
1.6171 | 73.9839
1.6171 | 73.9798
1.6171 | 73.9628
1.6171 | 73.9421
1.6171 | 73.9501
1.6172 | 73.9395
1.6172 | 73.9041
1.6172 | 73.9531
1.6172 | 73.9602
1.6172 | 73.9463
1.6172 | 73.9635
1.6172 | 73.9715
1.6172 | 73.9563
1.6172 | 73.9471
1.6172 | 73.9422
1.6173 | 73.9324
1.6173 | 73.9311
1.6173 | 73.9456
1.6173 | 73.9454
1.6173 | 73.9544
1.6173 | 73.97
1.6173 | 73.9798
1.6173 | 73.9544
1.6173 | 73.9197
1.6173 | 73.9203
1.6174 | 73.9234
1.6174 | 73.9421
1.6174 | 73.9542
1.6174 | 73.9287
1.6174 | 73.9548
1.6174 | 73.9721
1.6174 | 73.9667
1.6174 | 73.9649
1.6174 | 73.9476
1.6174 | 73.9329
1.6175 | 73.9224
1.6175 | 73.9422
1.6175 | 73.9491
1.6175 | 73.9417
1.6175 | 73.9528
1.6175 | 73.9656
1.6175 | 73.946
1.6175 | 73.957
1.6175 | 73.9296
1.6175 | 73.9202
1.6176 | 73.9574
1.6176 | 73.9392
1.6176 | 73.9473
1.6176 | 73.9492
1.6176 | 73.9402
1.6176 | 73.9454
1.6176 | 73.9408
1.6176 | 73.9281
1.6176 | 73.9413
1.6176 | 73.93
1.6177 | 73.934
1.6177 | 73.9598
1.6177 | 73.9456
1.6177 | 73.9436
1.6177 | 73.9411
1.6177 | 73.9508
1.6177 | 73.9432
1.6177 | 73.9689
1.6177 | 73.9354
1.6177 | 73.9253
1.6178 | 73.931
1.6178 | 73.946
1.6178 | 73.9318
1.6178 | 73.9339
1.6178 | 73.9572
1.6178 | 73.9262
1.6178 | 73.9384
1.6178 | 73.9498
1.6178 | 73.9165
1.6178 | 73.924
1.6179 | 73.9488
1.6179 | 73.9595
1.6179 | 73.9402
1.6179 | 73.9428
1.6179 | 73.9397
1.6179 | 73.9495
1.6179 | 73.9519
1.6179 | 73.9354
1.6179 | 73.9361
1.6179 | 73.9455
1.6179 | 73.9372
1.618 | 73.9415
1.618 | 73.9493
1.618 | 73.9098
1.618 | 73.9207
1.618 | 73.9524
1.618 | 73.9695
1.618 | 73.9438
1.618 | 73.9452
1.618 | 73.9454
1.618 | 73.9389
1.6181 | 73.9322
1.6181 | 73.9464
1.6181 | 73.9381
1.6181 | 73.9201
1.6181 | 73.9352
1.6181 | 73.9432
1.6181 | 73.9594
1.6181 | 73.9565
1.6181 | 73.913
1.6181 | 73.9281
1.6182 | 73.932
1.6182 | 73.9559
1.6182 | 73.9305
1.6182 | 73.9375
1.6182 | 73.9547
1.6182 | 73.9143
1.6182 | 73.9432
1.6182 | 73.962
1.6182 | 73.9216
1.6182 | 73.9316
1.6183 | 73.9188
1.6183 | 73.9309
1.6183 | 73.9225
1.6183 | 73.9377
1.6183 | 73.9572
1.6183 | 73.9524
1.6183 | 73.9268
1.6183 | 73.9212
1.6183 | 73.9227
1.6183 | 73.927
1.6184 | 73.9466
1.6184 | 73.933
1.6184 | 73.9205
1.6184 | 73.9298
1.6184 | 73.9549
1.6184 | 73.9518
1.6184 | 73.9458
1.6184 | 73.9048
1.6184 | 73.8851
1.6184 | 73.9422
1.6185 | 73.9351
1.6185 | 73.9327
1.6185 | 73.945
1.6185 | 73.9283
1.6185 | 73.9509
1.6185 | 73.9482
1.6185 | 73.9359
1.6185 | 73.9098
1.6185 | 73.8971
1.6185 | 73.9143
1.6186 | 73.9394
1.6186 | 73.9707
1.6186 | 73.9507
1.6186 | 73.9371
1.6186 | 73.9282
1.6186 | 73.9247
1.6186 | 73.9106
1.6186 | 73.9218
1.6186 | 73.9188
1.6186 | 73.9171
1.6187 | 73.9422
1.6187 | 73.936
1.6187 | 73.9402
1.6187 | 73.9494
1.6187 | 73.9457
1.6187 | 73.9435
1.6187 | 73.9141
1.6187 | 73.9163
1.6187 | 73.9302
1.6187 | 73.9186
1.6188 | 73.9479
1.6188 | 73.9615
1.6188 | 73.9223
1.6188 | 73.9109
1.6188 | 73.9426
1.6188 | 73.9324
1.6188 | 73.9023
1.6188 | 73.9039
1.6188 | 73.9303
1.6188 | 73.9397
1.6189 | 73.9531
1.6189 | 73.9581
1.6189 | 73.9311
1.6189 | 73.9142
1.6189 | 73.9359
1.6189 | 73.9365
1.6189 | 73.9156
1.6189 | 73.8876
1.6189 | 73.9345
1.6189 | 73.945
1.619 | 73.9326
1.619 | 73.9491
1.619 | 73.9327
1.619 | 73.9143
1.619 | 73.9093
1.619 | 73.9432
1.619 | 73.9126
1.619 | 73.905
1.619 | 73.9387
1.6191 | 73.9474
1.6191 | 73.9156
1.6191 | 73.9516
1.6191 | 73.945
1.6191 | 73.8968
1.6191 | 73.9085
1.6191 | 73.9152
1.6191 | 73.9136
1.6191 | 73.922
1.6191 | 73.9432
1.6192 | 73.929
1.6192 | 73.9212
1.6192 | 73.9308
1.6192 | 73.9147
1.6192 | 73.9245
1.6192 | 73.9211
1.6192 | 73.9215
1.6192 | 73.9499
1.6192 | 73.8967
1.6192 | 73.9038
1.6193 | 73.9355
1.6193 | 73.9527
1.6193 | 73.9376
1.6193 | 73.9348
1.6193 | 73.9365
1.6193 | 73.909
1.6193 | 73.9355
1.6193 | 73.9482
1.6193 | 73.9058
1.6193 | 73.92
1.6194 | 73.9293
1.6194 | 73.9504
1.6194 | 73.9408
1.6194 | 73.9363
1.6194 | 73.9167
1.6194 | 73.9
1.6194 | 73.9315
1.6194 | 73.9291
1.6194 | 73.9127
1.6194 | 73.9223
1.6195 | 73.9257
1.6195 | 73.937
1.6195 | 73.939
1.6195 | 73.9241
1.6195 | 73.9256
1.6195 | 73.9247
1.6195 | 73.9411
1.6195 | 73.9199
1.6195 | 73.8971
1.6195 | 73.9308
1.6196 | 73.9273
1.6196 | 73.9326
1.6196 | 73.9416
1.6196 | 73.9159
1.6196 | 73.8992
1.6196 | 73.9249
1.6196 | 73.914
1.6196 | 73.9133
1.6196 | 73.916
1.6196 | 73.8962
1.6197 | 73.9166
1.6197 | 73.9661
1.6197 | 73.9396
1.6197 | 73.9039
1.6197 | 73.9184
1.6197 | 73.9205
1.6197 | 73.9281
1.6197 | 73.9157
1.6197 | 73.9139
1.6197 | 73.9188
1.6198 | 73.9108
1.6198 | 73.9099
1.6198 | 73.9438
1.6198 | 73.9315
1.6198 | 73.9357
1.6198 | 73.9316
1.6198 | 73.9183
1.6198 | 73.9008
1.6198 | 73.8944
1.6198 | 73.9206
1.6199 | 73.9495
1.6199 | 73.9276
1.6199 | 73.9207
1.6199 | 73.916
1.6199 | 73.9324
1.6199 | 73.9387
1.6199 | 73.9195
1.6199 | 73.9104
1.6199 | 73.888
1.6199 | 73.9089
1.62 | 73.9299
1.62 | 73.9451
1.62 | 73.9184
1.62 | 73.9087
1.62 | 73.9147
1.62 | 73.9097
1.62 | 73.9452
1.62 | 73.9256
1.62 | 73.8931
1.62 | 73.8904
1.62 | 73.9303
1.6201 | 73.9383
1.6201 | 73.9341
1.6201 | 73.9221
1.6201 | 73.919
1.6201 | 73.9318
1.6201 | 73.9263
1.6201 | 73.9104
1.6201 | 73.9016
1.6201 | 73.9254
1.6201 | 73.9061
1.6202 | 73.9252
1.6202 | 73.9228
1.6202 | 73.9092
1.6202 | 73.8934
1.6202 | 73.9355
1.6202 | 73.9392
1.6202 | 73.9103
1.6202 | 73.8979
1.6202 | 73.9081
1.6202 | 73.8962
1.6203 | 73.9152
1.6203 | 73.9393
1.6203 | 73.9163
1.6203 | 73.9063
1.6203 | 73.9093
1.6203 | 73.9235
1.6203 | 73.9022
1.6203 | 73.8988
1.6203 | 73.8967
1.6203 | 73.9161
1.6204 | 73.9221
1.6204 | 73.9168
1.6204 | 73.906
1.6204 | 73.9268
1.6204 | 73.9147
1.6204 | 73.8974
1.6204 | 73.9325
1.6204 | 73.9196
1.6204 | 73.9084
1.6204 | 73.9022
1.6205 | 73.912
1.6205 | 73.9278
1.6205 | 73.9032
1.6205 | 73.9076
1.6205 | 73.9139
1.6205 | 73.9182
1.6205 | 73.9015
1.6205 | 73.9113
1.6205 | 73.905
1.6205 | 73.8928
1.6206 | 73.9166
1.6206 | 73.9285
1.6206 | 73.9172
1.6206 | 73.92
1.6206 | 73.9126
1.6206 | 73.9133
1.6206 | 73.9169
1.6206 | 73.8927
1.6206 | 73.8964
1.6206 | 73.9052
1.6207 | 73.9052
1.6207 | 73.917
1.6207 | 73.9209
1.6207 | 73.891
1.6207 | 73.916
1.6207 | 73.9171
1.6207 | 73.9107
1.6207 | 73.9006
1.6207 | 73.8965
1.6207 | 73.9252
1.6208 | 73.9157
1.6208 | 73.9378
1.6208 | 73.8967
1.6208 | 73.8909
1.6208 | 73.9171
1.6208 | 73.9152
1.6208 | 73.9031
1.6208 | 73.8854
1.6208 | 73.8946
1.6208 | 73.936
1.6209 | 73.8979
1.6209 | 73.9025
1.6209 | 73.9047
1.6209 | 73.9018
1.6209 | 73.9061
1.6209 | 73.9375
1.6209 | 73.9344
1.6209 | 73.8796
1.6209 | 73.8854
1.6209 | 73.9182
1.621 | 73.9093
1.621 | 73.9054
1.621 | 73.9127
1.621 | 73.9022
1.621 | 73.9067
1.621 | 73.9177
1.621 | 73.9153
1.621 | 73.8947
1.621 | 73.8765
1.6211 | 73.9047
1.6211 | 73.924
1.6211 | 73.9124
1.6211 | 73.9289
1.6211 | 73.9186
1.6211 | 73.9068
1.6211 | 73.9121
1.6211 | 73.9121
1.6211 | 73.8891
1.6211 | 73.9035
1.6212 | 73.9109
1.6212 | 73.8815
1.6212 | 73.9039
1.6212 | 73.9175
1.6212 | 73.8822
1.6212 | 73.896
1.6212 | 73.9271
1.6212 | 73.9068
1.6212 | 73.8826
1.6212 | 73.9249
1.6213 | 73.9264
1.6213 | 73.8937
1.6213 | 73.9213
1.6213 | 73.9164
1.6213 | 73.8949
1.6213 | 73.9098
1.6213 | 73.9344
1.6213 | 73.8888
1.6213 | 73.8641
1.6213 | 73.9065
1.6214 | 73.9147
1.6214 | 73.8951
1.6214 | 73.9029
1.6214 | 73.9202
1.6214 | 73.8977
1.6214 | 73.9092
1.6214 | 73.9393
1.6214 | 73.8991
1.6214 | 73.872
1.6214 | 73.8792
1.6215 | 73.8909
1.6215 | 73.8945
1.6215 | 73.9188
1.6215 | 73.8843
1.6215 | 73.8957
1.6215 | 73.9229
1.6215 | 73.8889
1.6215 | 73.8934
1.6215 | 73.8942
1.6215 | 73.8981
1.6216 | 73.9048
1.6216 | 73.9156
1.6216 | 73.9192
1.6216 | 73.8873
1.6216 | 73.8755
1.6216 | 73.9037
1.6216 | 73.9113
1.6216 | 73.8713
1.6216 | 73.8908
1.6216 | 73.8793
1.6217 | 73.8823
1.6217 | 73.915
1.6217 | 73.9266
1.6217 | 73.888
1.6217 | 73.8986
1.6217 | 73.9067
1.6217 | 73.8906
1.6217 | 73.8884
1.6217 | 73.8991
1.6217 | 73.8956
1.6218 | 73.8772
1.6218 | 73.9154
1.6218 | 73.9069
1.6218 | 73.8934
1.6218 | 73.9101
1.6218 | 73.8975
1.6218 | 73.873
1.6218 | 73.8853
1.6218 | 73.8881
1.6218 | 73.889
1.6219 | 73.9051
1.6219 | 73.9352
1.6219 | 73.8988
1.6219 | 73.8638
1.6219 | 73.916
1.6219 | 73.9063
1.6219 | 73.8826
1.6219 | 73.9044
1.6219 | 73.8964
1.6219 | 73.8789
1.622 | 73.9179
1.622 | 73.9337
1.622 | 73.9018
1.622 | 73.8796
1.622 | 73.8915
1.622 | 73.8793
1.622 | 73.8677
1.622 | 73.8912
1.622 | 73.9087
1.622 | 73.8798
1.622 | 73.9044
1.6221 | 73.9122
1.6221 | 73.8985
1.6221 | 73.9022
1.6221 | 73.8861
1.6221 | 73.8826
1.6221 | 73.8775
1.6221 | 73.8981
1.6221 | 73.8855
1.6221 | 73.8706
1.6221 | 73.8997
1.6222 | 73.9257
1.6222 | 73.9093
1.6222 | 73.8975
1.6222 | 73.8694
1.6222 | 73.8676
1.6222 | 73.8766
1.6222 | 73.8952
1.6222 | 73.9047
1.6222 | 73.9087
1.6222 | 73.9085
1.6223 | 73.9141
1.6223 | 73.8931
1.6223 | 73.8595
1.6223 | 73.8772
1.6223 | 73.8554
1.6223 | 73.8821
1.6223 | 73.8953
1.6223 | 73.9046
1.6223 | 73.9051
1.6223 | 73.9128
1.6224 | 73.9221
1.6224 | 73.8764
1.6224 | 73.8572
1.6224 | 73.8745
1.6224 | 73.8854
1.6224 | 73.8875
1.6224 | 73.9029
1.6224 | 73.8961
1.6224 | 73.8821
1.6224 | 73.8865
1.6225 | 73.9005
1.6225 | 73.9165
1.6225 | 73.8535
1.6225 | 73.8638
1.6225 | 73.888
1.6225 | 73.869
1.6225 | 73.8769
1.6225 | 73.9078
1.6225 | 73.9016
1.6225 | 73.885
1.6226 | 73.8865
1.6226 | 73.9061
1.6226 | 73.8733
1.6226 | 73.8452
1.6226 | 73.8813
1.6226 | 73.899
1.6226 | 73.8875
1.6226 | 73.8641
1.6226 | 73.8827
1.6226 | 73.8859
1.6227 | 73.8688
1.6227 | 73.8894
1.6227 | 73.8687
1.6227 | 73.8751
1.6227 | 73.9003
1.6227 | 73.897
1.6227 | 73.8747
1.6227 | 73.8837
1.6227 | 73.8949
1.6227 | 73.8685
1.6228 | 73.8951
1.6228 | 73.8989
1.6228 | 73.8731
1.6228 | 73.8519
1.6228 | 73.8821
1.6228 | 73.8942
1.6228 | 73.8703
1.6228 | 73.8817
1.6228 | 73.8851
1.6228 | 73.8857
1.6229 | 73.8865
1.6229 | 73.9057
1.6229 | 73.8994
1.6229 | 73.8582
1.6229 | 73.8793
1.6229 | 73.8716
1.6229 | 73.8809
1.6229 | 73.8606
1.6229 | 73.8898
1.6229 | 73.8772
1.623 | 73.8862
1.623 | 73.9072
1.623 | 73.8785
1.623 | 73.8571
1.623 | 73.8838
1.623 | 73.8609
1.623 | 73.8409
1.623 | 73.8747
1.623 | 73.9031
1.6231 | 73.884
1.6231 | 73.8977
1.6231 | 73.9016
1.6231 | 73.8254
1.6231 | 73.8401
1.6231 | 73.8749
1.6231 | 73.878
1.6231 | 73.8666
1.6231 | 73.8801
1.6231 | 73.8829
1.6232 | 73.8964
1.6232 | 73.9278
1.6232 | 73.8938
1.6232 | 73.8274
1.6232 | 73.8352
1.6232 | 73.8977
1.6232 | 73.8656
1.6232 | 73.87
1.6232 | 73.8985
1.6232 | 73.8662
1.6233 | 73.8581
1.6233 | 73.9178
1.6233 | 73.9124
1.6233 | 73.8569
1.6233 | 73.8616
1.6233 | 73.8625
1.6233 | 73.8519
1.6233 | 73.8823
1.6233 | 73.8987
1.6233 | 73.8791
1.6234 | 73.8823
1.6234 | 73.885
1.6234 | 73.8908
1.6234 | 73.8682
1.6234 | 73.8602
1.6234 | 73.8607
1.6234 | 73.8605
1.6234 | 73.8708
1.6234 | 73.8965
1.6234 | 73.8793
1.6235 | 73.8856
1.6235 | 73.8794
1.6235 | 73.8579
1.6235 | 73.8532
1.6235 | 73.8796
1.6235 | 73.8786
1.6235 | 73.8675
1.6235 | 73.8867
1.6235 | 73.8702
1.6235 | 73.8859
1.6236 | 73.9078
1.6236 | 73.8796
1.6236 | 73.8772
1.6236 | 73.8645
1.6236 | 73.853
1.6236 | 73.8459
1.6236 | 73.8826
1.6236 | 73.8778
1.6236 | 73.8614
1.6236 | 73.881
1.6237 | 73.8886
1.6237 | 73.8856
1.6237 | 73.8774
1.6237 | 73.8509
1.6237 | 73.8472
1.6237 | 73.8662
1.6237 | 73.8803
1.6237 | 73.8834
1.6237 | 73.866
1.6237 | 73.8776
1.6238 | 73.8789
1.6238 | 73.888
1.6238 | 73.8737
1.6238 | 73.8502
1.6238 | 73.8667
1.6238 | 73.8703
1.6238 | 73.8955
1.6238 | 73.9043
1.6238 | 73.8856
1.6238 | 73.8631
1.6239 | 73.8705
1.6239 | 73.864
1.6239 | 73.8786
1.6239 | 73.8573
1.6239 | 73.8651
1.6239 | 73.8837
1.6239 | 73.8901
1.6239 | 73.9078
1.6239 | 73.8781
1.6239 | 73.8461
1.624 | 73.8791
1.624 | 73.8726
1.624 | 73.8839
1.624 | 73.8873
1.624 | 73.8558
1.624 | 73.842
1.624 | 73.88
1.624 | 73.8894
1.624 | 73.8735
1.624 | 73.8682
1.624 | 73.8655
1.6241 | 73.856
1.6241 | 73.8664
1.6241 | 73.8662
1.6241 | 73.8832
1.6241 | 73.888
1.6241 | 73.8824
1.6241 | 73.8793
1.6241 | 73.8701
1.6241 | 73.8804
1.6241 | 73.878
1.6242 | 73.8704
1.6242 | 73.8779
1.6242 | 73.8657
1.6242 | 73.8711
1.6242 | 73.8985
1.6242 | 73.8865
1.6242 | 73.8683
1.6242 | 73.8414
1.6242 | 73.8652
1.6242 | 73.8753
1.6243 | 73.9063
1.6243 | 73.8826
1.6243 | 73.8272
1.6243 | 73.8714
1.6243 | 73.9091
1.6243 | 73.8867
1.6243 | 73.8983
1.6243 | 73.8759
1.6243 | 73.8412
1.6243 | 73.8537
1.6244 | 73.8981
1.6244 | 73.8968
1.6244 | 73.8472
1.6244 | 73.8715
1.6244 | 73.8847
1.6244 | 73.8803
1.6244 | 73.8666
1.6244 | 73.8906
1.6244 | 73.8608
1.6244 | 73.8509
1.6245 | 73.9044
1.6245 | 73.8998
1.6245 | 73.8722
1.6245 | 73.8652
1.6245 | 73.881
1.6245 | 73.8606
1.6245 | 73.8733
1.6245 | 73.8871
1.6245 | 73.8729
1.6245 | 73.8667
1.6246 | 73.878
1.6246 | 73.867
1.6246 | 73.8624
1.6246 | 73.8761
1.6246 | 73.8787
1.6246 | 73.878
1.6246 | 73.8906
1.6246 | 73.8706
1.6246 | 73.8772
1.6246 | 73.8807
1.6247 | 73.8728
1.6247 | 73.8684
1.6247 | 73.8492
1.6247 | 73.8801
1.6247 | 73.886
1.6247 | 73.8754
1.6247 | 73.9123
1.6247 | 73.8696
1.6247 | 73.8528
1.6247 | 73.8798
1.6248 | 73.8784
1.6248 | 73.867
1.6248 | 73.8546
1.6248 | 73.8664
1.6248 | 73.8742
1.6248 | 73.8916
1.6248 | 73.9014
1.6248 | 73.8801
1.6248 | 73.8686
1.6248 | 73.8734
1.6249 | 73.8707
1.6249 | 73.8703
1.6249 | 73.8665
1.6249 | 73.8773
1.6249 | 73.8741
1.6249 | 73.8967
1.6249 | 73.9132
1.6249 | 73.8562
1.6249 | 73.8541
1.6249 | 73.8705
1.625 | 73.8679
1.625 | 73.8728
1.625 | 73.9011
1.625 | 73.8664
1.625 | 73.8746
1.625 | 73.8894
1.625 | 73.8873
1.625 | 73.8642
1.625 | 73.8747
1.6251 | 73.8653
1.6251 | 73.8546
1.6251 | 73.8819
1.6251 | 73.8849
1.6251 | 73.8716
1.6251 | 73.8834
1.6251 | 73.8898
1.6251 | 73.8747
1.6251 | 73.8613
1.6251 | 73.8708
1.6252 | 73.8807
1.6252 | 73.8594
1.6252 | 73.8731
1.6252 | 73.8644
1.6252 | 73.8762
1.6252 | 73.891
1.6252 | 73.8908
1.6252 | 73.8675
1.6252 | 73.8461
1.6252 | 73.8501
1.6253 | 73.8882
1.6253 | 73.8875
1.6253 | 73.8754
1.6253 | 73.8709
1.6253 | 73.878
1.6253 | 73.8885
1.6253 | 73.8879
1.6253 | 73.8812
1.6253 | 73.8562
1.6253 | 73.8651
1.6254 | 73.8593
1.6254 | 73.8838
1.6254 | 73.8834
1.6254 | 73.8707
1.6254 | 73.8645
1.6254 | 73.8611
1.6254 | 73.8868
1.6254 | 73.8914
1.6254 | 73.8839
1.6254 | 73.8593
1.6255 | 73.8681
1.6255 | 73.8875
1.6255 | 73.8801
1.6255 | 73.8706
1.6255 | 73.8679
1.6255 | 73.869
1.6255 | 73.8862
1.6255 | 73.894
1.6255 | 73.8802
1.6255 | 73.8608
1.6256 | 73.8843
1.6256 | 73.866
1.6256 | 73.8575
1.6256 | 73.8794
1.6256 | 73.8762
1.6256 | 73.8667
1.6256 | 73.8917
1.6256 | 73.8944
1.6256 | 73.8694
1.6256 | 73.8576
1.6257 | 73.8675
1.6257 | 73.849
1.6257 | 73.8481
1.6257 | 73.8747
1.6257 | 73.8996
1.6257 | 73.8616
1.6257 | 73.8941
1.6257 | 73.9146
1.6257 | 73.8524
1.6257 | 73.8538
1.6258 | 73.8977
1.6258 | 73.8865
1.6258 | 73.8371
1.6258 | 73.8603
1.6258 | 73.905
1.6258 | 73.8737
1.6258 | 73.9011
1.6258 | 73.9067
1.6258 | 73.8513
1.6258 | 73.849
1.6259 | 73.869
1.6259 | 73.8607
1.6259 | 73.8466
1.6259 | 73.8653
1.6259 | 73.8866
1.6259 | 73.8989
1.6259 | 73.9022
1.6259 | 73.8903
1.6259 | 73.8538
1.6259 | 73.8664
1.626 | 73.8747
1.626 | 73.8636
1.626 | 73.8547
1.626 | 73.8414
1.626 | 73.8749
1.626 | 73.8751
1.626 | 73.9065
1.626 | 73.8887
1.626 | 73.8494
1.626 | 73.8691
1.626 | 73.866
1.6261 | 73.8596
1.6261 | 73.8817
1.6261 | 73.8873
1.6261 | 73.8569
1.6261 | 73.8867
1.6261 | 73.9087
1.6261 | 73.8813
1.6261 | 73.8536
1.6261 | 73.8468
1.6261 | 73.8516
1.6262 | 73.8569
1.6262 | 73.8841
1.6262 | 73.8883
1.6262 | 73.8547
1.6262 | 73.8789
1.6262 | 73.8862
1.6262 | 73.8757
1.6262 | 73.8668
1.6262 | 73.8763
1.6262 | 73.8485
1.6263 | 73.8664
1.6263 | 73.8939
1.6263 | 73.8655
1.6263 | 73.8583
1.6263 | 73.875
1.6263 | 73.8817
1.6263 | 73.88
1.6263 | 73.8767
1.6263 | 73.8796
1.6263 | 73.8556
1.6264 | 73.8614
1.6264 | 73.8868
1.6264 | 73.8569
1.6264 | 73.8696
1.6264 | 73.9057
1.6264 | 73.8446
1.6264 | 73.8552
1.6264 | 73.8769
1.6264 | 73.8624
1.6264 | 73.8791
1.6265 | 73.9071
1.6265 | 73.8784
1.6265 | 73.8347
1.6265 | 73.8663
1.6265 | 73.8858
1.6265 | 73.8806
1.6265 | 73.8635
1.6265 | 73.8789
1.6265 | 73.8816
1.6265 | 73.8658
1.6266 | 73.8847
1.6266 | 73.8769
1.6266 | 73.8498
1.6266 | 73.8683
1.6266 | 73.8655
1.6266 | 73.8606
1.6266 | 73.8914
1.6266 | 73.8758
1.6266 | 73.8591
1.6266 | 73.8757
1.6267 | 73.8898
1.6267 | 73.872
1.6267 | 73.8541
1.6267 | 73.8523
1.6267 | 73.8709
1.6267 | 73.8787
1.6267 | 73.8938
1.6267 | 73.8636
1.6267 | 73.8931
1.6267 | 73.8828
1.6268 | 73.8716
1.6268 | 73.8717
1.6268 | 73.831
1.6268 | 73.8515
1.6268 | 73.8634
1.6268 | 73.8878
1.6268 | 73.8978
1.6268 | 73.8867
1.6268 | 73.8611
1.6268 | 73.8636
1.6269 | 73.8724
1.6269 | 73.8628
1.6269 | 73.8576
1.6269 | 73.848
1.6269 | 73.8749
1.6269 | 73.8968
1.6269 | 73.8949
1.6269 | 73.8649
1.6269 | 73.8499
1.6269 | 73.8856
1.627 | 73.8411
1.627 | 73.8526
1.627 | 73.8631
1.627 | 73.8603
1.627 | 73.8717
1.627 | 73.8802
1.627 | 73.9051
1.627 | 73.8526
1.627 | 73.8526
1.6271 | 73.8817
1.6271 | 73.8537
1.6271 | 73.8439
1.6271 | 73.847
1.6271 | 73.875
1.6271 | 73.8809
1.6271 | 73.8874
1.6271 | 73.9012
1.6271 | 73.8635
1.6271 | 73.8507
1.6272 | 73.8658
1.6272 | 73.8494
1.6272 | 73.8586
1.6272 | 73.8663
1.6272 | 73.8741
1.6272 | 73.8867
1.6272 | 73.896
1.6272 | 73.8857
1.6272 | 73.8317
1.6272 | 73.8349
1.6273 | 73.8608
1.6273 | 73.8693
1.6273 | 73.8718
1.6273 | 73.8771
1.6273 | 73.8886
1.6273 | 73.8626
1.6273 | 73.8694
1.6273 | 73.8662
1.6273 | 73.8485
1.6273 | 73.8526
1.6274 | 73.8687
1.6274 | 73.8746
1.6274 | 73.888
1.6274 | 73.8865
1.6274 | 73.8487
1.6274 | 73.8625
1.6274 | 73.8295
1.6274 | 73.8426
1.6274 | 73.8681
1.6274 | 73.8791
1.6275 | 73.8666
1.6275 | 73.8998
1.6275 | 73.8938
1.6275 | 73.8614
1.6275 | 73.8703
1.6275 | 73.8658
1.6275 | 73.8458
1.6275 | 73.844
1.6275 | 73.8628
1.6275 | 73.8627
1.6276 | 73.8737
1.6276 | 73.9093
1.6276 | 73.8903
1.6276 | 73.8373
1.6276 | 73.8593
1.6276 | 73.8573
1.6276 | 73.8433
1.6276 | 73.8582
1.6276 | 73.8437
1.6276 | 73.8584
1.6277 | 73.8703
1.6277 | 73.9287
1.6277 | 73.9003
1.6277 | 73.8248
1.6277 | 73.8539
1.6277 | 73.856
1.6277 | 73.8291
1.6277 | 73.869
1.6277 | 73.8755
1.6277 | 73.8499
1.6278 | 73.8856
1.6278 | 73.8949
1.6278 | 73.8698
1.6278 | 73.8355
1.6278 | 73.8322
1.6278 | 73.8519
1.6278 | 73.8675
1.6278 | 73.878
1.6278 | 73.8719
1.6278 | 73.8596
1.6279 | 73.8642
1.6279 | 73.8679
1.6279 | 73.8887
1.6279 | 73.8526
1.6279 | 73.845
1.6279 | 73.8336
1.6279 | 73.8535
1.6279 | 73.8812
1.6279 | 73.8636
1.6279 | 73.8746
1.628 | 73.8598
1.628 | 73.8491
1.628 | 73.8736
1.628 | 73.8513
1.628 | 73.8877
1.628 | 73.8695
1.628 | 73.8431
1.628 | 73.8669
1.628 | 73.8463
1.628 | 73.8573
1.628 | 73.8666
1.6281 | 73.8694
1.6281 | 73.8608
1.6281 | 73.8507
1.6281 | 73.8854
1.6281 | 73.9009
1.6281 | 73.8723
1.6281 | 73.8358
1.6281 | 73.8252
1.6281 | 73.8432
1.6281 | 73.8516
1.6282 | 73.8556
1.6282 | 73.8945
1.6282 | 73.88
1.6282 | 73.8471
1.6282 | 73.8552
1.6282 | 73.8834
1.6282 | 73.8538
1.6282 | 73.8363
1.6282 | 73.8309
1.6282 | 73.8553
1.6283 | 73.8681
1.6283 | 73.8912
1.6283 | 73.8451
1.6283 | 73.8566
1.6283 | 73.8917
1.6283 | 73.857
1.6283 | 73.8448
1.6283 | 73.8239
1.6283 | 73.8459
1.6283 | 73.8353
1.6284 | 73.8888
1.6284 | 73.8897
1.6284 | 73.8731
1.6284 | 73.8782
1.6284 | 73.8674
1.6284 | 73.8468
1.6284 | 73.8409
1.6284 | 73.8445
1.6284 | 73.8485
1.6284 | 73.8502
1.6285 | 73.8733
1.6285 | 73.8932
1.6285 | 73.8837
1.6285 | 73.8602
1.6285 | 73.847
1.6285 | 73.8406
1.6285 | 73.8407
1.6285 | 73.8244
1.6285 | 73.8415
1.6285 | 73.8867
1.6286 | 73.8857
1.6286 | 73.8838
1.6286 | 73.8743
1.6286 | 73.8449
1.6286 | 73.8334
1.6286 | 73.847
1.6286 | 73.8461
1.6286 | 73.8394
1.6286 | 73.864
1.6286 | 73.8818
1.6287 | 73.8843
1.6287 | 73.8754
1.6287 | 73.8655
1.6287 | 73.8492
1.6287 | 73.84
1.6287 | 73.8466
1.6287 | 73.8392
1.6287 | 73.8345
1.6287 | 73.8688
1.6287 | 73.8942
1.6288 | 73.8655
1.6288 | 73.8748
1.6288 | 73.8508
1.6288 | 73.8172
1.6288 | 73.861
1.6288 | 73.8647
1.6288 | 73.8571
1.6288 | 73.8442
1.6288 | 73.8635
1.6288 | 73.8662
1.6289 | 73.887
1.6289 | 73.8899
1.6289 | 73.8308
1.6289 | 73.8514
1.6289 | 73.8468
1.6289 | 73.8494
1.6289 | 73.8504
1.6289 | 73.8629
1.6289 | 73.8677
1.6289 | 73.8245
1.629 | 73.8556
1.629 | 73.864
1.629 | 73.8218
1.629 | 73.8563
1.629 | 73.8645
1.629 | 73.8559
1.629 | 73.8711
1.629 | 73.8793
1.629 | 73.8377
1.6291 | 73.8509
1.6291 | 73.8639
1.6291 | 73.8526
1.6291 | 73.8385
1.6291 | 73.8489
1.6291 | 73.854
1.6291 | 73.8597
1.6291 | 73.8715
1.6291 | 73.8708
1.6291 | 73.8397
1.6292 | 73.8466
1.6292 | 73.869
1.6292 | 73.8629
1.6292 | 73.8709
1.6292 | 73.8653
1.6292 | 73.8772
1.6292 | 73.8695
1.6292 | 73.8682
1.6292 | 73.8366
1.6292 | 73.8154
1.6293 | 73.8354
1.6293 | 73.8703
1.6293 | 73.8703
1.6293 | 73.8534
1.6293 | 73.8644
1.6293 | 73.8826
1.6293 | 73.8647
1.6293 | 73.8566
1.6293 | 73.8494
1.6293 | 73.8289
1.6294 | 73.8362
1.6294 | 73.8839
1.6294 | 73.8751
1.6294 | 73.8426
1.6294 | 73.8653
1.6294 | 73.8696
1.6294 | 73.8668
1.6294 | 73.8627
1.6294 | 73.8591
1.6294 | 73.817
1.6295 | 73.8557
1.6295 | 73.8884
1.6295 | 73.8537
1.6295 | 73.8336
1.6295 | 73.8608
1.6295 | 73.88
1.6295 | 73.8431
1.6295 | 73.8622
1.6295 | 73.8363
1.6295 | 73.8204
1.6296 | 73.8576
1.6296 | 73.865
1.6296 | 73.8696
1.6296 | 73.8699
1.6296 | 73.8639
1.6296 | 73.8579
1.6296 | 73.8357
1.6296 | 73.8459
1.6296 | 73.8455
1.6296 | 73.8552
1.6297 | 73.8748
1.6297 | 73.8683
1.6297 | 73.8681
1.6297 | 73.85
1.6297 | 73.8422
1.6297 | 73.8354
1.6297 | 73.8593
1.6297 | 73.8645
1.6297 | 73.847
1.6297 | 73.852
1.6298 | 73.8607
1.6298 | 73.8653
1.6298 | 73.8793
1.6298 | 73.856
1.6298 | 73.822
1.6298 | 73.858
1.6298 | 73.8814
1.6298 | 73.8647
1.6298 | 73.8576
1.6298 | 73.8552
1.6299 | 73.8639
1.6299 | 73.8492
1.6299 | 73.8737
1.6299 | 73.841
1.6299 | 73.8366
1.6299 | 73.8748
1.6299 | 73.8686
1.6299 | 73.8626
1.6299 | 73.852
1.6299 | 73.8666
1.63 | 73.8533
1.63 | 73.8412
1.63 | 73.8586
1.63 | 73.845
1.63 | 73.8474
1.63 | 73.8555
1.63 | 73.8666
1.63 | 73.8648
1.63 | 73.8522
1.63 | 73.8389
1.63 | 73.8457
1.6301 | 73.8581
1.6301 | 73.8424
1.6301 | 73.8377
1.6301 | 73.8553
1.6301 | 73.8736
1.6301 | 73.8795
1.6301 | 73.8697
1.6301 | 73.8505
1.6301 | 73.8437
1.6301 | 73.8452
1.6302 | 73.8487
1.6302 | 73.8614
1.6302 | 73.8505
1.6302 | 73.8476
1.6302 | 73.88
1.6302 | 73.88
1.6302 | 73.8768
1.6302 | 73.8547
1.6302 | 73.8541
1.6302 | 73.843
1.6303 | 73.8282
1.6303 | 73.8526
1.6303 | 73.8611
1.6303 | 73.8704
1.6303 | 73.8711
1.6303 | 73.8677
1.6303 | 73.8437
1.6303 | 73.8546
1.6303 | 73.8526
1.6303 | 73.8437
1.6304 | 73.8618
1.6304 | 73.8582
1.6304 | 73.8353
1.6304 | 73.8567
1.6304 | 73.8696
1.6304 | 73.8735
1.6304 | 73.8647
1.6304 | 73.8378
1.6304 | 73.8317
1.6304 | 73.8476
1.6305 | 73.8636
1.6305 | 73.8472
1.6305 | 73.8377
1.6305 | 73.853
1.6305 | 73.8765
1.6305 | 73.8643
1.6305 | 73.8633
1.6305 | 73.8539
1.6305 | 73.8251
1.6305 | 73.8431
1.6306 | 73.8537
1.6306 | 73.8638
1.6306 | 73.8434
1.6306 | 73.8445
1.6306 | 73.8638
1.6306 | 73.8664
1.6306 | 73.8778
1.6306 | 73.8546
1.6306 | 73.8622
1.6306 | 73.8324
1.6307 | 73.8406
1.6307 | 73.8843
1.6307 | 73.8362
1.6307 | 73.8244
1.6307 | 73.8647
1.6307 | 73.8735
1.6307 | 73.8535
1.6307 | 73.8435
1.6307 | 73.8812
1.6307 | 73.8352
1.6308 | 73.842
1.6308 | 73.8614
1.6308 | 73.8415
1.6308 | 73.8389
1.6308 | 73.866
1.6308 | 73.8867
1.6308 | 73.8414
1.6308 | 73.8246
1.6308 | 73.8718
1.6308 | 73.858
1.6309 | 73.8351
1.6309 | 73.8599
1.6309 | 73.8361
1.6309 | 73.8263
1.6309 | 73.8498
1.6309 | 73.8931
1.6309 | 73.8667
1.6309 | 73.8492
1.6309 | 73.8541
1.6309 | 73.8404
1.631 | 73.8358
1.631 | 73.8447
1.631 | 73.8418
1.631 | 73.8414
1.631 | 73.8468
1.631 | 73.8851
1.631 | 73.8705
1.631 | 73.8326
1.631 | 73.8394
1.6311 | 73.8299
1.6311 | 73.8293
1.6311 | 73.8537
1.6311 | 73.8245
1.6311 | 73.8537
1.6311 | 73.8722
1.6311 | 73.8645
1.6311 | 73.8649
1.6311 | 73.8568
1.6311 | 73.8483
1.6312 | 73.8386
1.6312 | 73.8595
1.6312 | 73.857
1.6312 | 73.8358
1.6312 | 73.8377
1.6312 | 73.865
1.6312 | 73.8673
1.6312 | 73.8585
1.6312 | 73.8431
1.6312 | 73.8404
1.6313 | 73.8615
1.6313 | 73.8487
1.6313 | 73.8516
1.6313 | 73.8412
1.6313 | 73.8755
1.6313 | 73.8558
1.6313 | 73.8619
1.6313 | 73.8603
1.6313 | 73.8455
1.6313 | 73.8194
1.6314 | 73.8204
1.6314 | 73.8742
1.6314 | 73.8438
1.6314 | 73.8393
1.6314 | 73.8646
1.6314 | 73.8433
1.6314 | 73.8421
1.6314 | 73.8729
1.6314 | 73.863
1.6314 | 73.8336
1.6315 | 73.8612
1.6315 | 73.8282
1.6315 | 73.8351
1.6315 | 73.8579
1.6315 | 73.844
1.6315 | 73.8593
1.6315 | 73.8431
1.6315 | 73.8438
1.6315 | 73.8323
1.6315 | 73.8408
1.6316 | 73.864
1.6316 | 73.8371
1.6316 | 73.8365
1.6316 | 73.8483
1.6316 | 73.8353
1.6316 | 73.8474
1.6316 | 73.8628
1.6316 | 73.855
1.6316 | 73.8441
1.6316 | 73.8236
1.6317 | 73.8516
1.6317 | 73.8519
1.6317 | 73.8401
1.6317 | 73.8399
1.6317 | 73.8352
1.6317 | 73.8293
1.6317 | 73.8608
1.6317 | 73.8744
1.6317 | 73.8254
1.6317 | 73.8283
1.6318 | 73.8522
1.6318 | 73.8238
1.6318 | 73.8483
1.6318 | 73.8504
1.6318 | 73.8322
1.6318 | 73.8364
1.6318 | 73.8765
1.6318 | 73.8709
1.6318 | 73.8139
1.6318 | 73.8098
1.6319 | 73.86
1.6319 | 73.8369
1.6319 | 73.8419
1.6319 | 73.8402
1.6319 | 73.8418
1.6319 | 73.8692
1.6319 | 73.8569
1.6319 | 73.8461
1.6319 | 73.82
1.6319 | 73.8344
1.632 | 73.8353
1.632 | 73.8586
1.632 | 73.83
1.632 | 73.8379
1.632 | 73.8526
1.632 | 73.853
1.632 | 73.8472
1.632 | 73.8418
1.632 | 73.8192
1.632 | 73.8003
1.6321 | 73.8449
1.6321 | 73.8504
1.6321 | 73.8422
1.6321 | 73.8465
1.6321 | 73.8635
1.6321 | 73.8502
1.6321 | 73.8302
1.6321 | 73.8549
1.6321 | 73.8172
1.6321 | 73.8069
1.6321 | 73.8403
1.6322 | 73.8407
1.6322 | 73.8825
1.6322 | 73.8466
1.6322 | 73.8519
1.6322 | 73.8442
1.6322 | 73.7971
1.6322 | 73.8285
1.6322 | 73.8303
1.6322 | 73.8308
1.6322 | 73.8613
1.6323 | 73.89
1.6323 | 73.8647
1.6323 | 73.8362
1.6323 | 73.839
1.6323 | 73.8515
1.6323 | 73.8233
1.6323 | 73.8189
1.6323 | 73.8243
1.6323 | 73.836
1.6323 | 73.847
1.6324 | 73.8808
1.6324 | 73.8608
1.6324 | 73.8391
1.6324 | 73.8243
1.6324 | 73.8266
1.6324 | 73.8169
1.6324 | 73.839
1.6324 | 73.8667
1.6324 | 73.8427
1.6324 | 73.8538
1.6325 | 73.8703
1.6325 | 73.8595
1.6325 | 73.8205
1.6325 | 73.8233
1.6325 | 73.8269
1.6325 | 73.8307
1.6325 | 73.8345
1.6325 | 73.8238
1.6325 | 73.8557
1.6325 | 73.8474
1.6326 | 73.866
1.6326 | 73.8469
1.6326 | 73.8241
1.6326 | 73.831
1.6326 | 73.8405
1.6326 | 73.834
1.6326 | 73.8551
1.6326 | 73.8382
1.6326 | 73.8271
1.6326 | 73.8566
1.6327 | 73.8594
1.6327 | 73.8373
1.6327 | 73.8209
1.6327 | 73.8337
1.6327 | 73.8241
1.6327 | 73.8378
1.6327 | 73.8637
1.6327 | 73.8274
1.6327 | 73.8186
1.6327 | 73.8292
1.6328 | 73.8412
1.6328 | 73.8595
1.6328 | 73.8287
1.6328 | 73.8449
1.6328 | 73.8276
1.6328 | 73.8366
1.6328 | 73.8584
1.6328 | 73.838
1.6328 | 73.8144
1.6328 | 73.828
1.6329 | 73.8358
1.6329 | 73.8321
1.6329 | 73.844
1.6329 | 73.8541
1.6329 | 73.8553
1.6329 | 73.85
1.6329 | 73.8268
1.6329 | 73.8196
1.6329 | 73.8337
1.6329 | 73.8437
1.633 | 73.8441
1.633 | 73.8619
1.633 | 73.8459
1.633 | 73.8308
1.633 | 73.8354
1.633 | 73.8482
1.633 | 73.8263
1.633 | 73.8115
1.633 | 73.8172
1.633 | 73.8539
1.6331 | 73.8621
1.6331 | 73.8499
1.6331 | 73.8355
1.6331 | 73.8497
1.6331 | 73.8252
1.6331 | 73.8325
1.6331 | 73.8451
1.6331 | 73.8334
1.6331 | 73.8208
1.6332 | 73.8408
1.6332 | 73.8517
1.6332 | 73.8381
1.6332 | 73.84
1.6332 | 73.8336
1.6332 | 73.8345
1.6332 | 73.8313
1.6332 | 73.8505
1.6332 | 73.8295
1.6332 | 73.8533
1.6333 | 73.8478
1.6333 | 73.8554
1.6333 | 73.8491
1.6333 | 73.8343
1.6333 | 73.8287
1.6333 | 73.8513
1.6333 | 73.8322
1.6333 | 73.8036
1.6333 | 73.8243
1.6333 | 73.8395
1.6334 | 73.8677
1.6334 | 73.8613
1.6334 | 73.8608
1.6334 | 73.8325
1.6334 | 73.8241
1.6334 | 73.8292
1.6334 | 73.8319
1.6334 | 73.8569
1.6334 | 73.8322
1.6334 | 73.8259
1.6335 | 73.8474
1.6335 | 73.8491
1.6335 | 73.856
1.6335 | 73.8218
1.6335 | 73.8141
1.6335 | 73.8097
1.6335 | 73.8204
1.6335 | 73.8511
1.6335 | 73.8543
1.6335 | 73.8165
1.6336 | 73.8545
1.6336 | 73.8465
1.6336 | 73.8285
1.6336 | 73.831
1.6336 | 73.8241
1.6336 | 73.8247
1.6336 | 73.8378
1.6336 | 73.8507
1.6336 | 73.8181
1.6336 | 73.8416
1.6337 | 73.8619
1.6337 | 73.8474
1.6337 | 73.8382
1.6337 | 73.8198
1.6337 | 73.8109
1.6337 | 73.816
1.6337 | 73.847
1.6337 | 73.8649
1.6337 | 73.8166
1.6337 | 73.8166
1.6338 | 73.8362
1.6338 | 73.8343
1.6338 | 73.8437
1.6338 | 73.833
1.6338 | 73.8261
1.6338 | 73.8304
1.6338 | 73.8424
1.6338 | 73.8434
1.6338 | 73.842
1.6338 | 73.8545
1.6339 | 73.8533
1.6339 | 73.8102
1.6339 | 73.8448
1.6339 | 73.8225
1.6339 | 73.8183
1.6339 | 73.8437
1.6339 | 73.8301
1.6339 | 73.8407
1.6339 | 73.8361
1.6339 | 73.8317
1.634 | 73.8233
1.634 | 73.8101
1.634 | 73.8413
1.634 | 73.8322
1.634 | 73.8198
1.634 | 73.8635
1.634 | 73.8832
1.634 | 73.8214
1.634 | 73.8152
1.634 | 73.8402
1.6341 | 73.8378
1.6341 | 73.8283
1.6341 | 73.8243
1.6341 | 73.8108
1.6341 | 73.8159
1.6341 | 73.823
1.6341 | 73.8476
1.6341 | 73.8467
1.6341 | 73.8069
1.6341 | 73.8302
1.6341 | 73.853
1.6342 | 73.8425
1.6342 | 73.8513
1.6342 | 73.8523
1.6342 | 73.7859
1.6342 | 73.8146
1.6342 | 73.8516
1.6342 | 73.8572
1.6342 | 73.8323
1.6342 | 73.8053
1.6342 | 73.8285
1.6343 | 73.8286
1.6343 | 73.846
1.6343 | 73.8377
1.6343 | 73.8415
1.6343 | 73.8329
1.6343 | 73.8083
1.6343 | 73.8604
1.6343 | 73.8368
1.6343 | 73.8217
1.6343 | 73.8224
1.6344 | 73.829
1.6344 | 73.8283
1.6344 | 73.8276
1.6344 | 73.8389
1.6344 | 73.8195
1.6344 | 73.8
1.6344 | 73.8396
1.6344 | 73.8235
1.6344 | 73.8157
1.6344 | 73.8463
1.6345 | 73.8667
1.6345 | 73.8328
1.6345 | 73.8032
1.6345 | 73.8016
1.6345 | 73.8485
1.6345 | 73.8223
1.6345 | 73.8182
1.6345 | 73.7993
1.6345 | 73.8229
1.6345 | 73.8371
1.6346 | 73.8399
1.6346 | 73.8486
1.6346 | 73.8183
1.6346 | 73.8162
1.6346 | 73.8133
1.6346 | 73.8209
1.6346 | 73.8477
1.6346 | 73.8054
1.6346 | 73.8118
1.6346 | 73.8537
1.6347 | 73.8703
1.6347 | 73.8385
1.6347 | 73.8153
1.6347 | 73.8159
1.6347 | 73.8187
1.6347 | 73.8289
1.6347 | 73.836
1.6347 | 73.8429
1.6347 | 73.8241
1.6347 | 73.8349
1.6348 | 73.8308
1.6348 | 73.8271
1.6348 | 73.8371
1.6348 | 73.8238
1.6348 | 73.8114
1.6348 | 73.8196
1.6348 | 73.8459
1.6348 | 73.8332
1.6348 | 73.8371
1.6348 | 73.8777
1.6349 | 73.833
1.6349 | 73.8103
1.6349 | 73.8169
1.6349 | 73.8168
1.6349 | 73.8075
1.6349 | 73.8286
1.6349 | 73.8483
1.6349 | 73.8289
1.6349 | 73.831
1.6349 | 73.8651
1.635 | 73.8263
1.635 | 73.8214
1.635 | 73.8107
1.635 | 73.8091
1.635 | 73.8227
1.635 | 73.8504
1.635 | 73.8536
1.635 | 73.8259
1.635 | 73.8298
1.635 | 73.8189
1.6351 | 73.8235
1.6351 | 73.8099
1.6351 | 73.8159
1.6351 | 73.8127
1.6351 | 73.8391
1.6351 | 73.8334
1.6351 | 73.8582
1.6351 | 73.8429
1.6351 | 73.8424
1.6352 | 73.8151
1.6352 | 73.8023
1.6352 | 73.8107
1.6352 | 73.8041
1.6352 | 73.8286
1.6352 | 73.8323
1.6352 | 73.8446
1.6352 | 73.8448
1.6352 | 73.8405
1.6352 | 73.801
1.6353 | 73.8075
1.6353 | 73.8179
1.6353 | 73.8271
1.6353 | 73.7987
1.6353 | 73.8386
1.6353 | 73.8563
1.6353 | 73.8284
1.6353 | 73.8319
1.6353 | 73.8344
1.6353 | 73.8241
1.6354 | 73.8142
1.6354 | 73.8266
1.6354 | 73.8532
1.6354 | 73.8028
1.6354 | 73.7967
1.6354 | 73.8539
1.6354 | 73.8258
1.6354 | 73.8254
1.6354 | 73.8145
1.6354 | 73.8151
1.6355 | 73.8045
1.6355 | 73.8369
1.6355 | 73.8502
1.6355 | 73.821
1.6355 | 73.8327
1.6355 | 73.8477
1.6355 | 73.8463
1.6355 | 73.8407
1.6355 | 73.8113
1.6355 | 73.7868
1.6356 | 73.8079
1.6356 | 73.8472
1.6356 | 73.8366
1.6356 | 73.8208
1.6356 | 73.8427
1.6356 | 73.8302
1.6356 | 73.8126
1.6356 | 73.8283
1.6356 | 73.8253
1.6356 | 73.8094
1.6357 | 73.8327
1.6357 | 73.8635
1.6357 | 73.8407
1.6357 | 73.8123
1.6357 | 73.833
1.6357 | 73.8199
1.6357 | 73.8034
1.6357 | 73.8302
1.6357 | 73.8176
1.6357 | 73.809
1.6358 | 73.8384
1.6358 | 73.8472
1.6358 | 73.8273
1.6358 | 73.8172
1.6358 | 73.8114
1.6358 | 73.8303
1.6358 | 73.8282
1.6358 | 73.8179
1.6358 | 73.8174
1.6358 | 73.8183
1.6359 | 73.8236
1.6359 | 73.8315
1.6359 | 73.8414
1.6359 | 73.8416
1.6359 | 73.8071
1.6359 | 73.8167
1.6359 | 73.8478
1.6359 | 73.8024
1.6359 | 73.7995
1.6359 | 73.8377
1.636 | 73.8131
1.636 | 73.81
1.636 | 73.8586
1.636 | 73.8167
1.636 | 73.8036
1.636 | 73.8131
1.636 | 73.8275
1.636 | 73.8198
1.636 | 73.816
1.636 | 73.8212
1.6361 | 73.8352
1.6361 | 73.8222
1.6361 | 73.8137
1.6361 | 73.8235
1.6361 | 73.8088
1.6361 | 73.8261
1.6361 | 73.854
1.6361 | 73.8247
1.6361 | 73.802
1.6361 | 73.8234
1.6361 | 73.8329
1.6362 | 73.8066
1.6362 | 73.8211
1.6362 | 73.8353
1.6362 | 73.8082
1.6362 | 73.8619
1.6362 | 73.8548
1.6362 | 73.8065
1.6362 | 73.7872
1.6362 | 73.8176
1.6362 | 73.8129
1.6363 | 73.8048
1.6363 | 73.8377
1.6363 | 73.8359
1.6363 | 73.8096
1.6363 | 73.842
1.6363 | 73.8513
1.6363 | 73.809
1.6363 | 73.8027
1.6363 | 73.7989
1.6363 | 73.8001
1.6364 | 73.8198
1.6364 | 73.8412
1.6364 | 73.8289
1.6364 | 73.8293
1.6364 | 73.8334
1.6364 | 73.8384
1.6364 | 73.8215
1.6364 | 73.8188
1.6364 | 73.7918
1.6364 | 73.792
1.6365 | 73.8194
1.6365 | 73.8196
1.6365 | 73.8278
1.6365 | 73.8442
1.6365 | 73.8163
1.6365 | 73.8211
1.6365 | 73.832
1.6365 | 73.7945
1.6365 | 73.7873
1.6365 | 73.8325
1.6366 | 73.8431
1.6366 | 73.8204
1.6366 | 73.8304
1.6366 | 73.8459
1.6366 | 73.8361
1.6366 | 73.8304
1.6366 | 73.7971
1.6366 | 73.7954
1.6366 | 73.7873
1.6366 | 73.8238
1.6367 | 73.8467
1.6367 | 73.8322
1.6367 | 73.8202
1.6367 | 73.8337
1.6367 | 73.8306
1.6367 | 73.8086
1.6367 | 73.8332
1.6367 | 73.792
1.6367 | 73.7893
1.6367 | 73.8441
1.6368 | 73.855
1.6368 | 73.8211
1.6368 | 73.8094
1.6368 | 73.8105
1.6368 | 73.8135
1.6368 | 73.8054
1.6368 | 73.8239
1.6368 | 73.8038
1.6368 | 73.8086
1.6368 | 73.8577
1.6369 | 73.8481
1.6369 | 73.8281
1.6369 | 73.8374
1.6369 | 73.8175
1.6369 | 73.7912
1.6369 | 73.8238
1.6369 | 73.8324
1.6369 | 73.797
1.6369 | 73.7924
1.6369 | 73.8548
1.637 | 73.8437
1.637 | 73.8226
1.637 | 73.8299
1.637 | 73.8209
1.637 | 73.7846
1.637 | 73.8094
1.637 | 73.8146
1.637 | 73.7918
1.637 | 73.822
1.637 | 73.861
1.6371 | 73.8268
1.6371 | 73.8245
1.6371 | 73.8459
1.6371 | 73.7849
1.6371 | 73.794
1.6371 | 73.81
1.6371 | 73.8192
1.6371 | 73.803
1.6371 | 73.8353
1.6372 | 73.8614
1.6372 | 73.8219
1.6372 | 73.8186
1.6372 | 73.8052
1.6372 | 73.7974
1.6372 | 73.8177
1.6372 | 73.8247
1.6372 | 73.826
1.6372 | 73.8267
1.6372 | 73.8354
1.6373 | 73.8368
1.6373 | 73.8345
1.6373 | 73.8172
1.6373 | 73.7805
1.6373 | 73.7978
1.6373 | 73.8267
1.6373 | 73.8488