0.60978 | 97.4249
0.60979 | 97.414
0.6098 | 97.3798
0.60981 | 97.4004
0.60982 | 97.3714
0.60983 | 97.3574
0.60984 | 97.3743
0.60985 | 97.3837
0.60986 | 97.3762
0.60987 | 97.3995
0.60988 | 97.4187
0.60989 | 97.3656
0.6099 | 97.3347
0.60991 | 97.388
0.60992 | 97.3767
0.60993 | 97.3507
0.60994 | 97.3923
0.60995 | 97.3832
0.60996 | 97.379
0.60997 | 97.3884
0.60998 | 97.3995
0.60999 | 97.3598
0.61 | 97.3322
0.61001 | 97.3609
0.61002 | 97.3442
0.61003 | 97.3495
0.61004 | 97.3761
0.61005 | 97.4012
0.61006 | 97.3883
0.61007 | 97.4047
0.61008 | 97.392
0.61009 | 97.3483
0.6101 | 97.3518
0.61011 | 97.3491
0.61012 | 97.3681
0.61013 | 97.3741
0.61014 | 97.398
0.61015 | 97.3682
0.61016 | 97.3819
0.61017 | 97.3969
0.61018 | 97.3826
0.61019 | 97.3576
0.6102 | 97.3652
0.61021 | 97.3661
0.61022 | 97.3784
0.61023 | 97.4101
0.61024 | 97.3728
0.61025 | 97.37
0.61026 | 97.3791
0.61027 | 97.4027
0.61028 | 97.3819
0.61029 | 97.3737
0.6103 | 97.3887
0.61031 | 97.3682
0.61032 | 97.3774
0.61033 | 97.4119
0.61034 | 97.415
0.61035 | 97.3779
0.61036 | 97.411
0.61037 | 97.4247
0.61038 | 97.384
0.61039 | 97.3606
0.6104 | 97.3658
0.61041 | 97.3747
0.61042 | 97.4119
0.61043 | 97.4347
0.61044 | 97.411
0.61045 | 97.3737
0.61046 | 97.4012
0.61047 | 97.3969
0.61048 | 97.3758
0.61049 | 97.4042
0.6105 | 97.4056
0.61051 | 97.3927
0.61052 | 97.3984
0.61053 | 97.4145
0.61054 | 97.3698
0.61055 | 97.3845
0.61056 | 97.4137
0.61057 | 97.3927
0.61058 | 97.3891
0.61059 | 97.3991
0.6106 | 97.4004
0.61061 | 97.3767
0.61062 | 97.4179
0.61063 | 97.4184
0.61064 | 97.3815
0.61065 | 97.3581
0.61066 | 97.392
0.61067 | 97.4062
0.61068 | 97.3766
0.61069 | 97.3849
0.6107 | 97.3899
0.61071 | 97.3836
0.61072 | 97.3839
0.61073 | 97.3882
0.61074 | 97.3766
0.61075 | 97.3537
0.61076 | 97.3716
0.61077 | 97.3871
0.61078 | 97.4179
0.61079 | 97.3928
0.6108 | 97.3641
0.61081 | 97.3711
0.61082 | 97.3396
0.61083 | 97.357
0.61084 | 97.3484
0.61085 | 97.3842
0.61086 | 97.3898
0.61087 | 97.3965
0.61088 | 97.3742
0.61089 | 97.3539
0.6109 | 97.3304
0.61091 | 97.3354
0.61092 | 97.368
0.61093 | 97.3653
0.61094 | 97.3444
0.61095 | 97.3847
0.61096 | 97.3877
0.61097 | 97.3598
0.61098 | 97.371
0.61099 | 97.3675
0.611 | 97.3066
0.61101 | 97.3268
0.61102 | 97.3517
0.61103 | 97.3567
0.61104 | 97.3484
0.61105 | 97.3617
0.61106 | 97.3929
0.61107 | 97.3695
0.61108 | 97.36
0.61109 | 97.3517
0.6111 | 97.3281
0.61111 | 97.3419
0.61112 | 97.3191
0.61113 | 97.3537
0.61114 | 97.3812
0.61115 | 97.4055
0.61116 | 97.3967
0.61117 | 97.3756
0.61118 | 97.3405
0.61119 | 97.2974
0.6112 | 97.2982
0.61121 | 97.3159
0.61122 | 97.3658
0.61123 | 97.3913
0.61124 | 97.3998
0.61125 | 97.4056
0.61126 | 97.3624
0.61127 | 97.3605
0.61128 | 97.3232
0.61129 | 97.3016
0.6113 | 97.3218
0.61131 | 97.3755
0.61132 | 97.3993
0.61133 | 97.3946
0.61134 | 97.4113
0.61135 | 97.3592
0.61136 | 97.3533
0.61137 | 97.3181
0.61138 | 97.337
0.61139 | 97.3076
0.6114 | 97.339
0.61141 | 97.3991
0.61142 | 97.4364
0.61143 | 97.4288
0.61144 | 97.3815
0.61145 | 97.3381
0.61146 | 97.3279
0.61147 | 97.3206
0.61148 | 97.3523
0.61149 | 97.3333
0.6115 | 97.3998
0.61151 | 97.4464
0.61152 | 97.4144
0.61153 | 97.3995
0.61154 | 97.3718
0.61155 | 97.3255
0.61156 | 97.3131
0.61157 | 97.3674
0.61158 | 97.3835
0.61159 | 97.4045
0.6116 | 97.4221
0.61161 | 97.4134
0.61162 | 97.3983
0.61163 | 97.3921
0.61164 | 97.3427
0.61165 | 97.3216
0.61166 | 97.3544
0.61167 | 97.3964
0.61168 | 97.4041
0.61169 | 97.4112
0.6117 | 97.4119
0.61171 | 97.3803
0.61172 | 97.3822
0.61173 | 97.3684
0.61174 | 97.3306
0.61175 | 97.3415
0.61176 | 97.375
0.61177 | 97.3906
0.61178 | 97.4405
0.61179 | 97.4222
0.6118 | 97.3962
0.61181 | 97.3648
0.61182 | 97.3515
0.61183 | 97.3423
0.61184 | 97.3405
0.61185 | 97.3739
0.61186 | 97.4125
0.61187 | 97.4086
0.61188 | 97.4244
0.61189 | 97.4027
0.6119 | 97.3388
0.61191 | 97.3504
0.61192 | 97.3573
0.61193 | 97.3933
0.61194 | 97.3845
0.61195 | 97.3952
0.61196 | 97.4082
0.61197 | 97.3721
0.61198 | 97.3626
0.61199 | 97.341
0.612 | 97.3259
0.61201 | 97.357
0.61202 | 97.4045
0.61203 | 97.3967
0.61204 | 97.3919
0.61205 | 97.3975
0.61206 | 97.3853
0.61207 | 97.3526
0.61208 | 97.3522
0.61209 | 97.3349
0.6121 | 97.3441
0.61211 | 97.3787
0.61212 | 97.3914
0.61213 | 97.3646
0.61214 | 97.3626
0.61215 | 97.3431
0.61216 | 97.3659
0.61217 | 97.358
0.61218 | 97.3635
0.61219 | 97.3537
0.6122 | 97.3531
0.61221 | 97.3852
0.61222 | 97.375
0.61223 | 97.3509
0.61224 | 97.354
0.61225 | 97.3508
0.61226 | 97.3746
0.61227 | 97.3715
0.61228 | 97.3614
0.61229 | 97.3559
0.6123 | 97.3613
0.61231 | 97.362
0.61232 | 97.3826
0.61233 | 97.3987
0.61234 | 97.3511
0.61235 | 97.332
0.61236 | 97.3619
0.61237 | 97.3901
0.61238 | 97.3815
0.61239 | 97.3667
0.6124 | 97.3598
0.61241 | 97.3609
0.61242 | 97.3609
0.61243 | 97.3815
0.61244 | 97.3657
0.61245 | 97.3695
0.61246 | 97.3726
0.61247 | 97.3594
0.61248 | 97.3637
0.61249 | 97.3639
0.6125 | 97.3467
0.61251 | 97.3587
0.61252 | 97.3801
0.61253 | 97.4032
0.61254 | 97.3588
0.61255 | 97.37
0.61256 | 97.3821
0.61257 | 97.3658
0.61258 | 97.3578
0.61259 | 97.3391
0.6126 | 97.3568
0.61261 | 97.3595
0.61262 | 97.3786
0.61263 | 97.4218
0.61264 | 97.3698
0.61265 | 97.3567
0.61266 | 97.3797
0.61267 | 97.3366
0.61268 | 97.3513
0.61269 | 97.3963
0.6127 | 97.3923
0.61271 | 97.3905
0.61272 | 97.4318
0.61273 | 97.3934
0.61274 | 97.3728
0.61275 | 97.3389
0.61276 | 97.3461
0.61277 | 97.3322
0.61278 | 97.3564
0.61279 | 97.4071
0.6128 | 97.4123
0.61281 | 97.4372
0.61282 | 97.443
0.61283 | 97.3895
0.61284 | 97.3121
0.61285 | 97.3468
0.61286 | 97.3563
0.61287 | 97.3613
0.61288 | 97.401
0.61289 | 97.409
0.6129 | 97.3769
0.61291 | 97.4012
0.61292 | 97.3964
0.61293 | 97.365
0.61294 | 97.3428
0.61295 | 97.3721
0.61296 | 97.3482
0.61297 | 97.373
0.61298 | 97.4189
0.61299 | 97.4019
0.613 | 97.3956
0.61301 | 97.3856
0.61302 | 97.3661
0.61303 | 97.3546
0.61304 | 97.3296
0.61305 | 97.327
0.61306 | 97.3481
0.61307 | 97.3975
0.61308 | 97.4479
0.61309 | 97.3956
0.6131 | 97.3819
0.61311 | 97.3897
0.61312 | 97.3588
0.61313 | 97.3652
0.61314 | 97.368
0.61315 | 97.3586
0.61316 | 97.3518
0.61317 | 97.3787
0.61318 | 97.403
0.61319 | 97.3641
0.6132 | 97.3733
0.61321 | 97.3767
0.61322 | 97.3507
0.61323 | 97.3773
0.61324 | 97.3581
0.61325 | 97.3399
0.61326 | 97.3787
0.61327 | 97.3859
0.61328 | 97.39
0.61329 | 97.3823
0.6133 | 97.3699
0.61331 | 97.3573
0.61332 | 97.3632
0.61333 | 97.3676
0.61334 | 97.357
0.61335 | 97.3653
0.61336 | 97.3961
0.61337 | 97.3767
0.61338 | 97.3693
0.61339 | 97.3908
0.6134 | 97.357
0.61341 | 97.3617
0.61342 | 97.3898
0.61343 | 97.3535
0.61344 | 97.3216
0.61345 | 97.355
0.61346 | 97.3793
0.61347 | 97.3653
0.61348 | 97.3942
0.61349 | 97.4222
0.6135 | 97.3938
0.61351 | 97.3658
0.61352 | 97.3619
0.61353 | 97.3448
0.61354 | 97.309
0.61355 | 97.3494
0.61356 | 97.3787
0.61357 | 97.3859
0.61358 | 97.4234
0.61359 | 97.4068
0.6136 | 97.3318
0.61361 | 97.3561
0.61362 | 97.3652
0.61363 | 97.2899
0.61364 | 97.3334
0.61365 | 97.4174
0.61366 | 97.4112
0.61367 | 97.3906
0.61368 | 97.4106
0.61369 | 97.3526
0.6137 | 97.294
0.61371 | 97.3453
0.61372 | 97.3468
0.61373 | 97.3493
0.61374 | 97.4099
0.61375 | 97.4242
0.61376 | 97.4003
0.61377 | 97.3974
0.61378 | 97.3771
0.61379 | 97.3231
0.6138 | 97.3131
0.61381 | 97.354
0.61382 | 97.3841
0.61383 | 97.3829
0.61384 | 97.3957
0.61385 | 97.4154
0.61386 | 97.3628
0.61387 | 97.3593
0.61388 | 97.3547
0.61389 | 97.2925
0.6139 | 97.3242
0.61391 | 97.4099
0.61392 | 97.4132
0.61393 | 97.3958
0.61394 | 97.4142
0.61395 | 97.382
0.61396 | 97.3368
0.61397 | 97.3424
0.61398 | 97.3358
0.61399 | 97.3127
0.614 | 97.3503
0.61401 | 97.4107
0.61402 | 97.4088
0.61403 | 97.4145
0.61404 | 97.378
0.61405 | 97.3228
0.61406 | 97.3012
0.61407 | 97.3222
0.61408 | 97.3537
0.61409 | 97.3788
0.6141 | 97.4041
0.61411 | 97.4266
0.61412 | 97.4038
0.61413 | 97.3389
0.61414 | 97.3087
0.61415 | 97.3035
0.61416 | 97.3124
0.61417 | 97.3743
0.61418 | 97.4053
0.61419 | 97.3963
0.6142 | 97.3864
0.61421 | 97.3842
0.61422 | 97.3566
0.61423 | 97.3424
0.61424 | 97.3218
0.61425 | 97.2884
0.61426 | 97.3411
0.61427 | 97.4126
0.61428 | 97.4265
0.61429 | 97.3921
0.6143 | 97.3851
0.61431 | 97.3631
0.61432 | 97.2908
0.61433 | 97.3123
0.61434 | 97.306
0.61435 | 97.3076
0.61436 | 97.3935
0.61437 | 97.4269
0.61438 | 97.4027
0.61439 | 97.3644
0.6144 | 97.3426
0.61441 | 97.3171
0.61442 | 97.3136
0.61443 | 97.3371
0.61444 | 97.3636
0.61445 | 97.3663
0.61446 | 97.3991
0.61447 | 97.4162
0.61448 | 97.374
0.61449 | 97.3216
0.6145 | 97.3286
0.61451 | 97.3138
0.61452 | 97.3406
0.61453 | 97.3833
0.61454 | 97.3859
0.61455 | 97.3606
0.61456 | 97.4098
0.61457 | 97.3947
0.61458 | 97.345
0.61459 | 97.3514
0.6146 | 97.3153
0.61461 | 97.3213
0.61462 | 97.3499
0.61463 | 97.3828
0.61464 | 97.3895
0.61465 | 97.3589
0.61466 | 97.389
0.61467 | 97.368
0.61468 | 97.3321
0.61469 | 97.3428
0.6147 | 97.3251
0.61471 | 97.3213
0.61472 | 97.3849
0.61473 | 97.4272
0.61474 | 97.3695
0.61475 | 97.3763
0.61476 | 97.3701
0.61477 | 97.322
0.61478 | 97.329
0.61479 | 97.3511
0.6148 | 97.3297
0.61481 | 97.3445
0.61482 | 97.4052
0.61483 | 97.4278
0.61484 | 97.3659
0.61485 | 97.3395
0.61486 | 97.3427
0.61487 | 97.3184
0.61488 | 97.3377
0.61489 | 97.3567
0.6149 | 97.3677
0.61491 | 97.3709
0.61492 | 97.4236
0.61493 | 97.3747
0.61494 | 97.313
0.61495 | 97.341
0.61496 | 97.3264
0.61497 | 97.3196
0.61498 | 97.3622
0.61499 | 97.398
0.615 | 97.3711
0.61501 | 97.3674
0.61502 | 97.38
0.61503 | 97.3711
0.61504 | 97.3375
0.61505 | 97.3403
0.61506 | 97.3281
0.61507 | 97.3305
0.61508 | 97.3881
0.61509 | 97.3889
0.6151 | 97.3458
0.61511 | 97.3868
0.61512 | 97.3965
0.61513 | 97.3314
0.61514 | 97.3205
0.61515 | 97.3455
0.61516 | 97.3522
0.61517 | 97.3776
0.61518 | 97.4103
0.61519 | 97.3823
0.6152 | 97.3752
0.61521 | 97.3737
0.61522 | 97.3344
0.61523 | 97.3372
0.61524 | 97.3594
0.61525 | 97.3145
0.61526 | 97.3547
0.61527 | 97.395
0.61528 | 97.4282
0.61529 | 97.3602
0.6153 | 97.3469
0.61531 | 97.3839
0.61532 | 97.3236
0.61533 | 97.355
0.61534 | 97.379
0.61535 | 97.3676
0.61536 | 97.3579
0.61537 | 97.3975
0.61538 | 97.3969
0.61539 | 97.3409
0.6154 | 97.3461
0.61541 | 97.3739
0.61542 | 97.3129
0.61543 | 97.3472
0.61544 | 97.3877
0.61545 | 97.3583
0.61546 | 97.4102
0.61547 | 97.461
0.61548 | 97.3912
0.61549 | 97.349
0.6155 | 97.3704
0.61551 | 97.3327
0.61552 | 97.3341
0.61553 | 97.3959
0.61554 | 97.38
0.61555 | 97.3767
0.61556 | 97.4024
0.61557 | 97.4065
0.61558 | 97.359
0.61559 | 97.3643
0.6156 | 97.3738
0.61561 | 97.3628
0.61562 | 97.3612
0.61563 | 97.4008
0.61564 | 97.386
0.61565 | 97.3612
0.61566 | 97.4216
0.61567 | 97.4028
0.61568 | 97.3576
0.61569 | 97.373
0.6157 | 97.3248
0.61571 | 97.3107
0.61572 | 97.4019
0.61573 | 97.4208
0.61574 | 97.3973
0.61575 | 97.4053
0.61576 | 97.4083
0.61577 | 97.3755
0.61578 | 97.367
0.61579 | 97.3521
0.6158 | 97.3494
0.61581 | 97.3537
0.61582 | 97.4163
0.61583 | 97.424
0.61584 | 97.3895
0.61585 | 97.4036
0.61586 | 97.4051
0.61587 | 97.3376
0.61588 | 97.3525
0.61589 | 97.3999
0.6159 | 97.3529
0.61591 | 97.3854
0.61592 | 97.4353
0.61593 | 97.3958
0.61594 | 97.3672
0.61595 | 97.3982
0.61596 | 97.3725
0.61597 | 97.3456
0.61598 | 97.3987
0.61599 | 97.3721
0.616 | 97.3551
0.61601 | 97.4221
0.61602 | 97.4127
0.61603 | 97.3741
0.61604 | 97.3878
0.61605 | 97.3826
0.61606 | 97.3459
0.61607 | 97.3893
0.61608 | 97.4252
0.61609 | 97.3685
0.6161 | 97.3652
0.61611 | 97.4017
0.61612 | 97.3997
0.61613 | 97.3852
0.61614 | 97.3889
0.61615 | 97.3782
0.61616 | 97.3783
0.61617 | 97.3798
0.61618 | 97.3773
0.61619 | 97.352
0.6162 | 97.3876
0.61621 | 97.4309
0.61622 | 97.3896
0.61623 | 97.3894
0.61624 | 97.3793
0.61625 | 97.3584
0.61626 | 97.3812
0.61627 | 97.412
0.61628 | 97.4072
0.61629 | 97.3767
0.6163 | 97.3761
0.61631 | 97.3656
0.61632 | 97.3765
0.61633 | 97.4086
0.61634 | 97.3676
0.61635 | 97.3661
0.61636 | 97.3962
0.61637 | 97.4077
0.61638 | 97.3721
0.61639 | 97.4037
0.6164 | 97.3818
0.61641 | 97.363
0.61642 | 97.3894
0.61643 | 97.4034
0.61644 | 97.37
0.61645 | 97.3633
0.61646 | 97.4017
0.61647 | 97.3778
0.61648 | 97.3943
0.61649 | 97.4415
0.6165 | 97.3948
0.61651 | 97.3544
0.61652 | 97.387
0.61653 | 97.3929
0.61654 | 97.3559
0.61655 | 97.4014
0.61656 | 97.408
0.61657 | 97.3872
0.61658 | 97.4212
0.61659 | 97.3933
0.6166 | 97.3613
0.61661 | 97.3695
0.61662 | 97.3875
0.61663 | 97.4011
0.61664 | 97.4005
0.61665 | 97.4296
0.61666 | 97.4205
0.61667 | 97.386
0.61668 | 97.3813
0.61669 | 97.3894
0.6167 | 97.3663
0.61671 | 97.3612
0.61672 | 97.4106
0.61673 | 97.4077
0.61674 | 97.4036
0.61675 | 97.4151
0.61676 | 97.4194
0.61677 | 97.3965
0.61678 | 97.3867
0.61679 | 97.3948
0.6168 | 97.3578
0.61681 | 97.3854
0.61682 | 97.4253
0.61683 | 97.4222
0.61684 | 97.3805
0.61685 | 97.4011
0.61686 | 97.3823
0.61687 | 97.3548
0.61688 | 97.3797
0.61689 | 97.3815
0.6169 | 97.3999
0.61691 | 97.4147
0.61692 | 97.4326
0.61693 | 97.4121
0.61694 | 97.3639
0.61695 | 97.3767
0.61696 | 97.3717
0.61697 | 97.3627
0.61698 | 97.3882
0.61699 | 97.3854
0.617 | 97.3722
0.61701 | 97.4152
0.61702 | 97.4184
0.61703 | 97.3856
0.61704 | 97.3599
0.61705 | 97.3977
0.61706 | 97.4051
0.61707 | 97.3815
0.61708 | 97.3943
0.61709 | 97.3807
0.6171 | 97.361
0.61711 | 97.3504
0.61712 | 97.388
0.61713 | 97.3896
0.61714 | 97.3851
0.61715 | 97.3919
0.61716 | 97.3743
0.61717 | 97.3839
0.61718 | 97.3838
0.61719 | 97.3496
0.6172 | 97.3231
0.61721 | 97.3871
0.61722 | 97.4123
0.61723 | 97.3903
0.61724 | 97.4097
0.61725 | 97.3711
0.61726 | 97.3428
0.61727 | 97.3744
0.61728 | 97.3552
0.61729 | 97.3047
0.6173 | 97.3492
0.61731 | 97.3974
0.61732 | 97.4062
0.61733 | 97.4034
0.61734 | 97.4058
0.61735 | 97.34
0.61736 | 97.3076
0.61737 | 97.3322
0.61738 | 97.3443
0.61739 | 97.3368
0.6174 | 97.3984
0.61741 | 97.4047
0.61742 | 97.3964
0.61743 | 97.4327
0.61744 | 97.3656
0.61745 | 97.32
0.61746 | 97.3103
0.61747 | 97.3382
0.61748 | 97.3336
0.61749 | 97.3554
0.6175 | 97.4244
0.61751 | 97.4186
0.61752 | 97.3975
0.61753 | 97.3932
0.61754 | 97.2917
0.61755 | 97.2612
0.61756 | 97.314
0.61757 | 97.3613
0.61758 | 97.3943
0.61759 | 97.4445
0.6176 | 97.4413
0.61761 | 97.3754
0.61762 | 97.3578
0.61763 | 97.3324
0.61764 | 97.2804
0.61765 | 97.2727
0.61766 | 97.3461
0.61767 | 97.3721
0.61768 | 97.4114
0.61769 | 97.4375
0.6177 | 97.4162
0.61771 | 97.361
0.61772 | 97.3285
0.61773 | 97.2954
0.61774 | 97.2853
0.61775 | 97.337
0.61776 | 97.3987
0.61777 | 97.4077
0.61778 | 97.4225
0.61779 | 97.4164
0.6178 | 97.3327
0.61781 | 97.3008
0.61782 | 97.3279
0.61783 | 97.3262
0.61784 | 97.3003
0.61785 | 97.3834
0.61786 | 97.4282
0.61787 | 97.411
0.61788 | 97.4077
0.61789 | 97.3687
0.6179 | 97.296
0.61791 | 97.2843
0.61792 | 97.3002
0.61793 | 97.3253
0.61794 | 97.3667
0.61795 | 97.419
0.61796 | 97.4222
0.61797 | 97.3632
0.61798 | 97.3625
0.61799 | 97.3444
0.618 | 97.3004
0.61801 | 97.3144
0.61802 | 97.3757
0.61803 | 97.3711
0.61804 | 97.3698
0.61805 | 97.3882
0.61806 | 97.3591
0.61807 | 97.3336
0.61808 | 97.341
0.61809 | 97.3235
0.6181 | 97.3157
0.61811 | 97.3384
0.61812 | 97.385
0.61813 | 97.3833
0.61814 | 97.3867
0.61815 | 97.3708
0.61816 | 97.3432
0.61817 | 97.3151
0.61818 | 97.3071
0.61819 | 97.3322
0.6182 | 97.3437
0.61821 | 97.3864
0.61822 | 97.3724
0.61823 | 97.3773
0.61824 | 97.3687
0.61825 | 97.3307
0.61826 | 97.3182
0.61827 | 97.3334
0.61828 | 97.343
0.61829 | 97.3437
0.6183 | 97.3595
0.61831 | 97.3908
0.61832 | 97.3716
0.61833 | 97.3451
0.61834 | 97.3222
0.61835 | 97.2888
0.61836 | 97.3042
0.61837 | 97.3587
0.61838 | 97.3654
0.61839 | 97.3654
0.6184 | 97.3919
0.61841 | 97.372
0.61842 | 97.3361
0.61843 | 97.3396
0.61844 | 97.3209
0.61845 | 97.3073
0.61846 | 97.3445
0.61847 | 97.365
0.61848 | 97.3698
0.61849 | 97.3757
0.6185 | 97.3738
0.61851 | 97.3372
0.61852 | 97.3119
0.61853 | 97.3331
0.61854 | 97.2949
0.61855 | 97.296
0.61856 | 97.3734
0.61857 | 97.381
0.61858 | 97.3557
0.61859 | 97.3856
0.6186 | 97.3692
0.61861 | 97.3167
0.61862 | 97.3486
0.61863 | 97.3387
0.61864 | 97.2786
0.61865 | 97.3212
0.61866 | 97.3784
0.61867 | 97.4058
0.61868 | 97.3805
0.61869 | 97.375
0.6187 | 97.35
0.61871 | 97.3012
0.61872 | 97.3142
0.61873 | 97.3419
0.61874 | 97.3003
0.61875 | 97.3502
0.61876 | 97.3799
0.61877 | 97.3787
0.61878 | 97.3958
0.61879 | 97.3636
0.6188 | 97.3195
0.61881 | 97.3134
0.61882 | 97.3524
0.61883 | 97.3151
0.61884 | 97.31
0.61885 | 97.3689
0.61886 | 97.3849
0.61887 | 97.396
0.61888 | 97.3836
0.61889 | 97.3472
0.6189 | 97.3089
0.61891 | 97.3192
0.61892 | 97.3534
0.61893 | 97.351
0.61894 | 97.3682
0.61895 | 97.3661
0.61896 | 97.3791
0.61897 | 97.3715
0.61898 | 97.3743
0.61899 | 97.3429
0.619 | 97.3333
0.61901 | 97.332
0.61902 | 97.319
0.61903 | 97.3548
0.61904 | 97.3997
0.61905 | 97.3842
0.61906 | 97.3871
0.61907 | 97.3971
0.61908 | 97.3554
0.61909 | 97.335
0.6191 | 97.3261
0.61911 | 97.3447
0.61912 | 97.3486
0.61913 | 97.3702
0.61914 | 97.3854
0.61915 | 97.3605
0.61916 | 97.3766
0.61917 | 97.3787
0.61918 | 97.3537
0.61919 | 97.3367
0.6192 | 97.3405
0.61921 | 97.3468
0.61922 | 97.3778
0.61923 | 97.3895
0.61924 | 97.3778
0.61925 | 97.4068
0.61926 | 97.3687
0.61927 | 97.3227
0.61928 | 97.3311
0.61929 | 97.3429
0.6193 | 97.3453
0.61931 | 97.3866
0.61932 | 97.4247
0.61933 | 97.3765
0.61934 | 97.3708
0.61935 | 97.3761
0.61936 | 97.335
0.61937 | 97.3485
0.61938 | 97.3791
0.61939 | 97.3412
0.6194 | 97.3619
0.61941 | 97.4036
0.61942 | 97.3901
0.61943 | 97.3787
0.61944 | 97.3763
0.61945 | 97.3604
0.61946 | 97.3388
0.61947 | 97.3624
0.61948 | 97.3905
0.61949 | 97.3704
0.6195 | 97.401
0.61951 | 97.3888
0.61952 | 97.3562
0.61953 | 97.3657
0.61954 | 97.3487
0.61955 | 97.3631
0.61956 | 97.3659
0.61957 | 97.3884
0.61958 | 97.4205
0.61959 | 97.3838
0.6196 | 97.3978
0.61961 | 97.4032
0.61962 | 97.3785
0.61963 | 97.3815
0.61964 | 97.3704
0.61965 | 97.3568
0.61966 | 97.3757
0.61967 | 97.4075
0.61968 | 97.4003
0.61969 | 97.3756
0.6197 | 97.3792
0.61971 | 97.3931
0.61972 | 97.3661
0.61973 | 97.3687
0.61974 | 97.3787
0.61975 | 97.3687
0.61976 | 97.3966
0.61977 | 97.439
0.61978 | 97.4246
0.61979 | 97.3746
0.6198 | 97.3721
0.61981 | 97.3636
0.61982 | 97.3746
0.61983 | 97.3728
0.61984 | 97.3656
0.61985 | 97.3855
0.61986 | 97.4365
0.61987 | 97.4424
0.61988 | 97.4053
0.61989 | 97.389
0.6199 | 97.372
0.61991 | 97.3312
0.61992 | 97.3791
0.61993 | 97.3985
0.61994 | 97.4089
0.61995 | 97.4088
0.61996 | 97.4127
0.61997 | 97.4207
0.61998 | 97.414
0.61999 | 97.3846
0.62 | 97.3704
0.62001 | 97.3624
0.62002 | 97.4132
0.62003 | 97.4275
0.62004 | 97.403
0.62005 | 97.4351
0.62006 | 97.4297
0.62007 | 97.3745
0.62008 | 97.3821
0.62009 | 97.3983
0.6201 | 97.3723
0.62011 | 97.3944
0.62012 | 97.4296
0.62013 | 97.4214
0.62014 | 97.4099
0.62015 | 97.4273
0.62016 | 97.4011
0.62017 | 97.3766
0.62018 | 97.3718
0.62019 | 97.3809
0.6202 | 97.3752
0.62021 | 97.4125
0.62022 | 97.4605
0.62023 | 97.4312
0.62024 | 97.4164
0.62025 | 97.4304
0.62026 | 97.3639
0.62027 | 97.3598
0.62028 | 97.4097
0.62029 | 97.4016
0.6203 | 97.381
0.62031 | 97.438
0.62032 | 97.447
0.62033 | 97.3902
0.62034 | 97.4115
0.62035 | 97.411
0.62036 | 97.3758
0.62037 | 97.4079
0.62038 | 97.4448
0.62039 | 97.4075
0.6204 | 97.4102
0.62041 | 97.4416
0.62042 | 97.4223
0.62043 | 97.4004
0.62044 | 97.3886
0.62045 | 97.3731
0.62046 | 97.3876
0.62047 | 97.4201
0.62048 | 97.4221
0.62049 | 97.3967
0.6205 | 97.4174
0.62051 | 97.4447
0.62052 | 97.425
0.62053 | 97.4276
0.62054 | 97.4333
0.62055 | 97.3843
0.62056 | 97.3899
0.62057 | 97.4089
0.62058 | 97.3856
0.62059 | 97.4059
0.6206 | 97.4283
0.62061 | 97.4205
0.62062 | 97.4129
0.62063 | 97.4332
0.62064 | 97.4142
0.62065 | 97.3865
0.62066 | 97.4045
0.62067 | 97.4261
0.62068 | 97.4293
0.62069 | 97.4186
0.6207 | 97.414
0.62071 | 97.3947
0.62072 | 97.4022
0.62073 | 97.4125
0.62074 | 97.4004
0.62075 | 97.4078
0.62076 | 97.397
0.62077 | 97.3894
0.62078 | 97.421
0.62079 | 97.4414
0.6208 | 97.4379
0.62081 | 97.4243
0.62082 | 97.4187
0.62083 | 97.4106
0.62084 | 97.3905
0.62085 | 97.3869
0.62086 | 97.422
0.62087 | 97.4354
0.62088 | 97.4264
0.62089 | 97.4147
0.6209 | 97.4219
0.62091 | 97.406
0.62092 | 97.428
0.62093 | 97.4082
0.62094 | 97.4279
0.62095 | 97.4168
0.62096 | 97.4086
0.62097 | 97.4487
0.62098 | 97.4476
0.62099 | 97.416
0.621 | 97.392
0.62101 | 97.4095
0.62102 | 97.4192
0.62103 | 97.4259
0.62104 | 97.4194
0.62105 | 97.4205
0.62106 | 97.4334
0.62107 | 97.4351
0.62108 | 97.4157
0.62109 | 97.408
0.6211 | 97.3978
0.62111 | 97.4136
0.62112 | 97.4155
0.62113 | 97.4261
0.62114 | 97.4305
0.62115 | 97.4066
0.62116 | 97.4266
0.62117 | 97.4592
0.62118 | 97.4188
0.62119 | 97.3924
0.6212 | 97.399
0.62121 | 97.4084
0.62122 | 97.4132
0.62123 | 97.4516
0.62124 | 97.442
0.62125 | 97.4257
0.62126 | 97.4168
0.62127 | 97.4238
0.62128 | 97.4113
0.62129 | 97.3803
0.6213 | 97.4263
0.62131 | 97.4431
0.62132 | 97.4117
0.62133 | 97.4364
0.62134 | 97.4394
0.62135 | 97.3977
0.62136 | 97.3943
0.62137 | 97.4242
0.62138 | 97.3856
0.62139 | 97.3824
0.6214 | 97.4069
0.62141 | 97.4255
0.62142 | 97.4357
0.62143 | 97.4228
0.62144 | 97.4195
0.62145 | 97.3968
0.62146 | 97.4059
0.62147 | 97.4058
0.62148 | 97.404
0.62149 | 97.385
0.6215 | 97.4047
0.62151 | 97.3967
0.62152 | 97.4046
0.62153 | 97.4329
0.62154 | 97.3951
0.62155 | 97.3857
0.62156 | 97.4236
0.62157 | 97.3823
0.62158 | 97.3801
0.62159 | 97.3849
0.6216 | 97.4069
0.62161 | 97.4208
0.62162 | 97.4303
0.62163 | 97.4288
0.62164 | 97.3802
0.62165 | 97.3871
0.62166 | 97.3936
0.62167 | 97.378
0.62168 | 97.3745
0.62169 | 97.403
0.6217 | 97.3886
0.62171 | 97.3925
0.62172 | 97.4375
0.62173 | 97.411
0.62174 | 97.3616
0.62175 | 97.3707
0.62176 | 97.3914
0.62177 | 97.3629
0.62178 | 97.3909
0.62179 | 97.4166
0.6218 | 97.4037
0.62181 | 97.3919
0.62182 | 97.4297
0.62183 | 97.3999
0.62184 | 97.3564
0.62185 | 97.3812
0.62186 | 97.3615
0.62187 | 97.3693
0.62188 | 97.4463
0.62189 | 97.4214
0.6219 | 97.3734
0.62191 | 97.3871
0.62192 | 97.4085
0.62193 | 97.3659
0.62194 | 97.352
0.62195 | 97.3936
0.62196 | 97.388
0.62197 | 97.4231
0.62198 | 97.4405
0.62199 | 97.3937
0.622 | 97.3817
0.62201 | 97.402
0.62202 | 97.3826
0.62203 | 97.3529
0.62204 | 97.3886
0.62205 | 97.404
0.62206 | 97.3855
0.62207 | 97.3996
0.62208 | 97.4304
0.62209 | 97.3821
0.6221 | 97.3784
0.62211 | 97.4154
0.62212 | 97.4116
0.62213 | 97.3975
0.62214 | 97.4082
0.62215 | 97.3986
0.62216 | 97.3813
0.62217 | 97.4082
0.62218 | 97.4153
0.62219 | 97.3884
0.6222 | 97.3565
0.62221 | 97.3936
0.62222 | 97.3904
0.62223 | 97.3849
0.62224 | 97.427
0.62225 | 97.4041
0.62226 | 97.4071
0.62227 | 97.3991
0.62228 | 97.4008
0.62229 | 97.3991
0.6223 | 97.369
0.62231 | 97.3845
0.62232 | 97.4031
0.62233 | 97.3986
0.62234 | 97.3991
0.62235 | 97.3963
0.62236 | 97.3969
0.62237 | 97.4255
0.62238 | 97.4071
0.62239 | 97.3934
0.6224 | 97.381
0.62241 | 97.4127
0.62242 | 97.4122
0.62243 | 97.4069
0.62244 | 97.4019
0.62245 | 97.4101
0.62246 | 97.4086
0.62247 | 97.4038
0.62248 | 97.382
0.62249 | 97.3727
0.6225 | 97.3835
0.62251 | 97.4168
0.62252 | 97.3895
0.62253 | 97.4082
0.62254 | 97.4378
0.62255 | 97.3854
0.62256 | 97.3914
0.62257 | 97.3945
0.62258 | 97.4379
0.62259 | 97.3956
0.6226 | 97.391
0.62261 | 97.4047
0.62262 | 97.3954
0.62263 | 97.4113
0.62264 | 97.4108
0.62265 | 97.3917
0.62266 | 97.3955
0.62267 | 97.3975
0.62268 | 97.378
0.62269 | 97.3859
0.6227 | 97.3964
0.62271 | 97.4088
0.62272 | 97.4024
0.62273 | 97.4077
0.62274 | 97.4161
0.62275 | 97.4055
0.62276 | 97.3898
0.62277 | 97.4057
0.62278 | 97.4011
0.62279 | 97.38
0.6228 | 97.3894
0.62281 | 97.4129
0.62282 | 97.4021
0.62283 | 97.4116
0.62284 | 97.4114
0.62285 | 97.3522
0.62286 | 97.3982
0.62287 | 97.4044
0.62288 | 97.3997
0.62289 | 97.4212
0.6229 | 97.4279
0.62291 | 97.414
0.62292 | 97.3908
0.62293 | 97.4267
0.62294 | 97.3896
0.62295 | 97.3804
0.62296 | 97.4059
0.62297 | 97.4225
0.62298 | 97.4126
0.62299 | 97.3962
0.623 | 97.4059
0.62301 | 97.4164
0.62302 | 97.3793
0.62303 | 97.4357
0.62304 | 97.411
0.62305 | 97.4006
0.62306 | 97.4196
0.62307 | 97.4103
0.62308 | 97.4145
0.62309 | 97.4239
0.6231 | 97.421
0.62311 | 97.3795
0.62312 | 97.3895
0.62313 | 97.403
0.62314 | 97.3903
0.62315 | 97.4248
0.62316 | 97.4371
0.62317 | 97.4268
0.62318 | 97.4301
0.62319 | 97.4311
0.6232 | 97.4013
0.62321 | 97.4018
0.62322 | 97.4279
0.62323 | 97.4393
0.62324 | 97.4174
0.62325 | 97.4229
0.62326 | 97.4193
0.62327 | 97.3895
0.62328 | 97.4393
0.62329 | 97.4103
0.6233 | 97.4215
0.62331 | 97.4171
0.62332 | 97.4398
0.62333 | 97.4132
0.62334 | 97.4235
0.62335 | 97.4466
0.62336 | 97.4042
0.62337 | 97.4135
0.62338 | 97.4551
0.62339 | 97.434
0.6234 | 97.3797
0.62341 | 97.4473
0.62342 | 97.4299
0.62343 | 97.3997
0.62344 | 97.4101
0.62345 | 97.429
0.62346 | 97.4118
0.62347 | 97.447
0.62348 | 97.4534
0.62349 | 97.4202
0.6235 | 97.4057
0.62351 | 97.4505
0.62352 | 97.4256
0.62353 | 97.4236
0.62354 | 97.4279
0.62355 | 97.4122
0.62356 | 97.4226
0.62357 | 97.4581
0.62358 | 97.4642
0.62359 | 97.4047
0.6236 | 97.4193
0.62361 | 97.4428
0.62362 | 97.4102
0.62363 | 97.4214
0.62364 | 97.4491
0.62365 | 97.4452
0.62366 | 97.4058
0.62367 | 97.4487
0.62368 | 97.4502
0.62369 | 97.4197
0.6237 | 97.4173
0.62371 | 97.4173
0.62372 | 97.422
0.62373 | 97.439
0.62374 | 97.431
0.62375 | 97.4184
0.62376 | 97.4412
0.62377 | 97.4503
0.62378 | 97.3975
0.62379 | 97.3923
0.6238 | 97.4173
0.62381 | 97.4133
0.62382 | 97.4224
0.62383 | 97.4794
0.62384 | 97.457
0.62385 | 97.424
0.62386 | 97.4331
0.62387 | 97.4268
0.62388 | 97.3907
0.62389 | 97.419
0.6239 | 97.4285
0.62391 | 97.4347
0.62392 | 97.4573
0.62393 | 97.4209
0.62394 | 97.4007
0.62395 | 97.4306
0.62396 | 97.4159
0.62397 | 97.4087
0.62398 | 97.4331
0.62399 | 97.4301
0.624 | 97.4034
0.62401 | 97.4319
0.62402 | 97.4561
0.62403 | 97.449
0.62404 | 97.3997
0.62405 | 97.4185
0.62406 | 97.4168
0.62407 | 97.3964
0.62408 | 97.4254
0.62409 | 97.4177
0.6241 | 97.4049
0.62411 | 97.459
0.62412 | 97.4542
0.62413 | 97.4258
0.62414 | 97.4155
0.62415 | 97.4164
0.62416 | 97.396
0.62417 | 97.4311
0.62418 | 97.4531
0.62419 | 97.4252
0.6242 | 97.4263
0.62421 | 97.435
0.62422 | 97.4006
0.62423 | 97.3867
0.62424 | 97.4105
0.62425 | 97.4077
0.62426 | 97.4107
0.62427 | 97.4578
0.62428 | 97.4681
0.62429 | 97.4212
0.6243 | 97.3958
0.62431 | 97.42
0.62432 | 97.4199
0.62433 | 97.4034
0.62434 | 97.3958
0.62435 | 97.414
0.62436 | 97.4194
0.62437 | 97.4387
0.62438 | 97.4364
0.62439 | 97.4169
0.6244 | 97.4124
0.62441 | 97.4125
0.62442 | 97.4106
0.62443 | 97.4098
0.62444 | 97.4218
0.62445 | 97.4181
0.62446 | 97.4314
0.62447 | 97.4518
0.62448 | 97.4492
0.62449 | 97.4074
0.6245 | 97.4154
0.62451 | 97.4234
0.62452 | 97.3904
0.62453 | 97.4344
0.62454 | 97.4385
0.62455 | 97.4265
0.62456 | 97.4484
0.62457 | 97.4691
0.62458 | 97.4336
0.62459 | 97.4027
0.6246 | 97.3904
0.62461 | 97.4168
0.62462 | 97.4403
0.62463 | 97.4359
0.62464 | 97.4352
0.62465 | 97.4313
0.62466 | 97.4464
0.62467 | 97.444
0.62468 | 97.3958
0.62469 | 97.4118
0.6247 | 97.434
0.62471 | 97.409
0.62472 | 97.3932
0.62473 | 97.4417
0.62474 | 97.4229
0.62475 | 97.3988
0.62476 | 97.4286
0.62477 | 97.4553
0.62478 | 97.4359
0.62479 | 97.4049
0.6248 | 97.4239
0.62481 | 97.4038
0.62482 | 97.4099
0.62483 | 97.4321
0.62484 | 97.4489
0.62485 | 97.4169
0.62486 | 97.4315
0.62487 | 97.4203
0.62488 | 97.4271
0.62489 | 97.4022
0.6249 | 97.3954
0.62491 | 97.4201
0.62492 | 97.4364
0.62493 | 97.4546
0.62494 | 97.4127
0.62495 | 97.383
0.62496 | 97.4395
0.62497 | 97.4451
0.62498 | 97.4216
0.62499 | 97.3972
0.625 | 97.4123
0.62501 | 97.3913
0.62502 | 97.4054
0.62503 | 97.439
0.62504 | 97.4025
0.62505 | 97.3975
0.62506 | 97.4233
0.62507 | 97.4398
0.62508 | 97.3976
0.62509 | 97.3938
0.6251 | 97.4
0.62511 | 97.4059
0.62512 | 97.4281
0.62513 | 97.4579
0.62514 | 97.4071
0.62515 | 97.3958
0.62516 | 97.4162
0.62517 | 97.3934
0.62518 | 97.4077
0.62519 | 97.439
0.6252 | 97.3868
0.62521 | 97.3694
0.62522 | 97.4211
0.62523 | 97.4291
0.62524 | 97.4073
0.62525 | 97.4232
0.62526 | 97.4253
0.62527 | 97.3913
0.62528 | 97.4177
0.62529 | 97.4288
0.6253 | 97.3758
0.62531 | 97.3991
0.62532 | 97.4282
0.62533 | 97.4146
0.62534 | 97.4151
0.62535 | 97.4146
0.62536 | 97.4212
0.62537 | 97.3941
0.62538 | 97.4441
0.62539 | 97.4258
0.6254 | 97.3741
0.62541 | 97.3989
0.62542 | 97.4458
0.62543 | 97.4266
0.62544 | 97.4145
0.62545 | 97.4344
0.62546 | 97.3867
0.62547 | 97.3891
0.62548 | 97.4301
0.62549 | 97.4054
0.6255 | 97.3966
0.62551 | 97.4251
0.62552 | 97.406
0.62553 | 97.3636
0.62554 | 97.424
0.62555 | 97.4351
0.62556 | 97.426
0.62557 | 97.4372
0.62558 | 97.4483
0.62559 | 97.3717
0.6256 | 97.352
0.62561 | 97.427
0.62562 | 97.4019
0.62563 | 97.4135
0.62564 | 97.4433
0.62565 | 97.4071
0.62566 | 97.3846
0.62567 | 97.4216
0.62568 | 97.4346
0.62569 | 97.3598
0.6257 | 97.3911
0.62571 | 97.4635
0.62572 | 97.4145
0.62573 | 97.4232
0.62574 | 97.4278
0.62575 | 97.4116
0.62576 | 97.419
0.62577 | 97.439
0.62578 | 97.4055
0.62579 | 97.3676
0.6258 | 97.4041
0.62581 | 97.3935
0.62582 | 97.4173
0.62583 | 97.4531
0.62584 | 97.4217
0.62585 | 97.3746
0.62586 | 97.4127
0.62587 | 97.4422
0.62588 | 97.424
0.62589 | 97.398
0.6259 | 97.4318
0.62591 | 97.4103
0.62592 | 97.4127
0.62593 | 97.4334
0.62594 | 97.4025
0.62595 | 97.3752
0.62596 | 97.4022
0.62597 | 97.4006
0.62598 | 97.401
0.62599 | 97.4381
0.626 | 97.4457
0.62601 | 97.4004
0.62602 | 97.394
0.62603 | 97.4279
0.62604 | 97.4036
0.62605 | 97.3711
0.62606 | 97.3999
0.62607 | 97.4269
0.62608 | 97.4256
0.62609 | 97.4079
0.6261 | 97.4245
0.62611 | 97.3908
0.62612 | 97.3966
0.62613 | 97.3973
0.62614 | 97.3846
0.62615 | 97.4157
0.62616 | 97.4084
0.62617 | 97.4057
0.62618 | 97.447
0.62619 | 97.4159
0.6262 | 97.3818
0.62621 | 97.3841
0.62622 | 97.3776
0.62623 | 97.3739
0.62624 | 97.3828
0.62625 | 97.4081
0.62626 | 97.421
0.62627 | 97.4242
0.62628 | 97.4413
0.62629 | 97.4116
0.6263 | 97.3935
0.62631 | 97.3956
0.62632 | 97.3919
0.62633 | 97.4064
0.62634 | 97.3934
0.62635 | 97.4195
0.62636 | 97.4266
0.62637 | 97.4149
0.62638 | 97.4145
0.62639 | 97.3609
0.6264 | 97.3422
0.62641 | 97.3804
0.62642 | 97.427
0.62643 | 97.4235
0.62644 | 97.4362
0.62645 | 97.4216
0.62646 | 97.4079
0.62647 | 97.3967
0.62648 | 97.393
0.62649 | 97.3702
0.6265 | 97.3917
0.62651 | 97.4354
0.62652 | 97.4151
0.62653 | 97.4294
0.62654 | 97.4364
0.62655 | 97.3922
0.62656 | 97.3739
0.62657 | 97.3884
0.62658 | 97.4127
0.62659 | 97.3768
0.6266 | 97.3965
0.62661 | 97.4393
0.62662 | 97.4413
0.62663 | 97.4348
0.62664 | 97.443
0.62665 | 97.3854
0.62666 | 97.39
0.62667 | 97.3991
0.62668 | 97.416
0.62669 | 97.4182
0.6267 | 97.4079
0.62671 | 97.4245
0.62672 | 97.438
0.62673 | 97.4153
0.62674 | 97.3958
0.62675 | 97.3874
0.62676 | 97.4176
0.62677 | 97.4132
0.62678 | 97.4068
0.62679 | 97.4234
0.6268 | 97.4477
0.62681 | 97.4154
0.62682 | 97.3964
0.62683 | 97.4298
0.62684 | 97.3867
0.62685 | 97.3558
0.62686 | 97.4131
0.62687 | 97.4461
0.62688 | 97.4282
0.62689 | 97.4131
0.6269 | 97.4135
0.62691 | 97.4233
0.62692 | 97.4287
0.62693 | 97.4122
0.62694 | 97.3854
0.62695 | 97.3861
0.62696 | 97.4204
0.62697 | 97.455
0.62698 | 97.429
0.62699 | 97.4039
0.627 | 97.4069
0.62701 | 97.4004
0.62702 | 97.3995
0.62703 | 97.4146
0.62704 | 97.3916
0.62705 | 97.397
0.62706 | 97.4214
0.62707 | 97.4437
0.62708 | 97.4396
0.62709 | 97.4127
0.6271 | 97.3969
0.62711 | 97.402
0.62712 | 97.4047
0.62713 | 97.4421
0.62714 | 97.4014
0.62715 | 97.411
0.62716 | 97.4269
0.62717 | 97.4301
0.62718 | 97.4312
0.62719 | 97.3943
0.6272 | 97.3834
0.62721 | 97.3881
0.62722 | 97.4211
0.62723 | 97.4468
0.62724 | 97.4164
0.62725 | 97.3909
0.62726 | 97.4164
0.62727 | 97.4022
0.62728 | 97.3991
0.62729 | 97.4438
0.6273 | 97.4056
0.62731 | 97.3933
0.62732 | 97.4289
0.62733 | 97.4197
0.62734 | 97.3717
0.62735 | 97.4026
0.62736 | 97.4151
0.62737 | 97.4154
0.62738 | 97.427
0.62739 | 97.4323
0.6274 | 97.4177
0.62741 | 97.4001
0.62742 | 97.423
0.62743 | 97.41
0.62744 | 97.4103
0.62745 | 97.4038
0.62746 | 97.4176
0.62747 | 97.4064
0.62748 | 97.4104
0.62749 | 97.4173
0.6275 | 97.4051
0.62751 | 97.3915
0.62752 | 97.4229
0.62753 | 97.4034
0.62754 | 97.3908
0.62755 | 97.4095
0.62756 | 97.4192
0.62757 | 97.4325
0.62758 | 97.4424
0.62759 | 97.4197
0.6276 | 97.4181
0.62761 | 97.4025
0.62762 | 97.3954
0.62763 | 97.3843
0.62764 | 97.3964
0.62765 | 97.4155
0.62766 | 97.4312
0.62767 | 97.4416
0.62768 | 97.4357
0.62769 | 97.4227
0.6277 | 97.381
0.62771 | 97.3997
0.62772 | 97.4277
0.62773 | 97.4205
0.62774 | 97.4128
0.62775 | 97.4301
0.62776 | 97.4435
0.62777 | 97.4407
0.62778 | 97.4438
0.62779 | 97.433
0.6278 | 97.3791
0.62781 | 97.3848
0.62782 | 97.4085
0.62783 | 97.4289
0.62784 | 97.431
0.62785 | 97.4502
0.62786 | 97.4553
0.62787 | 97.4304
0.62788 | 97.4389
0.62789 | 97.4323
0.6279 | 97.3785
0.62791 | 97.4278
0.62792 | 97.4316
0.62793 | 97.4252
0.62794 | 97.4501
0.62795 | 97.4537
0.62796 | 97.4318
0.62797 | 97.4318
0.62798 | 97.4526
0.62799 | 97.3936
0.628 | 97.3938
0.62801 | 97.4414
0.62802 | 97.4524
0.62803 | 97.4499
0.62804 | 97.4565
0.62805 | 97.4518
0.62806 | 97.4249
0.62807 | 97.4487
0.62808 | 97.4535
0.62809 | 97.4203
0.6281 | 97.4151
0.62811 | 97.421
0.62812 | 97.4214
0.62813 | 97.4511
0.62814 | 97.457
0.62815 | 97.4327
0.62816 | 97.4396
0.62817 | 97.4515
0.62818 | 97.4511
0.62819 | 97.4145
0.6282 | 97.4111
0.62821 | 97.4237
0.62822 | 97.4338
0.62823 | 97.472
0.62824 | 97.448
0.62825 | 97.4238
0.62826 | 97.4648
0.62827 | 97.4485
0.62828 | 97.4138
0.62829 | 97.4345
0.6283 | 97.4459
0.62831 | 97.4132
0.62832 | 97.4485
0.62833 | 97.4943
0.62834 | 97.4442
0.62835 | 97.4427
0.62836 | 97.4563
0.62837 | 97.4303
0.62838 | 97.4217
0.62839 | 97.4308
0.6284 | 97.4188
0.62841 | 97.431
0.62842 | 97.4752
0.62843 | 97.479
0.62844 | 97.4514
0.62845 | 97.437
0.62846 | 97.4565
0.62847 | 97.4375
0.62848 | 97.4425
0.62849 | 97.4505
0.6285 | 97.4365
0.62851 | 97.4385
0.62852 | 97.4835
0.62853 | 97.4871
0.62854 | 97.462
0.62855 | 97.4592
0.62856 | 97.4733
0.62857 | 97.434
0.62858 | 97.4347
0.62859 | 97.4462
0.6286 | 97.4523
0.62861 | 97.4503
0.62862 | 97.4816
0.62863 | 97.4715
0.62864 | 97.4692
0.62865 | 97.4668
0.62866 | 97.4546
0.62867 | 97.4644
0.62868 | 97.4611
0.62869 | 97.4342
0.6287 | 97.4369
0.62871 | 97.4882
0.62872 | 97.4748
0.62873 | 97.4912
0.62874 | 97.4613
0.62875 | 97.4796
0.62876 | 97.4605
0.62877 | 97.4454
0.62878 | 97.4764
0.62879 | 97.4657
0.6288 | 97.4399
0.62881 | 97.4811
0.62882 | 97.4999
0.62883 | 97.4972
0.62884 | 97.501
0.62885 | 97.4993
0.62886 | 97.4672
0.62887 | 97.4376
0.62888 | 97.4727
0.62889 | 97.4546
0.6289 | 97.4546
0.62891 | 97.5366
0.62892 | 97.5296
0.62893 | 97.5067
0.62894 | 97.496
0.62895 | 97.4561
0.62896 | 97.4522
0.62897 | 97.4751
0.62898 | 97.5065
0.62899 | 97.4812
0.629 | 97.5072
0.62901 | 97.5349
0.62902 | 97.5109
0.62903 | 97.4977
0.62904 | 97.4991
0.62905 | 97.4851
0.62906 | 97.4757
0.62907 | 97.4841
0.62908 | 97.5219
0.62909 | 97.499
0.6291 | 97.5066
0.62911 | 97.531
0.62912 | 97.5172
0.62913 | 97.5016
0.62914 | 97.492
0.62915 | 97.4977
0.62916 | 97.5115
0.62917 | 97.5274
0.62918 | 97.5323
0.62919 | 97.4987
0.6292 | 97.5032
0.62921 | 97.5382
0.62922 | 97.5364
0.62923 | 97.5351
0.62924 | 97.5056
0.62925 | 97.5026
0.62926 | 97.5097
0.62927 | 97.526
0.62928 | 97.5384
0.62929 | 97.5118
0.6293 | 97.5237
0.62931 | 97.5309
0.62932 | 97.5379
0.62933 | 97.5344
0.62934 | 97.5382
0.62935 | 97.5394
0.62936 | 97.5267
0.62937 | 97.4978
0.62938 | 97.5261
0.62939 | 97.5121
0.6294 | 97.514
0.62941 | 97.5661
0.62942 | 97.5938
0.62943 | 97.5616
0.62944 | 97.5543
0.62945 | 97.5208
0.62946 | 97.5036
0.62947 | 97.5449
0.62948 | 97.5377
0.62949 | 97.5327
0.6295 | 97.5189
0.62951 | 97.5687
0.62952 | 97.5965
0.62953 | 97.5576
0.62954 | 97.5397
0.62955 | 97.511
0.62956 | 97.5252
0.62957 | 97.5408
0.62958 | 97.5685
0.62959 | 97.5426
0.6296 | 97.5512
0.62961 | 97.5941
0.62962 | 97.5655
0.62963 | 97.5553
0.62964 | 97.5611
0.62965 | 97.5342
0.62966 | 97.5145
0.62967 | 97.52
0.62968 | 97.5617
0.62969 | 97.5835
0.6297 | 97.5736
0.62971 | 97.5912
0.62972 | 97.5922
0.62973 | 97.568
0.62974 | 97.5361
0.62975 | 97.5305
0.62976 | 97.5202
0.62977 | 97.5624
0.62978 | 97.5874
0.62979 | 97.5813
0.6298 | 97.5939
0.62981 | 97.5866
0.62982 | 97.5686
0.62983 | 97.5466
0.62984 | 97.5531
0.62985 | 97.5261
0.62986 | 97.5709
0.62987 | 97.5891
0.62988 | 97.5866
0.62989 | 97.5896
0.6299 | 97.6016
0.62991 | 97.5839
0.62992 | 97.5337
0.62993 | 97.5831
0.62994 | 97.5585
0.62995 | 97.5286
0.62996 | 97.5773
0.62997 | 97.6059
0.62998 | 97.5728
0.62999 | 97.5989
0.63 | 97.5888
0.63001 | 97.5759
0.63002 | 97.5841
0.63003 | 97.5792
0.63004 | 97.5577
0.63005 | 97.5579
0.63006 | 97.6007
0.63007 | 97.5988
0.63008 | 97.5784
0.63009 | 97.6042
0.6301 | 97.5643
0.63011 | 97.5441
0.63012 | 97.5956
0.63013 | 97.6082
0.63014 | 97.5517
0.63015 | 97.5943
0.63016 | 97.6087
0.63017 | 97.579
0.63018 | 97.5687
0.63019 | 97.6074
0.6302 | 97.5787
0.63021 | 97.5879
0.63022 | 97.6155
0.63023 | 97.565
0.63024 | 97.5798
0.63025 | 97.5797
0.63026 | 97.5831
0.63027 | 97.5566
0.63028 | 97.605
0.63029 | 97.5879
0.6303 | 97.5674
0.63031 | 97.6132
0.63032 | 97.6113
0.63033 | 97.5648
0.63034 | 97.5586
0.63035 | 97.5869
0.63036 | 97.5633
0.63037 | 97.5807
0.63038 | 97.6551
0.63039 | 97.6084
0.6304 | 97.5583
0.63041 | 97.6231
0.63042 | 97.604
0.63043 | 97.5462
0.63044 | 97.5681
0.63045 | 97.5774
0.63046 | 97.5561
0.63047 | 97.6054
0.63048 | 97.651
0.63049 | 97.5896
0.6305 | 97.5891
0.63051 | 97.6334
0.63052 | 97.587
0.63053 | 97.5648
0.63054 | 97.5531
0.63055 | 97.5551
0.63056 | 97.5572
0.63057 | 97.6093
0.63058 | 97.6638
0.63059 | 97.6143
0.6306 | 97.5719
0.63061 | 97.5595
0.63062 | 97.5436
0.63063 | 97.5391
0.63064 | 97.539
0.63065 | 97.5933
0.63066 | 97.618
0.63067 | 97.6351
0.63068 | 97.648
0.63069 | 97.5981
0.6307 | 97.5664
0.63071 | 97.531
0.63072 | 97.5145
0.63073 | 97.5353
0.63074 | 97.5642
0.63075 | 97.6089
0.63076 | 97.6397
0.63077 | 97.6193
0.63078 | 97.6209
0.63079 | 97.5583
0.6308 | 97.5274
0.63081 | 97.5195
0.63082 | 97.5556
0.63083 | 97.5752
0.63084 | 97.5833
0.63085 | 97.6022
0.63086 | 97.6351
0.63087 | 97.6106
0.63088 | 97.5694
0.63089 | 97.561
0.6309 | 97.5113
0.63091 | 97.5242
0.63092 | 97.5529
0.63093 | 97.5902
0.63094 | 97.6282
0.63095 | 97.6097
0.63096 | 97.611
0.63097 | 97.5807
0.63098 | 97.5609
0.63099 | 97.5472
0.631 | 97.5177
0.63101 | 97.5583
0.63102 | 97.5861
0.63103 | 97.6065
0.63104 | 97.6027
0.63105 | 97.5889
0.63106 | 97.5998
0.63107 | 97.5597
0.63108 | 97.5653
0.63109 | 97.5481
0.6311 | 97.547
0.63111 | 97.5594
0.63112 | 97.5865
0.63113 | 97.5813
0.63114 | 97.5883
0.63115 | 97.5945
0.63116 | 97.5863
0.63117 | 97.5831
0.63118 | 97.5714
0.63119 | 97.575
0.6312 | 97.5318
0.63121 | 97.5348
0.63122 | 97.6013
0.63123 | 97.6131
0.63124 | 97.5794
0.63125 | 97.5638
0.63126 | 97.6011
0.63127 | 97.5849
0.63128 | 97.5525
0.63129 | 97.5405
0.6313 | 97.5346
0.63131 | 97.5989
0.63132 | 97.6024
0.63133 | 97.5963
0.63134 | 97.5891
0.63135 | 97.563
0.63136 | 97.5766
0.63137 | 97.5599
0.63138 | 97.5717
0.63139 | 97.5559
0.6314 | 97.5524
0.63141 | 97.5718
0.63142 | 97.611
0.63143 | 97.605
0.63144 | 97.577
0.63145 | 97.5546
0.63146 | 97.5769
0.63147 | 97.5872
0.63148 | 97.5739
0.63149 | 97.5512
0.6315 | 97.5683
0.63151 | 97.5964
0.63152 | 97.603
0.63153 | 97.5854
0.63154 | 97.5815
0.63155 | 97.5573
0.63156 | 97.5625
0.63157 | 97.5882
0.63158 | 97.6091
0.63159 | 97.5691
0.6316 | 97.5618
0.63161 | 97.605
0.63162 | 97.5892
0.63163 | 97.5963
0.63164 | 97.5661
0.63165 | 97.5351
0.63166 | 97.57
0.63167 | 97.604
0.63168 | 97.5956
0.63169 | 97.5558
0.6317 | 97.572
0.63171 | 97.5347
0.63172 | 97.5438
0.63173 | 97.5775
0.63174 | 97.5878
0.63175 | 97.5924
0.63176 | 97.5786
0.63177 | 97.5913
0.63178 | 97.5776
0.63179 | 97.5278
0.6318 | 97.5512
0.63181 | 97.5599
0.63182 | 97.5827
0.63183 | 97.5935
0.63184 | 97.5782
0.63185 | 97.5763
0.63186 | 97.5915
0.63187 | 97.5874
0.63188 | 97.5781
0.63189 | 97.5484
0.6319 | 97.5404
0.63191 | 97.5711
0.63192 | 97.5549
0.63193 | 97.5693
0.63194 | 97.5781
0.63195 | 97.5963
0.63196 | 97.6118
0.63197 | 97.557
0.63198 | 97.58
0.63199 | 97.534
0.632 | 97.5242
0.63201 | 97.5555
0.63202 | 97.5958
0.63203 | 97.6119
0.63204 | 97.5824
0.63205 | 97.5776
0.63206 | 97.5886
0.63207 | 97.5483
0.63208 | 97.5622
0.63209 | 97.539
0.6321 | 97.503
0.63211 | 97.5568
0.63212 | 97.6032
0.63213 | 97.6076
0.63214 | 97.5919
0.63215 | 97.5716
0.63216 | 97.5619
0.63217 | 97.5592
0.63218 | 97.5331
0.63219 | 97.519
0.6322 | 97.5449
0.63221 | 97.5725
0.63222 | 97.5521
0.63223 | 97.5802
0.63224 | 97.595
0.63225 | 97.5571
0.63226 | 97.5282
0.63227 | 97.5486
0.63228 | 97.5529
0.63229 | 97.5341
0.6323 | 97.5407
0.63231 | 97.5758
0.63232 | 97.6197
0.63233 | 97.5776
0.63234 | 97.564
0.63235 | 97.5271
0.63236 | 97.5003
0.63237 | 97.5425
0.63238 | 97.554
0.63239 | 97.5388
0.6324 | 97.5829
0.63241 | 97.5749
0.63242 | 97.5848
0.63243 | 97.5822
0.63244 | 97.5509
0.63245 | 97.5139
0.63246 | 97.5487
0.63247 | 97.538
0.63248 | 97.5629
0.63249 | 97.5585
0.6325 | 97.5439
0.63251 | 97.5643
0.63252 | 97.5935
0.63253 | 97.5641
0.63254 | 97.5388
0.63255 | 97.526
0.63256 | 97.5427
0.63257 | 97.5446
0.63258 | 97.5657
0.63259 | 97.5503
0.6326 | 97.5656
0.63261 | 97.5553
0.63262 | 97.5711
0.63263 | 97.5507
0.63264 | 97.5382
0.63265 | 97.5483
0.63266 | 97.5212
0.63267 | 97.5404
0.63268 | 97.5591
0.63269 | 97.5759
0.6327 | 97.5698
0.63271 | 97.5497
0.63272 | 97.5698
0.63273 | 97.5685
0.63274 | 97.544
0.63275 | 97.5476
0.63276 | 97.54
0.63277 | 97.5598
0.63278 | 97.5667
0.63279 | 97.5407
0.6328 | 97.5519
0.63281 | 97.5609
0.63282 | 97.5566
0.63283 | 97.5608
0.63284 | 97.5564
0.63285 | 97.5486
0.63286 | 97.5627
0.63287 | 97.5556
0.63288 | 97.5616
0.63289 | 97.5476
0.6329 | 97.5498
0.63291 | 97.543
0.63292 | 97.5744
0.63293 | 97.5604
0.63294 | 97.5639
0.63295 | 97.5442
0.63296 | 97.5746
0.63297 | 97.5531
0.63298 | 97.5681
0.63299 | 97.5374
0.633 | 97.563
0.63301 | 97.5817
0.63302 | 97.6015
0.63303 | 97.5947
0.63304 | 97.5608
0.63305 | 97.5479
0.63306 | 97.543
0.63307 | 97.5329
0.63308 | 97.5338
0.63309 | 97.5563
0.6331 | 97.5679
0.63311 | 97.6024
0.63312 | 97.6275
0.63313 | 97.6194
0.63314 | 97.5705
0.63315 | 97.5025
0.63316 | 97.5185
0.63317 | 97.5495
0.63318 | 97.5694
0.63319 | 97.592
0.6332 | 97.5868
0.63321 | 97.5958
0.63322 | 97.5706
0.63323 | 97.5613
0.63324 | 97.5412
0.63325 | 97.5323
0.63326 | 97.5457
0.63327 | 97.578
0.63328 | 97.6039
0.63329 | 97.6208
0.6333 | 97.5846
0.63331 | 97.5951
0.63332 | 97.5804
0.63333 | 97.5503
0.63334 | 97.5041
0.63335 | 97.5168
0.63336 | 97.5437
0.63337 | 97.5813
0.63338 | 97.623
0.63339 | 97.628
0.6334 | 97.6071
0.63341 | 97.5644
0.63342 | 97.5828
0.63343 | 97.5479
0.63344 | 97.5546
0.63345 | 97.5494
0.63346 | 97.5746
0.63347 | 97.6132
0.63348 | 97.621
0.63349 | 97.6035
0.6335 | 97.5642
0.63351 | 97.5722
0.63352 | 97.5585
0.63353 | 97.564
0.63354 | 97.5693
0.63355 | 97.5625
0.63356 | 97.6167
0.63357 | 97.62
0.63358 | 97.6086
0.63359 | 97.5814
0.6336 | 97.5399
0.63361 | 97.5486
0.63362 | 97.5731
0.63363 | 97.562
0.63364 | 97.5965
0.63365 | 97.6117
0.63366 | 97.6033
0.63367 | 97.6169
0.63368 | 97.6295
0.63369 | 97.5926
0.6337 | 97.5703
0.63371 | 97.5675
0.63372 | 97.5783
0.63373 | 97.6117
0.63374 | 97.5869
0.63375 | 97.6067
0.63376 | 97.6036
0.63377 | 97.5913
0.63378 | 97.5983
0.63379 | 97.5883
0.6338 | 97.5844
0.63381 | 97.601
0.63382 | 97.6172
0.63383 | 97.6395
0.63384 | 97.6041
0.63385 | 97.5874
0.63386 | 97.5611
0.63387 | 97.5757
0.63388 | 97.61
0.63389 | 97.604
0.6339 | 97.6148
0.63391 | 97.6145
0.63392 | 97.6126
0.63393 | 97.6291
0.63394 | 97.5899
0.63395 | 97.5872
0.63396 | 97.6195
0.63397 | 97.6
0.63398 | 97.6278
0.63399 | 97.641
0.634 | 97.6222
0.63401 | 97.5822
0.63402 | 97.5851
0.63403 | 97.6032
0.63404 | 97.5841
0.63405 | 97.5791
0.63406 | 97.6553
0.63407 | 97.6447
0.63408 | 97.6466
0.63409 | 97.6542
0.6341 | 97.6051
0.63411 | 97.5858
0.63412 | 97.6028
0.63413 | 97.6103
0.63414 | 97.5962
0.63415 | 97.6134
0.63416 | 97.6464
0.63417 | 97.6427
0.63418 | 97.6305
0.63419 | 97.6441
0.6342 | 97.6117
0.63421 | 97.5811
0.63422 | 97.6
0.63423 | 97.6644
0.63424 | 97.6431
0.63425 | 97.6451
0.63426 | 97.6542
0.63427 | 97.6202
0.63428 | 97.6202
0.63429 | 97.5967
0.6343 | 97.5789
0.63431 | 97.6044
0.63432 | 97.6492
0.63433 | 97.641
0.63434 | 97.6557
0.63435 | 97.6637
0.63436 | 97.6356
0.63437 | 97.5906
0.63438 | 97.6315
0.63439 | 97.614
0.6344 | 97.5709
0.63441 | 97.6399
0.63442 | 97.6599
0.63443 | 97.6414
0.63444 | 97.6544
0.63445 | 97.6293
0.63446 | 97.6089
0.63447 | 97.6124
0.63448 | 97.6404
0.63449 | 97.6295
0.6345 | 97.6256
0.63451 | 97.6666
0.63452 | 97.6529
0.63453 | 97.6134
0.63454 | 97.6435
0.63455 | 97.6327
0.63456 | 97.5943
0.63457 | 97.6261
0.63458 | 97.674
0.63459 | 97.6314
0.6346 | 97.618
0.63461 | 97.7037
0.63462 | 97.6562
0.63463 | 97.6265
0.63464 | 97.647
0.63465 | 97.6314
0.63466 | 97.6053
0.63467 | 97.6511
0.63468 | 97.6672
0.63469 | 97.5994
0.6347 | 97.6313
0.63471 | 97.6735
0.63472 | 97.6441
0.63473 | 97.6559
0.63474 | 97.6636
0.63475 | 97.6225
0.63476 | 97.6399
0.63477 | 97.6693
0.63478 | 97.6275
0.63479 | 97.6074
0.6348 | 97.6703
0.63481 | 97.6472
0.63482 | 97.6073
0.63483 | 97.6621
0.63484 | 97.6749
0.63485 | 97.6191
0.63486 | 97.6576
0.63487 | 97.682
0.63488 | 97.6357
0.63489 | 97.6195
0.6349 | 97.6401
0.63491 | 97.631
0.63492 | 97.6512
0.63493 | 97.668
0.63494 | 97.6362
0.63495 | 97.6227
0.63496 | 97.6581
0.63497 | 97.6546
0.63498 | 97.6137
0.63499 | 97.6403
0.635 | 97.6807
0.63501 | 97.6527
0.63502 | 97.6601
0.63503 | 97.693
0.63504 | 97.6268
0.63505 | 97.5852
0.63506 | 97.6584
0.63507 | 97.643
0.63508 | 97.6258
0.63509 | 97.6446
0.6351 | 97.635
0.63511 | 97.6521
0.63512 | 97.6858
0.63513 | 97.6538
0.63514 | 97.6393
0.63515 | 97.6374
0.63516 | 97.6671
0.63517 | 97.6381
0.63518 | 97.6377
0.63519 | 97.644
0.6352 | 97.6165
0.63521 | 97.6132
0.63522 | 97.6745
0.63523 | 97.6568
0.63524 | 97.6294
0.63525 | 97.6195
0.63526 | 97.6414
0.63527 | 97.659
0.63528 | 97.6759
0.63529 | 97.6434
0.6353 | 97.5878
0.63531 | 97.6343
0.63532 | 97.6466
0.63533 | 97.6307
0.63534 | 97.6367
0.63535 | 97.6629
0.63536 | 97.6293
0.63537 | 97.6499
0.63538 | 97.669
0.63539 | 97.6254
0.6354 | 97.6022
0.63541 | 97.6124
0.63542 | 97.6549
0.63543 | 97.6749
0.63544 | 97.6588
0.63545 | 97.6445
0.63546 | 97.6115
0.63547 | 97.6306
0.63548 | 97.6449
0.63549 | 97.589
0.6355 | 97.6084
0.63551 | 97.6579
0.63552 | 97.6682
0.63553 | 97.6577
0.63554 | 97.6665
0.63555 | 97.6561
0.63556 | 97.64
0.63557 | 97.624
0.63558 | 97.615
0.63559 | 97.6008
0.6356 | 97.6181
0.63561 | 97.6486
0.63562 | 97.6805
0.63563 | 97.6738
0.63564 | 97.6761
0.63565 | 97.621
0.63566 | 97.6134
0.63567 | 97.6176
0.63568 | 97.6147
0.63569 | 97.6107
0.6357 | 97.634
0.63571 | 97.6692
0.63572 | 97.6896
0.63573 | 97.6933
0.63574 | 97.6397
0.63575 | 97.592
0.63576 | 97.6076
0.63577 | 97.622
0.63578 | 97.6073
0.63579 | 97.6359
0.6358 | 97.6767
0.63581 | 97.7178
0.63582 | 97.6685
0.63583 | 97.6703
0.63584 | 97.6527
0.63585 | 97.5881
0.63586 | 97.5867
0.63587 | 97.6251
0.63588 | 97.6521
0.63589 | 97.6677
0.6359 | 97.6692
0.63591 | 97.7154
0.63592 | 97.6904
0.63593 | 97.6525
0.63594 | 97.6117
0.63595 | 97.5917
0.63596 | 97.6081
0.63597 | 97.6486
0.63598 | 97.677
0.63599 | 97.6868
0.636 | 97.6944
0.63601 | 97.6826
0.63602 | 97.6581
0.63603 | 97.6518
0.63604 | 97.6178
0.63605 | 97.5956
0.63606 | 97.6347
0.63607 | 97.6772
0.63608 | 97.7032
0.63609 | 97.6938
0.6361 | 97.6735
0.63611 | 97.6442
0.63612 | 97.634
0.63613 | 97.657
0.63614 | 97.633
0.63615 | 97.6521
0.63616 | 97.6748
0.63617 | 97.6697
0.63618 | 97.6969
0.63619 | 97.6663
0.6362 | 97.624
0.63621 | 97.6476
0.63622 | 97.6574
0.63623 | 97.6302
0.63624 | 97.6521
0.63625 | 97.6863
0.63626 | 97.6797
0.63627 | 97.6525
0.63628 | 97.703
0.63629 | 97.6657
0.6363 | 97.626
0.63631 | 97.6608
0.63632 | 97.6729
0.63633 | 97.6544
0.63634 | 97.6646
0.63635 | 97.6495
0.63636 | 97.6646
0.63637 | 97.6642
0.63638 | 97.6495
0.63639 | 97.6349
0.6364 | 97.6525
0.63641 | 97.6614
0.63642 | 97.6746
0.63643 | 97.6853
0.63644 | 97.6576
0.63645 | 97.6579
0.63646 | 97.6541
0.63647 | 97.6335
0.63648 | 97.6568
0.63649 | 97.6471
0.6365 | 97.6455
0.63651 | 97.6574
0.63652 | 97.6474
0.63653 | 97.6588
0.63654 | 97.6423
0.63655 | 97.6483
0.63656 | 97.6714
0.63657 | 97.6851
0.63658 | 97.6654
0.63659 | 97.6542
0.6366 | 97.652
0.63661 | 97.61
0.63662 | 97.6614
0.63663 | 97.6578
0.63664 | 97.6367
0.63665 | 97.6496
0.63666 | 97.6592
0.63667 | 97.679
0.63668 | 97.6577
0.63669 | 97.6203
0.6367 | 97.6373
0.63671 | 97.6513
0.63672 | 97.664
0.63673 | 97.6782
0.63674 | 97.6375
0.63675 | 97.6412
0.63676 | 97.6498
0.63677 | 97.6321
0.63678 | 97.6384
0.63679 | 97.6557
0.6368 | 97.6377
0.63681 | 97.6449
0.63682 | 97.6927
0.63683 | 97.6799
0.63684 | 97.6471
0.63685 | 97.6279
0.63686 | 97.6453
0.63687 | 97.6283
0.63688 | 97.6104
0.63689 | 97.6295
0.6369 | 97.6711
0.63691 | 97.6818
0.63692 | 97.6759
0.63693 | 97.6726
0.63694 | 97.6421
0.63695 | 97.6184
0.63696 | 97.6198
0.63697 | 97.6233
0.63698 | 97.6426
0.63699 | 97.6822
0.637 | 97.6791
0.63701 | 97.6885
0.63702 | 97.6678
0.63703 | 97.6131
0.63704 | 97.587
0.63705 | 97.6152
0.63706 | 97.6357
0.63707 | 97.645
0.63708 | 97.6804
0.63709 | 97.6939
0.6371 | 97.6654
0.63711 | 97.6601
0.63712 | 97.6583
0.63713 | 97.6211
0.63714 | 97.5835
0.63715 | 97.6045
0.63716 | 97.6354
0.63717 | 97.6649
0.63718 | 97.7007
0.63719 | 97.6719
0.6372 | 97.6429
0.63721 | 97.6597
0.63722 | 97.6419
0.63723 | 97.6312
0.63724 | 97.6288
0.63725 | 97.6224
0.63726 | 97.6653
0.63727 | 97.6874
0.63728 | 97.684
0.63729 | 97.628
0.6373 | 97.5972
0.63731 | 97.6035
0.63732 | 97.6227
0.63733 | 97.6207
0.63734 | 97.6325
0.63735 | 97.659
0.63736 | 97.677
0.63737 | 97.6992
0.63738 | 97.7024
0.63739 | 97.6225
0.6374 | 97.6127
0.63741 | 97.6169
0.63742 | 97.5872
0.63743 | 97.6288
0.63744 | 97.6729
0.63745 | 97.6662
0.63746 | 97.6678
0.63747 | 97.6564
0.63748 | 97.6204
0.63749 | 97.6235
0.6375 | 97.6152
0.63751 | 97.626
0.63752 | 97.638
0.63753 | 97.694
0.63754 | 97.6622
0.63755 | 97.6208
0.63756 | 97.6561
0.63757 | 97.6382
0.63758 | 97.5889
0.63759 | 97.6091
0.6376 | 97.628
0.63761 | 97.6205
0.63762 | 97.682
0.63763 | 97.6963
0.63764 | 97.6531
0.63765 | 97.6372
0.63766 | 97.6405
0.63767 | 97.6188
0.63768 | 97.6069
0.63769 | 97.6143
0.6377 | 97.6277
0.63771 | 97.639
0.63772 | 97.7173
0.63773 | 97.6853
0.63774 | 97.6264
0.63775 | 97.6182
0.63776 | 97.6116
0.63777 | 97.5841
0.63778 | 97.6249
0.63779 | 97.6644
0.6378 | 97.6595
0.63781 | 97.6811
0.63782 | 97.6981
0.63783 | 97.6568
0.63784 | 97.5919
0.63785 | 97.5931
0.63786 | 97.6004
0.63787 | 97.6183
0.63788 | 97.6748
0.63789 | 97.6946
0.6379 | 97.6439
0.63791 | 97.6644
0.63792 | 97.6741
0.63793 | 97.6205
0.63794 | 97.5797
0.63795 | 97.6199
0.63796 | 97.592
0.63797 | 97.6278
0.63798 | 97.6978
0.63799 | 97.6794
0.638 | 97.6199
0.63801 | 97.6831
0.63802 | 97.6473
0.63803 | 97.5982
0.63804 | 97.6489
0.63805 | 97.6202
0.63806 | 97.6281
0.63807 | 97.6811
0.63808 | 97.6846
0.63809 | 97.6527
0.6381 | 97.6295
0.63811 | 97.6625
0.63812 | 97.6254
0.63813 | 97.5984
0.63814 | 97.6384
0.63815 | 97.6194
0.63816 | 97.6212
0.63817 | 97.7106
0.63818 | 97.7211
0.63819 | 97.655
0.6382 | 97.6456
0.63821 | 97.6349
0.63822 | 97.5957
0.63823 | 97.6132
0.63824 | 97.6705
0.63825 | 97.6413
0.63826 | 97.6353
0.63827 | 97.6884
0.63828 | 97.678
0.63829 | 97.6478
0.6383 | 97.6504
0.63831 | 97.6405
0.63832 | 97.6298
0.63833 | 97.655
0.63834 | 97.6627
0.63835 | 97.6235
0.63836 | 97.6623
0.63837 | 97.6655
0.63838 | 97.6093
0.63839 | 97.632
0.6384 | 97.629
0.63841 | 97.6335
0.63842 | 97.6525
0.63843 | 97.6883
0.63844 | 97.6512
0.63845 | 97.6355
0.63846 | 97.6538
0.63847 | 97.6518
0.63848 | 97.6432
0.63849 | 97.6332
0.6385 | 97.611
0.63851 | 97.6218
0.63852 | 97.6531
0.63853 | 97.6516
0.63854 | 97.6425
0.63855 | 97.6323
0.63856 | 97.6514
0.63857 | 97.6204
0.63858 | 97.6316
0.63859 | 97.6377
0.6386 | 97.6297
0.63861 | 97.6693
0.63862 | 97.6627
0.63863 | 97.6394
0.63864 | 97.5939
0.63865 | 97.6098
0.63866 | 97.5983
0.63867 | 97.6147
0.63868 | 97.6689
0.63869 | 97.6494
0.6387 | 97.6499
0.63871 | 97.6458
0.63872 | 97.6363
0.63873 | 97.626
0.63874 | 97.6125
0.63875 | 97.6021
0.63876 | 97.5943
0.63877 | 97.6126
0.63878 | 97.6361
0.63879 | 97.641
0.6388 | 97.6238
0.63881 | 97.6508
0.63882 | 97.6329
0.63883 | 97.5985
0.63884 | 97.5835
0.63885 | 97.5925
0.63886 | 97.6123
0.63887 | 97.6449
0.63888 | 97.6533
0.63889 | 97.6377
0.6389 | 97.6238
0.63891 | 97.6236
0.63892 | 97.575
0.63893 | 97.6022
0.63894 | 97.6061
0.63895 | 97.5771
0.63896 | 97.626
0.63897 | 97.6551
0.63898 | 97.6705
0.63899 | 97.6186
0.639 | 97.5919
0.63901 | 97.5712
0.63902 | 97.5776
0.63903 | 97.6044
0.63904 | 97.5836
0.63905 | 97.5935
0.63906 | 97.6511
0.63907 | 97.656
0.63908 | 97.6186
0.63909 | 97.6105
0.6391 | 97.5872
0.63911 | 97.5872
0.63912 | 97.5955
0.63913 | 97.6245
0.63914 | 97.605
0.63915 | 97.5939
0.63916 | 97.6127
0.63917 | 97.6236
0.63918 | 97.6106
0.63919 | 97.5709
0.6392 | 97.5837
0.63921 | 97.5774
0.63922 | 97.5964
0.63923 | 97.6184
0.63924 | 97.6277
0.63925 | 97.5967
0.63926 | 97.6063
0.63927 | 97.5845
0.63928 | 97.5727
0.63929 | 97.564
0.6393 | 97.5571
0.63931 | 97.59
0.63932 | 97.6205
0.63933 | 97.6013
0.63934 | 97.5876
0.63935 | 97.5818
0.63936 | 97.5634
0.63937 | 97.5787
0.63938 | 97.5804
0.63939 | 97.5801
0.6394 | 97.6033
0.63941 | 97.5965
0.63942 | 97.5956
0.63943 | 97.6104
0.63944 | 97.578
0.63945 | 97.5329
0.63946 | 97.5284
0.63947 | 97.56
0.63948 | 97.5926
0.63949 | 97.6082
0.6395 | 97.6202
0.63951 | 97.6034
0.63952 | 97.5809
0.63953 | 97.5481
0.63954 | 97.5254
0.63955 | 97.519
0.63956 | 97.5468
0.63957 | 97.5948
0.63958 | 97.5971
0.63959 | 97.5854
0.6396 | 97.5993
0.63961 | 97.5752
0.63962 | 97.526
0.63963 | 97.5343
0.63964 | 97.524
0.63965 | 97.5282
0.63966 | 97.5881
0.63967 | 97.6232
0.63968 | 97.6139
0.63969 | 97.5907
0.6397 | 97.5617
0.63971 | 97.5022
0.63972 | 97.4995
0.63973 | 97.5369
0.63974 | 97.5356
0.63975 | 97.551
0.63976 | 97.6189
0.63977 | 97.6209
0.63978 | 97.5629
0.63979 | 97.5501
0.6398 | 97.5261
0.63981 | 97.4461
0.63982 | 97.5132
0.63983 | 97.5756
0.63984 | 97.5382
0.63985 | 97.5736
0.63986 | 97.6323
0.63987 | 97.5616
0.63988 | 97.4928
0.63989 | 97.5193
0.6399 | 97.4973
0.63991 | 97.4817
0.63992 | 97.5446
0.63993 | 97.5953
0.63994 | 97.5408
0.63995 | 97.5355
0.63996 | 97.5572
0.63997 | 97.5334
0.63998 | 97.4911
0.63999 | 97.5084
0.64 | 97.4984
0.64001 | 97.5088
0.64002 | 97.5616
0.64003 | 97.537
0.64004 | 97.5422
0.64005 | 97.5559
0.64006 | 97.5258
0.64007 | 97.482
0.64008 | 97.4959
0.64009 | 97.4822
0.6401 | 97.491
0.64011 | 97.5284
0.64012 | 97.5765
0.64013 | 97.5548
0.64014 | 97.519
0.64015 | 97.4952
0.64016 | 97.4655
0.64017 | 97.4733
0.64018 | 97.4806
0.64019 | 97.5102
0.6402 | 97.5166
0.64021 | 97.5478
0.64022 | 97.5531
0.64023 | 97.5175
0.64024 | 97.5029
0.64025 | 97.4882
0.64026 | 97.4827
0.64027 | 97.4746
0.64028 | 97.5023
0.64029 | 97.5117
0.6403 | 97.5082
0.64031 | 97.5134
0.64032 | 97.4853
0.64033 | 97.4887
0.64034 | 97.4778
0.64035 | 97.4914
0.64036 | 97.4931
0.64037 | 97.4954
0.64038 | 97.5084
0.64039 | 97.5023
0.6404 | 97.5066
0.64041 | 97.5243
0.64042 | 97.4934
0.64043 | 97.4722
0.64044 | 97.4676
0.64045 | 97.4463
0.64046 | 97.4919
0.64047 | 97.5086
0.64048 | 97.5144
0.64049 | 97.4809
0.6405 | 97.4947
0.64051 | 97.4909
0.64052 | 97.4894
0.64053 | 97.4984
0.64054 | 97.4813
0.64055 | 97.4632
0.64056 | 97.5011
0.64057 | 97.4934
0.64058 | 97.4943
0.64059 | 97.4587
0.6406 | 97.473
0.64061 | 97.4735
0.64062 | 97.4985
0.64063 | 97.5044
0.64064 | 97.4772
0.64065 | 97.4723
0.64066 | 97.4987
0.64067 | 97.5038
0.64068 | 97.473
0.64069 | 97.4831
0.6407 | 97.4766
0.64071 | 97.4713
0.64072 | 97.4728
0.64073 | 97.4846
0.64074 | 97.4847
0.64075 | 97.4565
0.64076 | 97.4981
0.64077 | 97.5008
0.64078 | 97.5
0.64079 | 97.493
0.6408 | 97.4744
0.64081 | 97.4891
0.64082 | 97.4633
0.64083 | 97.4809
0.64084 | 97.4787
0.64085 | 97.4902
0.64086 | 97.4943
0.64087 | 97.4888
0.64088 | 97.4759
0.64089 | 97.4633
0.6409 | 97.4379
0.64091 | 97.4856
0.64092 | 97.5081
0.64093 | 97.5194
0.64094 | 97.4835
0.64095 | 97.4809
0.64096 | 97.4829
0.64097 | 97.4558
0.64098 | 97.4558
0.64099 | 97.4443
0.641 | 97.4553
0.64101 | 97.4729
0.64102 | 97.5126
0.64103 | 97.4857
0.64104 | 97.4926
0.64105 | 97.4982
0.64106 | 97.4867
0.64107 | 97.462
0.64108 | 97.4565
0.64109 | 97.4424
0.6411 | 97.444
0.64111 | 97.4906
0.64112 | 97.4849
0.64113 | 97.496
0.64114 | 97.4769
0.64115 | 97.465
0.64116 | 97.4474
0.64117 | 97.4495
0.64118 | 97.4537
0.64119 | 97.4149
0.6412 | 97.4676
0.64121 | 97.5364
0.64122 | 97.5203
0.64123 | 97.4972
0.64124 | 97.4888
0.64125 | 97.4139
0.64126 | 97.3749
0.64127 | 97.4121
0.64128 | 97.4583
0.64129 | 97.4442
0.6413 | 97.5026
0.64131 | 97.5158
0.64132 | 97.4895
0.64133 | 97.497
0.64134 | 97.4606
0.64135 | 97.3999
0.64136 | 97.4088
0.64137 | 97.4468
0.64138 | 97.4604
0.64139 | 97.478
0.6414 | 97.4986
0.64141 | 97.4997
0.64142 | 97.4418
0.64143 | 97.4452
0.64144 | 97.411
0.64145 | 97.4006
0.64146 | 97.4063
0.64147 | 97.4653
0.64148 | 97.4874
0.64149 | 97.4983
0.6415 | 97.4714
0.64151 | 97.472
0.64152 | 97.4215
0.64153 | 97.4294
0.64154 | 97.396
0.64155 | 97.3863
0.64156 | 97.4205
0.64157 | 97.4956
0.64158 | 97.4871
0.64159 | 97.4781
0.6416 | 97.4609
0.64161 | 97.4477
0.64162 | 97.4142
0.64163 | 97.4416
0.64164 | 97.4238
0.64165 | 97.4382
0.64166 | 97.4793
0.64167 | 97.4812
0.64168 | 97.4557
0.64169 | 97.4451
0.6417 | 97.4254
0.64171 | 97.3928
0.64172 | 97.4463
0.64173 | 97.4794
0.64174 | 97.4389
0.64175 | 97.4449
0.64176 | 97.4791
0.64177 | 97.4362
0.64178 | 97.4261
0.64179 | 97.4559
0.6418 | 97.4058
0.64181 | 97.3988
0.64182 | 97.4772
0.64183 | 97.4746
0.64184 | 97.4324
0.64185 | 97.4684
0.64186 | 97.4401
0.64187 | 97.3989
0.64188 | 97.4269
0.64189 | 97.4516
0.6419 | 97.4127
0.64191 | 97.4637
0.64192 | 97.4994
0.64193 | 97.4446
0.64194 | 97.4465
0.64195 | 97.4703
0.64196 | 97.4094
0.64197 | 97.3749
0.64198 | 97.4555
0.64199 | 97.4278
0.642 | 97.4124
0.64201 | 97.5008
0.64202 | 97.5098
0.64203 | 97.4338
0.64204 | 97.4469
0.64205 | 97.4407
0.64206 | 97.3725
0.64207 | 97.3746
0.64208 | 97.4698
0.64209 | 97.4331
0.6421 | 97.4518
0.64211 | 97.5313
0.64212 | 97.4609
0.64213 | 97.38
0.64214 | 97.4084
0.64215 | 97.4004
0.64216 | 97.3821
0.64217 | 97.4742
0.64218 | 97.5084
0.64219 | 97.4247
0.6422 | 97.4478
0.64221 | 97.4804
0.64222 | 97.418
0.64223 | 97.4093
0.64224 | 97.4475
0.64225 | 97.412
0.64226 | 97.415
0.64227 | 97.4537
0.64228 | 97.4443
0.64229 | 97.4099
0.6423 | 97.4744
0.64231 | 97.4699
0.64232 | 97.4144
0.64233 | 97.4435
0.64234 | 97.4234
0.64235 | 97.3678
0.64236 | 97.4109
0.64237 | 97.483
0.64238 | 97.445
0.64239 | 97.44
0.6424 | 97.4722
0.64241 | 97.4288
0.64242 | 97.4205
0.64243 | 97.4396
0.64244 | 97.4203
0.64245 | 97.3704
0.64246 | 97.4297
0.64247 | 97.4489
0.64248 | 97.4553
0.64249 | 97.4518
0.6425 | 97.4506
0.64251 | 97.4226
0.64252 | 97.421
0.64253 | 97.4314
0.64254 | 97.4338
0.64255 | 97.4033
0.64256 | 97.444
0.64257 | 97.4329
0.64258 | 97.4111
0.64259 | 97.4458
0.6426 | 97.4409
0.64261 | 97.4236
0.64262 | 97.4234
0.64263 | 97.4208
0.64264 | 97.3823
0.64265 | 97.3913
0.64266 | 97.4627
0.64267 | 97.4349
0.64268 | 97.4563
0.64269 | 97.4403
0.6427 | 97.4209
0.64271 | 97.42
0.64272 | 97.4264
0.64273 | 97.396
0.64274 | 97.3964
0.64275 | 97.4185
0.64276 | 97.4524
0.64277 | 97.4337
0.64278 | 97.4266
0.64279 | 97.4396
0.6428 | 97.4201
0.64281 | 97.4168
0.64282 | 97.4383
0.64283 | 97.431
0.64284 | 97.4017
0.64285 | 97.4068
0.64286 | 97.4156
0.64287 | 97.4255
0.64288 | 97.4337
0.64289 | 97.4349
0.6429 | 97.3982
0.64291 | 97.4279
0.64292 | 97.4383
0.64293 | 97.4184
0.64294 | 97.3971
0.64295 | 97.4243
0.64296 | 97.4113
0.64297 | 97.4167
0.64298 | 97.4529
0.64299 | 97.4014
0.643 | 97.4082
0.64301 | 97.4157
0.64302 | 97.413
0.64303 | 97.4067
0.64304 | 97.4298
0.64305 | 97.4222
0.64306 | 97.4124
0.64307 | 97.4111
0.64308 | 97.4277
0.64309 | 97.4332
0.6431 | 97.3959
0.64311 | 97.4294
0.64312 | 97.4237
0.64313 | 97.3927
0.64314 | 97.4024
0.64315 | 97.427
0.64316 | 97.4138
0.64317 | 97.4375
0.64318 | 97.4422
0.64319 | 97.4167
0.6432 | 97.4005
0.64321 | 97.4234
0.64322 | 97.4327
0.64323 | 97.404
0.64324 | 97.4098
0.64325 | 97.4005
0.64326 | 97.4038
0.64327 | 97.4299
0.64328 | 97.4268
0.64329 | 97.416
0.6433 | 97.3988
0.64331 | 97.4211
0.64332 | 97.4064
0.64333 | 97.4275
0.64334 | 97.4263
0.64335 | 97.4051
0.64336 | 97.4127
0.64337 | 97.4126
0.64338 | 97.4146
0.64339 | 97.4053
0.6434 | 97.398
0.64341 | 97.4193
0.64342 | 97.4187
0.64343 | 97.3836
0.64344 | 97.3586
0.64345 | 97.3862
0.64346 | 97.4509
0.64347 | 97.4349
0.64348 | 97.4251
0.64349 | 97.4061
0.6435 | 97.3873
0.64351 | 97.3604
0.64352 | 97.4047
0.64353 | 97.4111
0.64354 | 97.4001
0.64355 | 97.4042
0.64356 | 97.4053
0.64357 | 97.3953
0.64358 | 97.4168
0.64359 | 97.3846
0.6436 | 97.3574
0.64361 | 97.3932
0.64362 | 97.4084
0.64363 | 97.4182
0.64364 | 97.4238
0.64365 | 97.4073
0.64366 | 97.3912
0.64367 | 97.3903
0.64368 | 97.4075
0.64369 | 97.3733
0.6437 | 97.3704
0.64371 | 97.3891
0.64372 | 97.4017
0.64373 | 97.3928
0.64374 | 97.3737
0.64375 | 97.3976
0.64376 | 97.4084
0.64377 | 97.3984
0.64378 | 97.4012
0.64379 | 97.3854
0.6438 | 97.3692
0.64381 | 97.3685
0.64382 | 97.3826
0.64383 | 97.4114
0.64384 | 97.3898
0.64385 | 97.3561
0.64386 | 97.3921
0.64387 | 97.4112
0.64388 | 97.3587
0.64389 | 97.3847
0.6439 | 97.3951
0.64391 | 97.3771
0.64392 | 97.3749
0.64393 | 97.3869
0.64394 | 97.3928
0.64395 | 97.3744
0.64396 | 97.3928
0.64397 | 97.4014
0.64398 | 97.4049
0.64399 | 97.3713
0.644 | 97.3675
0.64401 | 97.3583
0.64402 | 97.3741
0.64403 | 97.3949
0.64404 | 97.37
0.64405 | 97.36
0.64406 | 97.3751
0.64407 | 97.4032
0.64408 | 97.3923
0.64409 | 97.3961
0.6441 | 97.3648
0.64411 | 97.365
0.64412 | 97.371
0.64413 | 97.3731
0.64414 | 97.3791
0.64415 | 97.3754
0.64416 | 97.3951
0.64417 | 97.3836
0.64418 | 97.3954
0.64419 | 97.3726
0.6442 | 97.3724
0.64421 | 97.3595
0.64422 | 97.3754
0.64423 | 97.3763
0.64424 | 97.3654
0.64425 | 97.3884
0.64426 | 97.4003
0.64427 | 97.3965
0.64428 | 97.3832
0.64429 | 97.345
0.6443 | 97.322
0.64431 | 97.3327
0.64432 | 97.3908
0.64433 | 97.3897
0.64434 | 97.3717
0.64435 | 97.4014
0.64436 | 97.38
0.64437 | 97.352
0.64438 | 97.3625
0.64439 | 97.3397
0.6444 | 97.3156
0.64441 | 97.3448
0.64442 | 97.3994
0.64443 | 97.371
0.64444 | 97.3776
0.64445 | 97.3721
0.64446 | 97.3795
0.64447 | 97.3452
0.64448 | 97.3345
0.64449 | 97.3832
0.6445 | 97.3311
0.64451 | 97.3361
0.64452 | 97.3994
0.64453 | 97.3717
0.64454 | 97.3598
0.64455 | 97.3641
0.64456 | 97.3564
0.64457 | 97.3456
0.64458 | 97.3563
0.64459 | 97.3157
0.6446 | 97.3049
0.64461 | 97.3517
0.64462 | 97.3989
0.64463 | 97.4149
0.64464 | 97.3803
0.64465 | 97.333
0.64466 | 97.317
0.64467 | 97.3255
0.64468 | 97.3201
0.64469 | 97.3088
0.6447 | 97.3268
0.64471 | 97.3544
0.64472 | 97.3747
0.64473 | 97.3624
0.64474 | 97.3771
0.64475 | 97.3443
0.64476 | 97.3491
0.64477 | 97.3227
0.64478 | 97.3127
0.64479 | 97.3443
0.6448 | 97.3383
0.64481 | 97.3235
0.64482 | 97.3666
0.64483 | 97.3901
0.64484 | 97.3094
0.64485 | 97.3077
0.64486 | 97.3351
0.64487 | 97.33
0.64488 | 97.3435
0.64489 | 97.349
0.6449 | 97.3632
0.64491 | 97.3554
0.64492 | 97.3657
0.64493 | 97.3727
0.64494 | 97.336
0.64495 | 97.3005
0.64496 | 97.3075
0.64497 | 97.3055
0.64498 | 97.3163
0.64499 | 97.34
0.645 | 97.3273
0.64501 | 97.345
0.64502 | 97.3732
0.64503 | 97.3475
0.64504 | 97.3142
0.64505 | 97.3175
0.64506 | 97.3169
0.64507 | 97.3356
0.64508 | 97.3585
0.64509 | 97.3301
0.6451 | 97.2973
0.64511 | 97.3591
0.64512 | 97.3446
0.64513 | 97.335
0.64514 | 97.3405
0.64515 | 97.3172
0.64516 | 97.2897
0.64517 | 97.3487
0.64518 | 97.3889
0.64519 | 97.3325
0.6452 | 97.3157
0.64521 | 97.3312
0.64522 | 97.3182
0.64523 | 97.3154
0.64524 | 97.322
0.64525 | 97.3304
0.64526 | 97.3086
0.64527 | 97.342
0.64528 | 97.3656
0.64529 | 97.3196
0.6453 | 97.3314
0.64531 | 97.3463
0.64532 | 97.3355
0.64533 | 97.3269
0.64534 | 97.3314
0.64535 | 97.3336
0.64536 | 97.3237
0.64537 | 97.3295
0.64538 | 97.3461
0.64539 | 97.3382
0.6454 | 97.3112
0.64541 | 97.3162
0.64542 | 97.3246
0.64543 | 97.3517
0.64544 | 97.3442
0.64545 | 97.3316
0.64546 | 97.3186
0.64547 | 97.3242
0.64548 | 97.3494
0.64549 | 97.3413
0.6455 | 97.3179
0.64551 | 97.3404
0.64552 | 97.3384
0.64553 | 97.335
0.64554 | 97.3426
0.64555 | 97.3344
0.64556 | 97.3415
0.64557 | 97.3461
0.64558 | 97.3519
0.64559 | 97.3364
0.6456 | 97.3186
0.64561 | 97.317
0.64562 | 97.3294
0.64563 | 97.337
0.64564 | 97.3274
0.64565 | 97.3207
0.64566 | 97.3392
0.64567 | 97.3394
0.64568 | 97.3438
0.64569 | 97.3074
0.6457 | 97.3258
0.64571 | 97.345
0.64572 | 97.37
0.64573 | 97.389
0.64574 | 97.3437
0.64575 | 97.3215
0.64576 | 97.3165
0.64577 | 97.2942
0.64578 | 97.3145
0.64579 | 97.3315
0.6458 | 97.3284
0.64581 | 97.3552
0.64582 | 97.3643
0.64583 | 97.354
0.64584 | 97.3304
0.64585 | 97.3049
0.64586 | 97.3214
0.64587 | 97.3486
0.64588 | 97.3554
0.64589 | 97.3574
0.6459 | 97.3407
0.64591 | 97.3496
0.64592 | 97.3656
0.64593 | 97.3381
0.64594 | 97.324
0.64595 | 97.3211
0.64596 | 97.3155
0.64597 | 97.34
0.64598 | 97.3832
0.64599 | 97.3678
0.646 | 97.3244
0.64601 | 97.33
0.64602 | 97.3461
0.64603 | 97.3451
0.64604 | 97.3127
0.64605 | 97.3107
0.64606 | 97.3368
0.64607 | 97.3344
0.64608 | 97.345
0.64609 | 97.3572
0.6461 | 97.3504
0.64611 | 97.3277
0.64612 | 97.3391
0.64613 | 97.337
0.64614 | 97.3394
0.64615 | 97.3504
0.64616 | 97.3339
0.64617 | 97.3873
0.64618 | 97.3735
0.64619 | 97.3479
0.6462 | 97.3251
0.64621 | 97.3445
0.64622 | 97.3402
0.64623 | 97.3284
0.64624 | 97.3615
0.64625 | 97.3654
0.64626 | 97.345
0.64627 | 97.3678
0.64628 | 97.3665
0.64629 | 97.3222
0.6463 | 97.3213
0.64631 | 97.3262
0.64632 | 97.3619
0.64633 | 97.3583
0.64634 | 97.3593
0.64635 | 97.3629
0.64636 | 97.3724
0.64637 | 97.3797
0.64638 | 97.3649
0.64639 | 97.3293
0.6464 | 97.3433
0.64641 | 97.3719
0.64642 | 97.3446
0.64643 | 97.3494
0.64644 | 97.3748
0.64645 | 97.3458
0.64646 | 97.3371
0.64647 | 97.3926
0.64648 | 97.3672
0.64649 | 97.3541
0.6465 | 97.3689
0.64651 | 97.3615
0.64652 | 97.3717
0.64653 | 97.381
0.64654 | 97.3693
0.64655 | 97.3485
0.64656 | 97.3292
0.64657 | 97.3571
0.64658 | 97.3451
0.64659 | 97.3767
0.6466 | 97.3757
0.64661 | 97.3637
0.64662 | 97.3687
0.64663 | 97.3968
0.64664 | 97.3839
0.64665 | 97.3322
0.64666 | 97.3806
0.64667 | 97.4015
0.64668 | 97.37
0.64669 | 97.3586
0.6467 | 97.3654
0.64671 | 97.3507
0.64672 | 97.3446
0.64673 | 97.3789
0.64674 | 97.3896
0.64675 | 97.3526
0.64676 | 97.3737
0.64677 | 97.3954
0.64678 | 97.3932
0.64679 | 97.3615
0.6468 | 97.3744
0.64681 | 97.3798
0.64682 | 97.3758
0.64683 | 97.3763
0.64684 | 97.3724
0.64685 | 97.3617
0.64686 | 97.3731
0.64687 | 97.3677
0.64688 | 97.3727
0.64689 | 97.3777
0.6469 | 97.3498
0.64691 | 97.3596
0.64692 | 97.4153
0.64693 | 97.4051
0.64694 | 97.3691
0.64695 | 97.3762
0.64696 | 97.3739
0.64697 | 97.38
0.64698 | 97.3819
0.64699 | 97.3909
0.647 | 97.3613
0.64701 | 97.3604
0.64702 | 97.3767
0.64703 | 97.3941
0.64704 | 97.386
0.64705 | 97.3845
0.64706 | 97.3704
0.64707 | 97.3601
0.64708 | 97.3982
0.64709 | 97.3786
0.6471 | 97.3719
0.64711 | 97.3837
0.64712 | 97.4079
0.64713 | 97.3771
0.64714 | 97.3792
0.64715 | 97.3747
0.64716 | 97.3803
0.64717 | 97.3781
0.64718 | 97.4094
0.64719 | 97.3929
0.6472 | 97.3717
0.64721 | 97.4127
0.64722 | 97.3852
0.64723 | 97.3788
0.64724 | 97.3721
0.64725 | 97.3896
0.64726 | 97.38
0.64727 | 97.3897
0.64728 | 97.4182
0.64729 | 97.3884
0.6473 | 97.3554
0.64731 | 97.3687
0.64732 | 97.3984
0.64733 | 97.3856
0.64734 | 97.3922
0.64735 | 97.4106
0.64736 | 97.3881
0.64737 | 97.3731
0.64738 | 97.3992
0.64739 | 97.3596
0.6474 | 97.3496
0.64741 | 97.4047
0.64742 | 97.4184
0.64743 | 97.4014
0.64744 | 97.3983
0.64745 | 97.3983
0.64746 | 97.3671
0.64747 | 97.3573
0.64748 | 97.3937
0.64749 | 97.3867
0.6475 | 97.4022
0.64751 | 97.4046
0.64752 | 97.406
0.64753 | 97.3814
0.64754 | 97.3776
0.64755 | 97.3659
0.64756 | 97.3739
0.64757 | 97.3922
0.64758 | 97.397
0.64759 | 97.3943
0.6476 | 97.414
0.64761 | 97.4272
0.64762 | 97.3969
0.64763 | 97.3632
0.64764 | 97.3841
0.64765 | 97.3513
0.64766 | 97.3662
0.64767 | 97.4129
0.64768 | 97.3949
0.64769 | 97.4008
0.6477 | 97.4171
0.64771 | 97.3959
0.64772 | 97.3873
0.64773 | 97.3993
0.64774 | 97.3742
0.64775 | 97.3449
0.64776 | 97.3986
0.64777 | 97.4319
0.64778 | 97.4313
0.64779 | 97.3951
0.6478 | 97.4038
0.64781 | 97.3972
0.64782 | 97.3533
0.64783 | 97.3776
0.64784 | 97.3842
0.64785 | 97.3717
0.64786 | 97.429
0.64787 | 97.4202
0.64788 | 97.4194
0.64789 | 97.4051
0.6479 | 97.3869
0.64791 | 97.3645
0.64792 | 97.3698
0.64793 | 97.3691
0.64794 | 97.3587
0.64795 | 97.3796
0.64796 | 97.4212
0.64797 | 97.429
0.64798 | 97.4225
0.64799 | 97.3956
0.648 | 97.369
0.64801 | 97.3501
0.64802 | 97.3595
0.64803 | 97.3895
0.64804 | 97.4
0.64805 | 97.3968
0.64806 | 97.413
0.64807 | 97.4109
0.64808 | 97.3858
0.64809 | 97.3949
0.6481 | 97.3273
0.64811 | 97.3481
0.64812 | 97.4047
0.64813 | 97.4372
0.64814 | 97.4177
0.64815 | 97.4137
0.64816 | 97.4036
0.64817 | 97.3871
0.64818 | 97.3621
0.64819 | 97.3717
0.6482 | 97.38
0.64821 | 97.3977
0.64822 | 97.4151
0.64823 | 97.4236
0.64824 | 97.4131
0.64825 | 97.3761
0.64826 | 97.3472
0.64827 | 97.3446
0.64828 | 97.3925
0.64829 | 97.3906
0.6483 | 97.4186
0.64831 | 97.4325
0.64832 | 97.4294
0.64833 | 97.4019
0.64834 | 97.3838
0.64835 | 97.351
0.64836 | 97.3651
0.64837 | 97.3804
0.64838 | 97.3983
0.64839 | 97.4193
0.6484 | 97.4192
0.64841 | 97.422
0.64842 | 97.3808
0.64843 | 97.3794
0.64844 | 97.3704
0.64845 | 97.36
0.64846 | 97.3856
0.64847 | 97.4134
0.64848 | 97.4231
0.64849 | 97.4095
0.6485 | 97.4125
0.64851 | 97.3841
0.64852 | 97.3409
0.64853 | 97.3871
0.64854 | 97.3743
0.64855 | 97.355
0.64856 | 97.4091
0.64857 | 97.4357
0.64858 | 97.4525
0.64859 | 97.4196
0.6486 | 97.3896
0.64861 | 97.3886
0.64862 | 97.346
0.64863 | 97.3724
0.64864 | 97.393
0.64865 | 97.4064
0.64866 | 97.4231
0.64867 | 97.4399
0.64868 | 97.4196
0.64869 | 97.3854
0.6487 | 97.3858
0.64871 | 97.3754
0.64872 | 97.3845
0.64873 | 97.39
0.64874 | 97.4159
0.64875 | 97.397
0.64876 | 97.4194
0.64877 | 97.4238
0.64878 | 97.4043
0.64879 | 97.4021
0.6488 | 97.3934
0.64881 | 97.3847
0.64882 | 97.3622
0.64883 | 97.4072
0.64884 | 97.3956
0.64885 | 97.3963
0.64886 | 97.4254
0.64887 | 97.4013
0.64888 | 97.4184
0.64889 | 97.4177
0.6489 | 97.3898
0.64891 | 97.3896
0.64892 | 97.3987
0.64893 | 97.3995
0.64894 | 97.3745
0.64895 | 97.3978
0.64896 | 97.4432
0.64897 | 97.4075
0.64898 | 97.4021
0.64899 | 97.4168
0.649 | 97.3831
0.64901 | 97.3733
0.64902 | 97.398
0.64903 | 97.4223
0.64904 | 97.3855
0.64905 | 97.3977
0.64906 | 97.4275
0.64907 | 97.419
0.64908 | 97.4376
0.64909 | 97.4249
0.6491 | 97.3542
0.64911 | 97.376
0.64912 | 97.4014
0.64913 | 97.4018
0.64914 | 97.4025
0.64915 | 97.4351
0.64916 | 97.4401
0.64917 | 97.4139
0.64918 | 97.4116
0.64919 | 97.3927
0.6492 | 97.3475
0.64921 | 97.3938
0.64922 | 97.4353
0.64923 | 97.4057
0.64924 | 97.4132
0.64925 | 97.4283
0.64926 | 97.4103
0.64927 | 97.3973
0.64928 | 97.4238
0.64929 | 97.3788
0.6493 | 97.3726
0.64931 | 97.413
0.64932 | 97.4175
0.64933 | 97.4213
0.64934 | 97.4273
0.64935 | 97.406
0.64936 | 97.4008
0.64937 | 97.4089
0.64938 | 97.393
0.64939 | 97.3709
0.6494 | 97.394
0.64941 | 97.4208
0.64942 | 97.4257
0.64943 | 97.4388
0.64944 | 97.427
0.64945 | 97.3813
0.64946 | 97.3945
0.64947 | 97.4568
0.64948 | 97.4087
0.64949 | 97.3753
0.6495 | 97.4043
0.64951 | 97.4289
0.64952 | 97.4292
0.64953 | 97.4608
0.64954 | 97.4345
0.64955 | 97.369
0.64956 | 97.3808
0.64957 | 97.4282
0.64958 | 97.4401
0.64959 | 97.4203
0.6496 | 97.4372
0.64961 | 97.4185
0.64962 | 97.4214
0.64963 | 97.4299
0.64964 | 97.4081
0.64965 | 97.3635
0.64966 | 97.401
0.64967 | 97.4321
0.64968 | 97.4121
0.64969 | 97.4249
0.6497 | 97.4526
0.64971 | 97.4011
0.64972 | 97.388
0.64973 | 97.4393
0.64974 | 97.3971
0.64975 | 97.3993
0.64976 | 97.4186
0.64977 | 97.46
0.64978 | 97.4314
0.64979 | 97.4267
0.6498 | 97.4238
0.64981 | 97.4019
0.64982 | 97.3977
0.64983 | 97.4291
0.64984 | 97.4172
0.64985 | 97.4056
0.64986 | 97.4438
0.64987 | 97.4268
0.64988 | 97.4247
0.64989 | 97.4438
0.6499 | 97.4163
0.64991 | 97.4134
0.64992 | 97.4247
0.64993 | 97.4293
0.64994 | 97.4206
0.64995 | 97.4547
0.64996 | 97.4432
0.64997 | 97.3916
0.64998 | 97.4218
0.64999 | 97.4181
0.65 | 97.3822
0.65001 | 97.4194
0.65002 | 97.4551
0.65003 | 97.4355
0.65004 | 97.4247
0.65005 | 97.4465
0.65006 | 97.4092
0.65007 | 97.3954
0.65008 | 97.4354
0.65009 | 97.4121
0.6501 | 97.4169
0.65011 | 97.4632
0.65012 | 97.4448
0.65013 | 97.4242
0.65014 | 97.4333
0.65015 | 97.4135
0.65016 | 97.3871
0.65017 | 97.4058
0.65018 | 97.4339
0.65019 | 97.4251
0.6502 | 97.4166
0.65021 | 97.4766
0.65022 | 97.4481
0.65023 | 97.4301
0.65024 | 97.453
0.65025 | 97.3986
0.65026 | 97.3697
0.65027 | 97.4126
0.65028 | 97.4417
0.65029 | 97.4218
0.6503 | 97.4371
0.65031 | 97.4941
0.65032 | 97.4429
0.65033 | 97.4205
0.65034 | 97.3941
0.65035 | 97.3715
0.65036 | 97.4075
0.65037 | 97.4301
0.65038 | 97.4519
0.65039 | 97.4611
0.6504 | 97.4846
0.65041 | 97.4717
0.65042 | 97.3869
0.65043 | 97.3747
0.65044 | 97.4027
0.65045 | 97.3985
0.65046 | 97.4392
0.65047 | 97.4659
0.65048 | 97.4823
0.65049 | 97.4523
0.6505 | 97.4354
0.65051 | 97.4217
0.65052 | 97.3922
0.65053 | 97.3995
0.65054 | 97.3997
0.65055 | 97.4082
0.65056 | 97.4609
0.65057 | 97.488
0.65058 | 97.4444
0.65059 | 97.4178
0.6506 | 97.4346
0.65061 | 97.4034
0.65062 | 97.3999
0.65063 | 97.4436
0.65064 | 97.4436
0.65065 | 97.4158
0.65066 | 97.4542
0.65067 | 97.468
0.65068 | 97.4223
0.65069 | 97.4062
0.6507 | 97.4227
0.65071 | 97.4273
0.65072 | 97.4394
0.65073 | 97.4494
0.65074 | 97.4234
0.65075 | 97.4102
0.65076 | 97.4468
0.65077 | 97.4523
0.65078 | 97.4174
0.65079 | 97.4242
0.6508 | 97.4116
0.65081 | 97.416
0.65082 | 97.4374
0.65083 | 97.4557
0.65084 | 97.4309
0.65085 | 97.4181
0.65086 | 97.4446
0.65087 | 97.4284
0.65088 | 97.4101
0.65089 | 97.4213
0.6509 | 97.447
0.65091 | 97.4756
0.65092 | 97.4622
0.65093 | 97.4544
0.65094 | 97.4138
0.65095 | 97.3986
0.65096 | 97.3993
0.65097 | 97.3876
0.65098 | 97.4481
0.65099 | 97.4657
0.651 | 97.4608
0.65101 | 97.4511
0.65102 | 97.4602
0.65103 | 97.4004
0.65104 | 97.4029
0.65105 | 97.4145
0.65106 | 97.4136
0.65107 | 97.4401
0.65108 | 97.4854
0.65109 | 97.4382
0.6511 | 97.443
0.65111 | 97.4558
0.65112 | 97.4135
0.65113 | 97.4175
0.65114 | 97.4197
0.65115 | 97.4065
0.65116 | 97.4112
0.65117 | 97.478
0.65118 | 97.4735
0.65119 | 97.4418
0.6512 | 97.4335
0.65121 | 97.4366
0.65122 | 97.4021
0.65123 | 97.4166
0.65124 | 97.4524
0.65125 | 97.4381
0.65126 | 97.4402
0.65127 | 97.4782
0.65128 | 97.4763
0.65129 | 97.4374
0.6513 | 97.4208
0.65131 | 97.4132
0.65132 | 97.421
0.65133 | 97.4153
0.65134 | 97.4333
0.65135 | 97.4108
0.65136 | 97.4409
0.65137 | 97.45
0.65138 | 97.4486
0.65139 | 97.4298
0.6514 | 97.4461
0.65141 | 97.4158
0.65142 | 97.4066
0.65143 | 97.4375
0.65144 | 97.426
0.65145 | 97.4314
0.65146 | 97.4873
0.65147 | 97.4772
0.65148 | 97.4388
0.65149 | 97.4433
0.6515 | 97.3971
0.65151 | 97.3777
0.65152 | 97.4112
0.65153 | 97.4435
0.65154 | 97.4512
0.65155 | 97.4706
0.65156 | 97.4856
0.65157 | 97.476
0.65158 | 97.424
0.65159 | 97.4141
0.6516 | 97.4094
0.65161 | 97.4115
0.65162 | 97.4507
0.65163 | 97.4597
0.65164 | 97.4382
0.65165 | 97.4399
0.65166 | 97.4622
0.65167 | 97.447
0.65168 | 97.449
0.65169 | 97.4201
0.6517 | 97.3857
0.65171 | 97.4536
0.65172 | 97.4552
0.65173 | 97.4787
0.65174 | 97.4767
0.65175 | 97.4691
0.65176 | 97.4694
0.65177 | 97.4231
0.65178 | 97.4425
0.65179 | 97.402
0.6518 | 97.4192
0.65181 | 97.4465
0.65182 | 97.4482
0.65183 | 97.4773
0.65184 | 97.4605
0.65185 | 97.4448
0.65186 | 97.4474
0.65187 | 97.4581
0.65188 | 97.4435
0.65189 | 97.401
0.6519 | 97.4456
0.65191 | 97.4424
0.65192 | 97.4524
0.65193 | 97.483
0.65194 | 97.4724
0.65195 | 97.4548
0.65196 | 97.4375
0.65197 | 97.4405
0.65198 | 97.4297
0.65199 | 97.3954
0.652 | 97.4347
0.65201 | 97.47
0.65202 | 97.5043
0.65203 | 97.482
0.65204 | 97.4644
0.65205 | 97.4522
0.65206 | 97.4312
0.65207 | 97.4236
0.65208 | 97.4625
0.65209 | 97.4461
0.6521 | 97.4238
0.65211 | 97.4626
0.65212 | 97.4754
0.65213 | 97.4871
0.65214 | 97.4613
0.65215 | 97.4292
0.65216 | 97.4242
0.65217 | 97.4367
0.65218 | 97.4645
0.65219 | 97.4659
0.6522 | 97.4757
0.65221 | 97.4496
0.65222 | 97.4738
0.65223 | 97.4756
0.65224 | 97.4461
0.65225 | 97.4481
0.65226 | 97.4521
0.65227 | 97.4194
0.65228 | 97.4689
0.65229 | 97.464
0.6523 | 97.4452
0.65231 | 97.478
0.65232 | 97.4796
0.65233 | 97.4598
0.65234 | 97.4555
0.65235 | 97.4385
0.65236 | 97.4253
0.65237 | 97.4648
0.65238 | 97.4841
0.65239 | 97.4876
0.6524 | 97.4628
0.65241 | 97.4647
0.65242 | 97.4613
0.65243 | 97.4333
0.65244 | 97.4526
0.65245 | 97.4754
0.65246 | 97.4529
0.65247 | 97.4498
0.65248 | 97.4753
0.65249 | 97.4585
0.6525 | 97.452
0.65251 | 97.4453
0.65252 | 97.4461
0.65253 | 97.4492
0.65254 | 97.4733
0.65255 | 97.4936
0.65256 | 97.4978
0.65257 | 97.4726
0.65258 | 97.4509
0.65259 | 97.432
0.6526 | 97.429
0.65261 | 97.4359
0.65262 | 97.463
0.65263 | 97.4976
0.65264 | 97.5015
0.65265 | 97.4764
0.65266 | 97.4798
0.65267 | 97.4687
0.65268 | 97.3984
0.65269 | 97.4213
0.6527 | 97.4535
0.65271 | 97.4546
0.65272 | 97.4892
0.65273 | 97.5335
0.65274 | 97.4815
0.65275 | 97.4687
0.65276 | 97.4649
0.65277 | 97.4062
0.65278 | 97.404
0.65279 | 97.4497
0.6528 | 97.4578
0.65281 | 97.4828
0.65282 | 97.5377
0.65283 | 97.5291
0.65284 | 97.4422
0.65285 | 97.4323
0.65286 | 97.4489
0.65287 | 97.45
0.65288 | 97.4531
0.65289 | 97.4548
0.6529 | 97.4588
0.65291 | 97.4959
0.65292 | 97.5366
0.65293 | 97.4835
0.65294 | 97.4428
0.65295 | 97.4483
0.65296 | 97.4264
0.65297 | 97.4185
0.65298 | 97.4815
0.65299 | 97.4804
0.653 | 97.4725
0.65301 | 97.5135
0.65302 | 97.5277
0.65303 | 97.4715
0.65304 | 97.4602
0.65305 | 97.4527
0.65306 | 97.4242
0.65307 | 97.4418
0.65308 | 97.4918
0.65309 | 97.4795
0.6531 | 97.4715
0.65311 | 97.4997
0.65312 | 97.5066
0.65313 | 97.4752
0.65314 | 97.4769
0.65315 | 97.4488
0.65316 | 97.429
0.65317 | 97.4578
0.65318 | 97.5149
0.65319 | 97.5064
0.6532 | 97.4981
0.65321 | 97.5128
0.65322 | 97.4722
0.65323 | 97.4768
0.65324 | 97.4667
0.65325 | 97.4317
0.65326 | 97.4581
0.65327 | 97.4995
0.65328 | 97.5138
0.65329 | 97.4676
0.6533 | 97.5018
0.65331 | 97.5245
0.65332 | 97.4969
0.65333 | 97.4681
0.65334 | 97.4668
0.65335 | 97.4315
0.65336 | 97.4551
0.65337 | 97.5163
0.65338 | 97.5264
0.65339 | 97.4916
0.6534 | 97.4986
0.65341 | 97.4709
0.65342 | 97.4368
0.65343 | 97.4653
0.65344 | 97.4733
0.65345 | 97.4592
0.65346 | 97.4698
0.65347 | 97.5101
0.65348 | 97.5006
0.65349 | 97.4945
0.6535 | 97.4992
0.65351 | 97.4865
0.65352 | 97.4722
0.65353 | 97.4797
0.65354 | 97.462
0.65355 | 97.4536
0.65356 | 97.4843
0.65357 | 97.4827
0.65358 | 97.4988
0.65359 | 97.4958
0.6536 | 97.4863
0.65361 | 97.4694
0.65362 | 97.4919
0.65363 | 97.4928
0.65364 | 97.5075
0.65365 | 97.4631
0.65366 | 97.4848
0.65367 | 97.5149
0.65368 | 97.4887
0.65369 | 97.4715
0.6537 | 97.483
0.65371 | 97.4718
0.65372 | 97.4628
0.65373 | 97.5216
0.65374 | 97.4703
0.65375 | 97.4382
0.65376 | 97.4866
0.65377 | 97.4997
0.65378 | 97.4827
0.65379 | 97.4958
0.6538 | 97.5131
0.65381 | 97.4689
0.65382 | 97.4754
0.65383 | 97.5228
0.65384 | 97.489
0.65385 | 97.4319
0.65386 | 97.4754
0.65387 | 97.4917
0.65388 | 97.4926
0.65389 | 97.5
0.6539 | 97.5169
0.65391 | 97.5006
0.65392 | 97.4941
0.65393 | 97.5003
0.65394 | 97.4713
0.65395 | 97.4661
0.65396 | 97.504
0.65397 | 97.5019
0.65398 | 97.5171
0.65399 | 97.5211
0.654 | 97.4804
0.65401 | 97.4716
0.65402 | 97.4939
0.65403 | 97.4762
0.65404 | 97.4544
0.65405 | 97.4756
0.65406 | 97.4893
0.65407 | 97.4889
0.65408 | 97.5081
0.65409 | 97.5318
0.6541 | 97.4952
0.65411 | 97.47
0.65412 | 97.4958
0.65413 | 97.469
0.65414 | 97.4901
0.65415 | 97.4921
0.65416 | 97.4919
0.65417 | 97.5049
0.65418 | 97.5115
0.65419 | 97.4835
0.6542 | 97.486
0.65421 | 97.5022
0.65422 | 97.4989
0.65423 | 97.4804
0.65424 | 97.4681
0.65425 | 97.4824
0.65426 | 97.508
0.65427 | 97.5175
0.65428 | 97.5328
0.65429 | 97.5387
0.6543 | 97.4848
0.65431 | 97.4701
0.65432 | 97.4805
0.65433 | 97.4826
0.65434 | 97.4618
0.65435 | 97.5035
0.65436 | 97.5352
0.65437 | 97.5132
0.65438 | 97.5219
0.65439 | 97.49
0.6544 | 97.4561
0.65441 | 97.4687
0.65442 | 97.4988
0.65443 | 97.4932
0.65444 | 97.4969
0.65445 | 97.5171
0.65446 | 97.518
0.65447 | 97.5331
0.65448 | 97.5383
0.65449 | 97.4763
0.6545 | 97.4429
0.65451 | 97.4709
0.65452 | 97.4852
0.65453 | 97.4958
0.65454 | 97.5323
0.65455 | 97.5206
0.65456 | 97.5125
0.65457 | 97.506
0.65458 | 97.5389
0.65459 | 97.4922
0.6546 | 97.4495
0.65461 | 97.4793
0.65462 | 97.518
0.65463 | 97.5221
0.65464 | 97.5376
0.65465 | 97.5447
0.65466 | 97.4995
0.65467 | 97.4956
0.65468 | 97.5312
0.65469 | 97.4824
0.6547 | 97.4673
0.65471 | 97.512
0.65472 | 97.531
0.65473 | 97.5308
0.65474 | 97.5494
0.65475 | 97.508
0.65476 | 97.5025
0.65477 | 97.4919
0.65478 | 97.4969
0.65479 | 97.4997
0.6548 | 97.4838
0.65481 | 97.5243
0.65482 | 97.5183
0.65483 | 97.5292
0.65484 | 97.5436
0.65485 | 97.5204
0.65486 | 97.5073
0.65487 | 97.4945
0.65488 | 97.5365
0.65489 | 97.493
0.6549 | 97.5015
0.65491 | 97.5531
0.65492 | 97.519
0.65493 | 97.5284
0.65494 | 97.524
0.65495 | 97.5078
0.65496 | 97.505
0.65497 | 97.5162
0.65498 | 97.5481
0.65499 | 97.5076
0.655 | 97.5128
0.65501 | 97.529
0.65502 | 97.5235
0.65503 | 97.5272
0.65504 | 97.5353
0.65505 | 97.5308
0.65506 | 97.521
0.65507 | 97.5535
0.65508 | 97.5255
0.65509 | 97.5069
0.6551 | 97.5253
0.65511 | 97.5331
0.65512 | 97.5055
0.65513 | 97.5611
0.65514 | 97.5835
0.65515 | 97.5488
0.65516 | 97.5222
0.65517 | 97.5043
0.65518 | 97.501
0.65519 | 97.4889
0.6552 | 97.549
0.65521 | 97.5673
0.65522 | 97.5865
0.65523 | 97.5785
0.65524 | 97.5488
0.65525 | 97.5342
0.65526 | 97.5331
0.65527 | 97.5137
0.65528 | 97.4976
0.65529 | 97.533
0.6553 | 97.577
0.65531 | 97.552
0.65532 | 97.5605
0.65533 | 97.5759
0.65534 | 97.529
0.65535 | 97.5038
0.65536 | 97.5305
0.65537 | 97.5376
0.65538 | 97.543
0.65539 | 97.579
0.6554 | 97.5755
0.65541 | 97.5781
0.65542 | 97.5926
0.65543 | 97.5675
0.65544 | 97.4921
0.65545 | 97.4895
0.65546 | 97.5653
0.65547 | 97.5315
0.65548 | 97.5585
0.65549 | 97.6035
0.6555 | 97.5986
0.65551 | 97.5867
0.65552 | 97.5805
0.65553 | 97.574
0.65554 | 97.5357
0.65555 | 97.5236
0.65556 | 97.5631
0.65557 | 97.5856
0.65558 | 97.58
0.65559 | 97.5944
0.6556 | 97.5705
0.65561 | 97.5448
0.65562 | 97.5596
0.65563 | 97.5446
0.65564 | 97.5358
0.65565 | 97.576
0.65566 | 97.6112
0.65567 | 97.5989
0.65568 | 97.5939
0.65569 | 97.6208
0.6557 | 97.5731
0.65571 | 97.5497
0.65572 | 97.5658
0.65573 | 97.5765
0.65574 | 97.5622
0.65575 | 97.5894
0.65576 | 97.6051
0.65577 | 97.5976
0.65578 | 97.6212
0.65579 | 97.5965
0.6558 | 97.5618
0.65581 | 97.5893
0.65582 | 97.5776
0.65583 | 97.5939
0.65584 | 97.6217
0.65585 | 97.6363
0.65586 | 97.6158
0.65587 | 97.5989
0.65588 | 97.6039
0.65589 | 97.5593
0.6559 | 97.541
0.65591 | 97.5953
0.65592 | 97.6157
0.65593 | 97.6431
0.65594 | 97.6562
0.65595 | 97.6312
0.65596 | 97.6066
0.65597 | 97.6077
0.65598 | 97.6019
0.65599 | 97.5984
0.656 | 97.6015
0.65601 | 97.642
0.65602 | 97.6573
0.65603 | 97.6459
0.65604 | 97.6397
0.65605 | 97.6168
0.65606 | 97.5821
0.65607 | 97.5924
0.65608 | 97.61
0.65609 | 97.5961
0.6561 | 97.6375
0.65611 | 97.6565
0.65612 | 97.6679
0.65613 | 97.6662
0.65614 | 97.6494
0.65615 | 97.6035
0.65616 | 97.5876
0.65617 | 97.634
0.65618 | 97.6353
0.65619 | 97.6147
0.6562 | 97.6448
0.65621 | 97.6968
0.65622 | 97.6706
0.65623 | 97.6178
0.65624 | 97.6419
0.65625 | 97.6037
0.65626 | 97.5918
0.65627 | 97.6484
0.65628 | 97.6858
0.65629 | 97.6664
0.6563 | 97.678
0.65631 | 97.7021
0.65632 | 97.6735
0.65633 | 97.6271
0.65634 | 97.6019
0.65635 | 97.5853
0.65636 | 97.6208
0.65637 | 97.7001
0.65638 | 97.6852
0.65639 | 97.6856
0.6564 | 97.706
0.65641 | 97.6797
0.65642 | 97.6304
0.65643 | 97.6447
0.65644 | 97.6373
0.65645 | 97.6117
0.65646 | 97.6742
0.65647 | 97.7158
0.65648 | 97.7183
0.65649 | 97.6926
0.6565 | 97.6819
0.65651 | 97.6507
0.65652 | 97.6385
0.65653 | 97.636
0.65654 | 97.629
0.65655 | 97.6543
0.65656 | 97.6952
0.65657 | 97.7238
0.65658 | 97.7333
0.65659 | 97.6987
0.6566 | 97.6512
0.65661 | 97.6445
0.65662 | 97.6523
0.65663 | 97.6196
0.65664 | 97.6339
0.65665 | 97.7038
0.65666 | 97.7126
0.65667 | 97.7204
0.65668 | 97.7436
0.65669 | 97.6974
0.6567 | 97.6335
0.65671 | 97.6265
0.65672 | 97.6441
0.65673 | 97.6579
0.65674 | 97.6786
0.65675 | 97.7076
0.65676 | 97.7105
0.65677 | 97.718
0.65678 | 97.7516
0.65679 | 97.6648
0.6568 | 97.6278
0.65681 | 97.6729
0.65682 | 97.6549
0.65683 | 97.6753
0.65684 | 97.7278
0.65685 | 97.7189
0.65686 | 97.6989
0.65687 | 97.7457
0.65688 | 97.6915
0.65689 | 97.6377
0.6569 | 97.6205
0.65691 | 97.6523
0.65692 | 97.6759
0.65693 | 97.7289
0.65694 | 97.7677
0.65695 | 97.7169
0.65696 | 97.7119
0.65697 | 97.7238
0.65698 | 97.6822
0.65699 | 97.6395
0.657 | 97.6345
0.65701 | 97.6609
0.65702 | 97.6638
0.65703 | 97.7219
0.65704 | 97.7272
0.65705 | 97.6785
0.65706 | 97.7013
0.65707 | 97.6859
0.65708 | 97.6508
0.65709 | 97.6638
0.6571 | 97.6768
0.65711 | 97.6636
0.65712 | 97.6957
0.65713 | 97.7432
0.65714 | 97.692
0.65715 | 97.68
0.65716 | 97.6726
0.65717 | 97.6361
0.65718 | 97.6194
0.65719 | 97.6548
0.6572 | 97.672
0.65721 | 97.6518
0.65722 | 97.6922
0.65723 | 97.7447
0.65724 | 97.6785
0.65725 | 97.6497
0.65726 | 97.7046
0.65727 | 97.634
0.65728 | 97.6203
0.65729 | 97.6488
0.6573 | 97.6557
0.65731 | 97.6705
0.65732 | 97.6925
0.65733 | 97.6983
0.65734 | 97.6676
0.65735 | 97.6343
0.65736 | 97.6193
0.65737 | 97.6252
0.65738 | 97.6455
0.65739 | 97.6731
0.6574 | 97.6726
0.65741 | 97.6896
0.65742 | 97.6809
0.65743 | 97.6464
0.65744 | 97.6125
0.65745 | 97.6089
0.65746 | 97.6036
0.65747 | 97.6322
0.65748 | 97.6729
0.65749 | 97.6684
0.6575 | 97.645
0.65751 | 97.6551
0.65752 | 97.6234
0.65753 | 97.6013
0.65754 | 97.6183
0.65755 | 97.622
0.65756 | 97.6071
0.65757 | 97.6631
0.65758 | 97.6824
0.65759 | 97.6317
0.6576 | 97.6045
0.65761 | 97.6223
0.65762 | 97.5901
0.65763 | 97.6072
0.65764 | 97.6363
0.65765 | 97.6178
0.65766 | 97.5971
0.65767 | 97.6608
0.65768 | 97.6796
0.65769 | 97.5979
0.6577 | 97.5752
0.65771 | 97.6036
0.65772 | 97.5671
0.65773 | 97.6078
0.65774 | 97.6586
0.65775 | 97.6557
0.65776 | 97.6466
0.65777 | 97.6526
0.65778 | 97.6304
0.65779 | 97.5403
0.6578 | 97.5677
0.65781 | 97.5844
0.65782 | 97.5676
0.65783 | 97.6321
0.65784 | 97.6582
0.65785 | 97.5967
0.65786 | 97.615
0.65787 | 97.6453
0.65788 | 97.5687
0.65789 | 97.5526
0.6579 | 97.5962
0.65791 | 97.5815
0.65792 | 97.5692
0.65793 | 97.644
0.65794 | 97.6313
0.65795 | 97.5921
0.65796 | 97.5955
0.65797 | 97.5876
0.65798 | 97.547
0.65799 | 97.5394
0.658 | 97.5872
0.65801 | 97.5767
0.65802 | 97.6166
0.65803 | 97.6448
0.65804 | 97.6139
0.65805 | 97.5858
0.65806 | 97.5976
0.65807 | 97.5635
0.65808 | 97.5446
0.65809 | 97.5559
0.6581 | 97.5785
0.65811 | 97.5613
0.65812 | 97.6177
0.65813 | 97.6506
0.65814 | 97.5914
0.65815 | 97.5973
0.65816 | 97.5746
0.65817 | 97.5412
0.65818 | 97.5373
0.65819 | 97.5909
0.6582 | 97.5896
0.65821 | 97.5907
0.65822 | 97.6138
0.65823 | 97.611
0.65824 | 97.5694
0.65825 | 97.5505
0.65826 | 97.5928
0.65827 | 97.5506
0.65828 | 97.5417
0.65829 | 97.5754
0.6583 | 97.5668
0.65831 | 97.5854
0.65832 | 97.6213
0.65833 | 97.6102
0.65834 | 97.5467
0.65835 | 97.5696
0.65836 | 97.5502
0.65837 | 97.5445
0.65838 | 97.5733
0.65839 | 97.5644
0.6584 | 97.5558
0.65841 | 97.61
0.65842 | 97.6248
0.65843 | 97.5757
0.65844 | 97.5739
0.65845 | 97.5467
0.65846 | 97.5416
0.65847 | 97.5354
0.65848 | 97.5679
0.65849 | 97.5893
0.6585 | 97.564
0.65851 | 97.5995
0.65852 | 97.6105
0.65853 | 97.5772
0.65854 | 97.5544
0.65855 | 97.538
0.65856 | 97.5331
0.65857 | 97.5647
0.65858 | 97.5641
0.65859 | 97.5711
0.6586 | 97.5538
0.65861 | 97.5709
0.65862 | 97.5746
0.65863 | 97.5736
0.65864 | 97.5502
0.65865 | 97.5338
0.65866 | 97.5559
0.65867 | 97.5455
0.65868 | 97.5616
0.65869 | 97.5841
0.6587 | 97.5805
0.65871 | 97.5767
0.65872 | 97.6043
0.65873 | 97.5796
0.65874 | 97.5262
0.65875 | 97.5224
0.65876 | 97.5255
0.65877 | 97.5355
0.65878 | 97.5757
0.65879 | 97.6045
0.6588 | 97.5949
0.65881 | 97.6023
0.65882 | 97.581
0.65883 | 97.5249
0.65884 | 97.521
0.65885 | 97.5322
0.65886 | 97.5512
0.65887 | 97.5627
0.65888 | 97.5983
0.65889 | 97.569
0.6589 | 97.5304
0.65891 | 97.5732
0.65892 | 97.5572
0.65893 | 97.5414
0.65894 | 97.549
0.65895 | 97.5576
0.65896 | 97.535
0.65897 | 97.5609
0.65898 | 97.5962
0.65899 | 97.5625
0.659 | 97.5392
0.65901 | 97.5887
0.65902 | 97.5557
0.65903 | 97.5269
0.65904 | 97.5486
0.65905 | 97.5495
0.65906 | 97.5412
0.65907 | 97.5843
0.65908 | 97.6023
0.65909 | 97.5218
0.6591 | 97.5397
0.65911 | 97.5887
0.65912 | 97.5592
0.65913 | 97.5561
0.65914 | 97.5661
0.65915 | 97.5362
0.65916 | 97.5432
0.65917 | 97.5737
0.65918 | 97.5498
0.65919 | 97.5313
0.6592 | 97.5725
0.65921 | 97.5825
0.65922 | 97.5771
0.65923 | 97.6116
0.65924 | 97.5995
0.65925 | 97.5106
0.65926 | 97.5272
0.65927 | 97.5411
0.65928 | 97.5444
0.65929 | 97.5596
0.6593 | 97.62
0.65931 | 97.5929
0.65932 | 97.5763
0.65933 | 97.5837
0.65934 | 97.5419
0.65935 | 97.5136
0.65936 | 97.5666
0.65937 | 97.5855
0.65938 | 97.555
0.65939 | 97.5977
0.6594 | 97.5939
0.65941 | 97.5606
0.65942 | 97.5712
0.65943 | 97.5899
0.65944 | 97.5406
0.65945 | 97.5117
0.65946 | 97.5639
0.65947 | 97.5763
0.65948 | 97.5857
0.65949 | 97.6438
0.6595 | 97.6231
0.65951 | 97.5776
0.65952 | 97.5796
0.65953 | 97.572
0.65954 | 97.4889
0.65955 | 97.5218
0.65956 | 97.592
0.65957 | 97.5861
0.65958 | 97.5982
0.65959 | 97.629
0.6596 | 97.5906
0.65961 | 97.5589
0.65962 | 97.5719
0.65963 | 97.5713
0.65964 | 97.5136
0.65965 | 97.5577
0.65966 | 97.6249
0.65967 | 97.6006
0.65968 | 97.6281
0.65969 | 97.6176
0.6597 | 97.5349
0.65971 | 97.5189
0.65972 | 97.5972
0.65973 | 97.5525
0.65974 | 97.5627
0.65975 | 97.603
0.65976 | 97.5673
0.65977 | 97.5635
0.65978 | 97.6264
0.65979 | 97.616
0.6598 | 97.5609
0.65981 | 97.5959
0.65982 | 97.6154
0.65983 | 97.5176
0.65984 | 97.5458
0.65985 | 97.5905
0.65986 | 97.5648
0.65987 | 97.59
0.65988 | 97.6588
0.65989 | 97.6189
0.6599 | 97.5529
0.65991 | 97.589
0.65992 | 97.5769
0.65993 | 97.5262
0.65994 | 97.5516
0.65995 | 97.5893
0.65996 | 97.5859
0.65997 | 97.6163
0.65998 | 97.6813
0.65999 | 97.6028
0.66 | 97.5724
0.66001 | 97.5846
0.66002 | 97.5197
0.66003 | 97.5261
0.66004 | 97.5847
0.66005 | 97.5654
0.66006 | 97.5746
0.66007 | 97.6568
0.66008 | 97.6368
0.66009 | 97.5739
0.6601 | 97.5605
0.66011 | 97.5809
0.66012 | 97.525
0.66013 | 97.5375
0.66014 | 97.6082
0.66015 | 97.6008
0.66016 | 97.6301
0.66017 | 97.6857
0.66018 | 97.6359
0.66019 | 97.559
0.6602 | 97.5457
0.66021 | 97.5251
0.66022 | 97.5277
0.66023 | 97.5763
0.66024 | 97.6486
0.66025 | 97.6076
0.66026 | 97.6084
0.66027 | 97.669
0.66028 | 97.5936
0.66029 | 97.5274
0.6603 | 97.5698
0.66031 | 97.5676
0.66032 | 97.5446
0.66033 | 97.6059
0.66034 | 97.6421
0.66035 | 97.5902
0.66036 | 97.5988
0.66037 | 97.633
0.66038 | 97.5523
0.66039 | 97.5388
0.6604 | 97.6016
0.66041 | 97.5617
0.66042 | 97.5897
0.66043 | 97.6399
0.66044 | 97.6186
0.66045 | 97.6037
0.66046 | 97.6193
0.66047 | 97.5926
0.66048 | 97.5757
0.66049 | 97.5655
0.6605 | 97.5531
0.66051 | 97.5809
0.66052 | 97.6114
0.66053 | 97.6436
0.66054 | 97.6048
0.66055 | 97.5918
0.66056 | 97.6094
0.66057 | 97.5718
0.66058 | 97.5808
0.66059 | 97.5982
0.6606 | 97.5841
0.66061 | 97.5925
0.66062 | 97.6376
0.66063 | 97.6036
0.66064 | 97.5756
0.66065 | 97.5672
0.66066 | 97.6034
0.66067 | 97.5878
0.66068 | 97.6147
0.66069 | 97.6143
0.6607 | 97.5624
0.66071 | 97.5925
0.66072 | 97.6133
0.66073 | 97.5628
0.66074 | 97.6038
0.66075 | 97.6327
0.66076 | 97.6086
0.66077 | 97.5886
0.66078 | 97.6349
0.66079 | 97.6088
0.6608 | 97.5418
0.66081 | 97.5933
0.66082 | 97.6106
0.66083 | 97.5851
0.66084 | 97.6185
0.66085 | 97.6431
0.66086 | 97.5755
0.66087 | 97.587
0.66088 | 97.6352
0.66089 | 97.5946
0.6609 | 97.5509
0.66091 | 97.6062
0.66092 | 97.6063
0.66093 | 97.5763
0.66094 | 97.6454
0.66095 | 97.6521
0.66096 | 97.601
0.66097 | 97.6158
0.66098 | 97.6222
0.66099 | 97.5866
0.661 | 97.5579
0.66101 | 97.5848
0.66102 | 97.5797
0.66103 | 97.6173
0.66104 | 97.6629
0.66105 | 97.6244
0.66106 | 97.5946
0.66107 | 97.6377
0.66108 | 97.5916
0.66109 | 97.5637
0.6611 | 97.5993
0.66111 | 97.5948
0.66112 | 97.6106
0.66113 | 97.6545
0.66114 | 97.6292
0.66115 | 97.6065
0.66116 | 97.6079
0.66117 | 97.5949
0.66118 | 97.5742
0.66119 | 97.5893
0.6612 | 97.5963
0.66121 | 97.6196
0.66122 | 97.6507
0.66123 | 97.6747
0.66124 | 97.6487
0.66125 | 97.5983
0.66126 | 97.6128
0.66127 | 97.6008
0.66128 | 97.5534
0.66129 | 97.5954
0.6613 | 97.5998
0.66131 | 97.5933
0.66132 | 97.6361
0.66133 | 97.6834
0.66134 | 97.6291
0.66135 | 97.6022
0.66136 | 97.6281
0.66137 | 97.5737
0.66138 | 97.5746
0.66139 | 97.6185
0.6614 | 97.6338
0.66141 | 97.62
0.66142 | 97.6597
0.66143 | 97.6587
0.66144 | 97.6002
0.66145 | 97.5577
0.66146 | 97.5814
0.66147 | 97.5907
0.66148 | 97.6247
0.66149 | 97.6539
0.6615 | 97.6455
0.66151 | 97.6263
0.66152 | 97.6547
0.66153 | 97.631
0.66154 | 97.6045
0.66155 | 97.598
0.66156 | 97.6124
0.66157 | 97.6095
0.66158 | 97.6055
0.66159 | 97.6186
0.6616 | 97.6198
0.66161 | 97.6319
0.66162 | 97.6426
0.66163 | 97.6417
0.66164 | 97.6068
0.66165 | 97.6377
0.66166 | 97.5937
0.66167 | 97.6108
0.66168 | 97.6281
0.66169 | 97.6488
0.6617 | 97.6289
0.66171 | 97.6512
0.66172 | 97.614
0.66173 | 97.6234
0.66174 | 97.6338
0.66175 | 97.6295
0.66176 | 97.6075
0.66177 | 97.616
0.66178 | 97.6729
0.66179 | 97.6221
0.6618 | 97.6076
0.66181 | 97.6362
0.66182 | 97.6399
0.66183 | 97.6089
0.66184 | 97.6442
0.66185 | 97.6337
0.66186 | 97.6266
0.66187 | 97.622
0.66188 | 97.6382
0.66189 | 97.58
0.6619 | 97.6225
0.66191 | 97.6694
0.66192 | 97.661
0.66193 | 97.661
0.66194 | 97.6569
0.66195 | 97.6041
0.66196 | 97.5818
0.66197 | 97.6213
0.66198 | 97.6336
0.66199 | 97.6363
0.662 | 97.6571
0.66201 | 97.6934
0.66202 | 97.6479
0.66203 | 97.6566
0.66204 | 97.6703
0.66205 | 97.5952
0.66206 | 97.6131
0.66207 | 97.6445
0.66208 | 97.6183
0.66209 | 97.605
0.6621 | 97.6636
0.66211 | 97.6577
0.66212 | 97.6403
0.66213 | 97.6653
0.66214 | 97.6372
0.66215 | 97.5941
0.66216 | 97.6299
0.66217 | 97.6525
0.66218 | 97.656
0.66219 | 97.6694
0.6622 | 97.6674
0.66221 | 97.6499
0.66222 | 97.6412
0.66223 | 97.6581
0.66224 | 97.6008
0.66225 | 97.5806
0.66226 | 97.623
0.66227 | 97.6439
0.66228 | 97.6464
0.66229 | 97.6933
0.6623 | 97.6955
0.66231 | 97.6615
0.66232 | 97.6414
0.66233 | 97.6477
0.66234 | 97.6297
0.66235 | 97.6149
0.66236 | 97.6582
0.66237 | 97.6604
0.66238 | 97.6434
0.66239 | 97.662
0.6624 | 97.6353
0.66241 | 97.6403
0.66242 | 97.672
0.66243 | 97.6774
0.66244 | 97.6195
0.66245 | 97.6341
0.66246 | 97.635
0.66247 | 97.6566
0.66248 | 97.6679
0.66249 | 97.669
0.6625 | 97.665
0.66251 | 97.6463
0.66252 | 97.6518
0.66253 | 97.6443
0.66254 | 97.587
0.66255 | 97.6373
0.66256 | 97.6658
0.66257 | 97.6483
0.66258 | 97.6727
0.66259 | 97.679
0.6626 | 97.6566
0.66261 | 97.6232
0.66262 | 97.6596
0.66263 | 97.6592
0.66264 | 97.6158
0.66265 | 97.6345
0.66266 | 97.6421
0.66267 | 97.6448
0.66268 | 97.664
0.66269 | 97.6939
0.6627 | 97.6332
0.66271 | 97.6429
0.66272 | 97.6527
0.66273 | 97.6354
0.66274 | 97.6181
0.66275 | 97.6056
0.66276 | 97.6524
0.66277 | 97.6486
0.66278 | 97.6899
0.66279 | 97.7164
0.6628 | 97.6607
0.66281 | 97.6528
0.66282 | 97.6309
0.66283 | 97.6128
0.66284 | 97.619
0.66285 | 97.6574
0.66286 | 97.6679
0.66287 | 97.6785
0.66288 | 97.6859
0.66289 | 97.6642
0.6629 | 97.6179
0.66291 | 97.6246
0.66292 | 97.626
0.66293 | 97.6697
0.66294 | 97.664
0.66295 | 97.681
0.66296 | 97.6625
0.66297 | 97.6486
0.66298 | 97.669
0.66299 | 97.6611
0.663 | 97.6378
0.66301 | 97.6414
0.66302 | 97.6521
0.66303 | 97.6327
0.66304 | 97.6393
0.66305 | 97.6401
0.66306 | 97.6583
0.66307 | 97.6994
0.66308 | 97.7022
0.66309 | 97.6508
0.6631 | 97.6414
0.66311 | 97.6586
0.66312 | 97.636
0.66313 | 97.6386
0.66314 | 97.6701
0.66315 | 97.6463
0.66316 | 97.657
0.66317 | 97.6785
0.66318 | 97.6685
0.66319 | 97.6278
0.6632 | 97.6227
0.66321 | 97.6586
0.66322 | 97.6303
0.66323 | 97.6516
0.66324 | 97.6525
0.66325 | 97.6425
0.66326 | 97.6566
0.66327 | 97.6635
0.66328 | 97.6859
0.66329 | 97.6496
0.6633 | 97.6472
0.66331 | 97.6446
0.66332 | 97.6117
0.66333 | 97.6583
0.66334 | 97.6721
0.66335 | 97.643
0.66336 | 97.6819
0.66337 | 97.6792
0.66338 | 97.6534
0.66339 | 97.6445
0.6634 | 97.6371
0.66341 | 97.6158
0.66342 | 97.6271
0.66343 | 97.6885
0.66344 | 97.6595
0.66345 | 97.6434
0.66346 | 97.6663
0.66347 | 97.6722
0.66348 | 97.6462
0.66349 | 97.6197
0.6635 | 97.6293
0.66351 | 97.6263
0.66352 | 97.6451
0.66353 | 97.665
0.66354 | 97.6719
0.66355 | 97.6509
0.66356 | 97.6566
0.66357 | 97.6616
0.66358 | 97.6342
0.66359 | 97.6456
0.6636 | 97.6619
0.66361 | 97.6239
0.66362 | 97.6452
0.66363 | 97.6839
0.66364 | 97.6317
0.66365 | 97.6351
0.66366 | 97.6659
0.66367 | 97.6479
0.66368 | 97.6177
0.66369 | 97.6256
0.6637 | 97.6118
0.66371 | 97.6136
0.66372 | 97.6621
0.66373 | 97.6985
0.66374 | 97.6615
0.66375 | 97.6778
0.66376 | 97.6827
0.66377 | 97.6428
0.66378 | 97.61
0.66379 | 97.6355
0.6638 | 97.6182
0.66381 | 97.607
0.66382 | 97.6542
0.66383 | 97.6731
0.66384 | 97.6363
0.66385 | 97.6444
0.66386 | 97.6487
0.66387 | 97.6408
0.66388 | 97.6457
0.66389 | 97.6457
0.6639 | 97.6391
0.66391 | 97.6425
0.66392 | 97.6731
0.66393 | 97.6582
0.66394 | 97.6349
0.66395 | 97.6462
0.66396 | 97.6696
0.66397 | 97.6201
0.66398 | 97.6367
0.66399 | 97.6375
0.664 | 97.6165
0.66401 | 97.6534
0.66402 | 97.6805
0.66403 | 97.685
0.66404 | 97.6722
0.66405 | 97.6487
0.66406 | 97.6195
0.66407 | 97.6087
0.66408 | 97.6336
0.66409 | 97.6364
0.6641 | 97.6403
0.66411 | 97.662
0.66412 | 97.6741
0.66413 | 97.6594
0.66414 | 97.6424
0.66415 | 97.6588
0.66416 | 97.6351
0.66417 | 97.6539
0.66418 | 97.6425
0.66419 | 97.6213
0.6642 | 97.6256
0.66421 | 97.6597
0.66422 | 97.6708
0.66423 | 97.6575
0.66424 | 97.6607
0.66425 | 97.6474
0.66426 | 97.6425
0.66427 | 97.6513
0.66428 | 97.6195
0.66429 | 97.6017
0.6643 | 97.6332
0.66431 | 97.675
0.66432 | 97.6602
0.66433 | 97.6884
0.66434 | 97.6827
0.66435 | 97.6054
0.66436 | 97.6419
0.66437 | 97.6625
0.66438 | 97.629
0.66439 | 97.634
0.6644 | 97.6595
0.66441 | 97.6908
0.66442 | 97.6712
0.66443 | 97.6919
0.66444 | 97.6315
0.66445 | 97.5898
0.66446 | 97.626
0.66447 | 97.6513
0.66448 | 97.6408
0.66449 | 97.6811
0.6645 | 97.6559
0.66451 | 97.6542
0.66452 | 97.6664
0.66453 | 97.689
0.66454 | 97.6349
0.66455 | 97.6311
0.66456 | 97.6633
0.66457 | 97.6562
0.66458 | 97.6569
0.66459 | 97.6486
0.6646 | 97.6329
0.66461 | 97.6158
0.66462 | 97.6746
0.66463 | 97.6818
0.66464 | 97.6509
0.66465 | 97.6525
0.66466 | 97.6447
0.66467 | 97.6366
0.66468 | 97.655
0.66469 | 97.6829
0.6647 | 97.6456
0.66471 | 97.6373
0.66472 | 97.6651
0.66473 | 97.6406
0.66474 | 97.6146
0.66475 | 97.6531
0.66476 | 97.6573
0.66477 | 97.6486
0.66478 | 97.6743
0.66479 | 97.6659
0.6648 | 97.6082
0.66481 | 97.6508
0.66482 | 97.6931
0.66483 | 97.6637
0.66484 | 97.6644
0.66485 | 97.6618
0.66486 | 97.6261
0.66487 | 97.6233
0.66488 | 97.6862
0.66489 | 97.659
0.6649 | 97.6271
0.66491 | 97.6916
0.66492 | 97.6726
0.66493 | 97.6391
0.66494 | 97.6573
0.66495 | 97.6427
0.66496 | 97.6206
0.66497 | 97.6574
0.66498 | 97.677
0.66499 | 97.659
0.665 | 97.6228
0.66501 | 97.6697
0.66502 | 97.6609
0.66503 | 97.6892
0.66504 | 97.7087
0.66505 | 97.6422
0.66506 | 97.624
0.66507 | 97.6705
0.66508 | 97.6657
0.66509 | 97.6323
0.6651 | 97.6335
0.66511 | 97.6947
0.66512 | 97.6568
0.66513 | 97.6662
0.66514 | 97.6919
0.66515 | 97.6155
0.66516 | 97.6285
0.66517 | 97.6816
0.66518 | 97.6684
0.66519 | 97.7052
0.6652 | 97.7449
0.66521 | 97.6862
0.66522 | 97.6503
0.66523 | 97.6932
0.66524 | 97.6375
0.66525 | 97.5936
0.66526 | 97.6321
0.66527 | 97.7015
0.66528 | 97.6759
0.66529 | 97.674
0.6653 | 97.7141
0.66531 | 97.6555
0.66532 | 97.6538
0.66533 | 97.7497
0.66534 | 97.6751
0.66535 | 97.6403
0.66536 | 97.6852
0.66537 | 97.6928
0.66538 | 97.6659
0.66539 | 97.6967
0.6654 | 97.6861
0.66541 | 97.6581
0.66542 | 97.6677
0.66543 | 97.6704
0.66544 | 97.6664
0.66545 | 97.6854
0.66546 | 97.6963
0.66547 | 97.6862
0.66548 | 97.6853
0.66549 | 97.7323
0.6655 | 97.7014
0.66551 | 97.6643
0.66552 | 97.6681
0.66553 | 97.6716
0.66554 | 97.6403
0.66555 | 97.6488
0.66556 | 97.6965
0.66557 | 97.7078
0.66558 | 97.6915
0.66559 | 97.7052
0.6656 | 97.6777
0.66561 | 97.6614
0.66562 | 97.7182
0.66563 | 97.6917
0.66564 | 97.6712
0.66565 | 97.6883
0.66566 | 97.6963
0.66567 | 97.6684
0.66568 | 97.7137
0.66569 | 97.7067
0.6657 | 97.6498
0.66571 | 97.682
0.66572 | 97.718
0.66573 | 97.6731
0.66574 | 97.6486
0.66575 | 97.7085
0.66576 | 97.6997
0.66577 | 97.6875
0.66578 | 97.7026
0.66579 | 97.7017
0.6658 | 97.6577
0.66581 | 97.6732
0.66582 | 97.6803
0.66583 | 97.6477
0.66584 | 97.6633
0.66585 | 97.7263
0.66586 | 97.6944
0.66587 | 97.7028
0.66588 | 97.7461
0.66589 | 97.6831
0.6659 | 97.636
0.66591 | 97.6891
0.66592 | 97.6639
0.66593 | 97.6645
0.66594 | 97.683
0.66595 | 97.6815
0.66596 | 97.6896
0.66597 | 97.7033
0.66598 | 97.7102
0.66599 | 97.6957
0.666 | 97.6803
0.66601 | 97.6911
0.66602 | 97.6553
0.66603 | 97.6701
0.66604 | 97.6963
0.66605 | 97.6959
0.66606 | 97.6992
0.66607 | 97.7059
0.66608 | 97.7128
0.66609 | 97.6575
0.6661 | 97.6349
0.66611 | 97.6802
0.66612 | 97.6757
0.66613 | 97.69
0.66614 | 97.7119
0.66615 | 97.7109
0.66616 | 97.7125
0.66617 | 97.7148
0.66618 | 97.6879
0.66619 | 97.6591
0.6662 | 97.6658
0.66621 | 97.6785
0.66622 | 97.679
0.66623 | 97.6889
0.66624 | 97.6939
0.66625 | 97.6867
0.66626 | 97.6909
0.66627 | 97.7056
0.66628 | 97.7174
0.66629 | 97.6921
0.6663 | 97.6783
0.66631 | 97.6922
0.66632 | 97.673
0.66633 | 97.7233
0.66634 | 97.715
0.66635 | 97.6763
0.66636 | 97.6944
0.66637 | 97.7018
0.66638 | 97.684
0.66639 | 97.6984
0.6664 | 97.683
0.66641 | 97.6936
0.66642 | 97.7109
0.66643 | 97.7045
0.66644 | 97.7022
0.66645 | 97.6636
0.66646 | 97.6883
0.66647 | 97.7276
0.66648 | 97.7265
0.66649 | 97.6813
0.6665 | 97.7021
0.66651 | 97.6861
0.66652 | 97.6889
0.66653 | 97.7015
0.66654 | 97.6807
0.66655 | 97.6924
0.66656 | 97.7208
0.66657 | 97.7176
0.66658 | 97.7382
0.66659 | 97.7468
0.6666 | 97.6934
0.66661 | 97.6487
0.66662 | 97.6873
0.66663 | 97.6715
0.66664 | 97.6737
0.66665 | 97.7009
0.66666 | 97.7471
0.66667 | 97.7512
0.66668 | 97.7097
0.66669 | 97.7073
0.6667 | 97.6655
0.66671 | 97.6649
0.66672 | 97.7004
0.66673 | 97.706
0.66674 | 97.7024
0.66675 | 97.718
0.66676 | 97.737
0.66677 | 97.7065
0.66678 | 97.7035
0.66679 | 97.6981
0.6668 | 97.6632
0.66681 | 97.6861
0.66682 | 97.7003
0.66683 | 97.7013
0.66684 | 97.7235
0.66685 | 97.7321
0.66686 | 97.7098
0.66687 | 97.6796
0.66688 | 97.7113
0.66689 | 97.7004
0.6669 | 97.6679
0.66691 | 97.6879
0.66692 | 97.7114
0.66693 | 97.7047
0.66694 | 97.7072
0.66695 | 97.7245
0.66696 | 97.7208
0.66697 | 97.6885
0.66698 | 97.7033
0.66699 | 97.6814
0.667 | 97.6492
0.66701 | 97.679
0.66702 | 97.7013
0.66703 | 97.703
0.66704 | 97.7139
0.66705 | 97.7127
0.66706 | 97.6932
0.66707 | 97.7085
0.66708 | 97.6961
0.66709 | 97.6803
0.6671 | 97.6708
0.66711 | 97.7128
0.66712 | 97.6911
0.66713 | 97.6793
0.66714 | 97.6994
0.66715 | 97.6985
0.66716 | 97.7051
0.66717 | 97.7194
0.66718 | 97.7036
0.66719 | 97.6568
0.6672 | 97.6651
0.66721 | 97.6835
0.66722 | 97.7039
0.66723 | 97.6944
0.66724 | 97.715
0.66725 | 97.6978
0.66726 | 97.6816
0.66727 | 97.6939
0.66728 | 97.6893
0.66729 | 97.662
0.6673 | 97.6785
0.66731 | 97.7159
0.66732 | 97.6803
0.66733 | 97.6906
0.66734 | 97.7319
0.66735 | 97.6957
0.66736 | 97.6876
0.66737 | 97.7334
0.66738 | 97.6943
0.66739 | 97.6453
0.6674 | 97.6846
0.66741 | 97.6859
0.66742 | 97.6704
0.66743 | 97.7187
0.66744 | 97.7311
0.66745 | 97.6991
0.66746 | 97.6845
0.66747 | 97.6855
0.66748 | 97.6933
0.66749 | 97.6741
0.6675 | 97.6622
0.66751 | 97.6961
0.66752 | 97.6965
0.66753 | 97.7239
0.66754 | 97.7186
0.66755 | 97.6883
0.66756 | 97.7091
0.66757 | 97.6886
0.66758 | 97.6842
0.66759 | 97.6667
0.6676 | 97.6926
0.66761 | 97.7236
0.66762 | 97.7142
0.66763 | 97.7338
0.66764 | 97.6989
0.66765 | 97.6751
0.66766 | 97.6783
0.66767 | 97.6753
0.66768 | 97.6974
0.66769 | 97.6983
0.6677 | 97.6993
0.66771 | 97.7069
0.66772 | 97.7112
0.66773 | 97.7168
0.66774 | 97.6834
0.66775 | 97.6916
0.66776 | 97.7187
0.66777 | 97.72
0.66778 | 97.6899
0.66779 | 97.6586
0.6678 | 97.6711
0.66781 | 97.7231
0.66782 | 97.7404
0.66783 | 97.7149
0.66784 | 97.6837
0.66785 | 97.6954
0.66786 | 97.7143
0.66787 | 97.7
0.66788 | 97.7196
0.66789 | 97.7292
0.6679 | 97.6975
0.66791 | 97.6911
0.66792 | 97.6952
0.66793 | 97.7076
0.66794 | 97.7089
0.66795 | 97.6974
0.66796 | 97.7365
0.66797 | 97.7214
0.66798 | 97.7136
0.66799 | 97.7176
0.668 | 97.6931
0.66801 | 97.7085
0.66802 | 97.7135
0.66803 | 97.7219
0.66804 | 97.7028
0.66805 | 97.7235
0.66806 | 97.7144
0.66807 | 97.6991
0.66808 | 97.704
0.66809 | 97.679
0.6681 | 97.662
0.66811 | 97.7085
0.66812 | 97.7396
0.66813 | 97.7508
0.66814 | 97.7276
0.66815 | 97.7033
0.66816 | 97.6994
0.66817 | 97.6973
0.66818 | 97.7211
0.66819 | 97.6981
0.6682 | 97.6767
0.66821 | 97.7069
0.66822 | 97.7449
0.66823 | 97.717
0.66824 | 97.7151
0.66825 | 97.7297
0.66826 | 97.7111
0.66827 | 97.6854
0.66828 | 97.6974
0.66829 | 97.6666
0.6683 | 97.6704
0.66831 | 97.7178
0.66832 | 97.7338
0.66833 | 97.7304
0.66834 | 97.7241
0.66835 | 97.6787
0.66836 | 97.6696
0.66837 | 97.6922
0.66838 | 97.7053
0.66839 | 97.6863
0.6684 | 97.7234
0.66841 | 97.756
0.66842 | 97.7534
0.66843 | 97.756
0.66844 | 97.6823
0.66845 | 97.6479
0.66846 | 97.6946
0.66847 | 97.6656
0.66848 | 97.6964
0.66849 | 97.7291
0.6685 | 97.7536
0.66851 | 97.741
0.66852 | 97.7442
0.66853 | 97.7287
0.66854 | 97.6831
0.66855 | 97.6594
0.66856 | 97.6901
0.66857 | 97.7532
0.66858 | 97.7564
0.66859 | 97.7198
0.6686 | 97.7304
0.66861 | 97.7295
0.66862 | 97.6998
0.66863 | 97.717
0.66864 | 97.6901
0.66865 | 97.6853
0.66866 | 97.7157
0.66867 | 97.758
0.66868 | 97.7629
0.66869 | 97.7535
0.6687 | 97.7284
0.66871 | 97.7058
0.66872 | 97.693
0.66873 | 97.6998
0.66874 | 97.7367
0.66875 | 97.7134
0.66876 | 97.7236
0.66877 | 97.7556
0.66878 | 97.762
0.66879 | 97.7406
0.6688 | 97.6994
0.66881 | 97.7206
0.66882 | 97.7246
0.66883 | 97.7399
0.66884 | 97.758
0.66885 | 97.7263
0.66886 | 97.7339
0.66887 | 97.7284
0.66888 | 97.7317
0.66889 | 97.7153
0.6689 | 97.6996
0.66891 | 97.7333
0.66892 | 97.761
0.66893 | 97.7713
0.66894 | 97.7613
0.66895 | 97.7443
0.66896 | 97.719
0.66897 | 97.7464
0.66898 | 97.7545
0.66899 | 97.7432
0.669 | 97.7247
0.66901 | 97.7959
0.66902 | 97.7566
0.66903 | 97.7317
0.66904 | 97.7308
0.66905 | 97.7245
0.66906 | 97.7404
0.66907 | 97.7447
0.66908 | 97.7719
0.66909 | 97.7693
0.6691 | 97.7549
0.66911 | 97.7544
0.66912 | 97.751
0.66913 | 97.7483
0.66914 | 97.7483
0.66915 | 97.7267
0.66916 | 97.7428
0.66917 | 97.7718
0.66918 | 97.7481
0.66919 | 97.7514
0.6692 | 97.7788
0.66921 | 97.7616
0.66922 | 97.7511
0.66923 | 97.7595
0.66924 | 97.7265
0.66925 | 97.718
0.66926 | 97.7549
0.66927 | 97.7611
0.66928 | 97.7588
0.66929 | 97.7497
0.6693 | 97.7716
0.66931 | 97.7428
0.66932 | 97.7395
0.66933 | 97.7622
0.66934 | 97.7525
0.66935 | 97.7314
0.66936 | 97.7635
0.66937 | 97.751
0.66938 | 97.7571
0.66939 | 97.7732
0.6694 | 97.7252
0.66941 | 97.7536
0.66942 | 97.7642
0.66943 | 97.7511
0.66944 | 97.7683
0.66945 | 97.7648
0.66946 | 97.7507
0.66947 | 97.7428
0.66948 | 97.7764
0.66949 | 97.7612
0.6695 | 97.73
0.66951 | 97.7449
0.66952 | 97.7663
0.66953 | 97.7556
0.66954 | 97.7319
0.66955 | 97.7579
0.66956 | 97.7605
0.66957 | 97.7471
0.66958 | 97.7655
0.66959 | 97.7715
0.6696 | 97.7523
0.66961 | 97.7472
0.66962 | 97.7744
0.66963 | 97.7449
0.66964 | 97.7203
0.66965 | 97.7499
0.66966 | 97.7686
0.66967 | 97.7336
0.66968 | 97.7755
0.66969 | 97.7571
0.6697 | 97.7378
0.66971 | 97.7766
0.66972 | 97.7566
0.66973 | 97.746
0.66974 | 97.7387
0.66975 | 97.7684
0.66976 | 97.756
0.66977 | 97.7532
0.66978 | 97.7656
0.66979 | 97.7578
0.6698 | 97.74
0.66981 | 97.7632
0.66982 | 97.7583
0.66983 | 97.7245
0.66984 | 97.7587
0.66985 | 97.7544
0.66986 | 97.7551
0.66987 | 97.7812
0.66988 | 97.7882
0.66989 | 97.7632
0.6699 | 97.7508
0.66991 | 97.781
0.66992 | 97.7316
0.66993 | 97.7313
0.66994 | 97.7646
0.66995 | 97.7651
0.66996 | 97.7639
0.66997 | 97.7838
0.66998 | 97.7942
0.66999 | 97.7387
0.67 | 97.759
0.67001 | 97.7758
0.67002 | 97.7733
0.67003 | 97.7447
0.67004 | 97.7524
0.67005 | 97.7697
0.67006 | 97.7644
0.67007 | 97.7948
0.67008 | 97.7875
0.67009 | 97.7558
0.6701 | 97.7567
0.67011 | 97.7557
0.67012 | 97.7462
0.67013 | 97.7449
0.67014 | 97.782
0.67015 | 97.7931
0.67016 | 97.8018
0.67017 | 97.7974
0.67018 | 97.7571
0.67019 | 97.7292
0.6702 | 97.7289
0.67021 | 97.762
0.67022 | 97.7551
0.67023 | 97.7811
0.67024 | 97.7947
0.67025 | 97.7747
0.67026 | 97.7949
0.67027 | 97.7616
0.67028 | 97.7488
0.67029 | 97.7649
0.6703 | 97.7462
0.67031 | 97.7594
0.67032 | 97.8108
0.67033 | 97.7868
0.67034 | 97.7497
0.67035 | 97.7614
0.67036 | 97.7773
0.67037 | 97.7415
0.67038 | 97.752
0.67039 | 97.7603
0.6704 | 97.7344
0.67041 | 97.7616
0.67042 | 97.7842
0.67043 | 97.8068
0.67044 | 97.754
0.67045 | 97.7367
0.67046 | 97.7432
0.67047 | 97.7454
0.67048 | 97.763
0.67049 | 97.7944
0.6705 | 97.7488
0.67051 | 97.7657
0.67052 | 97.7936
0.67053 | 97.7702
0.67054 | 97.7392
0.67055 | 97.7334
0.67056 | 97.7176
0.67057 | 97.7564
0.67058 | 97.8035
0.67059 | 97.7889
0.6706 | 97.7608
0.67061 | 97.7747
0.67062 | 97.7575
0.67063 | 97.7207
0.67064 | 97.7378
0.67065 | 97.7467
0.67066 | 97.7594
0.67067 | 97.7844
0.67068 | 97.8104
0.67069 | 97.7586
0.6707 | 97.7198
0.67071 | 97.7584
0.67072 | 97.7357
0.67073 | 97.7151
0.67074 | 97.7429
0.67075 | 97.7428
0.67076 | 97.7574
0.67077 | 97.8053
0.67078 | 97.7631
0.67079 | 97.7234
0.6708 | 97.7276
0.67081 | 97.7491
0.67082 | 97.7484
0.67083 | 97.7561
0.67084 | 97.7488
0.67085 | 97.7498
0.67086 | 97.7923
0.67087 | 97.772
0.67088 | 97.7537
0.67089 | 97.7473
0.6709 | 97.7056
0.67091 | 97.6963
0.67092 | 97.7612
0.67093 | 97.771
0.67094 | 97.751
0.67095 | 97.7419
0.67096 | 97.7564
0.67097 | 97.732
0.67098 | 97.7514
0.67099 | 97.7334
0.671 | 97.7236
0.67101 | 97.7456
0.67102 | 97.7726
0.67103 | 97.7691
0.67104 | 97.7504
0.67105 | 97.7549
0.67106 | 97.7358
0.67107 | 97.7182
0.67108 | 97.7457
0.67109 | 97.7548
0.6711 | 97.7357
0.67111 | 97.7783
0.67112 | 97.784
0.67113 | 97.753
0.67114 | 97.7469
0.67115 | 97.7409
0.67116 | 97.7158
0.67117 | 97.75
0.67118 | 97.7964
0.67119 | 97.7436
0.6712 | 97.7385
0.67121 | 97.7576
0.67122 | 97.7415
0.67123 | 97.7365
0.67124 | 97.7458
0.67125 | 97.7591
0.67126 | 97.7495
0.67127 | 97.7846
0.67128 | 97.7781
0.67129 | 97.7537
0.6713 | 97.753
0.67131 | 97.748
0.67132 | 97.7554
0.67133 | 97.7345
0.67134 | 97.7484
0.67135 | 97.7423
0.67136 | 97.7652
0.67137 | 97.7996
0.67138 | 97.8051
0.67139 | 97.7515
0.6714 | 97.728
0.67141 | 97.7367
0.67142 | 97.7193
0.67143 | 97.7703
0.67144 | 97.773
0.67145 | 97.7387
0.67146 | 97.7794
0.67147 | 97.817
0.67148 | 97.772
0.67149 | 97.7274
0.6715 | 97.7393
0.67151 | 97.7249
0.67152 | 97.7319
0.67153 | 97.7778
0.67154 | 97.767
0.67155 | 97.7781
0.67156 | 97.7975
0.67157 | 97.7863
0.67158 | 97.7481
0.67159 | 97.7415
0.6716 | 97.7159
0.67161 | 97.7202
0.67162 | 97.764
0.67163 | 97.7951
0.67164 | 97.7978
0.67165 | 97.7844
0.67166 | 97.7945
0.67167 | 97.7497
0.67168 | 97.7418
0.67169 | 97.7358
0.6717 | 97.6981
0.67171 | 97.736
0.67172 | 97.7904
0.67173 | 97.8016
0.67174 | 97.7796
0.67175 | 97.7683
0.67176 | 97.758
0.67177 | 97.7289
0.67178 | 97.7304
0.67179 | 97.7362
0.6718 | 97.733
0.67181 | 97.7617
0.67182 | 97.7937
0.67183 | 97.7676
0.67184 | 97.7748
0.67185 | 97.7663
0.67186 | 97.7548
0.67187 | 97.7224
0.67188 | 97.7343
0.67189 | 97.7373
0.6719 | 97.7352
0.67191 | 97.7975
0.67192 | 97.8188
0.67193 | 97.8002
0.67194 | 97.7466
0.67195 | 97.7263
0.67196 | 97.7326
0.67197 | 97.753
0.67198 | 97.7694
0.67199 | 97.7575
0.672 | 97.7546
0.67201 | 97.7619
0.67202 | 97.765
0.67203 | 97.7559
0.67204 | 97.7372
0.67205 | 97.7487
0.67206 | 97.7441
0.67207 | 97.7813
0.67208 | 97.7995
0.67209 | 97.7361
0.6721 | 97.7412
0.67211 | 97.7531
0.67212 | 97.7707
0.67213 | 97.7599
0.67214 | 97.7751
0.67215 | 97.7721
0.67216 | 97.7658
0.67217 | 97.7734
0.67218 | 97.7759
0.67219 | 97.7534
0.6722 | 97.7496
0.67221 | 97.7515
0.67222 | 97.7663
0.67223 | 97.7855
0.67224 | 97.7959
0.67225 | 97.7799
0.67226 | 97.7849
0.67227 | 97.7798
0.67228 | 97.7658
0.67229 | 97.7484
0.6723 | 97.7213
0.67231 | 97.7493
0.67232 | 97.7862
0.67233 | 97.8081
0.67234 | 97.8046
0.67235 | 97.783
0.67236 | 97.7823
0.67237 | 97.7715
0.67238 | 97.7423
0.67239 | 97.7553
0.6724 | 97.7614
0.67241 | 97.7866
0.67242 | 97.8066
0.67243 | 97.8397
0.67244 | 97.7972
0.67245 | 97.7393
0.67246 | 97.7636
0.67247 | 97.7744
0.67248 | 97.7473
0.67249 | 97.7717
0.6725 | 97.8026
0.67251 | 97.7883
0.67252 | 97.8102
0.67253 | 97.8116
0.67254 | 97.7896
0.67255 | 97.7703
0.67256 | 97.7561
0.67257 | 97.7965
0.67258 | 97.7931
0.67259 | 97.7862
0.6726 | 97.7966
0.67261 | 97.7927
0.67262 | 97.7734
0.67263 | 97.8148
0.67264 | 97.8082
0.67265 | 97.7731
0.67266 | 97.7556
0.67267 | 97.7805
0.67268 | 97.7985
0.67269 | 97.7868
0.6727 | 97.7954
0.67271 | 97.8074
0.67272 | 97.7925
0.67273 | 97.8011
0.67274 | 97.799
0.67275 | 97.7683
0.67276 | 97.7735
0.67277 | 97.7799
0.67278 | 97.7796
0.67279 | 97.7909
0.6728 | 97.7943
0.67281 | 97.7855
0.67282 | 97.7983
0.67283 | 97.8044
0.67284 | 97.8035
0.67285 | 97.7937
0.67286 | 97.7859
0.67287 | 97.7651
0.67288 | 97.7775
0.67289 | 97.7935
0.6729 | 97.7614
0.67291 | 97.7812
0.67292 | 97.7985
0.67293 | 97.8035
0.67294 | 97.7785
0.67295 | 97.7918
0.67296 | 97.7931
0.67297 | 97.7713
0.67298 | 97.7652
0.67299 | 97.7799
0.673 | 97.7942
0.67301 | 97.802
0.67302 | 97.8301
0.67303 | 97.7787
0.67304 | 97.7582
0.67305 | 97.763
0.67306 | 97.7827
0.67307 | 97.7688
0.67308 | 97.8045
0.67309 | 97.8052
0.6731 | 97.7699
0.67311 | 97.7973
0.67312 | 97.7909
0.67313 | 97.7745
0.67314 | 97.7726
0.67315 | 97.8085
0.67316 | 97.7805
0.67317 | 97.7699
0.67318 | 97.8139
0.67319 | 97.7727
0.6732 | 97.7507
0.67321 | 97.8022
0.67322 | 97.7933
0.67323 | 97.7955
0.67324 | 97.7976
0.67325 | 97.7952
0.67326 | 97.7768
0.67327 | 97.783
0.67328 | 97.8
0.67329 | 97.7779
0.6733 | 97.7803
0.67331 | 97.8176
0.67332 | 97.8188
0.67333 | 97.785
0.67334 | 97.7995
0.67335 | 97.793
0.67336 | 97.779
0.67337 | 97.8007
0.67338 | 97.7974
0.67339 | 97.7857
0.6734 | 97.7857
0.67341 | 97.8262
0.67342 | 97.8159
0.67343 | 97.8003
0.67344 | 97.8075
0.67345 | 97.803
0.67346 | 97.7627
0.67347 | 97.7844
0.67348 | 97.8185
0.67349 | 97.796
0.6735 | 97.802
0.67351 | 97.8467
0.67352 | 97.8226
0.67353 | 97.8184
0.67354 | 97.8111
0.67355 | 97.7587
0.67356 | 97.7652
0.67357 | 97.8115
0.67358 | 97.8258
0.67359 | 97.8196
0.6736 | 97.8391
0.67361 | 97.8536
0.67362 | 97.828
0.67363 | 97.8087
0.67364 | 97.7926
0.67365 | 97.7802
0.67366 | 97.8066
0.67367 | 97.8276
0.67368 | 97.8554
0.67369 | 97.8222
0.6737 | 97.8076
0.67371 | 97.8327
0.67372 | 97.8111
0.67373 | 97.8264
0.67374 | 97.7976
0.67375 | 97.8093
0.67376 | 97.8232
0.67377 | 97.8434
0.67378 | 97.8524
0.67379 | 97.8426
0.6738 | 97.8329
0.67381 | 97.8295
0.67382 | 97.8146
0.67383 | 97.8139
0.67384 | 97.7958
0.67385 | 97.7966
0.67386 | 97.8241
0.67387 | 97.8489
0.67388 | 97.8536
0.67389 | 97.8536
0.6739 | 97.8238
0.67391 | 97.8145
0.67392 | 97.8048
0.67393 | 97.8157
0.67394 | 97.8189
0.67395 | 97.8126
0.67396 | 97.838
0.67397 | 97.8487
0.67398 | 97.8501
0.67399 | 97.8268
0.674 | 97.7736
0.67401 | 97.8204
0.67402 | 97.8306
0.67403 | 97.813
0.67404 | 97.8341
0.67405 | 97.8261
0.67406 | 97.8383
0.67407 | 97.83
0.67408 | 97.8436
0.67409 | 97.835
0.6741 | 97.7849
0.67411 | 97.8261
0.67412 | 97.8424
0.67413 | 97.8364
0.67414 | 97.8315
0.67415 | 97.8031
0.67416 | 97.8348
0.67417 | 97.8463
0.67418 | 97.858
0.67419 | 97.8176
0.6742 | 97.7913
0.67421 | 97.8163
0.67422 | 97.8089
0.67423 | 97.8482
0.67424 | 97.8425
0.67425 | 97.8534
0.67426 | 97.8306
0.67427 | 97.8068
0.67428 | 97.8319
0.67429 | 97.8195
0.6743 | 97.812
0.67431 | 97.8549
0.67432 | 97.8539
0.67433 | 97.8548
0.67434 | 97.8499
0.67435 | 97.8013
0.67436 | 97.7935
0.67437 | 97.8277
0.67438 | 97.8358
0.67439 | 97.8582
0.6744 | 97.8833
0.67441 | 97.8393
0.67442 | 97.8098
0.67443 | 97.8504
0.67444 | 97.833
0.67445 | 97.8135
0.67446 | 97.8261
0.67447 | 97.8604
0.67448 | 97.8568
0.67449 | 97.859
0.6745 | 97.8608
0.67451 | 97.8386
0.67452 | 97.8098
0.67453 | 97.8272
0.67454 | 97.8064
0.67455 | 97.8069
0.67456 | 97.858
0.67457 | 97.8773
0.67458 | 97.8852
0.67459 | 97.8812
0.6746 | 97.8296
0.67461 | 97.8025
0.67462 | 97.8474
0.67463 | 97.8267
0.67464 | 97.7992
0.67465 | 97.8529
0.67466 | 97.8872
0.67467 | 97.8719
0.67468 | 97.907
0.67469 | 97.8808
0.6747 | 97.8011
0.67471 | 97.8148
0.67472 | 97.8313
0.67473 | 97.8239
0.67474 | 97.8677
0.67475 | 97.8936
0.67476 | 97.9079
0.67477 | 97.8947
0.67478 | 97.8784
0.67479 | 97.8463
0.6748 | 97.7669
0.67481 | 97.7966
0.67482 | 97.8109
0.67483 | 97.8595
0.67484 | 97.8896
0.67485 | 97.907
0.67486 | 97.8905
0.67487 | 97.8495
0.67488 | 97.8584
0.67489 | 97.7969
0.6749 | 97.7818
0.67491 | 97.8456
0.67492 | 97.828
0.67493 | 97.8795
0.67494 | 97.9158
0.67495 | 97.8905
0.67496 | 97.8393
0.67497 | 97.8391
0.67498 | 97.8349
0.67499 | 97.7885
0.675 | 97.8191
0.67501 | 97.8495
0.67502 | 97.879
0.67503 | 97.9165
0.67504 | 97.9081
0.67505 | 97.8418
0.67506 | 97.8315
0.67507 | 97.8261
0.67508 | 97.7945
0.67509 | 97.8083
0.6751 | 97.8651
0.67511 | 97.8587
0.67512 | 97.8819
0.67513 | 97.9099
0.67514 | 97.8727
0.67515 | 97.7703
0.67516 | 97.806
0.67517 | 97.8554
0.67518 | 97.827
0.67519 | 97.8745
0.6752 | 97.8756
0.67521 | 97.8684
0.67522 | 97.8322
0.67523 | 97.8679
0.67524 | 97.8313
0.67525 | 97.8007
0.67526 | 97.8313
0.67527 | 97.8484
0.67528 | 97.8416
0.67529 | 97.861
0.6753 | 97.8731
0.67531 | 97.8121
0.67532 | 97.8523
0.67533 | 97.8544
0.67534 | 97.802
0.67535 | 97.8357
0.67536 | 97.8816
0.67537 | 97.8545
0.67538 | 97.8666
0.67539 | 97.8811
0.6754 | 97.8428
0.67541 | 97.8117
0.67542 | 97.8195
0.67543 | 97.8426
0.67544 | 97.8311
0.67545 | 97.8524
0.67546 | 97.879
0.67547 | 97.8506
0.67548 | 97.864
0.67549 | 97.8604
0.6755 | 97.8313
0.67551 | 97.8001
0.67552 | 97.8407
0.67553 | 97.8142
0.67554 | 97.8579
0.67555 | 97.9037
0.67556 | 97.9121
0.67557 | 97.8547
0.67558 | 97.8248
0.67559 | 97.7878
0.6756 | 97.7889
0.67561 | 97.8282
0.67562 | 97.8613
0.67563 | 97.8767
0.67564 | 97.8746
0.67565 | 97.874
0.67566 | 97.8606
0.67567 | 97.863
0.67568 | 97.8269
0.67569 | 97.7868
0.6757 | 97.8026
0.67571 | 97.8311
0.67572 | 97.8809
0.67573 | 97.9036
0.67574 | 97.9018
0.67575 | 97.8456
0.67576 | 97.8264
0.67577 | 97.8236
0.67578 | 97.8054
0.67579 | 97.8115
0.6758 | 97.8297
0.67581 | 97.8786
0.67582 | 97.9135
0.67583 | 97.9072
0.67584 | 97.8849
0.67585 | 97.8354
0.67586 | 97.8233
0.67587 | 97.7985
0.67588 | 97.819
0.67589 | 97.8369
0.6759 | 97.8435
0.67591 | 97.899
0.67592 | 97.917
0.67593 | 97.8886
0.67594 | 97.8599
0.67595 | 97.7937
0.67596 | 97.7944
0.67597 | 97.8009
0.67598 | 97.8436
0.67599 | 97.8914
0.676 | 97.8977
0.67601 | 97.8814
0.67602 | 97.8816
0.67603 | 97.8551
0.67604 | 97.815
0.67605 | 97.8044
0.67606 | 97.8129
0.67607 | 97.8332
0.67608 | 97.8788
0.67609 | 97.9144
0.6761 | 97.9038
0.67611 | 97.8654
0.67612 | 97.8552
0.67613 | 97.8289
0.67614 | 97.8004
0.67615 | 97.8187
0.67616 | 97.8282
0.67617 | 97.8632
0.67618 | 97.9069
0.67619 | 97.8866
0.6762 | 97.8599
0.67621 | 97.8582
0.67622 | 97.8363
0.67623 | 97.8133
0.67624 | 97.8353
0.67625 | 97.8296
0.67626 | 97.8454
0.67627 | 97.8886
0.67628 | 97.8777
0.67629 | 97.8603
0.6763 | 97.8736
0.67631 | 97.8486
0.67632 | 97.8273
0.67633 | 97.8123
0.67634 | 97.8484
0.67635 | 97.8457
0.67636 | 97.8753
0.67637 | 97.8734
0.67638 | 97.8708
0.67639 | 97.8644
0.6764 | 97.8285
0.67641 | 97.8386
0.67642 | 97.8339
0.67643 | 97.8481
0.67644 | 97.8619
0.67645 | 97.8431
0.67646 | 97.8541
0.67647 | 97.8723
0.67648 | 97.8671
0.67649 | 97.8639
0.6765 | 97.8349
0.67651 | 97.8291
0.67652 | 97.8411
0.67653 | 97.8462
0.67654 | 97.8377
0.67655 | 97.8693
0.67656 | 97.8858
0.67657 | 97.8586
0.67658 | 97.8563
0.67659 | 97.8326
0.6766 | 97.8449
0.67661 | 97.8184
0.67662 | 97.8386
0.67663 | 97.8821
0.67664 | 97.8601
0.67665 | 97.8573
0.67666 | 97.882
0.67667 | 97.8443
0.67668 | 97.8026
0.67669 | 97.8301
0.6767 | 97.8488
0.67671 | 97.8683
0.67672 | 97.9106
0.67673 | 97.8916
0.67674 | 97.8637
0.67675 | 97.8315
0.67676 | 97.846
0.67677 | 97.8471
0.67678 | 97.8255
0.67679 | 97.8565
0.6768 | 97.8594
0.67681 | 97.8985
0.67682 | 97.8988
0.67683 | 97.879
0.67684 | 97.8301
0.67685 | 97.8303
0.67686 | 97.8487
0.67687 | 97.8231
0.67688 | 97.8736
0.67689 | 97.8685
0.6769 | 97.8528
0.67691 | 97.8727
0.67692 | 97.8986
0.67693 | 97.8586
0.67694 | 97.8144
0.67695 | 97.8205
0.67696 | 97.828
0.67697 | 97.8376
0.67698 | 97.8816
0.67699 | 97.9041
0.677 | 97.8734
0.67701 | 97.8866
0.67702 | 97.8871
0.67703 | 97.8377
0.67704 | 97.8331
0.67705 | 97.8201
0.67706 | 97.8263
0.67707 | 97.8648
0.67708 | 97.8953
0.67709 | 97.8933
0.6771 | 97.8671
0.67711 | 97.8758
0.67712 | 97.8653
0.67713 | 97.8377
0.67714 | 97.8287
0.67715 | 97.8382
0.67716 | 97.8601
0.67717 | 97.8784
0.67718 | 97.9333
0.67719 | 97.8763
0.6772 | 97.8493
0.67721 | 97.8327
0.67722 | 97.8263
0.67723 | 97.8128
0.67724 | 97.8531
0.67725 | 97.8496
0.67726 | 97.8673
0.67727 | 97.897
0.67728 | 97.9039
0.67729 | 97.8777
0.6773 | 97.8313
0.67731 | 97.8452
0.67732 | 97.8521
0.67733 | 97.8534
0.67734 | 97.8249
0.67735 | 97.8341
0.67736 | 97.8541
0.67737 | 97.9095
0.67738 | 97.8556
0.67739 | 97.8547
0.6774 | 97.8665
0.67741 | 97.8134
0.67742 | 97.8084
0.67743 | 97.8596
0.67744 | 97.8744
0.67745 | 97.8583
0.67746 | 97.8526
0.67747 | 97.8777
0.67748 | 97.888
0.67749 | 97.8323
0.6775 | 97.8372
0.67751 | 97.8367
0.67752 | 97.857
0.67753 | 97.8699
0.67754 | 97.8406
0.67755 | 97.8402
0.67756 | 97.8719
0.67757 | 97.8545
0.67758 | 97.8539
0.67759 | 97.8734
0.6776 | 97.8586
0.67761 | 97.8335
0.67762 | 97.853
0.67763 | 97.8573
0.67764 | 97.8488
0.67765 | 97.8513
0.67766 | 97.8678
0.67767 | 97.8465
0.67768 | 97.8399
0.67769 | 97.8617
0.6777 | 97.8434
0.67771 | 97.846
0.67772 | 97.8513
0.67773 | 97.8611
0.67774 | 97.8663
0.67775 | 97.84
0.67776 | 97.8667
0.67777 | 97.8591
0.67778 | 97.8504
0.67779 | 97.8621
0.6778 | 97.8503
0.67781 | 97.8685
0.67782 | 97.8586
0.67783 | 97.8159
0.67784 | 97.824
0.67785 | 97.8343
0.67786 | 97.8684
0.67787 | 97.8696
0.67788 | 97.8792
0.67789 | 97.8855
0.6779 | 97.8381
0.67791 | 97.838
0.67792 | 97.8636
0.67793 | 97.849
0.67794 | 97.8318
0.67795 | 97.849
0.67796 | 97.884
0.67797 | 97.8743
0.67798 | 97.8486
0.67799 | 97.8519
0.678 | 97.8218
0.67801 | 97.8408
0.67802 | 97.8554
0.67803 | 97.8495
0.67804 | 97.863
0.67805 | 97.8822
0.67806 | 97.8894
0.67807 | 97.8765
0.67808 | 97.8682
0.67809 | 97.8506
0.6781 | 97.828
0.67811 | 97.823
0.67812 | 97.8523
0.67813 | 97.8708
0.67814 | 97.8471
0.67815 | 97.8662
0.67816 | 97.8566
0.67817 | 97.8674
0.67818 | 97.8758
0.67819 | 97.8452
0.6782 | 97.8504
0.67821 | 97.8529
0.67822 | 97.8398
0.67823 | 97.8498
0.67824 | 97.8454
0.67825 | 97.8648
0.67826 | 97.8463
0.67827 | 97.8587
0.67828 | 97.8554
0.67829 | 97.8386
0.6783 | 97.8191
0.67831 | 97.8467
0.67832 | 97.8559
0.67833 | 97.8747
0.67834 | 97.8957
0.67835 | 97.8515
0.67836 | 97.8321
0.67837 | 97.8422
0.67838 | 97.8437
0.67839 | 97.8283
0.6784 | 97.8372
0.67841 | 97.8549
0.67842 | 97.8647
0.67843 | 97.8839
0.67844 | 97.8751
0.67845 | 97.8284
0.67846 | 97.857
0.67847 | 97.8599
0.67848 | 97.8431
0.67849 | 97.854
0.6785 | 97.8439
0.67851 | 97.8268
0.67852 | 97.8505
0.67853 | 97.8564
0.67854 | 97.8539
0.67855 | 97.8443
0.67856 | 97.8273
0.67857 | 97.8486
0.67858 | 97.8626
0.67859 | 97.8486
0.6786 | 97.8259
0.67861 | 97.8463
0.67862 | 97.8568
0.67863 | 97.8463
0.67864 | 97.8262
0.67865 | 97.8446
0.67866 | 97.8299
0.67867 | 97.8395
0.67868 | 97.8708
0.67869 | 97.846
0.6787 | 97.8325
0.67871 | 97.8414
0.67872 | 97.8533
0.67873 | 97.8486
0.67874 | 97.8486
0.67875 | 97.8427
0.67876 | 97.8608
0.67877 | 97.8434
0.67878 | 97.8445
0.67879 | 97.8345
0.6788 | 97.8232
0.67881 | 97.8365
0.67882 | 97.8277
0.67883 | 97.8531
0.67884 | 97.8545
0.67885 | 97.8348
0.67886 | 97.8429
0.67887 | 97.8414
0.67888 | 97.8601
0.67889 | 97.8495
0.6789 | 97.8558
0.67891 | 97.8422
0.67892 | 97.8101
0.67893 | 97.8406
0.67894 | 97.8322
0.67895 | 97.8439
0.67896 | 97.8526
0.67897 | 97.8666
0.67898 | 97.8617
0.67899 | 97.845
0.679 | 97.822
0.67901 | 97.8164
0.67902 | 97.8452
0.67903 | 97.8612
0.67904 | 97.8465
0.67905 | 97.861
0.67906 | 97.867
0.67907 | 97.868
0.67908 | 97.8119
0.67909 | 97.8221
0.6791 | 97.8216
0.67911 | 97.8137
0.67912 | 97.8567
0.67913 | 97.9046
0.67914 | 97.8692
0.67915 | 97.8375
0.67916 | 97.8517
0.67917 | 97.8172
0.67918 | 97.8213
0.67919 | 97.8114
0.6792 | 97.8233
0.67921 | 97.8657
0.67922 | 97.8742
0.67923 | 97.8779
0.67924 | 97.8491
0.67925 | 97.8211
0.67926 | 97.8209
0.67927 | 97.8324
0.67928 | 97.8052
0.67929 | 97.8214
0.6793 | 97.8405
0.67931 | 97.8676
0.67932 | 97.8647
0.67933 | 97.8832
0.67934 | 97.8402
0.67935 | 97.7997
0.67936 | 97.823
0.67937 | 97.8131
0.67938 | 97.8391
0.67939 | 97.8309
0.6794 | 97.8706
0.67941 | 97.8837
0.67942 | 97.8734
0.67943 | 97.8436
0.67944 | 97.8263
0.67945 | 97.7957
0.67946 | 97.7804
0.67947 | 97.8168
0.67948 | 97.8508
0.67949 | 97.9
0.6795 | 97.8917
0.67951 | 97.8497
0.67952 | 97.8778
0.67953 | 97.8422
0.67954 | 97.7805
0.67955 | 97.7792
0.67956 | 97.8111
0.67957 | 97.8304
0.67958 | 97.87
0.67959 | 97.8822
0.6796 | 97.8417
0.67961 | 97.8234
0.67962 | 97.8412
0.67963 | 97.8327
0.67964 | 97.8066
0.67965 | 97.837
0.67966 | 97.8412
0.67967 | 97.8325
0.67968 | 97.883
0.67969 | 97.8617
0.6797 | 97.8265
0.67971 | 97.832
0.67972 | 97.8377
0.67973 | 97.8035
0.67974 | 97.7864
0.67975 | 97.8419
0.67976 | 97.8401
0.67977 | 97.8578
0.67978 | 97.8846
0.67979 | 97.8587
0.6798 | 97.8094
0.67981 | 97.8134
0.67982 | 97.8236
0.67983 | 97.8419
0.67984 | 97.8389
0.67985 | 97.8303
0.67986 | 97.8209
0.67987 | 97.831
0.67988 | 97.8444
0.67989 | 97.8129
0.6799 | 97.8279
0.67991 | 97.8469
0.67992 | 97.8269
0.67993 | 97.8491
0.67994 | 97.8698
0.67995 | 97.8224
0.67996 | 97.8224
0.67997 | 97.8426
0.67998 | 97.8098
0.67999 | 97.8301
0.68 | 97.8367
0.68001 | 97.851
0.68002 | 97.8385
0.68003 | 97.8326
0.68004 | 97.8526
0.68005 | 97.7966
0.68006 | 97.8154
0.68007 | 97.8348
0.68008 | 97.8255
0.68009 | 97.8253
0.6801 | 97.8414
0.68011 | 97.8439
0.68012 | 97.8382
0.68013 | 97.8635
0.68014 | 97.8294
0.68015 | 97.7966
0.68016 | 97.8266
0.68017 | 97.8512
0.68018 | 97.8254
0.68019 | 97.8449
0.6802 | 97.8489
0.68021 | 97.8558
0.68022 | 97.861
0.68023 | 97.8522
0.68024 | 97.817
0.68025 | 97.7935
0.68026 | 97.8088
0.68027 | 97.8141
0.68028 | 97.8677
0.68029 | 97.8719
0.6803 | 97.8428
0.68031 | 97.8545
0.68032 | 97.8504
0.68033 | 97.8
0.68034 | 97.7805
0.68035 | 97.7905
0.68036 | 97.8288
0.68037 | 97.8426
0.68038 | 97.8816
0.68039 | 97.8625
0.6804 | 97.8296
0.68041 | 97.8367
0.68042 | 97.8395
0.68043 | 97.7877
0.68044 | 97.8068
0.68045 | 97.8191
0.68046 | 97.8333
0.68047 | 97.8627
0.68048 | 97.8534
0.68049 | 97.8466
0.6805 | 97.8081
0.68051 | 97.8224
0.68052 | 97.8157
0.68053 | 97.7986
0.68054 | 97.8304
0.68055 | 97.8206
0.68056 | 97.8506
0.68057 | 97.8477
0.68058 | 97.8672
0.68059 | 97.8272
0.6806 | 97.7953
0.68061 | 97.804
0.68062 | 97.7927
0.68063 | 97.8142
0.68064 | 97.8318
0.68065 | 97.856
0.68066 | 97.8421
0.68067 | 97.8406
0.68068 | 97.8439
0.68069 | 97.8123
0.6807 | 97.7794
0.68071 | 97.823
0.68072 | 97.833
0.68073 | 97.8476
0.68074 | 97.8419
0.68075 | 97.8202
0.68076 | 97.825
0.68077 | 97.8306
0.68078 | 97.8009
0.68079 | 97.8022
0.6808 | 97.8263
0.68081 | 97.827
0.68082 | 97.8447
0.68083 | 97.8889
0.68084 | 97.8369
0.68085 | 97.825
0.68086 | 97.8124
0.68087 | 97.7992
0.68088 | 97.8124
0.68089 | 97.7843
0.6809 | 97.8155
0.68091 | 97.8309
0.68092 | 97.8652
0.68093 | 97.8603
0.68094 | 97.8361
0.68095 | 97.8243
0.68096 | 97.8
0.68097 | 97.7977
0.68098 | 97.8337
0.68099 | 97.8336
0.681 | 97.8276
0.68101 | 97.8706
0.68102 | 97.879
0.68103 | 97.8326
0.68104 | 97.8157
0.68105 | 97.8079
0.68106 | 97.7754
0.68107 | 97.8118
0.68108 | 97.8722
0.68109 | 97.8534
0.6811 | 97.8665
0.68111 | 97.8778
0.68112 | 97.8383
0.68113 | 97.8033
0.68114 | 97.8264
0.68115 | 97.8204
0.68116 | 97.7914
0.68117 | 97.8514
0.68118 | 97.8882
0.68119 | 97.849
0.6812 | 97.8261
0.68121 | 97.8568
0.68122 | 97.8166
0.68123 | 97.8032
0.68124 | 97.8265
0.68125 | 97.8314
0.68126 | 97.8352
0.68127 | 97.8655
0.68128 | 97.8766
0.68129 | 97.8235
0.6813 | 97.8323
0.68131 | 97.8386
0.68132 | 97.8074
0.68133 | 97.8224
0.68134 | 97.8536
0.68135 | 97.8573
0.68136 | 97.8526
0.68137 | 97.8639
0.68138 | 97.8636
0.68139 | 97.802
0.6814 | 97.8289
0.68141 | 97.8365
0.68142 | 97.8068
0.68143 | 97.8523
0.68144 | 97.8667
0.68145 | 97.8568
0.68146 | 97.886
0.68147 | 97.8787
0.68148 | 97.8086
0.68149 | 97.8259
0.6815 | 97.8268
0.68151 | 97.8163
0.68152 | 97.8369
0.68153 | 97.896
0.68154 | 97.881
0.68155 | 97.8406
0.68156 | 97.846
0.68157 | 97.8408
0.68158 | 97.8081
0.68159 | 97.8325
0.6816 | 97.8452
0.68161 | 97.8499
0.68162 | 97.8772
0.68163 | 97.904
0.68164 | 97.8583
0.68165 | 97.8466
0.68166 | 97.8794
0.68167 | 97.8384
0.68168 | 97.8266
0.68169 | 97.8198
0.6817 | 97.8276
0.68171 | 97.8432
0.68172 | 97.874
0.68173 | 97.8779
0.68174 | 97.8681
0.68175 | 97.8614
0.68176 | 97.8476
0.68177 | 97.8446
0.68178 | 97.8601
0.68179 | 97.8391
0.6818 | 97.8174
0.68181 | 97.8786
0.68182 | 97.9147
0.68183 | 97.892
0.68184 | 97.8736
0.68185 | 97.8391
0.68186 | 97.8102
0.68187 | 97.835
0.68188 | 97.8558
0.68189 | 97.8473
0.6819 | 97.8779
0.68191 | 97.9149
0.68192 | 97.8764
0.68193 | 97.8834
0.68194 | 97.8872
0.68195 | 97.8438
0.68196 | 97.8445
0.68197 | 97.8485
0.68198 | 97.8564
0.68199 | 97.8221
0.682 | 97.9029
0.68201 | 97.9229
0.68202 | 97.9153
0.68203 | 97.8792
0.68204 | 97.8667
0.68205 | 97.8061
0.68206 | 97.8479
0.68207 | 97.8843
0.68208 | 97.8719
0.68209 | 97.8586
0.6821 | 97.9083
0.68211 | 97.9284
0.68212 | 97.8923
0.68213 | 97.8932
0.68214 | 97.8599
0.68215 | 97.8013
0.68216 | 97.8408
0.68217 | 97.9099
0.68218 | 97.8879
0.68219 | 97.901
0.6822 | 97.9275
0.68221 | 97.9105
0.68222 | 97.8951
0.68223 | 97.876
0.68224 | 97.8702
0.68225 | 97.85
0.68226 | 97.8776
0.68227 | 97.9096
0.68228 | 97.9062
0.68229 | 97.8929
0.6823 | 97.889
0.68231 | 97.8801
0.68232 | 97.9033
0.68233 | 97.9061
0.68234 | 97.8822
0.68235 | 97.8543
0.68236 | 97.9022
0.68237 | 97.8938
0.68238 | 97.9248
0.68239 | 97.9219
0.6824 | 97.9053
0.68241 | 97.8812
0.68242 | 97.8676
0.68243 | 97.8927
0.68244 | 97.8916
0.68245 | 97.8912
0.68246 | 97.9197
0.68247 | 97.9129
0.68248 | 97.912
0.68249 | 97.9104
0.6825 | 97.8735
0.68251 | 97.916
0.68252 | 97.9042
0.68253 | 97.9074
0.68254 | 97.8895
0.68255 | 97.9027
0.68256 | 97.9192
0.68257 | 97.9098
0.68258 | 97.9201
0.68259 | 97.9065
0.6826 | 97.8735
0.68261 | 97.8766
0.68262 | 97.94
0.68263 | 97.9462
0.68264 | 97.9257
0.68265 | 97.9274
0.68266 | 97.907
0.68267 | 97.8894
0.68268 | 97.9105
0.68269 | 97.9223
0.6827 | 97.8842
0.68271 | 97.9131
0.68272 | 97.9168
0.68273 | 97.9365
0.68274 | 97.9294
0.68275 | 97.9203
0.68276 | 97.907
0.68277 | 97.9158
0.68278 | 97.9074
0.68279 | 97.902
0.6828 | 97.8959
0.68281 | 97.9315
0.68282 | 97.9437
0.68283 | 97.9448
0.68284 | 97.927
0.68285 | 97.8881
0.68286 | 97.8892
0.68287 | 97.8899
0.68288 | 97.9186
0.68289 | 97.9049
0.6829 | 97.9196
0.68291 | 97.949
0.68292 | 97.953
0.68293 | 97.9361
0.68294 | 97.9086
0.68295 | 97.8841
0.68296 | 97.8924
0.68297 | 97.917
0.68298 | 97.9484
0.68299 | 97.9426
0.683 | 97.9393
0.68301 | 97.9224
0.68302 | 97.9282
0.68303 | 97.9166
0.68304 | 97.9026
0.68305 | 97.9122
0.68306 | 97.9161
0.68307 | 97.9216
0.68308 | 97.9371
0.68309 | 97.9369
0.6831 | 97.9356
0.68311 | 97.9364
0.68312 | 97.8938
0.68313 | 97.9081
0.68314 | 97.9014
0.68315 | 97.8821
0.68316 | 97.9245
0.68317 | 97.9718
0.68318 | 97.9787
0.68319 | 97.9725
0.6832 | 97.9378
0.68321 | 97.9291
0.68322 | 97.8997
0.68323 | 97.8893
0.68324 | 97.9042
0.68325 | 97.9324
0.68326 | 97.9508
0.68327 | 97.9504
0.68328 | 97.9622
0.68329 | 97.9038
0.6833 | 97.8927
0.68331 | 97.9061
0.68332 | 97.922
0.68333 | 97.9319
0.68334 | 97.9181
0.68335 | 97.9457
0.68336 | 97.9526
0.68337 | 97.9525
0.68338 | 97.9492
0.68339 | 97.927
0.6834 | 97.8836
0.68341 | 97.9069
0.68342 | 97.9205
0.68343 | 97.9318
0.68344 | 97.9336
0.68345 | 97.9622
0.68346 | 97.9318
0.68347 | 97.954
0.68348 | 97.9365
0.68349 | 97.9053
0.6835 | 97.8887
0.68351 | 97.9201
0.68352 | 97.9242
0.68353 | 97.929
0.68354 | 97.9632
0.68355 | 97.9577
0.68356 | 97.9342
0.68357 | 97.928
0.68358 | 97.9296
0.68359 | 97.8833
0.6836 | 97.9022
0.68361 | 97.9318
0.68362 | 97.9364
0.68363 | 97.9361
0.68364 | 97.9366
0.68365 | 97.9162
0.68366 | 97.93
0.68367 | 97.9318
0.68368 | 97.9226
0.68369 | 97.8984
0.6837 | 97.8873
0.68371 | 97.9252
0.68372 | 97.943
0.68373 | 97.9427
0.68374 | 97.9396
0.68375 | 97.8906
0.68376 | 97.9022
0.68377 | 97.9158
0.68378 | 97.9127
0.68379 | 97.8993
0.6838 | 97.9022
0.68381 | 97.9379
0.68382 | 97.9341
0.68383 | 97.9639
0.68384 | 97.9281
0.68385 | 97.8946
0.68386 | 97.8985
0.68387 | 97.9003
0.68388 | 97.9119
0.68389 | 97.8975
0.6839 | 97.8899
0.68391 | 97.9014
0.68392 | 97.9283
0.68393 | 97.9398
0.68394 | 97.9108
0.68395 | 97.8866
0.68396 | 97.9063
0.68397 | 97.9246
0.68398 | 97.9226
0.68399 | 97.9044
0.684 | 97.8926
0.68401 | 97.8886
0.68402 | 97.9096
0.68403 | 97.913
0.68404 | 97.8963
0.68405 | 97.8885
0.68406 | 97.8807
0.68407 | 97.9092
0.68408 | 97.9198
0.68409 | 97.9207
0.6841 | 97.8844
0.68411 | 97.8711
0.68412 | 97.9077
0.68413 | 97.9346
0.68414 | 97.9191
0.68415 | 97.8921
0.68416 | 97.8961
0.68417 | 97.8982
0.68418 | 97.8591
0.68419 | 97.877
0.6842 | 97.8751
0.68421 | 97.8756
0.68422 | 97.8939
0.68423 | 97.9155
0.68424 | 97.9194
0.68425 | 97.894
0.68426 | 97.9001
0.68427 | 97.9004
0.68428 | 97.8692
0.68429 | 97.8639
0.6843 | 97.8349
0.68431 | 97.8604
0.68432 | 97.8988
0.68433 | 97.9028
0.68434 | 97.9004
0.68435 | 97.8736
0.68436 | 97.8854
0.68437 | 97.8888
0.68438 | 97.8749
0.68439 | 97.8549
0.6844 | 97.8517
0.68441 | 97.8847
0.68442 | 97.8912
0.68443 | 97.8864
0.68444 | 97.8983
0.68445 | 97.8704
0.68446 | 97.846
0.68447 | 97.8613
0.68448 | 97.8709
0.68449 | 97.853
0.6845 | 97.8661
0.68451 | 97.8701
0.68452 | 97.9127
0.68453 | 97.9
0.68454 | 97.8686
0.68455 | 97.8378
0.68456 | 97.863
0.68457 | 97.869
0.68458 | 97.8398
0.68459 | 97.8396
0.6846 | 97.8673
0.68461 | 97.8656
0.68462 | 97.8834
0.68463 | 97.8971
0.68464 | 97.846
0.68465 | 97.8081
0.68466 | 97.8254
0.68467 | 97.8553
0.68468 | 97.8578
0.68469 | 97.8543
0.6847 | 97.8457
0.68471 | 97.8642
0.68472 | 97.8927
0.68473 | 97.8614
0.68474 | 97.8282
0.68475 | 97.8354
0.68476 | 97.8504
0.68477 | 97.8624
0.68478 | 97.8603
0.68479 | 97.8435
0.6848 | 97.8278
0.68481 | 97.8625
0.68482 | 97.8651
0.68483 | 97.8593
0.68484 | 97.8129
0.68485 | 97.8156
0.68486 | 97.8137
0.68487 | 97.8476
0.68488 | 97.8894
0.68489 | 97.863
0.6849 | 97.8064
0.68491 | 97.843
0.68492 | 97.8448
0.68493 | 97.8497
0.68494 | 97.8411
0.68495 | 97.8332
0.68496 | 97.8362
0.68497 | 97.8397
0.68498 | 97.8541
0.68499 | 97.8161
0.685 | 97.8364
0.68501 | 97.8337
0.68502 | 97.8274
0.68503 | 97.851
0.68504 | 97.8482
0.68505 | 97.8367
0.68506 | 97.8556
0.68507 | 97.8378
0.68508 | 97.8253
0.68509 | 97.82
0.6851 | 97.8029
0.68511 | 97.8213
0.68512 | 97.8539
0.68513 | 97.8482
0.68514 | 97.8246
0.68515 | 97.8282
0.68516 | 97.848
0.68517 | 97.8206
0.68518 | 97.8289
0.68519 | 97.8302
0.6852 | 97.8151
0.68521 | 97.8417
0.68522 | 97.8449
0.68523 | 97.8583
0.68524 | 97.8453
0.68525 | 97.8164
0.68526 | 97.8087
0.68527 | 97.8207
0.68528 | 97.8293
0.68529 | 97.8206
0.6853 | 97.8086
0.68531 | 97.8501
0.68532 | 97.8667
0.68533 | 97.8277
0.68534 | 97.8488
0.68535 | 97.8268
0.68536 | 97.7838
0.68537 | 97.8135
0.68538 | 97.8637
0.68539 | 97.8042
0.6854 | 97.8081
0.68541 | 97.8759
0.68542 | 97.8545
0.68543 | 97.8389
0.68544 | 97.8435
0.68545 | 97.8107
0.68546 | 97.777
0.68547 | 97.8166
0.68548 | 97.8524
0.68549 | 97.8357
0.6855 | 97.8161
0.68551 | 97.8456
0.68552 | 97.8471
0.68553 | 97.8552
0.68554 | 97.8183
0.68555 | 97.8061
0.68556 | 97.8267
0.68557 | 97.837
0.68558 | 97.8405
0.68559 | 97.8256
0.6856 | 97.8338
0.68561 | 97.8484
0.68562 | 97.8317
0.68563 | 97.8573
0.68564 | 97.8046
0.68565 | 97.7807
0.68566 | 97.8198
0.68567 | 97.8259
0.68568 | 97.84
0.68569 | 97.8487
0.6857 | 97.8601
0.68571 | 97.8321
0.68572 | 97.861
0.68573 | 97.8441
0.68574 | 97.7981
0.68575 | 97.7926
0.68576 | 97.8191
0.68577 | 97.8348
0.68578 | 97.8402
0.68579 | 97.8792
0.6858 | 97.8573
0.68581 | 97.8189
0.68582 | 97.8251
0.68583 | 97.8195
0.68584 | 97.8147
0.68585 | 97.8238
0.68586 | 97.8512
0.68587 | 97.8351
0.68588 | 97.8534
0.68589 | 97.8569
0.6859 | 97.8339
0.68591 | 97.807
0.68592 | 97.8077
0.68593 | 97.8164
0.68594 | 97.8003
0.68595 | 97.8272
0.68596 | 97.8195
0.68597 | 97.8586
0.68598 | 97.8747
0.68599 | 97.8473
0.686 | 97.7866
0.68601 | 97.7992
0.68602 | 97.8105
0.68603 | 97.7972
0.68604 | 97.8048
0.68605 | 97.8308
0.68606 | 97.8363
0.68607 | 97.8547
0.68608 | 97.8574
0.68609 | 97.8109
0.6861 | 97.7924
0.68611 | 97.8146
0.68612 | 97.8109
0.68613 | 97.8065
0.68614 | 97.8333
0.68615 | 97.8226
0.68616 | 97.8348
0.68617 | 97.8483
0.68618 | 97.8402
0.68619 | 97.8248
0.6862 | 97.7944
0.68621 | 97.796
0.68622 | 97.7966
0.68623 | 97.8208
0.68624 | 97.8473
0.68625 | 97.8228
0.68626 | 97.8149
0.68627 | 97.8306
0.68628 | 97.8183
0.68629 | 97.787
0.6863 | 97.7914
0.68631 | 97.7918
0.68632 | 97.8113
0.68633 | 97.8504
0.68634 | 97.8508
0.68635 | 97.8159
0.68636 | 97.8424
0.68637 | 97.844
0.68638 | 97.8145
0.68639 | 97.8044
0.6864 | 97.7829
0.68641 | 97.8006
0.68642 | 97.8081
0.68643 | 97.8311
0.68644 | 97.8094
0.68645 | 97.812
0.68646 | 97.8529
0.68647 | 97.8313
0.68648 | 97.8151
0.68649 | 97.815
0.6865 | 97.8098
0.68651 | 97.7775
0.68652 | 97.8308
0.68653 | 97.8519
0.68654 | 97.8182
0.68655 | 97.8092
0.68656 | 97.8442
0.68657 | 97.7943
0.68658 | 97.8083
0.68659 | 97.8314
0.6866 | 97.7794
0.68661 | 97.7746
0.68662 | 97.8489
0.68663 | 97.8588
0.68664 | 97.8366
0.68665 | 97.8458
0.68666 | 97.8358
0.68667 | 97.7849
0.68668 | 97.8183
0.68669 | 97.8204
0.6867 | 97.7586
0.68671 | 97.8265
0.68672 | 97.8645
0.68673 | 97.8305
0.68674 | 97.8069
0.68675 | 97.8285
0.68676 | 97.8092
0.68677 | 97.8055
0.68678 | 97.8602
0.68679 | 97.8306
0.6868 | 97.7961
0.68681 | 97.8126
0.68682 | 97.8265
0.68683 | 97.8083
0.68684 | 97.7991
0.68685 | 97.837
0.68686 | 97.8183
0.68687 | 97.8174
0.68688 | 97.8629
0.68689 | 97.8147
0.6869 | 97.7836
0.68691 | 97.7997
0.68692 | 97.7907
0.68693 | 97.8204
0.68694 | 97.8437
0.68695 | 97.834
0.68696 | 97.8272
0.68697 | 97.8663
0.68698 | 97.8283
0.68699 | 97.7877
0.687 | 97.7981
0.68701 | 97.7661
0.68702 | 97.7924
0.68703 | 97.8487
0.68704 | 97.853
0.68705 | 97.8262
0.68706 | 97.8428
0.68707 | 97.8586
0.68708 | 97.8111
0.68709 | 97.7822
0.6871 | 97.7673
0.68711 | 97.7773
0.68712 | 97.7958
0.68713 | 97.8583
0.68714 | 97.8847
0.68715 | 97.8496
0.68716 | 97.8358
0.68717 | 97.8419
0.68718 | 97.7673
0.68719 | 97.759
0.6872 | 97.782
0.68721 | 97.7734
0.68722 | 97.8224
0.68723 | 97.8684
0.68724 | 97.8721
0.68725 | 97.8102
0.68726 | 97.806
0.68727 | 97.7931
0.68728 | 97.7794
0.68729 | 97.7807
0.6873 | 97.8013
0.68731 | 97.8118
0.68732 | 97.8345
0.68733 | 97.866
0.68734 | 97.8382
0.68735 | 97.7856
0.68736 | 97.7863
0.68737 | 97.7852
0.68738 | 97.7497
0.68739 | 97.7536
0.6874 | 97.801
0.68741 | 97.8218
0.68742 | 97.8358
0.68743 | 97.8642
0.68744 | 97.8174
0.68745 | 97.7808
0.68746 | 97.7847
0.68747 | 97.7827
0.68748 | 97.7842
0.68749 | 97.7999
0.6875 | 97.7981
0.68751 | 97.8063
0.68752 | 97.8157
0.68753 | 97.8079
0.68754 | 97.8022
0.68755 | 97.7945
0.68756 | 97.8023
0.68757 | 97.7923
0.68758 | 97.7926
0.68759 | 97.7835
0.6876 | 97.7826
0.68761 | 97.7964
0.68762 | 97.8
0.68763 | 97.8176
0.68764 | 97.7901
0.68765 | 97.7686
0.68766 | 97.7731
0.68767 | 97.7962
0.68768 | 97.7843
0.68769 | 97.7636
0.6877 | 97.7883
0.68771 | 97.8018
0.68772 | 97.8143
0.68773 | 97.8241
0.68774 | 97.8098
0.68775 | 97.8012
0.68776 | 97.7746
0.68777 | 97.7525
0.68778 | 97.771
0.68779 | 97.7908
0.6878 | 97.7766
0.68781 | 97.8002
0.68782 | 97.8252
0.68783 | 97.8244
0.68784 | 97.8068
0.68785 | 97.7626
0.68786 | 97.7924
0.68787 | 97.778
0.68788 | 97.7677
0.68789 | 97.7905
0.6879 | 97.7944
0.68791 | 97.7848
0.68792 | 97.7781
0.68793 | 97.8317
0.68794 | 97.78
0.68795 | 97.7576
0.68796 | 97.7974
0.68797 | 97.7711
0.68798 | 97.7747
0.68799 | 97.7827
0.688 | 97.8003
0.68801 | 97.7994
0.68802 | 97.7976
0.68803 | 97.8021
0.68804 | 97.7601
0.68805 | 97.7549
0.68806 | 97.7582
0.68807 | 97.7441
0.68808 | 97.7506
0.68809 | 97.8053
0.6881 | 97.8226
0.68811 | 97.8094
0.68812 | 97.8317
0.68813 | 97.8076
0.68814 | 97.7599
0.68815 | 97.7715
0.68816 | 97.807
0.68817 | 97.769
0.68818 | 97.7812
0.68819 | 97.8155
0.6882 | 97.7841
0.68821 | 97.7741
0.68822 | 97.8102
0.68823 | 97.7951
0.68824 | 97.7652
0.68825 | 97.7684
0.68826 | 97.7994
0.68827 | 97.786
0.68828 | 97.7858
0.68829 | 97.7963
0.6883 | 97.7917
0.68831 | 97.8039
0.68832 | 97.8235
0.68833 | 97.7838
0.68834 | 97.767
0.68835 | 97.7602
0.68836 | 97.756
0.68837 | 97.7823
0.68838 | 97.8052
0.68839 | 97.7942
0.6884 | 97.834
0.68841 | 97.8069
0.68842 | 97.7985
0.68843 | 97.7914
0.68844 | 97.8035
0.68845 | 97.7745
0.68846 | 97.7558
0.68847 | 97.8059
0.68848 | 97.8253
0.68849 | 97.7898
0.6885 | 97.8104
0.68851 | 97.8295
0.68852 | 97.7966
0.68853 | 97.7953
0.68854 | 97.817
0.68855 | 97.7633
0.68856 | 97.792
0.68857 | 97.8133
0.68858 | 97.7814
0.68859 | 97.779
0.6886 | 97.812
0.68861 | 97.8208
0.68862 | 97.8024
0.68863 | 97.8185
0.68864 | 97.7892
0.68865 | 97.7899
0.68866 | 97.8036
0.68867 | 97.8122
0.68868 | 97.821
0.68869 | 97.7996
0.6887 | 97.8246
0.68871 | 97.8078
0.68872 | 97.7815
0.68873 | 97.8463
0.68874 | 97.8343
0.68875 | 97.7822
0.68876 | 97.81
0.68877 | 97.8048
0.68878 | 97.7888
0.68879 | 97.8149
0.6888 | 97.8289
0.68881 | 97.8373
0.68882 | 97.8536
0.68883 | 97.8517
0.68884 | 97.7937
0.68885 | 97.7663
0.68886 | 97.7992
0.68887 | 97.7967
0.68888 | 97.817
0.68889 | 97.8699
0.6889 | 97.891
0.68891 | 97.8501
0.68892 | 97.8241
0.68893 | 97.8322
0.68894 | 97.8239
0.68895 | 97.7939
0.68896 | 97.8139
0.68897 | 97.857
0.68898 | 97.8397
0.68899 | 97.8596
0.689 | 97.8445
0.68901 | 97.8285
0.68902 | 97.8328
0.68903 | 97.8311
0.68904 | 97.8057
0.68905 | 97.8208
0.68906 | 97.8427
0.68907 | 97.8423
0.68908 | 97.8599
0.68909 | 97.8815
0.6891 | 97.879
0.68911 | 97.8476
0.68912 | 97.8421
0.68913 | 97.8338
0.68914 | 97.7887
0.68915 | 97.7956
0.68916 | 97.8417
0.68917 | 97.8593
0.68918 | 97.8761
0.68919 | 97.8969
0.6892 | 97.8787
0.68921 | 97.8588
0.68922 | 97.8182
0.68923 | 97.8047
0.68924 | 97.8062
0.68925 | 97.8421
0.68926 | 97.8771
0.68927 | 97.8905
0.68928 | 97.9027
0.68929 | 97.876
0.6893 | 97.8359
0.68931 | 97.8143
0.68932 | 97.8424
0.68933 | 97.8325
0.68934 | 97.8306
0.68935 | 97.8722
0.68936 | 97.8935
0.68937 | 97.8753
0.68938 | 97.8778
0.68939 | 97.8366
0.6894 | 97.7662
0.68941 | 97.8306
0.68942 | 97.8305
0.68943 | 97.8492
0.68944 | 97.8586
0.68945 | 97.8863
0.68946 | 97.8496
0.68947 | 97.8609
0.68948 | 97.8614
0.68949 | 97.8298
0.6895 | 97.7976
0.68951 | 97.8164
0.68952 | 97.8732
0.68953 | 97.8532
0.68954 | 97.8576
0.68955 | 97.8734
0.68956 | 97.8641
0.68957 | 97.8439
0.68958 | 97.8508
0.68959 | 97.8259
0.6896 | 97.7918
0.68961 | 97.8384
0.68962 | 97.8875
0.68963 | 97.8741
0.68964 | 97.8498
0.68965 | 97.8469
0.68966 | 97.8239
0.68967 | 97.8085
0.68968 | 97.8287
0.68969 | 97.8167
0.6897 | 97.8142
0.68971 | 97.8623
0.68972 | 97.8851
0.68973 | 97.8864
0.68974 | 97.8572
0.68975 | 97.81
0.68976 | 97.8189
0.68977 | 97.8209
0.68978 | 97.8225
0.68979 | 97.8206
0.6898 | 97.8352
0.68981 | 97.8805
0.68982 | 97.8532
0.68983 | 97.8431
0.68984 | 97.8393
0.68985 | 97.7875
0.68986 | 97.8182
0.68987 | 97.864
0.68988 | 97.8443
0.68989 | 97.8148
0.6899 | 97.8441
0.68991 | 97.8757
0.68992 | 97.8517
0.68993 | 97.8467
0.68994 | 97.8081
0.68995 | 97.7512
0.68996 | 97.7822
0.68997 | 97.8306
0.68998 | 97.8545
0.68999 | 97.8769
0.69 | 97.8711
0.69001 | 97.8223
0.69002 | 97.8278
0.69003 | 97.8164
0.69004 | 97.7809
0.69005 | 97.7974
0.69006 | 97.8478
0.69007 | 97.8397
0.69008 | 97.8671
0.69009 | 97.8657
0.6901 | 97.8009
0.69011 | 97.7968
0.69012 | 97.8166
0.69013 | 97.8441
0.69014 | 97.8186
0.69015 | 97.8096
0.69016 | 97.8473
0.69017 | 97.8406
0.69018 | 97.8411
0.69019 | 97.8531
0.6902 | 97.7941
0.69021 | 97.789
0.69022 | 97.8129
0.69023 | 97.8357
0.69024 | 97.8356
0.69025 | 97.8267
0.69026 | 97.8314
0.69027 | 97.8359
0.69028 | 97.8322
0.69029 | 97.8343
0.6903 | 97.8255
0.69031 | 97.7932
0.69032 | 97.8218
0.69033 | 97.8339
0.69034 | 97.8068
0.69035 | 97.843
0.69036 | 97.8753
0.69037 | 97.8378
0.69038 | 97.8125
0.69039 | 97.8299
0.6904 | 97.8102
0.69041 | 97.8062
0.69042 | 97.8188
0.69043 | 97.8358
0.69044 | 97.8502
0.69045 | 97.8391
0.69046 | 97.8321
0.69047 | 97.7976
0.69048 | 97.842
0.69049 | 97.8495
0.6905 | 97.8174
0.69051 | 97.829
0.69052 | 97.8302
0.69053 | 97.8152
0.69054 | 97.8434
0.69055 | 97.848
0.69056 | 97.8429
0.69057 | 97.8085
0.69058 | 97.811
0.69059 | 97.8181
0.6906 | 97.8343
0.69061 | 97.828
0.69062 | 97.8236
0.69063 | 97.8413
0.69064 | 97.8595
0.69065 | 97.8485
0.69066 | 97.8259
0.69067 | 97.8736
0.69068 | 97.8409
0.69069 | 97.8322
0.6907 | 97.8215
0.69071 | 97.8378
0.69072 | 97.8433
0.69073 | 97.816
0.69074 | 97.8532
0.69075 | 97.8642
0.69076 | 97.8582
0.69077 | 97.867
0.69078 | 97.8483
0.69079 | 97.835
0.6908 | 97.8408
0.69081 | 97.8483
0.69082 | 97.8377
0.69083 | 97.8376
0.69084 | 97.8667
0.69085 | 97.8606
0.69086 | 97.8476
0.69087 | 97.86
0.69088 | 97.8425
0.69089 | 97.7975
0.6909 | 97.8199
0.69091 | 97.8909
0.69092 | 97.9052
0.69093 | 97.8963
0.69094 | 97.8892
0.69095 | 97.8459
0.69096 | 97.8187
0.69097 | 97.8387
0.69098 | 97.8535
0.69099 | 97.8313
0.691 | 97.8636
0.69101 | 97.8878
0.69102 | 97.8837
0.69103 | 97.894
0.69104 | 97.8688
0.69105 | 97.8472
0.69106 | 97.8534
0.69107 | 97.8681
0.69108 | 97.8805
0.69109 | 97.8552
0.6911 | 97.8654
0.69111 | 97.8726
0.69112 | 97.8929
0.69113 | 97.888
0.69114 | 97.8737
0.69115 | 97.8384
0.69116 | 97.8601
0.69117 | 97.8708
0.69118 | 97.8884
0.69119 | 97.8781
0.6912 | 97.8772
0.69121 | 97.8873
0.69122 | 97.867
0.69123 | 97.8936
0.69124 | 97.8727
0.69125 | 97.8229
0.69126 | 97.8373
0.69127 | 97.9073
0.69128 | 97.8654
0.69129 | 97.874
0.6913 | 97.8699
0.69131 | 97.8664
0.69132 | 97.8725
0.69133 | 97.8924
0.69134 | 97.8869
0.69135 | 97.8464
0.69136 | 97.8646
0.69137 | 97.8611
0.69138 | 97.8623
0.69139 | 97.8744
0.6914 | 97.8797
0.69141 | 97.8503
0.69142 | 97.8552
0.69143 | 97.886
0.69144 | 97.8851
0.69145 | 97.8779
0.69146 | 97.892
0.69147 | 97.8747
0.69148 | 97.8597
0.69149 | 97.8599
0.6915 | 97.8322
0.69151 | 97.8662
0.69152 | 97.8608
0.69153 | 97.9036
0.69154 | 97.8998
0.69155 | 97.8589
0.69156 | 97.8695
0.69157 | 97.8554
0.69158 | 97.8368
0.69159 | 97.8695
0.6916 | 97.8641
0.69161 | 97.873
0.69162 | 97.8627
0.69163 | 97.8805
0.69164 | 97.8794
0.69165 | 97.835
0.69166 | 97.8418
0.69167 | 97.8463
0.69168 | 97.8667
0.69169 | 97.8363
0.6917 | 97.8673
0.69171 | 97.8853
0.69172 | 97.876
0.69173 | 97.8942
0.69174 | 97.8731
0.69175 | 97.8176
0.69176 | 97.8185
0.69177 | 97.8449
0.69178 | 97.8531
0.69179 | 97.8408
0.6918 | 97.8571
0.69181 | 97.8662
0.69182 | 97.8556
0.69183 | 97.8712
0.69184 | 97.8638
0.69185 | 97.828
0.69186 | 97.8479
0.69187 | 97.8547
0.69188 | 97.8439
0.69189 | 97.859
0.6919 | 97.8435
0.69191 | 97.8271
0.69192 | 97.8272
0.69193 | 97.8555
0.69194 | 97.8337
0.69195 | 97.8366
0.69196 | 97.879
0.69197 | 97.8573
0.69198 | 97.84
0.69199 | 97.8447
0.692 | 97.8176
0.69201 | 97.8281
0.69202 | 97.8466
0.69203 | 97.8575
0.69204 | 97.8178
0.69205 | 97.8516
0.69206 | 97.8499
0.69207 | 97.8083
0.69208 | 97.8196
0.69209 | 97.8531
0.6921 | 97.8104
0.69211 | 97.8367
0.69212 | 97.8726
0.69213 | 97.8681
0.69214 | 97.8399
0.69215 | 97.8528
0.69216 | 97.8344
0.69217 | 97.8054
0.69218 | 97.833
0.69219 | 97.8311
0.6922 | 97.802
0.69221 | 97.8217
0.69222 | 97.8702
0.69223 | 97.8855
0.69224 | 97.8769
0.69225 | 97.8517
0.69226 | 97.8288
0.69227 | 97.8193
0.69228 | 97.8247
0.69229 | 97.8102
0.6923 | 97.8419
0.69231 | 97.8633
0.69232 | 97.8879
0.69233 | 97.8721
0.69234 | 97.8626
0.69235 | 97.8148
0.69236 | 97.7987
0.69237 | 97.8028
0.69238 | 97.8408
0.69239 | 97.865
0.6924 | 97.8561
0.69241 | 97.868
0.69242 | 97.8821
0.69243 | 97.8563
0.69244 | 97.8001
0.69245 | 97.8033
0.69246 | 97.8044
0.69247 | 97.818
0.69248 | 97.8625
0.69249 | 97.8772
0.6925 | 97.8777
0.69251 | 97.8942
0.69252 | 97.8701
0.69253 | 97.8608
0.69254 | 97.8095
0.69255 | 97.8127
0.69256 | 97.8287
0.69257 | 97.833
0.69258 | 97.8515
0.69259 | 97.8643
0.6926 | 97.8629
0.69261 | 97.8729
0.69262 | 97.8818
0.69263 | 97.8683
0.69264 | 97.8322
0.69265 | 97.8065
0.69266 | 97.8463
0.69267 | 97.8792
0.69268 | 97.9095
0.69269 | 97.8661
0.6927 | 97.8641
0.69271 | 97.8693
0.69272 | 97.8499
0.69273 | 97.8329
0.69274 | 97.8238
0.69275 | 97.8211
0.69276 | 97.861
0.69277 | 97.8857
0.69278 | 97.8975
0.69279 | 97.8915
0.6928 | 97.8446
0.69281 | 97.8554
0.69282 | 97.879
0.69283 | 97.8445
0.69284 | 97.8461
0.69285 | 97.837
0.69286 | 97.8432
0.69287 | 97.8976
0.69288 | 97.8986
0.69289 | 97.8704
0.6929 | 97.8713
0.69291 | 97.8647
0.69292 | 97.8566
0.69293 | 97.8573
0.69294 | 97.8588
0.69295 | 97.841
0.69296 | 97.8671
0.69297 | 97.8938
0.69298 | 97.9085
0.69299 | 97.8765
0.693 | 97.8426
0.69301 | 97.8463
0.69302 | 97.8272
0.69303 | 97.8476
0.69304 | 97.8914
0.69305 | 97.8773
0.69306 | 97.8899
0.69307 | 97.9114
0.69308 | 97.908
0.69309 | 97.8794
0.6931 | 97.8259
0.69311 | 97.8236
0.69312 | 97.8328
0.69313 | 97.8544
0.69314 | 97.8701
0.69315 | 97.893
0.69316 | 97.891
0.69317 | 97.908
0.69318 | 97.9036
0.69319 | 97.878
0.6932 | 97.8247
0.69321 | 97.8348
0.69322 | 97.8533
0.69323 | 97.8866
0.69324 | 97.8808
0.69325 | 97.8927
0.69326 | 97.8805
0.69327 | 97.8628
0.69328 | 97.864
0.69329 | 97.8528
0.6933 | 97.8381
0.69331 | 97.8639
0.69332 | 97.8773
0.69333 | 97.8899
0.69334 | 97.8973
0.69335 | 97.8872
0.69336 | 97.8647
0.69337 | 97.8293
0.69338 | 97.8514
0.69339 | 97.8454
0.6934 | 97.8374
0.69341 | 97.8682
0.69342 | 97.8984
0.69343 | 97.885
0.69344 | 97.8743
0.69345 | 97.8605
0.69346 | 97.8211
0.69347 | 97.8428
0.69348 | 97.8672
0.69349 | 97.8643
0.6935 | 97.8829
0.69351 | 97.8808
0.69352 | 97.8782
0.69353 | 97.8606
0.69354 | 97.826
0.69355 | 97.8015
0.69356 | 97.8491
0.69357 | 97.8811
0.69358 | 97.8672
0.69359 | 97.8842
0.6936 | 97.8808
0.69361 | 97.8489
0.69362 | 97.8419
0.69363 | 97.844
0.69364 | 97.8476
0.69365 | 97.8395
0.69366 | 97.8546
0.69367 | 97.8684
0.69368 | 97.8586
0.69369 | 97.8608
0.6937 | 97.8504
0.69371 | 97.8707
0.69372 | 97.8592
0.69373 | 97.8419
0.69374 | 97.8286
0.69375 | 97.8207
0.69376 | 97.8556
0.69377 | 97.8793
0.69378 | 97.8839
0.69379 | 97.8489
0.6938 | 97.8486
0.69381 | 97.8348
0.69382 | 97.8111
0.69383 | 97.8186
0.69384 | 97.8441
0.69385 | 97.8419
0.69386 | 97.8603
0.69387 | 97.8762
0.69388 | 97.8621
0.69389 | 97.8402
0.6939 | 97.8113
0.69391 | 97.8123
0.69392 | 97.805
0.69393 | 97.8387
0.69394 | 97.8358
0.69395 | 97.8347
0.69396 | 97.8406
0.69397 | 97.8775
0.69398 | 97.8477
0.69399 | 97.8243
0.694 | 97.8081
0.69401 | 97.8048
0.69402 | 97.8158
0.69403 | 97.8426
0.69404 | 97.8368
0.69405 | 97.8262
0.69406 | 97.8552
0.69407 | 97.8591
0.69408 | 97.8311
0.69409 | 97.8161
0.6941 | 97.7964
0.69411 | 97.7845
0.69412 | 97.817
0.69413 | 97.8269
0.69414 | 97.8311
0.69415 | 97.8515
0.69416 | 97.8586
0.69417 | 97.8093
0.69418 | 97.8269
0.69419 | 97.8068
0.6942 | 97.748
0.69421 | 97.7703
0.69422 | 97.8161
0.69423 | 97.8538
0.69424 | 97.8211
0.69425 | 97.8476
0.69426 | 97.8563
0.69427 | 97.8
0.69428 | 97.7873
0.69429 | 97.7645
0.6943 | 97.7315
0.69431 | 97.7865
0.69432 | 97.8465
0.69433 | 97.8548
0.69434 | 97.8307
0.69435 | 97.8486
0.69436 | 97.8124
0.69437 | 97.7827
0.69438 | 97.7918
0.69439 | 97.7859
0.6944 | 97.7522
0.69441 | 97.8087
0.69442 | 97.8761
0.69443 | 97.843
0.69444 | 97.8337
0.69445 | 97.8141
0.69446 | 97.7628
0.69447 | 97.7651
0.69448 | 97.7781
0.69449 | 97.7899
0.6945 | 97.7931
0.69451 | 97.8444
0.69452 | 97.8601
0.69453 | 97.8543
0.69454 | 97.8111
0.69455 | 97.7431
0.69456 | 97.7533
0.69457 | 97.7708
0.69458 | 97.8187
0.69459 | 97.7954
0.6946 | 97.8276
0.69461 | 97.8375
0.69462 | 97.8228
0.69463 | 97.8037
0.69464 | 97.8054
0.69465 | 97.7361
0.69466 | 97.7517
0.69467 | 97.8332
0.69468 | 97.8265
0.69469 | 97.8247
0.6947 | 97.8315
0.69471 | 97.8411
0.69472 | 97.8052
0.69473 | 97.8141
0.69474 | 97.8143
0.69475 | 97.7699
0.69476 | 97.7674
0.69477 | 97.8286
0.69478 | 97.8531
0.69479 | 97.845
0.6948 | 97.8471
0.69481 | 97.8215
0.69482 | 97.7921
0.69483 | 97.7859
0.69484 | 97.8106
0.69485 | 97.7684
0.69486 | 97.8323
0.69487 | 97.8563
0.69488 | 97.8454
0.69489 | 97.8245
0.6949 | 97.8061
0.69491 | 97.7805
0.69492 | 97.7781
0.69493 | 97.82
0.69494 | 97.8192
0.69495 | 97.8116
0.69496 | 97.8465
0.69497 | 97.8465
0.69498 | 97.819
0.69499 | 97.8186
0.695 | 97.825
0.69501 | 97.7957
0.69502 | 97.8138
0.69503 | 97.8585
0.69504 | 97.8393
0.69505 | 97.8203
0.69506 | 97.8397
0.69507 | 97.819
0.69508 | 97.8
0.69509 | 97.7957
0.6951 | 97.8181
0.69511 | 97.845
0.69512 | 97.8574
0.69513 | 97.8612
0.69514 | 97.8463
0.69515 | 97.8222
0.69516 | 97.8315
0.69517 | 97.836
0.69518 | 97.815
0.69519 | 97.8452
0.6952 | 97.8259
0.69521 | 97.8535
0.69522 | 97.8632
0.69523 | 97.8813
0.69524 | 97.8374
0.69525 | 97.8199
0.69526 | 97.8462
0.69527 | 97.8168
0.69528 | 97.834
0.69529 | 97.8519
0.6953 | 97.8601
0.69531 | 97.8539
0.69532 | 97.8645
0.69533 | 97.8658
0.69534 | 97.8366
0.69535 | 97.8211
0.69536 | 97.8163
0.69537 | 97.8515
0.69538 | 97.8858
0.69539 | 97.8716
0.6954 | 97.8366
0.69541 | 97.886
0.69542 | 97.8688
0.69543 | 97.8562
0.69544 | 97.8248
0.69545 | 97.8473
0.69546 | 97.8463
0.69547 | 97.8362
0.69548 | 97.891
0.69549 | 97.8844
0.6955 | 97.8532
0.69551 | 97.863
0.69552 | 97.8796
0.69553 | 97.8614
0.69554 | 97.8587
0.69555 | 97.8516
0.69556 | 97.8397
0.69557 | 97.8513
0.69558 | 97.9
0.69559 | 97.9027
0.6956 | 97.8823
0.69561 | 97.8621
0.69562 | 97.8587
0.69563 | 97.8224
0.69564 | 97.8506
0.69565 | 97.8573
0.69566 | 97.856
0.69567 | 97.8855
0.69568 | 97.9358
0.69569 | 97.8911
0.6957 | 97.8681
0.69571 | 97.8684
0.69572 | 97.8301
0.69573 | 97.8391
0.69574 | 97.8837
0.69575 | 97.8531
0.69576 | 97.8664
0.69577 | 97.9083
0.69578 | 97.9169
0.69579 | 97.8599
0.6958 | 97.8693
0.69581 | 97.879
0.69582 | 97.8551
0.69583 | 97.8875
0.69584 | 97.8982
0.69585 | 97.8512
0.69586 | 97.8682
0.69587 | 97.9159
0.69588 | 97.8916
0.69589 | 97.8836
0.6959 | 97.8938
0.69591 | 97.8817
0.69592 | 97.8179
0.69593 | 97.8642
0.69594 | 97.8675
0.69595 | 97.8494
0.69596 | 97.8901
0.69597 | 97.9505
0.69598 | 97.9205
0.69599 | 97.882
0.696 | 97.8852
0.69601 | 97.8172
0.69602 | 97.8504
0.69603 | 97.8733
0.69604 | 97.8792
0.69605 | 97.8777
0.69606 | 97.9001
0.69607 | 97.9042
0.69608 | 97.8678
0.69609 | 97.8821
0.6961 | 97.8531
0.69611 | 97.8243
0.69612 | 97.8578
0.69613 | 97.8865
0.69614 | 97.8741
0.69615 | 97.8969
0.69616 | 97.9091
0.69617 | 97.8824
0.69618 | 97.8638
0.69619 | 97.8573
0.6962 | 97.833
0.69621 | 97.8218
0.69622 | 97.8653
0.69623 | 97.8821
0.69624 | 97.8894
0.69625 | 97.8729
0.69626 | 97.9164
0.69627 | 97.8673
0.69628 | 97.8487
0.69629 | 97.8463
0.6963 | 97.8187
0.69631 | 97.8381
0.69632 | 97.8877
0.69633 | 97.9046
0.69634 | 97.8765
0.69635 | 97.8601
0.69636 | 97.8484
0.69637 | 97.8215
0.69638 | 97.8189
0.69639 | 97.8384
0.6964 | 97.8103
0.69641 | 97.8449
0.69642 | 97.8773
0.69643 | 97.8755
0.69644 | 97.8543
0.69645 | 97.8454
0.69646 | 97.8356
0.69647 | 97.8191
0.69648 | 97.83
0.69649 | 97.809
0.6965 | 97.7985
0.69651 | 97.8516
0.69652 | 97.8612
0.69653 | 97.8329
0.69654 | 97.8314
0.69655 | 97.8271
0.69656 | 97.8042
0.69657 | 97.7979
0.69658 | 97.8324
0.69659 | 97.814
0.6966 | 97.8226
0.69661 | 97.8389
0.69662 | 97.8308
0.69663 | 97.8319
0.69664 | 97.7964
0.69665 | 97.7759
0.69666 | 97.769
0.69667 | 97.8184
0.69668 | 97.8091
0.69669 | 97.8151
0.6967 | 97.8453
0.69671 | 97.8176
0.69672 | 97.7862
0.69673 | 97.7714
0.69674 | 97.7924
0.69675 | 97.7692
0.69676 | 97.7864
0.69677 | 97.8338
0.69678 | 97.8149
0.69679 | 97.7862
0.6968 | 97.7898
0.69681 | 97.756
0.69682 | 97.7538
0.69683 | 97.7922
0.69684 | 97.7789
0.69685 | 97.7815
0.69686 | 97.8048
0.69687 | 97.8014
0.69688 | 97.7812
0.69689 | 97.7648
0.6969 | 97.7528
0.69691 | 97.7104
0.69692 | 97.748
0.69693 | 97.8004
0.69694 | 97.779
0.69695 | 97.7702
0.69696 | 97.7948
0.69697 | 97.775
0.69698 | 97.759
0.69699 | 97.7538
0.697 | 97.7122
0.69701 | 97.6967
0.69702 | 97.7445
0.69703 | 97.7677
0.69704 | 97.7406
0.69705 | 97.7495
0.69706 | 97.7857
0.69707 | 97.7533
0.69708 | 97.7344
0.69709 | 97.7241
0.6971 | 97.7059
0.69711 | 97.728
0.69712 | 97.7386
0.69713 | 97.7894
0.69714 | 97.7612
0.69715 | 97.7224
0.69716 | 97.7278
0.69717 | 97.6922
0.69718 | 97.7056
0.69719 | 97.6755
0.6972 | 97.6908
0.69721 | 97.7245
0.69722 | 97.7359
0.69723 | 97.7377
0.69724 | 97.7532
0.69725 | 97.7641
0.69726 | 97.7309
0.69727 | 97.6959
0.69728 | 97.6673
0.69729 | 97.6467
0.6973 | 97.6962
0.69731 | 97.705
0.69732 | 97.6944
0.69733 | 97.7204
0.69734 | 97.7121
0.69735 | 97.6816
0.69736 | 97.6841
0.69737 | 97.7028
0.69738 | 97.7055
0.69739 | 97.6568
0.6974 | 97.6813
0.69741 | 97.728
0.69742 | 97.7032
0.69743 | 97.7259
0.69744 | 97.7042
0.69745 | 97.633
0.69746 | 97.6165
0.69747 | 97.6468
0.69748 | 97.6568
0.69749 | 97.6431
0.6975 | 97.6469
0.69751 | 97.6927
0.69752 | 97.7054
0.69753 | 97.7096
0.69754 | 97.6804
0.69755 | 97.6508
0.69756 | 97.6644
0.69757 | 97.6486
0.69758 | 97.6435
0.69759 | 97.5948
0.6976 | 97.6215
0.69761 | 97.6529
0.69762 | 97.6677
0.69763 | 97.7028
0.69764 | 97.697
0.69765 | 97.62
0.69766 | 97.6106
0.69767 | 97.6225
0.69768 | 97.615
0.69769 | 97.6275
0.6977 | 97.6452
0.69771 | 97.6452
0.69772 | 97.6572
0.69773 | 97.657
0.69774 | 97.6245
0.69775 | 97.5923
0.69776 | 97.5726
0.69777 | 97.5832
0.69778 | 97.5993
0.69779 | 97.6267
0.6978 | 97.6334
0.69781 | 97.6245
0.69782 | 97.6132
0.69783 | 97.6117
0.69784 | 97.6043
0.69785 | 97.5573
0.69786 | 97.5518
0.69787 | 97.5837
0.69788 | 97.6205
0.69789 | 97.5862
0.6979 | 97.5928
0.69791 | 97.6286
0.69792 | 97.6254
0.69793 | 97.6114
0.69794 | 97.5721
0.69795 | 97.5505
0.69796 | 97.5275
0.69797 | 97.5364
0.69798 | 97.5604
0.69799 | 97.5722
0.698 | 97.588
0.69801 | 97.6199
0.69802 | 97.5831
0.69803 | 97.5349
0.69804 | 97.5632
0.69805 | 97.527
0.69806 | 97.4907
0.69807 | 97.559
0.69808 | 97.5968
0.69809 | 97.5692
0.6981 | 97.5623
0.69811 | 97.5344
0.69812 | 97.5082
0.69813 | 97.5202
0.69814 | 97.5214
0.69815 | 97.4803
0.69816 | 97.5142
0.69817 | 97.5682
0.69818 | 97.5557
0.69819 | 97.5388
0.6982 | 97.538
0.69821 | 97.5061
0.69822 | 97.4701
0.69823 | 97.4908
0.69824 | 97.4973
0.69825 | 97.4634
0.69826 | 97.5062
0.69827 | 97.5483
0.69828 | 97.5054
0.69829 | 97.4875
0.6983 | 97.4763
0.69831 | 97.4427
0.69832 | 97.4724
0.69833 | 97.516
0.69834 | 97.4832
0.69835 | 97.4787
0.69836 | 97.496
0.69837 | 97.4587
0.69838 | 97.471
0.69839 | 97.4739
0.6984 | 97.446
0.69841 | 97.404
0.69842 | 97.463
0.69843 | 97.4904
0.69844 | 97.4552
0.69845 | 97.4671
0.69846 | 97.4911
0.69847 | 97.4122
0.69848 | 97.3997
0.69849 | 97.4546
0.6985 | 97.4072
0.69851 | 97.4162
0.69852 | 97.4834
0.69853 | 97.4756
0.69854 | 97.4209
0.69855 | 97.4244
0.69856 | 97.4093
0.69857 | 97.3583
0.69858 | 97.3859
0.69859 | 97.4304
0.6986 | 97.403
0.69861 | 97.3964
0.69862 | 97.4308
0.69863 | 97.4069
0.69864 | 97.3717
0.69865 | 97.3938
0.69866 | 97.3836
0.69867 | 97.3771
0.69868 | 97.4069
0.69869 | 97.3777
0.6987 | 97.3878
0.69871 | 97.4239
0.69872 | 97.4171
0.69873 | 97.3813
0.69874 | 97.3639
0.69875 | 97.3355
0.69876 | 97.3327
0.69877 | 97.3581
0.69878 | 97.4092
0.69879 | 97.3973
0.6988 | 97.3665
0.69881 | 97.3821
0.69882 | 97.3953
0.69883 | 97.3349
0.69884 | 97.3396
0.69885 | 97.3338
0.69886 | 97.3401
0.69887 | 97.3906
0.69888 | 97.3918
0.69889 | 97.3515
0.6989 | 97.3402
0.69891 | 97.3525
0.69892 | 97.3251
0.69893 | 97.2941
0.69894 | 97.329
0.69895 | 97.3359
0.69896 | 97.3412
0.69897 | 97.3915
0.69898 | 97.3713
0.69899 | 97.3287
0.699 | 97.3108
0.69901 | 97.327
0.69902 | 97.2835
0.69903 | 97.3238
0.69904 | 97.3378
0.69905 | 97.3043
0.69906 | 97.3245
0.69907 | 97.3251
0.69908 | 97.3322
0.69909 | 97.3201
0.6991 | 97.3037
0.69911 | 97.3249
0.69912 | 97.3133
0.69913 | 97.3284
0.69914 | 97.3213
0.69915 | 97.3047
0.69916 | 97.3225
0.69917 | 97.3357
0.69918 | 97.3207
0.69919 | 97.3047
0.6992 | 97.2742
0.69921 | 97.2932
0.69922 | 97.3125
0.69923 | 97.3194
0.69924 | 97.3103
0.69925 | 97.3012
0.69926 | 97.2895
0.69927 | 97.3103
0.69928 | 97.3079
0.69929 | 97.2943
0.6993 | 97.2708
0.69931 | 97.3114
0.69932 | 97.3124
0.69933 | 97.3035
0.69934 | 97.3262
0.69935 | 97.2832
0.69936 | 97.2825
0.69937 | 97.2818
0.69938 | 97.3031
0.69939 | 97.2918
0.6994 | 97.3089
0.69941 | 97.3159
0.69942 | 97.2984
0.69943 | 97.3163
0.69944 | 97.2941
0.69945 | 97.2612
0.69946 | 97.2825
0.69947 | 97.3272
0.69948 | 97.2899
0.69949 | 97.3008
0.6995 | 97.3206
0.69951 | 97.2656
0.69952 | 97.2686
0.69953 | 97.3183
0.69954 | 97.3099
0.69955 | 97.2899
0.69956 | 97.3307
0.69957 | 97.3203
0.69958 | 97.2834
0.69959 | 97.3198
0.6996 | 97.3064
0.69961 | 97.2916
0.69962 | 97.3131
0.69963 | 97.3268
0.69964 | 97.309
0.69965 | 97.3051
0.69966 | 97.3736
0.69967 | 97.3308
0.69968 | 97.3174
0.69969 | 97.3409
0.6997 | 97.2982
0.69971 | 97.292
0.69972 | 97.3581
0.69973 | 97.3566
0.69974 | 97.317
0.69975 | 97.3617
0.69976 | 97.3869
0.69977 | 97.3731
0.69978 | 97.352
0.69979 | 97.3717
0.6998 | 97.3253
0.69981 | 97.349
0.69982 | 97.4079
0.69983 | 97.4059
0.69984 | 97.4205
0.69985 | 97.4319
0.69986 | 97.4105
0.69987 | 97.3902
0.69988 | 97.393
0.69989 | 97.3945
0.6999 | 97.3843
0.69991 | 97.4216
0.69992 | 97.4478
0.69993 | 97.4317
0.69994 | 97.4608
0.69995 | 97.4652
0.69996 | 97.4422
0.69997 | 97.4304
0.69998 | 97.4731
0.69999 | 97.4459
0.7 | 97.4266
0.70001 | 97.4807
0.70002 | 97.4834
0.70003 | 97.4822
0.70004 | 97.4953
0.70005 | 97.4945
0.70006 | 97.4617
0.70007 | 97.4904
0.70008 | 97.5318
0.70009 | 97.4998
0.7001 | 97.5045
0.70011 | 97.5471
0.70012 | 97.5561
0.70013 | 97.5337
0.70014 | 97.5436
0.70015 | 97.5307
0.70016 | 97.5409
0.70017 | 97.566
0.70018 | 97.5515
0.70019 | 97.5501
0.7002 | 97.5538
0.70021 | 97.6046
0.70022 | 97.5809
0.70023 | 97.5796
0.70024 | 97.6035
0.70025 | 97.6153
0.70026 | 97.6032
0.70027 | 97.6291
0.70028 | 97.6314
0.70029 | 97.6191
0.7003 | 97.5883
0.70031 | 97.5791
0.70032 | 97.611
0.70033 | 97.6504
0.70034 | 97.639
0.70035 | 97.6555
0.70036 | 97.672
0.70037 | 97.6497
0.70038 | 97.6421
0.70039 | 97.6301
0.7004 | 97.6488
0.70041 | 97.6648
0.70042 | 97.6859
0.70043 | 97.7032
0.70044 | 97.6614
0.70045 | 97.6542
0.70046 | 97.6469
0.70047 | 97.6427
0.70048 | 97.6566
0.70049 | 97.6683
0.7005 | 97.6772
0.70051 | 97.6979
0.70052 | 97.7093
0.70053 | 97.7177
0.70054 | 97.7059
0.70055 | 97.6631
0.70056 | 97.6718
0.70057 | 97.6785
0.70058 | 97.6562
0.70059 | 97.6656
0.7006 | 97.6963
0.70061 | 97.7166
0.70062 | 97.7262
0.70063 | 97.7274
0.70064 | 97.7035
0.70065 | 97.6497
0.70066 | 97.6675
0.70067 | 97.6809
0.70068 | 97.7039
0.70069 | 97.7224
0.7007 | 97.7276
0.70071 | 97.7347
0.70072 | 97.7222
0.70073 | 97.7198
0.70074 | 97.6728
0.70075 | 97.6563
0.70076 | 97.6895
0.70077 | 97.7215
0.70078 | 97.7221
0.70079 | 97.706
0.7008 | 97.7306
0.70081 | 97.7404
0.70082 | 97.7239
0.70083 | 97.7205
0.70084 | 97.6982
0.70085 | 97.6799
0.70086 | 97.6851
0.70087 | 97.7061
0.70088 | 97.7271
0.70089 | 97.7286
0.7009 | 97.7147
0.70091 | 97.6875
0.70092 | 97.6937
0.70093 | 97.7024
0.70094 | 97.7058
0.70095 | 97.7049
0.70096 | 97.7069
0.70097 | 97.731
0.70098 | 97.7374
0.70099 | 97.7131
0.701 | 97.6866
0.70101 | 97.6929
0.70102 | 97.6987
0.70103 | 97.6946
0.70104 | 97.7156
0.70105 | 97.7167
0.70106 | 97.7037
0.70107 | 97.7093
0.70108 | 97.7279
0.70109 | 97.7142
0.7011 | 97.6761
0.70111 | 97.7124
0.70112 | 97.7097
0.70113 | 97.7113
0.70114 | 97.7225
0.70115 | 97.6908
0.70116 | 97.6813
0.70117 | 97.6936
0.70118 | 97.6996
0.70119 | 97.6902
0.7012 | 97.696
0.70121 | 97.7172
0.70122 | 97.712
0.70123 | 97.7022
0.70124 | 97.6755
0.70125 | 97.6952
0.70126 | 97.699
0.70127 | 97.7092
0.70128 | 97.7188
0.70129 | 97.6922
0.7013 | 97.6913
0.70131 | 97.7035
0.70132 | 97.7049
0.70133 | 97.7357
0.70134 | 97.6922
0.70135 | 97.6613
0.70136 | 97.6952
0.70137 | 97.7208
0.70138 | 97.7158
0.70139 | 97.7048
0.7014 | 97.7004
0.70141 | 97.6908
0.70142 | 97.6679
0.70143 | 97.7071
0.70144 | 97.7143
0.70145 | 97.689
0.70146 | 97.7007
0.70147 | 97.7039
0.70148 | 97.7111
0.70149 | 97.7206
0.7015 | 97.6898
0.70151 | 97.7115
0.70152 | 97.702
0.70153 | 97.6756
0.70154 | 97.6732
0.70155 | 97.6795
0.70156 | 97.6961
0.70157 | 97.7197
0.70158 | 97.7568
0.70159 | 97.722
0.7016 | 97.6822
0.70161 | 97.6662
0.70162 | 97.6807
0.70163 | 97.6968
0.70164 | 97.6857
0.70165 | 97.6949
0.70166 | 97.728
0.70167 | 97.7177
0.70168 | 97.6903
0.70169 | 97.7109
0.7017 | 97.691
0.70171 | 97.6688
0.70172 | 97.7202
0.70173 | 97.7156
0.70174 | 97.694
0.70175 | 97.7087
0.70176 | 97.7382
0.70177 | 97.7143
0.70178 | 97.7147
0.70179 | 97.7126
0.7018 | 97.6732
0.70181 | 97.6885
0.70182 | 97.6985
0.70183 | 97.7106
0.70184 | 97.6911
0.70185 | 97.7139
0.70186 | 97.7208
0.70187 | 97.7162
0.70188 | 97.7249
0.70189 | 97.7354
0.7019 | 97.6984
0.70191 | 97.6952
0.70192 | 97.7099
0.70193 | 97.6889
0.70194 | 97.6816
0.70195 | 97.69
0.70196 | 97.6951
0.70197 | 97.6932
0.70198 | 97.7495
0.70199 | 97.7743
0.702 | 97.6819
0.70201 | 97.6724
0.70202 | 97.6915
0.70203 | 97.6716
0.70204 | 97.6719
0.70205 | 97.7173
0.70206 | 97.7113
0.70207 | 97.7246
0.70208 | 97.744
0.70209 | 97.734
0.7021 | 97.6633
0.70211 | 97.679
0.70212 | 97.6747
0.70213 | 97.6618
0.70214 | 97.692
0.70215 | 97.7508
0.70216 | 97.7349
0.70217 | 97.712
0.70218 | 97.7289
0.70219 | 97.6891
0.7022 | 97.651
0.70221 | 97.6568
0.70222 | 97.6526
0.70223 | 97.6768
0.70224 | 97.6996
0.70225 | 97.7132
0.70226 | 97.7226
0.70227 | 97.7289
0.70228 | 97.7289
0.70229 | 97.6549
0.7023 | 97.6512
0.70231 | 97.6355
0.70232 | 97.6614
0.70233 | 97.6616
0.70234 | 97.7135
0.70235 | 97.7302
0.70236 | 97.7051
0.70237 | 97.7138
0.70238 | 97.6861
0.70239 | 97.6554
0.7024 | 97.6085
0.70241 | 97.6489
0.70242 | 97.6831
0.70243 | 97.6998
0.70244 | 97.7384
0.70245 | 97.7426
0.70246 | 97.6933
0.70247 | 97.6727
0.70248 | 97.64
0.70249 | 97.6357
0.7025 | 97.611
0.70251 | 97.655
0.70252 | 97.6841
0.70253 | 97.7231
0.70254 | 97.7295
0.70255 | 97.7063
0.70256 | 97.684
0.70257 | 97.6505
0.70258 | 97.642
0.70259 | 97.6414
0.7026 | 97.6393
0.70261 | 97.6657
0.70262 | 97.6957
0.70263 | 97.6902
0.70264 | 97.6692
0.70265 | 97.6644
0.70266 | 97.656
0.70267 | 97.6586
0.70268 | 97.6412
0.70269 | 97.6757
0.7027 | 97.6603
0.70271 | 97.6612
0.70272 | 97.6787
0.70273 | 97.6638
0.70274 | 97.6867
0.70275 | 97.6772
0.70276 | 97.6681
0.70277 | 97.6427
0.70278 | 97.6459
0.70279 | 97.6292
0.7028 | 97.6248
0.70281 | 97.6449
0.70282 | 97.6806
0.70283 | 97.6654
0.70284 | 97.6688
0.70285 | 97.6384
0.70286 | 97.6636
0.70287 | 97.6647
0.70288 | 97.6436
0.70289 | 97.6103
0.7029 | 97.6235
0.70291 | 97.6247
0.70292 | 97.6207
0.70293 | 97.6598
0.70294 | 97.6845
0.70295 | 97.652
0.70296 | 97.6531
0.70297 | 97.6592
0.70298 | 97.6438
0.70299 | 97.6094
0.703 | 97.5963
0.70301 | 97.6288
0.70302 | 97.6642
0.70303 | 97.6547
0.70304 | 97.6413
0.70305 | 97.6373
0.70306 | 97.6352
0.70307 | 97.6036
0.70308 | 97.6239
0.70309 | 97.5823
0.7031 | 97.5671
0.70311 | 97.6265
0.70312 | 97.6547
0.70313 | 97.6852
0.70314 | 97.6657
0.70315 | 97.6202
0.70316 | 97.6018
0.70317 | 97.5796
0.70318 | 97.5726
0.70319 | 97.5818
0.7032 | 97.5863
0.70321 | 97.6299
0.70322 | 97.6323
0.70323 | 97.6512
0.70324 | 97.6317
0.70325 | 97.5883
0.70326 | 97.587
0.70327 | 97.5811
0.70328 | 97.562
0.70329 | 97.5751
0.7033 | 97.6071
0.70331 | 97.6343
0.70332 | 97.6543
0.70333 | 97.6288
0.70334 | 97.5872
0.70335 | 97.5145
0.70336 | 97.5406
0.70337 | 97.5747
0.70338 | 97.5875
0.70339 | 97.6176
0.7034 | 97.5992
0.70341 | 97.6252
0.70342 | 97.5993
0.70343 | 97.5821
0.70344 | 97.5592
0.70345 | 97.5226
0.70346 | 97.536
0.70347 | 97.5701
0.70348 | 97.5715
0.70349 | 97.6069
0.7035 | 97.5856
0.70351 | 97.5886
0.70352 | 97.591
0.70353 | 97.5757
0.70354 | 97.564
0.70355 | 97.5572
0.70356 | 97.5627
0.70357 | 97.5776
0.70358 | 97.5805
0.70359 | 97.5894
0.7036 | 97.5556
0.70361 | 97.533
0.70362 | 97.5525
0.70363 | 97.5853
0.70364 | 97.5619
0.70365 | 97.5575
0.70366 | 97.5629
0.70367 | 97.5705
0.70368 | 97.5815
0.70369 | 97.5842
0.7037 | 97.5575
0.70371 | 97.5327
0.70372 | 97.5531
0.70373 | 97.5564
0.70374 | 97.5579
0.70375 | 97.5647
0.70376 | 97.585
0.70377 | 97.5638
0.70378 | 97.5452
0.70379 | 97.523
0.7038 | 97.5254
0.70381 | 97.5719
0.70382 | 97.6004
0.70383 | 97.5878
0.70384 | 97.5989
0.70385 | 97.5687
0.70386 | 97.5264
0.70387 | 97.5224
0.70388 | 97.5015
0.70389 | 97.5118
0.7039 | 97.5327
0.70391 | 97.6016
0.70392 | 97.608
0.70393 | 97.6237
0.70394 | 97.5829
0.70395 | 97.5111
0.70396 | 97.5032
0.70397 | 97.5125
0.70398 | 97.5559
0.70399 | 97.5586
0.704 | 97.5776
0.70401 | 97.6159
0.70402 | 97.5751
0.70403 | 97.5702
0.70404 | 97.5458
0.70405 | 97.4748
0.70406 | 97.473
0.70407 | 97.5291
0.70408 | 97.5507
0.70409 | 97.5857
0.7041 | 97.6001
0.70411 | 97.582
0.70412 | 97.5931
0.70413 | 97.5604
0.70414 | 97.5197
0.70415 | 97.4553
0.70416 | 97.4609
0.70417 | 97.5418
0.70418 | 97.5621
0.70419 | 97.5918
0.7042 | 97.5996
0.70421 | 97.5675
0.70422 | 97.5445
0.70423 | 97.52
0.70424 | 97.4776
0.70425 | 97.4834
0.70426 | 97.5084
0.70427 | 97.555
0.70428 | 97.5813
0.70429 | 97.598
0.7043 | 97.5745
0.70431 | 97.5129
0.70432 | 97.4841
0.70433 | 97.4976
0.70434 | 97.4822
0.70435 | 97.4836
0.70436 | 97.5422
0.70437 | 97.5759
0.70438 | 97.5631
0.70439 | 97.5691
0.7044 | 97.5369
0.70441 | 97.4957
0.70442 | 97.4858
0.70443 | 97.5049
0.70444 | 97.5068
0.70445 | 97.5074
0.70446 | 97.5214
0.70447 | 97.5174
0.70448 | 97.562
0.70449 | 97.5531
0.7045 | 97.5082
0.70451 | 97.4904
0.70452 | 97.5014
0.70453 | 97.4861
0.70454 | 97.461
0.70455 | 97.5214
0.70456 | 97.5316
0.70457 | 97.499
0.70458 | 97.5534
0.70459 | 97.5496
0.7046 | 97.4693
0.70461 | 97.4605
0.70462 | 97.5017
0.70463 | 97.4717
0.70464 | 97.4824
0.70465 | 97.5236
0.70466 | 97.4933
0.70467 | 97.5152
0.70468 | 97.5316
0.70469 | 97.4986
0.7047 | 97.4729
0.70471 | 97.4929
0.70472 | 97.4848
0.70473 | 97.4509
0.70474 | 97.4798
0.70475 | 97.4804
0.70476 | 97.4799
0.70477 | 97.5272
0.70478 | 97.5422
0.70479 | 97.4956
0.7048 | 97.457
0.70481 | 97.4557
0.70482 | 97.4492
0.70483 | 97.4263
0.70484 | 97.4924
0.70485 | 97.4956
0.70486 | 97.4887
0.70487 | 97.5358
0.70488 | 97.5086
0.70489 | 97.4456
0.7049 | 97.4301
0.70491 | 97.4492
0.70492 | 97.4867
0.70493 | 97.4837
0.70494 | 97.5074
0.70495 | 97.4961
0.70496 | 97.4795
0.70497 | 97.4897
0.70498 | 97.4836
0.70499 | 97.4711
0.705 | 97.4578
0.70501 | 97.4826
0.70502 | 97.4659
0.70503 | 97.4977
0.70504 | 97.4947
0.70505 | 97.4752
0.70506 | 97.4997
0.70507 | 97.4858
0.70508 | 97.4894
0.70509 | 97.4823
0.7051 | 97.4332
0.70511 | 97.4422
0.70512 | 97.4936
0.70513 | 97.5084
0.70514 | 97.4939
0.70515 | 97.5024
0.70516 | 97.5026
0.70517 | 97.4608
0.70518 | 97.452
0.70519 | 97.477
0.7052 | 97.4809
0.70521 | 97.4856
0.70522 | 97.5088
0.70523 | 97.4969
0.70524 | 97.4825
0.70525 | 97.471
0.70526 | 97.4604
0.70527 | 97.4391
0.70528 | 97.4913
0.70529 | 97.5133
0.7053 | 97.4832
0.70531 | 97.4975
0.70532 | 97.5032
0.70533 | 97.4753
0.70534 | 97.4946
0.70535 | 97.4733
0.70536 | 97.4684
0.70537 | 97.4968
0.70538 | 97.5125
0.70539 | 97.5082
0.7054 | 97.5042
0.70541 | 97.4931
0.70542 | 97.4693
0.70543 | 97.4825
0.70544 | 97.4848
0.70545 | 97.4692
0.70546 | 97.4964
0.70547 | 97.5311
0.70548 | 97.5295
0.70549 | 97.4996
0.7055 | 97.4862
0.70551 | 97.4817
0.70552 | 97.4477
0.70553 | 97.4813
0.70554 | 97.485
0.70555 | 97.502
0.70556 | 97.5308
0.70557 | 97.5351
0.70558 | 97.5408
0.70559 | 97.5163
0.7056 | 97.4937
0.70561 | 97.4491
0.70562 | 97.4781
0.70563 | 97.5032
0.70564 | 97.4965
0.70565 | 97.5247
0.70566 | 97.5381
0.70567 | 97.5263
0.70568 | 97.5028
0.70569 | 97.4868
0.7057 | 97.4913
0.70571 | 97.4604
0.70572 | 97.4921
0.70573 | 97.5357
0.70574 | 97.5601
0.70575 | 97.5497
0.70576 | 97.5618
0.70577 | 97.5172
0.70578 | 97.5019
0.70579 | 97.5099
0.7058 | 97.4865
0.70581 | 97.4809
0.70582 | 97.5325
0.70583 | 97.5483
0.70584 | 97.5485
0.70585 | 97.5668
0.70586 | 97.5679
0.70587 | 97.5362
0.70588 | 97.5295
0.70589 | 97.5258
0.7059 | 97.488
0.70591 | 97.5061
0.70592 | 97.5581
0.70593 | 97.5824
0.70594 | 97.5745
0.70595 | 97.5748
0.70596 | 97.5516
0.70597 | 97.5242
0.70598 | 97.5052
0.70599 | 97.5188
0.706 | 97.5196
0.70601 | 97.5462
0.70602 | 97.5828
0.70603 | 97.5932
0.70604 | 97.5879
0.70605 | 97.5347
0.70606 | 97.5588
0.70607 | 97.549
0.70608 | 97.5535
0.70609 | 97.5759
0.7061 | 97.5696
0.70611 | 97.5848
0.70612 | 97.5838
0.70613 | 97.5876
0.70614 | 97.5727
0.70615 | 97.535
0.70616 | 97.5876
0.70617 | 97.5857
0.70618 | 97.575
0.70619 | 97.5922
0.7062 | 97.5771
0.70621 | 97.5665
0.70622 | 97.5919
0.70623 | 97.6021
0.70624 | 97.5683
0.70625 | 97.5831
0.70626 | 97.5983
0.70627 | 97.5737
0.70628 | 97.5581
0.70629 | 97.594
0.7063 | 97.562
0.70631 | 97.5529
0.70632 | 97.6182
0.70633 | 97.6167
0.70634 | 97.5993
0.70635 | 97.5902
0.70636 | 97.6123
0.70637 | 97.6205
0.70638 | 97.613
0.70639 | 97.5875
0.7064 | 97.562
0.70641 | 97.5917
0.70642 | 97.6158
0.70643 | 97.6119
0.70644 | 97.5982
0.70645 | 97.6173
0.70646 | 97.6008
0.70647 | 97.5722
0.70648 | 97.5972
0.70649 | 97.5863
0.7065 | 97.5813
0.70651 | 97.6119
0.70652 | 97.6482
0.70653 | 97.6258
0.70654 | 97.6346
0.70655 | 97.6112
0.70656 | 97.5752
0.70657 | 97.5564
0.70658 | 97.5947
0.70659 | 97.5692
0.7066 | 97.5732
0.70661 | 97.6211
0.70662 | 97.6421
0.70663 | 97.633
0.70664 | 97.646
0.70665 | 97.6106
0.70666 | 97.5466
0.70667 | 97.595
0.70668 | 97.616
0.70669 | 97.5786
0.7067 | 97.5703
0.70671 | 97.6448
0.70672 | 97.6164
0.70673 | 97.5992
0.70674 | 97.6254
0.70675 | 97.5711
0.70676 | 97.5559
0.70677 | 97.5906
0.70678 | 97.6121
0.70679 | 97.6018
0.7068 | 97.6072
0.70681 | 97.6301
0.70682 | 97.6078
0.70683 | 97.6132
0.70684 | 97.6088
0.70685 | 97.5449
0.70686 | 97.5659
0.70687 | 97.6141
0.70688 | 97.6039
0.70689 | 97.5846
0.7069 | 97.5926
0.70691 | 97.5982
0.70692 | 97.5878
0.70693 | 97.6046
0.70694 | 97.6143
0.70695 | 97.5601
0.70696 | 97.5796
0.70697 | 97.596
0.70698 | 97.5722
0.70699 | 97.5718
0.707 | 97.5656
0.70701 | 97.5876
0.70702 | 97.5867
0.70703 | 97.6213
0.70704 | 97.5975
0.70705 | 97.5585
0.70706 | 97.5617
0.70707 | 97.5716
0.70708 | 97.5227
0.70709 | 97.5677
0.7071 | 97.6011
0.70711 | 97.5831
0.70712 | 97.5969
0.70713 | 97.5872
0.70714 | 97.5366
0.70715 | 97.524
0.70716 | 97.5664
0.70717 | 97.5697
0.70718 | 97.5411
0.70719 | 97.592
0.7072 | 97.594
0.70721 | 97.5448
0.70722 | 97.566
0.70723 | 97.5768
0.70724 | 97.5555
0.70725 | 97.5147
0.70726 | 97.5432
0.70727 | 97.5497
0.70728 | 97.5729
0.70729 | 97.5818
0.7073 | 97.5747
0.70731 | 97.5609
0.70732 | 97.5527
0.70733 | 97.5514
0.70734 | 97.5096
0.70735 | 97.5247
0.70736 | 97.5448
0.70737 | 97.546
0.70738 | 97.56
0.70739 | 97.5764
0.7074 | 97.5457
0.70741 | 97.5185
0.70742 | 97.5438
0.70743 | 97.5517
0.70744 | 97.533
0.70745 | 97.5238
0.70746 | 97.5335
0.70747 | 97.5442
0.70748 | 97.5638
0.70749 | 97.5373
0.7075 | 97.5274
0.70751 | 97.5351
0.70752 | 97.5096
0.70753 | 97.5188
0.70754 | 97.5316
0.70755 | 97.5412
0.70756 | 97.5128
0.70757 | 97.5364
0.70758 | 97.5488
0.70759 | 97.5209
0.7076 | 97.5003
0.70761 | 97.5117
0.70762 | 97.549
0.70763 | 97.5429
0.70764 | 97.5204
0.70765 | 97.5163
0.70766 | 97.5127
0.70767 | 97.5148
0.70768 | 97.515
0.70769 | 97.519
0.7077 | 97.5075
0.70771 | 97.5412
0.70772 | 97.5668
0.70773 | 97.5564
0.70774 | 97.5262
0.70775 | 97.4809
0.70776 | 97.4724
0.70777 | 97.4995
0.70778 | 97.5017
0.70779 | 97.5164
0.7078 | 97.5484
0.70781 | 97.5635
0.70782 | 97.536
0.70783 | 97.5188
0.70784 | 97.467
0.70785 | 97.4345
0.70786 | 97.4538
0.70787 | 97.4994
0.70788 | 97.5092
0.70789 | 97.5409
0.7079 | 97.5542
0.70791 | 97.5345
0.70792 | 97.5361
0.70793 | 97.4848
0.70794 | 97.4497
0.70795 | 97.4153
0.70796 | 97.4766
0.70797 | 97.508
0.70798 | 97.5603
0.70799 | 97.5925
0.708 | 97.5283
0.70801 | 97.5143
0.70802 | 97.4938
0.70803 | 97.4608
0.70804 | 97.4309
0.70805 | 97.4538
0.70806 | 97.5146
0.70807 | 97.5501
0.70808 | 97.5796
0.70809 | 97.5723
0.7081 | 97.528
0.70811 | 97.4672
0.70812 | 97.4496
0.70813 | 97.4631
0.70814 | 97.47
0.70815 | 97.4986
0.70816 | 97.5299
0.70817 | 97.5608
0.70818 | 97.5451
0.70819 | 97.5323
0.7082 | 97.4822
0.70821 | 97.4663
0.70822 | 97.4476
0.70823 | 97.458
0.70824 | 97.5142
0.70825 | 97.5384
0.70826 | 97.5757
0.70827 | 97.5655
0.70828 | 97.5477
0.70829 | 97.4955
0.7083 | 97.4609
0.70831 | 97.4421
0.70832 | 97.4544
0.70833 | 97.5194
0.70834 | 97.5555
0.70835 | 97.5362
0.70836 | 97.5518
0.70837 | 97.5381
0.70838 | 97.5107
0.70839 | 97.4923
0.7084 | 97.4794
0.70841 | 97.4957
0.70842 | 97.5006
0.70843 | 97.5783
0.70844 | 97.5654
0.70845 | 97.5019
0.70846 | 97.5179
0.70847 | 97.5061
0.70848 | 97.498
0.70849 | 97.5043
0.7085 | 97.5104
0.70851 | 97.5222
0.70852 | 97.5342
0.70853 | 97.5627
0.70854 | 97.5398
0.70855 | 97.5159
0.70856 | 97.5243
0.70857 | 97.507
0.70858 | 97.5126
0.70859 | 97.5545
0.7086 | 97.5288
0.70861 | 97.5285
0.70862 | 97.5616
0.70863 | 97.5577
0.70864 | 97.5119
0.70865 | 97.4882
0.70866 | 97.5119
0.70867 | 97.5364
0.70868 | 97.5425
0.70869 | 97.5872
0.7087 | 97.5833
0.70871 | 97.5458
0.70872 | 97.5264
0.70873 | 97.527
0.70874 | 97.5341
0.70875 | 97.5301
0.70876 | 97.5378
0.70877 | 97.5686
0.70878 | 97.5785
0.70879 | 97.575
0.7088 | 97.5453
0.70881 | 97.5247
0.70882 | 97.5203
0.70883 | 97.5168
0.70884 | 97.5381
0.70885 | 97.5568
0.70886 | 97.5867
0.70887 | 97.5952
0.70888 | 97.6003
0.70889 | 97.5667
0.7089 | 97.5227
0.70891 | 97.5307
0.70892 | 97.522
0.70893 | 97.5319
0.70894 | 97.5856
0.70895 | 97.5671
0.70896 | 97.5836
0.70897 | 97.58
0.70898 | 97.5677
0.70899 | 97.5369
0.709 | 97.5388
0.70901 | 97.5626
0.70902 | 97.545
0.70903 | 97.5847
0.70904 | 97.6255
0.70905 | 97.6035
0.70906 | 97.605
0.70907 | 97.605
0.70908 | 97.5644
0.70909 | 97.5235
0.7091 | 97.5351
0.70911 | 97.5696
0.70912 | 97.5847
0.70913 | 97.6069
0.70914 | 97.6122
0.70915 | 97.5787
0.70916 | 97.6016
0.70917 | 97.6086
0.70918 | 97.5789
0.70919 | 97.5677
0.7092 | 97.5877
0.70921 | 97.6018
0.70922 | 97.59
0.70923 | 97.6166
0.70924 | 97.626
0.70925 | 97.5774
0.70926 | 97.5991
0.70927 | 97.5848
0.70928 | 97.5702
0.70929 | 97.5778
0.7093 | 97.6
0.70931 | 97.6128
0.70932 | 97.6273
0.70933 | 97.6351
0.70934 | 97.6379
0.70935 | 97.6009
0.70936 | 97.616
0.70937 | 97.6189
0.70938 | 97.6118
0.70939 | 97.6094
0.7094 | 97.5867
0.70941 | 97.6063
0.70942 | 97.6352
0.70943 | 97.6258
0.70944 | 97.6008
0.70945 | 97.6238
0.70946 | 97.6374
0.70947 | 97.6168
0.70948 | 97.6316
0.70949 | 97.6618
0.7095 | 97.6264
0.70951 | 97.62
0.70952 | 97.6538
0.70953 | 97.635
0.70954 | 97.6078
0.70955 | 97.6529
0.70956 | 97.6453
0.70957 | 97.6143
0.70958 | 97.6325
0.70959 | 97.6373
0.7096 | 97.6013
0.70961 | 97.6229
0.70962 | 97.6629
0.70963 | 97.6545
0.70964 | 97.6616
0.70965 | 97.6937
0.70966 | 97.6805
0.70967 | 97.6291
0.70968 | 97.6439
0.70969 | 97.6164
0.7097 | 97.5981
0.70971 | 97.6578
0.70972 | 97.6817
0.70973 | 97.6878
0.70974 | 97.68
0.70975 | 97.6457
0.70976 | 97.6354
0.70977 | 97.6413
0.70978 | 97.651
0.70979 | 97.645
0.7098 | 97.6469
0.70981 | 97.6765
0.70982 | 97.6905
0.70983 | 97.6738
0.70984 | 97.6827
0.70985 | 97.6563
0.70986 | 97.626
0.70987 | 97.626
0.70988 | 97.6411
0.70989 | 97.6671
0.7099 | 97.6827
0.70991 | 97.6876
0.70992 | 97.6951
0.70993 | 97.7009
0.70994 | 97.6835
0.70995 | 97.6333
0.70996 | 97.6156
0.70997 | 97.6495
0.70998 | 97.6556
0.70999 | 97.6818
0.71 | 97.6898
0.71001 | 97.6818
0.71002 | 97.6792
0.71003 | 97.6981
0.71004 | 97.6597
0.71005 | 97.6351
0.71006 | 97.6616
0.71007 | 97.6304
0.71008 | 97.6559
0.71009 | 97.696
0.7101 | 97.6876
0.71011 | 97.6965
0.71012 | 97.6834
0.71013 | 97.6733
0.71014 | 97.6453
0.71015 | 97.6566
0.71016 | 97.6476
0.71017 | 97.6543
0.71018 | 97.6874
0.71019 | 97.6809
0.7102 | 97.6739
0.71021 | 97.6987
0.71022 | 97.6777
0.71023 | 97.6368
0.71024 | 97.6492
0.71025 | 97.6412
0.71026 | 97.6314
0.71027 | 97.6823
0.71028 | 97.7244
0.71029 | 97.6995
0.7103 | 97.6586
0.71031 | 97.6816
0.71032 | 97.6675
0.71033 | 97.6267
0.71034 | 97.6466
0.71035 | 97.6606
0.71036 | 97.6477
0.71037 | 97.6881
0.71038 | 97.6928
0.71039 | 97.6421
0.7104 | 97.6568
0.71041 | 97.6847
0.71042 | 97.6654
0.71043 | 97.6557
0.71044 | 97.6663
0.71045 | 97.6605
0.71046 | 97.6335
0.71047 | 97.6973
0.71048 | 97.6944
0.71049 | 97.6484
0.7105 | 97.6446
0.71051 | 97.6668
0.71052 | 97.6553
0.71053 | 97.6576
0.71054 | 97.6677
0.71055 | 97.6622
0.71056 | 97.6555
0.71057 | 97.6908
0.71058 | 97.6861
0.71059 | 97.6646
0.7106 | 97.6337
0.71061 | 97.66
0.71062 | 97.6488
0.71063 | 97.6645
0.71064 | 97.674
0.71065 | 97.6469
0.71066 | 97.693
0.71067 | 97.6675
0.71068 | 97.6564
0.71069 | 97.6668
0.7107 | 97.6225
0.71071 | 97.6688
0.71072 | 97.6699
0.71073 | 97.6568
0.71074 | 97.6755
0.71075 | 97.6384
0.71076 | 97.6506
0.71077 | 97.6479
0.71078 | 97.6677
0.71079 | 97.6675
0.7108 | 97.6654
0.71081 | 97.6731
0.71082 | 97.6707
0.71083 | 97.6638
0.71084 | 97.6632
0.71085 | 97.6202
0.71086 | 97.6439
0.71087 | 97.6554
0.71088 | 97.6525
0.71089 | 97.6664
0.7109 | 97.6657
0.71091 | 97.6554
0.71092 | 97.6333
0.71093 | 97.6531
0.71094 | 97.6445
0.71095 | 97.6021
0.71096 | 97.6527
0.71097 | 97.6885
0.71098 | 97.6772
0.71099 | 97.6486
0.711 | 97.652
0.71101 | 97.6329
0.71102 | 97.6089
0.71103 | 97.6232
0.71104 | 97.6314
0.71105 | 97.5981
0.71106 | 97.6427
0.71107 | 97.6824
0.71108 | 97.6955
0.71109 | 97.6712
0.7111 | 97.6265
0.71111 | 97.6202
0.71112 | 97.6204
0.71113 | 97.6214
0.71114 | 97.6398
0.71115 | 97.6272
0.71116 | 97.6483
0.71117 | 97.6299
0.71118 | 97.6468
0.71119 | 97.6375
0.7112 | 97.5951
0.71121 | 97.6086
0.71122 | 97.6499
0.71123 | 97.6417
0.71124 | 97.6279
0.71125 | 97.6302
0.71126 | 97.6536
0.71127 | 97.6158
0.71128 | 97.6307
0.71129 | 97.6619
0.7113 | 97.5787
0.71131 | 97.5431
0.71132 | 97.5947
0.71133 | 97.6137
0.71134 | 97.6153
0.71135 | 97.622
0.71136 | 97.628
0.71137 | 97.6359
0.71138 | 97.651
0.71139 | 97.6518
0.7114 | 97.5955
0.71141 | 97.598
0.71142 | 97.5926
0.71143 | 97.5869
0.71144 | 97.6008
0.71145 | 97.6132
0.71146 | 97.6007
0.71147 | 97.6029
0.71148 | 97.6238
0.71149 | 97.5956
0.7115 | 97.5699
0.71151 | 97.5839
0.71152 | 97.6136
0.71153 | 97.5837
0.71154 | 97.5978
0.71155 | 97.6286
0.71156 | 97.5837
0.71157 | 97.6028
0.71158 | 97.6282
0.71159 | 97.5723
0.7116 | 97.5501
0.71161 | 97.5647
0.71162 | 97.5375
0.71163 | 97.5529
0.71164 | 97.6302
0.71165 | 97.6102
0.71166 | 97.5949
0.71167 | 97.621
0.71168 | 97.6095
0.71169 | 97.5553
0.7117 | 97.5376
0.71171 | 97.5775
0.71172 | 97.5503
0.71173 | 97.562
0.71174 | 97.6181
0.71175 | 97.6128
0.71176 | 97.5774
0.71177 | 97.5813
0.71178 | 97.5859
0.71179 | 97.5319
0.7118 | 97.5548
0.71181 | 97.5404
0.71182 | 97.5729
0.71183 | 97.6039
0.71184 | 97.6076
0.71185 | 97.5975
0.71186 | 97.5747
0.71187 | 97.561
0.71188 | 97.5594
0.71189 | 97.5662
0.7119 | 97.5404
0.71191 | 97.5644
0.71192 | 97.5694
0.71193 | 97.593
0.71194 | 97.5971
0.71195 | 97.5712
0.71196 | 97.5572
0.71197 | 97.5962
0.71198 | 97.5677
0.71199 | 97.5401
0.712 | 97.5831
0.71201 | 97.5631
0.71202 | 97.5663
0.71203 | 97.5987
0.71204 | 97.5834
0.71205 | 97.5668
0.71206 | 97.6235
0.71207 | 97.5878
0.71208 | 97.5681
0.71209 | 97.5616
0.7121 | 97.5513
0.71211 | 97.5522
0.71212 | 97.5583
0.71213 | 97.5913
0.71214 | 97.6084
0.71215 | 97.5926
0.71216 | 97.6345
0.71217 | 97.6107
0.71218 | 97.5558
0.71219 | 97.5449
0.7122 | 97.5416
0.71221 | 97.5536
0.71222 | 97.5865
0.71223 | 97.6214
0.71224 | 97.6339
0.71225 | 97.6123
0.71226 | 97.5845
0.71227 | 97.5657
0.71228 | 97.5516
0.71229 | 97.5235
0.7123 | 97.5423
0.71231 | 97.5883
0.71232 | 97.6074
0.71233 | 97.6405
0.71234 | 97.6512
0.71235 | 97.5831
0.71236 | 97.5571
0.71237 | 97.5716
0.71238 | 97.5223
0.71239 | 97.5444
0.7124 | 97.5708
0.71241 | 97.5882
0.71242 | 97.6347
0.71243 | 97.6536
0.71244 | 97.6301
0.71245 | 97.5748
0.71246 | 97.5599
0.71247 | 97.5677
0.71248 | 97.5559
0.71249 | 97.5919
0.7125 | 97.6314
0.71251 | 97.6278
0.71252 | 97.6138
0.71253 | 97.6209
0.71254 | 97.5716
0.71255 | 97.5409
0.71256 | 97.5683
0.71257 | 97.5628
0.71258 | 97.584
0.71259 | 97.6248
0.7126 | 97.6261
0.71261 | 97.6074
0.71262 | 97.6357
0.71263 | 97.6385
0.71264 | 97.5706
0.71265 | 97.5484
0.71266 | 97.5507
0.71267 | 97.5822
0.71268 | 97.6403
0.71269 | 97.6325
0.7127 | 97.6211
0.71271 | 97.6161
0.71272 | 97.6139
0.71273 | 97.5752
0.71274 | 97.5856
0.71275 | 97.5955
0.71276 | 97.6126
0.71277 | 97.6223
0.71278 | 97.6363
0.71279 | 97.6297
0.7128 | 97.5889
0.71281 | 97.6186
0.71282 | 97.6093
0.71283 | 97.6037
0.71284 | 97.6119
0.71285 | 97.6295
0.71286 | 97.6152
0.71287 | 97.6084
0.71288 | 97.6371
0.71289 | 97.6154
0.7129 | 97.5924
0.71291 | 97.61
0.71292 | 97.6291
0.71293 | 97.6449
0.71294 | 97.6525
0.71295 | 97.6318
0.71296 | 97.5896
0.71297 | 97.6356
0.71298 | 97.5954
0.71299 | 97.6029
0.713 | 97.6239
0.71301 | 97.6397
0.71302 | 97.6166
0.71303 | 97.6622
0.71304 | 97.6729
0.71305 | 97.6045
0.71306 | 97.6
0.71307 | 97.6377
0.71308 | 97.6366
0.71309 | 97.6107
0.7131 | 97.6349
0.71311 | 97.6712
0.71312 | 97.6523
0.71313 | 97.672
0.71314 | 97.6386
0.71315 | 97.569
0.71316 | 97.5871
0.71317 | 97.6461
0.71318 | 97.627
0.71319 | 97.6544
0.7132 | 97.6818
0.71321 | 97.6473
0.71322 | 97.6421
0.71323 | 97.6614
0.71324 | 97.6324
0.71325 | 97.584
0.71326 | 97.6508
0.71327 | 97.6322
0.71328 | 97.6229
0.71329 | 97.6595
0.7133 | 97.6644
0.71331 | 97.639
0.71332 | 97.6721
0.71333 | 97.6487
0.71334 | 97.5987
0.71335 | 97.6019
0.71336 | 97.618
0.71337 | 97.6357
0.71338 | 97.6545
0.71339 | 97.6816
0.7134 | 97.6542
0.71341 | 97.6499
0.71342 | 97.6497
0.71343 | 97.6472
0.71344 | 97.6108
0.71345 | 97.6122
0.71346 | 97.6449
0.71347 | 97.6432
0.71348 | 97.6763
0.71349 | 97.6668
0.7135 | 97.6418
0.71351 | 97.6363
0.71352 | 97.6579
0.71353 | 97.641
0.71354 | 97.6288
0.71355 | 97.6146
0.71356 | 97.6292
0.71357 | 97.6285
0.71358 | 97.6716
0.71359 | 97.6756
0.7136 | 97.6324
0.71361 | 97.6524
0.71362 | 97.6437
0.71363 | 97.6202
0.71364 | 97.6091
0.71365 | 97.6244
0.71366 | 97.613
0.71367 | 97.6511
0.71368 | 97.697
0.71369 | 97.6662
0.7137 | 97.6527
0.71371 | 97.6455
0.71372 | 97.6095
0.71373 | 97.6081
0.71374 | 97.6114
0.71375 | 97.6275
0.71376 | 97.643
0.71377 | 97.6559
0.71378 | 97.6637
0.71379 | 97.6472
0.7138 | 97.6618
0.71381 | 97.6534
0.71382 | 97.5915
0.71383 | 97.6191
0.71384 | 97.6327
0.71385 | 97.6209
0.71386 | 97.6336
0.71387 | 97.6659
0.71388 | 97.6685
0.71389 | 97.6584
0.7139 | 97.6358
0.71391 | 97.6324
0.71392 | 97.6173
0.71393 | 97.6219
0.71394 | 97.6248
0.71395 | 97.5971
0.71396 | 97.6525
0.71397 | 97.6837
0.71398 | 97.6503
0.71399 | 97.6472
0.714 | 97.6226
0.71401 | 97.5963
0.71402 | 97.6189
0.71403 | 97.6488
0.71404 | 97.6337
0.71405 | 97.6387
0.71406 | 97.6674
0.71407 | 97.639
0.71408 | 97.6277
0.71409 | 97.6483
0.7141 | 97.6202
0.71411 | 97.6096
0.71412 | 97.6267
0.71413 | 97.6291
0.71414 | 97.6191
0.71415 | 97.6325
0.71416 | 97.6599
0.71417 | 97.6454
0.71418 | 97.6544
0.71419 | 97.6554
0.7142 | 97.6124
0.71421 | 97.6364
0.71422 | 97.6751
0.71423 | 97.6387
0.71424 | 97.626
0.71425 | 97.6468
0.71426 | 97.6252
0.71427 | 97.6322
0.71428 | 97.653
0.71429 | 97.6141
0.7143 | 97.5972
0.71431 | 97.6761
0.71432 | 97.6622
0.71433 | 97.6303
0.71434 | 97.6295
0.71435 | 97.6369
0.71436 | 97.607
0.71437 | 97.6263
0.71438 | 97.6427
0.71439 | 97.6366
0.7144 | 97.6627
0.71441 | 97.6605
0.71442 | 97.6472
0.71443 | 97.6388
0.71444 | 97.6171
0.71445 | 97.5911
0.71446 | 97.631
0.71447 | 97.6608
0.71448 | 97.6742
0.71449 | 97.6496
0.7145 | 97.657
0.71451 | 97.6653
0.71452 | 97.6314
0.71453 | 97.6366
0.71454 | 97.6209
0.71455 | 97.6008
0.71456 | 97.6455
0.71457 | 97.6835
0.71458 | 97.6794
0.71459 | 97.6694
0.7146 | 97.6541
0.71461 | 97.6301
0.71462 | 97.6217
0.71463 | 97.6201
0.71464 | 97.6364
0.71465 | 97.6287
0.71466 | 97.6587
0.71467 | 97.7029
0.71468 | 97.6924
0.71469 | 97.6606
0.7147 | 97.6575
0.71471 | 97.6144
0.71472 | 97.6045
0.71473 | 97.6269
0.71474 | 97.6555
0.71475 | 97.6583
0.71476 | 97.6898
0.71477 | 97.6828
0.71478 | 97.658
0.71479 | 97.6513
0.7148 | 97.621
0.71481 | 97.6041
0.71482 | 97.6018
0.71483 | 97.6776
0.71484 | 97.7023
0.71485 | 97.6831
0.71486 | 97.6868
0.71487 | 97.6788
0.71488 | 97.6353
0.71489 | 97.6111
0.7149 | 97.6474
0.71491 | 97.6352
0.71492 | 97.6509
0.71493 | 97.6963
0.71494 | 97.6692
0.71495 | 97.6769
0.71496 | 97.6991
0.71497 | 97.6616
0.71498 | 97.6388
0.71499 | 97.6549
0.715 | 97.6497
0.71501 | 97.6347
0.71502 | 97.6703
0.71503 | 97.6973
0.71504 | 97.6692
0.71505 | 97.6788
0.71506 | 97.6756
0.71507 | 97.635
0.71508 | 97.6443
0.71509 | 97.6967
0.7151 | 97.6334
0.71511 | 97.6695
0.71512 | 97.7231
0.71513 | 97.6963
0.71514 | 97.6577
0.71515 | 97.6829
0.71516 | 97.6797
0.71517 | 97.6286
0.71518 | 97.6487
0.71519 | 97.6951
0.7152 | 97.6421
0.71521 | 97.6649
0.71522 | 97.727
0.71523 | 97.7137
0.71524 | 97.6683
0.71525 | 97.669
0.71526 | 97.6576
0.71527 | 97.6397
0.71528 | 97.6769
0.71529 | 97.6926
0.7153 | 97.6812
0.71531 | 97.7121
0.71532 | 97.6991
0.71533 | 97.6727
0.71534 | 97.6871
0.71535 | 97.6633
0.71536 | 97.6623
0.71537 | 97.6646
0.71538 | 97.6926
0.71539 | 97.6868
0.7154 | 97.7021
0.71541 | 97.7304
0.71542 | 97.694
0.71543 | 97.6746
0.71544 | 97.6694
0.71545 | 97.6594
0.71546 | 97.6539
0.71547 | 97.6879
0.71548 | 97.7351
0.71549 | 97.744
0.7155 | 97.6888
0.71551 | 97.6838
0.71552 | 97.6842
0.71553 | 97.6524
0.71554 | 97.6531
0.71555 | 97.6782
0.71556 | 97.6937
0.71557 | 97.7145
0.71558 | 97.7336
0.71559 | 97.7067
0.7156 | 97.679
0.71561 | 97.6889
0.71562 | 97.6776
0.71563 | 97.661
0.71564 | 97.6848
0.71565 | 97.6942
0.71566 | 97.6851
0.71567 | 97.7161
0.71568 | 97.7158
0.71569 | 97.6836
0.7157 | 97.6705
0.71571 | 97.6733
0.71572 | 97.6726
0.71573 | 97.6843
0.71574 | 97.7041
0.71575 | 97.6894
0.71576 | 97.7167
0.71577 | 97.7408
0.71578 | 97.7141
0.71579 | 97.6848
0.7158 | 97.657
0.71581 | 97.6761
0.71582 | 97.6594
0.71583 | 97.6657
0.71584 | 97.7096
0.71585 | 97.6963
0.71586 | 97.7092
0.71587 | 97.7437
0.71588 | 97.7141
0.71589 | 97.6755
0.7159 | 97.6698
0.71591 | 97.6895
0.71592 | 97.684
0.71593 | 97.7178
0.71594 | 97.731
0.71595 | 97.6763
0.71596 | 97.6822
0.71597 | 97.7119
0.71598 | 97.6719
0.71599 | 97.6512
0.716 | 97.6918
0.71601 | 97.7
0.71602 | 97.6972
0.71603 | 97.7321
0.71604 | 97.7394
0.71605 | 97.7038
0.71606 | 97.7042
0.71607 | 97.6771
0.71608 | 97.6952
0.71609 | 97.694
0.7161 | 97.702
0.71611 | 97.6837
0.71612 | 97.7275
0.71613 | 97.7337
0.71614 | 97.7024
0.71615 | 97.6805
0.71616 | 97.7089
0.71617 | 97.7254
0.71618 | 97.7091
0.71619 | 97.7048
0.7162 | 97.707
0.71621 | 97.7156
0.71622 | 97.706
0.71623 | 97.6823
0.71624 | 97.6929
0.71625 | 97.7254
0.71626 | 97.712
0.71627 | 97.7163
0.71628 | 97.7436
0.71629 | 97.7331
0.7163 | 97.684
0.71631 | 97.7231
0.71632 | 97.7322
0.71633 | 97.737
0.71634 | 97.7334
0.71635 | 97.7124
0.71636 | 97.7173
0.71637 | 97.7196
0.71638 | 97.7431
0.71639 | 97.7232
0.7164 | 97.6998
0.71641 | 97.7117
0.71642 | 97.7349
0.71643 | 97.7416
0.71644 | 97.7371
0.71645 | 97.7325
0.71646 | 97.742
0.71647 | 97.743
0.71648 | 97.7463
0.71649 | 97.7439
0.7165 | 97.7239
0.71651 | 97.713
0.71652 | 97.7328
0.71653 | 97.7365
0.71654 | 97.768
0.71655 | 97.7532
0.71656 | 97.7475
0.71657 | 97.7616
0.71658 | 97.7566
0.71659 | 97.7454
0.7166 | 97.7008
0.71661 | 97.7168
0.71662 | 97.7445
0.71663 | 97.7514
0.71664 | 97.7502
0.71665 | 97.753
0.71666 | 97.7768
0.71667 | 97.7467
0.71668 | 97.7757
0.71669 | 97.7623
0.7167 | 97.7198
0.71671 | 97.7303
0.71672 | 97.7584
0.71673 | 97.7775
0.71674 | 97.7543
0.71675 | 97.7651
0.71676 | 97.7905
0.71677 | 97.7688
0.71678 | 97.7506
0.71679 | 97.7645
0.7168 | 97.7236
0.71681 | 97.7384
0.71682 | 97.788
0.71683 | 97.7828
0.71684 | 97.7639
0.71685 | 97.7868
0.71686 | 97.7837
0.71687 | 97.7523
0.71688 | 97.7722
0.71689 | 97.7522
0.7169 | 97.7283
0.71691 | 97.7354
0.71692 | 97.7838
0.71693 | 97.7931
0.71694 | 97.8042
0.71695 | 97.7827
0.71696 | 97.7859
0.71697 | 97.7779
0.71698 | 97.7712
0.71699 | 97.7299
0.717 | 97.7383
0.71701 | 97.7596
0.71702 | 97.8132
0.71703 | 97.7955
0.71704 | 97.7944
0.71705 | 97.7812
0.71706 | 97.764
0.71707 | 97.7811
0.71708 | 97.7872
0.71709 | 97.8087
0.7171 | 97.7641
0.71711 | 97.7944
0.71712 | 97.8052
0.71713 | 97.803
0.71714 | 97.8113
0.71715 | 97.7708
0.71716 | 97.7645
0.71717 | 97.7898
0.71718 | 97.7808
0.71719 | 97.7963
0.7172 | 97.7801
0.71721 | 97.8203
0.71722 | 97.8183
0.71723 | 97.78
0.71724 | 97.8209
0.71725 | 97.7728
0.71726 | 97.7692
0.71727 | 97.7931
0.71728 | 97.8035
0.71729 | 97.7946
0.7173 | 97.7795
0.71731 | 97.794
0.71732 | 97.7911
0.71733 | 97.8207
0.71734 | 97.805
0.71735 | 97.7827
0.71736 | 97.805
0.71737 | 97.8024
0.71738 | 97.8062
0.71739 | 97.8166
0.7174 | 97.7871
0.71741 | 97.7928
0.71742 | 97.8162
0.71743 | 97.7944
0.71744 | 97.7762
0.71745 | 97.7973
0.71746 | 97.7958
0.71747 | 97.8103
0.71748 | 97.828
0.71749 | 97.8326
0.7175 | 97.7791
0.71751 | 97.7864
0.71752 | 97.8134
0.71753 | 97.8133
0.71754 | 97.7998
0.71755 | 97.8077
0.71756 | 97.7973
0.71757 | 97.8068
0.71758 | 97.8196
0.71759 | 97.7977
0.7176 | 97.7756
0.71761 | 97.7981
0.71762 | 97.7888
0.71763 | 97.8071
0.71764 | 97.8395
0.71765 | 97.8213
0.71766 | 97.8183
0.71767 | 97.8068
0.71768 | 97.7866
0.71769 | 97.7732
0.7177 | 97.7829
0.71771 | 97.8112
0.71772 | 97.7821
0.71773 | 97.837
0.71774 | 97.8269
0.71775 | 97.8127
0.71776 | 97.8146
0.71777 | 97.8149
0.71778 | 97.7776
0.71779 | 97.782
0.7178 | 97.7854
0.71781 | 97.792
0.71782 | 97.8291
0.71783 | 97.8495
0.71784 | 97.8144
0.71785 | 97.7941
0.71786 | 97.7961
0.71787 | 97.7612
0.71788 | 97.784
0.71789 | 97.7915
0.7179 | 97.8042
0.71791 | 97.8107
0.71792 | 97.8076
0.71793 | 97.8279
0.71794 | 97.7954
0.71795 | 97.7932
0.71796 | 97.7726
0.71797 | 97.782
0.71798 | 97.7757
0.71799 | 97.7809
0.718 | 97.7955
0.71801 | 97.8354
0.71802 | 97.8458
0.71803 | 97.7992
0.71804 | 97.7821
0.71805 | 97.7553
0.71806 | 97.7471
0.71807 | 97.7617
0.71808 | 97.8031
0.71809 | 97.7998
0.7181 | 97.7964
0.71811 | 97.8369
0.71812 | 97.8213
0.71813 | 97.7685
0.71814 | 97.7801
0.71815 | 97.7365
0.71816 | 97.7563
0.71817 | 97.7875
0.71818 | 97.8194
0.71819 | 97.8151
0.7182 | 97.7982
0.71821 | 97.801
0.71822 | 97.764
0.71823 | 97.7278
0.71824 | 97.7531
0.71825 | 97.7443
0.71826 | 97.7643
0.71827 | 97.8174
0.71828 | 97.8602
0.71829 | 97.7929
0.7183 | 97.7619
0.71831 | 97.7759
0.71832 | 97.7473
0.71833 | 97.7696
0.71834 | 97.7606
0.71835 | 97.7601
0.71836 | 97.777
0.71837 | 97.8101
0.71838 | 97.7891
0.71839 | 97.7862
0.7184 | 97.7864
0.71841 | 97.7717
0.71842 | 97.7319
0.71843 | 97.7734
0.71844 | 97.7998
0.71845 | 97.7753
0.71846 | 97.7856
0.71847 | 97.7972
0.71848 | 97.7739
0.71849 | 97.7706
0.7185 | 97.7454
0.71851 | 97.7332
0.71852 | 97.7512
0.71853 | 97.7734
0.71854 | 97.7657
0.71855 | 97.7654
0.71856 | 97.8191
0.71857 | 97.7943
0.71858 | 97.7783
0.71859 | 97.7542
0.7186 | 97.7314
0.71861 | 97.7375
0.71862 | 97.7828
0.71863 | 97.7944
0.71864 | 97.7668
0.71865 | 97.7595
0.71866 | 97.7715
0.71867 | 97.7658
0.71868 | 97.7767
0.71869 | 97.7613
0.7187 | 97.7517
0.71871 | 97.7518
0.71872 | 97.7885
0.71873 | 97.7717
0.71874 | 97.7605
0.71875 | 97.7469
0.71876 | 97.8029
0.71877 | 97.7971
0.71878 | 97.7519
0.71879 | 97.7816
0.7188 | 97.7208
0.71881 | 97.7578
0.71882 | 97.7794
0.71883 | 97.7923
0.71884 | 97.7555
0.71885 | 97.7564
0.71886 | 97.7606
0.71887 | 97.7435
0.71888 | 97.7833
0.71889 | 97.7762
0.7189 | 97.7506
0.71891 | 97.7549
0.71892 | 97.7679
0.71893 | 97.7653
0.71894 | 97.7737
0.71895 | 97.7725
0.71896 | 97.7343
0.71897 | 97.7491
0.71898 | 97.8016
0.71899 | 97.7612
0.719 | 97.746
0.71901 | 97.7916
0.71902 | 97.7321
0.71903 | 97.7323
0.71904 | 97.768
0.71905 | 97.7356
0.71906 | 97.7304
0.71907 | 97.767
0.71908 | 97.7993
0.71909 | 97.7557
0.7191 | 97.7544
0.71911 | 97.744
0.71912 | 97.7442
0.71913 | 97.7527
0.71914 | 97.7712
0.71915 | 97.7297
0.71916 | 97.7459
0.71917 | 97.7754
0.71918 | 97.7581
0.71919 | 97.7683
0.7192 | 97.7535
0.71921 | 97.7243
0.71922 | 97.7304
0.71923 | 97.745
0.71924 | 97.7587
0.71925 | 97.7805
0.71926 | 97.7831
0.71927 | 97.7598
0.71928 | 97.7666
0.71929 | 97.7745
0.7193 | 97.7363
0.71931 | 97.7253
0.71932 | 97.732
0.71933 | 97.7602
0.71934 | 97.7764
0.71935 | 97.7762
0.71936 | 97.7725
0.71937 | 97.7577
0.71938 | 97.7566
0.71939 | 97.7332
0.7194 | 97.7282
0.71941 | 97.7432
0.71942 | 97.7827
0.71943 | 97.7844
0.71944 | 97.7681
0.71945 | 97.7571
0.71946 | 97.7591
0.71947 | 97.7386
0.71948 | 97.7345
0.71949 | 97.7987
0.7195 | 97.7562
0.71951 | 97.7621
0.71952 | 97.7955
0.71953 | 97.7636
0.71954 | 97.7687
0.71955 | 97.7805
0.71956 | 97.7492
0.71957 | 97.7574
0.71958 | 97.773
0.71959 | 97.7625
0.7196 | 97.7586
0.71961 | 97.772
0.71962 | 97.7889
0.71963 | 97.742
0.71964 | 97.7801
0.71965 | 97.773
0.71966 | 97.7536
0.71967 | 97.7763
0.71968 | 97.7885
0.71969 | 97.7815
0.7197 | 97.7795
0.71971 | 97.8066
0.71972 | 97.8095
0.71973 | 97.7686
0.71974 | 97.7704
0.71975 | 97.7696
0.71976 | 97.7484
0.71977 | 97.7676
0.71978 | 97.7951
0.71979 | 97.7959
0.7198 | 97.7961
0.71981 | 97.8042
0.71982 | 97.8005
0.71983 | 97.7597
0.71984 | 97.7651
0.71985 | 97.7471
0.71986 | 97.78
0.71987 | 97.8153
0.71988 | 97.8113
0.71989 | 97.8089
0.7199 | 97.7855
0.71991 | 97.7862
0.71992 | 97.7803
0.71993 | 97.779
0.71994 | 97.7724
0.71995 | 97.7907
0.71996 | 97.8005
0.71997 | 97.7841
0.71998 | 97.817
0.71999 | 97.8199
0.72 | 97.7749
0.72001 | 97.769
0.72002 | 97.7918
0.72003 | 97.7992
0.72004 | 97.7688
0.72005 | 97.7901
0.72006 | 97.833
0.72007 | 97.7705
0.72008 | 97.8074
0.72009 | 97.8278
0.7201 | 97.7536
0.72011 | 97.7641
0.72012 | 97.8089
0.72013 | 97.7827
0.72014 | 97.7736
0.72015 | 97.8104
0.72016 | 97.8113
0.72017 | 97.7925
0.72018 | 97.8046
0.72019 | 97.7866
0.7202 | 97.7391
0.72021 | 97.7825
0.72022 | 97.8268
0.72023 | 97.7769
0.72024 | 97.8117
0.72025 | 97.8114
0.72026 | 97.7838
0.72027 | 97.776
0.72028 | 97.8015
0.72029 | 97.7855
0.7203 | 97.7627
0.72031 | 97.7987
0.72032 | 97.8386
0.72033 | 97.8213
0.72034 | 97.8081
0.72035 | 97.7786
0.72036 | 97.7874
0.72037 | 97.785
0.72038 | 97.7944
0.72039 | 97.8052
0.7204 | 97.7545
0.72041 | 97.7812
0.72042 | 97.8035
0.72043 | 97.8282
0.72044 | 97.817
0.72045 | 97.7831
0.72046 | 97.7727
0.72047 | 97.7787
0.72048 | 97.7877
0.72049 | 97.8063
0.7205 | 97.7918
0.72051 | 97.8286
0.72052 | 97.8283
0.72053 | 97.8192
0.72054 | 97.8135
0.72055 | 97.765
0.72056 | 97.7378
0.72057 | 97.7609
0.72058 | 97.7861
0.72059 | 97.7985
0.7206 | 97.8272
0.72061 | 97.8518
0.72062 | 97.833
0.72063 | 97.8042
0.72064 | 97.7857
0.72065 | 97.7412
0.72066 | 97.7485
0.72067 | 97.7996
0.72068 | 97.8202
0.72069 | 97.8419
0.7207 | 97.8296
0.72071 | 97.8345
0.72072 | 97.8
0.72073 | 97.775
0.72074 | 97.7685
0.72075 | 97.753
0.72076 | 97.7686
0.72077 | 97.8284
0.72078 | 97.8515
0.72079 | 97.8506
0.7208 | 97.8147
0.72081 | 97.8143
0.72082 | 97.7857
0.72083 | 97.7508
0.72084 | 97.766
0.72085 | 97.749
0.72086 | 97.7868
0.72087 | 97.8527
0.72088 | 97.8536
0.72089 | 97.8442
0.7209 | 97.8166
0.72091 | 97.7653
0.72092 | 97.7629
0.72093 | 97.7896
0.72094 | 97.7877
0.72095 | 97.7804
0.72096 | 97.8146
0.72097 | 97.8706
0.72098 | 97.8402
0.72099 | 97.8026
0.721 | 97.8269
0.72101 | 97.732
0.72102 | 97.7347
0.72103 | 97.8042
0.72104 | 97.8004
0.72105 | 97.7801
0.72106 | 97.8486
0.72107 | 97.8688
0.72108 | 97.7853
0.72109 | 97.7951
0.7211 | 97.7846
0.72111 | 97.7536
0.72112 | 97.7707
0.72113 | 97.8128
0.72114 | 97.8323
0.72115 | 97.8043
0.72116 | 97.8384
0.72117 | 97.8299
0.72118 | 97.7679
0.72119 | 97.77
0.7212 | 97.7684
0.72121 | 97.7636
0.72122 | 97.7839
0.72123 | 97.8241
0.72124 | 97.8369
0.72125 | 97.8024
0.72126 | 97.8359
0.72127 | 97.7922
0.72128 | 97.7689
0.72129 | 97.774
0.7213 | 97.7443
0.72131 | 97.7495
0.72132 | 97.8263
0.72133 | 97.8695
0.72134 | 97.8319
0.72135 | 97.825
0.72136 | 97.8059
0.72137 | 97.7581
0.72138 | 97.7549
0.72139 | 97.7744
0.7214 | 97.7592
0.72141 | 97.7924
0.72142 | 97.8539
0.72143 | 97.8552
0.72144 | 97.8178
0.72145 | 97.8009
0.72146 | 97.7777
0.72147 | 97.7699
0.72148 | 97.7827
0.72149 | 97.7958
0.7215 | 97.7696
0.72151 | 97.8041
0.72152 | 97.8532
0.72153 | 97.8482
0.72154 | 97.7883
0.72155 | 97.8035
0.72156 | 97.7802
0.72157 | 97.7895
0.72158 | 97.8115
0.72159 | 97.7957
0.7216 | 97.7887
0.72161 | 97.8486
0.72162 | 97.8461
0.72163 | 97.8421
0.72164 | 97.8163
0.72165 | 97.7898
0.72166 | 97.7835
0.72167 | 97.7821
0.72168 | 97.8012
0.72169 | 97.8187
0.7217 | 97.802
0.72171 | 97.8303
0.72172 | 97.8269
0.72173 | 97.838
0.72174 | 97.8337
0.72175 | 97.7882
0.72176 | 97.7829
0.72177 | 97.787
0.72178 | 97.7943
0.72179 | 97.8204
0.7218 | 97.8017
0.72181 | 97.8136
0.72182 | 97.8226
0.72183 | 97.8356
0.72184 | 97.8201
0.72185 | 97.771
0.72186 | 97.7951
0.72187 | 97.8122
0.72188 | 97.8173
0.72189 | 97.7919
0.7219 | 97.8099
0.72191 | 97.8306
0.72192 | 97.8461
0.72193 | 97.8349
0.72194 | 97.7997
0.72195 | 97.7854
0.72196 | 97.7656
0.72197 | 97.7762
0.72198 | 97.8394
0.72199 | 97.841
0.722 | 97.8016
0.72201 | 97.8604
0.72202 | 97.8338
0.72203 | 97.8074
0.72204 | 97.8
0.72205 | 97.8183
0.72206 | 97.7865
0.72207 | 97.777
0.72208 | 97.8426
0.72209 | 97.8319
0.7221 | 97.8228
0.72211 | 97.8356
0.72212 | 97.8369
0.72213 | 97.8135
0.72214 | 97.8231
0.72215 | 97.7773
0.72216 | 97.774
0.72217 | 97.7991
0.72218 | 97.8287
0.72219 | 97.8121
0.7222 | 97.8348
0.72221 | 97.8522
0.72222 | 97.8141
0.72223 | 97.7982
0.72224 | 97.8024
0.72225 | 97.7692
0.72226 | 97.7746
0.72227 | 97.832
0.72228 | 97.8273
0.72229 | 97.818
0.7223 | 97.8321
0.72231 | 97.8146
0.72232 | 97.7855
0.72233 | 97.7852
0.72234 | 97.802
0.72235 | 97.7863
0.72236 | 97.8013
0.72237 | 97.8174
0.72238 | 97.8124
0.72239 | 97.8163
0.7224 | 97.842
0.72241 | 97.8228
0.72242 | 97.8055
0.72243 | 97.7959
0.72244 | 97.7792
0.72245 | 97.766
0.72246 | 97.793
0.72247 | 97.804
0.72248 | 97.8146
0.72249 | 97.8089
0.7225 | 97.8039
0.72251 | 97.8184
0.72252 | 97.8122
0.72253 | 97.8178
0.72254 | 97.7845
0.72255 | 97.7895
0.72256 | 97.7906
0.72257 | 97.7903
0.72258 | 97.8
0.72259 | 97.8064
0.7226 | 97.7955
0.72261 | 97.774
0.72262 | 97.825
0.72263 | 97.7847
0.72264 | 97.7593
0.72265 | 97.8019
0.72266 | 97.8309
0.72267 | 97.8023
0.72268 | 97.8031
0.72269 | 97.8033
0.7227 | 97.7913
0.72271 | 97.8079
0.72272 | 97.8281
0.72273 | 97.7896
0.72274 | 97.7856
0.72275 | 97.7707
0.72276 | 97.787
0.72277 | 97.8048
0.72278 | 97.8181
0.72279 | 97.8018
0.7228 | 97.7896
0.72281 | 97.8187
0.72282 | 97.7891
0.72283 | 97.8059
0.72284 | 97.7866
0.72285 | 97.7814
0.72286 | 97.7766
0.72287 | 97.8182
0.72288 | 97.8205
0.72289 | 97.7921
0.7229 | 97.7859
0.72291 | 97.8088
0.72292 | 97.8233
0.72293 | 97.8163
0.72294 | 97.7961
0.72295 | 97.7739
0.72296 | 97.7857
0.72297 | 97.8085
0.72298 | 97.8219
0.72299 | 97.816
0.723 | 97.8062
0.72301 | 97.8247
0.72302 | 97.8028
0.72303 | 97.7924
0.72304 | 97.8037
0.72305 | 97.7782
0.72306 | 97.7977
0.72307 | 97.8283
0.72308 | 97.8398
0.72309 | 97.8133
0.7231 | 97.7983
0.72311 | 97.7906
0.72312 | 97.8072
0.72313 | 97.7964
0.72314 | 97.8048
0.72315 | 97.8034
0.72316 | 97.8092
0.72317 | 97.8209
0.72318 | 97.8178
0.72319 | 97.8355
0.7232 | 97.8347
0.72321 | 97.8061
0.72322 | 97.829
0.72323 | 97.8335
0.72324 | 97.7769
0.72325 | 97.7491
0.72326 | 97.8036
0.72327 | 97.8289
0.72328 | 97.82
0.72329 | 97.8578
0.7233 | 97.8627
0.72331 | 97.815
0.72332 | 97.8048
0.72333 | 97.8066
0.72334 | 97.775
0.72335 | 97.7597
0.72336 | 97.8419
0.72337 | 97.848
0.72338 | 97.8512
0.72339 | 97.846
0.7234 | 97.8063
0.72341 | 97.7693
0.72342 | 97.7876
0.72343 | 97.7877
0.72344 | 97.787
0.72345 | 97.7902
0.72346 | 97.8497
0.72347 | 97.871
0.72348 | 97.875
0.72349 | 97.8695
0.7235 | 97.8059
0.72351 | 97.7699
0.72352 | 97.7759
0.72353 | 97.7769
0.72354 | 97.7618
0.72355 | 97.8267
0.72356 | 97.8697
0.72357 | 97.8593
0.72358 | 97.8637
0.72359 | 97.8509
0.7236 | 97.7935
0.72361 | 97.7641
0.72362 | 97.7894
0.72363 | 97.7916
0.72364 | 97.822
0.72365 | 97.8394
0.72366 | 97.8586
0.72367 | 97.8535
0.72368 | 97.8495
0.72369 | 97.8181
0.7237 | 97.7621
0.72371 | 97.7825
0.72372 | 97.7795
0.72373 | 97.7931
0.72374 | 97.8836
0.72375 | 97.8938
0.72376 | 97.8819
0.72377 | 97.8669
0.72378 | 97.8389
0.72379 | 97.7727
0.7238 | 97.734
0.72381 | 97.7582
0.72382 | 97.8046
0.72383 | 97.8312
0.72384 | 97.9085
0.72385 | 97.8884
0.72386 | 97.8509
0.72387 | 97.8495
0.72388 | 97.792
0.72389 | 97.7425
0.7239 | 97.7574
0.72391 | 97.8176
0.72392 | 97.8406
0.72393 | 97.893
0.72394 | 97.9015
0.72395 | 97.8609
0.72396 | 97.8219
0.72397 | 97.8017
0.72398 | 97.784
0.72399 | 97.7713
0.724 | 97.7841
0.72401 | 97.8627
0.72402 | 97.8871
0.72403 | 97.9044
0.72404 | 97.8799
0.72405 | 97.8078
0.72406 | 97.7632
0.72407 | 97.7927
0.72408 | 97.8085
0.72409 | 97.8248
0.7241 | 97.8518
0.72411 | 97.8643
0.72412 | 97.8779
0.72413 | 97.8734
0.72414 | 97.8473
0.72415 | 97.7814
0.72416 | 97.7874
0.72417 | 97.802
0.72418 | 97.8172
0.72419 | 97.8357
0.7242 | 97.8578
0.72421 | 97.8579
0.72422 | 97.8691
0.72423 | 97.871
0.72424 | 97.8332
0.72425 | 97.8023
0.72426 | 97.8083
0.72427 | 97.8287
0.72428 | 97.8658
0.72429 | 97.858
0.7243 | 97.8166
0.72431 | 97.8345
0.72432 | 97.8415
0.72433 | 97.8333
0.72434 | 97.8395
0.72435 | 97.8066
0.72436 | 97.8279
0.72437 | 97.84
0.72438 | 97.8338
0.72439 | 97.8652
0.7244 | 97.8626
0.72441 | 97.8423
0.72442 | 97.8266
0.72443 | 97.8086
0.72444 | 97.8217
0.72445 | 97.861
0.72446 | 97.8643
0.72447 | 97.8523
0.72448 | 97.8358
0.72449 | 97.8046
0.7245 | 97.7855
0.72451 | 97.8131
0.72452 | 97.851
0.72453 | 97.874
0.72454 | 97.8754
0.72455 | 97.8549
0.72456 | 97.8319
0.72457 | 97.8194
0.72458 | 97.8157
0.72459 | 97.8097
0.7246 | 97.7954
0.72461 | 97.8489
0.72462 | 97.8554
0.72463 | 97.8651
0.72464 | 97.8617
0.72465 | 97.8478
0.72466 | 97.8015
0.72467 | 97.8096
0.72468 | 97.8335
0.72469 | 97.805
0.7247 | 97.8299
0.72471 | 97.8608
0.72472 | 97.8757
0.72473 | 97.8576
0.72474 | 97.8585
0.72475 | 97.8085
0.72476 | 97.7944
0.72477 | 97.8089
0.72478 | 97.835
0.72479 | 97.8541
0.7248 | 97.8359
0.72481 | 97.8293
0.72482 | 97.8449
0.72483 | 97.8428
0.72484 | 97.8335
0.72485 | 97.8252
0.72486 | 97.8378
0.72487 | 97.8384
0.72488 | 97.8342
0.72489 | 97.8651
0.7249 | 97.8446
0.72491 | 97.8333
0.72492 | 97.7954
0.72493 | 97.8252
0.72494 | 97.8468
0.72495 | 97.8209
0.72496 | 97.8267
0.72497 | 97.8503
0.72498 | 97.8494
0.72499 | 97.8286
0.725 | 97.8346
0.72501 | 97.8393
0.72502 | 97.8476
0.72503 | 97.8681
0.72504 | 97.8732
0.72505 | 97.8051
0.72506 | 97.8148
0.72507 | 97.8455
0.72508 | 97.8319
0.72509 | 97.8115
0.7251 | 97.8376
0.72511 | 97.8272
0.72512 | 97.8376
0.72513 | 97.8981
0.72514 | 97.8853
0.72515 | 97.8284
0.72516 | 97.8493
0.72517 | 97.8658
0.72518 | 97.8616
0.72519 | 97.8437
0.7252 | 97.8389
0.72521 | 97.8383
0.72522 | 97.8557
0.72523 | 97.8641
0.72524 | 97.8625
0.72525 | 97.8243
0.72526 | 97.8421
0.72527 | 97.8461
0.72528 | 97.8323
0.72529 | 97.8545
0.7253 | 97.8703
0.72531 | 97.8575
0.72532 | 97.8729
0.72533 | 97.9066
0.72534 | 97.8671
0.72535 | 97.8348
0.72536 | 97.8341
0.72537 | 97.8048
0.72538 | 97.8469
0.72539 | 97.8722
0.7254 | 97.8577
0.72541 | 97.8784
0.72542 | 97.9033
0.72543 | 97.8751
0.72544 | 97.8159
0.72545 | 97.8265
0.72546 | 97.833
0.72547 | 97.8424
0.72548 | 97.8889
0.72549 | 97.9172
0.7255 | 97.8791
0.72551 | 97.849
0.72552 | 97.8676
0.72553 | 97.8173
0.72554 | 97.8195
0.72555 | 97.8439
0.72556 | 97.8641
0.72557 | 97.8539
0.72558 | 97.8955
0.72559 | 97.8988
0.7256 | 97.8379
0.72561 | 97.8588
0.72562 | 97.9092
0.72563 | 97.8537
0.72564 | 97.8434
0.72565 | 97.8555
0.72566 | 97.864
0.72567 | 97.8523
0.72568 | 97.9019
0.72569 | 97.864
0.7257 | 97.843
0.72571 | 97.876
0.72572 | 97.8589
0.72573 | 97.8588
0.72574 | 97.8653
0.72575 | 97.8701
0.72576 | 97.8535
0.72577 | 97.8561
0.72578 | 97.8723
0.72579 | 97.8852
0.7258 | 97.8653
0.72581 | 97.8776
0.72582 | 97.8736
0.72583 | 97.8646
0.72584 | 97.8628
0.72585 | 97.8282
0.72586 | 97.8506
0.72587 | 97.8792
0.72588 | 97.886
0.72589 | 97.8528
0.7259 | 97.8625
0.72591 | 97.8866
0.72592 | 97.8667
0.72593 | 97.8359
0.72594 | 97.867
0.72595 | 97.8522
0.72596 | 97.8508
0.72597 | 97.8868
0.72598 | 97.8782
0.72599 | 97.8762
0.726 | 97.8558
0.72601 | 97.8519
0.72602 | 97.8592
0.72603 | 97.8655
0.72604 | 97.842
0.72605 | 97.8245
0.72606 | 97.8458
0.72607 | 97.8793
0.72608 | 97.8651
0.72609 | 97.8557
0.7261 | 97.8684
0.72611 | 97.873
0.72612 | 97.8413
0.72613 | 97.8559
0.72614 | 97.8625
0.72615 | 97.8127
0.72616 | 97.8484
0.72617 | 97.8993
0.72618 | 97.8651
0.72619 | 97.8463
0.7262 | 97.8517
0.72621 | 97.8368
0.72622 | 97.8389
0.72623 | 97.8871
0.72624 | 97.8621
0.72625 | 97.8322
0.72626 | 97.8789
0.72627 | 97.8892
0.72628 | 97.895
0.72629 | 97.8792
0.7263 | 97.8424
0.72631 | 97.7953
0.72632 | 97.8278
0.72633 | 97.8754
0.72634 | 97.8522
0.72635 | 97.8504
0.72636 | 97.873
0.72637 | 97.8516
0.72638 | 97.8506
0.72639 | 97.8736
0.7264 | 97.8167
0.72641 | 97.8111
0.72642 | 97.8732
0.72643 | 97.8813
0.72644 | 97.8623
0.72645 | 97.8708
0.72646 | 97.8726
0.72647 | 97.8314
0.72648 | 97.8355
0.72649 | 97.86
0.7265 | 97.8065
0.72651 | 97.8315
0.72652 | 97.8689
0.72653 | 97.8584
0.72654 | 97.8246
0.72655 | 97.8518
0.72656 | 97.8519
0.72657 | 97.834
0.72658 | 97.8699
0.72659 | 97.8611
0.7266 | 97.8329
0.72661 | 97.8191
0.72662 | 97.8567
0.72663 | 97.8316
0.72664 | 97.8567
0.72665 | 97.8553
0.72666 | 97.831
0.72667 | 97.8161
0.72668 | 97.84
0.72669 | 97.821
0.7267 | 97.8004
0.72671 | 97.8505
0.72672 | 97.8339
0.72673 | 97.8389
0.72674 | 97.8619
0.72675 | 97.8455
0.72676 | 97.8097
0.72677 | 97.8254
0.72678 | 97.8454
0.72679 | 97.8187
0.7268 | 97.8018
0.72681 | 97.8238
0.72682 | 97.8447
0.72683 | 97.8435
0.72684 | 97.8392
0.72685 | 97.8123
0.72686 | 97.8156
0.72687 | 97.8226
0.72688 | 97.8375
0.72689 | 97.8328
0.7269 | 97.8348
0.72691 | 97.8428
0.72692 | 97.8332
0.72693 | 97.7985
0.72694 | 97.8154
0.72695 | 97.8076
0.72696 | 97.8131
0.72697 | 97.8196
0.72698 | 97.8165
0.72699 | 97.8197
0.727 | 97.8133
0.72701 | 97.8366
0.72702 | 97.8191
0.72703 | 97.8279
0.72704 | 97.8202
0.72705 | 97.7833
0.72706 | 97.8023
0.72707 | 97.8572
0.72708 | 97.84
0.72709 | 97.8244
0.7271 | 97.7908
0.72711 | 97.7966
0.72712 | 97.8148
0.72713 | 97.8203
0.72714 | 97.8299
0.72715 | 97.8175
0.72716 | 97.7932
0.72717 | 97.8068
0.72718 | 97.8098
0.72719 | 97.8287
0.7272 | 97.823
0.72721 | 97.8246
0.72722 | 97.81
0.72723 | 97.802
0.72724 | 97.814
0.72725 | 97.7994
0.72726 | 97.8282
0.72727 | 97.8253
0.72728 | 97.8252
0.72729 | 97.8037
0.7273 | 97.8094
0.72731 | 97.8014
0.72732 | 97.7973
0.72733 | 97.8166
0.72734 | 97.808
0.72735 | 97.7879
0.72736 | 97.8176
0.72737 | 97.8419
0.72738 | 97.8299
0.72739 | 97.818
0.7274 | 97.8188
0.72741 | 97.7849
0.72742 | 97.772
0.72743 | 97.8209
0.72744 | 97.8213
0.72745 | 97.8062
0.72746 | 97.8315
0.72747 | 97.8215
0.72748 | 97.7951
0.72749 | 97.7801
0.7275 | 97.7838
0.72751 | 97.8181
0.72752 | 97.8235
0.72753 | 97.8596
0.72754 | 97.819
0.72755 | 97.8018
0.72756 | 97.8265
0.72757 | 97.8273
0.72758 | 97.7831
0.72759 | 97.7863
0.7276 | 97.7768
0.72761 | 97.7855
0.72762 | 97.8032
0.72763 | 97.8536
0.72764 | 97.8446
0.72765 | 97.8067
0.72766 | 97.7832
0.72767 | 97.7875
0.72768 | 97.8108
0.72769 | 97.8152
0.7277 | 97.8072
0.72771 | 97.8124
0.72772 | 97.8102
0.72773 | 97.8229
0.72774 | 97.83
0.72775 | 97.7903
0.72776 | 97.7773
0.72777 | 97.7731
0.72778 | 97.7816
0.72779 | 97.795
0.7278 | 97.8194
0.72781 | 97.8299
0.72782 | 97.868
0.72783 | 97.8517
0.72784 | 97.8223
0.72785 | 97.7774
0.72786 | 97.7537
0.72787 | 97.7838
0.72788 | 97.8109
0.72789 | 97.8252
0.7279 | 97.8334
0.72791 | 97.832
0.72792 | 97.8107
0.72793 | 97.8102
0.72794 | 97.8013
0.72795 | 97.7629
0.72796 | 97.7748
0.72797 | 97.8228
0.72798 | 97.8275
0.72799 | 97.8499
0.728 | 97.8764
0.72801 | 97.8478
0.72802 | 97.8057
0.72803 | 97.7801
0.72804 | 97.759
0.72805 | 97.7544
0.72806 | 97.7946
0.72807 | 97.8611
0.72808 | 97.8426
0.72809 | 97.849
0.7281 | 97.8249
0.72811 | 97.8243
0.72812 | 97.7844
0.72813 | 97.7887
0.72814 | 97.8143
0.72815 | 97.7963
0.72816 | 97.8304
0.72817 | 97.8571
0.72818 | 97.8555
0.72819 | 97.8423
0.7282 | 97.8116
0.72821 | 97.7693
0.72822 | 97.7924
0.72823 | 97.8093
0.72824 | 97.8056
0.72825 | 97.8152
0.72826 | 97.8402
0.72827 | 97.8352
0.72828 | 97.8214
0.72829 | 97.8486
0.7283 | 97.8242
0.72831 | 97.8004
0.72832 | 97.8215
0.72833 | 97.8332
0.72834 | 97.7949
0.72835 | 97.8107
0.72836 | 97.8549
0.72837 | 97.8354
0.72838 | 97.8341
0.72839 | 97.8395
0.7284 | 97.7796
0.72841 | 97.801
0.72842 | 97.8299
0.72843 | 97.8311
0.72844 | 97.8493
0.72845 | 97.8437
0.72846 | 97.8258
0.72847 | 97.8246
0.72848 | 97.8399
0.72849 | 97.8482
0.7285 | 97.8109
0.72851 | 97.7941
0.72852 | 97.8185
0.72853 | 97.8157
0.72854 | 97.8282
0.72855 | 97.8608
0.72856 | 97.8222
0.72857 | 97.8282
0.72858 | 97.8533
0.72859 | 97.8146
0.7286 | 97.7926
0.72861 | 97.8434
0.72862 | 97.8532
0.72863 | 97.8351
0.72864 | 97.8677
0.72865 | 97.8554
0.72866 | 97.819
0.72867 | 97.8296
0.72868 | 97.8662
0.72869 | 97.8195
0.7287 | 97.7729
0.72871 | 97.8376
0.72872 | 97.8443
0.72873 | 97.8359
0.72874 | 97.8654
0.72875 | 97.8426
0.72876 | 97.8013
0.72877 | 97.8141
0.72878 | 97.8135
0.72879 | 97.8344
0.7288 | 97.8454
0.72881 | 97.8512
0.72882 | 97.8367
0.72883 | 97.8382
0.72884 | 97.8616
0.72885 | 97.8111
0.72886 | 97.8313
0.72887 | 97.839
0.72888 | 97.8163
0.72889 | 97.8246
0.7289 | 97.8356
0.72891 | 97.8161
0.72892 | 97.8234
0.72893 | 97.8766
0.72894 | 97.8488
0.72895 | 97.7977
0.72896 | 97.797
0.72897 | 97.8463
0.72898 | 97.8345
0.72899 | 97.8085
0.729 | 97.8449
0.72901 | 97.8515
0.72902 | 97.8233
0.72903 | 97.8228
0.72904 | 97.802
0.72905 | 97.7755
0.72906 | 97.8318
0.72907 | 97.8419
0.72908 | 97.8383
0.72909 | 97.8754
0.7291 | 97.8564
0.72911 | 97.8054
0.72912 | 97.8172
0.72913 | 97.8355
0.72914 | 97.7977
0.72915 | 97.7858
0.72916 | 97.8463
0.72917 | 97.857
0.72918 | 97.8313
0.72919 | 97.8439
0.7292 | 97.8478
0.72921 | 97.7775
0.72922 | 97.7905
0.72923 | 97.8583
0.72924 | 97.8122
0.72925 | 97.8187
0.72926 | 97.8674
0.72927 | 97.8341
0.72928 | 97.8111
0.72929 | 97.8479
0.7293 | 97.8157
0.72931 | 97.7775
0.72932 | 97.8216
0.72933 | 97.8356
0.72934 | 97.8111
0.72935 | 97.8295
0.72936 | 97.8464
0.72937 | 97.8342
0.72938 | 97.8439
0.72939 | 97.8315
0.7294 | 97.805
0.72941 | 97.8008
0.72942 | 97.8341
0.72943 | 97.8353
0.72944 | 97.8308
0.72945 | 97.8572
0.72946 | 97.8412
0.72947 | 97.8291
0.72948 | 97.8436
0.72949 | 97.8322
0.7295 | 97.7803
0.72951 | 97.805
0.72952 | 97.8549
0.72953 | 97.8558
0.72954 | 97.8281
0.72955 | 97.8387
0.72956 | 97.8491
0.72957 | 97.8101
0.72958 | 97.8401
0.72959 | 97.8463
0.7296 | 97.8131
0.72961 | 97.8358
0.72962 | 97.8531
0.72963 | 97.8472
0.72964 | 97.8485
0.72965 | 97.8176
0.72966 | 97.8257
0.72967 | 97.8009
0.72968 | 97.8333
0.72969 | 97.838
0.7297 | 97.8146
0.72971 | 97.8639
0.72972 | 97.8731
0.72973 | 97.8469
0.72974 | 97.8295
0.72975 | 97.8485
0.72976 | 97.812
0.72977 | 97.8267
0.72978 | 97.8517
0.72979 | 97.8509
0.7298 | 97.8495
0.72981 | 97.8497
0.72982 | 97.8435
0.72983 | 97.8389
0.72984 | 97.8355
0.72985 | 97.8084
0.72986 | 97.8
0.72987 | 97.8422
0.72988 | 97.8755
0.72989 | 97.8552
0.7299 | 97.8259
0.72991 | 97.8797
0.72992 | 97.8317
0.72993 | 97.8116
0.72994 | 97.8535
0.72995 | 97.8245
0.72996 | 97.8054
0.72997 | 97.8534
0.72998 | 97.8605
0.72999 | 97.8404
0.73 | 97.8369
0.73001 | 97.8471
0.73002 | 97.8126
0.73003 | 97.84
0.73004 | 97.8576
0.73005 | 97.8267
0.73006 | 97.8087
0.73007 | 97.8674
0.73008 | 97.8794
0.73009 | 97.819
0.7301 | 97.8348
0.73011 | 97.8302
0.73012 | 97.8103
0.73013 | 97.8298
0.73014 | 97.8569
0.73015 | 97.8387
0.73016 | 97.8631
0.73017 | 97.8735
0.73018 | 97.8397
0.73019 | 97.8356
0.7302 | 97.8166
0.73021 | 97.8046
0.73022 | 97.8196
0.73023 | 97.8592
0.73024 | 97.8675
0.73025 | 97.8407
0.73026 | 97.8483
0.73027 | 97.8483
0.73028 | 97.8209
0.73029 | 97.8123
0.7303 | 97.8298
0.73031 | 97.7927
0.73032 | 97.8251
0.73033 | 97.8742
0.73034 | 97.8499
0.73035 | 97.8237
0.73036 | 97.8638
0.73037 | 97.8418
0.73038 | 97.8058
0.73039 | 97.8356
0.7304 | 97.8422
0.73041 | 97.8161
0.73042 | 97.8437
0.73043 | 97.8875
0.73044 | 97.8534
0.73045 | 97.8256
0.73046 | 97.8294
0.73047 | 97.8232
0.73048 | 97.8124
0.73049 | 97.8214
0.7305 | 97.8145
0.73051 | 97.8368
0.73052 | 97.8326
0.73053 | 97.8367
0.73054 | 97.8443
0.73055 | 97.8046
0.73056 | 97.8411
0.73057 | 97.8274
0.73058 | 97.8239
0.73059 | 97.8163
0.7306 | 97.8165
0.73061 | 97.8351
0.73062 | 97.8353
0.73063 | 97.8361
0.73064 | 97.8262
0.73065 | 97.8316
0.73066 | 97.8166
0.73067 | 97.8061
0.73068 | 97.8174
0.73069 | 97.8493
0.7307 | 97.8242
0.73071 | 97.8063
0.73072 | 97.8213
0.73073 | 97.8122
0.73074 | 97.7892
0.73075 | 97.7826
0.73076 | 97.8136
0.73077 | 97.8185
0.73078 | 97.8421
0.73079 | 97.842
0.7308 | 97.8184
0.73081 | 97.822
0.73082 | 97.8113
0.73083 | 97.803
0.73084 | 97.8135
0.73085 | 97.7984
0.73086 | 97.8322
0.73087 | 97.8231
0.73088 | 97.8351
0.73089 | 97.8192
0.7309 | 97.7825
0.73091 | 97.799
0.73092 | 97.8187
0.73093 | 97.8149
0.73094 | 97.8068
0.73095 | 97.824
0.73096 | 97.8252
0.73097 | 97.8306
0.73098 | 97.8128
0.73099 | 97.7883
0.731 | 97.7843
0.73101 | 97.8001
0.73102 | 97.8239
0.73103 | 97.7994
0.73104 | 97.8017
0.73105 | 97.805
0.73106 | 97.8026
0.73107 | 97.7975
0.73108 | 97.8092
0.73109 | 97.7989
0.7311 | 97.7814
0.73111 | 97.8029
0.73112 | 97.8277
0.73113 | 97.8241
0.73114 | 97.809
0.73115 | 97.7883
0.73116 | 97.7659
0.73117 | 97.7732
0.73118 | 97.7874
0.73119 | 97.7964
0.7312 | 97.7717
0.73121 | 97.7839
0.73122 | 97.8112
0.73123 | 97.8054
0.73124 | 97.7863
0.73125 | 97.7764
0.73126 | 97.7704
0.73127 | 97.7562
0.73128 | 97.7826
0.73129 | 97.7985
0.7313 | 97.7863
0.73131 | 97.7801
0.73132 | 97.7796
0.73133 | 97.7768
0.73134 | 97.7675
0.73135 | 97.7561
0.73136 | 97.7818
0.73137 | 97.7933
0.73138 | 97.7812
0.73139 | 97.7862
0.7314 | 97.7651
0.73141 | 97.7669
0.73142 | 97.7772
0.73143 | 97.7621
0.73144 | 97.7713
0.73145 | 97.756
0.73146 | 97.7635
0.73147 | 97.7681
0.73148 | 97.7916
0.73149 | 97.7672
0.7315 | 97.7357
0.73151 | 97.7684
0.73152 | 97.7668
0.73153 | 97.7592
0.73154 | 97.7777
0.73155 | 97.7539
0.73156 | 97.718
0.73157 | 97.7671
0.73158 | 97.7794
0.73159 | 97.7437
0.7316 | 97.7538
0.73161 | 97.7719
0.73162 | 97.767
0.73163 | 97.7687
0.73164 | 97.7922
0.73165 | 97.749
0.73166 | 97.7231
0.73167 | 97.7428
0.73168 | 97.7485
0.73169 | 97.739
0.7317 | 97.733
0.73171 | 97.7506
0.73172 | 97.7568
0.73173 | 97.7661
0.73174 | 97.7754
0.73175 | 97.7236
0.73176 | 97.7175
0.73177 | 97.7415
0.73178 | 97.7556
0.73179 | 97.7672
0.7318 | 97.763
0.73181 | 97.7789
0.73182 | 97.7577
0.73183 | 97.7291
0.73184 | 97.7504
0.73185 | 97.7212
0.73186 | 97.7001
0.73187 | 97.7301
0.73188 | 97.7672
0.73189 | 97.753
0.7319 | 97.7526
0.73191 | 97.7758
0.73192 | 97.7451
0.73193 | 97.7504
0.73194 | 97.7397
0.73195 | 97.7254
0.73196 | 97.7341
0.73197 | 97.7561
0.73198 | 97.7579
0.73199 | 97.7383
0.732 | 97.7437
0.73201 | 97.7508
0.73202 | 97.7213
0.73203 | 97.7219
0.73204 | 97.7361
0.73205 | 97.7224
0.73206 | 97.7467
0.73207 | 97.778
0.73208 | 97.7548
0.73209 | 97.7345
0.7321 | 97.7609
0.73211 | 97.7186
0.73212 | 97.74
0.73213 | 97.7499
0.73214 | 97.7296
0.73215 | 97.6913
0.73216 | 97.7454
0.73217 | 97.7556
0.73218 | 97.7481
0.73219 | 97.7426
0.7322 | 97.746
0.73221 | 97.7467
0.73222 | 97.7297
0.73223 | 97.7445
0.73224 | 97.7362
0.73225 | 97.7167
0.73226 | 97.7248
0.73227 | 97.7378
0.73228 | 97.741
0.73229 | 97.7484
0.7323 | 97.736
0.73231 | 97.6967
0.73232 | 97.7022
0.73233 | 97.7536
0.73234 | 97.706
0.73235 | 97.7178
0.73236 | 97.7265
0.73237 | 97.751
0.73238 | 97.7372
0.73239 | 97.7719
0.7324 | 97.7349
0.73241 | 97.7082
0.73242 | 97.7192
0.73243 | 97.7545
0.73244 | 97.7197
0.73245 | 97.6947
0.73246 | 97.7485
0.73247 | 97.7438
0.73248 | 97.7365
0.73249 | 97.7519
0.7325 | 97.7371
0.73251 | 97.6966
0.73252 | 97.7117
0.73253 | 97.7147
0.73254 | 97.714
0.73255 | 97.7167
0.73256 | 97.746
0.73257 | 97.7421
0.73258 | 97.748
0.73259 | 97.776
0.7326 | 97.6921
0.73261 | 97.6991
0.73262 | 97.7506
0.73263 | 97.7085
0.73264 | 97.6901
0.73265 | 97.7395
0.73266 | 97.7483
0.73267 | 97.7207
0.73268 | 97.7284
0.73269 | 97.756
0.7327 | 97.6855
0.73271 | 97.702
0.73272 | 97.7523
0.73273 | 97.7289
0.73274 | 97.734
0.73275 | 97.7593
0.73276 | 97.7225
0.73277 | 97.7493
0.73278 | 97.7614
0.73279 | 97.7049
0.7328 | 97.6638
0.73281 | 97.7186
0.73282 | 97.7457
0.73283 | 97.7362
0.73284 | 97.7558
0.73285 | 97.7607
0.73286 | 97.7302
0.73287 | 97.7242
0.73288 | 97.736
0.73289 | 97.7072
0.7329 | 97.7157
0.73291 | 97.7488
0.73292 | 97.7289
0.73293 | 97.7451
0.73294 | 97.787
0.73295 | 97.707
0.73296 | 97.6702
0.73297 | 97.752
0.73298 | 97.7517
0.73299 | 97.7381
0.733 | 97.7435
0.73301 | 97.7565
0.73302 | 97.7486
0.73303 | 97.7414
0.73304 | 97.7577
0.73305 | 97.703
0.73306 | 97.7019
0.73307 | 97.745
0.73308 | 97.7314
0.73309 | 97.7509
0.7331 | 97.7679
0.73311 | 97.7247
0.73312 | 97.6783
0.73313 | 97.7554
0.73314 | 97.7436
0.73315 | 97.7009
0.73316 | 97.7551
0.73317 | 97.7389
0.73318 | 97.7291
0.73319 | 97.7746
0.7332 | 97.7558
0.73321 | 97.7011
0.73322 | 97.7148
0.73323 | 97.751
0.73324 | 97.7073
0.73325 | 97.7089
0.73326 | 97.7577
0.73327 | 97.7634
0.73328 | 97.7427
0.73329 | 97.7628
0.7333 | 97.7634
0.73331 | 97.7102
0.73332 | 97.7044
0.73333 | 97.7272
0.73334 | 97.7365
0.73335 | 97.7509
0.73336 | 97.7579
0.73337 | 97.7526
0.73338 | 97.7454
0.73339 | 97.7505
0.7334 | 97.6924
0.73341 | 97.6984
0.73342 | 97.7391
0.73343 | 97.7613
0.73344 | 97.7426
0.73345 | 97.7529
0.73346 | 97.7754
0.73347 | 97.7246
0.73348 | 97.7247
0.73349 | 97.7382
0.7335 | 97.7034
0.73351 | 97.7246
0.73352 | 97.7494
0.73353 | 97.7543
0.73354 | 97.7576
0.73355 | 97.7388
0.73356 | 97.7151
0.73357 | 97.7324
0.73358 | 97.7497
0.73359 | 97.7408
0.7336 | 97.7052
0.73361 | 97.7441
0.73362 | 97.7729
0.73363 | 97.7345
0.73364 | 97.7522
0.73365 | 97.7394
0.73366 | 97.7282
0.73367 | 97.728
0.73368 | 97.7603
0.73369 | 97.729
0.7337 | 97.6979
0.73371 | 97.7486
0.73372 | 97.7138
0.73373 | 97.7095
0.73374 | 97.7281
0.73375 | 97.7267
0.73376 | 97.7302
0.73377 | 97.7568
0.73378 | 97.7618
0.73379 | 97.7456
0.7338 | 97.7269
0.73381 | 97.7493
0.73382 | 97.7202
0.73383 | 97.7272
0.73384 | 97.7422
0.73385 | 97.7241
0.73386 | 97.7358
0.73387 | 97.7597
0.73388 | 97.7479
0.73389 | 97.7003
0.7339 | 97.7293
0.73391 | 97.7471
0.73392 | 97.7329
0.73393 | 97.7461
0.73394 | 97.7886
0.73395 | 97.7549
0.73396 | 97.7263
0.73397 | 97.7488
0.73398 | 97.7384
0.73399 | 97.7233
0.734 | 97.712
0.73401 | 97.7451
0.73402 | 97.7473
0.73403 | 97.7563
0.73404 | 97.765
0.73405 | 97.7184
0.73406 | 97.7233
0.73407 | 97.7475
0.73408 | 97.7394
0.73409 | 97.7221
0.7341 | 97.7464
0.73411 | 97.771
0.73412 | 97.7477
0.73413 | 97.7341
0.73414 | 97.7577
0.73415 | 97.7263
0.73416 | 97.7304
0.73417 | 97.7459
0.73418 | 97.7712
0.73419 | 97.7326
0.7342 | 97.7409
0.73421 | 97.7611
0.73422 | 97.7606
0.73423 | 97.7743
0.73424 | 97.7612
0.73425 | 97.6998
0.73426 | 97.7221
0.73427 | 97.7477
0.73428 | 97.7558
0.73429 | 97.7726
0.7343 | 97.7729
0.73431 | 97.763
0.73432 | 97.768
0.73433 | 97.7545
0.73434 | 97.7271
0.73435 | 97.7052
0.73436 | 97.7497
0.73437 | 97.7713
0.73438 | 97.7639
0.73439 | 97.7603
0.7344 | 97.7614
0.73441 | 97.7516
0.73442 | 97.745
0.73443 | 97.7724
0.73444 | 97.7364
0.73445 | 97.7319
0.73446 | 97.7556
0.73447 | 97.7862
0.73448 | 97.7736
0.73449 | 97.7784
0.7345 | 97.7535
0.73451 | 97.7506
0.73452 | 97.7271
0.73453 | 97.7339
0.73454 | 97.7324
0.73455 | 97.7345
0.73456 | 97.766
0.73457 | 97.7902
0.73458 | 97.7971
0.73459 | 97.7797
0.7346 | 97.7464
0.73461 | 97.7473
0.73462 | 97.7509
0.73463 | 97.7386
0.73464 | 97.7493
0.73465 | 97.7673
0.73466 | 97.7885
0.73467 | 97.7701
0.73468 | 97.7599
0.73469 | 97.7817
0.7347 | 97.7432
0.73471 | 97.7319
0.73472 | 97.7567
0.73473 | 97.8129
0.73474 | 97.7817
0.73475 | 97.7677
0.73476 | 97.799
0.73477 | 97.7857
0.73478 | 97.771
0.73479 | 97.7647
0.7348 | 97.7419
0.73481 | 97.7356
0.73482 | 97.7569
0.73483 | 97.7589
0.73484 | 97.7546
0.73485 | 97.7716
0.73486 | 97.8027
0.73487 | 97.7791
0.73488 | 97.7783
0.73489 | 97.7918
0.7349 | 97.7361
0.73491 | 97.7141
0.73492 | 97.7674
0.73493 | 97.7898
0.73494 | 97.7689
0.73495 | 97.7743
0.73496 | 97.7881
0.73497 | 97.7845
0.73498 | 97.7656
0.73499 | 97.769
0.735 | 97.739
0.73501 | 97.7498
0.73502 | 97.7692
0.73503 | 97.7728
0.73504 | 97.7725
0.73505 | 97.7766
0.73506 | 97.7883
0.73507 | 97.7642
0.73508 | 97.7825
0.73509 | 97.7851
0.7351 | 97.737
0.73511 | 97.7502
0.73512 | 97.7597
0.73513 | 97.7651
0.73514 | 97.7968
0.73515 | 97.7925
0.73516 | 97.7732
0.73517 | 97.7564
0.73518 | 97.7794
0.73519 | 97.744
0.7352 | 97.7383
0.73521 | 97.7509
0.73522 | 97.7657
0.73523 | 97.8128
0.73524 | 97.8068
0.73525 | 97.7852
0.73526 | 97.7538
0.73527 | 97.7744
0.73528 | 97.7835
0.73529 | 97.7588
0.7353 | 97.7409
0.73531 | 97.744
0.73532 | 97.7778
0.73533 | 97.7884
0.73534 | 97.8068
0.73535 | 97.767
0.73536 | 97.7421
0.73537 | 97.7578
0.73538 | 97.7741
0.73539 | 97.7367
0.7354 | 97.7726
0.73541 | 97.7912
0.73542 | 97.7905
0.73543 | 97.7979
0.73544 | 97.7697
0.73545 | 97.7237
0.73546 | 97.7314
0.73547 | 97.7764
0.73548 | 97.7747
0.73549 | 97.7672
0.7355 | 97.7972
0.73551 | 97.7933
0.73552 | 97.774
0.73553 | 97.7792
0.73554 | 97.7794
0.73555 | 97.7364
0.73556 | 97.7375
0.73557 | 97.7897
0.73558 | 97.7622
0.73559 | 97.7877
0.7356 | 97.7715
0.73561 | 97.7445
0.73562 | 97.7493
0.73563 | 97.7632
0.73564 | 97.756
0.73565 | 97.7358
0.73566 | 97.7627
0.73567 | 97.7731
0.73568 | 97.7909
0.73569 | 97.8073
0.7357 | 97.7629
0.73571 | 97.7332
0.73572 | 97.744
0.73573 | 97.7545
0.73574 | 97.7386
0.73575 | 97.7303
0.73576 | 97.7521
0.73577 | 97.7653
0.73578 | 97.8037
0.73579 | 97.7868
0.7358 | 97.758
0.73581 | 97.7466
0.73582 | 97.7553
0.73583 | 97.7356
0.73584 | 97.7547
0.73585 | 97.769
0.73586 | 97.7603
0.73587 | 97.7921
0.73588 | 97.7911
0.73589 | 97.7722
0.7359 | 97.7383
0.73591 | 97.7352
0.73592 | 97.7248
0.73593 | 97.7503
0.73594 | 97.7834
0.73595 | 97.7866
0.73596 | 97.7818
0.73597 | 97.7842
0.73598 | 97.7755
0.73599 | 97.7409
0.736 | 97.7271
0.73601 | 97.7326
0.73602 | 97.7547
0.73603 | 97.7805
0.73604 | 97.8052
0.73605 | 97.7932
0.73606 | 97.7878
0.73607 | 97.7725
0.73608 | 97.749
0.73609 | 97.7338
0.7361 | 97.7304
0.73611 | 97.7549
0.73612 | 97.7716
0.73613 | 97.7994
0.73614 | 97.8033
0.73615 | 97.7948
0.73616 | 97.749
0.73617 | 97.7543
0.73618 | 97.7588
0.73619 | 97.7445
0.7362 | 97.7499
0.73621 | 97.7806
0.73622 | 97.8001
0.73623 | 97.7699
0.73624 | 97.7846
0.73625 | 97.7525
0.73626 | 97.7574
0.73627 | 97.7551
0.73628 | 97.7686
0.73629 | 97.7742
0.7363 | 97.7495
0.73631 | 97.8045
0.73632 | 97.7892
0.73633 | 97.7729
0.73634 | 97.7794
0.73635 | 97.7854
0.73636 | 97.7399
0.73637 | 97.7601
0.73638 | 97.76
0.73639 | 97.7563
0.7364 | 97.7703
0.73641 | 97.7791
0.73642 | 97.7877
0.73643 | 97.8081
0.73644 | 97.7777
0.73645 | 97.7474
0.73646 | 97.7609
0.73647 | 97.7766
0.73648 | 97.7769
0.73649 | 97.7874
0.7365 | 97.7879
0.73651 | 97.7898
0.73652 | 97.7877
0.73653 | 97.7547
0.73654 | 97.7603
0.73655 | 97.7467
0.73656 | 97.7586
0.73657 | 97.794
0.73658 | 97.8095
0.73659 | 97.8087
0.7366 | 97.7816
0.73661 | 97.7767
0.73662 | 97.7739
0.73663 | 97.764
0.73664 | 97.7392
0.73665 | 97.7424
0.73666 | 97.7837
0.73667 | 97.8058
0.73668 | 97.8068
0.73669 | 97.8041
0.7367 | 97.7655
0.73671 | 97.7644
0.73672 | 97.7783
0.73673 | 97.7701
0.73674 | 97.7813
0.73675 | 97.7873
0.73676 | 97.7794
0.73677 | 97.8003
0.73678 | 97.787
0.73679 | 97.7687
0.7368 | 97.7695
0.73681 | 97.7641
0.73682 | 97.7781
0.73683 | 97.7741
0.73684 | 97.7864
0.73685 | 97.7835
0.73686 | 97.7839
0.73687 | 97.776
0.73688 | 97.7829
0.73689 | 97.7913
0.7369 | 97.7469
0.73691 | 97.7617
0.73692 | 97.7802
0.73693 | 97.7581
0.73694 | 97.7716
0.73695 | 97.7836
0.73696 | 97.7863
0.73697 | 97.7793
0.73698 | 97.8111
0.73699 | 97.7649
0.737 | 97.7473
0.73701 | 97.7841
0.73702 | 97.7885
0.73703 | 97.7833
0.73704 | 97.7818
0.73705 | 97.7747
0.73706 | 97.769
0.73707 | 97.77
0.73708 | 97.7753
0.73709 | 97.7644
0.7371 | 97.7494
0.73711 | 97.7888
0.73712 | 97.7768
0.73713 | 97.7693
0.73714 | 97.7953
0.73715 | 97.7449
0.73716 | 97.7469
0.73717 | 97.7697
0.73718 | 97.7367
0.73719 | 97.7453
0.7372 | 97.7842
0.73721 | 97.7956
0.73722 | 97.7775
0.73723 | 97.7681
0.73724 | 97.7656
0.73725 | 97.715
0.73726 | 97.7032
0.73727 | 97.774
0.73728 | 97.774
0.73729 | 97.7708
0.7373 | 97.7942
0.73731 | 97.7651
0.73732 | 97.7295
0.73733 | 97.7558
0.73734 | 97.7433
0.73735 | 97.7064
0.73736 | 97.7425
0.73737 | 97.7841
0.73738 | 97.7669
0.73739 | 97.7726
0.7374 | 97.7865
0.73741 | 97.748
0.73742 | 97.7232
0.73743 | 97.7351
0.73744 | 97.7505
0.73745 | 97.7167
0.73746 | 97.7525
0.73747 | 97.7887
0.73748 | 97.7706
0.73749 | 97.7672
0.7375 | 97.7369
0.73751 | 97.7012
0.73752 | 97.746
0.73753 | 97.774
0.73754 | 97.7367
0.73755 | 97.7519
0.73756 | 97.7841
0.73757 | 97.7356
0.73758 | 97.7284
0.73759 | 97.7597
0.7376 | 97.7074
0.73761 | 97.6895
0.73762 | 97.7602
0.73763 | 97.7746
0.73764 | 97.7357
0.73765 | 97.7621
0.73766 | 97.7647
0.73767 | 97.7154
0.73768 | 97.7314
0.73769 | 97.7273
0.7377 | 97.6716
0.73771 | 97.7456
0.73772 | 97.7758
0.73773 | 97.7382
0.73774 | 97.7789
0.73775 | 97.7597
0.73776 | 97.6967
0.73777 | 97.6841
0.73778 | 97.7115
0.73779 | 97.7074
0.7378 | 97.711
0.73781 | 97.7904
0.73782 | 97.7928
0.73783 | 97.7384
0.73784 | 97.7552
0.73785 | 97.7015
0.73786 | 97.6269
0.73787 | 97.6696
0.73788 | 97.7252
0.73789 | 97.7524
0.7379 | 97.776
0.73791 | 97.8069
0.73792 | 97.7557
0.73793 | 97.7065
0.73794 | 97.6997
0.73795 | 97.6499
0.73796 | 97.6601
0.73797 | 97.714
0.73798 | 97.7653
0.73799 | 97.7838
0.738 | 97.7781
0.73801 | 97.7835
0.73802 | 97.7257
0.73803 | 97.6568
0.73804 | 97.6729
0.73805 | 97.6451
0.73806 | 97.6818
0.73807 | 97.777
0.73808 | 97.7935
0.73809 | 97.7776
0.7381 | 97.774
0.73811 | 97.7208
0.73812 | 97.6555
0.73813 | 97.6599
0.73814 | 97.6848
0.73815 | 97.7085
0.73816 | 97.7404
0.73817 | 97.7999
0.73818 | 97.803
0.73819 | 97.751
0.7382 | 97.7026
0.73821 | 97.6809
0.73822 | 97.6383
0.73823 | 97.6815
0.73824 | 97.682
0.73825 | 97.6761
0.73826 | 97.7481
0.73827 | 97.8031
0.73828 | 97.7835
0.73829 | 97.7264
0.7383 | 97.6918
0.73831 | 97.6783
0.73832 | 97.6813
0.73833 | 97.7045
0.73834 | 97.7249
0.73835 | 97.7252
0.73836 | 97.7438
0.73837 | 97.7584
0.73838 | 97.7281
0.73839 | 97.7114
0.7384 | 97.6681
0.73841 | 97.658
0.73842 | 97.6861
0.73843 | 97.7611
0.73844 | 97.7622
0.73845 | 97.7402
0.73846 | 97.744
0.73847 | 97.7136
0.73848 | 97.7037
0.73849 | 97.6962
0.7385 | 97.6757
0.73851 | 97.6603
0.73852 | 97.7063
0.73853 | 97.779
0.73854 | 97.7635
0.73855 | 97.7314
0.73856 | 97.7354
0.73857 | 97.69
0.73858 | 97.7051
0.73859 | 97.7369
0.7386 | 97.7187
0.73861 | 97.72
0.73862 | 97.7473
0.73863 | 97.7523
0.73864 | 97.7135
0.73865 | 97.7215
0.73866 | 97.7032
0.73867 | 97.6859
0.73868 | 97.7088
0.73869 | 97.7474
0.7387 | 97.7282
0.73871 | 97.7462
0.73872 | 97.7582
0.73873 | 97.7234
0.73874 | 97.7264
0.73875 | 97.6895
0.73876 | 97.6892
0.73877 | 97.6886
0.73878 | 97.7534
0.73879 | 97.7646
0.7388 | 97.7514
0.73881 | 97.7425
0.73882 | 97.7311
0.73883 | 97.6886
0.73884 | 97.7011
0.73885 | 97.7148
0.73886 | 97.7432
0.73887 | 97.7699
0.73888 | 97.7627
0.73889 | 97.7484
0.7389 | 97.7287
0.73891 | 97.7232
0.73892 | 97.6899
0.73893 | 97.6989
0.73894 | 97.727
0.73895 | 97.7276
0.73896 | 97.7358
0.73897 | 97.7993
0.73898 | 97.81
0.73899 | 97.7673
0.739 | 97.7179
0.73901 | 97.7096
0.73902 | 97.6931
0.73903 | 97.7122
0.73904 | 97.7551
0.73905 | 97.7534
0.73906 | 97.7835
0.73907 | 97.7916
0.73908 | 97.7347
0.73909 | 97.7317
0.7391 | 97.7266
0.73911 | 97.6968
0.73912 | 97.7238
0.73913 | 97.7822
0.73914 | 97.7984
0.73915 | 97.7698
0.73916 | 97.7785
0.73917 | 97.7729
0.73918 | 97.7195
0.73919 | 97.7165
0.7392 | 97.7074
0.73921 | 97.6958
0.73922 | 97.7451
0.73923 | 97.7935
0.73924 | 97.7892
0.73925 | 97.7671
0.73926 | 97.7766
0.73927 | 97.7562
0.73928 | 97.7319
0.73929 | 97.7263
0.7393 | 97.7487
0.73931 | 97.7418
0.73932 | 97.7528
0.73933 | 97.7775
0.73934 | 97.7465
0.73935 | 97.7536
0.73936 | 97.7617
0.73937 | 97.7547
0.73938 | 97.7445
0.73939 | 97.7665
0.7394 | 97.7503
0.73941 | 97.7265
0.73942 | 97.7603
0.73943 | 97.7751
0.73944 | 97.7617
0.73945 | 97.7493
0.73946 | 97.7469
0.73947 | 97.7449
0.73948 | 97.7638
0.73949 | 97.7681
0.7395 | 97.728
0.73951 | 97.7445
0.73952 | 97.7694
0.73953 | 97.7699
0.73954 | 97.7406
0.73955 | 97.7577
0.73956 | 97.7516
0.73957 | 97.7356
0.73958 | 97.7371
0.73959 | 97.7534
0.7396 | 97.7383
0.73961 | 97.7399
0.73962 | 97.7698
0.73963 | 97.776
0.73964 | 97.767
0.73965 | 97.7419
0.73966 | 97.7222
0.73967 | 97.744
0.73968 | 97.7514
0.73969 | 97.7342
0.7397 | 97.7448
0.73971 | 97.7491
0.73972 | 97.7522
0.73973 | 97.7498
0.73974 | 97.7417
0.73975 | 97.7415
0.73976 | 97.7382
0.73977 | 97.7442
0.73978 | 97.7592
0.73979 | 97.7558
0.7398 | 97.7467
0.73981 | 97.739
0.73982 | 97.7412
0.73983 | 97.731
0.73984 | 97.725
0.73985 | 97.7254
0.73986 | 97.7158
0.73987 | 97.736
0.73988 | 97.7423
0.73989 | 97.7426
0.7399 | 97.7332
0.73991 | 97.7508
0.73992 | 97.7488
0.73993 | 97.7431
0.73994 | 97.7533
0.73995 | 97.7032
0.73996 | 97.725
0.73997 | 97.7414
0.73998 | 97.7369
0.73999 | 97.7276
0.74 | 97.7371
0.74001 | 97.7438
0.74002 | 97.7028
0.74003 | 97.7301
0.74004 | 97.7358
0.74005 | 97.7352
0.74006 | 97.7445
0.74007 | 97.7748
0.74008 | 97.7357
0.74009 | 97.7239
0.7401 | 97.7161
0.74011 | 97.679
0.74012 | 97.6972
0.74013 | 97.7358
0.74014 | 97.7204
0.74015 | 97.7365
0.74016 | 97.7815
0.74017 | 97.7425
0.74018 | 97.7179
0.74019 | 97.7341
0.7402 | 97.7135
0.74021 | 97.6898
0.74022 | 97.7157
0.74023 | 97.7458
0.74024 | 97.7222
0.74025 | 97.7191
0.74026 | 97.7307
0.74027 | 97.7053
0.74028 | 97.7311
0.74029 | 97.733
0.7403 | 97.6796
0.74031 | 97.678
0.74032 | 97.7797
0.74033 | 97.7839
0.74034 | 97.7414
0.74035 | 97.7449
0.74036 | 97.7257
0.74037 | 97.6703
0.74038 | 97.6862
0.74039 | 97.7293
0.7404 | 97.7015
0.74041 | 97.7185
0.74042 | 97.7809
0.74043 | 97.7555
0.74044 | 97.7093
0.74045 | 97.7592
0.74046 | 97.7272
0.74047 | 97.6722
0.74048 | 97.7173
0.74049 | 97.7511
0.7405 | 97.6913
0.74051 | 97.7126
0.74052 | 97.7658
0.74053 | 97.7443
0.74054 | 97.7246
0.74055 | 97.7345
0.74056 | 97.6974
0.74057 | 97.6904
0.74058 | 97.7355
0.74059 | 97.7323
0.7406 | 97.723
0.74061 | 97.7493
0.74062 | 97.7451
0.74063 | 97.7343
0.74064 | 97.7284
0.74065 | 97.711
0.74066 | 97.6774
0.74067 | 97.699
0.74068 | 97.7282
0.74069 | 97.7656
0.7407 | 97.7445
0.74071 | 97.7348
0.74072 | 97.7441
0.74073 | 97.7226
0.74074 | 97.7095
0.74075 | 97.6911
0.74076 | 97.7143
0.74077 | 97.7444
0.74078 | 97.7699
0.74079 | 97.7522
0.7408 | 97.7352
0.74081 | 97.7187
0.74082 | 97.7198
0.74083 | 97.7005
0.74084 | 97.7172
0.74085 | 97.7315
0.74086 | 97.7365
0.74087 | 97.7443
0.74088 | 97.7615
0.74089 | 97.7286
0.7409 | 97.7163
0.74091 | 97.7035
0.74092 | 97.6932
0.74093 | 97.7349
0.74094 | 97.7484
0.74095 | 97.7404
0.74096 | 97.7645
0.74097 | 97.7598
0.74098 | 97.7297
0.74099 | 97.7033
0.741 | 97.7131
0.74101 | 97.7205
0.74102 | 97.7165
0.74103 | 97.7358
0.74104 | 97.7413
0.74105 | 97.7187
0.74106 | 97.7312
0.74107 | 97.7528
0.74108 | 97.7514
0.74109 | 97.744
0.7411 | 97.7202
0.74111 | 97.7205
0.74112 | 97.7248
0.74113 | 97.758
0.74114 | 97.7603
0.74115 | 97.7057
0.74116 | 97.7425
0.74117 | 97.7419
0.74118 | 97.7132
0.74119 | 97.7289
0.7412 | 97.7174
0.74121 | 97.7198
0.74122 | 97.7694
0.74123 | 97.7578
0.74124 | 97.7395
0.74125 | 97.7372
0.74126 | 97.7409
0.74127 | 97.7256
0.74128 | 97.7259
0.74129 | 97.7215
0.7413 | 97.7346
0.74131 | 97.7319
0.74132 | 97.7579
0.74133 | 97.7658
0.74134 | 97.7364
0.74135 | 97.7278
0.74136 | 97.7221
0.74137 | 97.7256
0.74138 | 97.7579
0.74139 | 97.7564
0.7414 | 97.7443
0.74141 | 97.7533
0.74142 | 97.7375
0.74143 | 97.7352
0.74144 | 97.715
0.74145 | 97.7331
0.74146 | 97.7304
0.74147 | 97.744
0.74148 | 97.7388
0.74149 | 97.7634
0.7415 | 97.7406
0.74151 | 97.7324
0.74152 | 97.7293
0.74153 | 97.7395
0.74154 | 97.743
0.74155 | 97.7328
0.74156 | 97.743
0.74157 | 97.7389
0.74158 | 97.7411
0.74159 | 97.754
0.7416 | 97.7267
0.74161 | 97.7341
0.74162 | 97.728
0.74163 | 97.7514
0.74164 | 97.7751
0.74165 | 97.7297
0.74166 | 97.718
0.74167 | 97.7504
0.74168 | 97.722
0.74169 | 97.7297
0.7417 | 97.71
0.74171 | 97.7545
0.74172 | 97.7469
0.74173 | 97.7668
0.74174 | 97.7705
0.74175 | 97.7651
0.74176 | 97.7134
0.74177 | 97.7048
0.74178 | 97.7163
0.74179 | 97.7269
0.7418 | 97.736
0.74181 | 97.7406
0.74182 | 97.759
0.74183 | 97.7688
0.74184 | 97.7388
0.74185 | 97.6976
0.74186 | 97.7197
0.74187 | 97.7231
0.74188 | 97.7244
0.74189 | 97.7763
0.7419 | 97.7636
0.74191 | 97.7441
0.74192 | 97.7709
0.74193 | 97.7431
0.74194 | 97.7186
0.74195 | 97.691
0.74196 | 97.7037
0.74197 | 97.7093
0.74198 | 97.751
0.74199 | 97.7864
0.742 | 97.7327
0.74201 | 97.7591
0.74202 | 97.7547
0.74203 | 97.7269
0.74204 | 97.7002
0.74205 | 97.7018
0.74206 | 97.7276
0.74207 | 97.7206
0.74208 | 97.7468
0.74209 | 97.7814
0.7421 | 97.7565
0.74211 | 97.7473
0.74212 | 97.6999
0.74213 | 97.6855
0.74214 | 97.7043
0.74215 | 97.7159
0.74216 | 97.7148
0.74217 | 97.7642
0.74218 | 97.7972
0.74219 | 97.7712
0.7422 | 97.7248
0.74221 | 97.719
0.74222 | 97.6872
0.74223 | 97.6805
0.74224 | 97.7334
0.74225 | 97.7185
0.74226 | 97.7491
0.74227 | 97.7657
0.74228 | 97.7698
0.74229 | 97.7187
0.7423 | 97.7195
0.74231 | 97.726
0.74232 | 97.6835
0.74233 | 97.7093
0.74234 | 97.7547
0.74235 | 97.7294
0.74236 | 97.747
0.74237 | 97.7716
0.74238 | 97.7349
0.74239 | 97.7084
0.7424 | 97.7241
0.74241 | 97.7399
0.74242 | 97.7137
0.74243 | 97.7146
0.74244 | 97.7367
0.74245 | 97.7142
0.74246 | 97.7107
0.74247 | 97.7695
0.74248 | 97.7282
0.74249 | 97.725
0.7425 | 97.7527
0.74251 | 97.7364
0.74252 | 97.7171
0.74253 | 97.7383
0.74254 | 97.7306
0.74255 | 97.692
0.74256 | 97.7134
0.74257 | 97.7317
0.74258 | 97.7413
0.74259 | 97.7897
0.7426 | 97.7455
0.74261 | 97.6868
0.74262 | 97.7004
0.74263 | 97.7393
0.74264 | 97.7057
0.74265 | 97.6808
0.74266 | 97.7601
0.74267 | 97.7682
0.74268 | 97.7436
0.74269 | 97.7749
0.7427 | 97.7437
0.74271 | 97.6961
0.74272 | 97.7104
0.74273 | 97.7027
0.74274 | 97.6848
0.74275 | 97.7051
0.74276 | 97.7706
0.74277 | 97.7717
0.74278 | 97.7606
0.74279 | 97.782
0.7428 | 97.7165
0.74281 | 97.6586
0.74282 | 97.7097
0.74283 | 97.714
0.74284 | 97.7099
0.74285 | 97.7728
0.74286 | 97.7931
0.74287 | 97.77
0.74288 | 97.7756
0.74289 | 97.7471
0.7429 | 97.6642
0.74291 | 97.6817
0.74292 | 97.7223
0.74293 | 97.7074
0.74294 | 97.7406
0.74295 | 97.7954
0.74296 | 97.7822
0.74297 | 97.7428
0.74298 | 97.7894
0.74299 | 97.7279
0.743 | 97.6449
0.74301 | 97.6935
0.74302 | 97.7425
0.74303 | 97.7635
0.74304 | 97.7707
0.74305 | 97.8087
0.74306 | 97.7497
0.74307 | 97.7316
0.74308 | 97.7534
0.74309 | 97.6963
0.7431 | 97.6749
0.74311 | 97.7203
0.74312 | 97.73
0.74313 | 97.768
0.74314 | 97.8137
0.74315 | 97.7796
0.74316 | 97.7418
0.74317 | 97.7565
0.74318 | 97.7536
0.74319 | 97.7293
0.7432 | 97.7243
0.74321 | 97.7443
0.74322 | 97.7513
0.74323 | 97.7557
0.74324 | 97.7669
0.74325 | 97.7257
0.74326 | 97.7252
0.74327 | 97.7757
0.74328 | 97.7713
0.74329 | 97.7457
0.7433 | 97.7258
0.74331 | 97.7289
0.74332 | 97.7436
0.74333 | 97.7623
0.74334 | 97.7783
0.74335 | 97.7397
0.74336 | 97.7455
0.74337 | 97.7612
0.74338 | 97.7387
0.74339 | 97.7122
0.7434 | 97.7386
0.74341 | 97.7247
0.74342 | 97.7314
0.74343 | 97.7639
0.74344 | 97.7703
0.74345 | 97.7325
0.74346 | 97.7674
0.74347 | 97.7668
0.74348 | 97.7517
0.74349 | 97.7528
0.7435 | 97.7419
0.74351 | 97.7083
0.74352 | 97.7249
0.74353 | 97.7516
0.74354 | 97.733
0.74355 | 97.7178
0.74356 | 97.7603
0.74357 | 97.7684
0.74358 | 97.7399
0.74359 | 97.727
0.7436 | 97.7161
0.74361 | 97.7189
0.74362 | 97.7434
0.74363 | 97.7424
0.74364 | 97.7518
0.74365 | 97.7863
0.74366 | 97.7404
0.74367 | 97.7536
0.74368 | 97.736
0.74369 | 97.7208
0.7437 | 97.6694
0.74371 | 97.6903
0.74372 | 97.7477
0.74373 | 97.755
0.74374 | 97.7762
0.74375 | 97.769
0.74376 | 97.7504
0.74377 | 97.7276
0.74378 | 97.7384
0.74379 | 97.7198
0.7438 | 97.7086
0.74381 | 97.7326
0.74382 | 97.7432
0.74383 | 97.733
0.74384 | 97.7652
0.74385 | 97.7369
0.74386 | 97.7223
0.74387 | 97.7282
0.74388 | 97.7077
0.74389 | 97.7031
0.7439 | 97.7137
0.74391 | 97.7365
0.74392 | 97.7463
0.74393 | 97.7716
0.74394 | 97.7463
0.74395 | 97.7384
0.74396 | 97.7099
0.74397 | 97.718
0.74398 | 97.7183
0.74399 | 97.7066
0.744 | 97.7212
0.74401 | 97.7279
0.74402 | 97.7018
0.74403 | 97.7296
0.74404 | 97.7548
0.74405 | 97.7287
0.74406 | 97.7176
0.74407 | 97.7406
0.74408 | 97.7126
0.74409 | 97.699
0.7441 | 97.7037
0.74411 | 97.6932
0.74412 | 97.7243
0.74413 | 97.771
0.74414 | 97.7527
0.74415 | 97.7049
0.74416 | 97.7111
0.74417 | 97.6946
0.74418 | 97.6836
0.74419 | 97.6971
0.7442 | 97.7062
0.74421 | 97.7169
0.74422 | 97.75
0.74423 | 97.7812
0.74424 | 97.7339
0.74425 | 97.7009
0.74426 | 97.6979
0.74427 | 97.6597
0.74428 | 97.685
0.74429 | 97.7149
0.7443 | 97.7232
0.74431 | 97.6956
0.74432 | 97.7444
0.74433 | 97.7577
0.74434 | 97.6997
0.74435 | 97.69
0.74436 | 97.6946
0.74437 | 97.6788
0.74438 | 97.6875
0.74439 | 97.7025
0.7444 | 97.7078
0.74441 | 97.7284
0.74442 | 97.7631
0.74443 | 97.744
0.74444 | 97.7197
0.74445 | 97.679
0.74446 | 97.6667
0.74447 | 97.6677
0.74448 | 97.7276
0.74449 | 97.7288
0.7445 | 97.7295
0.74451 | 97.7445
0.74452 | 97.7432
0.74453 | 97.7048
0.74454 | 97.6943
0.74455 | 97.6601
0.74456 | 97.6622
0.74457 | 97.7052
0.74458 | 97.741
0.74459 | 97.7562
0.7446 | 97.7523
0.74461 | 97.73
0.74462 | 97.6724
0.74463 | 97.7111
0.74464 | 97.6961
0.74465 | 97.6612
0.74466 | 97.6874
0.74467 | 97.7327
0.74468 | 97.7517
0.74469 | 97.7468
0.7447 | 97.7149
0.74471 | 97.6916
0.74472 | 97.6804
0.74473 | 97.6993
0.74474 | 97.713
0.74475 | 97.6972
0.74476 | 97.7174
0.74477 | 97.75
0.74478 | 97.7219
0.74479 | 97.7189
0.7448 | 97.6974
0.74481 | 97.6551
0.74482 | 97.6653
0.74483 | 97.7423
0.74484 | 97.7158
0.74485 | 97.7039
0.74486 | 97.7391
0.74487 | 97.7237
0.74488 | 97.6881
0.74489 | 97.6998
0.7449 | 97.6973
0.74491 | 97.6759
0.74492 | 97.7064
0.74493 | 97.7432
0.74494 | 97.7322
0.74495 | 97.7145
0.74496 | 97.7029
0.74497 | 97.6846
0.74498 | 97.6894
0.74499 | 97.6998
0.745 | 97.6963
0.74501 | 97.7145
0.74502 | 97.7414
0.74503 | 97.72
0.74504 | 97.7223
0.74505 | 97.6963
0.74506 | 97.6855
0.74507 | 97.6848
0.74508 | 97.6808
0.74509 | 97.6898
0.7451 | 97.7091
0.74511 | 97.7281
0.74512 | 97.7074
0.74513 | 97.7203
0.74514 | 97.7104
0.74515 | 97.7036
0.74516 | 97.688
0.74517 | 97.6677
0.74518 | 97.7085
0.74519 | 97.7267
0.7452 | 97.7168
0.74521 | 97.7404
0.74522 | 97.725
0.74523 | 97.7186
0.74524 | 97.6808
0.74525 | 97.6771
0.74526 | 97.661
0.74527 | 97.6623
0.74528 | 97.7017
0.74529 | 97.7439
0.7453 | 97.7267
0.74531 | 97.7074
0.74532 | 97.7373
0.74533 | 97.7264
0.74534 | 97.6827
0.74535 | 97.6588
0.74536 | 97.6884
0.74537 | 97.7102
0.74538 | 97.716
0.74539 | 97.722
0.7454 | 97.7207
0.74541 | 97.7234
0.74542 | 97.6912
0.74543 | 97.6812
0.74544 | 97.69
0.74545 | 97.6696
0.74546 | 97.6905
0.74547 | 97.7261
0.74548 | 97.7536
0.74549 | 97.7454
0.7455 | 97.7286
0.74551 | 97.7069
0.74552 | 97.7276
0.74553 | 97.6924
0.74554 | 97.6623
0.74555 | 97.6777
0.74556 | 97.6892
0.74557 | 97.7105
0.74558 | 97.7415
0.74559 | 97.7428
0.7456 | 97.7084
0.74561 | 97.7171
0.74562 | 97.712
0.74563 | 97.6944
0.74564 | 97.7044
0.74565 | 97.6939
0.74566 | 97.687
0.74567 | 97.745
0.74568 | 97.7473
0.74569 | 97.7282
0.7457 | 97.711
0.74571 | 97.6837
0.74572 | 97.702
0.74573 | 97.7167
0.74574 | 97.7206
0.74575 | 97.7086
0.74576 | 97.7191
0.74577 | 97.7528
0.74578 | 97.7419
0.74579 | 97.726
0.7458 | 97.7365
0.74581 | 97.6661
0.74582 | 97.7004
0.74583 | 97.7369
0.74584 | 97.7269
0.74585 | 97.7116
0.74586 | 97.7293
0.74587 | 97.7406
0.74588 | 97.7151
0.74589 | 97.7074
0.7459 | 97.7347
0.74591 | 97.7263
0.74592 | 97.7315
0.74593 | 97.7536
0.74594 | 97.7406
0.74595 | 97.6883
0.74596 | 97.7052
0.74597 | 97.7072
0.74598 | 97.7087
0.74599 | 97.7358
0.746 | 97.7499
0.74601 | 97.7349
0.74602 | 97.7449
0.74603 | 97.7579
0.74604 | 97.7173
0.74605 | 97.6825
0.74606 | 97.6956
0.74607 | 97.7253
0.74608 | 97.7366
0.74609 | 97.761
0.7461 | 97.757
0.74611 | 97.7083
0.74612 | 97.7025
0.74613 | 97.7176
0.74614 | 97.6966
0.74615 | 97.6954
0.74616 | 97.7557
0.74617 | 97.7514
0.74618 | 97.7483
0.74619 | 97.7852
0.7462 | 97.7406
0.74621 | 97.6671
0.74622 | 97.6923
0.74623 | 97.684
0.74624 | 97.6834
0.74625 | 97.7088
0.74626 | 97.7605
0.74627 | 97.747
0.74628 | 97.7508
0.74629 | 97.7662
0.7463 | 97.7065
0.74631 | 97.7048
0.74632 | 97.7099
0.74633 | 97.7054
0.74634 | 97.6957
0.74635 | 97.744
0.74636 | 97.7371
0.74637 | 97.7203
0.74638 | 97.7414
0.74639 | 97.74
0.7464 | 97.6774
0.74641 | 97.6935
0.74642 | 97.7036
0.74643 | 97.7198
0.74644 | 97.743
0.74645 | 97.7707
0.74646 | 97.751
0.74647 | 97.7345
0.74648 | 97.7431
0.74649 | 97.6869
0.7465 | 97.6545
0.74651 | 97.6604
0.74652 | 97.7074
0.74653 | 97.715
0.74654 | 97.7484
0.74655 | 97.7675
0.74656 | 97.7371
0.74657 | 97.7243
0.74658 | 97.7202
0.74659 | 97.6764
0.7466 | 97.6705
0.74661 | 97.7015
0.74662 | 97.7391
0.74663 | 97.7623
0.74664 | 97.7459
0.74665 | 97.7375
0.74666 | 97.7123
0.74667 | 97.674
0.74668 | 97.6914
0.74669 | 97.6863
0.7467 | 97.6854
0.74671 | 97.7197
0.74672 | 97.7442
0.74673 | 97.7444
0.74674 | 97.7449
0.74675 | 97.7135
0.74676 | 97.6777
0.74677 | 97.6729
0.74678 | 97.695
0.74679 | 97.7078
0.7468 | 97.7145
0.74681 | 97.7249
0.74682 | 97.7414
0.74683 | 97.7499
0.74684 | 97.7208
0.74685 | 97.6885
0.74686 | 97.6636
0.74687 | 97.6965
0.74688 | 97.6935
0.74689 | 97.7219
0.7469 | 97.7548
0.74691 | 97.7486
0.74692 | 97.7271
0.74693 | 97.7132
0.74694 | 97.7061
0.74695 | 97.6772
0.74696 | 97.6933
0.74697 | 97.6903
0.74698 | 97.7249
0.74699 | 97.7438
0.747 | 97.7217
0.74701 | 97.7085
0.74702 | 97.7239
0.74703 | 97.7011
0.74704 | 97.6732
0.74705 | 97.6929
0.74706 | 97.7046
0.74707 | 97.7306
0.74708 | 97.7491
0.74709 | 97.7434
0.7471 | 97.7135
0.74711 | 97.6957
0.74712 | 97.6876
0.74713 | 97.674
0.74714 | 97.6898
0.74715 | 97.7128
0.74716 | 97.7181
0.74717 | 97.738
0.74718 | 97.7275
0.74719 | 97.7242
0.7472 | 97.6877
0.74721 | 97.6732
0.74722 | 97.6821
0.74723 | 97.7074
0.74724 | 97.745
0.74725 | 97.7217
0.74726 | 97.7265
0.74727 | 97.724
0.74728 | 97.6925
0.74729 | 97.6774
0.7473 | 97.6273
0.74731 | 97.6721
0.74732 | 97.7113
0.74733 | 97.7289
0.74734 | 97.7608
0.74735 | 97.7328
0.74736 | 97.7154
0.74737 | 97.7024
0.74738 | 97.6794
0.74739 | 97.6515
0.7474 | 97.664
0.74741 | 97.696
0.74742 | 97.7139
0.74743 | 97.7525
0.74744 | 97.7393
0.74745 | 97.7084
0.74746 | 97.6963
0.74747 | 97.6784
0.74748 | 97.6737
0.74749 | 97.6828
0.7475 | 97.6657
0.74751 | 97.6902
0.74752 | 97.7193
0.74753 | 97.7519
0.74754 | 97.7367
0.74755 | 97.7049
0.74756 | 97.6904
0.74757 | 97.6595
0.74758 | 97.6855
0.74759 | 97.661
0.7476 | 97.6594
0.74761 | 97.7294
0.74762 | 97.7663
0.74763 | 97.7395
0.74764 | 97.7191
0.74765 | 97.7085
0.74766 | 97.6543
0.74767 | 97.6412
0.74768 | 97.672
0.74769 | 97.6787
0.7477 | 97.665
0.74771 | 97.7319
0.74772 | 97.7365
0.74773 | 97.7187
0.74774 | 97.7592
0.74775 | 97.705
0.74776 | 97.6297
0.74777 | 97.6371
0.74778 | 97.6593
0.74779 | 97.6652
0.7478 | 97.6775
0.74781 | 97.7147
0.74782 | 97.7422
0.74783 | 97.7249
0.74784 | 97.7126
0.74785 | 97.6791
0.74786 | 97.6449
0.74787 | 97.6466
0.74788 | 97.6846
0.74789 | 97.6791
0.7479 | 97.6957
0.74791 | 97.7523
0.74792 | 97.7317
0.74793 | 97.7389
0.74794 | 97.7269
0.74795 | 97.6343
0.74796 | 97.603
0.74797 | 97.6598
0.74798 | 97.6655
0.74799 | 97.6679
0.748 | 97.7328
0.74801 | 97.7536
0.74802 | 97.7386
0.74803 | 97.7213
0.74804 | 97.6589
0.74805 | 97.6172
0.74806 | 97.6276
0.74807 | 97.6407
0.74808 | 97.6782
0.74809 | 97.7401
0.7481 | 97.7377
0.74811 | 97.7458
0.74812 | 97.7058
0.74813 | 97.6992
0.74814 | 97.638
0.74815 | 97.6021
0.74816 | 97.6284
0.74817 | 97.66
0.74818 | 97.7146
0.74819 | 97.7667
0.7482 | 97.7386
0.74821 | 97.7364
0.74822 | 97.6943
0.74823 | 97.6309
0.74824 | 97.6269
0.74825 | 97.6105
0.74826 | 97.6742
0.74827 | 97.7128
0.74828 | 97.7208
0.74829 | 97.7513
0.7483 | 97.7224
0.74831 | 97.6894
0.74832 | 97.6429
0.74833 | 97.6236
0.74834 | 97.6121
0.74835 | 97.6377
0.74836 | 97.6892
0.74837 | 97.7289
0.74838 | 97.7608
0.74839 | 97.7366
0.7484 | 97.6757
0.74841 | 97.6254
0.74842 | 97.6385
0.74843 | 97.6314
0.74844 | 97.6445
0.74845 | 97.662
0.74846 | 97.6934
0.74847 | 97.719
0.74848 | 97.7076
0.74849 | 97.707
0.7485 | 97.6672
0.74851 | 97.6455
0.74852 | 97.6566
0.74853 | 97.6496
0.74854 | 97.6779
0.74855 | 97.6927
0.74856 | 97.7088
0.74857 | 97.7004
0.74858 | 97.707
0.74859 | 97.6824
0.7486 | 97.6158
0.74861 | 97.6066
0.74862 | 97.6425
0.74863 | 97.6753
0.74864 | 97.6914
0.74865 | 97.7192
0.74866 | 97.6866
0.74867 | 97.6735
0.74868 | 97.6738
0.74869 | 97.6617
0.7487 | 97.6384
0.74871 | 97.6241
0.74872 | 97.6484
0.74873 | 97.664
0.74874 | 97.7024
0.74875 | 97.6688
0.74876 | 97.6765
0.74877 | 97.6623
0.74878 | 97.6375
0.74879 | 97.6535
0.7488 | 97.6608
0.74881 | 97.654
0.74882 | 97.6726
0.74883 | 97.6866
0.74884 | 97.6921
0.74885 | 97.6784
0.74886 | 97.6544
0.74887 | 97.6625
0.74888 | 97.6685
0.74889 | 97.6592
0.7489 | 97.667
0.74891 | 97.6703
0.74892 | 97.6881
0.74893 | 97.6727
0.74894 | 97.6774
0.74895 | 97.6733
0.74896 | 97.6429
0.74897 | 97.6429
0.74898 | 97.6499
0.74899 | 97.674
0.749 | 97.677
0.74901 | 97.6963
0.74902 | 97.6828
0.74903 | 97.6922
0.74904 | 97.6872
0.74905 | 97.6347
0.74906 | 97.6377
0.74907 | 97.6645
0.74908 | 97.6727
0.74909 | 97.674
0.7491 | 97.6967
0.74911 | 97.6859
0.74912 | 97.666
0.74913 | 97.6686
0.74914 | 97.6623
0.74915 | 97.6514
0.74916 | 97.6831
0.74917 | 97.7175
0.74918 | 97.6932
0.74919 | 97.6909
0.7492 | 97.7039
0.74921 | 97.6829
0.74922 | 97.6586
0.74923 | 97.6266
0.74924 | 97.6371
0.74925 | 97.656
0.74926 | 97.6701
0.74927 | 97.7172
0.74928 | 97.7234
0.74929 | 97.7073
0.7493 | 97.6847
0.74931 | 97.6874
0.74932 | 97.6502
0.74933 | 97.6486
0.74934 | 97.6692
0.74935 | 97.6588
0.74936 | 97.6976
0.74937 | 97.7137
0.74938 | 97.717
0.74939 | 97.7046
0.7494 | 97.6652
0.74941 | 97.6343
0.74942 | 97.6504
0.74943 | 97.6726
0.74944 | 97.6776
0.74945 | 97.7058
0.74946 | 97.7287
0.74947 | 97.72
0.74948 | 97.7247
0.74949 | 97.6777
0.7495 | 97.641
0.74951 | 97.6499
0.74952 | 97.6414
0.74953 | 97.6718
0.74954 | 97.6938
0.74955 | 97.7091
0.74956 | 97.7178
0.74957 | 97.7195
0.74958 | 97.7376
0.74959 | 97.6925
0.7496 | 97.623
0.74961 | 97.6383
0.74962 | 97.6803
0.74963 | 97.6887
0.74964 | 97.7208
0.74965 | 97.728
0.74966 | 97.7135
0.74967 | 97.7047
0.74968 | 97.7099
0.74969 | 97.6675
0.7497 | 97.6142
0.74971 | 97.6555
0.74972 | 97.6857
0.74973 | 97.7103
0.74974 | 97.7541
0.74975 | 97.7229
0.74976 | 97.7037
0.74977 | 97.6989
0.74978 | 97.6642
0.74979 | 97.6471
0.7498 | 97.6369
0.74981 | 97.6583
0.74982 | 97.6903
0.74983 | 97.7306
0.74984 | 97.7402
0.74985 | 97.7143
0.74986 | 97.711
0.74987 | 97.6728
0.74988 | 97.6718
0.74989 | 97.6798
0.7499 | 97.6717
0.74991 | 97.6646
0.74992 | 97.6836
0.74993 | 97.7301
0.74994 | 97.7328
0.74995 | 97.7124
0.74996 | 97.7007
0.74997 | 97.6844
0.74998 | 97.6685
0.74999 | 97.6729
0.75 | 97.681
0.75001 | 97.6747
0.75002 | 97.7058
0.75003 | 97.7181
0.75004 | 97.7344
0.75005 | 97.7315
0.75006 | 97.7044
0.75007 | 97.6583
0.75008 | 97.6519
0.75009 | 97.683
0.7501 | 97.6763
0.75011 | 97.7007
0.75012 | 97.7323
0.75013 | 97.7395
0.75014 | 97.7143
0.75015 | 97.6959
0.75016 | 97.6759
0.75017 | 97.6408
0.75018 | 97.6472
0.75019 | 97.6868
0.7502 | 97.6881
0.75021 | 97.6991
0.75022 | 97.7582
0.75023 | 97.7011
0.75024 | 97.7012
0.75025 | 97.7217
0.75026 | 97.6913
0.75027 | 97.6512
0.75028 | 97.6911
0.75029 | 97.6752
0.7503 | 97.6484
0.75031 | 97.7163
0.75032 | 97.699
0.75033 | 97.7083
0.75034 | 97.7226
0.75035 | 97.7122
0.75036 | 97.7038
0.75037 | 97.6948
0.75038 | 97.697
0.75039 | 97.6607
0.7504 | 97.657
0.75041 | 97.6764
0.75042 | 97.7113
0.75043 | 97.7096
0.75044 | 97.7287
0.75045 | 97.7208
0.75046 | 97.705
0.75047 | 97.6731
0.75048 | 97.6725
0.75049 | 97.6794
0.7505 | 97.662
0.75051 | 97.7048
0.75052 | 97.7339
0.75053 | 97.7519
0.75054 | 97.7541
0.75055 | 97.6894
0.75056 | 97.6586
0.75057 | 97.6529
0.75058 | 97.6182
0.75059 | 97.6437
0.7506 | 97.6962
0.75061 | 97.7347
0.75062 | 97.7479
0.75063 | 97.762
0.75064 | 97.7497
0.75065 | 97.6505
0.75066 | 97.635
0.75067 | 97.6583
0.75068 | 97.6526
0.75069 | 97.6655
0.7507 | 97.7159
0.75071 | 97.7327
0.75072 | 97.7384
0.75073 | 97.7379
0.75074 | 97.6976
0.75075 | 97.6487
0.75076 | 97.6434
0.75077 | 97.6694
0.75078 | 97.6777
0.75079 | 97.6915
0.7508 | 97.7334
0.75081 | 97.7358
0.75082 | 97.7099
0.75083 | 97.6989
0.75084 | 97.6794
0.75085 | 97.6171
0.75086 | 97.626
0.75087 | 97.6983
0.75088 | 97.7072
0.75089 | 97.7292
0.7509 | 97.728
0.75091 | 97.71
0.75092 | 97.718
0.75093 | 97.6701
0.75094 | 97.6414
0.75095 | 97.6278
0.75096 | 97.6479
0.75097 | 97.6949
0.75098 | 97.7415
0.75099 | 97.7445
0.751 | 97.6988
0.75101 | 97.6727
0.75102 | 97.6583
0.75103 | 97.6636
0.75104 | 97.6618
0.75105 | 97.6581
0.75106 | 97.6901
0.75107 | 97.6946
0.75108 | 97.7036
0.75109 | 97.7019
0.7511 | 97.684
0.75111 | 97.6495
0.75112 | 97.6743
0.75113 | 97.6725
0.75114 | 97.6759
0.75115 | 97.6729
0.75116 | 97.7116
0.75117 | 97.702
0.75118 | 97.6877
0.75119 | 97.7214
0.7512 | 97.654
0.75121 | 97.6602
0.75122 | 97.6701
0.75123 | 97.6854
0.75124 | 97.688
0.75125 | 97.7101
0.75126 | 97.6895
0.75127 | 97.6922
0.75128 | 97.6781
0.75129 | 97.682
0.7513 | 97.6587
0.75131 | 97.6824
0.75132 | 97.6989
0.75133 | 97.69
0.75134 | 97.7128
0.75135 | 97.7076
0.75136 | 97.6928
0.75137 | 97.6777
0.75138 | 97.6867
0.75139 | 97.6508
0.7514 | 97.6441
0.75141 | 97.6834
0.75142 | 97.7443
0.75143 | 97.7109
0.75144 | 97.7124
0.75145 | 97.6961
0.75146 | 97.6855
0.75147 | 97.6188
0.75148 | 97.6553
0.75149 | 97.6754
0.7515 | 97.6781
0.75151 | 97.7087
0.75152 | 97.7653
0.75153 | 97.7532
0.75154 | 97.7099
0.75155 | 97.6676
0.75156 | 97.6109
0.75157 | 97.6223
0.75158 | 97.6807
0.75159 | 97.6881
0.7516 | 97.6974
0.75161 | 97.7464
0.75162 | 97.7415
0.75163 | 97.7182
0.75164 | 97.689
0.75165 | 97.6427
0.75166 | 97.6002
0.75167 | 97.639
0.75168 | 97.7221
0.75169 | 97.7386
0.7517 | 97.7306
0.75171 | 97.7432
0.75172 | 97.6895
0.75173 | 97.6776
0.75174 | 97.6597
0.75175 | 97.6132
0.75176 | 97.6072
0.75177 | 97.6778
0.75178 | 97.7401
0.75179 | 97.7476
0.7518 | 97.7551
0.75181 | 97.7315
0.75182 | 97.6605
0.75183 | 97.6601
0.75184 | 97.6608
0.75185 | 97.6353
0.75186 | 97.6461
0.75187 | 97.7257
0.75188 | 97.7491
0.75189 | 97.7433
0.7519 | 97.7331
0.75191 | 97.6896
0.75192 | 97.6308
0.75193 | 97.6588
0.75194 | 97.6723
0.75195 | 97.6632
0.75196 | 97.703
0.75197 | 97.7517
0.75198 | 97.7348
0.75199 | 97.7309
0.752 | 97.6941
0.75201 | 97.677
0.75202 | 97.6566
0.75203 | 97.6483
0.75204 | 97.6815
0.75205 | 97.6803
0.75206 | 97.7252
0.75207 | 97.7265
0.75208 | 97.7328
0.75209 | 97.7226
0.7521 | 97.6924
0.75211 | 97.6523
0.75212 | 97.6553
0.75213 | 97.7047
0.75214 | 97.6808
0.75215 | 97.6858
0.75216 | 97.7209
0.75217 | 97.7434
0.75218 | 97.7246
0.75219 | 97.6996
0.7522 | 97.6826
0.75221 | 97.6347
0.75222 | 97.6744
0.75223 | 97.6785
0.75224 | 97.717
0.75225 | 97.7195
0.75226 | 97.7163
0.75227 | 97.7202
0.75228 | 97.7198
0.75229 | 97.6959
0.7523 | 97.6589
0.75231 | 97.6785
0.75232 | 97.6789
0.75233 | 97.7099
0.75234 | 97.7124
0.75235 | 97.7178
0.75236 | 97.6999
0.75237 | 97.7245
0.75238 | 97.6919
0.75239 | 97.7073
0.7524 | 97.6857
0.75241 | 97.6642
0.75242 | 97.6792
0.75243 | 97.7234
0.75244 | 97.7117
0.75245 | 97.7113
0.75246 | 97.6974
0.75247 | 97.7104
0.75248 | 97.7042
0.75249 | 97.6924
0.7525 | 97.663
0.75251 | 97.6926
0.75252 | 97.6942
0.75253 | 97.6857
0.75254 | 97.7154
0.75255 | 97.713
0.75256 | 97.7102
0.75257 | 97.6872
0.75258 | 97.6989
0.75259 | 97.7074
0.7526 | 97.671
0.75261 | 97.6922
0.75262 | 97.6942
0.75263 | 97.717
0.75264 | 97.713
0.75265 | 97.6859
0.75266 | 97.6705
0.75267 | 97.6839
0.75268 | 97.6976
0.75269 | 97.7012
0.7527 | 97.7102
0.75271 | 97.6793
0.75272 | 97.6883
0.75273 | 97.7342
0.75274 | 97.7032
0.75275 | 97.6922
0.75276 | 97.729
0.75277 | 97.6983
0.75278 | 97.6887
0.75279 | 97.7169
0.7528 | 97.6821
0.75281 | 97.6593
0.75282 | 97.7084
0.75283 | 97.7113
0.75284 | 97.6869
0.75285 | 97.7008
0.75286 | 97.7183
0.75287 | 97.6912
0.75288 | 97.7048
0.75289 | 97.713
0.7529 | 97.6885
0.75291 | 97.6559
0.75292 | 97.7213
0.75293 | 97.6961
0.75294 | 97.7067
0.75295 | 97.7027
0.75296 | 97.7029
0.75297 | 97.6722
0.75298 | 97.6759
0.75299 | 97.6998
0.753 | 97.6585
0.75301 | 97.6972
0.75302 | 97.72
0.75303 | 97.7141
0.75304 | 97.7121
0.75305 | 97.7399
0.75306 | 97.6963
0.75307 | 97.662
0.75308 | 97.6735
0.75309 | 97.6819
0.7531 | 97.6593
0.75311 | 97.7072
0.75312 | 97.7419
0.75313 | 97.711
0.75314 | 97.7278
0.75315 | 97.692
0.75316 | 97.675
0.75317 | 97.6677
0.75318 | 97.6959
0.75319 | 97.6941
0.7532 | 97.6859
0.75321 | 97.7339
0.75322 | 97.7178
0.75323 | 97.7109
0.75324 | 97.7178
0.75325 | 97.6883
0.75326 | 97.6661
0.75327 | 97.6708
0.75328 | 97.7127
0.75329 | 97.6759
0.7533 | 97.7139
0.75331 | 97.7087
0.75332 | 97.6863
0.75333 | 97.7026
0.75334 | 97.724
0.75335 | 97.6823
0.75336 | 97.6587
0.75337 | 97.6944
0.75338 | 97.7256
0.75339 | 97.7223
0.7534 | 97.6997
0.75341 | 97.7067
0.75342 | 97.6912
0.75343 | 97.6905
0.75344 | 97.6876
0.75345 | 97.6822
0.75346 | 97.6862
0.75347 | 97.7025
0.75348 | 97.7084
0.75349 | 97.7443
0.7535 | 97.7277
0.75351 | 97.7066
0.75352 | 97.6751
0.75353 | 97.6807
0.75354 | 97.7033
0.75355 | 97.6818
0.75356 | 97.7074
0.75357 | 97.7174
0.75358 | 97.7208
0.75359 | 97.7091
0.7536 | 97.6965
0.75361 | 97.6859
0.75362 | 97.6612
0.75363 | 97.699
0.75364 | 97.7406
0.75365 | 97.7201
0.75366 | 97.7297
0.75367 | 97.7243
0.75368 | 97.6974
0.75369 | 97.6752
0.7537 | 97.6729
0.75371 | 97.7004
0.75372 | 97.7029
0.75373 | 97.716
0.75374 | 97.7049
0.75375 | 97.724
0.75376 | 97.7178
0.75377 | 97.7198
0.75378 | 97.6989
0.75379 | 97.6804
0.7538 | 97.6569
0.75381 | 97.6874
0.75382 | 97.7233
0.75383 | 97.7314
0.75384 | 97.7345
0.75385 | 97.7172
0.75386 | 97.6976
0.75387 | 97.6781
0.75388 | 97.684
0.75389 | 97.6633
0.7539 | 97.6965
0.75391 | 97.7039
0.75392 | 97.7556
0.75393 | 97.7599
0.75394 | 97.7409
0.75395 | 97.6924
0.75396 | 97.6624
0.75397 | 97.6503
0.75398 | 97.6685
0.75399 | 97.6949
0.754 | 97.7011
0.75401 | 97.7521
0.75402 | 97.7447
0.75403 | 97.7454
0.75404 | 97.7207
0.75405 | 97.687
0.75406 | 97.6525
0.75407 | 97.6822
0.75408 | 97.7011
0.75409 | 97.7072
0.7541 | 97.7236
0.75411 | 97.7411
0.75412 | 97.7458
0.75413 | 97.7263
0.75414 | 97.6959
0.75415 | 97.6575
0.75416 | 97.6636
0.75417 | 97.6935
0.75418 | 97.7055
0.75419 | 97.7413
0.7542 | 97.7569
0.75421 | 97.7326
0.75422 | 97.7157
0.75423 | 97.6976
0.75424 | 97.6473
0.75425 | 97.6301
0.75426 | 97.6892
0.75427 | 97.7124
0.75428 | 97.7358
0.75429 | 97.766
0.7543 | 97.7405
0.75431 | 97.7153
0.75432 | 97.6894
0.75433 | 97.6691
0.75434 | 97.6492
0.75435 | 97.6811
0.75436 | 97.7113
0.75437 | 97.7154
0.75438 | 97.7559
0.75439 | 97.7486
0.7544 | 97.7084
0.75441 | 97.673
0.75442 | 97.7029
0.75443 | 97.6824
0.75444 | 97.6701
0.75445 | 97.6979
0.75446 | 97.7258
0.75447 | 97.7166
0.75448 | 97.7529
0.75449 | 97.743
0.7545 | 97.7182
0.75451 | 97.6889
0.75452 | 97.6971
0.75453 | 97.686
0.75454 | 97.6943
0.75455 | 97.7245
0.75456 | 97.7001
0.75457 | 97.7228
0.75458 | 97.7368
0.75459 | 97.7465
0.7546 | 97.7057
0.75461 | 97.6638
0.75462 | 97.6645
0.75463 | 97.7145
0.75464 | 97.7024
0.75465 | 97.7127
0.75466 | 97.7355
0.75467 | 97.7344
0.75468 | 97.7026
0.75469 | 97.718
0.7547 | 97.6893
0.75471 | 97.6674
0.75472 | 97.6785
0.75473 | 97.6991
0.75474 | 97.6974
0.75475 | 97.7126
0.75476 | 97.7321
0.75477 | 97.7308
0.75478 | 97.6982
0.75479 | 97.7085
0.7548 | 97.6949
0.75481 | 97.6894
0.75482 | 97.7023
0.75483 | 97.6997
0.75484 | 97.7052
0.75485 | 97.7035
0.75486 | 97.713
0.75487 | 97.7164
0.75488 | 97.7163
0.75489 | 97.7047
0.7549 | 97.6714
0.75491 | 97.6886
0.75492 | 97.7214
0.75493 | 97.7226
0.75494 | 97.7223
0.75495 | 97.6914
0.75496 | 97.7263
0.75497 | 97.7014
0.75498 | 97.6953
0.75499 | 97.6942
0.755 | 97.6806
0.75501 | 97.6833
0.75502 | 97.6942
0.75503 | 97.7041
0.75504 | 97.705
0.75505 | 97.6899
0.75506 | 97.6991
0.75507 | 97.6904
0.75508 | 97.7156
0.75509 | 97.6937
0.7551 | 97.6731
0.75511 | 97.703
0.75512 | 97.7106
0.75513 | 97.6638
0.75514 | 97.6933
0.75515 | 97.6891
0.75516 | 97.6577
0.75517 | 97.7016
0.75518 | 97.7249
0.75519 | 97.7267
0.7552 | 97.6855
0.75521 | 97.7004
0.75522 | 97.6688
0.75523 | 97.6808
0.75524 | 97.7031
0.75525 | 97.6772
0.75526 | 97.6976
0.75527 | 97.7172
0.75528 | 97.7028
0.75529 | 97.6948
0.7553 | 97.6764
0.75531 | 97.6764
0.75532 | 97.6736
0.75533 | 97.7102
0.75534 | 97.7035
0.75535 | 97.6758
0.75536 | 97.7042
0.75537 | 97.733
0.75538 | 97.7092
0.75539 | 97.6981
0.7554 | 97.6787
0.75541 | 97.6547
0.75542 | 97.6456
0.75543 | 97.6859
0.75544 | 97.7026
0.75545 | 97.7218
0.75546 | 97.735
0.75547 | 97.7187
0.75548 | 97.7083
0.75549 | 97.6778
0.7555 | 97.6534
0.75551 | 97.654
0.75552 | 97.6671
0.75553 | 97.7004
0.75554 | 97.7165
0.75555 | 97.7211
0.75556 | 97.702
0.75557 | 97.6718
0.75558 | 97.6935
0.75559 | 97.6806
0.7556 | 97.6263
0.75561 | 97.6716
0.75562 | 97.729
0.75563 | 97.7217
0.75564 | 97.708
0.75565 | 97.7182
0.75566 | 97.7018
0.75567 | 97.682
0.75568 | 97.6845
0.75569 | 97.6672
0.7557 | 97.6512
0.75571 | 97.6935
0.75572 | 97.729
0.75573 | 97.7319
0.75574 | 97.7465
0.75575 | 97.7114
0.75576 | 97.6675
0.75577 | 97.6591
0.75578 | 97.654
0.75579 | 97.6431
0.7558 | 97.6718
0.75581 | 97.7314
0.75582 | 97.7152
0.75583 | 97.738
0.75584 | 97.7359
0.75585 | 97.6722
0.75586 | 97.6599
0.75587 | 97.6833
0.75588 | 97.6682
0.75589 | 97.6881
0.7559 | 97.7182
0.75591 | 97.6976
0.75592 | 97.701
0.75593 | 97.7174
0.75594 | 97.7028
0.75595 | 97.6508
0.75596 | 97.6619
0.75597 | 97.6936
0.75598 | 97.6874
0.75599 | 97.709
0.756 | 97.7081
0.75601 | 97.7067
0.75602 | 97.7004
0.75603 | 97.7024
0.75604 | 97.6895
0.75605 | 97.6693
0.75606 | 97.6844
0.75607 | 97.6863
0.75608 | 97.6799
0.75609 | 97.6833
0.7561 | 97.6983
0.75611 | 97.686
0.75612 | 97.6816
0.75613 | 97.7161
0.75614 | 97.692
0.75615 | 97.6624
0.75616 | 97.6799
0.75617 | 97.6787
0.75618 | 97.7145
0.75619 | 97.7195
0.7562 | 97.6729
0.75621 | 97.6586
0.75622 | 97.6927
0.75623 | 97.6889
0.75624 | 97.6757
0.75625 | 97.699
0.75626 | 97.7073
0.75627 | 97.6816
0.75628 | 97.6886
0.75629 | 97.6905
0.7563 | 97.672
0.75631 | 97.6657
0.75632 | 97.6995
0.75633 | 97.713
0.75634 | 97.7267
0.75635 | 97.707
0.75636 | 97.6758
0.75637 | 97.6686
0.75638 | 97.6625
0.75639 | 97.6709
0.7564 | 97.6767
0.75641 | 97.6986
0.75642 | 97.6901
0.75643 | 97.7139
0.75644 | 97.7241
0.75645 | 97.6972
0.75646 | 97.6626
0.75647 | 97.6868
0.75648 | 97.6894
0.75649 | 97.656
0.7565 | 97.6702
0.75651 | 97.7236
0.75652 | 97.7134
0.75653 | 97.7167
0.75654 | 97.7362
0.75655 | 97.695
0.75656 | 97.6258
0.75657 | 97.6527
0.75658 | 97.6558
0.75659 | 97.6692
0.7566 | 97.7276
0.75661 | 97.751
0.75662 | 97.725
0.75663 | 97.7304
0.75664 | 97.7462
0.75665 | 97.6302
0.75666 | 97.6344
0.75667 | 97.6887
0.75668 | 97.6746
0.75669 | 97.6845
0.7567 | 97.7324
0.75671 | 97.713
0.75672 | 97.7061
0.75673 | 97.7146
0.75674 | 97.6803
0.75675 | 97.6332
0.75676 | 97.655
0.75677 | 97.6972
0.75678 | 97.7119
0.75679 | 97.7668
0.7568 | 97.754
0.75681 | 97.7099
0.75682 | 97.701
0.75683 | 97.697
0.75684 | 97.6747
0.75685 | 97.6484
0.75686 | 97.6707
0.75687 | 97.6909
0.75688 | 97.7355
0.75689 | 97.7873
0.7569 | 97.7171
0.75691 | 97.7007
0.75692 | 97.7035
0.75693 | 97.7014
0.75694 | 97.6944
0.75695 | 97.6999
0.75696 | 97.6979
0.75697 | 97.6897
0.75698 | 97.7468
0.75699 | 97.7215
0.757 | 97.67
0.75701 | 97.6725
0.75702 | 97.6799
0.75703 | 97.6868
0.75704 | 97.7263
0.75705 | 97.733
0.75706 | 97.7284
0.75707 | 97.7191
0.75708 | 97.7098
0.75709 | 97.7122
0.7571 | 97.6989
0.75711 | 97.6952
0.75712 | 97.707
0.75713 | 97.702
0.75714 | 97.7148
0.75715 | 97.7052
0.75716 | 97.6752
0.75717 | 97.6743
0.75718 | 97.7053
0.75719 | 97.7161
0.7572 | 97.7067
0.75721 | 97.7379
0.75722 | 97.7362
0.75723 | 97.7063
0.75724 | 97.7101
0.75725 | 97.7059
0.75726 | 97.6629
0.75727 | 97.6568
0.75728 | 97.7027
0.75729 | 97.7263
0.7573 | 97.7143
0.75731 | 97.7352
0.75732 | 97.7104
0.75733 | 97.6987
0.75734 | 97.706
0.75735 | 97.67
0.75736 | 97.6758
0.75737 | 97.7012
0.75738 | 97.7096
0.75739 | 97.7297
0.7574 | 97.7399
0.75741 | 97.7381
0.75742 | 97.7166
0.75743 | 97.6911
0.75744 | 97.6896
0.75745 | 97.6509
0.75746 | 97.6641
0.75747 | 97.7236
0.75748 | 97.7462
0.75749 | 97.7382
0.7575 | 97.7366
0.75751 | 97.7239
0.75752 | 97.6834
0.75753 | 97.6861
0.75754 | 97.6722
0.75755 | 97.6722
0.75756 | 97.712
0.75757 | 97.7564
0.75758 | 97.7771
0.75759 | 97.7535
0.7576 | 97.7139
0.75761 | 97.6785
0.75762 | 97.6754
0.75763 | 97.676
0.75764 | 97.6664
0.75765 | 97.6902
0.75766 | 97.7705
0.75767 | 97.7501
0.75768 | 97.7421
0.75769 | 97.7375
0.7577 | 97.6913
0.75771 | 97.6675
0.75772 | 97.6963
0.75773 | 97.7308
0.75774 | 97.7081
0.75775 | 97.7015
0.75776 | 97.7577
0.75777 | 97.7278
0.75778 | 97.7194
0.75779 | 97.7307
0.7578 | 97.7074
0.75781 | 97.6827
0.75782 | 97.7156
0.75783 | 97.7268
0.75784 | 97.7386
0.75785 | 97.7382
0.75786 | 97.7467
0.75787 | 97.7637
0.75788 | 97.7171
0.75789 | 97.686
0.7579 | 97.6797
0.75791 | 97.6939
0.75792 | 97.7096
0.75793 | 97.729
0.75794 | 97.7625
0.75795 | 97.726
0.75796 | 97.7164
0.75797 | 97.7215
0.75798 | 97.7126
0.75799 | 97.6847
0.758 | 97.7035
0.75801 | 97.7252
0.75802 | 97.7378
0.75803 | 97.7603
0.75804 | 97.7452
0.75805 | 97.7059
0.75806 | 97.7118
0.75807 | 97.7001
0.75808 | 97.7127
0.75809 | 97.7291
0.7581 | 97.7367
0.75811 | 97.7543
0.75812 | 97.7395
0.75813 | 97.746
0.75814 | 97.7374
0.75815 | 97.706
0.75816 | 97.7013
0.75817 | 97.7125
0.75818 | 97.7127
0.75819 | 97.7254
0.7582 | 97.7481
0.75821 | 97.7538
0.75822 | 97.7265
0.75823 | 97.7339
0.75824 | 97.7139
0.75825 | 97.6889
0.75826 | 97.7124
0.75827 | 97.7334
0.75828 | 97.7735
0.75829 | 97.7605
0.7583 | 97.7246
0.75831 | 97.7136
0.75832 | 97.7248
0.75833 | 97.6965
0.75834 | 97.725
0.75835 | 97.728
0.75836 | 97.7386
0.75837 | 97.7463
0.75838 | 97.7521
0.75839 | 97.762
0.7584 | 97.7242
0.75841 | 97.7083
0.75842 | 97.7077
0.75843 | 97.7001
0.75844 | 97.7271
0.75845 | 97.7317
0.75846 | 97.7395
0.75847 | 97.7674
0.75848 | 97.749
0.75849 | 97.7297
0.7585 | 97.7292
0.75851 | 97.7054
0.75852 | 97.7054
0.75853 | 97.7319
0.75854 | 97.7115
0.75855 | 97.7226
0.75856 | 97.741
0.75857 | 97.7588
0.75858 | 97.7388
0.75859 | 97.7267
0.7586 | 97.7089
0.75861 | 97.6951
0.75862 | 97.7088
0.75863 | 97.7263
0.75864 | 97.7588
0.75865 | 97.7603
0.75866 | 97.7536
0.75867 | 97.7698
0.75868 | 97.7475
0.75869 | 97.6892
0.7587 | 97.6663
0.75871 | 97.6757
0.75872 | 97.7226
0.75873 | 97.7729
0.75874 | 97.7909
0.75875 | 97.7458
0.75876 | 97.7647
0.75877 | 97.7291
0.75878 | 97.7089
0.75879 | 97.7017
0.7588 | 97.7085
0.75881 | 97.7469
0.75882 | 97.7603
0.75883 | 97.7808
0.75884 | 97.8014
0.75885 | 97.7336
0.75886 | 97.7027
0.75887 | 97.7099
0.75888 | 97.7012
0.75889 | 97.7154
0.7589 | 97.714
0.75891 | 97.744
0.75892 | 97.8015
0.75893 | 97.7972
0.75894 | 97.7586
0.75895 | 97.7121
0.75896 | 97.6797
0.75897 | 97.7178
0.75898 | 97.7216
0.75899 | 97.7384
0.759 | 97.7395
0.75901 | 97.7441
0.75902 | 97.7544
0.75903 | 97.7656
0.75904 | 97.756
0.75905 | 97.7086
0.75906 | 97.7004
0.75907 | 97.7239
0.75908 | 97.7241
0.75909 | 97.7406
0.7591 | 97.7737
0.75911 | 97.7748
0.75912 | 97.7725
0.75913 | 97.7601
0.75914 | 97.7412
0.75915 | 97.6868
0.75916 | 97.6806
0.75917 | 97.7331
0.75918 | 97.7586
0.75919 | 97.7653
0.7592 | 97.7577
0.75921 | 97.7573
0.75922 | 97.7399
0.75923 | 97.7347
0.75924 | 97.7104
0.75925 | 97.6957
0.75926 | 97.7265
0.75927 | 97.7456
0.75928 | 97.7601
0.75929 | 97.7809
0.7593 | 97.7608
0.75931 | 97.7199
0.75932 | 97.718
0.75933 | 97.7245
0.75934 | 97.7089
0.75935 | 97.6913
0.75936 | 97.7386
0.75937 | 97.7575
0.75938 | 97.7465
0.75939 | 97.7613
0.7594 | 97.7438
0.75941 | 97.6881
0.75942 | 97.7099
0.75943 | 97.7204
0.75944 | 97.7181
0.75945 | 97.7234
0.75946 | 97.7438
0.75947 | 97.7414
0.75948 | 97.7473
0.75949 | 97.7666
0.7595 | 97.6913
0.75951 | 97.6586
0.75952 | 97.6978
0.75953 | 97.7221
0.75954 | 97.7138
0.75955 | 97.7284
0.75956 | 97.7418
0.75957 | 97.7278
0.75958 | 97.7452
0.75959 | 97.7406
0.7596 | 97.6823
0.75961 | 97.6698
0.75962 | 97.7022
0.75963 | 97.7079
0.75964 | 97.7226
0.75965 | 97.7413
0.75966 | 97.7137
0.75967 | 97.7182
0.75968 | 97.7283
0.75969 | 97.7233
0.7597 | 97.688
0.75971 | 97.674
0.75972 | 97.7025
0.75973 | 97.7271
0.75974 | 97.7401
0.75975 | 97.7343
0.75976 | 97.7419
0.75977 | 97.7118
0.75978 | 97.6898
0.75979 | 97.6881
0.7598 | 97.6673
0.75981 | 97.6959
0.75982 | 97.7407
0.75983 | 97.7511
0.75984 | 97.7532
0.75985 | 97.7391
0.75986 | 97.7083
0.75987 | 97.7004
0.75988 | 97.6794
0.75989 | 97.6753
0.7599 | 97.683
0.75991 | 97.7408
0.75992 | 97.7513
0.75993 | 97.7495
0.75994 | 97.7263
0.75995 | 97.705
0.75996 | 97.6775
0.75997 | 97.6872
0.75998 | 97.7027
0.75999 | 97.7223
0.76 | 97.7271
0.76001 | 97.7269
0.76002 | 97.747
0.76003 | 97.7431
0.76004 | 97.7236
0.76005 | 97.6842
0.76006 | 97.7076
0.76007 | 97.6966
0.76008 | 97.7069
0.76009 | 97.7239
0.7601 | 97.7206
0.76011 | 97.7226
0.76012 | 97.718
0.76013 | 97.7493
0.76014 | 97.7282
0.76015 | 97.7106
0.76016 | 97.6884
0.76017 | 97.7104
0.76018 | 97.7391
0.76019 | 97.7473
0.7602 | 97.7363
0.76021 | 97.7211
0.76022 | 97.746
0.76023 | 97.7392
0.76024 | 97.7191
0.76025 | 97.6941
0.76026 | 97.6876
0.76027 | 97.6921
0.76028 | 97.7202
0.76029 | 97.7554
0.7603 | 97.7225
0.76031 | 97.72
0.76032 | 97.7191
0.76033 | 97.7241
0.76034 | 97.7235
0.76035 | 97.6949
0.76036 | 97.7406
0.76037 | 97.7304
0.76038 | 97.7276
0.76039 | 97.7361
0.7604 | 97.7145
0.76041 | 97.6883
0.76042 | 97.7096
0.76043 | 97.7353
0.76044 | 97.7067
0.76045 | 97.6984
0.76046 | 97.714
0.76047 | 97.7224
0.76048 | 97.7282
0.76049 | 97.7449
0.7605 | 97.7094
0.76051 | 97.6989
0.76052 | 97.7369
0.76053 | 97.7198
0.76054 | 97.6854
0.76055 | 97.7101
0.76056 | 97.7235
0.76057 | 97.7092
0.76058 | 97.7326
0.76059 | 97.7434
0.7606 | 97.7063
0.76061 | 97.7057
0.76062 | 97.7347
0.76063 | 97.7302
0.76064 | 97.7241
0.76065 | 97.7195
0.76066 | 97.6996
0.76067 | 97.702
0.76068 | 97.7154
0.76069 | 97.7269
0.7607 | 97.6973
0.76071 | 97.6955
0.76072 | 97.7314
0.76073 | 97.7243
0.76074 | 97.7239
0.76075 | 97.733
0.76076 | 97.7169
0.76077 | 97.7161
0.76078 | 97.7167
0.76079 | 97.7269
0.7608 | 97.6939
0.76081 | 97.7063
0.76082 | 97.7256
0.76083 | 97.7287
0.76084 | 97.7402
0.76085 | 97.707
0.76086 | 97.713
0.76087 | 97.7276
0.76088 | 97.7148
0.76089 | 97.6976
0.7609 | 97.687
0.76091 | 97.7207
0.76092 | 97.7425
0.76093 | 97.7438
0.76094 | 97.7634
0.76095 | 97.7091
0.76096 | 97.6716
0.76097 | 97.6989
0.76098 | 97.7033
0.76099 | 97.7297
0.761 | 97.7397
0.76101 | 97.735
0.76102 | 97.7326
0.76103 | 97.7616
0.76104 | 97.6934
0.76105 | 97.6917
0.76106 | 97.7106
0.76107 | 97.7226
0.76108 | 97.7172
0.76109 | 97.7309
0.7611 | 97.7503
0.76111 | 97.7442
0.76112 | 97.7298
0.76113 | 97.7279
0.76114 | 97.7407
0.76115 | 97.6978
0.76116 | 97.7255
0.76117 | 97.7248
0.76118 | 97.7245
0.76119 | 97.7518
0.7612 | 97.7307
0.76121 | 97.7358
0.76122 | 97.7495
0.76123 | 97.7229
0.76124 | 97.7348
0.76125 | 97.6998
0.76126 | 97.7035
0.76127 | 97.7435
0.76128 | 97.7488
0.76129 | 97.7267
0.7613 | 97.7533
0.76131 | 97.744
0.76132 | 97.725
0.76133 | 97.7193
0.76134 | 97.7313
0.76135 | 97.717
0.76136 | 97.6881
0.76137 | 97.7486
0.76138 | 97.7694
0.76139 | 97.7502
0.7614 | 97.7362
0.76141 | 97.7203
0.76142 | 97.7321
0.76143 | 97.7584
0.76144 | 97.7598
0.76145 | 97.7172
0.76146 | 97.7294
0.76147 | 97.7464
0.76148 | 97.7456
0.76149 | 97.7139
0.7615 | 97.737
0.76151 | 97.7367
0.76152 | 97.7061
0.76153 | 97.7578
0.76154 | 97.7642
0.76155 | 97.6963
0.76156 | 97.7152
0.76157 | 97.7485
0.76158 | 97.7446
0.76159 | 97.749
0.7616 | 97.7641
0.76161 | 97.7181
0.76162 | 97.7306
0.76163 | 97.764
0.76164 | 97.7267
0.76165 | 97.6904
0.76166 | 97.7456
0.76167 | 97.7443
0.76168 | 97.7085
0.76169 | 97.7863
0.7617 | 97.771
0.76171 | 97.7148
0.76172 | 97.7454
0.76173 | 97.7566
0.76174 | 97.6985
0.76175 | 97.7009
0.76176 | 97.7586
0.76177 | 97.7305
0.76178 | 97.7439
0.76179 | 97.8131
0.7618 | 97.7768
0.76181 | 97.7022
0.76182 | 97.7531
0.76183 | 97.7362
0.76184 | 97.6917
0.76185 | 97.7136
0.76186 | 97.7746
0.76187 | 97.7413
0.76188 | 97.766
0.76189 | 97.8165
0.7619 | 97.7232
0.76191 | 97.7041
0.76192 | 97.7439
0.76193 | 97.7269
0.76194 | 97.7115
0.76195 | 97.7819
0.76196 | 97.7841
0.76197 | 97.7493
0.76198 | 97.8029
0.76199 | 97.7983
0.762 | 97.6772
0.76201 | 97.7241
0.76202 | 97.7345
0.76203 | 97.7047
0.76204 | 97.7683
0.76205 | 97.8035
0.76206 | 97.7781
0.76207 | 97.7857
0.76208 | 97.8196
0.76209 | 97.7622
0.7621 | 97.7115
0.76211 | 97.7506
0.76212 | 97.7195
0.76213 | 97.7507
0.76214 | 97.8086
0.76215 | 97.8097
0.76216 | 97.7794
0.76217 | 97.8127
0.76218 | 97.8109
0.76219 | 97.7423
0.7622 | 97.7348
0.76221 | 97.7598
0.76222 | 97.7449
0.76223 | 97.7985
0.76224 | 97.8436
0.76225 | 97.8018
0.76226 | 97.794
0.76227 | 97.8193
0.76228 | 97.7629
0.76229 | 97.707
0.7623 | 97.7394
0.76231 | 97.7667
0.76232 | 97.7475
0.76233 | 97.841
0.76234 | 97.871
0.76235 | 97.7965
0.76236 | 97.7685
0.76237 | 97.802
0.76238 | 97.7677
0.76239 | 97.7412
0.7624 | 97.8095
0.76241 | 97.7947
0.76242 | 97.8128
0.76243 | 97.8586
0.76244 | 97.8343
0.76245 | 97.7893
0.76246 | 97.7846
0.76247 | 97.806
0.76248 | 97.7673
0.76249 | 97.7783
0.7625 | 97.8016
0.76251 | 97.7617
0.76252 | 97.837
0.76253 | 97.8674
0.76254 | 97.8302
0.76255 | 97.7937
0.76256 | 97.7774
0.76257 | 97.7475
0.76258 | 97.7756
0.76259 | 97.8005
0.7626 | 97.815
0.76261 | 97.8126
0.76262 | 97.8388
0.76263 | 97.8438
0.76264 | 97.8139
0.76265 | 97.7478
0.76266 | 97.7733
0.76267 | 97.7604
0.76268 | 97.7723
0.76269 | 97.8211
0.7627 | 97.8288
0.76271 | 97.851
0.76272 | 97.8476
0.76273 | 97.8285
0.76274 | 97.7722
0.76275 | 97.7712
0.76276 | 97.759
0.76277 | 97.7963
0.76278 | 97.8087
0.76279 | 97.8367
0.7628 | 97.8321
0.76281 | 97.8022
0.76282 | 97.8152
0.76283 | 97.7922
0.76284 | 97.7582
0.76285 | 97.7744
0.76286 | 97.7723
0.76287 | 97.8385
0.76288 | 97.8432
0.76289 | 97.8534
0.7629 | 97.8068
0.76291 | 97.7897
0.76292 | 97.7879
0.76293 | 97.7754
0.76294 | 97.7601
0.76295 | 97.7943
0.76296 | 97.812
0.76297 | 97.8371
0.76298 | 97.8581
0.76299 | 97.8261
0.763 | 97.7944
0.76301 | 97.7645
0.76302 | 97.7775
0.76303 | 97.7694
0.76304 | 97.7877
0.76305 | 97.8186
0.76306 | 97.8213
0.76307 | 97.833
0.76308 | 97.8412
0.76309 | 97.8068
0.7631 | 97.7512
0.76311 | 97.7441
0.76312 | 97.7549
0.76313 | 97.7844
0.76314 | 97.8534
0.76315 | 97.8476
0.76316 | 97.8437
0.76317 | 97.8176
0.76318 | 97.824
0.76319 | 97.7748
0.7632 | 97.7467
0.76321 | 97.7654
0.76322 | 97.8287
0.76323 | 97.8354
0.76324 | 97.8302
0.76325 | 97.8122
0.76326 | 97.8109
0.76327 | 97.8327
0.76328 | 97.8093
0.76329 | 97.7714
0.7633 | 97.7712
0.76331 | 97.7887
0.76332 | 97.7992
0.76333 | 97.8398
0.76334 | 97.8612
0.76335 | 97.8425
0.76336 | 97.8096
0.76337 | 97.7988
0.76338 | 97.7718
0.76339 | 97.7594
0.7634 | 97.7769
0.76341 | 97.8048
0.76342 | 97.8226
0.76343 | 97.8625
0.76344 | 97.8622
0.76345 | 97.8036
0.76346 | 97.782
0.76347 | 97.8046
0.76348 | 97.7844
0.76349 | 97.7889
0.7635 | 97.8282
0.76351 | 97.8213
0.76352 | 97.823
0.76353 | 97.8608
0.76354 | 97.8334
0.76355 | 97.7862
0.76356 | 97.7808
0.76357 | 97.8007
0.76358 | 97.7849
0.76359 | 97.7972
0.7636 | 97.8063
0.76361 | 97.801
0.76362 | 97.8408
0.76363 | 97.8489
0.76364 | 97.8223
0.76365 | 97.7864
0.76366 | 97.7694
0.76367 | 97.7714
0.76368 | 97.7859
0.76369 | 97.8008
0.7637 | 97.8326
0.76371 | 97.817
0.76372 | 97.8361
0.76373 | 97.8157
0.76374 | 97.7796
0.76375 | 97.7852
0.76376 | 97.7614
0.76377 | 97.7791
0.76378 | 97.8141
0.76379 | 97.8482
0.7638 | 97.838
0.76381 | 97.8254
0.76382 | 97.8175
0.76383 | 97.7881
0.76384 | 97.7851
0.76385 | 97.7669
0.76386 | 97.7694
0.76387 | 97.8076
0.76388 | 97.8265
0.76389 | 97.8148
0.7639 | 97.8294
0.76391 | 97.8165
0.76392 | 97.8181
0.76393 | 97.8113
0.76394 | 97.8034
0.76395 | 97.7751
0.76396 | 97.764
0.76397 | 97.7814
0.76398 | 97.8389
0.76399 | 97.8556
0.764 | 97.8111
0.76401 | 97.7916
0.76402 | 97.8075
0.76403 | 97.8031
0.76404 | 97.7794
0.76405 | 97.7631
0.76406 | 97.7824
0.76407 | 97.8063
0.76408 | 97.8161
0.76409 | 97.8496
0.7641 | 97.8393
0.76411 | 97.7827
0.76412 | 97.7722
0.76413 | 97.7718
0.76414 | 97.7701
0.76415 | 97.7818
0.76416 | 97.7936
0.76417 | 97.8352
0.76418 | 97.8582
0.76419 | 97.853
0.7642 | 97.7953
0.76421 | 97.7377
0.76422 | 97.7468
0.76423 | 97.7815
0.76424 | 97.7786
0.76425 | 97.8228
0.76426 | 97.8518
0.76427 | 97.8237
0.76428 | 97.8054
0.76429 | 97.8413
0.7643 | 97.7874
0.76431 | 97.7419
0.76432 | 97.7597
0.76433 | 97.7903
0.76434 | 97.8163
0.76435 | 97.8394
0.76436 | 97.8477
0.76437 | 97.8093
0.76438 | 97.8085
0.76439 | 97.8003
0.7644 | 97.7402
0.76441 | 97.7454
0.76442 | 97.8104
0.76443 | 97.8235
0.76444 | 97.8482
0.76445 | 97.8729
0.76446 | 97.8261
0.76447 | 97.7883
0.76448 | 97.7937
0.76449 | 97.7538
0.7645 | 97.7584
0.76451 | 97.8193
0.76452 | 97.8078
0.76453 | 97.816
0.76454 | 97.8399
0.76455 | 97.8311
0.76456 | 97.7812
0.76457 | 97.7894
0.76458 | 97.804
0.76459 | 97.7683
0.7646 | 97.8073
0.76461 | 97.8449
0.76462 | 97.8272
0.76463 | 97.8104
0.76464 | 97.858
0.76465 | 97.7961
0.76466 | 97.7423
0.76467 | 97.7908
0.76468 | 97.7911
0.76469 | 97.8031
0.7647 | 97.7988
0.76471 | 97.8329
0.76472 | 97.8365
0.76473 | 97.8274
0.76474 | 97.823
0.76475 | 97.765
0.76476 | 97.7831
0.76477 | 97.8056
0.76478 | 97.7916
0.76479 | 97.8351
0.7648 | 97.8645
0.76481 | 97.8139
0.76482 | 97.7868
0.76483 | 97.8075
0.76484 | 97.8019
0.76485 | 97.7655
0.76486 | 97.8027
0.76487 | 97.8441
0.76488 | 97.837
0.76489 | 97.8441
0.7649 | 97.8284
0.76491 | 97.7831
0.76492 | 97.7815
0.76493 | 97.8066
0.76494 | 97.7955
0.76495 | 97.82
0.76496 | 97.8393
0.76497 | 97.8264
0.76498 | 97.8239
0.76499 | 97.8392
0.765 | 97.7861
0.76501 | 97.7484
0.76502 | 97.8026
0.76503 | 97.8098
0.76504 | 97.8259
0.76505 | 97.8395
0.76506 | 97.8361
0.76507 | 97.8058
0.76508 | 97.7978
0.76509 | 97.8056
0.7651 | 97.7942
0.76511 | 97.7944
0.76512 | 97.8313
0.76513 | 97.8275
0.76514 | 97.823
0.76515 | 97.8238
0.76516 | 97.7694
0.76517 | 97.7749
0.76518 | 97.7931
0.76519 | 97.7995
0.7652 | 97.7872
0.76521 | 97.8252
0.76522 | 97.8463
0.76523 | 97.8282
0.76524 | 97.8153
0.76525 | 97.7944
0.76526 | 97.7809
0.76527 | 97.8058
0.76528 | 97.7948
0.76529 | 97.8003
0.7653 | 97.8037
0.76531 | 97.8118
0.76532 | 97.8152
0.76533 | 97.8128
0.76534 | 97.8217
0.76535 | 97.7812
0.76536 | 97.7688
0.76537 | 97.7877
0.76538 | 97.8377
0.76539 | 97.8524
0.7654 | 97.8433
0.76541 | 97.806
0.76542 | 97.8104
0.76543 | 97.8226
0.76544 | 97.7779
0.76545 | 97.7448
0.76546 | 97.7729
0.76547 | 97.8024
0.76548 | 97.8117
0.76549 | 97.8646
0.7655 | 97.8413
0.76551 | 97.8017
0.76552 | 97.7883
0.76553 | 97.7941
0.76554 | 97.773
0.76555 | 97.765
0.76556 | 97.7992
0.76557 | 97.8383
0.76558 | 97.835
0.76559 | 97.8642
0.7656 | 97.822
0.76561 | 97.7545
0.76562 | 97.7408
0.76563 | 97.7506
0.76564 | 97.7588
0.76565 | 97.8081
0.76566 | 97.8502
0.76567 | 97.8612
0.76568 | 97.8578
0.76569 | 97.8584
0.7657 | 97.7595
0.76571 | 97.7098
0.76572 | 97.7571
0.76573 | 97.7707
0.76574 | 97.8109
0.76575 | 97.8491
0.76576 | 97.8517
0.76577 | 97.8298
0.76578 | 97.8214
0.76579 | 97.7825
0.7658 | 97.7343
0.76581 | 97.7302
0.76582 | 97.7948
0.76583 | 97.8349
0.76584 | 97.8336
0.76585 | 97.8613
0.76586 | 97.8352
0.76587 | 97.8076
0.76588 | 97.8079
0.76589 | 97.7702
0.7659 | 97.7426
0.76591 | 97.7683
0.76592 | 97.8093
0.76593 | 97.8004
0.76594 | 97.8454
0.76595 | 97.8585
0.76596 | 97.8107
0.76597 | 97.7956
0.76598 | 97.7876
0.76599 | 97.7457
0.766 | 97.7467
0.76601 | 97.792
0.76602 | 97.8515
0.76603 | 97.8612
0.76604 | 97.8512
0.76605 | 97.8192
0.76606 | 97.7456
0.76607 | 97.747
0.76608 | 97.7661
0.76609 | 97.7726
0.7661 | 97.7887
0.76611 | 97.8345
0.76612 | 97.8446
0.76613 | 97.8313
0.76614 | 97.8437
0.76615 | 97.8048
0.76616 | 97.7408
0.76617 | 97.7663
0.76618 | 97.8073
0.76619 | 97.8078
0.7662 | 97.8228
0.76621 | 97.8347
0.76622 | 97.8157
0.76623 | 97.777
0.76624 | 97.8113
0.76625 | 97.777
0.76626 | 97.7481
0.76627 | 97.8094
0.76628 | 97.8747
0.76629 | 97.8284
0.7663 | 97.829
0.76631 | 97.8215
0.76632 | 97.7867
0.76633 | 97.7903
0.76634 | 97.8311
0.76635 | 97.7766
0.76636 | 97.7941
0.76637 | 97.8338
0.76638 | 97.8209
0.76639 | 97.8026
0.7664 | 97.8259
0.76641 | 97.8131
0.76642 | 97.7704
0.76643 | 97.8188
0.76644 | 97.8421
0.76645 | 97.8235
0.76646 | 97.8321
0.76647 | 97.8641
0.76648 | 97.8203
0.76649 | 97.7923
0.7665 | 97.8079
0.76651 | 97.7881
0.76652 | 97.7863
0.76653 | 97.8576
0.76654 | 97.8506
0.76655 | 97.8072
0.76656 | 97.8424
0.76657 | 97.8332
0.76658 | 97.7857
0.76659 | 97.8291
0.7666 | 97.8304
0.76661 | 97.7979
0.76662 | 97.8292
0.76663 | 97.8476
0.76664 | 97.8293
0.76665 | 97.8231
0.76666 | 97.8487
0.76667 | 97.8198
0.76668 | 97.8209
0.76669 | 97.8416
0.7667 | 97.8293
0.76671 | 97.8107
0.76672 | 97.8331
0.76673 | 97.8493
0.76674 | 97.8189
0.76675 | 97.8212
0.76676 | 97.8389
0.76677 | 97.8281
0.76678 | 97.8376
0.76679 | 97.879
0.7668 | 97.8242
0.76681 | 97.7843
0.76682 | 97.8428
0.76683 | 97.8633
0.76684 | 97.8558
0.76685 | 97.8494
0.76686 | 97.8417
0.76687 | 97.8072
0.76688 | 97.8176
0.76689 | 97.8345
0.7669 | 97.8167
0.76691 | 97.8472
0.76692 | 97.881
0.76693 | 97.847
0.76694 | 97.8326
0.76695 | 97.8549
0.76696 | 97.8217
0.76697 | 97.8275
0.76698 | 97.8719
0.76699 | 97.8526
0.767 | 97.8219
0.76701 | 97.8207
0.76702 | 97.8368
0.76703 | 97.8369
0.76704 | 97.8656
0.76705 | 97.8612
0.76706 | 97.8463
0.76707 | 97.8477
0.76708 | 97.8517
0.76709 | 97.8354
0.7671 | 97.8543
0.76711 | 97.8577
0.76712 | 97.8667
0.76713 | 97.8587
0.76714 | 97.8833
0.76715 | 97.8506
0.76716 | 97.8217
0.76717 | 97.8463
0.76718 | 97.8453
0.76719 | 97.8356
0.7672 | 97.8578
0.76721 | 97.8684
0.76722 | 97.8795
0.76723 | 97.8621
0.76724 | 97.8629
0.76725 | 97.8435
0.76726 | 97.8398
0.76727 | 97.8484
0.76728 | 97.8484
0.76729 | 97.8818
0.7673 | 97.8539
0.76731 | 97.8403
0.76732 | 97.8662
0.76733 | 97.8899
0.76734 | 97.8454
0.76735 | 97.8449
0.76736 | 97.8664
0.76737 | 97.8442
0.76738 | 97.859
0.76739 | 97.8873
0.7674 | 97.8693
0.76741 | 97.8397
0.76742 | 97.8538
0.76743 | 97.8775
0.76744 | 97.86
0.76745 | 97.85
0.76746 | 97.8511
0.76747 | 97.8715
0.76748 | 97.8797
0.76749 | 97.8717
0.7675 | 97.8543
0.76751 | 97.8474
0.76752 | 97.8691
0.76753 | 97.8701
0.76754 | 97.874
0.76755 | 97.8605
0.76756 | 97.8592
0.76757 | 97.8506
0.76758 | 97.859
0.76759 | 97.8761
0.7676 | 97.8694
0.76761 | 97.8758
0.76762 | 97.888
0.76763 | 97.8798
0.76764 | 97.8918
0.76765 | 97.8575
0.76766 | 97.8488
0.76767 | 97.8531
0.76768 | 97.8338
0.76769 | 97.8737
0.7677 | 97.8695
0.76771 | 97.8747
0.76772 | 97.8606
0.76773 | 97.8766
0.76774 | 97.9103
0.76775 | 97.871
0.76776 | 97.8797
0.76777 | 97.8579
0.76778 | 97.8517
0.76779 | 97.8747
0.7678 | 97.8858
0.76781 | 97.8814
0.76782 | 97.8899
0.76783 | 97.8729
0.76784 | 97.8652
0.76785 | 97.8478
0.76786 | 97.8452
0.76787 | 97.8556
0.76788 | 97.8702
0.76789 | 97.8927
0.7679 | 97.923
0.76791 | 97.9114
0.76792 | 97.9161
0.76793 | 97.902
0.76794 | 97.8703
0.76795 | 97.8367
0.76796 | 97.816
0.76797 | 97.8223
0.76798 | 97.848
0.76799 | 97.9211
0.768 | 97.9202
0.76801 | 97.9004
0.76802 | 97.8973
0.76803 | 97.8966
0.76804 | 97.8569
0.76805 | 97.8035
0.76806 | 97.8539
0.76807 | 97.8897
0.76808 | 97.894
0.76809 | 97.9313
0.7681 | 97.9261
0.76811 | 97.897
0.76812 | 97.8725
0.76813 | 97.8582
0.76814 | 97.8264
0.76815 | 97.8298
0.76816 | 97.8576
0.76817 | 97.902
0.76818 | 97.927
0.76819 | 97.9437
0.7682 | 97.9121
0.76821 | 97.8951
0.76822 | 97.8836
0.76823 | 97.8228
0.76824 | 97.8185
0.76825 | 97.8444
0.76826 | 97.8723
0.76827 | 97.9146
0.76828 | 97.9484
0.76829 | 97.9514
0.7683 | 97.864
0.76831 | 97.8482
0.76832 | 97.8338
0.76833 | 97.8074
0.76834 | 97.8399
0.76835 | 97.9011
0.76836 | 97.9203
0.76837 | 97.9045
0.76838 | 97.9474
0.76839 | 97.9118
0.7684 | 97.8419
0.76841 | 97.8463
0.76842 | 97.8504
0.76843 | 97.8447
0.76844 | 97.8675
0.76845 | 97.9083
0.76846 | 97.9276
0.76847 | 97.9133
0.76848 | 97.9133
0.76849 | 97.8565
0.7685 | 97.8354
0.76851 | 97.8415
0.76852 | 97.8567
0.76853 | 97.8879
0.76854 | 97.9127
0.76855 | 97.9318
0.76856 | 97.9135
0.76857 | 97.8938
0.76858 | 97.8597
0.76859 | 97.8656
0.7686 | 97.8294
0.76861 | 97.8622
0.76862 | 97.8769
0.76863 | 97.8888
0.76864 | 97.8942
0.76865 | 97.8944
0.76866 | 97.8656
0.76867 | 97.873
0.76868 | 97.9094
0.76869 | 97.8832
0.7687 | 97.8742
0.76871 | 97.9089
0.76872 | 97.8865
0.76873 | 97.8617
0.76874 | 97.871
0.76875 | 97.8545
0.76876 | 97.8545
0.76877 | 97.8857
0.76878 | 97.8897
0.76879 | 97.8701
0.7688 | 97.8676
0.76881 | 97.8847
0.76882 | 97.8717
0.76883 | 97.8873
0.76884 | 97.9107
0.76885 | 97.8513
0.76886 | 97.8522
0.76887 | 97.9018
0.76888 | 97.8957
0.76889 | 97.884
0.7689 | 97.8835
0.76891 | 97.8639
0.76892 | 97.8517
0.76893 | 97.8598
0.76894 | 97.8545
0.76895 | 97.8472
0.76896 | 97.8822
0.76897 | 97.919
0.76898 | 97.9186
0.76899 | 97.909
0.769 | 97.9009
0.76901 | 97.8495
0.76902 | 97.834
0.76903 | 97.864
0.76904 | 97.8928
0.76905 | 97.8517
0.76906 | 97.8792
0.76907 | 97.912
0.76908 | 97.8989
0.76909 | 97.9053
0.7691 | 97.8981
0.76911 | 97.8354
0.76912 | 97.8455
0.76913 | 97.8767
0.76914 | 97.8697
0.76915 | 97.8798
0.76916 | 97.9087
0.76917 | 97.9285
0.76918 | 97.9053
0.76919 | 97.8823
0.7692 | 97.8596
0.76921 | 97.8086
0.76922 | 97.8441
0.76923 | 97.8921
0.76924 | 97.8831
0.76925 | 97.8994
0.76926 | 97.9335
0.76927 | 97.9027
0.76928 | 97.892
0.76929 | 97.8991
0.7693 | 97.8693
0.76931 | 97.8484
0.76932 | 97.8828
0.76933 | 97.8814
0.76934 | 97.8656
0.76935 | 97.8894
0.76936 | 97.9239
0.76937 | 97.8889
0.76938 | 97.9077
0.76939 | 97.8954
0.7694 | 97.8297
0.76941 | 97.869
0.76942 | 97.897
0.76943 | 97.8859
0.76944 | 97.8863
0.76945 | 97.9268
0.76946 | 97.9047
0.76947 | 97.909
0.76948 | 97.9156
0.76949 | 97.8889
0.7695 | 97.8354
0.76951 | 97.8887
0.76952 | 97.9044
0.76953 | 97.8812
0.76954 | 97.9104
0.76955 | 97.897
0.76956 | 97.8944
0.76957 | 97.8883
0.76958 | 97.9172
0.76959 | 97.9028
0.7696 | 97.8757
0.76961 | 97.8792
0.76962 | 97.8996
0.76963 | 97.8949
0.76964 | 97.9341
0.76965 | 97.9229
0.76966 | 97.8853
0.76967 | 97.9052
0.76968 | 97.9212
0.76969 | 97.879
0.7697 | 97.856
0.76971 | 97.8975
0.76972 | 97.8951
0.76973 | 97.9054
0.76974 | 97.9498
0.76975 | 97.9151
0.76976 | 97.8965
0.76977 | 97.9226
0.76978 | 97.917
0.76979 | 97.9032
0.7698 | 97.8717
0.76981 | 97.8626
0.76982 | 97.9009
0.76983 | 97.9049
0.76984 | 97.9422
0.76985 | 97.9301
0.76986 | 97.9129
0.76987 | 97.9287
0.76988 | 97.8899
0.76989 | 97.8762
0.7699 | 97.8858
0.76991 | 97.9006
0.76992 | 97.909
0.76993 | 97.9411
0.76994 | 97.942
0.76995 | 97.9278
0.76996 | 97.9146
0.76997 | 97.8954
0.76998 | 97.8853
0.76999 | 97.8899
0.77 | 97.9136
0.77001 | 97.9331
0.77002 | 97.912
0.77003 | 97.9183
0.77004 | 97.9434
0.77005 | 97.9055
0.77006 | 97.9048
0.77007 | 97.9212
0.77008 | 97.9185
0.77009 | 97.9088
0.7701 | 97.8749
0.77011 | 97.9019
0.77012 | 97.9306
0.77013 | 97.9287
0.77014 | 97.9396
0.77015 | 97.9331
0.77016 | 97.9307
0.77017 | 97.9172
0.77018 | 97.9025
0.77019 | 97.9085
0.7702 | 97.9093
0.77021 | 97.8745
0.77022 | 97.9265
0.77023 | 97.959
0.77024 | 97.9482
0.77025 | 97.9332
0.77026 | 97.9316
0.77027 | 97.9385
0.77028 | 97.8996
0.77029 | 97.9033
0.7703 | 97.8894
0.77031 | 97.902
0.77032 | 97.9684
0.77033 | 97.966
0.77034 | 97.9411
0.77035 | 97.925
0.77036 | 97.8862
0.77037 | 97.8708
0.77038 | 97.8845
0.77039 | 97.9125
0.7704 | 97.9085
0.77041 | 97.9544
0.77042 | 97.9734
0.77043 | 97.9673
0.77044 | 97.9472
0.77045 | 97.9025
0.77046 | 97.872
0.77047 | 97.8734
0.77048 | 97.8847
0.77049 | 97.9053
0.7705 | 97.9224
0.77051 | 97.9482
0.77052 | 97.9602
0.77053 | 97.9628
0.77054 | 97.9263
0.77055 | 97.8993
0.77056 | 97.876
0.77057 | 97.8739
0.77058 | 97.9158
0.77059 | 97.9374
0.7706 | 97.9383
0.77061 | 97.9701
0.77062 | 97.97
0.77063 | 97.9148
0.77064 | 97.9012
0.77065 | 97.848
0.77066 | 97.8285
0.77067 | 97.8758
0.77068 | 97.9467
0.77069 | 97.9912
0.7707 | 97.953
0.77071 | 97.9617
0.77072 | 97.9286
0.77073 | 97.8664
0.77074 | 97.8734
0.77075 | 97.8788
0.77076 | 97.8517
0.77077 | 97.9205
0.77078 | 97.9329
0.77079 | 97.9519
0.7708 | 97.9376
0.77081 | 97.9289
0.77082 | 97.9057
0.77083 | 97.8377
0.77084 | 97.8722
0.77085 | 97.8952
0.77086 | 97.8987
0.77087 | 97.9411
0.77088 | 97.9808
0.77089 | 97.9396
0.7709 | 97.9012
0.77091 | 97.8821
0.77092 | 97.8687
0.77093 | 97.8736
0.77094 | 97.8981
0.77095 | 97.9056
0.77096 | 97.922
0.77097 | 97.9649
0.77098 | 97.9382
0.77099 | 97.8979
0.771 | 97.8899
0.77101 | 97.8736
0.77102 | 97.8528
0.77103 | 97.8978
0.77104 | 97.9254
0.77105 | 97.9376
0.77106 | 97.9388
0.77107 | 97.9213
0.77108 | 97.8849
0.77109 | 97.8917
0.7711 | 97.8842
0.77111 | 97.8721
0.77112 | 97.9127
0.77113 | 97.9495
0.77114 | 97.9313
0.77115 | 97.8861
0.77116 | 97.9211
0.77117 | 97.9035
0.77118 | 97.885
0.77119 | 97.9167
0.7712 | 97.9157
0.77121 | 97.8954
0.77122 | 97.9312
0.77123 | 97.9426
0.77124 | 97.9166
0.77125 | 97.8943
0.77126 | 97.8893
0.77127 | 97.8979
0.77128 | 97.9022
0.77129 | 97.9111
0.7713 | 97.8792
0.77131 | 97.9073
0.77132 | 97.9385
0.77133 | 97.9257
0.77134 | 97.9148
0.77135 | 97.9063
0.77136 | 97.8789
0.77137 | 97.9109
0.77138 | 97.9262
0.77139 | 97.9239
0.7714 | 97.9111
0.77141 | 97.9336
0.77142 | 97.9274
0.77143 | 97.9232
0.77144 | 97.8992
0.77145 | 97.856
0.77146 | 97.8521
0.77147 | 97.9031
0.77148 | 97.9372
0.77149 | 97.9524
0.7715 | 97.9659
0.77151 | 97.9281
0.77152 | 97.8847
0.77153 | 97.9134
0.77154 | 97.9147
0.77155 | 97.8731
0.77156 | 97.8965
0.77157 | 97.9168
0.77158 | 97.9248
0.77159 | 97.9346
0.7716 | 97.9346
0.77161 | 97.9117
0.77162 | 97.8955
0.77163 | 97.9179
0.77164 | 97.9016
0.77165 | 97.8821
0.77166 | 97.9274
0.77167 | 97.9465
0.77168 | 97.942
0.77169 | 97.9521
0.7717 | 97.9139
0.77171 | 97.8998
0.77172 | 97.8918
0.77173 | 97.9091
0.77174 | 97.879
0.77175 | 97.8912
0.77176 | 97.9042
0.77177 | 97.9467
0.77178 | 97.9704
0.77179 | 97.9551
0.7718 | 97.907
0.77181 | 97.9067
0.77182 | 97.9016
0.77183 | 97.8966
0.77184 | 97.9001
0.77185 | 97.9425
0.77186 | 97.9351
0.77187 | 97.9385
0.77188 | 97.9383
0.77189 | 97.9361
0.7719 | 97.881
0.77191 | 97.8812
0.77192 | 97.8973
0.77193 | 97.8901
0.77194 | 97.9168
0.77195 | 97.9232
0.77196 | 97.9201
0.77197 | 97.9584
0.77198 | 97.9792
0.77199 | 97.9306
0.772 | 97.8901
0.77201 | 97.8703
0.77202 | 97.8796
0.77203 | 97.8881
0.77204 | 97.9337
0.77205 | 97.9405
0.77206 | 97.9354
0.77207 | 97.9481
0.77208 | 97.9534
0.77209 | 97.8928
0.7721 | 97.8702
0.77211 | 97.8902
0.77212 | 97.8924
0.77213 | 97.9266
0.77214 | 97.9498
0.77215 | 97.9227
0.77216 | 97.9346
0.77217 | 97.9475
0.77218 | 97.89
0.77219 | 97.889
0.7722 | 97.8749
0.77221 | 97.8606
0.77222 | 97.9085
0.77223 | 97.9455
0.77224 | 97.9792
0.77225 | 97.9413
0.77226 | 97.9278
0.77227 | 97.896
0.77228 | 97.8844
0.77229 | 97.8671
0.7723 | 97.8528
0.77231 | 97.9129
0.77232 | 97.9384
0.77233 | 97.968
0.77234 | 97.9561
0.77235 | 97.9311
0.77236 | 97.8878
0.77237 | 97.881
0.77238 | 97.8626
0.77239 | 97.8831
0.7724 | 97.9085
0.77241 | 97.9333
0.77242 | 97.9495
0.77243 | 97.9631
0.77244 | 97.9322
0.77245 | 97.8845
0.77246 | 97.8476
0.77247 | 97.8438
0.77248 | 97.8807
0.77249 | 97.9283
0.7725 | 97.9186
0.77251 | 97.9302
0.77252 | 97.9489
0.77253 | 97.9376
0.77254 | 97.8808
0.77255 | 97.8706
0.77256 | 97.8646
0.77257 | 97.8712
0.77258 | 97.9255
0.77259 | 97.9611
0.7726 | 97.9411
0.77261 | 97.9404
0.77262 | 97.8984
0.77263 | 97.8829
0.77264 | 97.8992
0.77265 | 97.8997
0.77266 | 97.8751
0.77267 | 97.9123
0.77268 | 97.975
0.77269 | 97.932
0.7727 | 97.8893
0.77271 | 97.9103
0.77272 | 97.9045
0.77273 | 97.8716
0.77274 | 97.9181
0.77275 | 97.9251
0.77276 | 97.8872
0.77277 | 97.9258
0.77278 | 97.9428
0.77279 | 97.9163
0.7728 | 97.8903
0.77281 | 97.9208
0.77282 | 97.9148
0.77283 | 97.8759
0.77284 | 97.9427
0.77285 | 97.9376
0.77286 | 97.9097
0.77287 | 97.9322
0.77288 | 97.9274
0.77289 | 97.868
0.7729 | 97.8899
0.77291 | 97.9049
0.77292 | 97.8925
0.77293 | 97.9103
0.77294 | 97.9275
0.77295 | 97.8859
0.77296 | 97.8915
0.77297 | 97.9298
0.77298 | 97.8972
0.77299 | 97.8951
0.773 | 97.9144
0.77301 | 97.9174
0.77302 | 97.9107
0.77303 | 97.9322
0.77304 | 97.9345
0.77305 | 97.8521
0.77306 | 97.884
0.77307 | 97.9233
0.77308 | 97.8841
0.77309 | 97.8975
0.7731 | 97.9257
0.77311 | 97.9029
0.77312 | 97.8821
0.77313 | 97.9482
0.77314 | 97.9085
0.77315 | 97.8716
0.77316 | 97.9127
0.77317 | 97.9055
0.77318 | 97.8775
0.77319 | 97.934
0.7732 | 97.9183
0.77321 | 97.887
0.77322 | 97.8994
0.77323 | 97.9181
0.77324 | 97.8899
0.77325 | 97.8607
0.77326 | 97.9004
0.77327 | 97.8953
0.77328 | 97.9031
0.77329 | 97.9346
0.7733 | 97.892
0.77331 | 97.8753
0.77332 | 97.9097
0.77333 | 97.8816
0.77334 | 97.8652
0.77335 | 97.9022
0.77336 | 97.8886
0.77337 | 97.8625
0.77338 | 97.8953
0.77339 | 97.9213
0.7734 | 97.8852
0.77341 | 97.8847
0.77342 | 97.9088
0.77343 | 97.8885
0.77344 | 97.8881
0.77345 | 97.8922
0.77346 | 97.8847
0.77347 | 97.8719
0.77348 | 97.9044
0.77349 | 97.9101
0.7735 | 97.8565
0.77351 | 97.8787
0.77352 | 97.919
0.77353 | 97.8915
0.77354 | 97.8806
0.77355 | 97.8989
0.77356 | 97.8771
0.77357 | 97.8818
0.77358 | 97.8942
0.77359 | 97.8873
0.7736 | 97.866
0.77361 | 97.8951
0.77362 | 97.9033
0.77363 | 97.8852
0.77364 | 97.8836
0.77365 | 97.8635
0.77366 | 97.8634
0.77367 | 97.9083
0.77368 | 97.8953
0.77369 | 97.894
0.7737 | 97.8677
0.77371 | 97.8911
0.77372 | 97.8907
0.77373 | 97.8736
0.77374 | 97.9061
0.77375 | 97.8768
0.77376 | 97.862
0.77377 | 97.8767
0.77378 | 97.8988
0.77379 | 97.8807
0.7738 | 97.8819
0.77381 | 97.9035
0.77382 | 97.8891
0.77383 | 97.912
0.77384 | 97.9469
0.77385 | 97.8652
0.77386 | 97.8383
0.77387 | 97.8739
0.77388 | 97.8817
0.77389 | 97.8871
0.7739 | 97.895
0.77391 | 97.9143
0.77392 | 97.8742
0.77393 | 97.8514
0.77394 | 97.9055
0.77395 | 97.8599
0.77396 | 97.874
0.77397 | 97.9173
0.77398 | 97.9235
0.77399 | 97.8957
0.774 | 97.8714
0.77401 | 97.8693
0.77402 | 97.8686
0.77403 | 97.8802
0.77404 | 97.9005
0.77405 | 97.8816
0.77406 | 97.8832
0.77407 | 97.9087
0.77408 | 97.8952
0.77409 | 97.9084
0.7741 | 97.908
0.77411 | 97.8638
0.77412 | 97.8391
0.77413 | 97.8823
0.77414 | 97.9116
0.77415 | 97.8829
0.77416 | 97.8937
0.77417 | 97.9162
0.77418 | 97.8974
0.77419 | 97.8897
0.7742 | 97.8858
0.77421 | 97.8775
0.77422 | 97.894
0.77423 | 97.9051
0.77424 | 97.9211
0.77425 | 97.9187
0.77426 | 97.9123
0.77427 | 97.8793
0.77428 | 97.8575
0.77429 | 97.8756
0.7743 | 97.858
0.77431 | 97.8506
0.77432 | 97.9138
0.77433 | 97.9301
0.77434 | 97.9007
0.77435 | 97.9085
0.77436 | 97.9197
0.77437 | 97.8775
0.77438 | 97.8815
0.77439 | 97.8735
0.7744 | 97.8475
0.77441 | 97.8735
0.77442 | 97.9131
0.77443 | 97.9229
0.77444 | 97.8931
0.77445 | 97.8813
0.77446 | 97.8701
0.77447 | 97.8673
0.77448 | 97.8766
0.77449 | 97.8965
0.7745 | 97.8927
0.77451 | 97.909
0.77452 | 97.9265
0.77453 | 97.8973
0.77454 | 97.8845
0.77455 | 97.8771
0.77456 | 97.8636
0.77457 | 97.8383
0.77458 | 97.8912
0.77459 | 97.9005
0.7746 | 97.8811
0.77461 | 97.9005
0.77462 | 97.9107
0.77463 | 97.8936
0.77464 | 97.885
0.77465 | 97.8858
0.77466 | 97.8647
0.77467 | 97.8892
0.77468 | 97.8837
0.77469 | 97.8871
0.7747 | 97.8872
0.77471 | 97.878
0.77472 | 97.8894
0.77473 | 97.8724
0.77474 | 97.8773
0.77475 | 97.8708
0.77476 | 97.886
0.77477 | 97.924
0.77478 | 97.9069
0.77479 | 97.8966
0.7748 | 97.8812
0.77481 | 97.8735
0.77482 | 97.8569
0.77483 | 97.8913
0.77484 | 97.9027
0.77485 | 97.8898
0.77486 | 97.9009
0.77487 | 97.9037
0.77488 | 97.8616
0.77489 | 97.8473
0.7749 | 97.8857
0.77491 | 97.8844
0.77492 | 97.8782
0.77493 | 97.9439
0.77494 | 97.9415
0.77495 | 97.873
0.77496 | 97.8506
0.77497 | 97.8721
0.77498 | 97.846
0.77499 | 97.8964
0.775 | 97.8951
0.77501 | 97.8604
0.77502 | 97.9355
0.77503 | 97.9547
0.77504 | 97.8886
0.77505 | 97.8776
0.77506 | 97.8811
0.77507 | 97.8643
0.77508 | 97.8522
0.77509 | 97.8853
0.7751 | 97.8742
0.77511 | 97.8963
0.77512 | 97.9096
0.77513 | 97.928
0.77514 | 97.9022
0.77515 | 97.8654
0.77516 | 97.8536
0.77517 | 97.8511
0.77518 | 97.8868
0.77519 | 97.9107
0.7752 | 97.8795
0.77521 | 97.9057
0.77522 | 97.9489
0.77523 | 97.8879
0.77524 | 97.8803
0.77525 | 97.8573
0.77526 | 97.8585
0.77527 | 97.8645
0.77528 | 97.8983
0.77529 | 97.9074
0.7753 | 97.9006
0.77531 | 97.9229
0.77532 | 97.9046
0.77533 | 97.8771
0.77534 | 97.8983
0.77535 | 97.8596
0.77536 | 97.8403
0.77537 | 97.9052
0.77538 | 97.9074
0.77539 | 97.8873
0.7754 | 97.8899
0.77541 | 97.899
0.77542 | 97.8871
0.77543 | 97.9031
0.77544 | 97.8827
0.77545 | 97.8659
0.77546 | 97.8595
0.77547 | 97.9038
0.77548 | 97.8887
0.77549 | 97.8747
0.7755 | 97.8954
0.77551 | 97.8689
0.77552 | 97.8802
0.77553 | 97.9073
0.77554 | 97.8864
0.77555 | 97.8905
0.77556 | 97.8805
0.77557 | 97.878
0.77558 | 97.8736
0.77559 | 97.8925
0.7756 | 97.8849
0.77561 | 97.8675
0.77562 | 97.8821
0.77563 | 97.9046
0.77564 | 97.8851
0.77565 | 97.8654
0.77566 | 97.8599
0.77567 | 97.8495
0.77568 | 97.8691
0.77569 | 97.8929
0.7757 | 97.8762
0.77571 | 97.8734
0.77572 | 97.9124
0.77573 | 97.894
0.77574 | 97.889
0.77575 | 97.8757
0.77576 | 97.839
0.77577 | 97.8539
0.77578 | 97.917
0.77579 | 97.9226
0.7758 | 97.8742
0.77581 | 97.8892
0.77582 | 97.899
0.77583 | 97.8695
0.77584 | 97.8582
0.77585 | 97.8635
0.77586 | 97.8626
0.77587 | 97.8784
0.77588 | 97.8929
0.77589 | 97.9059
0.7759 | 97.8871
0.77591 | 97.8831
0.77592 | 97.892
0.77593 | 97.8707
0.77594 | 97.89
0.77595 | 97.8756
0.77596 | 97.8425
0.77597 | 97.8654
0.77598 | 97.909
0.77599 | 97.8912
0.776 | 97.8849
0.77601 | 97.8959
0.77602 | 97.8918
0.77603 | 97.8703
0.77604 | 97.8762
0.77605 | 97.8565
0.77606 | 97.8619
0.77607 | 97.8931
0.77608 | 97.9026
0.77609 | 97.9019
0.7761 | 97.889
0.77611 | 97.8665
0.77612 | 97.8517
0.77613 | 97.8441
0.77614 | 97.8858
0.77615 | 97.8656
0.77616 | 97.881
0.77617 | 97.8994
0.77618 | 97.8988
0.77619 | 97.904
0.7762 | 97.8835
0.77621 | 97.8671
0.77622 | 97.869
0.77623 | 97.8684
0.77624 | 97.8558
0.77625 | 97.8675
0.77626 | 97.8654
0.77627 | 97.8969
0.77628 | 97.9064
0.77629 | 97.9081
0.7763 | 97.9057
0.77631 | 97.856
0.77632 | 97.8519
0.77633 | 97.8645
0.77634 | 97.8803
0.77635 | 97.8668
0.77636 | 97.9048
0.77637 | 97.9174
0.77638 | 97.8884
0.77639 | 97.8843
0.7764 | 97.8679
0.77641 | 97.8453
0.77642 | 97.8416
0.77643 | 97.8812
0.77644 | 97.8669
0.77645 | 97.8701
0.77646 | 97.8941
0.77647 | 97.9119
0.77648 | 97.8918
0.77649 | 97.8647
0.7765 | 97.8688
0.77651 | 97.834
0.77652 | 97.848
0.77653 | 97.8778
0.77654 | 97.8992
0.77655 | 97.897
0.77656 | 97.8886
0.77657 | 97.9048
0.77658 | 97.8931
0.77659 | 97.8625
0.7766 | 97.8557
0.77661 | 97.852
0.77662 | 97.8388
0.77663 | 97.8763
0.77664 | 97.907
0.77665 | 97.8772
0.77666 | 97.8817
0.77667 | 97.9006
0.77668 | 97.8711
0.77669 | 97.8646
0.7767 | 97.8486
0.77671 | 97.8681
0.77672 | 97.8654
0.77673 | 97.8954
0.77674 | 97.9042
0.77675 | 97.8694
0.77676 | 97.8597
0.77677 | 97.8725
0.77678 | 97.873
0.77679 | 97.8627
0.7768 | 97.8619
0.77681 | 97.8432
0.77682 | 97.8827
0.77683 | 97.8951
0.77684 | 97.9039
0.77685 | 97.8557
0.77686 | 97.8621
0.77687 | 97.8793
0.77688 | 97.8727
0.77689 | 97.8883
0.7769 | 97.8625
0.77691 | 97.8672
0.77692 | 97.8902
0.77693 | 97.8736
0.77694 | 97.8727
0.77695 | 97.8742
0.77696 | 97.8651
0.77697 | 97.8726
0.77698 | 97.9127
0.77699 | 97.8907
0.777 | 97.836
0.77701 | 97.8564
0.77702 | 97.8845
0.77703 | 97.8697
0.77704 | 97.8628
0.77705 | 97.8815
0.77706 | 97.8597
0.77707 | 97.8589
0.77708 | 97.9104
0.77709 | 97.8955
0.7771 | 97.8919
0.77711 | 97.8434
0.77712 | 97.8415
0.77713 | 97.8588
0.77714 | 97.8589
0.77715 | 97.8823
0.77716 | 97.8962
0.77717 | 97.9189
0.77718 | 97.9116
0.77719 | 97.8851
0.7772 | 97.8494
0.77721 | 97.8336
0.77722 | 97.8452
0.77723 | 97.861
0.77724 | 97.8892
0.77725 | 97.9016
0.77726 | 97.924
0.77727 | 97.9248
0.77728 | 97.8894
0.77729 | 97.869
0.7773 | 97.8242
0.77731 | 97.8174
0.77732 | 97.8568
0.77733 | 97.9054
0.77734 | 97.926
0.77735 | 97.9273
0.77736 | 97.9219
0.77737 | 97.8979
0.77738 | 97.8795
0.77739 | 97.8762
0.7774 | 97.8327
0.77741 | 97.8309
0.77742 | 97.8762
0.77743 | 97.8938
0.77744 | 97.9092
0.77745 | 97.9337
0.77746 | 97.9249
0.77747 | 97.8976
0.77748 | 97.8634
0.77749 | 97.8556
0.7775 | 97.8296
0.77751 | 97.8591
0.77752 | 97.9058
0.77753 | 97.9222
0.77754 | 97.9206
0.77755 | 97.8946
0.77756 | 97.8607
0.77757 | 97.8647
0.77758 | 97.8678
0.77759 | 97.8528
0.7776 | 97.8394
0.77761 | 97.8936
0.77762 | 97.9251
0.77763 | 97.9382
0.77764 | 97.9311
0.77765 | 97.9057
0.77766 | 97.8727
0.77767 | 97.8712
0.77768 | 97.8313
0.77769 | 97.8361
0.7777 | 97.8634
0.77771 | 97.8858
0.77772 | 97.9187
0.77773 | 97.935
0.77774 | 97.9268
0.77775 | 97.9176
0.77776 | 97.8537
0.77777 | 97.8577
0.77778 | 97.8565
0.77779 | 97.8677
0.7778 | 97.9023
0.77781 | 97.9297
0.77782 | 97.9367
0.77783 | 97.9261
0.77784 | 97.8953
0.77785 | 97.8349
0.77786 | 97.8452
0.77787 | 97.8634
0.77788 | 97.8701
0.77789 | 97.9134
0.7779 | 97.9335
0.77791 | 97.9336
0.77792 | 97.9189
0.77793 | 97.8953
0.77794 | 97.8672
0.77795 | 97.8426
0.77796 | 97.8593
0.77797 | 97.8698
0.77798 | 97.8993
0.77799 | 97.9313
0.778 | 97.9198
0.77801 | 97.9142
0.77802 | 97.9109
0.77803 | 97.8913
0.77804 | 97.8577
0.77805 | 97.8542
0.77806 | 97.8594
0.77807 | 97.9137
0.77808 | 97.9211
0.77809 | 97.9189
0.7781 | 97.8999
0.77811 | 97.9074
0.77812 | 97.8849
0.77813 | 97.866
0.77814 | 97.8779
0.77815 | 97.8719
0.77816 | 97.9005
0.77817 | 97.9281
0.77818 | 97.9185
0.77819 | 97.9267
0.7782 | 97.8848
0.77821 | 97.8469
0.77822 | 97.8495
0.77823 | 97.863
0.77824 | 97.876
0.77825 | 97.9148
0.77826 | 97.9275
0.77827 | 97.9311
0.77828 | 97.914
0.77829 | 97.9088
0.7783 | 97.8817
0.77831 | 97.8598
0.77832 | 97.8955
0.77833 | 97.8892
0.77834 | 97.9135
0.77835 | 97.9129
0.77836 | 97.9016
0.77837 | 97.9081
0.77838 | 97.9009
0.77839 | 97.8807
0.7784 | 97.8574
0.77841 | 97.8968
0.77842 | 97.9131
0.77843 | 97.914
0.77844 | 97.9424
0.77845 | 97.9223
0.77846 | 97.8926
0.77847 | 97.891
0.77848 | 97.8967
0.77849 | 97.8532
0.7785 | 97.843
0.77851 | 97.9133
0.77852 | 97.9036
0.77853 | 97.9174
0.77854 | 97.9681
0.77855 | 97.9061
0.77856 | 97.8468
0.77857 | 97.8858
0.77858 | 97.8801
0.77859 | 97.8758
0.7786 | 97.8944
0.77861 | 97.9281
0.77862 | 97.9314
0.77863 | 97.9094
0.77864 | 97.9396
0.77865 | 97.8608
0.77866 | 97.8553
0.77867 | 97.8864
0.77868 | 97.8863
0.77869 | 97.8842
0.7787 | 97.9353
0.77871 | 97.9304
0.77872 | 97.9063
0.77873 | 97.9103
0.77874 | 97.9005
0.77875 | 97.8471
0.77876 | 97.8673
0.77877 | 97.885
0.77878 | 97.8936
0.77879 | 97.9237
0.7788 | 97.9478
0.77881 | 97.9335
0.77882 | 97.9189
0.77883 | 97.9081
0.77884 | 97.8432
0.77885 | 97.8311
0.77886 | 97.8639
0.77887 | 97.9014
0.77888 | 97.915
0.77889 | 97.9608
0.7789 | 97.9348
0.77891 | 97.9053
0.77892 | 97.8887
0.77893 | 97.8687
0.77894 | 97.8397
0.77895 | 97.8515
0.77896 | 97.9165
0.77897 | 97.9274
0.77898 | 97.925
0.77899 | 97.929
0.779 | 97.8958
0.77901 | 97.8441
0.77902 | 97.8703
0.77903 | 97.897
0.77904 | 97.8706
0.77905 | 97.8767
0.77906 | 97.9348
0.77907 | 97.9145
0.77908 | 97.9179
0.77909 | 97.943
0.7791 | 97.9091
0.77911 | 97.8549
0.77912 | 97.8743
0.77913 | 97.8573
0.77914 | 97.8619
0.77915 | 97.9056
0.77916 | 97.9068
0.77917 | 97.922
0.77918 | 97.9276
0.77919 | 97.9369
0.7792 | 97.8844
0.77921 | 97.8804
0.77922 | 97.8918
0.77923 | 97.8893
0.77924 | 97.9008
0.77925 | 97.8916
0.77926 | 97.9037
0.77927 | 97.9049
0.77928 | 97.909
0.77929 | 97.9164
0.7793 | 97.873
0.77931 | 97.8899
0.77932 | 97.894
0.77933 | 97.8996
0.77934 | 97.9092
0.77935 | 97.937
0.77936 | 97.9199
0.77937 | 97.9254
0.77938 | 97.9277
0.77939 | 97.8978
0.7794 | 97.8736
0.77941 | 97.8877
0.77942 | 97.8852
0.77943 | 97.8948
0.77944 | 97.9137
0.77945 | 97.9034
0.77946 | 97.9198
0.77947 | 97.9348
0.77948 | 97.9229
0.77949 | 97.8859
0.7795 | 97.9059
0.77951 | 97.909
0.77952 | 97.8915
0.77953 | 97.8928
0.77954 | 97.9045
0.77955 | 97.8851
0.77956 | 97.9133
0.77957 | 97.9497
0.77958 | 97.9214
0.77959 | 97.9172
0.7796 | 97.9217
0.77961 | 97.8571
0.77962 | 97.8792
0.77963 | 97.9222
0.77964 | 97.9081
0.77965 | 97.8974
0.77966 | 97.9265
0.77967 | 97.9584
0.77968 | 97.8997
0.77969 | 97.9089
0.7797 | 97.8889
0.77971 | 97.8445
0.77972 | 97.8885
0.77973 | 97.945
0.77974 | 97.9429
0.77975 | 97.9233
0.77976 | 97.9723
0.77977 | 97.9185
0.77978 | 97.8865
0.77979 | 97.8962
0.7798 | 97.843
0.77981 | 97.8296
0.77982 | 97.9133
0.77983 | 97.9581
0.77984 | 97.9632
0.77985 | 97.9869
0.77986 | 97.9444
0.77987 | 97.8883
0.77988 | 97.8925
0.77989 | 97.8894
0.7799 | 97.858
0.77991 | 97.8875
0.77992 | 97.939
0.77993 | 97.9477
0.77994 | 97.9264
0.77995 | 97.9284
0.77996 | 97.8858
0.77997 | 97.871
0.77998 | 97.9003
0.77999 | 97.9109
0.78 | 97.8884
0.78001 | 97.9268
0.78002 | 97.9478
0.78003 | 97.9415
0.78004 | 97.9516
0.78005 | 97.904
0.78006 | 97.8766
0.78007 | 97.8692
0.78008 | 97.9137
0.78009 | 97.9018
0.7801 | 97.8831
0.78011 | 97.9365
0.78012 | 97.9646
0.78013 | 97.9234
0.78014 | 97.9435
0.78015 | 97.9049
0.78016 | 97.8547
0.78017 | 97.8904
0.78018 | 97.9201
0.78019 | 97.9236
0.7802 | 97.9243
0.78021 | 97.94
0.78022 | 97.9363
0.78023 | 97.9053
0.78024 | 97.8879
0.78025 | 97.8832
0.78026 | 97.8716
0.78027 | 97.9158
0.78028 | 97.9589
0.78029 | 97.9571
0.7803 | 97.9226
0.78031 | 97.9308
0.78032 | 97.9157
0.78033 | 97.8825
0.78034 | 97.902
0.78035 | 97.9078
0.78036 | 97.8944
0.78037 | 97.9146
0.78038 | 97.9645
0.78039 | 97.9645
0.7804 | 97.9422
0.78041 | 97.9075
0.78042 | 97.8821
0.78043 | 97.897
0.78044 | 97.9121
0.78045 | 97.9313
0.78046 | 97.933
0.78047 | 97.9285
0.78048 | 97.946
0.78049 | 97.9357
0.7805 | 97.9107
0.78051 | 97.9033
0.78052 | 97.916
0.78053 | 97.9174
0.78054 | 97.9401
0.78055 | 97.9651
0.78056 | 97.9414
0.78057 | 97.9315
0.78058 | 97.925
0.78059 | 97.9048
0.7806 | 97.9018
0.78061 | 97.8945
0.78062 | 97.9068
0.78063 | 97.9284
0.78064 | 97.9597
0.78065 | 97.9524
0.78066 | 97.9566
0.78067 | 97.953
0.78068 | 97.9404
0.78069 | 97.8912
0.7807 | 97.8986
0.78071 | 97.9068
0.78072 | 97.9175
0.78073 | 97.9318
0.78074 | 97.9576
0.78075 | 97.9567
0.78076 | 97.9287
0.78077 | 97.936
0.78078 | 97.9166
0.78079 | 97.9325
0.7808 | 97.9256
0.78081 | 97.9312
0.78082 | 97.9678
0.78083 | 97.9853
0.78084 | 97.9467
0.78085 | 97.9216
0.78086 | 97.9186
0.78087 | 97.9334
0.78088 | 97.913
0.78089 | 97.9081
0.7809 | 97.9332
0.78091 | 97.9356
0.78092 | 97.948
0.78093 | 97.9787
0.78094 | 97.9924
0.78095 | 97.9387
0.78096 | 97.9489
0.78097 | 97.9312
0.78098 | 97.8994
0.78099 | 97.8997
0.781 | 97.9422
0.78101 | 97.9466
0.78102 | 97.9297
0.78103 | 97.961
0.78104 | 97.9522
0.78105 | 97.9341
0.78106 | 97.9699
0.78107 | 97.9471
0.78108 | 97.9123
0.78109 | 97.9183
0.7811 | 97.9268
0.78111 | 97.9378
0.78112 | 97.9627
0.78113 | 97.9891
0.78114 | 97.9495
0.78115 | 97.9143
0.78116 | 97.9382
0.78117 | 97.914
0.78118 | 97.9014
0.78119 | 97.9358
0.7812 | 97.9209
0.78121 | 97.9565
0.78122 | 98.0091
0.78123 | 97.9807
0.78124 | 97.9569
0.78125 | 97.8989
0.78126 | 97.9004
0.78127 | 97.8902
0.78128 | 97.904
0.78129 | 97.9433
0.7813 | 97.9479
0.78131 | 97.9929
0.78132 | 98.0005
0.78133 | 97.9756
0.78134 | 97.9338
0.78135 | 97.8903
0.78136 | 97.8631
0.78137 | 97.8659
0.78138 | 97.9504
0.78139 | 97.9911
0.7814 | 97.9866
0.78141 | 97.9823
0.78142 | 97.9637
0.78143 | 97.9405
0.78144 | 97.9218
0.78145 | 97.875
0.78146 | 97.8799
0.78147 | 97.9376
0.78148 | 98.0072
0.78149 | 98.0223
0.7815 | 97.9662
0.78151 | 97.9564
0.78152 | 97.9211
0.78153 | 97.885
0.78154 | 97.9016
0.78155 | 97.9257
0.78156 | 97.9207
0.78157 | 97.979
0.78158 | 98.0082
0.78159 | 97.9893
0.7816 | 97.9672
0.78161 | 97.945
0.78162 | 97.9075
0.78163 | 97.8869
0.78164 | 97.8929
0.78165 | 97.9147
0.78166 | 97.9265
0.78167 | 97.9686
0.78168 | 98.0136
0.78169 | 98.0068
0.7817 | 97.9263
0.78171 | 97.9077
0.78172 | 97.9087
0.78173 | 97.9105
0.78174 | 97.9409
0.78175 | 97.9786
0.78176 | 97.9908
0.78177 | 98.0003
0.78178 | 97.9652
0.78179 | 97.9467
0.7818 | 97.8808
0.78181 | 97.8862
0.78182 | 97.9188
0.78183 | 97.9699
0.78184 | 98.002
0.78185 | 97.9878
0.78186 | 97.9972
0.78187 | 97.9762
0.78188 | 97.9376
0.78189 | 97.9284
0.7819 | 97.9063
0.78191 | 97.9211
0.78192 | 97.9588
0.78193 | 97.9785
0.78194 | 97.9893
0.78195 | 97.9472
0.78196 | 97.9487
0.78197 | 97.9392
0.78198 | 97.9386
0.78199 | 97.9597
0.782 | 97.938
0.78201 | 97.9211
0.78202 | 97.9862
0.78203 | 98.0227
0.78204 | 97.9721
0.78205 | 97.9291
0.78206 | 97.9246
0.78207 | 97.907
0.78208 | 97.9307
0.78209 | 97.9607
0.7821 | 97.9813
0.78211 | 97.9709
0.78212 | 97.9958
0.78213 | 97.9954
0.78214 | 97.966
0.78215 | 97.9497
0.78216 | 97.9358
0.78217 | 97.9179
0.78218 | 97.9571
0.78219 | 97.9824
0.7822 | 97.961
0.78221 | 97.9778
0.78222 | 97.9861
0.78223 | 97.9799
0.78224 | 97.9294
0.78225 | 97.9492
0.78226 | 97.9218
0.78227 | 97.9554
0.78228 | 97.975
0.78229 | 97.9952
0.7823 | 97.9644
0.78231 | 97.9737
0.78232 | 97.9779
0.78233 | 97.9261
0.78234 | 97.9471
0.78235 | 97.953
0.78236 | 97.9396
0.78237 | 97.9876
0.78238 | 98.0016
0.78239 | 97.9891
0.7824 | 97.9751
0.78241 | 97.9985
0.78242 | 97.9553
0.78243 | 97.955
0.78244 | 97.9551
0.78245 | 97.9209
0.78246 | 97.9419
0.78247 | 97.9949
0.78248 | 97.9949
0.78249 | 98.0147
0.7825 | 97.9723
0.78251 | 97.9677
0.78252 | 97.9541
0.78253 | 97.9476
0.78254 | 97.9469
0.78255 | 97.9704
0.78256 | 97.9936
0.78257 | 97.9733
0.78258 | 98.0072
0.78259 | 97.9883
0.7826 | 97.9337
0.78261 | 97.9413
0.78262 | 97.9456
0.78263 | 97.9534
0.78264 | 97.9841
0.78265 | 98.0031
0.78266 | 97.9923
0.78267 | 98.0088
0.78268 | 97.9825
0.78269 | 97.9866
0.7827 | 97.9377
0.78271 | 97.9562
0.78272 | 97.9847
0.78273 | 97.9619
0.78274 | 97.9718
0.78275 | 97.9886
0.78276 | 97.9795
0.78277 | 97.9697
0.78278 | 98.0117
0.78279 | 97.9769
0.7828 | 97.937
0.78281 | 97.9551
0.78282 | 97.9743
0.78283 | 97.9955
0.78284 | 97.9851
0.78285 | 98.0246
0.78286 | 97.9734
0.78287 | 97.977
0.78288 | 97.97
0.78289 | 97.9592
0.7829 | 97.9479
0.78291 | 97.9642
0.78292 | 97.9842
0.78293 | 97.9979
0.78294 | 98.0092
0.78295 | 97.9767
0.78296 | 97.9593
0.78297 | 97.9832
0.78298 | 98.0055
0.78299 | 97.9734
0.783 | 97.9563
0.78301 | 97.9929
0.78302 | 97.9832
0.78303 | 97.9639
0.78304 | 97.9931
0.78305 | 97.9785
0.78306 | 97.9663
0.78307 | 97.9934
0.78308 | 98.0047
0.78309 | 97.9772
0.7831 | 97.9817
0.78311 | 97.972
0.78312 | 97.9687
0.78313 | 97.9838
0.78314 | 98.0005
0.78315 | 97.9626
0.78316 | 97.9722
0.78317 | 97.9898
0.78318 | 97.9927
0.78319 | 97.9922
0.7832 | 97.9784
0.78321 | 97.9695
0.78322 | 97.9784
0.78323 | 97.9691
0.78324 | 97.9856
0.78325 | 97.9854
0.78326 | 97.984
0.78327 | 97.9736
0.78328 | 97.9827
0.78329 | 98.0017
0.7833 | 97.9819
0.78331 | 97.9447
0.78332 | 97.9757
0.78333 | 98.0083
0.78334 | 98.018
0.78335 | 97.9935
0.78336 | 97.9732
0.78337 | 97.9888
0.78338 | 97.9741
0.78339 | 97.9723
0.7834 | 97.9795
0.78341 | 97.9569
0.78342 | 97.9673
0.78343 | 97.9833
0.78344 | 98.0213
0.78345 | 98.0018
0.78346 | 97.983
0.78347 | 97.9783
0.78348 | 98.0036
0.78349 | 97.9942
0.7835 | 97.9554
0.78351 | 97.9629
0.78352 | 97.9568
0.78353 | 97.9979
0.78354 | 97.9834
0.78355 | 97.9873
0.78356 | 97.978
0.78357 | 97.9733
0.78358 | 97.9941
0.78359 | 97.9928
0.7836 | 97.9801
0.78361 | 97.9644
0.78362 | 97.9664
0.78363 | 97.9655
0.78364 | 98.0101
0.78365 | 98.019
0.78366 | 97.9919
0.78367 | 97.9845
0.78368 | 97.9787
0.78369 | 97.9684
0.7837 | 97.9695
0.78371 | 97.9583
0.78372 | 97.9562
0.78373 | 97.9935
0.78374 | 98.0219
0.78375 | 98.0013
0.78376 | 97.9882
0.78377 | 97.9931
0.78378 | 97.9734
0.78379 | 97.9717
0.7838 | 97.9565
0.78381 | 97.9849
0.78382 | 97.9832
0.78383 | 97.9667
0.78384 | 98.0115
0.78385 | 98.0121
0.78386 | 97.9927
0.78387 | 97.9888
0.78388 | 97.9947
0.78389 | 97.9608
0.7839 | 97.9597
0.78391 | 97.9697
0.78392 | 97.984
0.78393 | 98.0177
0.78394 | 98.025
0.78395 | 97.9929
0.78396 | 97.9925
0.78397 | 98.0055
0.78398 | 97.9907
0.78399 | 97.9701
0.784 | 97.9526
0.78401 | 97.9536
0.78402 | 97.9922
0.78403 | 98.0161
0.78404 | 98.0191
0.78405 | 97.9932
0.78406 | 98.0071
0.78407 | 97.986
0.78408 | 97.9814
0.78409 | 97.9813
0.7841 | 97.9673
0.78411 | 97.9973
0.78412 | 98.0134
0.78413 | 98.0031
0.78414 | 98.0198
0.78415 | 98.0012
0.78416 | 97.983
0.78417 | 97.9872
0.78418 | 97.9772
0.78419 | 97.9665
0.7842 | 97.9502
0.78421 | 98.0057
0.78422 | 98.0037
0.78423 | 98.0155
0.78424 | 98.0135
0.78425 | 98.0144
0.78426 | 98.0034
0.78427 | 97.9654
0.78428 | 97.9981
0.78429 | 97.9949
0.7843 | 97.9565
0.78431 | 97.9745
0.78432 | 98.0218
0.78433 | 97.9899
0.78434 | 98.0027
0.78435 | 97.9904
0.78436 | 97.9834
0.78437 | 98.0077
0.78438 | 97.9967
0.78439 | 98.0122
0.7844 | 97.9965
0.78441 | 97.9949
0.78442 | 97.9995
0.78443 | 98.023
0.78444 | 98.0108
0.78445 | 97.9822
0.78446 | 97.9625
0.78447 | 97.9941
0.78448 | 98.0053
0.78449 | 97.9996
0.7845 | 97.9929
0.78451 | 97.9923
0.78452 | 98.0031
0.78453 | 98.0167
0.78454 | 98.0291
0.78455 | 97.997
0.78456 | 97.9842
0.78457 | 98.0138
0.78458 | 98.0029
0.78459 | 97.9965
0.7846 | 98.0117
0.78461 | 97.9613
0.78462 | 97.9801
0.78463 | 98.0068
0.78464 | 98.0115
0.78465 | 98.0071
0.78466 | 98.014
0.78467 | 97.9984
0.78468 | 98.0235
0.78469 | 98.0365
0.7847 | 97.9754
0.78471 | 97.9965
0.78472 | 97.9933
0.78473 | 97.9889
0.78474 | 97.9933
0.78475 | 98.0015
0.78476 | 97.9923
0.78477 | 97.9858
0.78478 | 98.0129
0.78479 | 98.0196
0.7848 | 97.9776
0.78481 | 97.9784
0.78482 | 98.001
0.78483 | 98.0234
0.78484 | 98.0339
0.78485 | 98.0077
0.78486 | 98.0055
0.78487 | 97.9754
0.78488 | 98.0056
0.78489 | 98.0066
0.7849 | 97.9883
0.78491 | 98.0146
0.78492 | 98.0031
0.78493 | 97.9947
0.78494 | 98.0207
0.78495 | 98.0306
0.78496 | 98.019
0.78497 | 98.0199
0.78498 | 98.0099
0.78499 | 97.9979
0.785 | 97.9835
0.78501 | 97.9949
0.78502 | 97.9995
0.78503 | 97.9917
0.78504 | 98.0505
0.78505 | 98.034
0.78506 | 98.0096
0.78507 | 98.0222
0.78508 | 98.0032
0.78509 | 98.0172
0.7851 | 97.991
0.78511 | 98.0018
0.78512 | 98.0311
0.78513 | 98.0247
0.78514 | 98.0317
0.78515 | 98.009
0.78516 | 98.001
0.78517 | 98.0341
0.78518 | 97.9893
0.78519 | 97.9912
0.7852 | 98.0025
0.78521 | 98.0272
0.78522 | 98.0465
0.78523 | 98.0671
0.78524 | 98.0418
0.78525 | 98.0108
0.78526 | 98.0207
0.78527 | 98.0218
0.78528 | 97.9869
0.78529 | 97.999
0.7853 | 98.0089
0.78531 | 98.0027
0.78532 | 98.0514
0.78533 | 98.0784
0.78534 | 98.0284
0.78535 | 97.9744
0.78536 | 97.9976
0.78537 | 98.0268
0.78538 | 98.0118
0.78539 | 98.0325
0.7854 | 98.0567
0.78541 | 98.0224
0.78542 | 98.0365
0.78543 | 98.0442
0.78544 | 98.0112
0.78545 | 97.9873
0.78546 | 97.99
0.78547 | 98.0091
0.78548 | 98.0344
0.78549 | 98.0617
0.7855 | 98.0636
0.78551 | 98.0144
0.78552 | 98.0342
0.78553 | 98.0223
0.78554 | 97.9932
0.78555 | 97.981
0.78556 | 98.0386
0.78557 | 98.034
0.78558 | 98.0402
0.78559 | 98.0715
0.7856 | 98.0206
0.78561 | 97.984
0.78562 | 98.0157
0.78563 | 98.0358
0.78564 | 97.9864
0.78565 | 98.0219
0.78566 | 98.0622
0.78567 | 98.0379
0.78568 | 98.0468
0.78569 | 98.0668
0.7857 | 98.0182
0.78571 | 98.0018
0.78572 | 98.0126
0.78573 | 98.019
0.78574 | 98.0154
0.78575 | 98.0444
0.78576 | 98.0687
0.78577 | 98.039
0.78578 | 98.0463
0.78579 | 98.0485
0.7858 | 97.9773
0.78581 | 97.9908
0.78582 | 98.0354
0.78583 | 98.0425
0.78584 | 98.0481
0.78585 | 98.0542
0.78586 | 98.0442
0.78587 | 98.0105
0.78588 | 98.0492
0.78589 | 98.0427
0.7859 | 97.9883
0.78591 | 97.999
0.78592 | 98.0303
0.78593 | 98.0331
0.78594 | 98.0467
0.78595 | 98.0617
0.78596 | 98.0269
0.78597 | 98.0208
0.78598 | 98.0609
0.78599 | 98.0523
0.786 | 98.0088
0.78601 | 98.0276
0.78602 | 98.0432
0.78603 | 97.9916
0.78604 | 98.0181
0.78605 | 98.0535
0.78606 | 98.0149
0.78607 | 98.0427
0.78608 | 98.0768
0.78609 | 98.0352
0.7861 | 97.9967
0.78611 | 98.0254
0.78612 | 98.0414
0.78613 | 98.0119
0.78614 | 98.0652
0.78615 | 98.0382
0.78616 | 98.0004
0.78617 | 98.0443
0.78618 | 98.0607
0.78619 | 98.04
0.7862 | 98.0387
0.78621 | 98.037
0.78622 | 97.9949
0.78623 | 97.9944
0.78624 | 98.0633
0.78625 | 98.0473
0.78626 | 98.0162
0.78627 | 98.0819
0.78628 | 98.0849
0.78629 | 98.0267
0.7863 | 98.0359
0.78631 | 98.018
0.78632 | 97.9795
0.78633 | 98.0341
0.78634 | 98.0806
0.78635 | 98.0585
0.78636 | 98.0411
0.78637 | 98.0665
0.78638 | 98.0277
0.78639 | 98.0347
0.7864 | 98.0394
0.78641 | 98.0176
0.78642 | 97.9951
0.78643 | 98.063
0.78644 | 98.0795
0.78645 | 98.0313
0.78646 | 98.0559
0.78647 | 98.0656
0.78648 | 98.018
0.78649 | 98.0159
0.7865 | 98.0511
0.78651 | 98.0043
0.78652 | 98.0116
0.78653 | 98.0576
0.78654 | 98.0456
0.78655 | 98.059
0.78656 | 98.0738
0.78657 | 98.0417
0.78658 | 97.9939
0.78659 | 98.0311
0.7866 | 98.0457
0.78661 | 98.0328
0.78662 | 98.0667
0.78663 | 98.0884
0.78664 | 98.0373
0.78665 | 98.0297
0.78666 | 98.0456
0.78667 | 98.0208
0.78668 | 98.0205
0.78669 | 98.0422
0.7867 | 98.0321
0.78671 | 98.0186
0.78672 | 98.0765
0.78673 | 98.0435
0.78674 | 98.0116
0.78675 | 98.0311
0.78676 | 98.0737
0.78677 | 98.0329
0.78678 | 98.0737
0.78679 | 98.0836
0.7868 | 98.0127
0.78681 | 98.0253
0.78682 | 98.0463
0.78683 | 98.0214
0.78684 | 98.0282
0.78685 | 98.0307
0.78686 | 98.0094
0.78687 | 98.0414
0.78688 | 98.057
0.78689 | 98.0591
0.7869 | 98.0147
0.78691 | 98.0547
0.78692 | 98.0577
0.78693 | 98.0251
0.78694 | 98.0354
0.78695 | 98.06
0.78696 | 98.0218
0.78697 | 98.047
0.78698 | 98.0988
0.78699 | 98.0438
0.787 | 97.9804
0.78701 | 97.9984
0.78702 | 98.0355
0.78703 | 98.0166
0.78704 | 98.0658
0.78705 | 98.075
0.78706 | 98.0256
0.78707 | 98.0396
0.78708 | 98.0747
0.78709 | 98.0513
0.7871 | 98.0263
0.78711 | 98.0434
0.78712 | 98.0156
0.78713 | 98.0243
0.78714 | 98.0539
0.78715 | 98.0517
0.78716 | 98.0287
0.78717 | 98.0602
0.78718 | 98.0451
0.78719 | 98.0147
0.7872 | 98.0261
0.78721 | 98.0179
0.78722 | 98.0196
0.78723 | 98.0707
0.78724 | 98.0913
0.78725 | 98.0559
0.78726 | 98.0746
0.78727 | 98.0593
0.78728 | 98.027
0.78729 | 98.0092
0.7873 | 97.9981
0.78731 | 98.0144
0.78732 | 98.0533
0.78733 | 98.0808
0.78734 | 98.0724
0.78735 | 98.0483
0.78736 | 98.0397
0.78737 | 98.0342
0.78738 | 98.047
0.78739 | 98.0319
0.7874 | 98.0264
0.78741 | 98.0402
0.78742 | 98.0862
0.78743 | 98.1001
0.78744 | 98.0594
0.78745 | 98.0163
0.78746 | 98.0093
0.78747 | 98.0087
0.78748 | 98.0254
0.78749 | 98.0364
0.7875 | 98.0197
0.78751 | 98.0478
0.78752 | 98.1037
0.78753 | 98.0949
0.78754 | 98.0881
0.78755 | 98.0535
0.78756 | 97.9871
0.78757 | 98.0016
0.78758 | 98.0306
0.78759 | 98.0448
0.7876 | 98.0588
0.78761 | 98.0836
0.78762 | 98.0771
0.78763 | 98.0739
0.78764 | 98.0574
0.78765 | 97.9873
0.78766 | 97.9791
0.78767 | 98.0331
0.78768 | 98.0666
0.78769 | 98.0849
0.7877 | 98.0799
0.78771 | 98.0701
0.78772 | 98.0632
0.78773 | 98.0639
0.78774 | 98.0456
0.78775 | 98.0049
0.78776 | 98.0036
0.78777 | 98.0513
0.78778 | 98.09
0.78779 | 98.103
0.7878 | 98.0765
0.78781 | 98.0692
0.78782 | 98.0606
0.78783 | 98.0198
0.78784 | 98.0158
0.78785 | 98.0253
0.78786 | 98.0346
0.78787 | 98.0589
0.78788 | 98.1155
0.78789 | 98.1416
0.7879 | 98.0831
0.78791 | 98.0389
0.78792 | 98.0654
0.78793 | 98.0201
0.78794 | 98.014
0.78795 | 98.0255
0.78796 | 98.0581
0.78797 | 98.0671
0.78798 | 98.1047
0.78799 | 98.1215
0.788 | 98.0484
0.78801 | 98.0329
0.78802 | 98.0395
0.78803 | 98.0327
0.78804 | 98.0549
0.78805 | 98.0727
0.78806 | 98.0815
0.78807 | 98.1023
0.78808 | 98.108
0.78809 | 98.0897
0.7881 | 98.0266
0.78811 | 98.0103
0.78812 | 98.0305
0.78813 | 98.0366
0.78814 | 98.0686
0.78815 | 98.0828
0.78816 | 98.076
0.78817 | 98.0782
0.78818 | 98.1304
0.78819 | 98.0836
0.7882 | 98.0187
0.78821 | 98.0433
0.78822 | 98.0611
0.78823 | 98.0535
0.78824 | 98.0894
0.78825 | 98.1095
0.78826 | 98.076
0.78827 | 98.0837
0.78828 | 98.0711
0.78829 | 98.0588
0.7883 | 98.0363
0.78831 | 98.06
0.78832 | 98.0795
0.78833 | 98.0955
0.78834 | 98.1324
0.78835 | 98.1064
0.78836 | 98.0711
0.78837 | 98.075
0.78838 | 98.0671
0.78839 | 98.0663
0.7884 | 98.0502
0.78841 | 98.0656
0.78842 | 98.0903
0.78843 | 98.09
0.78844 | 98.0865
0.78845 | 98.0535
0.78846 | 98.0629
0.78847 | 98.118
0.78848 | 98.0759
0.78849 | 98.0655
0.7885 | 98.1053
0.78851 | 98.0776
0.78852 | 98.0713
0.78853 | 98.127
0.78854 | 98.1171
0.78855 | 98.0567
0.78856 | 98.0842
0.78857 | 98.0921
0.78858 | 98.0339
0.78859 | 98.065
0.7886 | 98.0953
0.78861 | 98.0862
0.78862 | 98.1075
0.78863 | 98.1231
0.78864 | 98.0881
0.78865 | 98.0433
0.78866 | 98.0775
0.78867 | 98.0776
0.78868 | 98.0925
0.78869 | 98.1253
0.7887 | 98.1272
0.78871 | 98.091
0.78872 | 98.1011
0.78873 | 98.1301
0.78874 | 98.08
0.78875 | 98.0548
0.78876 | 98.0567
0.78877 | 98.0656
0.78878 | 98.0949
0.78879 | 98.1577
0.7888 | 98.1412
0.78881 | 98.1125
0.78882 | 98.1206
0.78883 | 98.0967
0.78884 | 98.0825
0.78885 | 98.0645
0.78886 | 98.0786
0.78887 | 98.0876
0.78888 | 98.1312
0.78889 | 98.1678
0.7889 | 98.1204
0.78891 | 98.1121
0.78892 | 98.0909
0.78893 | 98.0658
0.78894 | 98.0715
0.78895 | 98.1102
0.78896 | 98.0982
0.78897 | 98.1236
0.78898 | 98.1871
0.78899 | 98.1569
0.789 | 98.1108
0.78901 | 98.088
0.78902 | 98.0713
0.78903 | 98.036
0.78904 | 98.095
0.78905 | 98.1123
0.78906 | 98.1197
0.78907 | 98.1609
0.78908 | 98.1542
0.78909 | 98.1166
0.7891 | 98.0934
0.78911 | 98.0652
0.78912 | 98.0878
0.78913 | 98.1057
0.78914 | 98.1592
0.78915 | 98.1565
0.78916 | 98.1191
0.78917 | 98.1463
0.78918 | 98.1098
0.78919 | 98.0927
0.7892 | 98.0534
0.78921 | 98.0595
0.78922 | 98.098
0.78923 | 98.1459
0.78924 | 98.1703
0.78925 | 98.1495
0.78926 | 98.1496
0.78927 | 98.1131
0.78928 | 98.1051
0.78929 | 98.0819
0.7893 | 98.0893
0.78931 | 98.1044
0.78932 | 98.1306
0.78933 | 98.1598
0.78934 | 98.1654
0.78935 | 98.1183
0.78936 | 98.0777
0.78937 | 98.0941
0.78938 | 98.0781
0.78939 | 98.1129
0.7894 | 98.122
0.78941 | 98.1358
0.78942 | 98.1616
0.78943 | 98.1496
0.78944 | 98.123
0.78945 | 98.0834
0.78946 | 98.0658
0.78947 | 98.0862
0.78948 | 98.1106
0.78949 | 98.157
0.7895 | 98.1333
0.78951 | 98.137
0.78952 | 98.1479
0.78953 | 98.1196
0.78954 | 98.0875
0.78955 | 98.0669
0.78956 | 98.0788
0.78957 | 98.1097
0.78958 | 98.1511
0.78959 | 98.1653
0.7896 | 98.1255
0.78961 | 98.1084
0.78962 | 98.0847
0.78963 | 98.1032
0.78964 | 98.1028
0.78965 | 98.099
0.78966 | 98.1057
0.78967 | 98.1049
0.78968 | 98.1272
0.78969 | 98.1485
0.7897 | 98.1065
0.78971 | 98.084
0.78972 | 98.0869
0.78973 | 98.0975
0.78974 | 98.0945
0.78975 | 98.1231
0.78976 | 98.1381
0.78977 | 98.1456
0.78978 | 98.1408
0.78979 | 98.1084
0.7898 | 98.0738
0.78981 | 98.0766
0.78982 | 98.0823
0.78983 | 98.0795
0.78984 | 98.1172
0.78985 | 98.1216
0.78986 | 98.0962
0.78987 | 98.1075
0.78988 | 98.1212
0.78989 | 98.1073
0.7899 | 98.0817
0.78991 | 98.0886
0.78992 | 98.106
0.78993 | 98.0897
0.78994 | 98.1264
0.78995 | 98.1221
0.78996 | 98.0929
0.78997 | 98.0852
0.78998 | 98.0687
0.78999 | 98.0658
0.79 | 98.0593
0.79001 | 98.0747
0.79002 | 98.1042
0.79003 | 98.1068
0.79004 | 98.1249
0.79005 | 98.1129
0.79006 | 98.0854
0.79007 | 98.0857
0.79008 | 98.0862
0.79009 | 98.0782
0.7901 | 98.073
0.79011 | 98.074
0.79012 | 98.0719
0.79013 | 98.0669
0.79014 | 98.1008
0.79015 | 98.0936
0.79016 | 98.0563
0.79017 | 98.0656
0.79018 | 98.0712
0.79019 | 98.0765
0.7902 | 98.0821
0.79021 | 98.0848
0.79022 | 98.0938
0.79023 | 98.0975
0.79024 | 98.0904
0.79025 | 98.0465
0.79026 | 98.0244
0.79027 | 98.047
0.79028 | 98.0746
0.79029 | 98.0637
0.7903 | 98.0706
0.79031 | 98.1088
0.79032 | 98.0865
0.79033 | 98.0678
0.79034 | 98.0696
0.79035 | 98.0524
0.79036 | 98.0373
0.79037 | 98.0703
0.79038 | 98.1038
0.79039 | 98.0759
0.7904 | 98.063
0.79041 | 98.0699
0.79042 | 98.077
0.79043 | 98.055
0.79044 | 98.0499
0.79045 | 98.0465
0.79046 | 98.0563
0.79047 | 98.0943
0.79048 | 98.0825
0.79049 | 98.0813
0.7905 | 98.0931
0.79051 | 98.0717
0.79052 | 98.0743
0.79053 | 98.078
0.79054 | 98.0672
0.79055 | 98.0297
0.79056 | 98.0704
0.79057 | 98.098
0.79058 | 98.0548
0.79059 | 98.0734
0.7906 | 98.0962
0.79061 | 98.0719
0.79062 | 98.0308
0.79063 | 98.0431
0.79064 | 98.0619
0.79065 | 98.032
0.79066 | 98.0795
0.79067 | 98.1139
0.79068 | 98.106
0.79069 | 98.0859
0.7907 | 98.0886
0.79071 | 98.0387
0.79072 | 98.0209
0.79073 | 98.0517
0.79074 | 98.0749
0.79075 | 98.0518
0.79076 | 98.0889
0.79077 | 98.1056
0.79078 | 98.0791
0.79079 | 98.0687
0.7908 | 98.0604
0.79081 | 98.0535
0.79082 | 98.0327
0.79083 | 98.0674
0.79084 | 98.0951
0.79085 | 98.0808
0.79086 | 98.1025
0.79087 | 98.1087
0.79088 | 98.0755
0.79089 | 98.0548
0.7909 | 98.0082
0.79091 | 98.0041
0.79092 | 98.0624
0.79093 | 98.0729
0.79094 | 98.0994
0.79095 | 98.0985
0.79096 | 98.1095
0.79097 | 98.0766
0.79098 | 98.0507
0.79099 | 98.0522
0.791 | 98.0149
0.79101 | 98.0202
0.79102 | 98.0743
0.79103 | 98.1129
0.79104 | 98.1004
0.79105 | 98.1081
0.79106 | 98.0787
0.79107 | 98.0517
0.79108 | 98.0168
0.79109 | 98.0255
0.7911 | 98.0197
0.79111 | 98.0619
0.79112 | 98.1106
0.79113 | 98.1011
0.79114 | 98.127
0.79115 | 98.1014
0.79116 | 98.047
0.79117 | 98.0364
0.79118 | 98.0455
0.79119 | 98.0329
0.7912 | 98.0277
0.79121 | 98.0789
0.79122 | 98.103
0.79123 | 98.0891
0.79124 | 98.0975
0.79125 | 98.043
0.79126 | 98.0183
0.79127 | 98.0583
0.79128 | 98.0343
0.79129 | 98.053
0.7913 | 98.0687
0.79131 | 98.0799
0.79132 | 98.0956
0.79133 | 98.0763
0.79134 | 98.0776
0.79135 | 98.0463
0.79136 | 98.0118
0.79137 | 98.0392
0.79138 | 98.0539
0.79139 | 98.0357
0.7914 | 98.0717
0.79141 | 98.0901
0.79142 | 98.0406
0.79143 | 98.0331
0.79144 | 98.0864
0.79145 | 98.052
0.79146 | 98.05
0.79147 | 98.0588
0.79148 | 98.0682
0.79149 | 98.0756
0.7915 | 98.0572
0.79151 | 98.0415
0.79152 | 98.0252
0.79153 | 98.0628
0.79154 | 98.0836
0.79155 | 98.0465
0.79156 | 98.0585
0.79157 | 98.055
0.79158 | 97.9925
0.79159 | 98.0113
0.7916 | 98.0598
0.79161 | 98.0454
0.79162 | 98.0465
0.79163 | 98.1171
0.79164 | 98.1012
0.79165 | 98.0277
0.79166 | 98.0327
0.79167 | 98.0292
0.79168 | 98.0136
0.79169 | 98.0102
0.7917 | 98.0426
0.79171 | 98.0665
0.79172 | 98.0523
0.79173 | 98.0699
0.79174 | 98.0661
0.79175 | 98.0321
0.79176 | 98.0188
0.79177 | 98.0368
0.79178 | 98.0103
0.79179 | 98.0408
0.7918 | 98.0617
0.79181 | 98.0699
0.79182 | 98.081
0.79183 | 98.0807
0.79184 | 98.0313
0.79185 | 97.9832
0.79186 | 97.999
0.79187 | 98.0282
0.79188 | 98.0291
0.79189 | 98.0658
0.7919 | 98.0926
0.79191 | 98.0437
0.79192 | 98.0554
0.79193 | 98.0589
0.79194 | 98.0141
0.79195 | 97.9945
0.79196 | 98.0272
0.79197 | 98.0379
0.79198 | 98.0555
0.79199 | 98.1
0.792 | 98.0447
0.79201 | 98.0016
0.79202 | 97.9981
0.79203 | 98.0149
0.79204 | 98.0022
0.79205 | 98.0289
0.79206 | 98.038
0.79207 | 98.0446
0.79208 | 98.0724
0.79209 | 98.0814
0.7921 | 98.0176
0.79211 | 98.0023
0.79212 | 98.0349
0.79213 | 97.9947
0.79214 | 98.0025
0.79215 | 98.0342
0.79216 | 98.0349
0.79217 | 98.0381
0.79218 | 98.0319
0.79219 | 98.0471
0.7922 | 97.9961
0.79221 | 97.9772
0.79222 | 98.0227
0.79223 | 98.0316
0.79224 | 98.0413
0.79225 | 98.0718
0.79226 | 98.0347
0.79227 | 98.0274
0.79228 | 98.0164
0.79229 | 98.0227
0.7923 | 97.99
0.79231 | 98.0019
0.79232 | 98.0159
0.79233 | 98.0097
0.79234 | 98.0209
0.79235 | 98.0468
0.79236 | 98.0153
0.79237 | 98.0044
0.79238 | 98.0044
0.79239 | 98.0361
0.7924 | 97.9989
0.79241 | 98.0165
0.79242 | 98.036
0.79243 | 98.042
0.79244 | 98.0416
0.79245 | 98.003
0.79246 | 97.9921
0.79247 | 97.9984
0.79248 | 98.0023
0.79249 | 97.9958
0.7925 | 98.0095
0.79251 | 98.0205
0.79252 | 97.9913
0.79253 | 98.0134
0.79254 | 98.0392
0.79255 | 97.9971
0.79256 | 97.9776
0.79257 | 98.0196
0.79258 | 98.0099
0.79259 | 98.0056
0.7926 | 98.0163
0.79261 | 98.0251
0.79262 | 97.9912
0.79263 | 97.9839
0.79264 | 97.9898
0.79265 | 97.9634
0.79266 | 97.9601
0.79267 | 97.9957
0.79268 | 98.0101
0.79269 | 98.0201
0.7927 | 98.0359
0.79271 | 97.9944
0.79272 | 97.9878
0.79273 | 98.0042
0.79274 | 98.0093
0.79275 | 97.9649
0.79276 | 97.9704
0.79277 | 98.03
0.79278 | 97.9799
0.79279 | 97.9877
0.7928 | 98.0183
0.79281 | 97.9699
0.79282 | 97.925
0.79283 | 97.9678
0.79284 | 97.9953
0.79285 | 97.9634
0.79286 | 98.0195
0.79287 | 98.0262
0.79288 | 97.989
0.79289 | 98.0045
0.7929 | 97.9827
0.79291 | 97.9458
0.79292 | 97.9533
0.79293 | 97.9877
0.79294 | 97.9608
0.79295 | 97.9283
0.79296 | 97.9771
0.79297 | 98.0093
0.79298 | 97.981
0.79299 | 97.9908
0.793 | 97.9929
0.79301 | 97.9333
0.79302 | 97.9518
0.79303 | 97.9778
0.79304 | 97.9922
0.79305 | 97.9697
0.79306 | 97.9789
0.79307 | 97.965
0.79308 | 97.9478
0.79309 | 97.9825
0.7931 | 97.9687
0.79311 | 97.9326
0.79312 | 97.9402
0.79313 | 97.9634
0.79314 | 97.9512
0.79315 | 97.9757
0.79316 | 97.9875
0.79317 | 97.9772
0.79318 | 97.9867
0.79319 | 97.9804
0.7932 | 97.9324
0.79321 | 97.9179
0.79322 | 97.9526
0.79323 | 97.932
0.79324 | 97.9323
0.79325 | 97.9713
0.79326 | 97.9854
0.79327 | 97.9591
0.79328 | 97.9831
0.79329 | 97.9873
0.7933 | 97.9131
0.79331 | 97.9031
0.79332 | 97.9373
0.79333 | 97.9053
0.79334 | 97.9399
0.79335 | 97.9812
0.79336 | 97.9895
0.79337 | 98
0.79338 | 97.9721
0.79339 | 97.9422
0.7934 | 97.8955
0.79341 | 97.8839
0.79342 | 97.9316
0.79343 | 97.9417
0.79344 | 97.9574
0.79345 | 97.9895
0.79346 | 97.9726
0.79347 | 97.9637
0.79348 | 97.9524
0.79349 | 97.9366
0.7935 | 97.8672
0.79351 | 97.892
0.79352 | 97.926
0.79353 | 97.9399
0.79354 | 97.9999
0.79355 | 98.0177
0.79356 | 97.9842
0.79357 | 97.9421
0.79358 | 97.9164
0.79359 | 97.8614
0.7936 | 97.8696
0.79361 | 97.9043
0.79362 | 97.9194
0.79363 | 97.9639
0.79364 | 98.0146
0.79365 | 98.0044
0.79366 | 97.932
0.79367 | 97.9107
0.79368 | 97.896
0.79369 | 97.8782
0.7937 | 97.9008
0.79371 | 97.9235
0.79372 | 97.957
0.79373 | 97.9843
0.79374 | 97.9677
0.79375 | 97.927
0.79376 | 97.8847
0.79377 | 97.8853
0.79378 | 97.888
0.79379 | 97.8803
0.7938 | 97.947
0.79381 | 97.9813
0.79382 | 97.981
0.79383 | 97.9626
0.79384 | 97.9321
0.79385 | 97.9023
0.79386 | 97.8703
0.79387 | 97.9018
0.79388 | 97.9109
0.79389 | 97.9216
0.7939 | 97.9412
0.79391 | 97.9352
0.79392 | 97.9207
0.79393 | 97.964
0.79394 | 97.9071
0.79395 | 97.8361
0.79396 | 97.9127
0.79397 | 97.9335
0.79398 | 97.9222
0.79399 | 97.9624
0.794 | 97.9647
0.79401 | 97.9195
0.79402 | 97.9158
0.79403 | 97.9213
0.79404 | 97.8777
0.79405 | 97.8751
0.79406 | 97.9297
0.79407 | 97.9366
0.79408 | 97.9558
0.79409 | 97.9807
0.7941 | 97.9252
0.79411 | 97.8612
0.79412 | 97.9059
0.79413 | 97.8954
0.79414 | 97.8855
0.79415 | 97.926
0.79416 | 97.9634
0.79417 | 97.9409
0.79418 | 97.9454
0.79419 | 97.9515
0.7942 | 97.9022
0.79421 | 97.8615
0.79422 | 97.8752
0.79423 | 97.902
0.79424 | 97.9302
0.79425 | 97.938
0.79426 | 97.9322
0.79427 | 97.9254
0.79428 | 97.9331
0.79429 | 97.9192
0.7943 | 97.856
0.79431 | 97.902
0.79432 | 97.9207
0.79433 | 97.9265
0.79434 | 97.9515
0.79435 | 97.9573
0.79436 | 97.9092
0.79437 | 97.9109
0.79438 | 97.9133
0.79439 | 97.8992
0.7944 | 97.8773
0.79441 | 97.9144
0.79442 | 97.927
0.79443 | 97.9181
0.79444 | 97.9333
0.79445 | 97.9255
0.79446 | 97.9136
0.79447 | 97.9203
0.79448 | 97.925
0.79449 | 97.8996
0.7945 | 97.9022
0.79451 | 97.8978
0.79452 | 97.9238
0.79453 | 97.9071
0.79454 | 97.9477
0.79455 | 97.9268
0.79456 | 97.8682
0.79457 | 97.8975
0.79458 | 97.9109
0.79459 | 97.9075
0.7946 | 97.8982
0.79461 | 97.927
0.79462 | 97.9211
0.79463 | 97.9131
0.79464 | 97.9229
0.79465 | 97.9104
0.79466 | 97.8777
0.79467 | 97.8967
0.79468 | 97.9015
0.79469 | 97.9107
0.7947 | 97.8864
0.79471 | 97.8912
0.79472 | 97.92
0.79473 | 97.9174
0.79474 | 97.9341
0.79475 | 97.9044
0.79476 | 97.9049
0.79477 | 97.8851
0.79478 | 97.8905
0.79479 | 97.91
0.7948 | 97.9148
0.79481 | 97.8871
0.79482 | 97.9141
0.79483 | 97.93
0.79484 | 97.911
0.79485 | 97.8957
0.79486 | 97.902
0.79487 | 97.89
0.79488 | 97.8828
0.79489 | 97.9075
0.7949 | 97.9151
0.79491 | 97.9108
0.79492 | 97.9111
0.79493 | 97.8887
0.79494 | 97.8955
0.79495 | 97.8949
0.79496 | 97.8694
0.79497 | 97.9026
0.79498 | 97.9149
0.79499 | 97.8919
0.795 | 97.9075
0.79501 | 97.912
0.79502 | 97.8966
0.79503 | 97.8996
0.79504 | 97.9043
0.79505 | 97.8593
0.79506 | 97.8429
0.79507 | 97.8769
0.79508 | 97.8762
0.79509 | 97.9145
0.7951 | 97.9208
0.79511 | 97.9127
0.79512 | 97.9014
0.79513 | 97.876
0.79514 | 97.8651
0.79515 | 97.8626
0.79516 | 97.8779
0.79517 | 97.8961
0.79518 | 97.8971
0.79519 | 97.9112
0.7952 | 97.8734
0.79521 | 97.8588
0.79522 | 97.8591
0.79523 | 97.8514
0.79524 | 97.8703
0.79525 | 97.8974
0.79526 | 97.8931
0.79527 | 97.8868
0.79528 | 97.9251
0.79529 | 97.9119
0.7953 | 97.8353
0.79531 | 97.8444
0.79532 | 97.8484
0.79533 | 97.8324
0.79534 | 97.8589
0.79535 | 97.8965
0.79536 | 97.8827
0.79537 | 97.8844
0.79538 | 97.9137
0.79539 | 97.8927
0.7954 | 97.8512
0.79541 | 97.8541
0.79542 | 97.841
0.79543 | 97.8369
0.79544 | 97.8949
0.79545 | 97.8803
0.79546 | 97.8721
0.79547 | 97.8937
0.79548 | 97.8573
0.79549 | 97.8511
0.7955 | 97.8296
0.79551 | 97.8278
0.79552 | 97.8539
0.79553 | 97.8847
0.79554 | 97.9044
0.79555 | 97.8528
0.79556 | 97.8908
0.79557 | 97.8735
0.79558 | 97.8272
0.79559 | 97.8189
0.7956 | 97.8473
0.79561 | 97.8377
0.79562 | 97.8285
0.79563 | 97.8766
0.79564 | 97.871
0.79565 | 97.8588
0.79566 | 97.8664
0.79567 | 97.8583
0.79568 | 97.8347
0.79569 | 97.8302
0.7957 | 97.8434
0.79571 | 97.8302
0.79572 | 97.8462
0.79573 | 97.8928
0.79574 | 97.8465
0.79575 | 97.8202
0.79576 | 97.8312
0.79577 | 97.8468
0.79578 | 97.8278
0.79579 | 97.8435
0.7958 | 97.8506
0.79581 | 97.8304
0.79582 | 97.8638
0.79583 | 97.866
0.79584 | 97.8435
0.79585 | 97.8144
0.79586 | 97.8269
0.79587 | 97.8044
0.79588 | 97.826
0.79589 | 97.856
0.7959 | 97.831
0.79591 | 97.8288
0.79592 | 97.846
0.79593 | 97.8379
0.79594 | 97.8076
0.79595 | 97.8258
0.79596 | 97.8278
0.79597 | 97.801
0.79598 | 97.8093
0.79599 | 97.8406
0.796 | 97.8201
0.79601 | 97.806
0.79602 | 97.8363
0.79603 | 97.8224
0.79604 | 97.817
0.79605 | 97.8123
0.79606 | 97.7803
0.79607 | 97.7901
0.79608 | 97.8102
0.79609 | 97.8231
0.7961 | 97.8052
0.79611 | 97.8004
0.79612 | 97.7836
0.79613 | 97.7851
0.79614 | 97.8226
0.79615 | 97.807
0.79616 | 97.7902
0.79617 | 97.8024
0.79618 | 97.7888
0.79619 | 97.7968
0.7962 | 97.8044
0.79621 | 97.7877
0.79622 | 97.7864
0.79623 | 97.777
0.79624 | 97.7886
0.79625 | 97.7877
0.79626 | 97.7522
0.79627 | 97.7593
0.79628 | 97.7787
0.79629 | 97.7699
0.7963 | 97.773
0.79631 | 97.7715
0.79632 | 97.766
0.79633 | 97.7665
0.79634 | 97.7866
0.79635 | 97.7574
0.79636 | 97.7446
0.79637 | 97.7574
0.79638 | 97.7346
0.79639 | 97.7423
0.7964 | 97.7536
0.79641 | 97.7543
0.79642 | 97.7116
0.79643 | 97.7323
0.79644 | 97.7543
0.79645 | 97.728
0.79646 | 97.6977
0.79647 | 97.7166
0.79648 | 97.7127
0.79649 | 97.6922
0.7965 | 97.7515
0.79651 | 97.7289
0.79652 | 97.7031
0.79653 | 97.7133
0.79654 | 97.6866
0.79655 | 97.6655
0.79656 | 97.7079
0.79657 | 97.73
0.79658 | 97.6926
0.79659 | 97.6814
0.7966 | 97.7141
0.79661 | 97.6848
0.79662 | 97.6412
0.79663 | 97.6868
0.79664 | 97.6704
0.79665 | 97.6364
0.79666 | 97.6835
0.79667 | 97.697
0.79668 | 97.6499
0.79669 | 97.6677
0.7967 | 97.6664
0.79671 | 97.6273
0.79672 | 97.6394
0.79673 | 97.6653
0.79674 | 97.6403
0.79675 | 97.6166
0.79676 | 97.6417
0.79677 | 97.6312
0.79678 | 97.639
0.79679 | 97.6458
0.7968 | 97.6042
0.79681 | 97.5941
0.79682 | 97.627
0.79683 | 97.6168
0.79684 | 97.587
0.79685 | 97.6028
0.79686 | 97.606
0.79687 | 97.6058
0.79688 | 97.6013
0.79689 | 97.608
0.7969 | 97.5501
0.79691 | 97.5401
0.79692 | 97.5818
0.79693 | 97.5812
0.79694 | 97.5772
0.79695 | 97.5935
0.79696 | 97.5463
0.79697 | 97.5484
0.79698 | 97.5785
0.79699 | 97.5488
0.797 | 97.5317
0.79701 | 97.5401
0.79702 | 97.5609
0.79703 | 97.5545
0.79704 | 97.5446
0.79705 | 97.5256
0.79706 | 97.5081
0.79707 | 97.5214
0.79708 | 97.5522
0.79709 | 97.5229
0.7971 | 97.5136
0.79711 | 97.4944
0.79712 | 97.5138
0.79713 | 97.5032
0.79714 | 97.549
0.79715 | 97.5355
0.79716 | 97.4756
0.79717 | 97.4973
0.79718 | 97.4818
0.79719 | 97.4809
0.7972 | 97.476
0.79721 | 97.4803
0.79722 | 97.4674
0.79723 | 97.4846
0.79724 | 97.4722
0.79725 | 97.461
0.79726 | 97.4576
0.79727 | 97.4748
0.79728 | 97.4437
0.79729 | 97.4344
0.7973 | 97.4576
0.79731 | 97.4509
0.79732 | 97.428
0.79733 | 97.4552
0.79734 | 97.4767
0.79735 | 97.41
0.79736 | 97.3992
0.79737 | 97.427
0.79738 | 97.3971
0.79739 | 97.4074
0.7974 | 97.4291
0.79741 | 97.393
0.79742 | 97.3925
0.79743 | 97.4518
0.79744 | 97.4333
0.79745 | 97.3843
0.79746 | 97.3693
0.79747 | 97.3761
0.79748 | 97.3537
0.79749 | 97.377
0.7975 | 97.404
0.79751 | 97.3806
0.79752 | 97.3836
0.79753 | 97.4103
0.79754 | 97.378
0.79755 | 97.3186
0.79756 | 97.3314
0.79757 | 97.3172
0.79758 | 97.3322
0.79759 | 97.3713
0.7976 | 97.3711
0.79761 | 97.3468
0.79762 | 97.3395
0.79763 | 97.3197
0.79764 | 97.3062
0.79765 | 97.2943
0.79766 | 97.3071
0.79767 | 97.2986
0.79768 | 97.3151
0.79769 | 97.3412
0.7977 | 97.3252
0.79771 | 97.3167
0.79772 | 97.278
0.79773 | 97.2722
0.79774 | 97.268
0.79775 | 97.2634
0.79776 | 97.2458
0.79777 | 97.2784
0.79778 | 97.3234
0.79779 | 97.3009
0.7978 | 97.2515
0.79781 | 97.2767
0.79782 | 97.257
0.79783 | 97.198
0.79784 | 97.2286
0.79785 | 97.2258
0.79786 | 97.222
0.79787 | 97.2525
0.79788 | 97.2703
0.79789 | 97.2487
0.7979 | 97.2427
0.79791 | 97.2144
0.79792 | 97.184
0.79793 | 97.1797
0.79794 | 97.2031
0.79795 | 97.2018
0.79796 | 97.206
0.79797 | 97.2402
0.79798 | 97.2326
0.79799 | 97.1797
0.798 | 97.1467
0.79801 | 97.1428
0.79802 | 97.1446
0.79803 | 97.1474
0.79804 | 97.1823
0.79805 | 97.166
0.79806 | 97.196
0.79807 | 97.2084
0.79808 | 97.1458
0.79809 | 97.1372
0.7981 | 97.1375
0.79811 | 97.1325
0.79812 | 97.125
0.79813 | 97.1441
0.79814 | 97.1575
0.79815 | 97.1431
0.79816 | 97.1415
0.79817 | 97.1404
0.79818 | 97.1203
0.79819 | 97.1341
0.7982 | 97.1045
0.79821 | 97.0943
0.79822 | 97.1325
0.79823 | 97.1368
0.79824 | 97.1501
0.79825 | 97.107
0.79826 | 97.1096
0.79827 | 97.1248
0.79828 | 97.06
0.79829 | 97.0864
0.7983 | 97.0914
0.79831 | 97.0731
0.79832 | 97.0912
0.79833 | 97.1049
0.79834 | 97.1071
0.79835 | 97.1004
0.79836 | 97.0794
0.79837 | 97.0878
0.79838 | 97.0825
0.79839 | 97.0881
0.7984 | 97.0733
0.79841 | 97.0686
0.79842 | 97.0822
0.79843 | 97.0863
0.79844 | 97.0816
0.79845 | 97.0636
0.79846 | 97.0673
0.79847 | 97.0543
0.79848 | 97.0636
0.79849 | 97.0884
0.7985 | 97.0605
0.79851 | 97.0511
0.79852 | 97.0522
0.79853 | 97.0667
0.79854 | 97.0551
0.79855 | 97.0443
0.79856 | 97.0345
0.79857 | 97.031
0.79858 | 97.0423
0.79859 | 97.023
0.7986 | 97.0141
0.79861 | 97.0341
0.79862 | 97.0363
0.79863 | 97.0258
0.79864 | 97.0335
0.79865 | 97.0146
0.79866 | 96.9924
0.79867 | 97.0152
0.79868 | 97.0367
0.79869 | 97.0177
0.7987 | 97.004
0.79871 | 96.9966
0.79872 | 96.9829
0.79873 | 97.0003
0.79874 | 96.9972
0.79875 | 97.0006
0.79876 | 96.9818
0.79877 | 97.0077
0.79878 | 97.0061
0.79879 | 97.0013
0.7988 | 96.9693
0.79881 | 96.95
0.79882 | 96.9524
0.79883 | 96.9787
0.79884 | 96.9869
0.79885 | 96.9621
0.79886 | 96.9803
0.79887 | 96.9635
0.79888 | 96.9451
0.79889 | 96.963
0.7989 | 96.9559
0.79891 | 96.9239
0.79892 | 96.9282
0.79893 | 96.9434
0.79894 | 96.9285
0.79895 | 96.8953
0.79896 | 96.9324
0.79897 | 96.9421
0.79898 | 96.9072
0.79899 | 96.9056
0.799 | 96.8845
0.79901 | 96.8467
0.79902 | 96.895
0.79903 | 96.9109
0.79904 | 96.9013
0.79905 | 96.9408
0.79906 | 96.9321
0.79907 | 96.857
0.79908 | 96.8389
0.79909 | 96.8677
0.7991 | 96.8236
0.79911 | 96.8687
0.79912 | 96.8727
0.79913 | 96.8861
0.79914 | 96.8594
0.79915 | 96.8696
0.79916 | 96.8634
0.79917 | 96.8206
0.79918 | 96.829
0.79919 | 96.8292
0.7992 | 96.7956
0.79921 | 96.8386
0.79922 | 96.8633
0.79923 | 96.8249
0.79924 | 96.8156
0.79925 | 96.8156
0.79926 | 96.7964
0.79927 | 96.7719
0.79928 | 96.806
0.79929 | 96.8182
0.7993 | 96.7843
0.79931 | 96.8045
0.79932 | 96.8045
0.79933 | 96.7947
0.79934 | 96.7852
0.79935 | 96.7614
0.79936 | 96.7285
0.79937 | 96.7377
0.79938 | 96.7739
0.79939 | 96.779
0.7994 | 96.7472
0.79941 | 96.7778
0.79942 | 96.7653
0.79943 | 96.7173
0.79944 | 96.7269
0.79945 | 96.704
0.79946 | 96.705
0.79947 | 96.7336
0.79948 | 96.7417
0.79949 | 96.7472
0.7995 | 96.7209
0.79951 | 96.6795
0.79952 | 96.6681
0.79953 | 96.6825
0.79954 | 96.6906
0.79955 | 96.6817
0.79956 | 96.6815
0.79957 | 96.701
0.79958 | 96.6873
0.79959 | 96.6873
0.7996 | 96.6506
0.79961 | 96.6226
0.79962 | 96.66
0.79963 | 96.6335
0.79964 | 96.6439
0.79965 | 96.6441
0.79966 | 96.6499
0.79967 | 96.6449
0.79968 | 96.6398
0.79969 | 96.6167
0.7997 | 96.5728
0.79971 | 96.5967
0.79972 | 96.6003
0.79973 | 96.5916
0.79974 | 96.619
0.79975 | 96.617
0.79976 | 96.6021
0.79977 | 96.6022
0.79978 | 96.5858
0.79979 | 96.5717
0.7998 | 96.5312
0.79981 | 96.5262
0.79982 | 96.5555
0.79983 | 96.5728
0.79984 | 96.5989
0.79985 | 96.5893
0.79986 | 96.5436
0.79987 | 96.5099
0.79988 | 96.5144
0.79989 | 96.5168
0.7999 | 96.4749
0.79991 | 96.5246
0.79992 | 96.5402
0.79993 | 96.5548
0.79994 | 96.5512
0.79995 | 96.5106
0.79996 | 96.4625
0.79997 | 96.444
0.79998 | 96.4491
0.79999 | 96.4664
0.8 | 96.4871
0.80001 | 96.4991
0.80002 | 96.4986
0.80003 | 96.4814
0.80004 | 96.4949
0.80005 | 96.4488
0.80006 | 96.4094
0.80007 | 96.4252
0.80008 | 96.4395
0.80009 | 96.456
0.8001 | 96.4604
0.80011 | 96.4309
0.80012 | 96.4367
0.80013 | 96.4368
0.80014 | 96.4137
0.80015 | 96.3693
0.80016 | 96.3543
0.80017 | 96.3897
0.80018 | 96.3963
0.80019 | 96.391
0.8002 | 96.4484
0.80021 | 96.4554
0.80022 | 96.3951
0.80023 | 96.3539
0.80024 | 96.3343
0.80025 | 96.3109
0.80026 | 96.3355
0.80027 | 96.3724
0.80028 | 96.377
0.80029 | 96.3931
0.8003 | 96.3949
0.80031 | 96.3639
0.80032 | 96.3268
0.80033 | 96.3268
0.80034 | 96.3006
0.80035 | 96.2861
0.80036 | 96.3696
0.80037 | 96.3803
0.80038 | 96.3686
0.80039 | 96.384
0.8004 | 96.3637
0.80041 | 96.2877
0.80042 | 96.2637
0.80043 | 96.2655
0.80044 | 96.2804
0.80045 | 96.3156
0.80046 | 96.3519
0.80047 | 96.3663
0.80048 | 96.3369
0.80049 | 96.3295
0.8005 | 96.273
0.80051 | 96.2567
0.80052 | 96.2407
0.80053 | 96.2637
0.80054 | 96.2866
0.80055 | 96.2918
0.80056 | 96.3279
0.80057 | 96.306
0.80058 | 96.2823
0.80059 | 96.2776
0.8006 | 96.2434
0.80061 | 96.2223
0.80062 | 96.2522
0.80063 | 96.3122
0.80064 | 96.2998
0.80065 | 96.2906
0.80066 | 96.2835
0.80067 | 96.2653
0.80068 | 96.2427
0.80069 | 96.231
0.8007 | 96.2282
0.80071 | 96.2334
0.80072 | 96.2635
0.80073 | 96.2823
0.80074 | 96.303
0.80075 | 96.2866
0.80076 | 96.2379
0.80077 | 96.2302
0.80078 | 96.2195
0.80079 | 96.2436
0.8008 | 96.2322
0.80081 | 96.2512
0.80082 | 96.2538
0.80083 | 96.2495
0.80084 | 96.2662
0.80085 | 96.2176
0.80086 | 96.216
0.80087 | 96.2404
0.80088 | 96.2252
0.80089 | 96.2423
0.8009 | 96.2415
0.80091 | 96.2501
0.80092 | 96.2525
0.80093 | 96.231
0.80094 | 96.2385
0.80095 | 96.22
0.80096 | 96.1882
0.80097 | 96.1954
0.80098 | 96.2203
0.80099 | 96.2352
0.801 | 96.2427
0.80101 | 96.24
0.80102 | 96.2417
0.80103 | 96.2317
0.80104 | 96.2124
0.80105 | 96.1858
0.80106 | 96.1947
0.80107 | 96.2316
0.80108 | 96.2384
0.80109 | 96.2291
0.8011 | 96.2193
0.80111 | 96.2019
0.80112 | 96.1755
0.80113 | 96.1907
0.80114 | 96.1911
0.80115 | 96.1837
0.80116 | 96.1919
0.80117 | 96.2206
0.80118 | 96.2152
0.80119 | 96.2087
0.8012 | 96.19
0.80121 | 96.1651
0.80122 | 96.1896
0.80123 | 96.1871
0.80124 | 96.1859
0.80125 | 96.1779
0.80126 | 96.1752
0.80127 | 96.1694
0.80128 | 96.1714
0.80129 | 96.1824
0.8013 | 96.1655
0.80131 | 96.169
0.80132 | 96.2145
0.80133 | 96.1889
0.80134 | 96.1623
0.80135 | 96.1652
0.80136 | 96.147
0.80137 | 96.1565
0.80138 | 96.1849
0.80139 | 96.1878
0.8014 | 96.1562
0.80141 | 96.1499
0.80142 | 96.1651
0.80143 | 96.1514
0.80144 | 96.1544
0.80145 | 96.1332
0.80146 | 96.1303
0.80147 | 96.1506
0.80148 | 96.173
0.80149 | 96.1399
0.8015 | 96.1364
0.80151 | 96.154
0.80152 | 96.1339
0.80153 | 96.12
0.80154 | 96.1624
0.80155 | 96.1086
0.80156 | 96.0871
0.80157 | 96.1262
0.80158 | 96.1455
0.80159 | 96.1357
0.8016 | 96.1263
0.80161 | 96.1035
0.80162 | 96.0881
0.80163 | 96.0733
0.80164 | 96.1006
0.80165 | 96.0787
0.80166 | 96.091
0.80167 | 96.1121
0.80168 | 96.1205
0.80169 | 96.1063
0.8017 | 96.125
0.80171 | 96.0911
0.80172 | 96.0527
0.80173 | 96.0606
0.80174 | 96.0628
0.80175 | 96.0415
0.80176 | 96.0589
0.80177 | 96.0874
0.80178 | 96.0581
0.80179 | 96.1023
0.8018 | 96.0663
0.80181 | 96.0075
0.80182 | 95.9932
0.80183 | 96.0659
0.80184 | 96.0244
0.80185 | 96.0277
0.80186 | 96.0709
0.80187 | 96.0659
0.80188 | 96.0224
0.80189 | 96.024
0.8019 | 96.0033
0.80191 | 95.9619
0.80192 | 95.9858
0.80193 | 96.005
0.80194 | 96.0052
0.80195 | 96.0383
0.80196 | 96.0307
0.80197 | 96.004
0.80198 | 95.9947
0.80199 | 96.0195
0.802 | 95.9476
0.80201 | 95.9121
0.80202 | 95.964
0.80203 | 95.9808
0.80204 | 95.9615
0.80205 | 95.9754
0.80206 | 95.9792
0.80207 | 95.9399
0.80208 | 95.928
0.80209 | 95.939
0.8021 | 95.9248
0.80211 | 95.9086
0.80212 | 95.9511
0.80213 | 95.9457
0.80214 | 95.9438
0.80215 | 95.924
0.80216 | 95.9091
0.80217 | 95.8861
0.80218 | 95.9066
0.80219 | 95.9038
0.8022 | 95.8759
0.80221 | 95.9008
0.80222 | 95.9159
0.80223 | 95.8713
0.80224 | 95.899
0.80225 | 95.8855
0.80226 | 95.8405
0.80227 | 95.8674
0.80228 | 95.8771
0.80229 | 95.8521
0.8023 | 95.8333
0.80231 | 95.8552
0.80232 | 95.8506
0.80233 | 95.8522
0.80234 | 95.8645
0.80235 | 95.8454
0.80236 | 95.8049
0.80237 | 95.8041
0.80238 | 95.8165
0.80239 | 95.8118
0.8024 | 95.799
0.80241 | 95.8178
0.80242 | 95.7888
0.80243 | 95.8113
0.80244 | 95.8066
0.80245 | 95.7458
0.80246 | 95.7632
0.80247 | 95.8004
0.80248 | 95.7984
0.80249 | 95.7789
0.8025 | 95.7954
0.80251 | 95.7499
0.80252 | 95.7494
0.80253 | 95.7869
0.80254 | 95.7517
0.80255 | 95.707
0.80256 | 95.7309
0.80257 | 95.7313
0.80258 | 95.7009
0.80259 | 95.7379
0.8026 | 95.7154
0.80261 | 95.6867
0.80262 | 95.7223
0.80263 | 95.7458
0.80264 | 95.7395
0.80265 | 95.6814
0.80266 | 95.6831
0.80267 | 95.6956
0.80268 | 95.6651
0.80269 | 95.6777
0.8027 | 95.6859
0.80271 | 95.6563
0.80272 | 95.668
0.80273 | 95.675
0.80274 | 95.6672
0.80275 | 95.6319
0.80276 | 95.634
0.80277 | 95.621
0.80278 | 95.6416
0.80279 | 95.6593
0.8028 | 95.6367
0.80281 | 95.6168
0.80282 | 95.6384
0.80283 | 95.628
0.80284 | 95.5992
0.80285 | 95.5613
0.80286 | 95.5929
0.80287 | 95.5924
0.80288 | 95.5857
0.80289 | 95.6146
0.8029 | 95.598
0.80291 | 95.6057
0.80292 | 95.583
0.80293 | 95.572
0.80294 | 95.5702
0.80295 | 95.5807
0.80296 | 95.5583
0.80297 | 95.5718
0.80298 | 95.5709
0.80299 | 95.5536
0.803 | 95.56
0.80301 | 95.5327
0.80302 | 95.541
0.80303 | 95.5184
0.80304 | 95.5419
0.80305 | 95.5344
0.80306 | 95.5197
0.80307 | 95.5365
0.80308 | 95.5192
0.80309 | 95.5171
0.8031 | 95.5212
0.80311 | 95.5085
0.80312 | 95.5041
0.80313 | 95.5113
0.80314 | 95.4829
0.80315 | 95.4983
0.80316 | 95.4955
0.80317 | 95.4965
0.80318 | 95.4773
0.80319 | 95.4839
0.8032 | 95.4844
0.80321 | 95.4832
0.80322 | 95.4795
0.80323 | 95.5032
0.80324 | 95.4794
0.80325 | 95.4629
0.80326 | 95.4751
0.80327 | 95.4695
0.80328 | 95.4641
0.80329 | 95.4666
0.8033 | 95.4564
0.80331 | 95.4718
0.80332 | 95.4588
0.80333 | 95.4525
0.80334 | 95.4718
0.80335 | 95.4518
0.80336 | 95.4249
0.80337 | 95.4366
0.80338 | 95.4427
0.80339 | 95.4304
0.8034 | 95.4271
0.80341 | 95.4508
0.80342 | 95.4596
0.80343 | 95.4436
0.80344 | 95.4622
0.80345 | 95.4118
0.80346 | 95.3824
0.80347 | 95.4052
0.80348 | 95.4126
0.80349 | 95.4204
0.8035 | 95.46
0.80351 | 95.4502
0.80352 | 95.4527
0.80353 | 95.4622
0.80354 | 95.4459
0.80355 | 95.3881
0.80356 | 95.383
0.80357 | 95.4065
0.80358 | 95.423
0.80359 | 95.4295
0.8036 | 95.4447
0.80361 | 95.4484
0.80362 | 95.4484
0.80363 | 95.4301
0.80364 | 95.428
0.80365 | 95.3695
0.80366 | 95.357
0.80367 | 95.403
0.80368 | 95.4301
0.80369 | 95.4403
0.8037 | 95.4516
0.80371 | 95.4171
0.80372 | 95.381
0.80373 | 95.3991
0.80374 | 95.3913
0.80375 | 95.3663
0.80376 | 95.3971
0.80377 | 95.4278
0.80378 | 95.4428
0.80379 | 95.4573
0.8038 | 95.4567
0.80381 | 95.4178
0.80382 | 95.3925
0.80383 | 95.3825
0.80384 | 95.3815
0.80385 | 95.3726
0.80386 | 95.4007
0.80387 | 95.4165
0.80388 | 95.4297
0.80389 | 95.4591
0.8039 | 95.4178
0.80391 | 95.3971
0.80392 | 95.4165
0.80393 | 95.3898
0.80394 | 95.3824
0.80395 | 95.3991
0.80396 | 95.414
0.80397 | 95.4247
0.80398 | 95.4299
0.80399 | 95.4256
0.804 | 95.4043
0.80401 | 95.3812
0.80402 | 95.3878
0.80403 | 95.4073
0.80404 | 95.4056
0.80405 | 95.4065
0.80406 | 95.4679
0.80407 | 95.4254
0.80408 | 95.4353
0.80409 | 95.4535
0.8041 | 95.3789
0.80411 | 95.3673
0.80412 | 95.3887
0.80413 | 95.3969
0.80414 | 95.3913
0.80415 | 95.4095
0.80416 | 95.4219
0.80417 | 95.4091
0.80418 | 95.4383
0.80419 | 95.433
0.8042 | 95.3754
0.80421 | 95.3791
0.80422 | 95.3939
0.80423 | 95.3869
0.80424 | 95.4
0.80425 | 95.4236
0.80426 | 95.4033
0.80427 | 95.3919
0.80428 | 95.3989
0.80429 | 95.3854
0.8043 | 95.3607
0.80431 | 95.3871
0.80432 | 95.3954
0.80433 | 95.3971
0.80434 | 95.4212
0.80435 | 95.3761
0.80436 | 95.3876
0.80437 | 95.4221
0.80438 | 95.3984
0.80439 | 95.367
0.8044 | 95.3519
0.80441 | 95.3719
0.80442 | 95.3702
0.80443 | 95.3649
0.80444 | 95.3881
0.80445 | 95.3822
0.80446 | 95.3755
0.80447 | 95.3738
0.80448 | 95.3783
0.80449 | 95.371
0.8045 | 95.3667
0.80451 | 95.3496
0.80452 | 95.3557
0.80453 | 95.3692
0.80454 | 95.3798
0.80455 | 95.3462
0.80456 | 95.3493
0.80457 | 95.3633
0.80458 | 95.3351
0.80459 | 95.3631
0.8046 | 95.3665
0.80461 | 95.337
0.80462 | 95.3312
0.80463 | 95.3438
0.80464 | 95.3619
0.80465 | 95.3493
0.80466 | 95.3429
0.80467 | 95.354
0.80468 | 95.3325
0.80469 | 95.339
0.8047 | 95.3392
0.80471 | 95.3265
0.80472 | 95.328
0.80473 | 95.322
0.80474 | 95.3531
0.80475 | 95.3394
0.80476 | 95.314
0.80477 | 95.3135
0.80478 | 95.3284
0.80479 | 95.3073
0.8048 | 95.3109
0.80481 | 95.2937
0.80482 | 95.3262
0.80483 | 95.308
0.80484 | 95.3146
0.80485 | 95.3016
0.80486 | 95.284
0.80487 | 95.3134
0.80488 | 95.3131
0.80489 | 95.311
0.8049 | 95.2935
0.80491 | 95.2845
0.80492 | 95.2847
0.80493 | 95.3006
0.80494 | 95.2991
0.80495 | 95.2962
0.80496 | 95.2849
0.80497 | 95.3026
0.80498 | 95.2904
0.80499 | 95.2692
0.805 | 95.2902
0.80501 | 95.299
0.80502 | 95.2861
0.80503 | 95.2898
0.80504 | 95.3011
0.80505 | 95.2582
0.80506 | 95.2913
0.80507 | 95.2748
0.80508 | 95.2945
0.80509 | 95.2752
0.8051 | 95.261
0.80511 | 95.2366
0.80512 | 95.2711
0.80513 | 95.2781
0.80514 | 95.2664
0.80515 | 95.2651
0.80516 | 95.2585
0.80517 | 95.2776
0.80518 | 95.2811
0.80519 | 95.2598
0.8052 | 95.2596
0.80521 | 95.2113
0.80522 | 95.2148
0.80523 | 95.2667
0.80524 | 95.2755
0.80525 | 95.2602
0.80526 | 95.271
0.80527 | 95.2655
0.80528 | 95.2432
0.80529 | 95.2421
0.8053 | 95.2038
0.80531 | 95.2307
0.80532 | 95.2546
0.80533 | 95.2556
0.80534 | 95.2751
0.80535 | 95.2647
0.80536 | 95.2505
0.80537 | 95.2448
0.80538 | 95.2286
0.80539 | 95.2228
0.8054 | 95.2027
0.80541 | 95.2018
0.80542 | 95.2013
0.80543 | 95.2197
0.80544 | 95.2539
0.80545 | 95.2639
0.80546 | 95.2379
0.80547 | 95.1953
0.80548 | 95.2038
0.80549 | 95.2064
0.8055 | 95.1901
0.80551 | 95.1938
0.80552 | 95.2462
0.80553 | 95.2352
0.80554 | 95.2466
0.80555 | 95.225
0.80556 | 95.196
0.80557 | 95.1901
0.80558 | 95.2054
0.80559 | 95.2038
0.8056 | 95.1853
0.80561 | 95.2002
0.80562 | 95.227
0.80563 | 95.2418
0.80564 | 95.2311
0.80565 | 95.2168
0.80566 | 95.1981
0.80567 | 95.1808
0.80568 | 95.1854
0.80569 | 95.2221
0.8057 | 95.1883
0.80571 | 95.1912
0.80572 | 95.1932
0.80573 | 95.1914
0.80574 | 95.206
0.80575 | 95.2049
0.80576 | 95.168
0.80577 | 95.1656
0.80578 | 95.1945
0.80579 | 95.1927
0.8058 | 95.1983
0.80581 | 95.1835
0.80582 | 95.2047
0.80583 | 95.2114
0.80584 | 95.1958
0.80585 | 95.1851
0.80586 | 95.1465
0.80587 | 95.1982
0.80588 | 95.205
0.80589 | 95.1792
0.8059 | 95.156
0.80591 | 95.1826
0.80592 | 95.1673
0.80593 | 95.1652
0.80594 | 95.2087
0.80595 | 95.1925
0.80596 | 95.1599
0.80597 | 95.1772
0.80598 | 95.1988
0.80599 | 95.157
0.806 | 95.1545
0.80601 | 95.1777
0.80602 | 95.1526
0.80603 | 95.15
0.80604 | 95.2062
0.80605 | 95.178
0.80606 | 95.1561
0.80607 | 95.1875
0.80608 | 95.196
0.80609 | 95.1368
0.8061 | 95.1405
0.80611 | 95.1878
0.80612 | 95.172
0.80613 | 95.1934
0.80614 | 95.1798
0.80615 | 95.1728
0.80616 | 95.1459
0.80617 | 95.1699
0.80618 | 95.173
0.80619 | 95.1687
0.8062 | 95.1841
0.80621 | 95.1737
0.80622 | 95.1655
0.80623 | 95.1819
0.80624 | 95.2055
0.80625 | 95.1785
0.80626 | 95.1491
0.80627 | 95.1725
0.80628 | 95.1705
0.80629 | 95.167
0.8063 | 95.1598
0.80631 | 95.152
0.80632 | 95.1878
0.80633 | 95.1919
0.80634 | 95.1669
0.80635 | 95.1767
0.80636 | 95.1695
0.80637 | 95.1467
0.80638 | 95.1715
0.80639 | 95.2141
0.8064 | 95.1993
0.80641 | 95.1778
0.80642 | 95.1963
0.80643 | 95.1619
0.80644 | 95.1535
0.80645 | 95.1612
0.80646 | 95.1697
0.80647 | 95.1634
0.80648 | 95.1782
0.80649 | 95.2164
0.8065 | 95.152
0.80651 | 95.1756
0.80652 | 95.1833
0.80653 | 95.1912
0.80654 | 95.2045
0.80655 | 95.1802
0.80656 | 95.1695
0.80657 | 95.1777
0.80658 | 95.2079
0.80659 | 95.1832
0.8066 | 95.1736
0.80661 | 95.1784
0.80662 | 95.1614
0.80663 | 95.1539
0.80664 | 95.2089
0.80665 | 95.1981
0.80666 | 95.1843
0.80667 | 95.1984
0.80668 | 95.2077
0.80669 | 95.2023
0.8067 | 95.1859
0.80671 | 95.1707
0.80672 | 95.1684
0.80673 | 95.1795
0.80674 | 95.2276
0.80675 | 95.208
0.80676 | 95.1948
0.80677 | 95.2216
0.80678 | 95.1784
0.80679 | 95.1891
0.8068 | 95.1923
0.80681 | 95.1906
0.80682 | 95.1834
0.80683 | 95.1922
0.80684 | 95.2117
0.80685 | 95.2195
0.80686 | 95.1992
0.80687 | 95.1791
0.80688 | 95.1818
0.80689 | 95.1777
0.8069 | 95.193
0.80691 | 95.2027
0.80692 | 95.213
0.80693 | 95.2439
0.80694 | 95.2059
0.80695 | 95.1938
0.80696 | 95.2066
0.80697 | 95.1867
0.80698 | 95.1791
0.80699 | 95.1994
0.807 | 95.2006
0.80701 | 95.1862
0.80702 | 95.2218
0.80703 | 95.2356
0.80704 | 95.209
0.80705 | 95.1914
0.80706 | 95.2064
0.80707 | 95.178
0.80708 | 95.18
0.80709 | 95.2349
0.8071 | 95.2231
0.80711 | 95.2054
0.80712 | 95.2177
0.80713 | 95.2019
0.80714 | 95.1829
0.80715 | 95.1755
0.80716 | 95.173
0.80717 | 95.1966
0.80718 | 95.234
0.80719 | 95.236
0.8072 | 95.1976
0.80721 | 95.1999
0.80722 | 95.2216
0.80723 | 95.1839
0.80724 | 95.1696
0.80725 | 95.2139
0.80726 | 95.175
0.80727 | 95.1871
0.80728 | 95.2314
0.80729 | 95.2065
0.8073 | 95.1561
0.80731 | 95.1923
0.80732 | 95.2148
0.80733 | 95.1737
0.80734 | 95.1971
0.80735 | 95.2112
0.80736 | 95.1848
0.80737 | 95.2144
0.80738 | 95.2191
0.80739 | 95.2005
0.8074 | 95.1745
0.80741 | 95.1704
0.80742 | 95.1789
0.80743 | 95.2026
0.80744 | 95.2062
0.80745 | 95.1794
0.80746 | 95.1625
0.80747 | 95.2018
0.80748 | 95.2214
0.80749 | 95.1906
0.8075 | 95.2027
0.80751 | 95.1661
0.80752 | 95.1754
0.80753 | 95.2185
0.80754 | 95.2063
0.80755 | 95.1782
0.80756 | 95.1715
0.80757 | 95.1967
0.80758 | 95.1593
0.80759 | 95.186
0.8076 | 95.1974
0.80761 | 95.1859
0.80762 | 95.179
0.80763 | 95.1852
0.80764 | 95.1684
0.80765 | 95.1674
0.80766 | 95.1802
0.80767 | 95.1615
0.80768 | 95.1806
0.80769 | 95.2147
0.8077 | 95.1748
0.80771 | 95.1379
0.80772 | 95.1654
0.80773 | 95.1722
0.80774 | 95.1574
0.80775 | 95.1405
0.80776 | 95.1719
0.80777 | 95.189
0.80778 | 95.1771
0.80779 | 95.1776
0.8078 | 95.193
0.80781 | 95.1713
0.80782 | 95.1578
0.80783 | 95.1657
0.80784 | 95.1453
0.80785 | 95.1658
0.80786 | 95.1782
0.80787 | 95.1349
0.80788 | 95.1675
0.80789 | 95.1691
0.8079 | 95.13
0.80791 | 95.153
0.80792 | 95.1578
0.80793 | 95.1331
0.80794 | 95.1407
0.80795 | 95.1546
0.80796 | 95.1462
0.80797 | 95.1447
0.80798 | 95.1563
0.80799 | 95.1501
0.808 | 95.1461
0.80801 | 95.1499
0.80802 | 95.1652
0.80803 | 95.1468
0.80804 | 95.1436
0.80805 | 95.1445
0.80806 | 95.1355
0.80807 | 95.1185
0.80808 | 95.1426
0.80809 | 95.142
0.8081 | 95.1457
0.80811 | 95.1572
0.80812 | 95.1642
0.80813 | 95.1302
0.80814 | 95.1018
0.80815 | 95.1215
0.80816 | 95.0936
0.80817 | 95.12
0.80818 | 95.1369
0.80819 | 95.1486
0.8082 | 95.1335
0.80821 | 95.123
0.80822 | 95.106
0.80823 | 95.1075
0.80824 | 95.0905
0.80825 | 95.0738
0.80826 | 95.1012
0.80827 | 95.1307
0.80828 | 95.1246
0.80829 | 95.126
0.8083 | 95.1233
0.80831 | 95.1123
0.80832 | 95.0887
0.80833 | 95.0768
0.80834 | 95.0798
0.80835 | 95.1047
0.80836 | 95.1083
0.80837 | 95.1156
0.80838 | 95.1079
0.80839 | 95.1229
0.8084 | 95.1251
0.80841 | 95.0698
0.80842 | 95.0767
0.80843 | 95.0789
0.80844 | 95.0684
0.80845 | 95.079
0.80846 | 95.1023
0.80847 | 95.0948
0.80848 | 95.1276
0.80849 | 95.1167
0.8085 | 95.073
0.80851 | 95.0552
0.80852 | 95.0735
0.80853 | 95.0754
0.80854 | 95.0606
0.80855 | 95.0987
0.80856 | 95.096
0.80857 | 95.0871
0.80858 | 95.0814
0.80859 | 95.0935
0.8086 | 95.0658
0.80861 | 95.0296
0.80862 | 95.064
0.80863 | 95.083
0.80864 | 95.082
0.80865 | 95.1031
0.80866 | 95.0812
0.80867 | 95.0833
0.80868 | 95.085
0.80869 | 95.0743
0.8087 | 95.0499
0.80871 | 95.0327
0.80872 | 95.0627
0.80873 | 95.0717
0.80874 | 95.0784
0.80875 | 95.1022
0.80876 | 95.0973
0.80877 | 95.0786
0.80878 | 95.066
0.80879 | 95.0719
0.8088 | 95.0493
0.80881 | 95.0476
0.80882 | 95.0801
0.80883 | 95.0775
0.80884 | 95.0892
0.80885 | 95.0695
0.80886 | 95.0575
0.80887 | 95.0656
0.80888 | 95.0844
0.80889 | 95.0905
0.8089 | 95.0619
0.80891 | 95.0887
0.80892 | 95.0813
0.80893 | 95.1013
0.80894 | 95.09
0.80895 | 95.0631
0.80896 | 95.0733
0.80897 | 95.0725
0.80898 | 95.0637
0.80899 | 95.0761
0.809 | 95.0847
0.80901 | 95.0665
0.80902 | 95.0718
0.80903 | 95.0937
0.80904 | 95.0833
0.80905 | 95.0849
0.80906 | 95.0895
0.80907 | 95.0862
0.80908 | 95.0873
0.80909 | 95.1057
0.8091 | 95.0836
0.80911 | 95.0498
0.80912 | 95.0847
0.80913 | 95.0916
0.80914 | 95.0722
0.80915 | 95.0917
0.80916 | 95.101
0.80917 | 95.0786
0.80918 | 95.0907
0.80919 | 95.1235
0.8092 | 95.0631
0.80921 | 95.0913
0.80922 | 95.1023
0.80923 | 95.0797
0.80924 | 95.108
0.80925 | 95.1025
0.80926 | 95.0728
0.80927 | 95.0701
0.80928 | 95.1133
0.80929 | 95.0886
0.8093 | 95.0727
0.80931 | 95.1096
0.80932 | 95.0958
0.80933 | 95.0606
0.80934 | 95.1049
0.80935 | 95.1222
0.80936 | 95.0688
0.80937 | 95.0651
0.80938 | 95.0947
0.80939 | 95.1147
0.8094 | 95.0809
0.80941 | 95.1077
0.80942 | 95.1201
0.80943 | 95.0918
0.80944 | 95.1001
0.80945 | 95.0648
0.80946 | 95.063
0.80947 | 95.0939
0.80948 | 95.1073
0.80949 | 95.0891
0.8095 | 95.0869
0.80951 | 95.1041
0.80952 | 95.0919
0.80953 | 95.0498
0.80954 | 95.0713
0.80955 | 95.073
0.80956 | 95.0647
0.80957 | 95.0932
0.80958 | 95.1369
0.80959 | 95.1083
0.8096 | 95.0964
0.80961 | 95.0701
0.80962 | 95.0343
0.80963 | 95.0724
0.80964 | 95.0668
0.80965 | 95.0536
0.80966 | 95.0751
0.80967 | 95.1234
0.80968 | 95.1125
0.80969 | 95.0962
0.8097 | 95.0897
0.80971 | 95.0567
0.80972 | 95.0383
0.80973 | 95.0567
0.80974 | 95.0802
0.80975 | 95.0728
0.80976 | 95.0766
0.80977 | 95.1038
0.80978 | 95.0923
0.80979 | 95.0769
0.8098 | 95.0592
0.80981 | 95.0068
0.80982 | 95.0084
0.80983 | 95.0858
0.80984 | 95.1001
0.80985 | 95.101
0.80986 | 95.1255
0.80987 | 95.0997
0.80988 | 95.0442
0.80989 | 95.0721
0.8099 | 95.0266
0.80991 | 94.9862
0.80992 | 95.0454
0.80993 | 95.1061
0.80994 | 95.1231
0.80995 | 95.0964
0.80996 | 95.1176
0.80997 | 95.0754
0.80998 | 95.0239
0.80999 | 95.0469
0.81 | 95.0461
0.81001 | 95.0437
0.81002 | 95.0701
0.81003 | 95.1207
0.81004 | 95.1094
0.81005 | 95.0792
0.81006 | 95.0734
0.81007 | 95.0545
0.81008 | 95.0279
0.81009 | 95.0618
0.8101 | 95.0349
0.81011 | 95.0464
0.81012 | 95.1192
0.81013 | 95.0988
0.81014 | 95.0911
0.81015 | 95.0895
0.81016 | 95.0725
0.81017 | 95.0317
0.81018 | 95.0304
0.81019 | 95.074
0.8102 | 95.0769
0.81021 | 95.066
0.81022 | 95.1049
0.81023 | 95.1178
0.81024 | 95.0988
0.81025 | 95.0692
0.81026 | 95.04
0.81027 | 95.0151
0.81028 | 95.0404
0.81029 | 95.0947
0.8103 | 95.086
0.81031 | 95.0845
0.81032 | 95.1057
0.81033 | 95.0856
0.81034 | 95.0751
0.81035 | 95.0753
0.81036 | 95.0511
0.81037 | 95.0517
0.81038 | 95.0924
0.81039 | 95.0966
0.8104 | 95.0858
0.81041 | 95.0837
0.81042 | 95.0695
0.81043 | 95.0672
0.81044 | 95.0682
0.81045 | 95.055
0.81046 | 95.055
0.81047 | 95.0569
0.81048 | 95.079
0.81049 | 95.1183
0.8105 | 95.1069
0.81051 | 95.073
0.81052 | 95.0676
0.81053 | 95.0632
0.81054 | 95.0577
0.81055 | 95.042
0.81056 | 95.0543
0.81057 | 95.0723
0.81058 | 95.1034
0.81059 | 95.0932
0.8106 | 95.0414
0.81061 | 95.0372
0.81062 | 95.0556
0.81063 | 95.0695
0.81064 | 95.0836
0.81065 | 95.0793
0.81066 | 95.0736
0.81067 | 95.0833
0.81068 | 95.0661
0.81069 | 95.0867
0.8107 | 95.0382
0.81071 | 95.0246
0.81072 | 95.0634
0.81073 | 95.0608
0.81074 | 95.0634
0.81075 | 95.0733
0.81076 | 95.0508
0.81077 | 95.0509
0.81078 | 95.0532
0.81079 | 95.0591
0.8108 | 95.0378
0.81081 | 95.0313
0.81082 | 95.0311
0.81083 | 95.0429
0.81084 | 95.0546
0.81085 | 95.0452
0.81086 | 95.0384
0.81087 | 95.0289
0.81088 | 95.0363
0.81089 | 95.0453
0.8109 | 95.0225
0.81091 | 95.0121
0.81092 | 95.0313
0.81093 | 95.0039
0.81094 | 95.0422
0.81095 | 95.0369
0.81096 | 95.01
0.81097 | 95.022
0.81098 | 95.0254
0.81099 | 95.0453
0.811 | 94.9979
0.81101 | 94.9675
0.81102 | 95.0161
0.81103 | 95.0018
0.81104 | 94.9955
0.81105 | 95.0064
0.81106 | 95.017
0.81107 | 95.0012
0.81108 | 94.9888
0.81109 | 95.0089
0.8111 | 94.9749
0.81111 | 94.9508
0.81112 | 94.9711
0.81113 | 94.9747
0.81114 | 95.0012
0.81115 | 95.0056
0.81116 | 94.9983
0.81117 | 94.9741
0.81118 | 94.9734
0.81119 | 94.9532
0.8112 | 94.9311
0.81121 | 94.9128
0.81122 | 94.9135
0.81123 | 94.9683
0.81124 | 94.9883
0.81125 | 94.9977
0.81126 | 94.9856
0.81127 | 94.9506
0.81128 | 94.925
0.81129 | 94.9144
0.8113 | 94.8747
0.81131 | 94.8989
0.81132 | 94.9695
0.81133 | 94.9524
0.81134 | 94.9641
0.81135 | 94.9593
0.81136 | 94.9243
0.81137 | 94.8794
0.81138 | 94.8564
0.81139 | 94.8743
0.8114 | 94.8858
0.81141 | 94.9135
0.81142 | 94.9319
0.81143 | 94.9504
0.81144 | 94.9634
0.81145 | 94.9211
0.81146 | 94.8656
0.81147 | 94.8537
0.81148 | 94.8555
0.81149 | 94.8651
0.8115 | 94.8759
0.81151 | 94.8958
0.81152 | 94.9109
0.81153 | 94.903
0.81154 | 94.9014
0.81155 | 94.8633
0.81156 | 94.8258
0.81157 | 94.8165
0.81158 | 94.8377
0.81159 | 94.8846
0.8116 | 94.883
0.81161 | 94.8737
0.81162 | 94.8786
0.81163 | 94.9025
0.81164 | 94.8415
0.81165 | 94.844
0.81166 | 94.8217
0.81167 | 94.8011
0.81168 | 94.8294
0.81169 | 94.8654
0.8117 | 94.8486
0.81171 | 94.8539
0.81172 | 94.8649
0.81173 | 94.8406
0.81174 | 94.817
0.81175 | 94.822
0.81176 | 94.8333
0.81177 | 94.8001
0.81178 | 94.8321
0.81179 | 94.8327
0.8118 | 94.8093
0.81181 | 94.8258
0.81182 | 94.85
0.81183 | 94.8135
0.81184 | 94.8425
0.81185 | 94.8239
0.81186 | 94.7924
0.81187 | 94.786
0.81188 | 94.8233
0.81189 | 94.8128
0.8119 | 94.7923
0.81191 | 94.8499
0.81192 | 94.8318
0.81193 | 94.7932
0.81194 | 94.8509
0.81195 | 94.7999
0.81196 | 94.7534
0.81197 | 94.8026
0.81198 | 94.8138
0.81199 | 94.7934
0.812 | 94.818
0.81201 | 94.8425
0.81202 | 94.8131
0.81203 | 94.8218
0.81204 | 94.8269
0.81205 | 94.7798
0.81206 | 94.7479
0.81207 | 94.8004
0.81208 | 94.8056
0.81209 | 94.8149
0.8121 | 94.8421
0.81211 | 94.848
0.81212 | 94.828
0.81213 | 94.7967
0.81214 | 94.7805
0.81215 | 94.748
0.81216 | 94.7635
0.81217 | 94.7991
0.81218 | 94.828
0.81219 | 94.8471
0.8122 | 94.8498
0.81221 | 94.8492
0.81222 | 94.8114
0.81223 | 94.8083
0.81224 | 94.7865
0.81225 | 94.7502
0.81226 | 94.7816
0.81227 | 94.8233
0.81228 | 94.827
0.81229 | 94.8495
0.8123 | 94.8721
0.81231 | 94.8112
0.81232 | 94.779
0.81233 | 94.7918
0.81234 | 94.7995
0.81235 | 94.7915
0.81236 | 94.8056
0.81237 | 94.8516
0.81238 | 94.8684
0.81239 | 94.8513
0.8124 | 94.8269
0.81241 | 94.8063
0.81242 | 94.8014
0.81243 | 94.7717
0.81244 | 94.7839
0.81245 | 94.81
0.81246 | 94.8388
0.81247 | 94.8595
0.81248 | 94.8654
0.81249 | 94.8326
0.8125 | 94.8179
0.81251 | 94.7951
0.81252 | 94.8079
0.81253 | 94.8055
0.81254 | 94.8319
0.81255 | 94.8544
0.81256 | 94.8256
0.81257 | 94.853
0.81258 | 94.8424
0.81259 | 94.8058
0.8126 | 94.7842
0.81261 | 94.8036
0.81262 | 94.8112
0.81263 | 94.8191
0.81264 | 94.8514
0.81265 | 94.8267
0.81266 | 94.8154
0.81267 | 94.8341
0.81268 | 94.8217
0.81269 | 94.8124
0.8127 | 94.8253
0.81271 | 94.8102
0.81272 | 94.8087
0.81273 | 94.8574
0.81274 | 94.8546
0.81275 | 94.8017
0.81276 | 94.7842
0.81277 | 94.8099
0.81278 | 94.7732
0.81279 | 94.8114
0.8128 | 94.8413
0.81281 | 94.8187
0.81282 | 94.8072
0.81283 | 94.8389
0.81284 | 94.8278
0.81285 | 94.7824
0.81286 | 94.7902
0.81287 | 94.8002
0.81288 | 94.7551
0.81289 | 94.8317
0.8129 | 94.8569
0.81291 | 94.8086
0.81292 | 94.8078
0.81293 | 94.7928
0.81294 | 94.7823
0.81295 | 94.7445
0.81296 | 94.7562
0.81297 | 94.7786
0.81298 | 94.785
0.81299 | 94.8456
0.813 | 94.8384
0.81301 | 94.7894
0.81302 | 94.7797
0.81303 | 94.7775
0.81304 | 94.7466
0.81305 | 94.7503
0.81306 | 94.7597
0.81307 | 94.7748
0.81308 | 94.8008
0.81309 | 94.8208
0.8131 | 94.8281
0.81311 | 94.775
0.81312 | 94.7614
0.81313 | 94.7432
0.81314 | 94.759
0.81315 | 94.7599
0.81316 | 94.7543
0.81317 | 94.8043
0.81318 | 94.8131
0.81319 | 94.8048
0.8132 | 94.7735
0.81321 | 94.7594
0.81322 | 94.7297
0.81323 | 94.7056
0.81324 | 94.7232
0.81325 | 94.7623
0.81326 | 94.7583
0.81327 | 94.7709
0.81328 | 94.8033
0.81329 | 94.7996
0.8133 | 94.7706
0.81331 | 94.7368
0.81332 | 94.742
0.81333 | 94.7571
0.81334 | 94.7347
0.81335 | 94.7455
0.81336 | 94.754
0.81337 | 94.7658
0.81338 | 94.7831
0.81339 | 94.7801
0.8134 | 94.7579
0.81341 | 94.7275
0.81342 | 94.7446
0.81343 | 94.7245
0.81344 | 94.7283
0.81345 | 94.7657
0.81346 | 94.764
0.81347 | 94.7924
0.81348 | 94.7979
0.81349 | 94.7779
0.8135 | 94.7386
0.81351 | 94.6986
0.81352 | 94.7089
0.81353 | 94.7244
0.81354 | 94.7531
0.81355 | 94.7535
0.81356 | 94.7662
0.81357 | 94.7842
0.81358 | 94.7793
0.81359 | 94.7754
0.8136 | 94.726
0.81361 | 94.6975
0.81362 | 94.7329
0.81363 | 94.7403
0.81364 | 94.749
0.81365 | 94.7614
0.81366 | 94.7744
0.81367 | 94.7643
0.81368 | 94.7802
0.81369 | 94.7876
0.8137 | 94.7442
0.81371 | 94.6961
0.81372 | 94.7199
0.81373 | 94.7186
0.81374 | 94.7389
0.81375 | 94.7657
0.81376 | 94.7701
0.81377 | 94.7679
0.81378 | 94.7388
0.81379 | 94.7468
0.8138 | 94.7357
0.81381 | 94.7165
0.81382 | 94.7331
0.81383 | 94.7432
0.81384 | 94.7529
0.81385 | 94.7741
0.81386 | 94.7447
0.81387 | 94.7309
0.81388 | 94.7336
0.81389 | 94.7345
0.8139 | 94.7104
0.81391 | 94.7089
0.81392 | 94.7458
0.81393 | 94.7462
0.81394 | 94.7395
0.81395 | 94.7365
0.81396 | 94.7379
0.81397 | 94.7432
0.81398 | 94.7338
0.81399 | 94.7229
0.814 | 94.7079
0.81401 | 94.7082
0.81402 | 94.7159
0.81403 | 94.7134
0.81404 | 94.7272
0.81405 | 94.7519
0.81406 | 94.7399
0.81407 | 94.74
0.81408 | 94.6962
0.81409 | 94.7068
0.8141 | 94.7108
0.81411 | 94.7
0.81412 | 94.7301
0.81413 | 94.7279
0.81414 | 94.734
0.81415 | 94.7202
0.81416 | 94.6968
0.81417 | 94.7056
0.81418 | 94.705
0.81419 | 94.7048
0.8142 | 94.7
0.81421 | 94.7134
0.81422 | 94.7247
0.81423 | 94.71
0.81424 | 94.7154
0.81425 | 94.6977
0.81426 | 94.6892
0.81427 | 94.6904
0.81428 | 94.6865
0.81429 | 94.6774
0.8143 | 94.7104
0.81431 | 94.6984
0.81432 | 94.7126
0.81433 | 94.7134
0.81434 | 94.7043
0.81435 | 94.6877
0.81436 | 94.656
0.81437 | 94.677
0.81438 | 94.7
0.81439 | 94.7055
0.8144 | 94.6893
0.81441 | 94.677
0.81442 | 94.7039
0.81443 | 94.6967
0.81444 | 94.6643
0.81445 | 94.6728
0.81446 | 94.6739
0.81447 | 94.6739
0.81448 | 94.7113
0.81449 | 94.7251
0.8145 | 94.6839
0.81451 | 94.6681
0.81452 | 94.6806
0.81453 | 94.6631
0.81454 | 94.67
0.81455 | 94.6611
0.81456 | 94.6813
0.81457 | 94.7065
0.81458 | 94.721
0.81459 | 94.7054
0.8146 | 94.6912
0.81461 | 94.6704
0.81462 | 94.6846
0.81463 | 94.6934
0.81464 | 94.6731
0.81465 | 94.6891
0.81466 | 94.6772
0.81467 | 94.6763
0.81468 | 94.705
0.81469 | 94.6998
0.8147 | 94.6675
0.81471 | 94.665
0.81472 | 94.6999
0.81473 | 94.6876
0.81474 | 94.6867
0.81475 | 94.7207
0.81476 | 94.6913
0.81477 | 94.6839
0.81478 | 94.7114
0.81479 | 94.6871
0.8148 | 94.6646
0.81481 | 94.6674
0.81482 | 94.6774
0.81483 | 94.6949
0.81484 | 94.7095
0.81485 | 94.7088
0.81486 | 94.687
0.81487 | 94.687
0.81488 | 94.7089
0.81489 | 94.6917
0.8149 | 94.673
0.81491 | 94.6996
0.81492 | 94.6782
0.81493 | 94.69
0.81494 | 94.7533
0.81495 | 94.6912
0.81496 | 94.6648
0.81497 | 94.6722
0.81498 | 94.676
0.81499 | 94.6884
0.815 | 94.6969
0.81501 | 94.6988
0.81502 | 94.6967
0.81503 | 94.7067
0.81504 | 94.726
0.81505 | 94.6744
0.81506 | 94.6473
0.81507 | 94.6974
0.81508 | 94.6773
0.81509 | 94.6833
0.8151 | 94.7137
0.81511 | 94.7062
0.81512 | 94.6839
0.81513 | 94.6824
0.81514 | 94.7006
0.81515 | 94.6631
0.81516 | 94.6823
0.81517 | 94.6648
0.81518 | 94.6833
0.81519 | 94.7106
0.8152 | 94.7046
0.81521 | 94.6772
0.81522 | 94.6763
0.81523 | 94.6963
0.81524 | 94.6834
0.81525 | 94.6511
0.81526 | 94.6809
0.81527 | 94.6937
0.81528 | 94.6796
0.81529 | 94.6993
0.8153 | 94.6952
0.81531 | 94.6856
0.81532 | 94.6729
0.81533 | 94.6798
0.81534 | 94.6501
0.81535 | 94.6597
0.81536 | 94.6959
0.81537 | 94.6815
0.81538 | 94.6676
0.81539 | 94.6925
0.8154 | 94.697
0.81541 | 94.6477
0.81542 | 94.6683
0.81543 | 94.6582
0.81544 | 94.6426
0.81545 | 94.661
0.81546 | 94.674
0.81547 | 94.6758
0.81548 | 94.6758
0.81549 | 94.6761
0.8155 | 94.6473
0.81551 | 94.6585
0.81552 | 94.6734
0.81553 | 94.656
0.81554 | 94.6493
0.81555 | 94.6815
0.81556 | 94.667
0.81557 | 94.6356
0.81558 | 94.6783
0.81559 | 94.6702
0.8156 | 94.6279
0.81561 | 94.6471
0.81562 | 94.6651
0.81563 | 94.6362
0.81564 | 94.6496
0.81565 | 94.6756
0.81566 | 94.6441
0.81567 | 94.6461
0.81568 | 94.6772
0.81569 | 94.6469
0.8157 | 94.6299
0.81571 | 94.6463
0.81572 | 94.6638
0.81573 | 94.6175
0.81574 | 94.6522
0.81575 | 94.654
0.81576 | 94.5978
0.81577 | 94.6447
0.81578 | 94.6853
0.81579 | 94.6366
0.8158 | 94.6242
0.81581 | 94.6868
0.81582 | 94.6446
0.81583 | 94.615
0.81584 | 94.6611
0.81585 | 94.6446
0.81586 | 94.6204
0.81587 | 94.6582
0.81588 | 94.6692
0.81589 | 94.6318
0.8159 | 94.6396
0.81591 | 94.633
0.81592 | 94.6414
0.81593 | 94.637
0.81594 | 94.6597
0.81595 | 94.611
0.81596 | 94.6092
0.81597 | 94.6704
0.81598 | 94.66
0.81599 | 94.627
0.816 | 94.6323
0.81601 | 94.6305
0.81602 | 94.6034
0.81603 | 94.6546
0.81604 | 94.6748
0.81605 | 94.6274
0.81606 | 94.6123
0.81607 | 94.6541
0.81608 | 94.6514
0.81609 | 94.644
0.8161 | 94.6495
0.81611 | 94.6169
0.81612 | 94.5975
0.81613 | 94.634
0.81614 | 94.6438
0.81615 | 94.6174
0.81616 | 94.6199
0.81617 | 94.645
0.81618 | 94.6429
0.81619 | 94.6634
0.8162 | 94.6226
0.81621 | 94.5847
0.81622 | 94.6277
0.81623 | 94.6223
0.81624 | 94.6108
0.81625 | 94.6244
0.81626 | 94.6258
0.81627 | 94.6071
0.81628 | 94.6162
0.81629 | 94.641
0.8163 | 94.6183
0.81631 | 94.5907
0.81632 | 94.611
0.81633 | 94.6384
0.81634 | 94.6214
0.81635 | 94.6408
0.81636 | 94.6013
0.81637 | 94.5958
0.81638 | 94.5994
0.81639 | 94.6135
0.8164 | 94.577
0.81641 | 94.5862
0.81642 | 94.6085
0.81643 | 94.6184
0.81644 | 94.6182
0.81645 | 94.6047
0.81646 | 94.5861
0.81647 | 94.5789
0.81648 | 94.5997
0.81649 | 94.6158
0.8165 | 94.5919
0.81651 | 94.5804
0.81652 | 94.6056
0.81653 | 94.5613
0.81654 | 94.5746
0.81655 | 94.5793
0.81656 | 94.5607
0.81657 | 94.5693
0.81658 | 94.6035
0.81659 | 94.6008
0.8166 | 94.5663
0.81661 | 94.5835
0.81662 | 94.5826
0.81663 | 94.5551
0.81664 | 94.5819
0.81665 | 94.5605
0.81666 | 94.5529
0.81667 | 94.5733
0.81668 | 94.5965
0.81669 | 94.5697
0.8167 | 94.5672
0.81671 | 94.5661
0.81672 | 94.5389
0.81673 | 94.5431
0.81674 | 94.5567
0.81675 | 94.5457
0.81676 | 94.5596
0.81677 | 94.5808
0.81678 | 94.5713
0.81679 | 94.5813
0.8168 | 94.5545
0.81681 | 94.5426
0.81682 | 94.5438
0.81683 | 94.5427
0.81684 | 94.552
0.81685 | 94.5345
0.81686 | 94.5733
0.81687 | 94.5714
0.81688 | 94.5556
0.81689 | 94.5585
0.8169 | 94.5578
0.81691 | 94.5056
0.81692 | 94.5546
0.81693 | 94.5605
0.81694 | 94.5416
0.81695 | 94.5431
0.81696 | 94.5518
0.81697 | 94.5662
0.81698 | 94.5602
0.81699 | 94.5481
0.817 | 94.5279
0.81701 | 94.5182
0.81702 | 94.5316
0.81703 | 94.5453
0.81704 | 94.5376
0.81705 | 94.5357
0.81706 | 94.5627
0.81707 | 94.5368
0.81708 | 94.5483
0.81709 | 94.5381
0.8171 | 94.5173
0.81711 | 94.5118
0.81712 | 94.5377
0.81713 | 94.5493
0.81714 | 94.5488
0.81715 | 94.5424
0.81716 | 94.5369
0.81717 | 94.5087
0.81718 | 94.537
0.81719 | 94.5353
0.8172 | 94.5111
0.81721 | 94.5248
0.81722 | 94.5444
0.81723 | 94.542
0.81724 | 94.5349
0.81725 | 94.5302
0.81726 | 94.5424
0.81727 | 94.5296
0.81728 | 94.5184
0.81729 | 94.5193
0.8173 | 94.5266
0.81731 | 94.5033
0.81732 | 94.4996
0.81733 | 94.5524
0.81734 | 94.5568
0.81735 | 94.5186
0.81736 | 94.5223
0.81737 | 94.5429
0.81738 | 94.5194
0.81739 | 94.5104
0.8174 | 94.5191
0.81741 | 94.5064
0.81742 | 94.5243
0.81743 | 94.5409
0.81744 | 94.5427
0.81745 | 94.5198
0.81746 | 94.5121
0.81747 | 94.545
0.81748 | 94.5175
0.81749 | 94.512
0.8175 | 94.5363
0.81751 | 94.5028
0.81752 | 94.5154
0.81753 | 94.5535
0.81754 | 94.5406
0.81755 | 94.5275
0.81756 | 94.502
0.81757 | 94.5116
0.81758 | 94.5389
0.81759 | 94.5101
0.8176 | 94.5265
0.81761 | 94.522
0.81762 | 94.5376
0.81763 | 94.5548
0.81764 | 94.5531
0.81765 | 94.5046
0.81766 | 94.4935
0.81767 | 94.5171
0.81768 | 94.5128
0.81769 | 94.5415
0.8177 | 94.53
0.81771 | 94.5259
0.81772 | 94.544
0.81773 | 94.5453
0.81774 | 94.545
0.81775 | 94.4967
0.81776 | 94.5049
0.81777 | 94.5105
0.81778 | 94.5278
0.81779 | 94.5724
0.8178 | 94.5513
0.81781 | 94.5194
0.81782 | 94.522
0.81783 | 94.5231
0.81784 | 94.5357
0.81785 | 94.5164
0.81786 | 94.5126
0.81787 | 94.5366
0.81788 | 94.5519
0.81789 | 94.5639
0.8179 | 94.5473
0.81791 | 94.519
0.81792 | 94.541
0.81793 | 94.5468
0.81794 | 94.5181
0.81795 | 94.531
0.81796 | 94.5399
0.81797 | 94.5572
0.81798 | 94.5661
0.81799 | 94.5649
0.818 | 94.5536
0.81801 | 94.5316
0.81802 | 94.5356
0.81803 | 94.5372
0.81804 | 94.5433
0.81805 | 94.5421
0.81806 | 94.5578
0.81807 | 94.5694
0.81808 | 94.5759
0.81809 | 94.5876
0.8181 | 94.5479
0.81811 | 94.5422
0.81812 | 94.5324
0.81813 | 94.5399
0.81814 | 94.5558
0.81815 | 94.5661
0.81816 | 94.5833
0.81817 | 94.5802
0.81818 | 94.5755
0.81819 | 94.5837
0.8182 | 94.568
0.81821 | 94.5289
0.81822 | 94.5464
0.81823 | 94.5574
0.81824 | 94.5876
0.81825 | 94.5958
0.81826 | 94.5839
0.81827 | 94.5743
0.81828 | 94.5993
0.81829 | 94.5921
0.8183 | 94.566
0.81831 | 94.5442
0.81832 | 94.5765
0.81833 | 94.5591
0.81834 | 94.5659
0.81835 | 94.6136
0.81836 | 94.5983
0.81837 | 94.5966
0.81838 | 94.6177
0.81839 | 94.5995
0.8184 | 94.5548
0.81841 | 94.5691
0.81842 | 94.5735
0.81843 | 94.5824
0.81844 | 94.6115
0.81845 | 94.6167
0.81846 | 94.5807
0.81847 | 94.5967
0.81848 | 94.6086
0.81849 | 94.5918
0.8185 | 94.5626
0.81851 | 94.5655
0.81852 | 94.5801
0.81853 | 94.5956
0.81854 | 94.6156
0.81855 | 94.627
0.81856 | 94.6055
0.81857 | 94.5958
0.81858 | 94.6034
0.81859 | 94.5628
0.8186 | 94.5664
0.81861 | 94.5947
0.81862 | 94.5789
0.81863 | 94.6215
0.81864 | 94.6418
0.81865 | 94.5904
0.81866 | 94.5737
0.81867 | 94.5954
0.81868 | 94.5904
0.81869 | 94.5803
0.8187 | 94.5915
0.81871 | 94.5717
0.81872 | 94.5928
0.81873 | 94.6065
0.81874 | 94.6135
0.81875 | 94.6119
0.81876 | 94.5613
0.81877 | 94.5891
0.81878 | 94.6173
0.81879 | 94.6004
0.8188 | 94.5806
0.81881 | 94.6024
0.81882 | 94.6035
0.81883 | 94.6206
0.81884 | 94.6086
0.81885 | 94.5874
0.81886 | 94.5939
0.81887 | 94.564
0.81888 | 94.5761
0.81889 | 94.6071
0.8189 | 94.5944
0.81891 | 94.583
0.81892 | 94.5905
0.81893 | 94.6059
0.81894 | 94.56
0.81895 | 94.5735
0.81896 | 94.5902
0.81897 | 94.6139
0.81898 | 94.6091
0.81899 | 94.6321
0.819 | 94.5988
0.81901 | 94.5722
0.81902 | 94.5799
0.81903 | 94.5578
0.81904 | 94.5785
0.81905 | 94.5654
0.81906 | 94.5839
0.81907 | 94.5982
0.81908 | 94.6345
0.81909 | 94.6135
0.8191 | 94.5745
0.81911 | 94.5646
0.81912 | 94.5702
0.81913 | 94.5504
0.81914 | 94.5841
0.81915 | 94.5969
0.81916 | 94.5758
0.81917 | 94.6164
0.81918 | 94.6354
0.81919 | 94.61
0.8192 | 94.5566
0.81921 | 94.537
0.81922 | 94.55
0.81923 | 94.5327
0.81924 | 94.5907
0.81925 | 94.6159
0.81926 | 94.5966
0.81927 | 94.626
0.81928 | 94.6093
0.81929 | 94.5724
0.8193 | 94.5389
0.81931 | 94.5395
0.81932 | 94.5242
0.81933 | 94.5567
0.81934 | 94.6374
0.81935 | 94.6218
0.81936 | 94.5877
0.81937 | 94.6052
0.81938 | 94.5683
0.81939 | 94.5332
0.8194 | 94.5338
0.81941 | 94.5283
0.81942 | 94.5406
0.81943 | 94.5809
0.81944 | 94.6206
0.81945 | 94.6177
0.81946 | 94.5739
0.81947 | 94.5837
0.81948 | 94.5414
0.81949 | 94.5065
0.8195 | 94.529
0.81951 | 94.532
0.81952 | 94.5711
0.81953 | 94.591
0.81954 | 94.6082
0.81955 | 94.5681
0.81956 | 94.5506
0.81957 | 94.5205
0.81958 | 94.4884
0.81959 | 94.5161
0.8196 | 94.5392
0.81961 | 94.5602
0.81962 | 94.5739
0.81963 | 94.6093
0.81964 | 94.5771
0.81965 | 94.5364
0.81966 | 94.5307
0.81967 | 94.4905
0.81968 | 94.4855
0.81969 | 94.5241
0.8197 | 94.5382
0.81971 | 94.5274
0.81972 | 94.5568
0.81973 | 94.5541
0.81974 | 94.5311
0.81975 | 94.5054
0.81976 | 94.4797
0.81977 | 94.4938
0.81978 | 94.5356
0.81979 | 94.5344
0.8198 | 94.5152
0.81981 | 94.5206
0.81982 | 94.505
0.81983 | 94.4934
0.81984 | 94.4813
0.81985 | 94.5006
0.81986 | 94.4619
0.81987 | 94.4576
0.81988 | 94.5297
0.81989 | 94.5204
0.8199 | 94.4598
0.81991 | 94.4816
0.81992 | 94.5004
0.81993 | 94.4407
0.81994 | 94.4831
0.81995 | 94.5214
0.81996 | 94.4836
0.81997 | 94.4593
0.81998 | 94.4801
0.81999 | 94.4656
0.82 | 94.4244
0.82001 | 94.437
0.82002 | 94.4255
0.82003 | 94.4295
0.82004 | 94.4753
0.82005 | 94.4736
0.82006 | 94.4483
0.82007 | 94.4645
0.82008 | 94.4374
0.82009 | 94.4027
0.8201 | 94.4135
0.82011 | 94.4128
0.82012 | 94.4145
0.82013 | 94.4506
0.82014 | 94.4672
0.82015 | 94.414
0.82016 | 94.3996
0.82017 | 94.4173
0.82018 | 94.3771
0.82019 | 94.3738
0.8202 | 94.4014
0.82021 | 94.3647
0.82022 | 94.3771
0.82023 | 94.4438
0.82024 | 94.4207
0.82025 | 94.3665
0.82026 | 94.3628
0.82027 | 94.3751
0.82028 | 94.3446
0.82029 | 94.3528
0.8203 | 94.3808
0.82031 | 94.3677
0.82032 | 94.355
0.82033 | 94.3738
0.82034 | 94.3737
0.82035 | 94.3049
0.82036 | 94.3166
0.82037 | 94.3302
0.82038 | 94.3232
0.82039 | 94.3604
0.8204 | 94.3597
0.82041 | 94.3216
0.82042 | 94.3277
0.82043 | 94.3425
0.82044 | 94.3146
0.82045 | 94.3066
0.82046 | 94.2848
0.82047 | 94.2658
0.82048 | 94.3023
0.82049 | 94.3452
0.8205 | 94.2886
0.82051 | 94.2568
0.82052 | 94.2884
0.82053 | 94.3004
0.82054 | 94.2638
0.82055 | 94.2482
0.82056 | 94.2716
0.82057 | 94.2805
0.82058 | 94.2915
0.82059 | 94.2673
0.8206 | 94.2522
0.82061 | 94.2295
0.82062 | 94.2345
0.82063 | 94.2102
0.82064 | 94.236
0.82065 | 94.2332
0.82066 | 94.2076
0.82067 | 94.222
0.82068 | 94.2354
0.82069 | 94.2295
0.8207 | 94.2135
0.82071 | 94.1937
0.82072 | 94.1916
0.82073 | 94.1935
0.82074 | 94.2039
0.82075 | 94.2029
0.82076 | 94.1635
0.82077 | 94.1737
0.82078 | 94.1893
0.82079 | 94.1795
0.8208 | 94.1466
0.82081 | 94.1529
0.82082 | 94.1592
0.82083 | 94.1295
0.82084 | 94.1695
0.82085 | 94.1595
0.82086 | 94.1532
0.82087 | 94.1432
0.82088 | 94.1411
0.82089 | 94.1205
0.8209 | 94.1162
0.82091 | 94.1208
0.82092 | 94.13
0.82093 | 94.1513
0.82094 | 94.1421
0.82095 | 94.0955
0.82096 | 94.0523
0.82097 | 94.0954
0.82098 | 94.0916
0.82099 | 94.0829
0.821 | 94.0898
0.82101 | 94.0881
0.82102 | 94.0968
0.82103 | 94.0968
0.82104 | 94.0829
0.82105 | 94.0618
0.82106 | 94.0247
0.82107 | 94.0466
0.82108 | 94.0416
0.82109 | 94.0629
0.8211 | 94.0451
0.82111 | 94.0359
0.82112 | 94.0451
0.82113 | 94.033
0.82114 | 94.0399
0.82115 | 93.9937
0.82116 | 93.9924
0.82117 | 94.0121
0.82118 | 94.0489
0.82119 | 94.0529
0.8212 | 94.0109
0.82121 | 93.9782
0.82122 | 93.9804
0.82123 | 93.9862
0.82124 | 93.9648
0.82125 | 93.9659
0.82126 | 93.9815
0.82127 | 93.9898
0.82128 | 93.9843
0.82129 | 93.9804
0.8213 | 93.9703
0.82131 | 93.938
0.82132 | 93.93
0.82133 | 93.9275
0.82134 | 93.9238
0.82135 | 93.9544
0.82136 | 93.9382
0.82137 | 93.9349
0.82138 | 93.943
0.82139 | 93.9678
0.8214 | 93.9101
0.82141 | 93.8782
0.82142 | 93.8997
0.82143 | 93.8949
0.82144 | 93.8952
0.82145 | 93.8958
0.82146 | 93.9069
0.82147 | 93.8817
0.82148 | 93.9072
0.82149 | 93.8901
0.8215 | 93.8427
0.82151 | 93.8409
0.82152 | 93.8723
0.82153 | 93.874
0.82154 | 93.8671
0.82155 | 93.8727
0.82156 | 93.8314
0.82157 | 93.8038
0.82158 | 93.819
0.82159 | 93.8294
0.8216 | 93.8255
0.82161 | 93.8055
0.82162 | 93.8209
0.82163 | 93.8103
0.82164 | 93.8084
0.82165 | 93.7756
0.82166 | 93.7754
0.82167 | 93.7871
0.82168 | 93.7935
0.82169 | 93.7947
0.8217 | 93.7751
0.82171 | 93.7672
0.82172 | 93.7722
0.82173 | 93.7461
0.82174 | 93.7404
0.82175 | 93.7081
0.82176 | 93.7305
0.82177 | 93.7377
0.82178 | 93.7369
0.82179 | 93.761
0.8218 | 93.7449
0.82181 | 93.7227
0.82182 | 93.7074
0.82183 | 93.696
0.82184 | 93.6832
0.82185 | 93.6755
0.82186 | 93.6804
0.82187 | 93.7104
0.82188 | 93.696
0.82189 | 93.7252
0.8219 | 93.6949
0.82191 | 93.6699
0.82192 | 93.6461
0.82193 | 93.6212
0.82194 | 93.639
0.82195 | 93.6313
0.82196 | 93.6726
0.82197 | 93.6873
0.82198 | 93.6786
0.82199 | 93.6652
0.822 | 93.606
0.82201 | 93.5619
0.82202 | 93.6185
0.82203 | 93.594
0.82204 | 93.5913
0.82205 | 93.6233
0.82206 | 93.6482
0.82207 | 93.6293
0.82208 | 93.6202
0.82209 | 93.6048
0.8221 | 93.5515
0.82211 | 93.5433
0.82212 | 93.5669
0.82213 | 93.5545
0.82214 | 93.5795
0.82215 | 93.5762
0.82216 | 93.5893
0.82217 | 93.5945
0.82218 | 93.5768
0.82219 | 93.5403
0.8222 | 93.4933
0.82221 | 93.4829
0.82222 | 93.4992
0.82223 | 93.5461
0.82224 | 93.5452
0.82225 | 93.5662
0.82226 | 93.5397
0.82227 | 93.528
0.82228 | 93.4895
0.82229 | 93.4888
0.8223 | 93.4549
0.82231 | 93.4434
0.82232 | 93.4862
0.82233 | 93.5383
0.82234 | 93.5311
0.82235 | 93.5221
0.82236 | 93.4789
0.82237 | 93.4464
0.82238 | 93.4305
0.82239 | 93.4647
0.8224 | 93.4377
0.82241 | 93.445
0.82242 | 93.4898
0.82243 | 93.4896
0.82244 | 93.4434
0.82245 | 93.4224
0.82246 | 93.4215
0.82247 | 93.3952
0.82248 | 93.3942
0.82249 | 93.4221
0.8225 | 93.4094
0.82251 | 93.4174
0.82252 | 93.4291
0.82253 | 93.4062
0.82254 | 93.4225
0.82255 | 93.3935
0.82256 | 93.3429
0.82257 | 93.3447
0.82258 | 93.3911
0.82259 | 93.3832
0.8226 | 93.3557
0.82261 | 93.3761
0.82262 | 93.3679
0.82263 | 93.3647
0.82264 | 93.364
0.82265 | 93.3243
0.82266 | 93.3111
0.82267 | 93.336
0.82268 | 93.361
0.82269 | 93.3382
0.8227 | 93.3364
0.82271 | 93.3389
0.82272 | 93.2905
0.82273 | 93.27
0.82274 | 93.2929
0.82275 | 93.2822
0.82276 | 93.2789
0.82277 | 93.292
0.82278 | 93.3199
0.82279 | 93.2767
0.8228 | 93.2727
0.82281 | 93.2456
0.82282 | 93.2379
0.82283 | 93.2366
0.82284 | 93.2548
0.82285 | 93.2478
0.82286 | 93.2425
0.82287 | 93.2508
0.82288 | 93.2247
0.82289 | 93.2091
0.8229 | 93.1986
0.82291 | 93.1853
0.82292 | 93.2092
0.82293 | 93.2059
0.82294 | 93.2195
0.82295 | 93.2292
0.82296 | 93.2228
0.82297 | 93.1898
0.82298 | 93.1882
0.82299 | 93.1643
0.823 | 93.134
0.82301 | 93.1469
0.82302 | 93.1515
0.82303 | 93.1988
0.82304 | 93.1607
0.82305 | 93.1505
0.82306 | 93.1312
0.82307 | 93.1529
0.82308 | 93.1265
0.82309 | 93.1282
0.8231 | 93.1273
0.82311 | 93.1082
0.82312 | 93.1418
0.82313 | 93.1248
0.82314 | 93.1025
0.82315 | 93.1117
0.82316 | 93.0729
0.82317 | 93.022
0.82318 | 93.0873
0.82319 | 93.0841
0.8232 | 93.0433
0.82321 | 93.0899
0.82322 | 93.103
0.82323 | 93.0751
0.82324 | 93.0568
0.82325 | 93.0348
0.82326 | 93.0079
0.82327 | 93.0214
0.82328 | 93.0415
0.82329 | 93.0346
0.8233 | 93.0192
0.82331 | 93.0385
0.82332 | 93.0329
0.82333 | 92.9868
0.82334 | 92.9929
0.82335 | 92.9821
0.82336 | 92.9747
0.82337 | 93.0085
0.82338 | 93.0117
0.82339 | 92.9988
0.8234 | 93.001
0.82341 | 92.9803
0.82342 | 92.9445
0.82343 | 92.9461
0.82344 | 92.9807
0.82345 | 92.9443
0.82346 | 92.9385
0.82347 | 92.9993
0.82348 | 92.9664
0.82349 | 92.9455
0.8235 | 92.9418
0.82351 | 92.9517
0.82352 | 92.935
0.82353 | 92.9376
0.82354 | 92.9545
0.82355 | 92.931
0.82356 | 92.8988
0.82357 | 92.9199
0.82358 | 92.9333
0.82359 | 92.913
0.8236 | 92.9133
0.82361 | 92.9047
0.82362 | 92.8882
0.82363 | 92.9183
0.82364 | 92.9187
0.82365 | 92.8985
0.82366 | 92.9022
0.82367 | 92.9094
0.82368 | 92.8667
0.82369 | 92.8983
0.8237 | 92.8949
0.82371 | 92.8543
0.82372 | 92.8717
0.82373 | 92.9296
0.82374 | 92.9198
0.82375 | 92.8674
0.82376 | 92.8689
0.82377 | 92.8899
0.82378 | 92.838
0.82379 | 92.8795
0.8238 | 92.8953
0.82381 | 92.8779
0.82382 | 92.8839
0.82383 | 92.9023
0.82384 | 92.8727
0.82385 | 92.8574
0.82386 | 92.8775
0.82387 | 92.8634
0.82388 | 92.8421
0.82389 | 92.8771
0.8239 | 92.8915
0.82391 | 92.8822
0.82392 | 92.8702
0.82393 | 92.8898
0.82394 | 92.8871
0.82395 | 92.8669
0.82396 | 92.8558
0.82397 | 92.8458
0.82398 | 92.8504
0.82399 | 92.9012
0.824 | 92.8966
0.82401 | 92.8625
0.82402 | 92.8879
0.82403 | 92.8916
0.82404 | 92.8619
0.82405 | 92.8565
0.82406 | 92.8587
0.82407 | 92.8561
0.82408 | 92.8899
0.82409 | 92.9194
0.8241 | 92.8829
0.82411 | 92.8702
0.82412 | 92.8937
0.82413 | 92.8721
0.82414 | 92.8648
0.82415 | 92.8543
0.82416 | 92.8445
0.82417 | 92.8891
0.82418 | 92.8932
0.82419 | 92.9028
0.8242 | 92.8887
0.82421 | 92.8754
0.82422 | 92.88
0.82423 | 92.8571
0.82424 | 92.8858
0.82425 | 92.904
0.82426 | 92.8406
0.82427 | 92.8603
0.82428 | 92.9177
0.82429 | 92.8867
0.8243 | 92.8531
0.82431 | 92.8702
0.82432 | 92.8671
0.82433 | 92.8224
0.82434 | 92.8732
0.82435 | 92.8773
0.82436 | 92.8563
0.82437 | 92.8957
0.82438 | 92.8975
0.82439 | 92.8831
0.8244 | 92.892
0.82441 | 92.8508
0.82442 | 92.8586
0.82443 | 92.862
0.82444 | 92.8563
0.82445 | 92.848
0.82446 | 92.8497
0.82447 | 92.8813
0.82448 | 92.8674
0.82449 | 92.8894
0.8245 | 92.8744
0.82451 | 92.8707
0.82452 | 92.8725
0.82453 | 92.8417
0.82454 | 92.8458
0.82455 | 92.8483
0.82456 | 92.8251
0.82457 | 92.8685
0.82458 | 92.8808
0.82459 | 92.8643
0.8246 | 92.8478
0.82461 | 92.8474
0.82462 | 92.8309
0.82463 | 92.8339
0.82464 | 92.845
0.82465 | 92.8359
0.82466 | 92.8309
0.82467 | 92.8743
0.82468 | 92.8593
0.82469 | 92.8595
0.8247 | 92.8526
0.82471 | 92.8226
0.82472 | 92.7992
0.82473 | 92.7997
0.82474 | 92.8068
0.82475 | 92.8178
0.82476 | 92.82
0.82477 | 92.8395
0.82478 | 92.8405
0.82479 | 92.8244
0.8248 | 92.8066
0.82481 | 92.7882
0.82482 | 92.7832
0.82483 | 92.7872
0.82484 | 92.7962
0.82485 | 92.8124
0.82486 | 92.8289
0.82487 | 92.8457
0.82488 | 92.8317
0.82489 | 92.8156
0.8249 | 92.7915
0.82491 | 92.7698
0.82492 | 92.782
0.82493 | 92.8009
0.82494 | 92.7961
0.82495 | 92.8031
0.82496 | 92.8029
0.82497 | 92.815
0.82498 | 92.7742
0.82499 | 92.7698
0.825 | 92.781
0.82501 | 92.7535
0.82502 | 92.7558
0.82503 | 92.7844
0.82504 | 92.7926
0.82505 | 92.7957
0.82506 | 92.7814
0.82507 | 92.8024
0.82508 | 92.7886
0.82509 | 92.748
0.8251 | 92.7445
0.82511 | 92.729
0.82512 | 92.7327
0.82513 | 92.7586
0.82514 | 92.7886
0.82515 | 92.7721
0.82516 | 92.7712
0.82517 | 92.7516
0.82518 | 92.7346
0.82519 | 92.7524
0.8252 | 92.7486
0.82521 | 92.7303
0.82522 | 92.7367
0.82523 | 92.7495
0.82524 | 92.7777
0.82525 | 92.7678
0.82526 | 92.7353
0.82527 | 92.7172
0.82528 | 92.7265
0.82529 | 92.7325
0.8253 | 92.7235
0.82531 | 92.7224
0.82532 | 92.7417
0.82533 | 92.7601
0.82534 | 92.7535
0.82535 | 92.7285
0.82536 | 92.7128
0.82537 | 92.7174
0.82538 | 92.7241
0.82539 | 92.727
0.8254 | 92.7139
0.82541 | 92.7105
0.82542 | 92.7424
0.82543 | 92.7274
0.82544 | 92.7193
0.82545 | 92.7009
0.82546 | 92.7122
0.82547 | 92.7217
0.82548 | 92.7049
0.82549 | 92.7218
0.8255 | 92.6983
0.82551 | 92.6772
0.82552 | 92.706
0.82553 | 92.7153
0.82554 | 92.7
0.82555 | 92.6837
0.82556 | 92.6854
0.82557 | 92.7088
0.82558 | 92.707
0.82559 | 92.6935
0.8256 | 92.7034
0.82561 | 92.6827
0.82562 | 92.6557
0.82563 | 92.6855
0.82564 | 92.6779
0.82565 | 92.6846
0.82566 | 92.7055
0.82567 | 92.6907
0.82568 | 92.6806
0.82569 | 92.7239
0.8257 | 92.6738
0.82571 | 92.6357
0.82572 | 92.6634
0.82573 | 92.6853
0.82574 | 92.6754
0.82575 | 92.6539
0.82576 | 92.6811
0.82577 | 92.6908
0.82578 | 92.6461
0.82579 | 92.6462
0.8258 | 92.6609
0.82581 | 92.6251
0.82582 | 92.6534
0.82583 | 92.6764
0.82584 | 92.6684
0.82585 | 92.6502
0.82586 | 92.6758
0.82587 | 92.6571
0.82588 | 92.6128
0.82589 | 92.645
0.8259 | 92.6156
0.82591 | 92.5954
0.82592 | 92.6311
0.82593 | 92.6408
0.82594 | 92.6427
0.82595 | 92.6471
0.82596 | 92.6501
0.82597 | 92.5991
0.82598 | 92.5967
0.82599 | 92.6211
0.826 | 92.595
0.82601 | 92.5701
0.82602 | 92.6275
0.82603 | 92.6571
0.82604 | 92.6284
0.82605 | 92.6084
0.82606 | 92.5798
0.82607 | 92.5655
0.82608 | 92.5477
0.82609 | 92.5848
0.8261 | 92.5889
0.82611 | 92.5996
0.82612 | 92.6071
0.82613 | 92.6189
0.82614 | 92.5912
0.82615 | 92.597
0.82616 | 92.5724
0.82617 | 92.5529
0.82618 | 92.5581
0.82619 | 92.5499
0.8262 | 92.5559
0.82621 | 92.5512
0.82622 | 92.5848
0.82623 | 92.5642
0.82624 | 92.5625
0.82625 | 92.569
0.82626 | 92.5318
0.82627 | 92.5279
0.82628 | 92.5477
0.82629 | 92.5761
0.8263 | 92.529
0.82631 | 92.5221
0.82632 | 92.5648
0.82633 | 92.5442
0.82634 | 92.5499
0.82635 | 92.5545
0.82636 | 92.5138
0.82637 | 92.4993
0.82638 | 92.5262
0.82639 | 92.5427
0.8264 | 92.503
0.82641 | 92.521
0.82642 | 92.5235
0.82643 | 92.5081
0.82644 | 92.5358
0.82645 | 92.5495
0.82646 | 92.5004
0.82647 | 92.5052
0.82648 | 92.5058
0.82649 | 92.4991
0.8265 | 92.4845
0.82651 | 92.4885
0.82652 | 92.5307
0.82653 | 92.5125
0.82654 | 92.5355
0.82655 | 92.4977
0.82656 | 92.4748
0.82657 | 92.4743
0.82658 | 92.4616
0.82659 | 92.4691
0.8266 | 92.4754
0.82661 | 92.5104
0.82662 | 92.5124
0.82663 | 92.5098
0.82664 | 92.5423
0.82665 | 92.4902
0.82666 | 92.4392
0.82667 | 92.446
0.82668 | 92.4535
0.82669 | 92.4401
0.8267 | 92.4659
0.82671 | 92.4892
0.82672 | 92.4858
0.82673 | 92.5107
0.82674 | 92.4916
0.82675 | 92.4879
0.82676 | 92.4476
0.82677 | 92.4154
0.82678 | 92.4444
0.82679 | 92.4745
0.8268 | 92.4836
0.82681 | 92.4991
0.82682 | 92.5008
0.82683 | 92.4872
0.82684 | 92.4579
0.82685 | 92.4247
0.82686 | 92.4006
0.82687 | 92.4082
0.82688 | 92.4344
0.82689 | 92.4773
0.8269 | 92.4759
0.82691 | 92.4822
0.82692 | 92.5005
0.82693 | 92.4527
0.82694 | 92.4276
0.82695 | 92.4158
0.82696 | 92.3925
0.82697 | 92.4156
0.82698 | 92.4742
0.82699 | 92.4919
0.827 | 92.4574
0.82701 | 92.4722
0.82702 | 92.4554
0.82703 | 92.4106
0.82704 | 92.4025
0.82705 | 92.4073
0.82706 | 92.4108
0.82707 | 92.404
0.82708 | 92.474
0.82709 | 92.4763
0.8271 | 92.4405
0.82711 | 92.4357
0.82712 | 92.4198
0.82713 | 92.3916
0.82714 | 92.3915
0.82715 | 92.394
0.82716 | 92.3945
0.82717 | 92.4473
0.82718 | 92.4426
0.82719 | 92.4437
0.8272 | 92.4273
0.82721 | 92.3867
0.82722 | 92.3917
0.82723 | 92.3744
0.82724 | 92.4021
0.82725 | 92.3934
0.82726 | 92.375
0.82727 | 92.4515
0.82728 | 92.4401
0.82729 | 92.4077
0.8273 | 92.3819
0.82731 | 92.3736
0.82732 | 92.3587
0.82733 | 92.3674
0.82734 | 92.4058
0.82735 | 92.4011
0.82736 | 92.3922
0.82737 | 92.3867
0.82738 | 92.3881
0.82739 | 92.3844
0.8274 | 92.3753
0.82741 | 92.3423
0.82742 | 92.3511
0.82743 | 92.387
0.82744 | 92.372
0.82745 | 92.3703
0.82746 | 92.3815
0.82747 | 92.3652
0.82748 | 92.3322
0.82749 | 92.3567
0.8275 | 92.3471
0.82751 | 92.3255
0.82752 | 92.34
0.82753 | 92.3665
0.82754 | 92.3717
0.82755 | 92.3649
0.82756 | 92.3434
0.82757 | 92.3055
0.82758 | 92.3179
0.82759 | 92.3141
0.8276 | 92.3215
0.82761 | 92.3413
0.82762 | 92.3461
0.82763 | 92.3405
0.82764 | 92.3475
0.82765 | 92.3303
0.82766 | 92.3097
0.82767 | 92.2753
0.82768 | 92.3019
0.82769 | 92.2905
0.8277 | 92.3188
0.82771 | 92.358
0.82772 | 92.3383
0.82773 | 92.3008
0.82774 | 92.3233
0.82775 | 92.2713
0.82776 | 92.2391
0.82777 | 92.2776
0.82778 | 92.3137
0.82779 | 92.2923
0.8278 | 92.2999
0.82781 | 92.3203
0.82782 | 92.3229
0.82783 | 92.2739
0.82784 | 92.2757
0.82785 | 92.2337
0.82786 | 92.2197
0.82787 | 92.2582
0.82788 | 92.2912
0.82789 | 92.2942
0.8279 | 92.2866
0.82791 | 92.3226
0.82792 | 92.2647
0.82793 | 92.2449
0.82794 | 92.246
0.82795 | 92.212
0.82796 | 92.2237
0.82797 | 92.2631
0.82798 | 92.2966
0.82799 | 92.2945
0.828 | 92.2587
0.82801 | 92.2096
0.82802 | 92.2101
0.82803 | 92.2262
0.82804 | 92.2176
0.82805 | 92.2042
0.82806 | 92.219
0.82807 | 92.2552
0.82808 | 92.2489
0.82809 | 92.2724
0.8281 | 92.2381
0.82811 | 92.1867
0.82812 | 92.1793
0.82813 | 92.179
0.82814 | 92.1875
0.82815 | 92.1933
0.82816 | 92.2109
0.82817 | 92.2283
0.82818 | 92.2169
0.82819 | 92.229
0.8282 | 92.1989
0.82821 | 92.1591
0.82822 | 92.1588
0.82823 | 92.1866
0.82824 | 92.1788
0.82825 | 92.1578
0.82826 | 92.185
0.82827 | 92.1977
0.82828 | 92.1795
0.82829 | 92.1727
0.8283 | 92.1372
0.82831 | 92.1067
0.82832 | 92.1157
0.82833 | 92.1399
0.82834 | 92.1841
0.82835 | 92.1903
0.82836 | 92.1696
0.82837 | 92.1493
0.82838 | 92.1615
0.82839 | 92.1408
0.8284 | 92.0938
0.82841 | 92.0866
0.82842 | 92.1207
0.82843 | 92.1083
0.82844 | 92.1475
0.82845 | 92.1332
0.82846 | 92.0895
0.82847 | 92.099
0.82848 | 92.114
0.82849 | 92.1057
0.8285 | 92.0791
0.82851 | 92.1022
0.82852 | 92.0958
0.82853 | 92.0803
0.82854 | 92.1055
0.82855 | 92.092
0.82856 | 92.0516
0.82857 | 92.0671
0.82858 | 92.074
0.82859 | 92.0834
0.8286 | 92.0755
0.82861 | 92.066
0.82862 | 92.0497
0.82863 | 92.0601
0.82864 | 92.0512
0.82865 | 92.0701
0.82866 | 92.0512
0.82867 | 92.0587
0.82868 | 92.0463
0.82869 | 92.0598
0.8287 | 92.0289
0.82871 | 92.025
0.82872 | 92.0421
0.82873 | 92.0352
0.82874 | 92.0254
0.82875 | 92.0213
0.82876 | 92.0471
0.82877 | 92.0209
0.82878 | 92.0417
0.82879 | 92.0472
0.8288 | 92.012
0.82881 | 91.9748
0.82882 | 91.9835
0.82883 | 91.9777
0.82884 | 91.9931
0.82885 | 92.0089
0.82886 | 92.0352
0.82887 | 92.0217
0.82888 | 92.0169
0.82889 | 91.9968
0.8289 | 91.9525
0.82891 | 91.9599
0.82892 | 91.9673
0.82893 | 91.9647
0.82894 | 91.9844
0.82895 | 91.999
0.82896 | 91.9797
0.82897 | 91.9872
0.82898 | 91.978
0.82899 | 91.9716
0.829 | 91.9325
0.82901 | 91.9324
0.82902 | 91.9592
0.82903 | 91.9603
0.82904 | 91.9732
0.82905 | 91.9866
0.82906 | 91.9742
0.82907 | 91.9665
0.82908 | 91.9753
0.82909 | 91.936
0.8291 | 91.8934
0.82911 | 91.8902
0.82912 | 91.9266
0.82913 | 91.9551
0.82914 | 91.9626
0.82915 | 91.9567
0.82916 | 91.9396
0.82917 | 91.9475
0.82918 | 91.9416
0.82919 | 91.8989
0.8292 | 91.8856
0.82921 | 91.928
0.82922 | 91.9279
0.82923 | 91.9495
0.82924 | 91.9749
0.82925 | 91.932
0.82926 | 91.8789
0.82927 | 91.8865
0.82928 | 91.9001
0.82929 | 91.8948
0.8293 | 91.8846
0.82931 | 91.9119
0.82932 | 91.9237
0.82933 | 91.9282
0.82934 | 91.9303
0.82935 | 91.8983
0.82936 | 91.8718
0.82937 | 91.874
0.82938 | 91.8863
0.82939 | 91.8849
0.8294 | 91.8653
0.82941 | 91.8911
0.82942 | 91.8968
0.82943 | 91.9059
0.82944 | 91.8891
0.82945 | 91.867
0.82946 | 91.832
0.82947 | 91.8629
0.82948 | 91.8607
0.82949 | 91.8763
0.8295 | 91.8781
0.82951 | 91.8828
0.82952 | 91.864
0.82953 | 91.8416
0.82954 | 91.8967
0.82955 | 91.8299
0.82956 | 91.8235
0.82957 | 91.8647
0.82958 | 91.862
0.82959 | 91.8495
0.8296 | 91.8674
0.82961 | 91.8413
0.82962 | 91.8142
0.82963 | 91.8146
0.82964 | 91.8498
0.82965 | 91.8158
0.82966 | 91.8369
0.82967 | 91.8521
0.82968 | 91.8368
0.82969 | 91.8416
0.8297 | 91.8564
0.82971 | 91.828
0.82972 | 91.7895
0.82973 | 91.8083
0.82974 | 91.8028
0.82975 | 91.793
0.82976 | 91.8137
0.82977 | 91.8191
0.82978 | 91.8252
0.82979 | 91.8218
0.8298 | 91.8047
0.82981 | 91.7839
0.82982 | 91.7629
0.82983 | 91.7846
0.82984 | 91.7894
0.82985 | 91.7941
0.82986 | 91.8103
0.82987 | 91.8059
0.82988 | 91.7929
0.82989 | 91.7711
0.8299 | 91.7524
0.82991 | 91.734
0.82992 | 91.7642
0.82993 | 91.762
0.82994 | 91.759
0.82995 | 91.7826
0.82996 | 91.7972
0.82997 | 91.7952
0.82998 | 91.7601
0.82999 | 91.7576
0.83 | 91.7336
0.83001 | 91.7257
0.83002 | 91.7613
0.83003 | 91.7323
0.83004 | 91.7621
0.83005 | 91.7887
0.83006 | 91.7581
0.83007 | 91.7275
0.83008 | 91.7412
0.83009 | 91.7291
0.8301 | 91.696
0.83011 | 91.7185
0.83012 | 91.7396
0.83013 | 91.7429
0.83014 | 91.7764
0.83015 | 91.7584
0.83016 | 91.7336
0.83017 | 91.7214
0.83018 | 91.7185
0.83019 | 91.7123
0.8302 | 91.6957
0.83021 | 91.7144
0.83022 | 91.735
0.83023 | 91.7435
0.83024 | 91.7516
0.83025 | 91.7218
0.83026 | 91.6801
0.83027 | 91.6963
0.83028 | 91.702
0.83029 | 91.7073
0.8303 | 91.7076
0.83031 | 91.7114
0.83032 | 91.7473
0.83033 | 91.7347
0.83034 | 91.7218
0.83035 | 91.6831
0.83036 | 91.6801
0.83037 | 91.6832
0.83038 | 91.6925
0.83039 | 91.7256
0.8304 | 91.7097
0.83041 | 91.6768
0.83042 | 91.6939
0.83043 | 91.7069
0.83044 | 91.7146
0.83045 | 91.6973
0.83046 | 91.6676
0.83047 | 91.703
0.83048 | 91.6845
0.83049 | 91.6991
0.8305 | 91.7192
0.83051 | 91.6845
0.83052 | 91.6862
0.83053 | 91.6991
0.83054 | 91.7149
0.83055 | 91.6641
0.83056 | 91.6358
0.83057 | 91.6668
0.83058 | 91.7017
0.83059 | 91.7012
0.8306 | 91.6983
0.83061 | 91.6899
0.83062 | 91.6856
0.83063 | 91.6896
0.83064 | 91.6726
0.83065 | 91.6622
0.83066 | 91.6512
0.83067 | 91.6695
0.83068 | 91.6651
0.83069 | 91.6856
0.8307 | 91.6875
0.83071 | 91.6511
0.83072 | 91.6781
0.83073 | 91.6943
0.83074 | 91.6684
0.83075 | 91.6505
0.83076 | 91.655
0.83077 | 91.6484
0.83078 | 91.6583
0.83079 | 91.6568
0.8308 | 91.6722
0.83081 | 91.6733
0.83082 | 91.647
0.83083 | 91.6623
0.83084 | 91.665
0.83085 | 91.6314
0.83086 | 91.6165
0.83087 | 91.6701
0.83088 | 91.6637
0.83089 | 91.6654
0.8309 | 91.6613
0.83091 | 91.6386
0.83092 | 91.6244
0.83093 | 91.6485
0.83094 | 91.6385
0.83095 | 91.6134
0.83096 | 91.632
0.83097 | 91.6422
0.83098 | 91.6498
0.83099 | 91.6364
0.831 | 91.6594
0.83101 | 91.6374
0.83102 | 91.6242
0.83103 | 91.6328
0.83104 | 91.6229
0.83105 | 91.5851
0.83106 | 91.5997
0.83107 | 91.6131
0.83108 | 91.6066
0.83109 | 91.6468
0.8311 | 91.6379
0.83111 | 91.6097
0.83112 | 91.6315
0.83113 | 91.6335
0.83114 | 91.6051
0.83115 | 91.5789
0.83116 | 91.5894
0.83117 | 91.593
0.83118 | 91.6101
0.83119 | 91.6296
0.8312 | 91.6172
0.83121 | 91.563
0.83122 | 91.5862
0.83123 | 91.5936
0.83124 | 91.5721
0.83125 | 91.589
0.83126 | 91.5879
0.83127 | 91.5903
0.83128 | 91.5929
0.83129 | 91.6353
0.8313 | 91.6058
0.83131 | 91.5832
0.83132 | 91.5721
0.83133 | 91.5917
0.83134 | 91.563
0.83135 | 91.5318
0.83136 | 91.5597
0.83137 | 91.5822
0.83138 | 91.6097
0.83139 | 91.6166
0.8314 | 91.589
0.83141 | 91.5622
0.83142 | 91.56
0.83143 | 91.5407
0.83144 | 91.5493
0.83145 | 91.5776
0.83146 | 91.58
0.83147 | 91.5698
0.83148 | 91.5844
0.83149 | 91.5718
0.8315 | 91.5504
0.83151 | 91.5296
0.83152 | 91.5431
0.83153 | 91.5602
0.83154 | 91.5648
0.83155 | 91.5707
0.83156 | 91.5836
0.83157 | 91.5624
0.83158 | 91.5615
0.83159 | 91.5714
0.8316 | 91.5227
0.83161 | 91.5179
0.83162 | 91.5527
0.83163 | 91.5692
0.83164 | 91.5499
0.83165 | 91.5492
0.83166 | 91.5395
0.83167 | 91.5374
0.83168 | 91.5425
0.83169 | 91.5498
0.8317 | 91.5157
0.83171 | 91.54
0.83172 | 91.5372
0.83173 | 91.5437
0.83174 | 91.568
0.83175 | 91.5665
0.83176 | 91.5144
0.83177 | 91.5101
0.83178 | 91.5424
0.83179 | 91.5218
0.8318 | 91.494
0.83181 | 91.5203
0.83182 | 91.5476
0.83183 | 91.5515
0.83184 | 91.5608
0.83185 | 91.5237
0.83186 | 91.4999
0.83187 | 91.4944
0.83188 | 91.5078
0.83189 | 91.501
0.8319 | 91.5122
0.83191 | 91.5488
0.83192 | 91.5338
0.83193 | 91.5485
0.83194 | 91.5663
0.83195 | 91.5061
0.83196 | 91.4857
0.83197 | 91.4802
0.83198 | 91.4968
0.83199 | 91.496
0.832 | 91.4977
0.83201 | 91.5172
0.83202 | 91.5331
0.83203 | 91.5235
0.83204 | 91.5426
0.83205 | 91.5053
0.83206 | 91.4451
0.83207 | 91.4722
0.83208 | 91.4927
0.83209 | 91.5168
0.8321 | 91.5144
0.83211 | 91.5118
0.83212 | 91.5191
0.83213 | 91.5281
0.83214 | 91.5004
0.83215 | 91.4486
0.83216 | 91.4269
0.83217 | 91.4462
0.83218 | 91.4554
0.83219 | 91.5105
0.8322 | 91.5205
0.83221 | 91.5274
0.83222 | 91.5102
0.83223 | 91.4972
0.83224 | 91.4608
0.83225 | 91.4411
0.83226 | 91.4122
0.83227 | 91.4227
0.83228 | 91.4731
0.83229 | 91.5138
0.8323 | 91.4943
0.83231 | 91.5117
0.83232 | 91.4842
0.83233 | 91.4552
0.83234 | 91.4277
0.83235 | 91.4128
0.83236 | 91.4163
0.83237 | 91.4294
0.83238 | 91.49
0.83239 | 91.5201
0.8324 | 91.5163
0.83241 | 91.4673
0.83242 | 91.4604
0.83243 | 91.4077
0.83244 | 91.3766
0.83245 | 91.3914
0.83246 | 91.4052
0.83247 | 91.4582
0.83248 | 91.4974
0.83249 | 91.4971
0.8325 | 91.4589
0.83251 | 91.4411
0.83252 | 91.3998
0.83253 | 91.3769
0.83254 | 91.3734
0.83255 | 91.4117
0.83256 | 91.4465
0.83257 | 91.4584
0.83258 | 91.4967
0.83259 | 91.4635
0.8326 | 91.4264
0.83261 | 91.3912
0.83262 | 91.358
0.83263 | 91.3464
0.83264 | 91.3998
0.83265 | 91.4246
0.83266 | 91.4345
0.83267 | 91.4607
0.83268 | 91.4671
0.83269 | 91.4133
0.8327 | 91.384
0.83271 | 91.3616
0.83272 | 91.3532
0.83273 | 91.3899
0.83274 | 91.4279
0.83275 | 91.4148
0.83276 | 91.4042
0.83277 | 91.4312
0.83278 | 91.4203
0.83279 | 91.3608
0.8328 | 91.344
0.83281 | 91.3441
0.83282 | 91.3541
0.83283 | 91.4084
0.83284 | 91.4435
0.83285 | 91.4087
0.83286 | 91.412
0.83287 | 91.3962
0.83288 | 91.3423
0.83289 | 91.3394
0.8329 | 91.3532
0.83291 | 91.3426
0.83292 | 91.3606
0.83293 | 91.3959
0.83294 | 91.411
0.83295 | 91.3763
0.83296 | 91.3551
0.83297 | 91.3558
0.83298 | 91.3334
0.83299 | 91.3505
0.833 | 91.3688
0.83301 | 91.3636
0.83302 | 91.3705
0.83303 | 91.3762
0.83304 | 91.371
0.83305 | 91.3392
0.83306 | 91.3128
0.83307 | 91.297
0.83308 | 91.3061
0.83309 | 91.3814
0.8331 | 91.361
0.83311 | 91.3592
0.83312 | 91.349
0.83313 | 91.3489
0.83314 | 91.3211
0.83315 | 91.325
0.83316 | 91.3402
0.83317 | 91.3122
0.83318 | 91.3248
0.83319 | 91.3426
0.8332 | 91.3439
0.83321 | 91.3302
0.83322 | 91.3441
0.83323 | 91.3174
0.83324 | 91.3126
0.83325 | 91.3177
0.83326 | 91.3104
0.83327 | 91.3253
0.83328 | 91.3381
0.83329 | 91.3273
0.8333 | 91.3301
0.83331 | 91.335
0.83332 | 91.3178
0.83333 | 91.2924
0.83334 | 91.2994
0.83335 | 91.2931
0.83336 | 91.2995
0.83337 | 91.3415
0.83338 | 91.3654
0.83339 | 91.3248
0.8334 | 91.2832
0.83341 | 91.2763
0.83342 | 91.2717
0.83343 | 91.2802
0.83344 | 91.3128
0.83345 | 91.3261
0.83346 | 91.3094
0.83347 | 91.3306
0.83348 | 91.3173
0.83349 | 91.289
0.8335 | 91.2861
0.83351 | 91.2713
0.83352 | 91.2725
0.83353 | 91.3026
0.83354 | 91.3469
0.83355 | 91.3161
0.83356 | 91.2552
0.83357 | 91.2969
0.83358 | 91.2876
0.83359 | 91.2572
0.8336 | 91.2733
0.83361 | 91.2931
0.83362 | 91.2772
0.83363 | 91.3112
0.83364 | 91.3258
0.83365 | 91.3002
0.83366 | 91.2876
0.83367 | 91.2818
0.83368 | 91.2699
0.83369 | 91.2555
0.8337 | 91.2675
0.83371 | 91.2776
0.83372 | 91.2749
0.83373 | 91.2989
0.83374 | 91.2957
0.83375 | 91.2969
0.83376 | 91.2738
0.83377 | 91.2536
0.83378 | 91.2471
0.83379 | 91.2577
0.8338 | 91.2974
0.83381 | 91.2717
0.83382 | 91.2832
0.83383 | 91.312
0.83384 | 91.2771
0.83385 | 91.2373
0.83386 | 91.2422
0.83387 | 91.2416
0.83388 | 91.2525
0.83389 | 91.2787
0.8339 | 91.2887
0.83391 | 91.2798
0.83392 | 91.2985
0.83393 | 91.2759
0.83394 | 91.2473
0.83395 | 91.2573
0.83396 | 91.2347
0.83397 | 91.2544
0.83398 | 91.2652
0.83399 | 91.2905
0.834 | 91.2646
0.83401 | 91.256
0.83402 | 91.2683
0.83403 | 91.2358
0.83404 | 91.2458
0.83405 | 91.2366
0.83406 | 91.2462
0.83407 | 91.2424
0.83408 | 91.2688
0.83409 | 91.3066
0.8341 | 91.2735
0.83411 | 91.2542
0.83412 | 91.2637
0.83413 | 91.2213
0.83414 | 91.2365
0.83415 | 91.2346
0.83416 | 91.2588
0.83417 | 91.2767
0.83418 | 91.2995
0.83419 | 91.2669
0.8342 | 91.247
0.83421 | 91.244
0.83422 | 91.2047
0.83423 | 91.2036
0.83424 | 91.2446
0.83425 | 91.2495
0.83426 | 91.2678
0.83427 | 91.3096
0.83428 | 91.2931
0.83429 | 91.2636
0.8343 | 91.2374
0.83431 | 91.2193
0.83432 | 91.2176
0.83433 | 91.2444
0.83434 | 91.2695
0.83435 | 91.2669
0.83436 | 91.253
0.83437 | 91.2754
0.83438 | 91.2499
0.83439 | 91.2451
0.8344 | 91.2096
0.83441 | 91.2147
0.83442 | 91.2087
0.83443 | 91.243
0.83444 | 91.2697
0.83445 | 91.2723
0.83446 | 91.2703
0.83447 | 91.2575
0.83448 | 91.2527
0.83449 | 91.2349
0.8345 | 91.2117
0.83451 | 91.1886
0.83452 | 91.2054
0.83453 | 91.2468
0.83454 | 91.2884
0.83455 | 91.2693
0.83456 | 91.2793
0.83457 | 91.2557
0.83458 | 91.2276
0.83459 | 91.2221
0.8346 | 91.2032
0.83461 | 91.1979
0.83462 | 91.2436
0.83463 | 91.2924
0.83464 | 91.2912
0.83465 | 91.2607
0.83466 | 91.2488
0.83467 | 91.2211
0.83468 | 91.1942
0.83469 | 91.219
0.8347 | 91.243
0.83471 | 91.2315
0.83472 | 91.2377
0.83473 | 91.2723
0.83474 | 91.2624
0.83475 | 91.2347
0.83476 | 91.2495
0.83477 | 91.2319
0.83478 | 91.2051
0.83479 | 91.2361
0.8348 | 91.2419
0.83481 | 91.2115
0.83482 | 91.2483
0.83483 | 91.2661
0.83484 | 91.2727
0.83485 | 91.2562
0.83486 | 91.2204
0.83487 | 91.211
0.83488 | 91.2059
0.83489 | 91.2137
0.8349 | 91.2508
0.83491 | 91.2564
0.83492 | 91.2488
0.83493 | 91.2614
0.83494 | 91.2608
0.83495 | 91.2239
0.83496 | 91.1976
0.83497 | 91.2078
0.83498 | 91.214
0.83499 | 91.2253
0.835 | 91.252
0.83501 | 91.2371
0.83502 | 91.2526
0.83503 | 91.2477
0.83504 | 91.2237
0.83505 | 91.2281
0.83506 | 91.21
0.83507 | 91.2013
0.83508 | 91.2214
0.83509 | 91.2521
0.8351 | 91.2505
0.83511 | 91.2149
0.83512 | 91.246
0.83513 | 91.2446
0.83514 | 91.2269
0.83515 | 91.204
0.83516 | 91.2048
0.83517 | 91.2033
0.83518 | 91.2317
0.83519 | 91.242
0.8352 | 91.2501
0.83521 | 91.2519
0.83522 | 91.2398
0.83523 | 91.2169
0.83524 | 91.2167
0.83525 | 91.2252
0.83526 | 91.202
0.83527 | 91.207
0.83528 | 91.2473
0.83529 | 91.2514
0.8353 | 91.2193
0.83531 | 91.2083
0.83532 | 91.2286
0.83533 | 91.213
0.83534 | 91.2017
0.83535 | 91.2178
0.83536 | 91.2076
0.83537 | 91.2115
0.83538 | 91.2488
0.83539 | 91.249
0.8354 | 91.238
0.83541 | 91.2125
0.83542 | 91.1913
0.83543 | 91.1996
0.83544 | 91.204
0.83545 | 91.2015
0.83546 | 91.2242
0.83547 | 91.2447
0.83548 | 91.2473
0.83549 | 91.2386
0.8355 | 91.22
0.83551 | 91.2104
0.83552 | 91.2046
0.83553 | 91.2145
0.83554 | 91.2078
0.83555 | 91.1946
0.83556 | 91.2095
0.83557 | 91.2273
0.83558 | 91.2221
0.83559 | 91.237
0.8356 | 91.2338
0.83561 | 91.1881
0.83562 | 91.198
0.83563 | 91.2029
0.83564 | 91.2005
0.83565 | 91.1899
0.83566 | 91.2108
0.83567 | 91.2239
0.83568 | 91.2148
0.83569 | 91.2353
0.8357 | 91.2006
0.83571 | 91.1861
0.83572 | 91.1879
0.83573 | 91.2144
0.83574 | 91.2346
0.83575 | 91.2165
0.83576 | 91.2185
0.83577 | 91.2086
0.83578 | 91.2087
0.83579 | 91.2089
0.8358 | 91.1873
0.83581 | 91.1848
0.83582 | 91.2082
0.83583 | 91.2021
0.83584 | 91.1984
0.83585 | 91.2024
0.83586 | 91.2214
0.83587 | 91.1955
0.83588 | 91.197
0.83589 | 91.2207
0.8359 | 91.2257
0.83591 | 91.1948
0.83592 | 91.192
0.83593 | 91.2165
0.83594 | 91.1899
0.83595 | 91.1859
0.83596 | 91.1753
0.83597 | 91.185
0.83598 | 91.1918
0.83599 | 91.2049
0.836 | 91.2139
0.83601 | 91.2106
0.83602 | 91.2438
0.83603 | 91.2249
0.83604 | 91.208
0.83605 | 91.1848
0.83606 | 91.1598
0.83607 | 91.1732
0.83608 | 91.1887
0.83609 | 91.2126
0.8361 | 91.2298
0.83611 | 91.2114
0.83612 | 91.2086
0.83613 | 91.182
0.83614 | 91.1705
0.83615 | 91.1711
0.83616 | 91.1573
0.83617 | 91.1874
0.83618 | 91.213
0.83619 | 91.2347
0.8362 | 91.2155
0.83621 | 91.1897
0.83622 | 91.171
0.83623 | 91.1588
0.83624 | 91.1705
0.83625 | 91.1408
0.83626 | 91.1479
0.83627 | 91.1941
0.83628 | 91.2164
0.83629 | 91.2315
0.8363 | 91.2086
0.83631 | 91.1731
0.83632 | 91.1774
0.83633 | 91.1524
0.83634 | 91.1377
0.83635 | 91.1553
0.83636 | 91.1712
0.83637 | 91.2192
0.83638 | 91.2388
0.83639 | 91.2141
0.8364 | 91.159
0.83641 | 91.1606
0.83642 | 91.1341
0.83643 | 91.1401
0.83644 | 91.1576
0.83645 | 91.1757
0.83646 | 91.1987
0.83647 | 91.2191
0.83648 | 91.221
0.83649 | 91.1857
0.8365 | 91.1499
0.83651 | 91.1269
0.83652 | 91.1325
0.83653 | 91.1473
0.83654 | 91.1804
0.83655 | 91.1942
0.83656 | 91.1711
0.83657 | 91.187
0.83658 | 91.192
0.83659 | 91.1521
0.8366 | 91.1405
0.83661 | 91.1314
0.83662 | 91.1473
0.83663 | 91.1494
0.83664 | 91.1809
0.83665 | 91.1813
0.83666 | 91.1581
0.83667 | 91.166
0.83668 | 91.1698
0.83669 | 91.1513
0.8367 | 91.1438
0.83671 | 91.1409
0.83672 | 91.1091
0.83673 | 91.1575
0.83674 | 91.1893
0.83675 | 91.1527
0.83676 | 91.1325
0.83677 | 91.15
0.83678 | 91.1389
0.83679 | 91.1456
0.8368 | 91.1432
0.83681 | 91.1517
0.83682 | 91.1561
0.83683 | 91.1456
0.83684 | 91.1709
0.83685 | 91.1536
0.83686 | 91.1223
0.83687 | 91.1409
0.83688 | 91.1349
0.83689 | 91.1382
0.8369 | 91.1543
0.83691 | 91.1174
0.83692 | 91.1336
0.83693 | 91.1403
0.83694 | 91.1375
0.83695 | 91.1212
0.83696 | 91.1277
0.83697 | 91.1422
0.83698 | 91.1256
0.83699 | 91.1477
0.837 | 91.1506
0.83701 | 91.106
0.83702 | 91.0913
0.83703 | 91.1308
0.83704 | 91.1186
0.83705 | 91.116
0.83706 | 91.1309
0.83707 | 91.1491
0.83708 | 91.1343
0.83709 | 91.1501
0.8371 | 91.1491
0.83711 | 91.1047
0.83712 | 91.1095
0.83713 | 91.1344
0.83714 | 91.1273
0.83715 | 91.1078
0.83716 | 91.1348
0.83717 | 91.1376
0.83718 | 91.1277
0.83719 | 91.15
0.8372 | 91.1349
0.83721 | 91.0919
0.83722 | 91.1026
0.83723 | 91.1069
0.83724 | 91.1238
0.83725 | 91.1276
0.83726 | 91.1337
0.83727 | 91.1373
0.83728 | 91.1176
0.83729 | 91.1195
0.8373 | 91.1227
0.83731 | 91.0774
0.83732 | 91.1035
0.83733 | 91.1245
0.83734 | 91.1095
0.83735 | 91.1214
0.83736 | 91.1288
0.83737 | 91.1238
0.83738 | 91.1182
0.83739 | 91.1037
0.8374 | 91.1103
0.83741 | 91.1052
0.83742 | 91.1197
0.83743 | 91.1219
0.83744 | 91.1172
0.83745 | 91.1094
0.83746 | 91.1053
0.83747 | 91.1032
0.83748 | 91.1105
0.83749 | 91.1237
0.8375 | 91.0838
0.83751 | 91.0859
0.83752 | 91.1041
0.83753 | 91.1113
0.83754 | 91.1111
0.83755 | 91.1295
0.83756 | 91.0848
0.83757 | 91.1064
0.83758 | 91.1099
0.83759 | 91.0964
0.8376 | 91.1007
0.83761 | 91.1152
0.83762 | 91.1145
0.83763 | 91.0986
0.83764 | 91.1095
0.83765 | 91.0909
0.83766 | 91.061
0.83767 | 91.0811
0.83768 | 91.0908
0.83769 | 91.0885
0.8377 | 91.1032
0.83771 | 91.0902
0.83772 | 91.0943
0.83773 | 91.1083
0.83774 | 91.1084
0.83775 | 91.0982
0.83776 | 91.0596
0.83777 | 91.0876
0.83778 | 91.1106
0.83779 | 91.0877
0.8378 | 91.083
0.83781 | 91.1034
0.83782 | 91.0896
0.83783 | 91.0967
0.83784 | 91.1089
0.83785 | 91.0659
0.83786 | 91.057
0.83787 | 91.0837
0.83788 | 91.099
0.83789 | 91.0984
0.8379 | 91.1168
0.83791 | 91.104
0.83792 | 91.0854
0.83793 | 91.0876
0.83794 | 91.083
0.83795 | 91.0606
0.83796 | 91.0516
0.83797 | 91.0794
0.83798 | 91.0818
0.83799 | 91.0976
0.838 | 91.1178
0.83801 | 91.0787
0.83802 | 91.0772
0.83803 | 91.0786
0.83804 | 91.0663
0.83805 | 91.0719
0.83806 | 91.084
0.83807 | 91.0783
0.83808 | 91.0963
0.83809 | 91.0935
0.8381 | 91.0813
0.83811 | 91.0594
0.83812 | 91.0841
0.83813 | 91.066
0.83814 | 91.0557
0.83815 | 91.0466
0.83816 | 91.0969
0.83817 | 91.0906
0.83818 | 91.0855
0.83819 | 91.1095
0.8382 | 91.07
0.83821 | 91.0515
0.83822 | 91.0805
0.83823 | 91.0679
0.83824 | 91.0528
0.83825 | 91.0816
0.83826 | 91.0811
0.83827 | 91.0731
0.83828 | 91.0884
0.83829 | 91.0878
0.8383 | 91.0371
0.83831 | 91.0598
0.83832 | 91.0801
0.83833 | 91.0689
0.83834 | 91.0893
0.83835 | 91.0937
0.83836 | 91.0699
0.83837 | 91.0643
0.83838 | 91.1111
0.83839 | 91.0918
0.8384 | 91.037
0.83841 | 91.0663
0.83842 | 91.0848
0.83843 | 91.0804
0.83844 | 91.0881
0.83845 | 91.0813
0.83846 | 91.0609
0.83847 | 91.059
0.83848 | 91.0783
0.83849 | 91.093
0.8385 | 91.0878
0.83851 | 91.0742
0.83852 | 91.0619
0.83853 | 91.0692
0.83854 | 91.0966
0.83855 | 91.0828
0.83856 | 91.0463
0.83857 | 91.043
0.83858 | 91.0854
0.83859 | 91.0872
0.8386 | 91.0765
0.83861 | 91.0706
0.83862 | 91.0628
0.83863 | 91.0691
0.83864 | 91.0704
0.83865 | 91.0587
0.83866 | 91.0713
0.83867 | 91.0893
0.83868 | 91.079
0.83869 | 91.0746
0.8387 | 91.0963
0.83871 | 91.0825
0.83872 | 91.0852
0.83873 | 91.0625
0.83874 | 91.0595
0.83875 | 91.0704
0.83876 | 91.064
0.83877 | 91.0844
0.83878 | 91.0734
0.83879 | 91.1042
0.8388 | 91.0801
0.83881 | 91.0554
0.83882 | 91.0794
0.83883 | 91.0879
0.83884 | 91.0787
0.83885 | 91.0596
0.83886 | 91.079
0.83887 | 91.0908
0.83888 | 91.0696
0.83889 | 91.0842
0.8389 | 91.0736
0.83891 | 91.0493
0.83892 | 91.0738
0.83893 | 91.0895
0.83894 | 91.0767
0.83895 | 91.0941
0.83896 | 91.0902
0.83897 | 91.0643
0.83898 | 91.0815
0.83899 | 91.098
0.839 | 91.0846
0.83901 | 91.0678
0.83902 | 91.0983
0.83903 | 91.0842
0.83904 | 91.0537
0.83905 | 91.0713
0.83906 | 91.0618
0.83907 | 91.0531
0.83908 | 91.0841
0.83909 | 91.0976
0.8391 | 91.0879
0.83911 | 91.0637
0.83912 | 91.082
0.83913 | 91.0715
0.83914 | 91.0765
0.83915 | 91.0688
0.83916 | 91.0486
0.83917 | 91.0746
0.83918 | 91.0706
0.83919 | 91.0827
0.8392 | 91.0877
0.83921 | 91.0946
0.83922 | 91.0564
0.83923 | 91.0656
0.83924 | 91.0851
0.83925 | 91.077
0.83926 | 91.0583
0.83927 | 91.0932
0.83928 | 91.116
0.83929 | 91.0942
0.8393 | 91.0754
0.83931 | 91.0766
0.83932 | 91.098
0.83933 | 91.0595
0.83934 | 91.0856
0.83935 | 91.0672
0.83936 | 91.0728
0.83937 | 91.0946
0.83938 | 91.1067
0.83939 | 91.0977
0.8394 | 91.0921
0.83941 | 91.0798
0.83942 | 91.0549
0.83943 | 91.0737
0.83944 | 91.0796
0.83945 | 91.0644
0.83946 | 91.0611
0.83947 | 91.0894
0.83948 | 91.1191
0.83949 | 91.1208
0.8395 | 91.0807
0.83951 | 91.063
0.83952 | 91.0298
0.83953 | 91.0512
0.83954 | 91.1024
0.83955 | 91.0763
0.83956 | 91.0833
0.83957 | 91.1154
0.83958 | 91.1011
0.83959 | 91.0971
0.8396 | 91.0826
0.83961 | 91.0525
0.83962 | 91.0597
0.83963 | 91.07
0.83964 | 91.0978
0.83965 | 91.1095
0.83966 | 91.0998
0.83967 | 91.1043
0.83968 | 91.0954
0.83969 | 91.0848
0.8397 | 91.0725
0.83971 | 91.0479
0.83972 | 91.0699
0.83973 | 91.0673
0.83974 | 91.0981
0.83975 | 91.1129
0.83976 | 91.1078
0.83977 | 91.1109
0.83978 | 91.0975
0.83979 | 91.0733
0.8398 | 91.0544
0.83981 | 91.071
0.83982 | 91.0624
0.83983 | 91.076
0.83984 | 91.1134
0.83985 | 91.1132
0.83986 | 91.0968
0.83987 | 91.0585
0.83988 | 91.077
0.83989 | 91.0725
0.8399 | 91.0451
0.83991 | 91.0679
0.83992 | 91.0768
0.83993 | 91.1172
0.83994 | 91.128
0.83995 | 91.0913
0.83996 | 91.0791
0.83997 | 91.0763
0.83998 | 91.0542
0.83999 | 91.0465
0.84 | 91.0701
0.84001 | 91.0761
0.84002 | 91.1033
0.84003 | 91.097
0.84004 | 91.1204
0.84005 | 91.0941
0.84006 | 91.0513
0.84007 | 91.0384
0.84008 | 91.0663
0.84009 | 91.0759
0.8401 | 91.0713
0.84011 | 91.0908
0.84012 | 91.105
0.84013 | 91.0932
0.84014 | 91.0877
0.84015 | 91.0301
0.84016 | 91.0401
0.84017 | 91.0505
0.84018 | 91.0524
0.84019 | 91.0746
0.8402 | 91.0961
0.84021 | 91.0868
0.84022 | 91.0904
0.84023 | 91.069
0.84024 | 91.0681
0.84025 | 91.0496
0.84026 | 91.0374
0.84027 | 91.0697
0.84028 | 91.0663
0.84029 | 91.0916
0.8403 | 91.0754
0.84031 | 91.0872
0.84032 | 91.073
0.84033 | 91.0562
0.84034 | 91.0537
0.84035 | 91.0227
0.84036 | 91.0478
0.84037 | 91.0635
0.84038 | 91.1025
0.84039 | 91.1063
0.8404 | 91.0835
0.84041 | 91.0507
0.84042 | 91.0658
0.84043 | 91.0564
0.84044 | 91.0652
0.84045 | 91.0566
0.84046 | 91.0705
0.84047 | 91.085
0.84048 | 91.0587
0.84049 | 91.0757
0.8405 | 91.0694
0.84051 | 91.0314
0.84052 | 91.0531
0.84053 | 91.0823
0.84054 | 91.0781
0.84055 | 91.0657
0.84056 | 91.0667
0.84057 | 91.0822
0.84058 | 91.0759
0.84059 | 91.1043
0.8406 | 91.0808
0.84061 | 91.0236
0.84062 | 91.0624
0.84063 | 91.0751
0.84064 | 91.055
0.84065 | 91.0787
0.84066 | 91.0902
0.84067 | 91.0632
0.84068 | 91.075
0.84069 | 91.0986
0.8407 | 91.0637
0.84071 | 91.0395
0.84072 | 91.1009
0.84073 | 91.0677
0.84074 | 91.0624
0.84075 | 91.1138
0.84076 | 91.0837
0.84077 | 91.0539
0.84078 | 91.0564
0.84079 | 91.0806
0.8408 | 91.067
0.84081 | 91.0779
0.84082 | 91.1115
0.84083 | 91.0888
0.84084 | 91.0849
0.84085 | 91.083
0.84086 | 91.0492
0.84087 | 91.0411
0.84088 | 91.0682
0.84089 | 91.0983
0.8409 | 91.0509
0.84091 | 91.0861
0.84092 | 91.0991
0.84093 | 91.0695
0.84094 | 91.0966
0.84095 | 91.07
0.84096 | 91.0414
0.84097 | 91.0572
0.84098 | 91.0668
0.84099 | 91.0852
0.841 | 91.0832
0.84101 | 91.0749
0.84102 | 91.0863
0.84103 | 91.0736
0.84104 | 91.0684
0.84105 | 91.0619
0.84106 | 91.0492
0.84107 | 91.0594
0.84108 | 91.0848
0.84109 | 91.1184
0.8411 | 91.1067
0.84111 | 91.0964
0.84112 | 91.0637
0.84113 | 91.0638
0.84114 | 91.0655
0.84115 | 91.027
0.84116 | 91.0401
0.84117 | 91.0783
0.84118 | 91.0755
0.84119 | 91.0926
0.8412 | 91.1379
0.84121 | 91.0796
0.84122 | 91.0507
0.84123 | 91.0433
0.84124 | 91.0574
0.84125 | 91.0518
0.84126 | 91.0753
0.84127 | 91.0929
0.84128 | 91.0984
0.84129 | 91.1014
0.8413 | 91.0756
0.84131 | 91.0299
0.84132 | 91.0204
0.84133 | 91.0488
0.84134 | 91.068
0.84135 | 91.0687
0.84136 | 91.0939
0.84137 | 91.1172
0.84138 | 91.0982
0.84139 | 91.1074
0.8414 | 91.0734
0.84141 | 91.0197
0.84142 | 91.0561
0.84143 | 91.0668
0.84144 | 91.0442
0.84145 | 91.0856
0.84146 | 91.0782
0.84147 | 91.0671
0.84148 | 91.0797
0.84149 | 91.0887
0.8415 | 91.0418
0.84151 | 91.0232
0.84152 | 91.0709
0.84153 | 91.09
0.84154 | 91.0968
0.84155 | 91.0943
0.84156 | 91.0613
0.84157 | 91.0522
0.84158 | 91.0809
0.84159 | 91.0666
0.8416 | 91.0258
0.84161 | 91.0479
0.84162 | 91.0875
0.84163 | 91.067
0.84164 | 91.0814
0.84165 | 91.0887
0.84166 | 91.0561
0.84167 | 91.0444
0.84168 | 91.0708
0.84169 | 91.0957
0.8417 | 91.0606
0.84171 | 91.0838
0.84172 | 91.0644
0.84173 | 91.0819
0.84174 | 91.0642
0.84175 | 91.0655
0.84176 | 91.0233
0.84177 | 91.0698
0.84178 | 91.0817
0.84179 | 91.0928
0.8418 | 91.083
0.84181 | 91.0687
0.84182 | 91.0527
0.84183 | 91.0689
0.84184 | 91.0982
0.84185 | 91.0731
0.84186 | 91.0409
0.84187 | 91.089
0.84188 | 91.0763
0.84189 | 91.0655
0.8419 | 91.0698
0.84191 | 91.077
0.84192 | 91.0582
0.84193 | 91.0472
0.84194 | 91.0898
0.84195 | 91.0506
0.84196 | 91.0444
0.84197 | 91.0787
0.84198 | 91.0828
0.84199 | 91.0861
0.842 | 91.0937
0.84201 | 91.0805
0.84202 | 91.0535
0.84203 | 91.0637
0.84204 | 91.0802
0.84205 | 91.0534
0.84206 | 91.0702
0.84207 | 91.0963
0.84208 | 91.0881
0.84209 | 91.083
0.8421 | 91.0771
0.84211 | 91.0639
0.84212 | 91.0416
0.84213 | 91.0718
0.84214 | 91.0952
0.84215 | 91.0615
0.84216 | 91.0774
0.84217 | 91.107
0.84218 | 91.0902
0.84219 | 91.0863
0.8422 | 91.0681
0.84221 | 91.0507
0.84222 | 91.0776
0.84223 | 91.1015
0.84224 | 91.0641
0.84225 | 91.0468
0.84226 | 91.0644
0.84227 | 91.0846
0.84228 | 91.0911
0.84229 | 91.1104
0.8423 | 91.091
0.84231 | 91.0338
0.84232 | 91.0827
0.84233 | 91.0894
0.84234 | 91.0702
0.84235 | 91.0642
0.84236 | 91.0803
0.84237 | 91.0963
0.84238 | 91.076
0.84239 | 91.0976
0.8424 | 91.0812
0.84241 | 91.0346
0.84242 | 91.053
0.84243 | 91.0803
0.84244 | 91.08
0.84245 | 91.0841
0.84246 | 91.0679
0.84247 | 91.0873
0.84248 | 91.0785
0.84249 | 91.1103
0.8425 | 91.0842
0.84251 | 91.0444
0.84252 | 91.0689
0.84253 | 91.0754
0.84254 | 91.0916
0.84255 | 91.1187
0.84256 | 91.0983
0.84257 | 91.0615
0.84258 | 91.0785
0.84259 | 91.0929
0.8426 | 91.0642
0.84261 | 91.0381
0.84262 | 91.0648
0.84263 | 91.0872
0.84264 | 91.097
0.84265 | 91.1034
0.84266 | 91.0937
0.84267 | 91.0815
0.84268 | 91.0688
0.84269 | 91.0572
0.8427 | 91.0481
0.84271 | 91.0486
0.84272 | 91.0859
0.84273 | 91.0994
0.84274 | 91.0967
0.84275 | 91.0973
0.84276 | 91.074
0.84277 | 91.0454
0.84278 | 91.0502
0.84279 | 91.0763
0.8428 | 91.0705
0.84281 | 91.0776
0.84282 | 91.1241
0.84283 | 91.0978
0.84284 | 91.0905
0.84285 | 91.0542
0.84286 | 91.032
0.84287 | 91.0587
0.84288 | 91.0586
0.84289 | 91.0568
0.8429 | 91.0752
0.84291 | 91.0905
0.84292 | 91.0872
0.84293 | 91.0899
0.84294 | 91.0764
0.84295 | 91.0559
0.84296 | 91.0349
0.84297 | 91.027
0.84298 | 91.0525
0.84299 | 91.0833
0.843 | 91.085
0.84301 | 91.0917
0.84302 | 91.0897
0.84303 | 91.0707
0.84304 | 91.0662
0.84305 | 91.0236
0.84306 | 91.0301
0.84307 | 91.0568
0.84308 | 91.0659
0.84309 | 91.1041
0.8431 | 91.0993
0.84311 | 91.0661
0.84312 | 91.0586
0.84313 | 91.0734
0.84314 | 91.0225
0.84315 | 91.0493
0.84316 | 91.0656
0.84317 | 91.0824
0.84318 | 91.0787
0.84319 | 91.085
0.8432 | 91.0668
0.84321 | 91.0342
0.84322 | 91.0262
0.84323 | 91.0581
0.84324 | 91.0681
0.84325 | 91.0534
0.84326 | 91.0663
0.84327 | 91.0832
0.84328 | 91.0612
0.84329 | 91.065
0.8433 | 91.0555
0.84331 | 91.0528
0.84332 | 91.0646
0.84333 | 91.0533
0.84334 | 91.0639
0.84335 | 91.0582
0.84336 | 91.0691
0.84337 | 91.0517
0.84338 | 91.0562
0.84339 | 91.0626
0.8434 | 91.0472
0.84341 | 91.0376
0.84342 | 91.0507
0.84343 | 91.0514
0.84344 | 91.0603
0.84345 | 91.05
0.84346 | 91.033
0.84347 | 91.0749
0.84348 | 91.0776
0.84349 | 91.0551
0.8435 | 91.0366
0.84351 | 91.0187
0.84352 | 91.0502
0.84353 | 91.0678
0.84354 | 91.0648
0.84355 | 91.0494
0.84356 | 91.0028
0.84357 | 91.0273
0.84358 | 91.0603
0.84359 | 91.059
0.8436 | 91.0629
0.84361 | 91.0496
0.84362 | 91.0443
0.84363 | 91.0571
0.84364 | 91.0564
0.84365 | 91.0487
0.84366 | 91.0324
0.84367 | 91.0436
0.84368 | 91.0341
0.84369 | 91.0606
0.8437 | 91.0424
0.84371 | 91.0204
0.84372 | 91.0245
0.84373 | 91.0237
0.84374 | 91.0505
0.84375 | 91.0414
0.84376 | 91.0471
0.84377 | 91.0338
0.84378 | 91.0382
0.84379 | 91.0532
0.8438 | 91.0529
0.84381 | 91.0319
0.84382 | 91.025
0.84383 | 91.0339
0.84384 | 91.0417
0.84385 | 91.0351
0.84386 | 91.0251
0.84387 | 91.0303
0.84388 | 91.0388
0.84389 | 91.0358
0.8439 | 91.0198
0.84391 | 91.0355
0.84392 | 91.0271
0.84393 | 91.0233
0.84394 | 91.0375
0.84395 | 91.0206
0.84396 | 91.0306
0.84397 | 91.0356
0.84398 | 91.0389
0.84399 | 91.0456
0.844 | 91.0199
0.84401 | 91.001
0.84402 | 91.0054
0.84403 | 91.0301
0.84404 | 91.0577
0.84405 | 91.0307
0.84406 | 91.0155
0.84407 | 91.0492
0.84408 | 91.0147
0.84409 | 91.0156
0.8441 | 91.0357
0.84411 | 91.0277
0.84412 | 91.0312
0.84413 | 91.0388
0.84414 | 91.0525
0.84415 | 91.0288
0.84416 | 91.0159
0.84417 | 91.0021
0.84418 | 91.0148
0.84419 | 91.0162
0.8442 | 91.0174
0.84421 | 91.0048
0.84422 | 91.016
0.84423 | 91.0368
0.84424 | 91.0384
0.84425 | 91.0388
0.84426 | 91.0398
0.84427 | 91.0204
0.84428 | 91.0102
0.84429 | 91.0193
0.8443 | 91.0162
0.84431 | 91.0027
0.84432 | 91.0393
0.84433 | 91.034
0.84434 | 91.0179
0.84435 | 91.0305
0.84436 | 90.9994
0.84437 | 91.0043
0.84438 | 91.0227
0.84439 | 91.0031
0.8444 | 91.0075
0.84441 | 91.0197
0.84442 | 91.0409
0.84443 | 91.0375
0.84444 | 91.045
0.84445 | 91.0149
0.84446 | 90.9835
0.84447 | 91.0058
0.84448 | 90.9879
0.84449 | 91.0279
0.8445 | 91.0219
0.84451 | 91.0005
0.84452 | 91.0182
0.84453 | 91.013
0.84454 | 91.0147
0.84455 | 91.014
0.84456 | 91.0153
0.84457 | 91.0041
0.84458 | 91.0123
0.84459 | 90.9995
0.8446 | 91.0101
0.84461 | 90.9783
0.84462 | 91.0162
0.84463 | 91.0268
0.84464 | 91.0155
0.84465 | 90.9984
0.84466 | 90.9796
0.84467 | 90.9788
0.84468 | 90.9869
0.84469 | 91.0019
0.8447 | 91.0175
0.84471 | 91.0107
0.84472 | 91.0107
0.84473 | 91.0117
0.84474 | 91.0232
0.84475 | 90.9932
0.84476 | 90.9745
0.84477 | 90.9945
0.84478 | 90.9805
0.84479 | 90.9884
0.8448 | 90.9968
0.84481 | 91.0019
0.84482 | 91.0066
0.84483 | 91.0048
0.84484 | 91.0018
0.84485 | 90.9736
0.84486 | 90.9746
0.84487 | 90.9914
0.84488 | 91.006
0.84489 | 91.0086
0.8449 | 91.0043
0.84491 | 90.9936
0.84492 | 91.0166
0.84493 | 91.0036
0.84494 | 90.9855
0.84495 | 90.9721
0.84496 | 90.9607
0.84497 | 90.9585
0.84498 | 90.9924
0.84499 | 91.0147
0.845 | 91.0204
0.84501 | 90.9918
0.84502 | 90.9958
0.84503 | 91.0016
0.84504 | 90.9725
0.84505 | 90.9747
0.84506 | 90.9908
0.84507 | 90.9946
0.84508 | 91.0221
0.84509 | 90.9943
0.8451 | 91.0045
0.84511 | 90.9829
0.84512 | 90.9607
0.84513 | 90.9778
0.84514 | 91.0029
0.84515 | 90.9763
0.84516 | 90.9756
0.84517 | 90.9863
0.84518 | 91.0385
0.84519 | 91.0284
0.8452 | 90.9877
0.84521 | 90.9774
0.84522 | 90.9971
0.84523 | 90.97
0.84524 | 90.9818
0.84525 | 90.999
0.84526 | 90.9811
0.84527 | 90.982
0.84528 | 90.9941
0.84529 | 91.0265
0.8453 | 90.9854
0.84531 | 90.9756
0.84532 | 90.9598
0.84533 | 90.9941
0.84534 | 91.0143
0.84535 | 90.9834
0.84536 | 90.9741
0.84537 | 91.0193
0.84538 | 91.0063
0.84539 | 90.9921
0.8454 | 90.9895
0.84541 | 90.9495
0.84542 | 90.9392
0.84543 | 91.0008
0.84544 | 91.0114
0.84545 | 90.9999
0.84546 | 90.9933
0.84547 | 90.9994
0.84548 | 90.9956
0.84549 | 90.9732
0.8455 | 90.978
0.84551 | 90.975
0.84552 | 90.962
0.84553 | 90.9969
0.84554 | 91.0195
0.84555 | 91.0109
0.84556 | 91.0061
0.84557 | 90.9945
0.84558 | 90.9574
0.84559 | 90.9482
0.8456 | 90.9611
0.84561 | 90.9435
0.84562 | 90.9517
0.84563 | 90.9983
0.84564 | 91.0268
0.84565 | 91.0045
0.84566 | 90.9943
0.84567 | 90.988
0.84568 | 90.9509
0.84569 | 90.9381
0.8457 | 90.9651
0.84571 | 90.9615
0.84572 | 90.9715
0.84573 | 91.0101
0.84574 | 90.9952
0.84575 | 90.9641
0.84576 | 90.9567
0.84577 | 90.9613
0.84578 | 90.9382
0.84579 | 90.9294
0.8458 | 90.9694
0.84581 | 90.9763
0.84582 | 90.9867
0.84583 | 91.0177
0.84584 | 91.0238
0.84585 | 90.9564
0.84586 | 90.9368
0.84587 | 90.9509
0.84588 | 90.9292
0.84589 | 90.956
0.8459 | 90.9627
0.84591 | 90.9767
0.84592 | 90.9875
0.84593 | 91.0308
0.84594 | 90.9909
0.84595 | 90.909
0.84596 | 90.937
0.84597 | 90.9509
0.84598 | 90.9418
0.84599 | 90.9624
0.846 | 90.9724
0.84601 | 90.9684
0.84602 | 90.9921
0.84603 | 90.9802
0.84604 | 90.9697
0.84605 | 90.932
0.84606 | 90.9167
0.84607 | 90.9194
0.84608 | 90.9376
0.84609 | 90.9774
0.8461 | 90.9878
0.84611 | 90.9647
0.84612 | 90.9692
0.84613 | 90.9606
0.84614 | 90.9459
0.84615 | 90.9272
0.84616 | 90.9196
0.84617 | 90.9288
0.84618 | 90.9386
0.84619 | 90.9971
0.8462 | 90.9847
0.84621 | 90.9676
0.84622 | 90.9498
0.84623 | 90.9321
0.84624 | 90.9285
0.84625 | 90.9338
0.84626 | 90.8995
0.84627 | 90.9261
0.84628 | 90.9724
0.84629 | 90.9743
0.8463 | 90.9598
0.84631 | 90.9536
0.84632 | 90.944
0.84633 | 90.9366
0.84634 | 90.9351
0.84635 | 90.9377
0.84636 | 90.9156
0.84637 | 90.9589
0.84638 | 90.9591
0.84639 | 90.9343
0.8464 | 90.9394
0.84641 | 90.9419
0.84642 | 90.9364
0.84643 | 90.9404
0.84644 | 90.9617
0.84645 | 90.9278
0.84646 | 90.9073
0.84647 | 90.9414
0.84648 | 90.9494
0.84649 | 90.9389
0.8465 | 90.9453
0.84651 | 90.9355
0.84652 | 90.9292
0.84653 | 90.9159
0.84654 | 90.927
0.84655 | 90.9211
0.84656 | 90.8997
0.84657 | 90.9251
0.84658 | 90.9409
0.84659 | 90.9502
0.8466 | 90.9391
0.84661 | 90.929
0.84662 | 90.929
0.84663 | 90.9559
0.84664 | 90.9354
0.84665 | 90.898
0.84666 | 90.9225
0.84667 | 90.9259
0.84668 | 90.9114
0.84669 | 90.9459
0.8467 | 90.9572
0.84671 | 90.9116
0.84672 | 90.9059
0.84673 | 90.9315
0.84674 | 90.9241
0.84675 | 90.8914
0.84676 | 90.9112
0.84677 | 90.9348
0.84678 | 90.9317
0.84679 | 90.9596
0.8468 | 90.9292
0.84681 | 90.9157
0.84682 | 90.93
0.84683 | 90.917
0.84684 | 90.8812
0.84685 | 90.8949
0.84686 | 90.9073
0.84687 | 90.8943
0.84688 | 90.9299
0.84689 | 90.97
0.8469 | 90.9305
0.84691 | 90.8945
0.84692 | 90.9369
0.84693 | 90.9122
0.84694 | 90.8772
0.84695 | 90.9133
0.84696 | 90.9147
0.84697 | 90.9077
0.84698 | 90.9356
0.84699 | 90.9431
0.847 | 90.9055
0.84701 | 90.8863
0.84702 | 90.9029
0.84703 | 90.8703
0.84704 | 90.9044
0.84705 | 90.9225
0.84706 | 90.9023
0.84707 | 90.9303
0.84708 | 90.9394
0.84709 | 90.9201
0.8471 | 90.8741
0.84711 | 90.8859
0.84712 | 90.8947
0.84713 | 90.8983
0.84714 | 90.929
0.84715 | 90.9099
0.84716 | 90.8813
0.84717 | 90.9012
0.84718 | 90.9434
0.84719 | 90.898
0.8472 | 90.8622
0.84721 | 90.8761
0.84722 | 90.8737
0.84723 | 90.8778
0.84724 | 90.9244
0.84725 | 90.9338
0.84726 | 90.9021
0.84727 | 90.9216
0.84728 | 90.9004
0.84729 | 90.8606
0.8473 | 90.8719
0.84731 | 90.8803
0.84732 | 90.8683
0.84733 | 90.9193
0.84734 | 90.9303
0.84735 | 90.9156
0.84736 | 90.8632
0.84737 | 90.8533
0.84738 | 90.8672
0.84739 | 90.8876
0.8474 | 90.8867
0.84741 | 90.8687
0.84742 | 90.8973
0.84743 | 90.9179
0.84744 | 90.9086
0.84745 | 90.8873
0.84746 | 90.8681
0.84747 | 90.8744
0.84748 | 90.8693
0.84749 | 90.8806
0.8475 | 90.8728
0.84751 | 90.8851
0.84752 | 90.9023
0.84753 | 90.9105
0.84754 | 90.881
0.84755 | 90.8926
0.84756 | 90.8696
0.84757 | 90.8515
0.84758 | 90.8835
0.84759 | 90.8892
0.8476 | 90.8828
0.84761 | 90.898
0.84762 | 90.9316
0.84763 | 90.8884
0.84764 | 90.8844
0.84765 | 90.8862
0.84766 | 90.8439
0.84767 | 90.8328
0.84768 | 90.8795
0.84769 | 90.9166
0.8477 | 90.8884
0.84771 | 90.8884
0.84772 | 90.8984
0.84773 | 90.8634
0.84774 | 90.8549
0.84775 | 90.8768
0.84776 | 90.8339
0.84777 | 90.8648
0.84778 | 90.9205
0.84779 | 90.9162
0.8478 | 90.8758
0.84781 | 90.8879
0.84782 | 90.8775
0.84783 | 90.8431
0.84784 | 90.8773
0.84785 | 90.8611
0.84786 | 90.8522
0.84787 | 90.8977
0.84788 | 90.9303
0.84789 | 90.9009
0.8479 | 90.8909
0.84791 | 90.8728
0.84792 | 90.8549
0.84793 | 90.86
0.84794 | 90.8813
0.84795 | 90.8739
0.84796 | 90.8677
0.84797 | 90.899
0.84798 | 90.904
0.84799 | 90.8955
0.848 | 90.8636
0.84801 | 90.8523
0.84802 | 90.8355
0.84803 | 90.855
0.84804 | 90.8829
0.84805 | 90.8668
0.84806 | 90.8772
0.84807 | 90.8963
0.84808 | 90.8809
0.84809 | 90.8827
0.8481 | 90.8537
0.84811 | 90.8424
0.84812 | 90.8544
0.84813 | 90.865
0.84814 | 90.8816
0.84815 | 90.8869
0.84816 | 90.891
0.84817 | 90.8677
0.84818 | 90.8567
0.84819 | 90.8654
0.8482 | 90.8498
0.84821 | 90.8428
0.84822 | 90.8654
0.84823 | 90.8796
0.84824 | 90.883
0.84825 | 90.8689
0.84826 | 90.8723
0.84827 | 90.8533
0.84828 | 90.8691
0.84829 | 90.8909
0.8483 | 90.8576
0.84831 | 90.8459
0.84832 | 90.8558
0.84833 | 90.8483
0.84834 | 90.8575
0.84835 | 90.8794
0.84836 | 90.858
0.84837 | 90.8691
0.84838 | 90.8833
0.84839 | 90.8694
0.8484 | 90.8491
0.84841 | 90.8593
0.84842 | 90.8658
0.84843 | 90.858
0.84844 | 90.868
0.84845 | 90.8602
0.84846 | 90.843
0.84847 | 90.8489
0.84848 | 90.8736
0.84849 | 90.8882
0.8485 | 90.8463
0.84851 | 90.8276
0.84852 | 90.8512
0.84853 | 90.852
0.84854 | 90.86
0.84855 | 90.8804
0.84856 | 90.8554
0.84857 | 90.8824
0.84858 | 90.8787
0.84859 | 90.8486
0.8486 | 90.836
0.84861 | 90.8305
0.84862 | 90.8399
0.84863 | 90.8346
0.84864 | 90.8447
0.84865 | 90.865
0.84866 | 90.8513
0.84867 | 90.8695
0.84868 | 90.8516
0.84869 | 90.8575
0.8487 | 90.8418
0.84871 | 90.8313
0.84872 | 90.8418
0.84873 | 90.8581
0.84874 | 90.8917
0.84875 | 90.8756
0.84876 | 90.8394
0.84877 | 90.8513
0.84878 | 90.8418
0.84879 | 90.8293
0.8488 | 90.8345
0.84881 | 90.8357
0.84882 | 90.8491
0.84883 | 90.8706
0.84884 | 90.8876
0.84885 | 90.865
0.84886 | 90.8486
0.84887 | 90.8617
0.84888 | 90.8297
0.84889 | 90.8487
0.8489 | 90.8405
0.84891 | 90.8339
0.84892 | 90.8383
0.84893 | 90.865
0.84894 | 90.8635
0.84895 | 90.8665
0.84896 | 90.8693
0.84897 | 90.8539
0.84898 | 90.8409
0.84899 | 90.8579
0.849 | 90.86
0.84901 | 90.8348
0.84902 | 90.8579
0.84903 | 90.8868
0.84904 | 90.8828
0.84905 | 90.827
0.84906 | 90.8175
0.84907 | 90.8478
0.84908 | 90.8321
0.84909 | 90.8523
0.8491 | 90.847
0.84911 | 90.8393
0.84912 | 90.8582
0.84913 | 90.8659
0.84914 | 90.855
0.84915 | 90.8622
0.84916 | 90.8314
0.84917 | 90.8448
0.84918 | 90.858
0.84919 | 90.8457
0.8492 | 90.8339
0.84921 | 90.8309
0.84922 | 90.8737
0.84923 | 90.8741
0.84924 | 90.8486
0.84925 | 90.853
0.84926 | 90.8479
0.84927 | 90.8259
0.84928 | 90.8472
0.84929 | 90.8765
0.8493 | 90.8452
0.84931 | 90.8389
0.84932 | 90.8608
0.84933 | 90.8467
0.84934 | 90.8417
0.84935 | 90.8636
0.84936 | 90.8294
0.84937 | 90.819
0.84938 | 90.865
0.84939 | 90.8592
0.8494 | 90.8364
0.84941 | 90.842
0.84942 | 90.8359
0.84943 | 90.8352
0.84944 | 90.8494
0.84945 | 90.8537
0.84946 | 90.8211
0.84947 | 90.8498
0.84948 | 90.8441
0.84949 | 90.845
0.8495 | 90.8258
0.84951 | 90.8299
0.84952 | 90.8471
0.84953 | 90.8625
0.84954 | 90.8639
0.84955 | 90.8443
0.84956 | 90.8379
0.84957 | 90.8447
0.84958 | 90.8313
0.84959 | 90.8285
0.8496 | 90.865
0.84961 | 90.8406
0.84962 | 90.8227
0.84963 | 90.8636
0.84964 | 90.8843
0.84965 | 90.8409
0.84966 | 90.8298
0.84967 | 90.8553
0.84968 | 90.8251
0.84969 | 90.8368
0.8497 | 90.8555
0.84971 | 90.8163
0.84972 | 90.8374
0.84973 | 90.8537
0.84974 | 90.8643
0.84975 | 90.833
0.84976 | 90.8579
0.84977 | 90.8442
0.84978 | 90.8027
0.84979 | 90.817
0.8498 | 90.8517
0.84981 | 90.8409
0.84982 | 90.8699
0.84983 | 90.8678
0.84984 | 90.8376
0.84985 | 90.8116
0.84986 | 90.8469
0.84987 | 90.8281
0.84988 | 90.8356
0.84989 | 90.8665
0.8499 | 90.8489
0.84991 | 90.8227
0.84992 | 90.8719
0.84993 | 90.8786
0.84994 | 90.8114
0.84995 | 90.8297
0.84996 | 90.8304
0.84997 | 90.809
0.84998 | 90.8568
0.84999 | 90.8819
0.85 | 90.8669
0.85001 | 90.8352
0.85002 | 90.8492
0.85003 | 90.8379
0.85004 | 90.8299
0.85005 | 90.8585
0.85006 | 90.8224
0.85007 | 90.8318
0.85008 | 90.8605
0.85009 | 90.8671
0.8501 | 90.8301
0.85011 | 90.8359
0.85012 | 90.8581
0.85013 | 90.8407
0.85014 | 90.851
0.85015 | 90.8514
0.85016 | 90.8484
0.85017 | 90.842
0.85018 | 90.8715
0.85019 | 90.8591
0.8502 | 90.8203
0.85021 | 90.8391
0.85022 | 90.8394
0.85023 | 90.8271
0.85024 | 90.8476
0.85025 | 90.8688
0.85026 | 90.8147
0.85027 | 90.8344
0.85028 | 90.8574
0.85029 | 90.8595
0.8503 | 90.8368
0.85031 | 90.8331
0.85032 | 90.832
0.85033 | 90.846
0.85034 | 90.8748
0.85035 | 90.8273
0.85036 | 90.8064
0.85037 | 90.8368
0.85038 | 90.8348
0.85039 | 90.8319
0.8504 | 90.8457
0.85041 | 90.8443
0.85042 | 90.8446
0.85043 | 90.8533
0.85044 | 90.8595
0.85045 | 90.8402
0.85046 | 90.8224
0.85047 | 90.8471
0.85048 | 90.8296
0.85049 | 90.8417
0.8505 | 90.83
0.85051 | 90.8279
0.85052 | 90.8389
0.85053 | 90.8261
0.85054 | 90.8383
0.85055 | 90.8246
0.85056 | 90.8402
0.85057 | 90.8348
0.85058 | 90.85
0.85059 | 90.8655
0.8506 | 90.8513
0.85061 | 90.819
0.85062 | 90.8236
0.85063 | 90.8397
0.85064 | 90.8472
0.85065 | 90.8366
0.85066 | 90.8192
0.85067 | 90.8335
0.85068 | 90.8392
0.85069 | 90.8618
0.8507 | 90.847
0.85071 | 90.7914
0.85072 | 90.8392
0.85073 | 90.8513
0.85074 | 90.832
0.85075 | 90.8333
0.85076 | 90.8519
0.85077 | 90.8368
0.85078 | 90.8433
0.85079 | 90.8745
0.8508 | 90.8491
0.85081 | 90.7953
0.85082 | 90.8196
0.85083 | 90.8434
0.85084 | 90.8137
0.85085 | 90.8452
0.85086 | 90.8441
0.85087 | 90.822
0.85088 | 90.8313
0.85089 | 90.8661
0.8509 | 90.8318
0.85091 | 90.8038
0.85092 | 90.8402
0.85093 | 90.8543
0.85094 | 90.8493
0.85095 | 90.8595
0.85096 | 90.8474
0.85097 | 90.8119
0.85098 | 90.816
0.85099 | 90.8522
0.851 | 90.8214
0.85101 | 90.8215
0.85102 | 90.8619
0.85103 | 90.8472
0.85104 | 90.8224
0.85105 | 90.8357
0.85106 | 90.8361
0.85107 | 90.8138
0.85108 | 90.85
0.85109 | 90.8431
0.8511 | 90.8287
0.85111 | 90.8366
0.85112 | 90.8515
0.85113 | 90.834
0.85114 | 90.833
0.85115 | 90.8325
0.85116 | 90.8122
0.85117 | 90.8309
0.85118 | 90.8476
0.85119 | 90.8578
0.8512 | 90.8539
0.85121 | 90.8355
0.85122 | 90.8403
0.85123 | 90.8311
0.85124 | 90.7973
0.85125 | 90.8221
0.85126 | 90.8324
0.85127 | 90.8241
0.85128 | 90.8663
0.85129 | 90.8595
0.8513 | 90.8229
0.85131 | 90.8377
0.85132 | 90.8365
0.85133 | 90.7985
0.85134 | 90.8255
0.85135 | 90.8206
0.85136 | 90.83
0.85137 | 90.8504
0.85138 | 90.8784
0.85139 | 90.8316
0.8514 | 90.802
0.85141 | 90.8376
0.85142 | 90.8136
0.85143 | 90.8129
0.85144 | 90.8295
0.85145 | 90.8319
0.85146 | 90.8251
0.85147 | 90.8704
0.85148 | 90.8595
0.85149 | 90.8326
0.8515 | 90.8019
0.85151 | 90.7913
0.85152 | 90.817
0.85153 | 90.8449
0.85154 | 90.829
0.85155 | 90.8272
0.85156 | 90.853
0.85157 | 90.8541
0.85158 | 90.8166
0.85159 | 90.8322
0.8516 | 90.8459
0.85161 | 90.7957
0.85162 | 90.8045
0.85163 | 90.8449
0.85164 | 90.845
0.85165 | 90.8329
0.85166 | 90.8283
0.85167 | 90.8126
0.85168 | 90.8094
0.85169 | 90.8387
0.8517 | 90.8181
0.85171 | 90.7981
0.85172 | 90.8253
0.85173 | 90.8497
0.85174 | 90.843
0.85175 | 90.8213
0.85176 | 90.8037
0.85177 | 90.8112
0.85178 | 90.8107
0.85179 | 90.8173
0.8518 | 90.8208
0.85181 | 90.8226
0.85182 | 90.8422
0.85183 | 90.7851
0.85184 | 90.8181
0.85185 | 90.8247
0.85186 | 90.791
0.85187 | 90.8046
0.85188 | 90.8429
0.85189 | 90.8426
0.8519 | 90.8282
0.85191 | 90.8233
0.85192 | 90.8157
0.85193 | 90.7873
0.85194 | 90.8091
0.85195 | 90.8246
0.85196 | 90.7749
0.85197 | 90.8069
0.85198 | 90.8335
0.85199 | 90.8086
0.852 | 90.8161
0.85201 | 90.8376
0.85202 | 90.827
0.85203 | 90.7744
0.85204 | 90.7938
0.85205 | 90.8226
0.85206 | 90.8033
0.85207 | 90.8217
0.85208 | 90.8501
0.85209 | 90.8528
0.8521 | 90.8215
0.85211 | 90.8117
0.85212 | 90.7962
0.85213 | 90.7593
0.85214 | 90.7687
0.85215 | 90.8055
0.85216 | 90.8261
0.85217 | 90.8421
0.85218 | 90.8502
0.85219 | 90.8409
0.8522 | 90.8101
0.85221 | 90.7909
0.85222 | 90.771
0.85223 | 90.7864
0.85224 | 90.8033
0.85225 | 90.8158
0.85226 | 90.8267
0.85227 | 90.845
0.85228 | 90.824
0.85229 | 90.8091
0.8523 | 90.7939
0.85231 | 90.7693
0.85232 | 90.7709
0.85233 | 90.8049
0.85234 | 90.827
0.85235 | 90.8219
0.85236 | 90.8173
0.85237 | 90.8355
0.85238 | 90.8388
0.85239 | 90.8166
0.8524 | 90.7882
0.85241 | 90.753
0.85242 | 90.7664
0.85243 | 90.7825
0.85244 | 90.8151
0.85245 | 90.8261
0.85246 | 90.8325
0.85247 | 90.8322
0.85248 | 90.8185
0.85249 | 90.7818
0.8525 | 90.7813
0.85251 | 90.7728
0.85252 | 90.7689
0.85253 | 90.8268
0.85254 | 90.8533
0.85255 | 90.8214
0.85256 | 90.8176
0.85257 | 90.817
0.85258 | 90.7884
0.85259 | 90.7673
0.8526 | 90.7664
0.85261 | 90.7763
0.85262 | 90.7842
0.85263 | 90.8333
0.85264 | 90.8374
0.85265 | 90.8344
0.85266 | 90.8004
0.85267 | 90.8077
0.85268 | 90.8064
0.85269 | 90.7756
0.8527 | 90.7867
0.85271 | 90.7799
0.85272 | 90.7903
0.85273 | 90.8254
0.85274 | 90.8318
0.85275 | 90.8143
0.85276 | 90.8
0.85277 | 90.7879
0.85278 | 90.7776
0.85279 | 90.7816
0.8528 | 90.7763
0.85281 | 90.8095
0.85282 | 90.8145
0.85283 | 90.8238
0.85284 | 90.8377
0.85285 | 90.8023
0.85286 | 90.762
0.85287 | 90.7869
0.85288 | 90.7805
0.85289 | 90.7941
0.8529 | 90.8086
0.85291 | 90.8153
0.85292 | 90.8068
0.85293 | 90.7964
0.85294 | 90.815
0.85295 | 90.7876
0.85296 | 90.7539
0.85297 | 90.7764
0.85298 | 90.8175
0.85299 | 90.8312
0.853 | 90.817
0.85301 | 90.8103
0.85302 | 90.7923
0.85303 | 90.8177
0.85304 | 90.7864
0.85305 | 90.7551
0.85306 | 90.784
0.85307 | 90.789
0.85308 | 90.8094
0.85309 | 90.8207
0.8531 | 90.8256
0.85311 | 90.7824
0.85312 | 90.7586
0.85313 | 90.7901
0.85314 | 90.8092
0.85315 | 90.7899
0.85316 | 90.8015
0.85317 | 90.8246
0.85318 | 90.8115
0.85319 | 90.8279
0.8532 | 90.8027
0.85321 | 90.7828
0.85322 | 90.7666
0.85323 | 90.7669
0.85324 | 90.7821
0.85325 | 90.7888
0.85326 | 90.8141
0.85327 | 90.8242
0.85328 | 90.8101
0.85329 | 90.8227
0.8533 | 90.8099
0.85331 | 90.7573
0.85332 | 90.7592
0.85333 | 90.7808
0.85334 | 90.8048
0.85335 | 90.8074
0.85336 | 90.7994
0.85337 | 90.8128
0.85338 | 90.7901
0.85339 | 90.7854
0.8534 | 90.7593
0.85341 | 90.7447
0.85342 | 90.8038
0.85343 | 90.8083
0.85344 | 90.8353
0.85345 | 90.8348
0.85346 | 90.7921
0.85347 | 90.7805
0.85348 | 90.7981
0.85349 | 90.7706
0.8535 | 90.7605
0.85351 | 90.7613
0.85352 | 90.7838
0.85353 | 90.8188
0.85354 | 90.8094
0.85355 | 90.8146
0.85356 | 90.7838
0.85357 | 90.7617
0.85358 | 90.771
0.85359 | 90.7937
0.8536 | 90.7692
0.85361 | 90.7925
0.85362 | 90.7927
0.85363 | 90.8244
0.85364 | 90.8195
0.85365 | 90.7907
0.85366 | 90.7721
0.85367 | 90.7506
0.85368 | 90.7528
0.85369 | 90.7764
0.8537 | 90.8106
0.85371 | 90.7902
0.85372 | 90.801
0.85373 | 90.8094
0.85374 | 90.7975
0.85375 | 90.7849
0.85376 | 90.7576
0.85377 | 90.7691
0.85378 | 90.7849
0.85379 | 90.7996
0.8538 | 90.8204
0.85381 | 90.7816
0.85382 | 90.7802
0.85383 | 90.7583
0.85384 | 90.7627
0.85385 | 90.7669
0.85386 | 90.7762
0.85387 | 90.7668
0.85388 | 90.7874
0.85389 | 90.8355
0.8539 | 90.7934
0.85391 | 90.7508
0.85392 | 90.7743
0.85393 | 90.7806
0.85394 | 90.7486
0.85395 | 90.76
0.85396 | 90.7792
0.85397 | 90.7797
0.85398 | 90.7929
0.85399 | 90.8064
0.854 | 90.7833
0.85401 | 90.7523
0.85402 | 90.7564
0.85403 | 90.7528
0.85404 | 90.7626
0.85405 | 90.794
0.85406 | 90.7949
0.85407 | 90.786
0.85408 | 90.7668
0.85409 | 90.7892
0.8541 | 90.767
0.85411 | 90.7259
0.85412 | 90.7504
0.85413 | 90.7715
0.85414 | 90.7833
0.85415 | 90.7786
0.85416 | 90.7862
0.85417 | 90.7553
0.85418 | 90.7507
0.85419 | 90.7463
0.8542 | 90.7283
0.85421 | 90.7345
0.85422 | 90.7665
0.85423 | 90.787
0.85424 | 90.7973
0.85425 | 90.7859
0.85426 | 90.7681
0.85427 | 90.7514
0.85428 | 90.7454
0.85429 | 90.7283
0.8543 | 90.744
0.85431 | 90.7492
0.85432 | 90.7615
0.85433 | 90.7939
0.85434 | 90.7867
0.85435 | 90.7676
0.85436 | 90.7328
0.85437 | 90.7317
0.85438 | 90.7135
0.85439 | 90.7546
0.8544 | 90.7593
0.85441 | 90.7528
0.85442 | 90.7795
0.85443 | 90.7822
0.85444 | 90.7787
0.85445 | 90.7634
0.85446 | 90.7198
0.85447 | 90.7192
0.85448 | 90.7212
0.85449 | 90.7578
0.8545 | 90.7693
0.85451 | 90.7646
0.85452 | 90.7661
0.85453 | 90.7769
0.85454 | 90.7599
0.85455 | 90.725
0.85456 | 90.7236
0.85457 | 90.7483
0.85458 | 90.7654
0.85459 | 90.7528
0.8546 | 90.7621
0.85461 | 90.7595
0.85462 | 90.7819
0.85463 | 90.7477
0.85464 | 90.7349
0.85465 | 90.7327
0.85466 | 90.7196
0.85467 | 90.725
0.85468 | 90.7569
0.85469 | 90.761
0.8547 | 90.7736
0.85471 | 90.7767
0.85472 | 90.7516
0.85473 | 90.7697
0.85474 | 90.7431
0.85475 | 90.7261
0.85476 | 90.72
0.85477 | 90.7407
0.85478 | 90.7508
0.85479 | 90.7724
0.8548 | 90.7738
0.85481 | 90.7333
0.85482 | 90.7491
0.85483 | 90.7341
0.85484 | 90.7237
0.85485 | 90.7491
0.85486 | 90.7426
0.85487 | 90.7498
0.85488 | 90.7572
0.85489 | 90.7964
0.8549 | 90.7665
0.85491 | 90.7408
0.85492 | 90.7404
0.85493 | 90.752
0.85494 | 90.7285
0.85495 | 90.7249
0.85496 | 90.75
0.85497 | 90.7356
0.85498 | 90.7684
0.85499 | 90.7923
0.855 | 90.7668
0.85501 | 90.7495
0.85502 | 90.7396
0.85503 | 90.7449
0.85504 | 90.743
0.85505 | 90.7414
0.85506 | 90.7493
0.85507 | 90.7613
0.85508 | 90.7559
0.85509 | 90.7632
0.8551 | 90.7428
0.85511 | 90.7108
0.85512 | 90.7369
0.85513 | 90.7485
0.85514 | 90.7533
0.85515 | 90.7807
0.85516 | 90.7567
0.85517 | 90.7223
0.85518 | 90.7569
0.85519 | 90.7588
0.8552 | 90.7251
0.85521 | 90.7297
0.85522 | 90.7731
0.85523 | 90.7512
0.85524 | 90.7645
0.85525 | 90.7635
0.85526 | 90.7434
0.85527 | 90.7368
0.85528 | 90.7451
0.85529 | 90.7515
0.8553 | 90.7408
0.85531 | 90.7532
0.85532 | 90.758
0.85533 | 90.7414
0.85534 | 90.7591
0.85535 | 90.7668
0.85536 | 90.732
0.85537 | 90.7518
0.85538 | 90.737
0.85539 | 90.7497
0.8554 | 90.7528
0.85541 | 90.7815
0.85542 | 90.7742
0.85543 | 90.7452
0.85544 | 90.762
0.85545 | 90.7414
0.85546 | 90.7291
0.85547 | 90.7291
0.85548 | 90.7452
0.85549 | 90.742
0.8555 | 90.758
0.85551 | 90.7643
0.85552 | 90.7784
0.85553 | 90.7862
0.85554 | 90.7613
0.85555 | 90.7521
0.85556 | 90.7391
0.85557 | 90.7474
0.85558 | 90.7463
0.85559 | 90.7641
0.8556 | 90.7693
0.85561 | 90.7432
0.85562 | 90.7645
0.85563 | 90.7856
0.85564 | 90.7584
0.85565 | 90.7319
0.85566 | 90.7506
0.85567 | 90.7641
0.85568 | 90.7559
0.85569 | 90.7681
0.8557 | 90.7898
0.85571 | 90.7717
0.85572 | 90.7663
0.85573 | 90.8159
0.85574 | 90.7646
0.85575 | 90.7364
0.85576 | 90.7574
0.85577 | 90.7487
0.85578 | 90.7343
0.85579 | 90.7938
0.8558 | 90.8121
0.85581 | 90.7818
0.85582 | 90.7881
0.85583 | 90.7931
0.85584 | 90.7675
0.85585 | 90.7488
0.85586 | 90.7407
0.85587 | 90.7531
0.85588 | 90.7728
0.85589 | 90.8211
0.8559 | 90.8096
0.85591 | 90.7677
0.85592 | 90.7641
0.85593 | 90.7647
0.85594 | 90.755
0.85595 | 90.7359
0.85596 | 90.755
0.85597 | 90.7947
0.85598 | 90.8195
0.85599 | 90.814
0.856 | 90.7971
0.85601 | 90.7873
0.85602 | 90.7747
0.85603 | 90.7651
0.85604 | 90.7706
0.85605 | 90.7567
0.85606 | 90.7564
0.85607 | 90.7771
0.85608 | 90.8101
0.85609 | 90.807
0.8561 | 90.7975
0.85611 | 90.7872
0.85612 | 90.7703
0.85613 | 90.7552
0.85614 | 90.7756
0.85615 | 90.7936
0.85616 | 90.7921
0.85617 | 90.7927
0.85618 | 90.7938
0.85619 | 90.7869
0.8562 | 90.8035
0.85621 | 90.7641
0.85622 | 90.755
0.85623 | 90.7995
0.85624 | 90.7943
0.85625 | 90.7671
0.85626 | 90.7968
0.85627 | 90.7841
0.85628 | 90.7712
0.85629 | 90.7834
0.8563 | 90.7741
0.85631 | 90.7856
0.85632 | 90.7997
0.85633 | 90.7981
0.85634 | 90.8081
0.85635 | 90.7929
0.85636 | 90.795
0.85637 | 90.7762
0.85638 | 90.7756
0.85639 | 90.8172
0.8564 | 90.791
0.85641 | 90.772
0.85642 | 90.813
0.85643 | 90.8299
0.85644 | 90.7635
0.85645 | 90.7734
0.85646 | 90.778
0.85647 | 90.7731
0.85648 | 90.789
0.85649 | 90.8374
0.8565 | 90.8077
0.85651 | 90.7736
0.85652 | 90.7999
0.85653 | 90.7908
0.85654 | 90.7719
0.85655 | 90.7732
0.85656 | 90.7892
0.85657 | 90.7643
0.85658 | 90.7818
0.85659 | 90.8194
0.8566 | 90.8192
0.85661 | 90.7875
0.85662 | 90.7836
0.85663 | 90.7934
0.85664 | 90.7747
0.85665 | 90.7796
0.85666 | 90.7632
0.85667 | 90.7728
0.85668 | 90.8042
0.85669 | 90.8146
0.8567 | 90.7995
0.85671 | 90.7704
0.85672 | 90.7814
0.85673 | 90.7602
0.85674 | 90.7747
0.85675 | 90.7701
0.85676 | 90.7853
0.85677 | 90.8153
0.85678 | 90.7986
0.85679 | 90.7977
0.8568 | 90.7922
0.85681 | 90.7806
0.85682 | 90.7595
0.85683 | 90.7819
0.85684 | 90.8027
0.85685 | 90.7903
0.85686 | 90.7701
0.85687 | 90.7884
0.85688 | 90.7929
0.85689 | 90.7864
0.8569 | 90.7797
0.85691 | 90.7655
0.85692 | 90.7924
0.85693 | 90.7936
0.85694 | 90.8134
0.85695 | 90.7806
0.85696 | 90.7741
0.85697 | 90.7786
0.85698 | 90.7777
0.85699 | 90.8007
0.857 | 90.7635
0.85701 | 90.7641
0.85702 | 90.7896
0.85703 | 90.7802
0.85704 | 90.7803
0.85705 | 90.7821
0.85706 | 90.7679
0.85707 | 90.7742
0.85708 | 90.8066
0.85709 | 90.7826
0.8571 | 90.7728
0.85711 | 90.7607
0.85712 | 90.7631
0.85713 | 90.7862
0.85714 | 90.8013
0.85715 | 90.7897
0.85716 | 90.7694
0.85717 | 90.7591
0.85718 | 90.7525
0.85719 | 90.8005
0.8572 | 90.7701
0.85721 | 90.7543
0.85722 | 90.7992
0.85723 | 90.7996
0.85724 | 90.8009
0.85725 | 90.7675
0.85726 | 90.7443
0.85727 | 90.7422
0.85728 | 90.7537
0.85729 | 90.779
0.8573 | 90.7911
0.85731 | 90.7583
0.85732 | 90.7684
0.85733 | 90.784
0.85734 | 90.7749
0.85735 | 90.7686
0.85736 | 90.7434
0.85737 | 90.7439
0.85738 | 90.74
0.85739 | 90.7859
0.8574 | 90.7741
0.85741 | 90.7721
0.85742 | 90.7866
0.85743 | 90.7784
0.85744 | 90.758
0.85745 | 90.7521
0.85746 | 90.7187
0.85747 | 90.7192
0.85748 | 90.7711
0.85749 | 90.7815
0.8575 | 90.7765
0.85751 | 90.7745
0.85752 | 90.778
0.85753 | 90.745
0.85754 | 90.7352
0.85755 | 90.7228
0.85756 | 90.7105
0.85757 | 90.7439
0.85758 | 90.7607
0.85759 | 90.8045
0.8576 | 90.7963
0.85761 | 90.7517
0.85762 | 90.7519
0.85763 | 90.7251
0.85764 | 90.7117
0.85765 | 90.7194
0.85766 | 90.7311
0.85767 | 90.7562
0.85768 | 90.787
0.85769 | 90.7841
0.8577 | 90.7493
0.85771 | 90.7222
0.85772 | 90.7277
0.85773 | 90.7197
0.85774 | 90.7118
0.85775 | 90.7489
0.85776 | 90.7568
0.85777 | 90.7595
0.85778 | 90.79
0.85779 | 90.7841
0.8578 | 90.7389
0.85781 | 90.7285
0.85782 | 90.7272
0.85783 | 90.6962
0.85784 | 90.7226
0.85785 | 90.7661
0.85786 | 90.7448
0.85787 | 90.7768
0.85788 | 90.8057
0.85789 | 90.7621
0.8579 | 90.7078
0.85791 | 90.7208
0.85792 | 90.7285
0.85793 | 90.7312
0.85794 | 90.7602
0.85795 | 90.7626
0.85796 | 90.7363
0.85797 | 90.7749
0.85798 | 90.7626
0.85799 | 90.7099
0.858 | 90.7223
0.85801 | 90.7084
0.85802 | 90.7096
0.85803 | 90.7552
0.85804 | 90.8099
0.85805 | 90.7709
0.85806 | 90.7303
0.85807 | 90.7631
0.85808 | 90.7389
0.85809 | 90.7017
0.8581 | 90.7009
0.85811 | 90.7235
0.85812 | 90.7183
0.85813 | 90.7552
0.85814 | 90.7911
0.85815 | 90.7453
0.85816 | 90.7343
0.85817 | 90.7413
0.85818 | 90.7441
0.85819 | 90.7192
0.8582 | 90.7289
0.85821 | 90.7489
0.85822 | 90.7439
0.85823 | 90.7693
0.85824 | 90.776
0.85825 | 90.7542
0.85826 | 90.7248
0.85827 | 90.6954
0.85828 | 90.692
0.85829 | 90.7168
0.8583 | 90.7728
0.85831 | 90.7606
0.85832 | 90.7621
0.85833 | 90.7713
0.85834 | 90.7608
0.85835 | 90.7345
0.85836 | 90.7081
0.85837 | 90.7169
0.85838 | 90.7413
0.85839 | 90.7263
0.8584 | 90.7517
0.85841 | 90.784
0.85842 | 90.7624
0.85843 | 90.7239
0.85844 | 90.738
0.85845 | 90.6986
0.85846 | 90.7087
0.85847 | 90.7342
0.85848 | 90.7467
0.85849 | 90.7733
0.8585 | 90.7808
0.85851 | 90.7712
0.85852 | 90.7313
0.85853 | 90.7354
0.85854 | 90.7395
0.85855 | 90.7106
0.85856 | 90.702
0.85857 | 90.7503
0.85858 | 90.7599
0.85859 | 90.7513
0.8586 | 90.7805
0.85861 | 90.7669
0.85862 | 90.7361
0.85863 | 90.7205
0.85864 | 90.7378
0.85865 | 90.7248
0.85866 | 90.714
0.85867 | 90.7782
0.85868 | 90.7689
0.85869 | 90.7517
0.8587 | 90.7507
0.85871 | 90.7356
0.85872 | 90.6978
0.85873 | 90.7095
0.85874 | 90.7396
0.85875 | 90.7422
0.85876 | 90.7465
0.85877 | 90.7573
0.85878 | 90.7691
0.85879 | 90.7626
0.8588 | 90.7576
0.85881 | 90.7312
0.85882 | 90.7121
0.85883 | 90.7313
0.85884 | 90.7514
0.85885 | 90.7379
0.85886 | 90.7396
0.85887 | 90.7506
0.85888 | 90.7489
0.85889 | 90.7437
0.8589 | 90.7616
0.85891 | 90.7262
0.85892 | 90.7256
0.85893 | 90.7562
0.85894 | 90.7467
0.85895 | 90.7356
0.85896 | 90.7452
0.85897 | 90.7442
0.85898 | 90.7278
0.85899 | 90.741
0.859 | 90.7513
0.85901 | 90.735
0.85902 | 90.7305
0.85903 | 90.7605
0.85904 | 90.7725
0.85905 | 90.7413
0.85906 | 90.7429
0.85907 | 90.7434
0.85908 | 90.7309
0.85909 | 90.745
0.8591 | 90.7656
0.85911 | 90.7456
0.85912 | 90.7324
0.85913 | 90.7708
0.85914 | 90.7541
0.85915 | 90.7126
0.85916 | 90.7511
0.85917 | 90.7441
0.85918 | 90.7378
0.85919 | 90.7912
0.8592 | 90.7816
0.85921 | 90.7589
0.85922 | 90.7285
0.85923 | 90.7303
0.85924 | 90.742
0.85925 | 90.7171
0.85926 | 90.7105
0.85927 | 90.7263
0.85928 | 90.7623
0.85929 | 90.7846
0.8593 | 90.7942
0.85931 | 90.7572
0.85932 | 90.7305
0.85933 | 90.7311
0.85934 | 90.7371
0.85935 | 90.7409
0.85936 | 90.7408
0.85937 | 90.7481
0.85938 | 90.7606
0.85939 | 90.7967
0.8594 | 90.769
0.85941 | 90.7282
0.85942 | 90.7352
0.85943 | 90.7401
0.85944 | 90.7301
0.85945 | 90.7213
0.85946 | 90.7454
0.85947 | 90.7691
0.85948 | 90.7886
0.85949 | 90.7943
0.8595 | 90.7743
0.85951 | 90.7091
0.85952 | 90.6997
0.85953 | 90.7247
0.85954 | 90.7226
0.85955 | 90.7356
0.85956 | 90.763
0.85957 | 90.7749
0.85958 | 90.7891
0.85959 | 90.7703
0.8596 | 90.7304
0.85961 | 90.7064
0.85962 | 90.7144
0.85963 | 90.7236
0.85964 | 90.753
0.85965 | 90.758
0.85966 | 90.7476
0.85967 | 90.7648
0.85968 | 90.773
0.85969 | 90.7644
0.8597 | 90.7157
0.85971 | 90.7001
0.85972 | 90.7025
0.85973 | 90.7401
0.85974 | 90.7904
0.85975 | 90.7849
0.85976 | 90.7452
0.85977 | 90.7665
0.85978 | 90.7409
0.85979 | 90.732
0.8598 | 90.7066
0.85981 | 90.7213
0.85982 | 90.7283
0.85983 | 90.7503
0.85984 | 90.8092
0.85985 | 90.7703
0.85986 | 90.734
0.85987 | 90.7422
0.85988 | 90.7296
0.85989 | 90.6957
0.8599 | 90.7384
0.85991 | 90.7419
0.85992 | 90.7399
0.85993 | 90.7955
0.85994 | 90.7896
0.85995 | 90.7391
0.85996 | 90.705
0.85997 | 90.7434
0.85998 | 90.7327
0.85999 | 90.7434
0.86 | 90.7663
0.86001 | 90.7491
0.86002 | 90.7513
0.86003 | 90.7738
0.86004 | 90.7449
0.86005 | 90.7106
0.86006 | 90.7374
0.86007 | 90.7396
0.86008 | 90.7422
0.86009 | 90.7767
0.8601 | 90.7818
0.86011 | 90.7452
0.86012 | 90.7508
0.86013 | 90.7444
0.86014 | 90.7466
0.86015 | 90.7263
0.86016 | 90.7256
0.86017 | 90.7372
0.86018 | 90.7708
0.86019 | 90.7785
0.8602 | 90.756
0.86021 | 90.7521
0.86022 | 90.7394
0.86023 | 90.7424
0.86024 | 90.7228
0.86025 | 90.7466
0.86026 | 90.745
0.86027 | 90.7565
0.86028 | 90.7998
0.86029 | 90.7843
0.8603 | 90.7379
0.86031 | 90.7121
0.86032 | 90.7345
0.86033 | 90.7517
0.86034 | 90.7345
0.86035 | 90.7491
0.86036 | 90.7563
0.86037 | 90.7633
0.86038 | 90.7836
0.86039 | 90.7986
0.8604 | 90.7491
0.86041 | 90.7259
0.86042 | 90.7443
0.86043 | 90.7332
0.86044 | 90.7615
0.86045 | 90.7443
0.86046 | 90.7636
0.86047 | 90.7413
0.86048 | 90.7871
0.86049 | 90.7936
0.8605 | 90.7372
0.86051 | 90.7348
0.86052 | 90.7574
0.86053 | 90.7387
0.86054 | 90.7649
0.86055 | 90.7701
0.86056 | 90.7489
0.86057 | 90.7829
0.86058 | 90.7912
0.86059 | 90.7875
0.8606 | 90.7539
0.86061 | 90.7225
0.86062 | 90.718
0.86063 | 90.7294
0.86064 | 90.7636
0.86065 | 90.7736
0.86066 | 90.7735
0.86067 | 90.7809
0.86068 | 90.7861
0.86069 | 90.7682
0.8607 | 90.744
0.86071 | 90.727
0.86072 | 90.7148
0.86073 | 90.7463
0.86074 | 90.7704
0.86075 | 90.7891
0.86076 | 90.7632
0.86077 | 90.7645
0.86078 | 90.778
0.86079 | 90.7533
0.8608 | 90.7354
0.86081 | 90.7449
0.86082 | 90.7501
0.86083 | 90.7572
0.86084 | 90.781
0.86085 | 90.771
0.86086 | 90.7672
0.86087 | 90.7684
0.86088 | 90.7586
0.86089 | 90.7559
0.8609 | 90.7498
0.86091 | 90.758
0.86092 | 90.7469
0.86093 | 90.7719
0.86094 | 90.7654
0.86095 | 90.7663
0.86096 | 90.7679
0.86097 | 90.7693
0.86098 | 90.7476
0.86099 | 90.7762
0.861 | 90.7898
0.86101 | 90.7365
0.86102 | 90.7437
0.86103 | 90.7911
0.86104 | 90.7873
0.86105 | 90.7481
0.86106 | 90.7231
0.86107 | 90.7782
0.86108 | 90.7649
0.86109 | 90.7785
0.8611 | 90.7821
0.86111 | 90.7717
0.86112 | 90.7523
0.86113 | 90.7452
0.86114 | 90.7669
0.86115 | 90.7453
0.86116 | 90.7685
0.86117 | 90.773
0.86118 | 90.7706
0.86119 | 90.7886
0.8612 | 90.7768
0.86121 | 90.7371
0.86122 | 90.7449
0.86123 | 90.7366
0.86124 | 90.7623
0.86125 | 90.7617
0.86126 | 90.7642
0.86127 | 90.8026
0.86128 | 90.7723
0.86129 | 90.7899
0.8613 | 90.767
0.86131 | 90.7131
0.86132 | 90.7243
0.86133 | 90.751
0.86134 | 90.7526
0.86135 | 90.786
0.86136 | 90.7846
0.86137 | 90.7804
0.86138 | 90.787
0.86139 | 90.7804
0.8614 | 90.7458
0.86141 | 90.7255
0.86142 | 90.7353
0.86143 | 90.7512
0.86144 | 90.7659
0.86145 | 90.7719
0.86146 | 90.7912
0.86147 | 90.7927
0.86148 | 90.7896
0.86149 | 90.7797
0.8615 | 90.7505
0.86151 | 90.7191
0.86152 | 90.7417
0.86153 | 90.7509
0.86154 | 90.7994
0.86155 | 90.801
0.86156 | 90.775
0.86157 | 90.8041
0.86158 | 90.78
0.86159 | 90.7384
0.8616 | 90.7302
0.86161 | 90.7133
0.86162 | 90.7547
0.86163 | 90.7778
0.86164 | 90.8051
0.86165 | 90.7922
0.86166 | 90.7756
0.86167 | 90.7771
0.86168 | 90.7521
0.86169 | 90.7463
0.8617 | 90.752
0.86171 | 90.7565
0.86172 | 90.7307
0.86173 | 90.7796
0.86174 | 90.8009
0.86175 | 90.7633
0.86176 | 90.7632
0.86177 | 90.7804
0.86178 | 90.7317
0.86179 | 90.7407
0.8618 | 90.7663
0.86181 | 90.7161
0.86182 | 90.7758
0.86183 | 90.8057
0.86184 | 90.7818
0.86185 | 90.7547
0.86186 | 90.7654
0.86187 | 90.749
0.86188 | 90.7454
0.86189 | 90.7453
0.8619 | 90.759
0.86191 | 90.7419
0.86192 | 90.7765
0.86193 | 90.7764
0.86194 | 90.7822
0.86195 | 90.7466
0.86196 | 90.7767
0.86197 | 90.7812
0.86198 | 90.7623
0.86199 | 90.7788
0.862 | 90.7662
0.86201 | 90.7039
0.86202 | 90.7435
0.86203 | 90.783
0.86204 | 90.7948
0.86205 | 90.7502
0.86206 | 90.7683
0.86207 | 90.7622
0.86208 | 90.7656
0.86209 | 90.7745
0.8621 | 90.7693
0.86211 | 90.734
0.86212 | 90.7409
0.86213 | 90.7916
0.86214 | 90.7671
0.86215 | 90.7856
0.86216 | 90.7786
0.86217 | 90.7766
0.86218 | 90.7541
0.86219 | 90.7953
0.8622 | 90.7447
0.86221 | 90.7223
0.86222 | 90.7436
0.86223 | 90.784
0.86224 | 90.7894
0.86225 | 90.7928
0.86226 | 90.7984
0.86227 | 90.7595
0.86228 | 90.749
0.86229 | 90.7589
0.8623 | 90.7523
0.86231 | 90.741
0.86232 | 90.7848
0.86233 | 90.7996
0.86234 | 90.7933
0.86235 | 90.7782
0.86236 | 90.7709
0.86237 | 90.7517
0.86238 | 90.7471
0.86239 | 90.738
0.8624 | 90.7777
0.86241 | 90.7621
0.86242 | 90.7962
0.86243 | 90.8135
0.86244 | 90.7849
0.86245 | 90.7814
0.86246 | 90.7628
0.86247 | 90.7333
0.86248 | 90.7337
0.86249 | 90.7566
0.8625 | 90.7788
0.86251 | 90.7649
0.86252 | 90.7832
0.86253 | 90.8023
0.86254 | 90.786
0.86255 | 90.7484
0.86256 | 90.7436
0.86257 | 90.7315
0.86258 | 90.7514
0.86259 | 90.7738
0.8626 | 90.7922
0.86261 | 90.7705
0.86262 | 90.7883
0.86263 | 90.7624
0.86264 | 90.7604
0.86265 | 90.7634
0.86266 | 90.7376
0.86267 | 90.7684
0.86268 | 90.7468
0.86269 | 90.7777
0.8627 | 90.7619
0.86271 | 90.7618
0.86272 | 90.7784
0.86273 | 90.7736
0.86274 | 90.7545
0.86275 | 90.7758
0.86276 | 90.7636
0.86277 | 90.7521
0.86278 | 90.7832
0.86279 | 90.7701
0.8628 | 90.7336
0.86281 | 90.7417
0.86282 | 90.7479
0.86283 | 90.7588
0.86284 | 90.7531
0.86285 | 90.7762
0.86286 | 90.7626
0.86287 | 90.7712
0.86288 | 90.7779
0.86289 | 90.7659
0.8629 | 90.7464
0.86291 | 90.7259
0.86292 | 90.7494
0.86293 | 90.7886
0.86294 | 90.7788
0.86295 | 90.7555
0.86296 | 90.7687
0.86297 | 90.7474
0.86298 | 90.7409
0.86299 | 90.7396
0.863 | 90.7406
0.86301 | 90.7268
0.86302 | 90.7441
0.86303 | 90.7947
0.86304 | 90.7775
0.86305 | 90.7995
0.86306 | 90.7673
0.86307 | 90.734
0.86308 | 90.7054
0.86309 | 90.7335
0.8631 | 90.7272
0.86311 | 90.7179
0.86312 | 90.7947
0.86313 | 90.811
0.86314 | 90.7864
0.86315 | 90.7625
0.86316 | 90.7423
0.86317 | 90.6922
0.86318 | 90.6966
0.86319 | 90.7297
0.8632 | 90.7512
0.86321 | 90.7679
0.86322 | 90.8088
0.86323 | 90.8046
0.86324 | 90.7725
0.86325 | 90.7409
0.86326 | 90.7156
0.86327 | 90.7045
0.86328 | 90.7227
0.86329 | 90.7721
0.8633 | 90.7725
0.86331 | 90.7884
0.86332 | 90.805
0.86333 | 90.7728
0.86334 | 90.7408
0.86335 | 90.736
0.86336 | 90.689
0.86337 | 90.6828
0.86338 | 90.751
0.86339 | 90.7866
0.8634 | 90.7913
0.86341 | 90.7934
0.86342 | 90.8041
0.86343 | 90.7691
0.86344 | 90.73
0.86345 | 90.7179
0.86346 | 90.6758
0.86347 | 90.6958
0.86348 | 90.7781
0.86349 | 90.806
0.8635 | 90.7709
0.86351 | 90.7968
0.86352 | 90.7586
0.86353 | 90.716
0.86354 | 90.7314
0.86355 | 90.725
0.86356 | 90.7122
0.86357 | 90.7654
0.86358 | 90.8105
0.86359 | 90.7892
0.8636 | 90.7741
0.86361 | 90.7547
0.86362 | 90.7428
0.86363 | 90.6945
0.86364 | 90.7235
0.86365 | 90.7378
0.86366 | 90.7395
0.86367 | 90.7797
0.86368 | 90.8003
0.86369 | 90.7856
0.8637 | 90.7765
0.86371 | 90.7482
0.86372 | 90.7335
0.86373 | 90.7265
0.86374 | 90.7529
0.86375 | 90.7522
0.86376 | 90.7493
0.86377 | 90.7616
0.86378 | 90.7688
0.86379 | 90.7529
0.8638 | 90.7337
0.86381 | 90.7354
0.86382 | 90.7183
0.86383 | 90.7613
0.86384 | 90.7749
0.86385 | 90.774
0.86386 | 90.7503
0.86387 | 90.7695
0.86388 | 90.778
0.86389 | 90.753
0.8639 | 90.7062
0.86391 | 90.7218
0.86392 | 90.7424
0.86393 | 90.7504
0.86394 | 90.7765
0.86395 | 90.7713
0.86396 | 90.7424
0.86397 | 90.7532
0.86398 | 90.7709
0.86399 | 90.755
0.864 | 90.7425
0.86401 | 90.7558
0.86402 | 90.7502
0.86403 | 90.7389
0.86404 | 90.7786
0.86405 | 90.7543
0.86406 | 90.7032
0.86407 | 90.729
0.86408 | 90.7602
0.86409 | 90.7467
0.8641 | 90.7381
0.86411 | 90.7578
0.86412 | 90.7637
0.86413 | 90.7433
0.86414 | 90.7571
0.86415 | 90.7739
0.86416 | 90.7393
0.86417 | 90.7373
0.86418 | 90.7433
0.86419 | 90.7604
0.8642 | 90.745
0.86421 | 90.7536
0.86422 | 90.7321
0.86423 | 90.7477
0.86424 | 90.7554
0.86425 | 90.7217
0.86426 | 90.7233
0.86427 | 90.7625
0.86428 | 90.7604
0.86429 | 90.7705
0.8643 | 90.7653
0.86431 | 90.7446
0.86432 | 90.7646
0.86433 | 90.76
0.86434 | 90.7451
0.86435 | 90.7357
0.86436 | 90.7326
0.86437 | 90.7492
0.86438 | 90.7483
0.86439 | 90.7663
0.8644 | 90.7757
0.86441 | 90.747
0.86442 | 90.756
0.86443 | 90.7312
0.86444 | 90.7163
0.86445 | 90.7463
0.86446 | 90.7443
0.86447 | 90.7633
0.86448 | 90.791
0.86449 | 90.7834
0.8645 | 90.7569
0.86451 | 90.7306
0.86452 | 90.7445
0.86453 | 90.7355
0.86454 | 90.7333
0.86455 | 90.7335
0.86456 | 90.7462
0.86457 | 90.7616
0.86458 | 90.7674
0.86459 | 90.7669
0.8646 | 90.7596
0.86461 | 90.7424
0.86462 | 90.7319
0.86463 | 90.7241
0.86464 | 90.7436
0.86465 | 90.7655
0.86466 | 90.7572
0.86467 | 90.7736
0.86468 | 90.7875
0.86469 | 90.7777
0.8647 | 90.7384
0.86471 | 90.7203
0.86472 | 90.7226
0.86473 | 90.7326
0.86474 | 90.7489
0.86475 | 90.7571
0.86476 | 90.7652
0.86477 | 90.794
0.86478 | 90.8006
0.86479 | 90.7664
0.8648 | 90.7395
0.86481 | 90.7304
0.86482 | 90.6964
0.86483 | 90.7354
0.86484 | 90.7797
0.86485 | 90.7684
0.86486 | 90.7726
0.86487 | 90.7712
0.86488 | 90.7519
0.86489 | 90.7256
0.8649 | 90.7278
0.86491 | 90.7383
0.86492 | 90.7244
0.86493 | 90.7632
0.86494 | 90.7847
0.86495 | 90.7647
0.86496 | 90.7647
0.86497 | 90.7652
0.86498 | 90.7421
0.86499 | 90.7356
0.865 | 90.712
0.86501 | 90.7031
0.86502 | 90.7207
0.86503 | 90.7545
0.86504 | 90.7941
0.86505 | 90.7762
0.86506 | 90.7219
0.86507 | 90.7376
0.86508 | 90.7561
0.86509 | 90.7455
0.8651 | 90.7341
0.86511 | 90.7523
0.86512 | 90.7614
0.86513 | 90.7512
0.86514 | 90.7522
0.86515 | 90.746
0.86516 | 90.7261
0.86517 | 90.7282
0.86518 | 90.7382
0.86519 | 90.7288
0.8652 | 90.7441
0.86521 | 90.7391
0.86522 | 90.7363
0.86523 | 90.7594
0.86524 | 90.7569
0.86525 | 90.7341
0.86526 | 90.7401
0.86527 | 90.7539
0.86528 | 90.7461
0.86529 | 90.7492
0.8653 | 90.7326
0.86531 | 90.7016
0.86532 | 90.7081
0.86533 | 90.7524
0.86534 | 90.7559
0.86535 | 90.7382
0.86536 | 90.727
0.86537 | 90.7404
0.86538 | 90.7396
0.86539 | 90.7585
0.8654 | 90.7537
0.86541 | 90.7176
0.86542 | 90.7338
0.86543 | 90.7528
0.86544 | 90.7491
0.86545 | 90.7259
0.86546 | 90.712
0.86547 | 90.7286
0.86548 | 90.7474
0.86549 | 90.7253
0.8655 | 90.7251
0.86551 | 90.7259
0.86552 | 90.7086
0.86553 | 90.7518
0.86554 | 90.7438
0.86555 | 90.7479
0.86556 | 90.7368
0.86557 | 90.7526
0.86558 | 90.7485
0.86559 | 90.7325
0.8656 | 90.7311
0.86561 | 90.6909
0.86562 | 90.7205
0.86563 | 90.7444
0.86564 | 90.7476
0.86565 | 90.7496
0.86566 | 90.7386
0.86567 | 90.7214
0.86568 | 90.7286
0.86569 | 90.7398
0.8657 | 90.7297
0.86571 | 90.7231
0.86572 | 90.7432
0.86573 | 90.7537
0.86574 | 90.7787
0.86575 | 90.7568
0.86576 | 90.7419
0.86577 | 90.7284
0.86578 | 90.7124
0.86579 | 90.7246
0.8658 | 90.7057
0.86581 | 90.7205
0.86582 | 90.7354
0.86583 | 90.739
0.86584 | 90.7672
0.86585 | 90.7741
0.86586 | 90.7422
0.86587 | 90.7246
0.86588 | 90.7116
0.86589 | 90.7296
0.8659 | 90.7398
0.86591 | 90.7287
0.86592 | 90.7696
0.86593 | 90.7749
0.86594 | 90.7618
0.86595 | 90.7231
0.86596 | 90.6922
0.86597 | 90.6866
0.86598 | 90.7248
0.86599 | 90.7269
0.866 | 90.7294
0.86601 | 90.7621
0.86602 | 90.7737
0.86603 | 90.7493
0.86604 | 90.7584
0.86605 | 90.7428
0.86606 | 90.699
0.86607 | 90.7098
0.86608 | 90.7212
0.86609 | 90.741
0.8661 | 90.7576
0.86611 | 90.7289
0.86612 | 90.7466
0.86613 | 90.7677
0.86614 | 90.7326
0.86615 | 90.7172
0.86616 | 90.6993
0.86617 | 90.7064
0.86618 | 90.718
0.86619 | 90.7576
0.8662 | 90.7717
0.86621 | 90.728
0.86622 | 90.7578
0.86623 | 90.7463
0.86624 | 90.6899
0.86625 | 90.7108
0.86626 | 90.7209
0.86627 | 90.6948
0.86628 | 90.7364
0.86629 | 90.7647
0.8663 | 90.7243
0.86631 | 90.7168
0.86632 | 90.7545
0.86633 | 90.6903
0.86634 | 90.7207
0.86635 | 90.743
0.86636 | 90.6977
0.86637 | 90.7086
0.86638 | 90.7587
0.86639 | 90.7572
0.8664 | 90.716
0.86641 | 90.7307
0.86642 | 90.7153
0.86643 | 90.6702
0.86644 | 90.6929
0.86645 | 90.707
0.86646 | 90.7007
0.86647 | 90.7335
0.86648 | 90.7408
0.86649 | 90.7508
0.8665 | 90.7097
0.86651 | 90.7302
0.86652 | 90.7157
0.86653 | 90.7065
0.86654 | 90.7224
0.86655 | 90.7094
0.86656 | 90.7041
0.86657 | 90.7189
0.86658 | 90.7531
0.86659 | 90.7216
0.8666 | 90.6923
0.86661 | 90.7065
0.86662 | 90.6938
0.86663 | 90.6965
0.86664 | 90.7374
0.86665 | 90.7208
0.86666 | 90.6953
0.86667 | 90.7502
0.86668 | 90.7506
0.86669 | 90.7287
0.8667 | 90.7257
0.86671 | 90.6825
0.86672 | 90.6727
0.86673 | 90.6834
0.86674 | 90.7333
0.86675 | 90.7216
0.86676 | 90.7255
0.86677 | 90.7303
0.86678 | 90.7312
0.86679 | 90.7139
0.8668 | 90.7084
0.86681 | 90.6868
0.86682 | 90.6606
0.86683 | 90.7307
0.86684 | 90.7412
0.86685 | 90.7131
0.86686 | 90.7116
0.86687 | 90.7317
0.86688 | 90.6959
0.86689 | 90.6871
0.8669 | 90.7161
0.86691 | 90.7022
0.86692 | 90.7189
0.86693 | 90.719
0.86694 | 90.7355
0.86695 | 90.7365
0.86696 | 90.7122
0.86697 | 90.7036
0.86698 | 90.7068
0.86699 | 90.7139
0.867 | 90.7033
0.86701 | 90.7106
0.86702 | 90.7287
0.86703 | 90.7341
0.86704 | 90.7166
0.86705 | 90.7019
0.86706 | 90.6861
0.86707 | 90.6912
0.86708 | 90.7216
0.86709 | 90.7025
0.8671 | 90.7267
0.86711 | 90.7367
0.86712 | 90.735
0.86713 | 90.7174
0.86714 | 90.7003
0.86715 | 90.6954
0.86716 | 90.6716
0.86717 | 90.7056
0.86718 | 90.7179
0.86719 | 90.7105
0.8672 | 90.7357
0.86721 | 90.7368
0.86722 | 90.7192
0.86723 | 90.6907
0.86724 | 90.6945
0.86725 | 90.695
0.86726 | 90.6805
0.86727 | 90.7123
0.86728 | 90.7241
0.86729 | 90.7314
0.8673 | 90.7291
0.86731 | 90.7205
0.86732 | 90.6878
0.86733 | 90.678
0.86734 | 90.7166
0.86735 | 90.6718
0.86736 | 90.6526
0.86737 | 90.7223
0.86738 | 90.7526
0.86739 | 90.7313
0.8674 | 90.7132
0.86741 | 90.6911
0.86742 | 90.6712
0.86743 | 90.6631
0.86744 | 90.6934
0.86745 | 90.674
0.86746 | 90.7088
0.86747 | 90.7372
0.86748 | 90.7263
0.86749 | 90.7331
0.8675 | 90.7285
0.86751 | 90.6634
0.86752 | 90.6382
0.86753 | 90.6686
0.86754 | 90.6928
0.86755 | 90.6839
0.86756 | 90.6823
0.86757 | 90.7096
0.86758 | 90.7144
0.86759 | 90.6957
0.8676 | 90.7008
0.86761 | 90.6801
0.86762 | 90.655
0.86763 | 90.6864
0.86764 | 90.7078
0.86765 | 90.6998
0.86766 | 90.6903
0.86767 | 90.7001
0.86768 | 90.6836
0.86769 | 90.6875
0.8677 | 90.6809
0.86771 | 90.653
0.86772 | 90.6622
0.86773 | 90.6547
0.86774 | 90.7089
0.86775 | 90.7005
0.86776 | 90.6718
0.86777 | 90.7373
0.86778 | 90.7144
0.86779 | 90.6888
0.8678 | 90.6808
0.86781 | 90.679
0.86782 | 90.6575
0.86783 | 90.6699
0.86784 | 90.6995
0.86785 | 90.6875
0.86786 | 90.6772
0.86787 | 90.6819
0.86788 | 90.686
0.86789 | 90.6834
0.8679 | 90.6768
0.86791 | 90.6528
0.86792 | 90.6614
0.86793 | 90.6815
0.86794 | 90.7097
0.86795 | 90.6957
0.86796 | 90.6638
0.86797 | 90.7041
0.86798 | 90.6805
0.86799 | 90.6751
0.868 | 90.6832
0.86801 | 90.6709
0.86802 | 90.6669
0.86803 | 90.6697
0.86804 | 90.695
0.86805 | 90.6814
0.86806 | 90.6799
0.86807 | 90.7034
0.86808 | 90.6946
0.86809 | 90.6885
0.8681 | 90.7092
0.86811 | 90.6851
0.86812 | 90.6604
0.86813 | 90.6829
0.86814 | 90.6953
0.86815 | 90.7001
0.86816 | 90.6931
0.86817 | 90.7044
0.86818 | 90.7074
0.86819 | 90.6515
0.8682 | 90.6868
0.86821 | 90.6659
0.86822 | 90.6792
0.86823 | 90.6988
0.86824 | 90.6747
0.86825 | 90.6969
0.86826 | 90.6899
0.86827 | 90.7027
0.86828 | 90.7289
0.86829 | 90.7056
0.8683 | 90.6825
0.86831 | 90.661
0.86832 | 90.6546
0.86833 | 90.6773
0.86834 | 90.682
0.86835 | 90.6899
0.86836 | 90.6937
0.86837 | 90.7276
0.86838 | 90.6838
0.86839 | 90.6879
0.8684 | 90.6899
0.86841 | 90.653
0.86842 | 90.6725
0.86843 | 90.7015
0.86844 | 90.7174
0.86845 | 90.6938
0.86846 | 90.6905
0.86847 | 90.7054
0.86848 | 90.6901
0.86849 | 90.6807
0.8685 | 90.6484
0.86851 | 90.6368
0.86852 | 90.6714
0.86853 | 90.6834
0.86854 | 90.6868
0.86855 | 90.7183
0.86856 | 90.7157
0.86857 | 90.7075
0.86858 | 90.6954
0.86859 | 90.6969
0.8686 | 90.6609
0.86861 | 90.6297
0.86862 | 90.6719
0.86863 | 90.6896
0.86864 | 90.699
0.86865 | 90.7164
0.86866 | 90.6899
0.86867 | 90.6689
0.86868 | 90.6508
0.86869 | 90.6589
0.8687 | 90.6554
0.86871 | 90.6549
0.86872 | 90.6774
0.86873 | 90.713
0.86874 | 90.7417
0.86875 | 90.7063
0.86876 | 90.6881
0.86877 | 90.662
0.86878 | 90.6399
0.86879 | 90.6688
0.8688 | 90.6726
0.86881 | 90.6612
0.86882 | 90.6661
0.86883 | 90.68
0.86884 | 90.6903
0.86885 | 90.686
0.86886 | 90.6647
0.86887 | 90.6578
0.86888 | 90.6663
0.86889 | 90.6607
0.8689 | 90.6839
0.86891 | 90.6888
0.86892 | 90.6959
0.86893 | 90.689
0.86894 | 90.6929
0.86895 | 90.6683
0.86896 | 90.6555
0.86897 | 90.6581
0.86898 | 90.6304
0.86899 | 90.6333
0.869 | 90.6697
0.86901 | 90.6716
0.86902 | 90.6867
0.86903 | 90.6956
0.86904 | 90.7011
0.86905 | 90.6636
0.86906 | 90.646
0.86907 | 90.6699
0.86908 | 90.6549
0.86909 | 90.6617
0.8691 | 90.6725
0.86911 | 90.6623
0.86912 | 90.6673
0.86913 | 90.682
0.86914 | 90.6799
0.86915 | 90.6219
0.86916 | 90.638
0.86917 | 90.6601
0.86918 | 90.6517
0.86919 | 90.6575
0.8692 | 90.69
0.86921 | 90.6483
0.86922 | 90.6636
0.86923 | 90.7036
0.86924 | 90.6664
0.86925 | 90.656
0.86926 | 90.6327
0.86927 | 90.6393
0.86928 | 90.6278
0.86929 | 90.6558
0.8693 | 90.6396
0.86931 | 90.6341
0.86932 | 90.6717
0.86933 | 90.6779
0.86934 | 90.6624
0.86935 | 90.6555
0.86936 | 90.6666
0.86937 | 90.6586
0.86938 | 90.6344
0.86939 | 90.6723
0.8694 | 90.6747
0.86941 | 90.6306
0.86942 | 90.6754
0.86943 | 90.6803
0.86944 | 90.6527
0.86945 | 90.6339
0.86946 | 90.6391
0.86947 | 90.6256
0.86948 | 90.6537
0.86949 | 90.6857
0.8695 | 90.6495
0.86951 | 90.6457
0.86952 | 90.6675
0.86953 | 90.6783
0.86954 | 90.6721
0.86955 | 90.6797
0.86956 | 90.6471
0.86957 | 90.6395
0.86958 | 90.6419
0.86959 | 90.6517
0.8696 | 90.6333
0.86961 | 90.6304
0.86962 | 90.6532
0.86963 | 90.6593
0.86964 | 90.691
0.86965 | 90.6658
0.86966 | 90.623
0.86967 | 90.646
0.86968 | 90.6723
0.86969 | 90.6641
0.8697 | 90.6809
0.86971 | 90.6726
0.86972 | 90.653
0.86973 | 90.6456
0.86974 | 90.6814
0.86975 | 90.656
0.86976 | 90.6025
0.86977 | 90.6263
0.86978 | 90.664
0.86979 | 90.6423
0.8698 | 90.6619
0.86981 | 90.6802
0.86982 | 90.6551
0.86983 | 90.6702
0.86984 | 90.677
0.86985 | 90.6378
0.86986 | 90.6306
0.86987 | 90.6432
0.86988 | 90.6314
0.86989 | 90.6748
0.8699 | 90.6745
0.86991 | 90.6495
0.86992 | 90.6397
0.86993 | 90.6514
0.86994 | 90.6614
0.86995 | 90.6349
0.86996 | 90.6241
0.86997 | 90.64
0.86998 | 90.6575
0.86999 | 90.6762
0.87 | 90.6842
0.87001 | 90.6729
0.87002 | 90.6402
0.87003 | 90.646
0.87004 | 90.6268
0.87005 | 90.629
0.87006 | 90.6235
0.87007 | 90.6303
0.87008 | 90.6446
0.87009 | 90.6567
0.8701 | 90.6746
0.87011 | 90.6421
0.87012 | 90.6265
0.87013 | 90.6443
0.87014 | 90.6664
0.87015 | 90.6394
0.87016 | 90.6237
0.87017 | 90.655
0.87018 | 90.6629
0.87019 | 90.641
0.8702 | 90.6512
0.87021 | 90.6421
0.87022 | 90.6199
0.87023 | 90.6314
0.87024 | 90.6226
0.87025 | 90.6345
0.87026 | 90.6291
0.87027 | 90.6446
0.87028 | 90.6558
0.87029 | 90.6633
0.8703 | 90.644
0.87031 | 90.6297
0.87032 | 90.6543
0.87033 | 90.6232
0.87034 | 90.6226
0.87035 | 90.641
0.87036 | 90.6298
0.87037 | 90.6032
0.87038 | 90.6554
0.87039 | 90.6667
0.8704 | 90.6334
0.87041 | 90.6172
0.87042 | 90.6208
0.87043 | 90.6133
0.87044 | 90.6238
0.87045 | 90.6354
0.87046 | 90.6215
0.87047 | 90.6518
0.87048 | 90.6524
0.87049 | 90.6085
0.8705 | 90.6248
0.87051 | 90.6282
0.87052 | 90.6217
0.87053 | 90.6299
0.87054 | 90.6482
0.87055 | 90.6252
0.87056 | 90.608
0.87057 | 90.623
0.87058 | 90.6256
0.87059 | 90.6334
0.8706 | 90.6445
0.87061 | 90.6128
0.87062 | 90.6039
0.87063 | 90.6125
0.87064 | 90.6449
0.87065 | 90.6401
0.87066 | 90.6032
0.87067 | 90.633
0.87068 | 90.644
0.87069 | 90.6139
0.8707 | 90.6329
0.87071 | 90.6233
0.87072 | 90.5977
0.87073 | 90.6159
0.87074 | 90.6324
0.87075 | 90.6332
0.87076 | 90.612
0.87077 | 90.6324
0.87078 | 90.6196
0.87079 | 90.6304
0.8708 | 90.6493
0.87081 | 90.6371
0.87082 | 90.61
0.87083 | 90.6207
0.87084 | 90.6653
0.87085 | 90.6209
0.87086 | 90.6036
0.87087 | 90.6404
0.87088 | 90.6003
0.87089 | 90.5981
0.8709 | 90.6327
0.87091 | 90.6288
0.87092 | 90.6208
0.87093 | 90.616
0.87094 | 90.65
0.87095 | 90.6198
0.87096 | 90.6017
0.87097 | 90.646
0.87098 | 90.6507
0.87099 | 90.6193
0.871 | 90.6116
0.87101 | 90.6254
0.87102 | 90.6077
0.87103 | 90.6016
0.87104 | 90.6106
0.87105 | 90.6009
0.87106 | 90.5944
0.87107 | 90.6278
0.87108 | 90.6288
0.87109 | 90.6443
0.8711 | 90.6517
0.87111 | 90.6222
0.87112 | 90.6288
0.87113 | 90.6391
0.87114 | 90.6341
0.87115 | 90.6345
0.87116 | 90.6239
0.87117 | 90.623
0.87118 | 90.6066
0.87119 | 90.5985
0.8712 | 90.6046
0.87121 | 90.5817
0.87122 | 90.5935
0.87123 | 90.6434
0.87124 | 90.6274
0.87125 | 90.6346
0.87126 | 90.6169
0.87127 | 90.6441
0.87128 | 90.6395
0.87129 | 90.6187
0.8713 | 90.6176
0.87131 | 90.6017
0.87132 | 90.6005
0.87133 | 90.6073
0.87134 | 90.6217
0.87135 | 90.5972
0.87136 | 90.602
0.87137 | 90.6048
0.87138 | 90.5914
0.87139 | 90.6198
0.8714 | 90.6102
0.87141 | 90.6115
0.87142 | 90.6352
0.87143 | 90.6307
0.87144 | 90.6211
0.87145 | 90.5936
0.87146 | 90.5966
0.87147 | 90.5828
0.87148 | 90.6054
0.87149 | 90.6071
0.8715 | 90.5866
0.87151 | 90.5964
0.87152 | 90.5977
0.87153 | 90.6122
0.87154 | 90.6074
0.87155 | 90.5977
0.87156 | 90.5726
0.87157 | 90.5838
0.87158 | 90.6278
0.87159 | 90.6281
0.8716 | 90.6013
0.87161 | 90.6005
0.87162 | 90.5853
0.87163 | 90.578
0.87164 | 90.5846
0.87165 | 90.5735
0.87166 | 90.5709
0.87167 | 90.58
0.87168 | 90.6067
0.87169 | 90.6103
0.8717 | 90.5995
0.87171 | 90.5874
0.87172 | 90.5953
0.87173 | 90.5971
0.87174 | 90.5931
0.87175 | 90.5636
0.87176 | 90.6061
0.87177 | 90.6043
0.87178 | 90.5916
0.87179 | 90.6136
0.8718 | 90.61
0.87181 | 90.5371
0.87182 | 90.5698
0.87183 | 90.5885
0.87184 | 90.5694
0.87185 | 90.5964
0.87186 | 90.5994
0.87187 | 90.5944
0.87188 | 90.5961
0.87189 | 90.6062
0.8719 | 90.581
0.87191 | 90.5459
0.87192 | 90.5712
0.87193 | 90.5907
0.87194 | 90.6129
0.87195 | 90.6008
0.87196 | 90.5989
0.87197 | 90.6007
0.87198 | 90.5918
0.87199 | 90.5691
0.872 | 90.5508
0.87201 | 90.5807
0.87202 | 90.5805
0.87203 | 90.571
0.87204 | 90.6087
0.87205 | 90.6206
0.87206 | 90.5865
0.87207 | 90.5981
0.87208 | 90.5788
0.87209 | 90.5998
0.8721 | 90.582
0.87211 | 90.5814
0.87212 | 90.5959
0.87213 | 90.6021
0.87214 | 90.5838
0.87215 | 90.5657
0.87216 | 90.5584
0.87217 | 90.5805
0.87218 | 90.588
0.87219 | 90.5971
0.8722 | 90.6099
0.87221 | 90.5931
0.87222 | 90.5976
0.87223 | 90.6085
0.87224 | 90.6086
0.87225 | 90.6112
0.87226 | 90.5951
0.87227 | 90.5938
0.87228 | 90.5966
0.87229 | 90.6089
0.8723 | 90.5814
0.87231 | 90.58
0.87232 | 90.576
0.87233 | 90.5877
0.87234 | 90.6083
0.87235 | 90.601
0.87236 | 90.5842
0.87237 | 90.5922
0.87238 | 90.6168
0.87239 | 90.6189
0.8724 | 90.614
0.87241 | 90.5942
0.87242 | 90.5467
0.87243 | 90.5918
0.87244 | 90.6219
0.87245 | 90.5652
0.87246 | 90.5676
0.87247 | 90.6098
0.87248 | 90.5766
0.87249 | 90.5692
0.8725 | 90.5955
0.87251 | 90.5848
0.87252 | 90.5751
0.87253 | 90.6224
0.87254 | 90.6177
0.87255 | 90.6156
0.87256 | 90.5827
0.87257 | 90.5846
0.87258 | 90.5831
0.87259 | 90.6002
0.8726 | 90.5868
0.87261 | 90.5226
0.87262 | 90.5628
0.87263 | 90.5897
0.87264 | 90.6061
0.87265 | 90.6006
0.87266 | 90.6146
0.87267 | 90.573
0.87268 | 90.555
0.87269 | 90.5749
0.8727 | 90.5759
0.87271 | 90.5537
0.87272 | 90.583
0.87273 | 90.602
0.87274 | 90.6187
0.87275 | 90.6184
0.87276 | 90.5738
0.87277 | 90.5421
0.87278 | 90.528
0.87279 | 90.5437
0.8728 | 90.5648
0.87281 | 90.5591
0.87282 | 90.6066
0.87283 | 90.6113
0.87284 | 90.6032
0.87285 | 90.6102
0.87286 | 90.5712
0.87287 | 90.5059
0.87288 | 90.5401
0.87289 | 90.5653
0.8729 | 90.5599
0.87291 | 90.5786
0.87292 | 90.6104
0.87293 | 90.6024
0.87294 | 90.5623
0.87295 | 90.5517
0.87296 | 90.5339
0.87297 | 90.5248
0.87298 | 90.551
0.87299 | 90.5631
0.873 | 90.5881
0.87301 | 90.6134
0.87302 | 90.597
0.87303 | 90.5791
0.87304 | 90.566
0.87305 | 90.5521
0.87306 | 90.5105
0.87307 | 90.5506
0.87308 | 90.5609
0.87309 | 90.5665
0.8731 | 90.5763
0.87311 | 90.584
0.87312 | 90.5719
0.87313 | 90.5639
0.87314 | 90.554
0.87315 | 90.5382
0.87316 | 90.5242
0.87317 | 90.556
0.87318 | 90.6063
0.87319 | 90.5909
0.8732 | 90.5865
0.87321 | 90.5689
0.87322 | 90.5465
0.87323 | 90.5406
0.87324 | 90.5568
0.87325 | 90.5269
0.87326 | 90.5296
0.87327 | 90.5746
0.87328 | 90.6147
0.87329 | 90.5762
0.8733 | 90.5899
0.87331 | 90.5759
0.87332 | 90.5213
0.87333 | 90.5459
0.87334 | 90.5534
0.87335 | 90.5783
0.87336 | 90.5646
0.87337 | 90.5866
0.87338 | 90.5907
0.87339 | 90.5727
0.8734 | 90.5462
0.87341 | 90.5303
0.87342 | 90.5132
0.87343 | 90.5549
0.87344 | 90.5823
0.87345 | 90.5882
0.87346 | 90.5919
0.87347 | 90.5881
0.87348 | 90.5602
0.87349 | 90.56
0.8735 | 90.5596
0.87351 | 90.5199
0.87352 | 90.5461
0.87353 | 90.5943
0.87354 | 90.595
0.87355 | 90.5625
0.87356 | 90.5698
0.87357 | 90.5433
0.87358 | 90.5314
0.87359 | 90.5249
0.8736 | 90.5534
0.87361 | 90.5545
0.87362 | 90.5789
0.87363 | 90.5714
0.87364 | 90.5815
0.87365 | 90.5775
0.87366 | 90.5527
0.87367 | 90.5465
0.87368 | 90.519
0.87369 | 90.5432
0.8737 | 90.5204
0.87371 | 90.5559
0.87372 | 90.5964
0.87373 | 90.5924
0.87374 | 90.5555
0.87375 | 90.5492
0.87376 | 90.5371
0.87377 | 90.503
0.87378 | 90.5527
0.87379 | 90.5715
0.8738 | 90.5512
0.87381 | 90.5783
0.87382 | 90.5963
0.87383 | 90.557
0.87384 | 90.5473
0.87385 | 90.5258
0.87386 | 90.5058
0.87387 | 90.5285
0.87388 | 90.589
0.87389 | 90.5599
0.8739 | 90.5438
0.87391 | 90.5562
0.87392 | 90.5375
0.87393 | 90.5344
0.87394 | 90.5438
0.87395 | 90.534
0.87396 | 90.4908
0.87397 | 90.5308
0.87398 | 90.5866
0.87399 | 90.5633
0.874 | 90.5503
0.87401 | 90.562
0.87402 | 90.5148
0.87403 | 90.4991
0.87404 | 90.5564
0.87405 | 90.5343
0.87406 | 90.5022
0.87407 | 90.5495
0.87408 | 90.5579
0.87409 | 90.5185
0.8741 | 90.5399
0.87411 | 90.5398
0.87412 | 90.5028
0.87413 | 90.5213
0.87414 | 90.5718
0.87415 | 90.5247
0.87416 | 90.5059
0.87417 | 90.5491
0.87418 | 90.5542
0.87419 | 90.5195
0.8742 | 90.5206
0.87421 | 90.5055
0.87422 | 90.4752
0.87423 | 90.5359
0.87424 | 90.5603
0.87425 | 90.5322
0.87426 | 90.5243
0.87427 | 90.5341
0.87428 | 90.5085
0.87429 | 90.5278
0.8743 | 90.5612
0.87431 | 90.5047
0.87432 | 90.4862
0.87433 | 90.5647
0.87434 | 90.5178
0.87435 | 90.5025
0.87436 | 90.5281
0.87437 | 90.4985
0.87438 | 90.4879
0.87439 | 90.499
0.8744 | 90.5385
0.87441 | 90.5159
0.87442 | 90.5141
0.87443 | 90.5571
0.87444 | 90.5516
0.87445 | 90.523
0.87446 | 90.5223
0.87447 | 90.4896
0.87448 | 90.5043
0.87449 | 90.5334
0.8745 | 90.4964
0.87451 | 90.5111
0.87452 | 90.5418
0.87453 | 90.5118
0.87454 | 90.5024
0.87455 | 90.536
0.87456 | 90.5138
0.87457 | 90.4907
0.87458 | 90.5147
0.87459 | 90.5605
0.8746 | 90.5319
0.87461 | 90.5281
0.87462 | 90.5405
0.87463 | 90.5277
0.87464 | 90.5041
0.87465 | 90.5068
0.87466 | 90.492
0.87467 | 90.4872
0.87468 | 90.5241
0.87469 | 90.5168
0.8747 | 90.5208
0.87471 | 90.539
0.87472 | 90.5314
0.87473 | 90.5135
0.87474 | 90.5209
0.87475 | 90.5291
0.87476 | 90.5184
0.87477 | 90.5118
0.87478 | 90.5217
0.87479 | 90.53
0.8748 | 90.5063
0.87481 | 90.5312
0.87482 | 90.5037
0.87483 | 90.4822
0.87484 | 90.4904
0.87485 | 90.4918
0.87486 | 90.4982
0.87487 | 90.5131
0.87488 | 90.5409
0.87489 | 90.5417
0.8749 | 90.5213
0.87491 | 90.4988
0.87492 | 90.5215
0.87493 | 90.5041
0.87494 | 90.4875
0.87495 | 90.4908
0.87496 | 90.4989
0.87497 | 90.5083
0.87498 | 90.5311
0.87499 | 90.5238
0.875 | 90.5124
0.87501 | 90.4896
0.87502 | 90.4914
0.87503 | 90.4993
0.87504 | 90.5203
0.87505 | 90.5332
0.87506 | 90.5036
0.87507 | 90.5363
0.87508 | 90.5373
0.87509 | 90.5098
0.8751 | 90.5037
0.87511 | 90.4683
0.87512 | 90.4818
0.87513 | 90.4908
0.87514 | 90.5124
0.87515 | 90.5177
0.87516 | 90.5071
0.87517 | 90.4991
0.87518 | 90.5095
0.87519 | 90.5094
0.8752 | 90.4944
0.87521 | 90.4857
0.87522 | 90.4859
0.87523 | 90.5074
0.87524 | 90.5161
0.87525 | 90.5198
0.87526 | 90.5079
0.87527 | 90.4931
0.87528 | 90.5098
0.87529 | 90.5077
0.8753 | 90.4832
0.87531 | 90.4849
0.87532 | 90.5044
0.87533 | 90.5257
0.87534 | 90.4987
0.87535 | 90.5204
0.87536 | 90.4988
0.87537 | 90.4862
0.87538 | 90.5302
0.87539 | 90.4883
0.8754 | 90.4831
0.87541 | 90.4938
0.87542 | 90.5099
0.87543 | 90.5173
0.87544 | 90.5122
0.87545 | 90.5096
0.87546 | 90.4947
0.87547 | 90.4941
0.87548 | 90.5105
0.87549 | 90.5076
0.8755 | 90.4892
0.87551 | 90.5119
0.87552 | 90.5282
0.87553 | 90.497
0.87554 | 90.5056
0.87555 | 90.4914
0.87556 | 90.4883
0.87557 | 90.4967
0.87558 | 90.515
0.87559 | 90.5265
0.8756 | 90.525
0.87561 | 90.5015
0.87562 | 90.502
0.87563 | 90.5139
0.87564 | 90.4766
0.87565 | 90.5013
0.87566 | 90.4926
0.87567 | 90.5091
0.87568 | 90.5094
0.87569 | 90.5206
0.8757 | 90.5236
0.87571 | 90.4747
0.87572 | 90.5038
0.87573 | 90.5158
0.87574 | 90.4921
0.87575 | 90.4952
0.87576 | 90.4967
0.87577 | 90.5104
0.87578 | 90.5242
0.87579 | 90.5287
0.8758 | 90.5247
0.87581 | 90.4813
0.87582 | 90.4972
0.87583 | 90.4918
0.87584 | 90.4662
0.87585 | 90.5111
0.87586 | 90.513
0.87587 | 90.5191
0.87588 | 90.5471
0.87589 | 90.5552
0.8759 | 90.5087
0.87591 | 90.4726
0.87592 | 90.4685
0.87593 | 90.4711
0.87594 | 90.4855
0.87595 | 90.5186
0.87596 | 90.5167
0.87597 | 90.5121
0.87598 | 90.5221
0.87599 | 90.5492
0.876 | 90.5091
0.87601 | 90.4464
0.87602 | 90.4918
0.87603 | 90.493
0.87604 | 90.4823
0.87605 | 90.5312
0.87606 | 90.5227
0.87607 | 90.4992
0.87608 | 90.5157
0.87609 | 90.5238
0.8761 | 90.4813
0.87611 | 90.4425
0.87612 | 90.4744
0.87613 | 90.502
0.87614 | 90.5023
0.87615 | 90.5569
0.87616 | 90.5258
0.87617 | 90.4837
0.87618 | 90.5058
0.87619 | 90.5015
0.8762 | 90.4529
0.87621 | 90.4446
0.87622 | 90.5026
0.87623 | 90.4783
0.87624 | 90.5098
0.87625 | 90.5486
0.87626 | 90.5122
0.87627 | 90.462
0.87628 | 90.5029
0.87629 | 90.471
0.8763 | 90.4504
0.87631 | 90.4645
0.87632 | 90.5155
0.87633 | 90.4953
0.87634 | 90.5255
0.87635 | 90.5326
0.87636 | 90.4834
0.87637 | 90.4649
0.87638 | 90.4794
0.87639 | 90.4585
0.8764 | 90.4844
0.87641 | 90.5221
0.87642 | 90.4949
0.87643 | 90.505
0.87644 | 90.5367
0.87645 | 90.5026
0.87646 | 90.4675
0.87647 | 90.4693
0.87648 | 90.4811
0.87649 | 90.4861
0.8765 | 90.4582
0.87651 | 90.4902
0.87652 | 90.5078
0.87653 | 90.5124
0.87654 | 90.5206
0.87655 | 90.4844
0.87656 | 90.4435
0.87657 | 90.4876
0.87658 | 90.4925
0.87659 | 90.4983
0.8766 | 90.5048
0.87661 | 90.4903
0.87662 | 90.497
0.87663 | 90.501
0.87664 | 90.4979
0.87665 | 90.4646
0.87666 | 90.4476
0.87667 | 90.4818
0.87668 | 90.5031
0.87669 | 90.5106
0.8767 | 90.5145
0.87671 | 90.49
0.87672 | 90.4915
0.87673 | 90.4876
0.87674 | 90.4839
0.87675 | 90.4934
0.87676 | 90.4537
0.87677 | 90.4872
0.87678 | 90.4959
0.87679 | 90.5178
0.8768 | 90.5178
0.87681 | 90.4688
0.87682 | 90.4586
0.87683 | 90.4791
0.87684 | 90.4859
0.87685 | 90.494
0.87686 | 90.5028
0.87687 | 90.5217
0.87688 | 90.5273
0.87689 | 90.5028
0.8769 | 90.4842
0.87691 | 90.4672
0.87692 | 90.4869
0.87693 | 90.4817
0.87694 | 90.4894
0.87695 | 90.5017
0.87696 | 90.4932
0.87697 | 90.4968
0.87698 | 90.4954
0.87699 | 90.5146
0.877 | 90.4879
0.87701 | 90.4797
0.87702 | 90.4905
0.87703 | 90.4898
0.87704 | 90.5222
0.87705 | 90.5106
0.87706 | 90.4966
0.87707 | 90.4902
0.87708 | 90.5017
0.87709 | 90.4939
0.8771 | 90.4817
0.87711 | 90.4869
0.87712 | 90.5049
0.87713 | 90.4904
0.87714 | 90.4981
0.87715 | 90.5059
0.87716 | 90.4863
0.87717 | 90.475
0.87718 | 90.4815
0.87719 | 90.5112
0.8772 | 90.5015
0.87721 | 90.5172
0.87722 | 90.4997
0.87723 | 90.4707
0.87724 | 90.4891
0.87725 | 90.4722
0.87726 | 90.4648
0.87727 | 90.486
0.87728 | 90.4862
0.87729 | 90.5
0.8773 | 90.5166
0.87731 | 90.5089
0.87732 | 90.4881
0.87733 | 90.4666
0.87734 | 90.4829
0.87735 | 90.482
0.87736 | 90.4661
0.87737 | 90.5009
0.87738 | 90.5075
0.87739 | 90.5171
0.8774 | 90.4739
0.87741 | 90.4755
0.87742 | 90.4646
0.87743 | 90.4488
0.87744 | 90.4771
0.87745 | 90.4616
0.87746 | 90.4826
0.87747 | 90.5145
0.87748 | 90.4928
0.87749 | 90.5022
0.8775 | 90.4883
0.87751 | 90.4577
0.87752 | 90.4386
0.87753 | 90.4614
0.87754 | 90.479
0.87755 | 90.4613
0.87756 | 90.4846
0.87757 | 90.5096
0.87758 | 90.4908
0.87759 | 90.4871
0.8776 | 90.4877
0.87761 | 90.4549
0.87762 | 90.4436
0.87763 | 90.4774
0.87764 | 90.5076
0.87765 | 90.4829
0.87766 | 90.4872
0.87767 | 90.5061
0.87768 | 90.4959
0.87769 | 90.4783
0.8777 | 90.4734
0.87771 | 90.4222
0.87772 | 90.4569
0.87773 | 90.4691
0.87774 | 90.5191
0.87775 | 90.5125
0.87776 | 90.5118
0.87777 | 90.5147
0.87778 | 90.4714
0.87779 | 90.4641
0.8778 | 90.4583
0.87781 | 90.4404
0.87782 | 90.478
0.87783 | 90.5083
0.87784 | 90.5276
0.87785 | 90.5033
0.87786 | 90.4993
0.87787 | 90.4824
0.87788 | 90.4685
0.87789 | 90.4861
0.8779 | 90.4774
0.87791 | 90.4734
0.87792 | 90.4848
0.87793 | 90.5226
0.87794 | 90.5132
0.87795 | 90.5145
0.87796 | 90.4984
0.87797 | 90.4874
0.87798 | 90.4652
0.87799 | 90.4566
0.878 | 90.4894
0.87801 | 90.4565
0.87802 | 90.516
0.87803 | 90.5492
0.87804 | 90.5261
0.87805 | 90.5148
0.87806 | 90.4943
0.87807 | 90.4682
0.87808 | 90.48
0.87809 | 90.5012
0.8781 | 90.4959
0.87811 | 90.4822
0.87812 | 90.5211
0.87813 | 90.52
0.87814 | 90.5234
0.87815 | 90.5048
0.87816 | 90.48
0.87817 | 90.4717
0.87818 | 90.4731
0.87819 | 90.5068
0.8782 | 90.498
0.87821 | 90.4844
0.87822 | 90.5295
0.87823 | 90.5281
0.87824 | 90.5032
0.87825 | 90.5239
0.87826 | 90.4784
0.87827 | 90.4649
0.87828 | 90.49
0.87829 | 90.5054
0.8783 | 90.5142
0.87831 | 90.5239
0.87832 | 90.5185
0.87833 | 90.5119
0.87834 | 90.5254
0.87835 | 90.4869
0.87836 | 90.4566
0.87837 | 90.49
0.87838 | 90.4988
0.87839 | 90.5163
0.8784 | 90.5162
0.87841 | 90.5265
0.87842 | 90.5195
0.87843 | 90.5011
0.87844 | 90.4979
0.87845 | 90.4857
0.87846 | 90.4521
0.87847 | 90.4629
0.87848 | 90.5057
0.87849 | 90.5314
0.8785 | 90.5158
0.87851 | 90.5085
0.87852 | 90.5271
0.87853 | 90.5015
0.87854 | 90.4901
0.87855 | 90.4815
0.87856 | 90.4621
0.87857 | 90.4752
0.87858 | 90.5029
0.87859 | 90.5279
0.8786 | 90.526
0.87861 | 90.5041
0.87862 | 90.4979
0.87863 | 90.4852
0.87864 | 90.4945
0.87865 | 90.4907
0.87866 | 90.4769
0.87867 | 90.4946
0.87868 | 90.5434
0.87869 | 90.5295
0.8787 | 90.5208
0.87871 | 90.5026
0.87872 | 90.4961
0.87873 | 90.4785
0.87874 | 90.469
0.87875 | 90.4963
0.87876 | 90.4964
0.87877 | 90.5161
0.87878 | 90.5031
0.87879 | 90.5467
0.8788 | 90.5252
0.87881 | 90.486
0.87882 | 90.4761
0.87883 | 90.4813
0.87884 | 90.5028
0.87885 | 90.516
0.87886 | 90.5041
0.87887 | 90.5221
0.87888 | 90.5159
0.87889 | 90.5145
0.8789 | 90.5009
0.87891 | 90.4729
0.87892 | 90.4961
0.87893 | 90.5058
0.87894 | 90.5079
0.87895 | 90.5459
0.87896 | 90.5436
0.87897 | 90.523
0.87898 | 90.5074
0.87899 | 90.4994
0.879 | 90.487
0.87901 | 90.4914
0.87902 | 90.4939
0.87903 | 90.5199
0.87904 | 90.5398
0.87905 | 90.5341
0.87906 | 90.5333
0.87907 | 90.5159
0.87908 | 90.5122
0.87909 | 90.5129
0.8791 | 90.4922
0.87911 | 90.5036
0.87912 | 90.5229
0.87913 | 90.5432
0.87914 | 90.5441
0.87915 | 90.5327
0.87916 | 90.5303
0.87917 | 90.4994
0.87918 | 90.4974
0.87919 | 90.5051
0.8792 | 90.5237
0.87921 | 90.5023
0.87922 | 90.5256
0.87923 | 90.5946
0.87924 | 90.5486
0.87925 | 90.5165
0.87926 | 90.5223
0.87927 | 90.4991
0.87928 | 90.4924
0.87929 | 90.5252
0.8793 | 90.5464
0.87931 | 90.5339
0.87932 | 90.5579
0.87933 | 90.5608
0.87934 | 90.554
0.87935 | 90.5195
0.87936 | 90.5123
0.87937 | 90.503
0.87938 | 90.5023
0.87939 | 90.5273
0.8794 | 90.5458
0.87941 | 90.5358
0.87942 | 90.5471
0.87943 | 90.5485
0.87944 | 90.5272
0.87945 | 90.5231
0.87946 | 90.5073
0.87947 | 90.5045
0.87948 | 90.5102
0.87949 | 90.5592
0.8795 | 90.5578
0.87951 | 90.5339
0.87952 | 90.556
0.87953 | 90.5271
0.87954 | 90.5187
0.87955 | 90.5154
0.87956 | 90.482
0.87957 | 90.5087
0.87958 | 90.5334
0.87959 | 90.5489
0.8796 | 90.5422
0.87961 | 90.5299
0.87962 | 90.5525
0.87963 | 90.5149
0.87964 | 90.5157
0.87965 | 90.5281
0.87966 | 90.477
0.87967 | 90.503
0.87968 | 90.5469
0.87969 | 90.5289
0.8797 | 90.515
0.87971 | 90.5425
0.87972 | 90.5347
0.87973 | 90.5163
0.87974 | 90.527
0.87975 | 90.5329
0.87976 | 90.4941
0.87977 | 90.5228
0.87978 | 90.5317
0.87979 | 90.5219
0.8798 | 90.5343
0.87981 | 90.5296
0.87982 | 90.5213
0.87983 | 90.4911
0.87984 | 90.5171
0.87985 | 90.4983
0.87986 | 90.4898
0.87987 | 90.5197
0.87988 | 90.5273
0.87989 | 90.5213
0.8799 | 90.5343
0.87991 | 90.5267
0.87992 | 90.5248
0.87993 | 90.5176
0.87994 | 90.5206
0.87995 | 90.5017
0.87996 | 90.4902
0.87997 | 90.5207
0.87998 | 90.5207
0.87999 | 90.5113
0.88 | 90.5329
0.88001 | 90.5023
0.88002 | 90.4952
0.88003 | 90.5312
0.88004 | 90.5392
0.88005 | 90.5174
0.88006 | 90.4843
0.88007 | 90.511
0.88008 | 90.5144
0.88009 | 90.5208
0.8801 | 90.5197
0.88011 | 90.5098
0.88012 | 90.5082
0.88013 | 90.5093
0.88014 | 90.5193
0.88015 | 90.508
0.88016 | 90.4822
0.88017 | 90.5071
0.88018 | 90.518
0.88019 | 90.5245
0.8802 | 90.5302
0.88021 | 90.5001
0.88022 | 90.5069
0.88023 | 90.4997
0.88024 | 90.5154
0.88025 | 90.5024
0.88026 | 90.4911
0.88027 | 90.498
0.88028 | 90.5148
0.88029 | 90.519
0.8803 | 90.5163
0.88031 | 90.503
0.88032 | 90.4967
0.88033 | 90.4812
0.88034 | 90.4895
0.88035 | 90.5323
0.88036 | 90.4961
0.88037 | 90.4889
0.88038 | 90.5375
0.88039 | 90.5096
0.8804 | 90.4947
0.88041 | 90.518
0.88042 | 90.5039
0.88043 | 90.4972
0.88044 | 90.4995
0.88045 | 90.4838
0.88046 | 90.4748
0.88047 | 90.5036
0.88048 | 90.4872
0.88049 | 90.5057
0.8805 | 90.4854
0.88051 | 90.4733
0.88052 | 90.504
0.88053 | 90.4956
0.88054 | 90.4972
0.88055 | 90.5018
0.88056 | 90.5011
0.88057 | 90.4916
0.88058 | 90.4961
0.88059 | 90.5089
0.8806 | 90.4874
0.88061 | 90.4816
0.88062 | 90.4829
0.88063 | 90.4976
0.88064 | 90.4919
0.88065 | 90.4792
0.88066 | 90.4613
0.88067 | 90.4844
0.88068 | 90.4862
0.88069 | 90.5046
0.8807 | 90.508
0.88071 | 90.4688
0.88072 | 90.4898
0.88073 | 90.4775
0.88074 | 90.4994
0.88075 | 90.4901
0.88076 | 90.4733
0.88077 | 90.461
0.88078 | 90.4681
0.88079 | 90.4711
0.8808 | 90.4938
0.88081 | 90.4645
0.88082 | 90.4711
0.88083 | 90.4936
0.88084 | 90.4966
0.88085 | 90.4948
0.88086 | 90.4503
0.88087 | 90.4504
0.88088 | 90.4807
0.88089 | 90.4949
0.8809 | 90.4795
0.88091 | 90.4581
0.88092 | 90.4615
0.88093 | 90.4851
0.88094 | 90.4843
0.88095 | 90.4792
0.88096 | 90.4711
0.88097 | 90.4577
0.88098 | 90.4655
0.88099 | 90.4735
0.881 | 90.4764
0.88101 | 90.4762
0.88102 | 90.4776
0.88103 | 90.4954
0.88104 | 90.508
0.88105 | 90.4886
0.88106 | 90.4699
0.88107 | 90.4714
0.88108 | 90.4575
0.88109 | 90.4542
0.8811 | 90.475
0.88111 | 90.4577
0.88112 | 90.4777
0.88113 | 90.4827
0.88114 | 90.4973
0.88115 | 90.4675
0.88116 | 90.4614
0.88117 | 90.4643
0.88118 | 90.4632
0.88119 | 90.4709
0.8812 | 90.4836
0.88121 | 90.4663
0.88122 | 90.4792
0.88123 | 90.4953
0.88124 | 90.5011
0.88125 | 90.4509
0.88126 | 90.4387
0.88127 | 90.4575
0.88128 | 90.4377
0.88129 | 90.4636
0.8813 | 90.4918
0.88131 | 90.4889
0.88132 | 90.4724
0.88133 | 90.5037
0.88134 | 90.5023
0.88135 | 90.4894
0.88136 | 90.4186
0.88137 | 90.4475
0.88138 | 90.4595
0.88139 | 90.4824
0.8814 | 90.5001
0.88141 | 90.4774
0.88142 | 90.4656
0.88143 | 90.4696
0.88144 | 90.4509
0.88145 | 90.4358
0.88146 | 90.4466
0.88147 | 90.4644
0.88148 | 90.4644
0.88149 | 90.4932
0.8815 | 90.5206
0.88151 | 90.4849
0.88152 | 90.4816
0.88153 | 90.4613
0.88154 | 90.4493
0.88155 | 90.4375
0.88156 | 90.4584
0.88157 | 90.4501
0.88158 | 90.4636
0.88159 | 90.4991
0.8816 | 90.48
0.88161 | 90.4586
0.88162 | 90.4519
0.88163 | 90.4532
0.88164 | 90.436
0.88165 | 90.4566
0.88166 | 90.4652
0.88167 | 90.4642
0.88168 | 90.4847
0.88169 | 90.5028
0.8817 | 90.4627
0.88171 | 90.433
0.88172 | 90.4638
0.88173 | 90.4582
0.88174 | 90.4318
0.88175 | 90.4564
0.88176 | 90.4803
0.88177 | 90.4516
0.88178 | 90.475
0.88179 | 90.475
0.8818 | 90.4388
0.88181 | 90.4286
0.88182 | 90.4821
0.88183 | 90.4548
0.88184 | 90.4632
0.88185 | 90.4839
0.88186 | 90.4557
0.88187 | 90.455
0.88188 | 90.4394
0.88189 | 90.4607
0.8819 | 90.4299
0.88191 | 90.4105
0.88192 | 90.4353
0.88193 | 90.4633
0.88194 | 90.4918
0.88195 | 90.4646
0.88196 | 90.4521
0.88197 | 90.4458
0.88198 | 90.4419
0.88199 | 90.4534
0.882 | 90.4422
0.88201 | 90.4373
0.88202 | 90.4722
0.88203 | 90.4691
0.88204 | 90.4926
0.88205 | 90.4531
0.88206 | 90.4068
0.88207 | 90.4196
0.88208 | 90.4123
0.88209 | 90.4223
0.8821 | 90.4616
0.88211 | 90.4763
0.88212 | 90.4599
0.88213 | 90.4831
0.88214 | 90.5009
0.88215 | 90.4458
0.88216 | 90.4031
0.88217 | 90.4176
0.88218 | 90.4479
0.88219 | 90.4245
0.8822 | 90.4446
0.88221 | 90.4681
0.88222 | 90.4439
0.88223 | 90.4381
0.88224 | 90.4793
0.88225 | 90.4371
0.88226 | 90.3978
0.88227 | 90.405
0.88228 | 90.4483
0.88229 | 90.4646
0.8823 | 90.4729
0.88231 | 90.474
0.88232 | 90.466
0.88233 | 90.4358
0.88234 | 90.4328
0.88235 | 90.4299
0.88236 | 90.4184
0.88237 | 90.4303
0.88238 | 90.4382
0.88239 | 90.4792
0.8824 | 90.4627
0.88241 | 90.4595
0.88242 | 90.4573
0.88243 | 90.4295
0.88244 | 90.4396
0.88245 | 90.4447
0.88246 | 90.4277
0.88247 | 90.4579
0.88248 | 90.4547
0.88249 | 90.4564
0.8825 | 90.4476
0.88251 | 90.4495
0.88252 | 90.435
0.88253 | 90.4482
0.88254 | 90.4336
0.88255 | 90.4459
0.88256 | 90.4393
0.88257 | 90.4388
0.88258 | 90.4685
0.88259 | 90.4634
0.8826 | 90.455
0.88261 | 90.4492
0.88262 | 90.4499
0.88263 | 90.4577
0.88264 | 90.4567
0.88265 | 90.4575
0.88266 | 90.4338
0.88267 | 90.4257
0.88268 | 90.4531
0.88269 | 90.4335
0.8827 | 90.4561
0.88271 | 90.4753
0.88272 | 90.4664
0.88273 | 90.4481
0.88274 | 90.475
0.88275 | 90.4593
0.88276 | 90.4202
0.88277 | 90.4392
0.88278 | 90.4677
0.88279 | 90.4685
0.8828 | 90.4571
0.88281 | 90.4932
0.88282 | 90.4431
0.88283 | 90.4562
0.88284 | 90.4536
0.88285 | 90.4218
0.88286 | 90.4084
0.88287 | 90.4534
0.88288 | 90.469
0.88289 | 90.4658
0.8829 | 90.4881
0.88291 | 90.47
0.88292 | 90.4631
0.88293 | 90.4541
0.88294 | 90.4507
0.88295 | 90.4429
0.88296 | 90.4273
0.88297 | 90.4471
0.88298 | 90.4723
0.88299 | 90.4711
0.883 | 90.4797
0.88301 | 90.4509
0.88302 | 90.4507
0.88303 | 90.4306
0.88304 | 90.4349
0.88305 | 90.4485
0.88306 | 90.4545
0.88307 | 90.4729
0.88308 | 90.474
0.88309 | 90.4836
0.8831 | 90.4968
0.88311 | 90.4533
0.88312 | 90.4245
0.88313 | 90.4333
0.88314 | 90.4594
0.88315 | 90.4405
0.88316 | 90.4481
0.88317 | 90.4843
0.88318 | 90.4604
0.88319 | 90.4527
0.8832 | 90.4689
0.88321 | 90.4458
0.88322 | 90.4527
0.88323 | 90.4581
0.88324 | 90.4618
0.88325 | 90.4764
0.88326 | 90.4481
0.88327 | 90.4681
0.88328 | 90.4701
0.88329 | 90.4604
0.8833 | 90.4338
0.88331 | 90.4444
0.88332 | 90.4668
0.88333 | 90.4498
0.88334 | 90.4631
0.88335 | 90.4512
0.88336 | 90.4625
0.88337 | 90.4604
0.88338 | 90.4641
0.88339 | 90.4958
0.8834 | 90.4682
0.88341 | 90.4535
0.88342 | 90.4497
0.88343 | 90.459
0.88344 | 90.4787
0.88345 | 90.4499
0.88346 | 90.4399
0.88347 | 90.4575
0.88348 | 90.4685
0.88349 | 90.4915
0.8835 | 90.4722
0.88351 | 90.4436
0.88352 | 90.4356
0.88353 | 90.4552
0.88354 | 90.4809
0.88355 | 90.4755
0.88356 | 90.4633
0.88357 | 90.4679
0.88358 | 90.4759
0.88359 | 90.4921
0.8836 | 90.449
0.88361 | 90.452
0.88362 | 90.4603
0.88363 | 90.4566
0.88364 | 90.4555
0.88365 | 90.4707
0.88366 | 90.4449
0.88367 | 90.4605
0.88368 | 90.4811
0.88369 | 90.4737
0.8837 | 90.4774
0.88371 | 90.4525
0.88372 | 90.4555
0.88373 | 90.4593
0.88374 | 90.4927
0.88375 | 90.4804
0.88376 | 90.4703
0.88377 | 90.4833
0.88378 | 90.4581
0.88379 | 90.4314
0.8838 | 90.4564
0.88381 | 90.4607
0.88382 | 90.4623
0.88383 | 90.4866
0.88384 | 90.4675
0.88385 | 90.4626
0.88386 | 90.4385
0.88387 | 90.4831
0.88388 | 90.49
0.88389 | 90.4643
0.8839 | 90.4691
0.88391 | 90.4746
0.88392 | 90.4772
0.88393 | 90.4757
0.88394 | 90.4872
0.88395 | 90.456
0.88396 | 90.4447
0.88397 | 90.4703
0.88398 | 90.4566
0.88399 | 90.4807
0.884 | 90.4907
0.88401 | 90.4745
0.88402 | 90.4723
0.88403 | 90.4695
0.88404 | 90.4964
0.88405 | 90.4848
0.88406 | 90.4483
0.88407 | 90.4577
0.88408 | 90.4707
0.88409 | 90.4753
0.8841 | 90.4722
0.88411 | 90.4516
0.88412 | 90.4479
0.88413 | 90.4785
0.88414 | 90.4754
0.88415 | 90.4627
0.88416 | 90.4729
0.88417 | 90.4451
0.88418 | 90.4746
0.88419 | 90.5059
0.8842 | 90.4846
0.88421 | 90.4616
0.88422 | 90.4768
0.88423 | 90.4643
0.88424 | 90.4602
0.88425 | 90.4795
0.88426 | 90.4697
0.88427 | 90.4484
0.88428 | 90.4406
0.88429 | 90.4679
0.8843 | 90.4647
0.88431 | 90.4612
0.88432 | 90.4863
0.88433 | 90.4852
0.88434 | 90.4795
0.88435 | 90.4715
0.88436 | 90.4411
0.88437 | 90.4597
0.88438 | 90.4769
0.88439 | 90.463
0.8844 | 90.4646
0.88441 | 90.4814
0.88442 | 90.4751
0.88443 | 90.4345
0.88444 | 90.4492
0.88445 | 90.465
0.88446 | 90.4325
0.88447 | 90.4429
0.88448 | 90.4928
0.88449 | 90.5169
0.8845 | 90.495
0.88451 | 90.4872
0.88452 | 90.4813
0.88453 | 90.4414
0.88454 | 90.4535
0.88455 | 90.4563
0.88456 | 90.431
0.88457 | 90.4664
0.88458 | 90.48
0.88459 | 90.4735
0.8846 | 90.4618
0.88461 | 90.4575
0.88462 | 90.4623
0.88463 | 90.4575
0.88464 | 90.4779
0.88465 | 90.4514
0.88466 | 90.4486
0.88467 | 90.4844
0.88468 | 90.495
0.88469 | 90.5007
0.8847 | 90.4956
0.88471 | 90.4356
0.88472 | 90.4275
0.88473 | 90.4395
0.88474 | 90.4551
0.88475 | 90.4632
0.88476 | 90.4718
0.88477 | 90.486
0.88478 | 90.4731
0.88479 | 90.4876
0.8848 | 90.4443
0.88481 | 90.4412
0.88482 | 90.4502
0.88483 | 90.4635
0.88484 | 90.481
0.88485 | 90.4614
0.88486 | 90.4681
0.88487 | 90.4746
0.88488 | 90.4672
0.88489 | 90.4694
0.8849 | 90.4349
0.88491 | 90.4295
0.88492 | 90.4537
0.88493 | 90.4659
0.88494 | 90.4765
0.88495 | 90.4959
0.88496 | 90.4846
0.88497 | 90.4694
0.88498 | 90.4796
0.88499 | 90.4735
0.885 | 90.4565
0.88501 | 90.4381
0.88502 | 90.477
0.88503 | 90.468
0.88504 | 90.4777
0.88505 | 90.4727
0.88506 | 90.4519
0.88507 | 90.461
0.88508 | 90.459
0.88509 | 90.4794
0.8851 | 90.4731
0.88511 | 90.4538
0.88512 | 90.4777
0.88513 | 90.4817
0.88514 | 90.4931
0.88515 | 90.4967
0.88516 | 90.4464
0.88517 | 90.4415
0.88518 | 90.4704
0.88519 | 90.4507
0.8852 | 90.4729
0.88521 | 90.4781
0.88522 | 90.4642
0.88523 | 90.4702
0.88524 | 90.4966
0.88525 | 90.4845
0.88526 | 90.4531
0.88527 | 90.4626
0.88528 | 90.49
0.88529 | 90.4778
0.8853 | 90.4927
0.88531 | 90.5082
0.88532 | 90.4867
0.88533 | 90.4722
0.88534 | 90.4733
0.88535 | 90.4639
0.88536 | 90.4591
0.88537 | 90.4712
0.88538 | 90.4875
0.88539 | 90.4996
0.8854 | 90.5017
0.88541 | 90.4688
0.88542 | 90.4684
0.88543 | 90.4911
0.88544 | 90.4815
0.88545 | 90.4801
0.88546 | 90.4905
0.88547 | 90.4985
0.88548 | 90.4699
0.88549 | 90.4791
0.8855 | 90.4935
0.88551 | 90.4698
0.88552 | 90.4715
0.88553 | 90.4854
0.88554 | 90.4583
0.88555 | 90.4627
0.88556 | 90.491
0.88557 | 90.4813
0.88558 | 90.4889
0.88559 | 90.49
0.8856 | 90.4969
0.88561 | 90.4857
0.88562 | 90.4683
0.88563 | 90.5097
0.88564 | 90.5028
0.88565 | 90.4735
0.88566 | 90.485
0.88567 | 90.483
0.88568 | 90.4499
0.88569 | 90.4777
0.8857 | 90.4782
0.88571 | 90.4564
0.88572 | 90.4894
0.88573 | 90.4982
0.88574 | 90.4743
0.88575 | 90.4694
0.88576 | 90.5233
0.88577 | 90.4879
0.88578 | 90.4715
0.88579 | 90.5036
0.8858 | 90.4811
0.88581 | 90.4362
0.88582 | 90.4754
0.88583 | 90.5284
0.88584 | 90.4565
0.88585 | 90.4696
0.88586 | 90.4735
0.88587 | 90.4671
0.88588 | 90.4753
0.88589 | 90.4959
0.8859 | 90.4859
0.88591 | 90.4548
0.88592 | 90.49
0.88593 | 90.4768
0.88594 | 90.4792
0.88595 | 90.4925
0.88596 | 90.4545
0.88597 | 90.454
0.88598 | 90.4601
0.88599 | 90.4875
0.886 | 90.4669
0.88601 | 90.4619
0.88602 | 90.4784
0.88603 | 90.4746
0.88604 | 90.4606
0.88605 | 90.466
0.88606 | 90.4495
0.88607 | 90.4595
0.88608 | 90.4709
0.88609 | 90.4873
0.8861 | 90.462
0.88611 | 90.4727
0.88612 | 90.4844
0.88613 | 90.4414
0.88614 | 90.4573
0.88615 | 90.4657
0.88616 | 90.4455
0.88617 | 90.4456
0.88618 | 90.4791
0.88619 | 90.5074
0.8862 | 90.485
0.88621 | 90.4716
0.88622 | 90.4777
0.88623 | 90.4488
0.88624 | 90.4629
0.88625 | 90.4653
0.88626 | 90.4551
0.88627 | 90.4785
0.88628 | 90.5165
0.88629 | 90.517
0.8863 | 90.465
0.88631 | 90.4505
0.88632 | 90.4505
0.88633 | 90.4424
0.88634 | 90.493
0.88635 | 90.4811
0.88636 | 90.4818
0.88637 | 90.4894
0.88638 | 90.5087
0.88639 | 90.4948
0.8864 | 90.4672
0.88641 | 90.4562
0.88642 | 90.4403
0.88643 | 90.4714
0.88644 | 90.5041
0.88645 | 90.4944
0.88646 | 90.4858
0.88647 | 90.5012
0.88648 | 90.5039
0.88649 | 90.49
0.8865 | 90.4646
0.88651 | 90.4504
0.88652 | 90.4555
0.88653 | 90.4881
0.88654 | 90.5096
0.88655 | 90.5137
0.88656 | 90.4945
0.88657 | 90.4958
0.88658 | 90.4821
0.88659 | 90.4909
0.8866 | 90.4709
0.88661 | 90.4425
0.88662 | 90.4698
0.88663 | 90.5082
0.88664 | 90.5089
0.88665 | 90.5218
0.88666 | 90.4649
0.88667 | 90.4763
0.88668 | 90.4822
0.88669 | 90.4873
0.8867 | 90.482
0.88671 | 90.4931
0.88672 | 90.5173
0.88673 | 90.5185
0.88674 | 90.5047
0.88675 | 90.5002
0.88676 | 90.4791
0.88677 | 90.4639
0.88678 | 90.4764
0.88679 | 90.5035
0.8868 | 90.5022
0.88681 | 90.4679
0.88682 | 90.4982
0.88683 | 90.4848
0.88684 | 90.4892
0.88685 | 90.4983
0.88686 | 90.4885
0.88687 | 90.4693
0.88688 | 90.5021
0.88689 | 90.4915
0.8869 | 90.475
0.88691 | 90.4981
0.88692 | 90.5113
0.88693 | 90.5017
0.88694 | 90.4928
0.88695 | 90.4931
0.88696 | 90.452
0.88697 | 90.4627
0.88698 | 90.4938
0.88699 | 90.5
0.887 | 90.4727
0.88701 | 90.4748
0.88702 | 90.4885
0.88703 | 90.4846
0.88704 | 90.4832
0.88705 | 90.5018
0.88706 | 90.485
0.88707 | 90.4709
0.88708 | 90.4859
0.88709 | 90.5085
0.8871 | 90.4881
0.88711 | 90.4769
0.88712 | 90.495
0.88713 | 90.4872
0.88714 | 90.4787
0.88715 | 90.4885
0.88716 | 90.4738
0.88717 | 90.4429
0.88718 | 90.4931
0.88719 | 90.5037
0.8872 | 90.4832
0.88721 | 90.4772
0.88722 | 90.4961
0.88723 | 90.4866
0.88724 | 90.4833
0.88725 | 90.4707
0.88726 | 90.4615
0.88727 | 90.4774
0.88728 | 90.497
0.88729 | 90.4758
0.8873 | 90.4941
0.88731 | 90.4902
0.88732 | 90.4703
0.88733 | 90.4531
0.88734 | 90.4798
0.88735 | 90.4823
0.88736 | 90.455
0.88737 | 90.4883
0.88738 | 90.5305
0.88739 | 90.4928
0.8874 | 90.4641
0.88741 | 90.465
0.88742 | 90.4568
0.88743 | 90.4569
0.88744 | 90.4874
0.88745 | 90.4766
0.88746 | 90.467
0.88747 | 90.4721
0.88748 | 90.4803
0.88749 | 90.4735
0.8875 | 90.5026
0.88751 | 90.477
0.88752 | 90.4391
0.88753 | 90.4848
0.88754 | 90.4995
0.88755 | 90.4965
0.88756 | 90.4625
0.88757 | 90.466
0.88758 | 90.4793
0.88759 | 90.4627
0.8876 | 90.4571
0.88761 | 90.4622
0.88762 | 90.4446
0.88763 | 90.49
0.88764 | 90.5132
0.88765 | 90.4896
0.88766 | 90.4745
0.88767 | 90.49
0.88768 | 90.4727
0.88769 | 90.4763
0.8877 | 90.4861
0.88771 | 90.4899
0.88772 | 90.4738
0.88773 | 90.4721
0.88774 | 90.4981
0.88775 | 90.4804
0.88776 | 90.4608
0.88777 | 90.4894
0.88778 | 90.4613
0.88779 | 90.451
0.8878 | 90.4972
0.88781 | 90.5002
0.88782 | 90.4872
0.88783 | 90.5118
0.88784 | 90.5221
0.88785 | 90.4583
0.88786 | 90.4453
0.88787 | 90.4859
0.88788 | 90.4752
0.88789 | 90.4835
0.8879 | 90.4815
0.88791 | 90.4777
0.88792 | 90.4668
0.88793 | 90.4836
0.88794 | 90.4842
0.88795 | 90.4507
0.88796 | 90.4608
0.88797 | 90.4842
0.88798 | 90.4727
0.88799 | 90.4992
0.888 | 90.5132
0.88801 | 90.47
0.88802 | 90.4686
0.88803 | 90.4807
0.88804 | 90.4613
0.88805 | 90.4511
0.88806 | 90.4428
0.88807 | 90.4754
0.88808 | 90.4911
0.88809 | 90.4973
0.8881 | 90.4913
0.88811 | 90.4799
0.88812 | 90.4458
0.88813 | 90.4707
0.88814 | 90.4876
0.88815 | 90.48
0.88816 | 90.4589
0.88817 | 90.4723
0.88818 | 90.4889
0.88819 | 90.4665
0.8882 | 90.4534
0.88821 | 90.4583
0.88822 | 90.4412
0.88823 | 90.4644
0.88824 | 90.4995
0.88825 | 90.4564
0.88826 | 90.4708
0.88827 | 90.4798
0.88828 | 90.454
0.88829 | 90.4548
0.8883 | 90.4922
0.88831 | 90.4635
0.88832 | 90.4411
0.88833 | 90.4745
0.88834 | 90.4883
0.88835 | 90.4581
0.88836 | 90.4668
0.88837 | 90.4598
0.88838 | 90.4572
0.88839 | 90.4473
0.8884 | 90.4522
0.88841 | 90.4505
0.88842 | 90.4442
0.88843 | 90.4846
0.88844 | 90.483
0.88845 | 90.4668
0.88846 | 90.4662
0.88847 | 90.449
0.88848 | 90.4523
0.88849 | 90.479
0.8885 | 90.479
0.88851 | 90.4257
0.88852 | 90.4565
0.88853 | 90.4861
0.88854 | 90.4633
0.88855 | 90.4605
0.88856 | 90.4484
0.88857 | 90.429
0.88858 | 90.4235
0.88859 | 90.4701
0.8886 | 90.4674
0.88861 | 90.4564
0.88862 | 90.4673
0.88863 | 90.4839
0.88864 | 90.4512
0.88865 | 90.4373
0.88866 | 90.4382
0.88867 | 90.4254
0.88868 | 90.4414
0.88869 | 90.4724
0.8887 | 90.4709
0.88871 | 90.4511
0.88872 | 90.4521
0.88873 | 90.432
0.88874 | 90.4476
0.88875 | 90.4668
0.88876 | 90.4593
0.88877 | 90.4464
0.88878 | 90.4668
0.88879 | 90.4746
0.8888 | 90.481
0.88881 | 90.4514
0.88882 | 90.4319
0.88883 | 90.4512
0.88884 | 90.4681
0.88885 | 90.4432
0.88886 | 90.4494
0.88887 | 90.4789
0.88888 | 90.4502
0.88889 | 90.4237
0.8889 | 90.4791
0.88891 | 90.4752
0.88892 | 90.4208
0.88893 | 90.4807
0.88894 | 90.4917
0.88895 | 90.4646
0.88896 | 90.4216
0.88897 | 90.4644
0.88898 | 90.4644
0.88899 | 90.4319
0.889 | 90.4581
0.88901 | 90.4709
0.88902 | 90.4362
0.88903 | 90.4672
0.88904 | 90.4792
0.88905 | 90.4741
0.88906 | 90.4466
0.88907 | 90.4809
0.88908 | 90.4633
0.88909 | 90.4497
0.8891 | 90.4709
0.88911 | 90.4428
0.88912 | 90.4698
0.88913 | 90.4988
0.88914 | 90.4759
0.88915 | 90.4566
0.88916 | 90.4371
0.88917 | 90.4403
0.88918 | 90.4547
0.88919 | 90.474
0.8892 | 90.4652
0.88921 | 90.448
0.88922 | 90.4805
0.88923 | 90.4745
0.88924 | 90.4781
0.88925 | 90.4612
0.88926 | 90.4561
0.88927 | 90.4668
0.88928 | 90.4844
0.88929 | 90.4829
0.8893 | 90.4488
0.88931 | 90.4625
0.88932 | 90.4506
0.88933 | 90.4567
0.88934 | 90.4566
0.88935 | 90.4409
0.88936 | 90.4683
0.88937 | 90.4607
0.88938 | 90.4596
0.88939 | 90.4881
0.8894 | 90.4863
0.88941 | 90.4452
0.88942 | 90.4555
0.88943 | 90.4781
0.88944 | 90.48
0.88945 | 90.4557
0.88946 | 90.4404
0.88947 | 90.4493
0.88948 | 90.4641
0.88949 | 90.4803
0.8895 | 90.4723
0.88951 | 90.4523
0.88952 | 90.4484
0.88953 | 90.4619
0.88954 | 90.4694
0.88955 | 90.4907
0.88956 | 90.4966
0.88957 | 90.4781
0.88958 | 90.454
0.88959 | 90.4895
0.8896 | 90.469
0.88961 | 90.4321
0.88962 | 90.4614
0.88963 | 90.4579
0.88964 | 90.4684
0.88965 | 90.4808
0.88966 | 90.4628
0.88967 | 90.4545
0.88968 | 90.4399
0.88969 | 90.4669
0.8897 | 90.4922
0.88971 | 90.4802
0.88972 | 90.4961
0.88973 | 90.4855
0.88974 | 90.4814
0.88975 | 90.4588
0.88976 | 90.4722
0.88977 | 90.4488
0.88978 | 90.4338
0.88979 | 90.4608
0.8898 | 90.4764
0.88981 | 90.4354
0.88982 | 90.475
0.88983 | 90.4887
0.88984 | 90.4625
0.88985 | 90.4653
0.88986 | 90.48
0.88987 | 90.482
0.88988 | 90.4522
0.88989 | 90.4695
0.8899 | 90.4681
0.88991 | 90.4737
0.88992 | 90.4772
0.88993 | 90.5001
0.88994 | 90.4716
0.88995 | 90.4603
0.88996 | 90.4469
0.88997 | 90.4445
0.88998 | 90.4611
0.88999 | 90.4797
0.89 | 90.4879
0.89001 | 90.4685
0.89002 | 90.4892
0.89003 | 90.4832
0.89004 | 90.4761
0.89005 | 90.4601
0.89006 | 90.4554
0.89007 | 90.4526
0.89008 | 90.4646
0.89009 | 90.4889
0.8901 | 90.4703
0.89011 | 90.4407
0.89012 | 90.5029
0.89013 | 90.4915
0.89014 | 90.4686
0.89015 | 90.4633
0.89016 | 90.4442
0.89017 | 90.4323
0.89018 | 90.4623
0.89019 | 90.5007
0.8902 | 90.4887
0.89021 | 90.4907
0.89022 | 90.5051
0.89023 | 90.4898
0.89024 | 90.4747
0.89025 | 90.472
0.89026 | 90.4369
0.89027 | 90.4537
0.89028 | 90.4779
0.89029 | 90.5107
0.8903 | 90.4865
0.89031 | 90.4575
0.89032 | 90.4793
0.89033 | 90.4616
0.89034 | 90.4491
0.89035 | 90.4695
0.89036 | 90.4659
0.89037 | 90.4753
0.89038 | 90.4837
0.89039 | 90.47
0.8904 | 90.5053
0.89041 | 90.4829
0.89042 | 90.4696
0.89043 | 90.4773
0.89044 | 90.4902
0.89045 | 90.4558
0.89046 | 90.4337
0.89047 | 90.4692
0.89048 | 90.4843
0.89049 | 90.4896
0.8905 | 90.4931
0.89051 | 90.4722
0.89052 | 90.4725
0.89053 | 90.4863
0.89054 | 90.4943
0.89055 | 90.4508
0.89056 | 90.4505
0.89057 | 90.4625
0.89058 | 90.4736
0.89059 | 90.4857
0.8906 | 90.4782
0.89061 | 90.4525
0.89062 | 90.4755
0.89063 | 90.4769
0.89064 | 90.4656
0.89065 | 90.467
0.89066 | 90.4733
0.89067 | 90.4918
0.89068 | 90.4911
0.89069 | 90.5247
0.8907 | 90.511
0.89071 | 90.4437
0.89072 | 90.4401
0.89073 | 90.4722
0.89074 | 90.4758
0.89075 | 90.4418
0.89076 | 90.4538
0.89077 | 90.4828
0.89078 | 90.4778
0.89079 | 90.4911
0.8908 | 90.5059
0.89081 | 90.4703
0.89082 | 90.4627
0.89083 | 90.4665
0.89084 | 90.4744
0.89085 | 90.4491
0.89086 | 90.4803
0.89087 | 90.474
0.89088 | 90.4857
0.89089 | 90.4921
0.8909 | 90.4824
0.89091 | 90.4394
0.89092 | 90.4347
0.89093 | 90.4668
0.89094 | 90.4913
0.89095 | 90.5024
0.89096 | 90.4698
0.89097 | 90.4711
0.89098 | 90.4735
0.89099 | 90.4714
0.891 | 90.4507
0.89101 | 90.4557
0.89102 | 90.4656
0.89103 | 90.4787
0.89104 | 90.5011
0.89105 | 90.4817
0.89106 | 90.4668
0.89107 | 90.4766
0.89108 | 90.462
0.89109 | 90.4744
0.8911 | 90.4753
0.89111 | 90.4486
0.89112 | 90.4692
0.89113 | 90.4835
0.89114 | 90.4787
0.89115 | 90.4757
0.89116 | 90.4674
0.89117 | 90.4712
0.89118 | 90.4817
0.89119 | 90.4908
0.8912 | 90.4746
0.89121 | 90.4724
0.89122 | 90.4736
0.89123 | 90.4875
0.89124 | 90.4834
0.89125 | 90.4771
0.89126 | 90.4634
0.89127 | 90.455
0.89128 | 90.4578
0.89129 | 90.4729
0.8913 | 90.4822
0.89131 | 90.4727
0.89132 | 90.5012
0.89133 | 90.5001
0.89134 | 90.4808
0.89135 | 90.4978
0.89136 | 90.4757
0.89137 | 90.4432
0.89138 | 90.4637
0.89139 | 90.4963
0.8914 | 90.4677
0.89141 | 90.4368
0.89142 | 90.4856
0.89143 | 90.4902
0.89144 | 90.4758
0.89145 | 90.4935
0.89146 | 90.492
0.89147 | 90.475
0.89148 | 90.4701
0.89149 | 90.516
0.8915 | 90.4961
0.89151 | 90.4667
0.89152 | 90.4682
0.89153 | 90.5096
0.89154 | 90.5043
0.89155 | 90.4679
0.89156 | 90.4699
0.89157 | 90.4481
0.89158 | 90.4586
0.89159 | 90.486
0.8916 | 90.4881
0.89161 | 90.4995
0.89162 | 90.5012
0.89163 | 90.4957
0.89164 | 90.4857
0.89165 | 90.4883
0.89166 | 90.4655
0.89167 | 90.4575
0.89168 | 90.4594
0.89169 | 90.4944
0.8917 | 90.4835
0.89171 | 90.4788
0.89172 | 90.4729
0.89173 | 90.4785
0.89174 | 90.4796
0.89175 | 90.4627
0.89176 | 90.4761
0.89177 | 90.4939
0.89178 | 90.4876
0.89179 | 90.5021
0.8918 | 90.4911
0.89181 | 90.4852
0.89182 | 90.4887
0.89183 | 90.5137
0.89184 | 90.4651
0.89185 | 90.4696
0.89186 | 90.4927
0.89187 | 90.4664
0.89188 | 90.4819
0.89189 | 90.4955
0.8919 | 90.4787
0.89191 | 90.4555
0.89192 | 90.4991
0.89193 | 90.504
0.89194 | 90.486
0.89195 | 90.4983
0.89196 | 90.4793
0.89197 | 90.4683
0.89198 | 90.4934
0.89199 | 90.492
0.892 | 90.4573
0.89201 | 90.4627
0.89202 | 90.4987
0.89203 | 90.4902
0.89204 | 90.4795
0.89205 | 90.4603
0.89206 | 90.4411
0.89207 | 90.4508
0.89208 | 90.4979
0.89209 | 90.4965
0.8921 | 90.4782
0.89211 | 90.4899
0.89212 | 90.4977
0.89213 | 90.488
0.89214 | 90.505
0.89215 | 90.4779
0.89216 | 90.415
0.89217 | 90.4491
0.89218 | 90.4772
0.89219 | 90.4892
0.8922 | 90.4845
0.89221 | 90.4601
0.89222 | 90.4603
0.89223 | 90.4723
0.89224 | 90.5019
0.89225 | 90.4745
0.89226 | 90.4605
0.89227 | 90.4892
0.89228 | 90.5002
0.89229 | 90.4958
0.8923 | 90.504
0.89231 | 90.4852
0.89232 | 90.4479
0.89233 | 90.44
0.89234 | 90.4711
0.89235 | 90.4853
0.89236 | 90.4416
0.89237 | 90.492
0.89238 | 90.483
0.89239 | 90.4939
0.8924 | 90.4805
0.89241 | 90.4565
0.89242 | 90.4718
0.89243 | 90.4741
0.89244 | 90.4974
0.89245 | 90.5077
0.89246 | 90.495
0.89247 | 90.4578
0.89248 | 90.4558
0.89249 | 90.4791
0.8925 | 90.452
0.89251 | 90.4399
0.89252 | 90.4731
0.89253 | 90.4989
0.89254 | 90.4826
0.89255 | 90.5081
0.89256 | 90.4918
0.89257 | 90.4422
0.89258 | 90.4514
0.89259 | 90.484
0.8926 | 90.4743
0.89261 | 90.4659
0.89262 | 90.4801
0.89263 | 90.5052
0.89264 | 90.505
0.89265 | 90.4966
0.89266 | 90.4725
0.89267 | 90.4522
0.89268 | 90.4285
0.89269 | 90.4423
0.8927 | 90.46
0.89271 | 90.4479
0.89272 | 90.5027
0.89273 | 90.5273
0.89274 | 90.501
0.89275 | 90.5064
0.89276 | 90.4719
0.89277 | 90.4455
0.89278 | 90.4517
0.89279 | 90.4822
0.8928 | 90.4486
0.89281 | 90.4689
0.89282 | 90.5017
0.89283 | 90.5206
0.89284 | 90.4833
0.89285 | 90.4767
0.89286 | 90.4279
0.89287 | 90.4383
0.89288 | 90.4752
0.89289 | 90.4695
0.8929 | 90.5043
0.89291 | 90.5158
0.89292 | 90.5102
0.89293 | 90.5182
0.89294 | 90.4918
0.89295 | 90.4478
0.89296 | 90.4178
0.89297 | 90.4329
0.89298 | 90.4588
0.89299 | 90.4721
0.893 | 90.4806
0.89301 | 90.4998
0.89302 | 90.5234
0.89303 | 90.4976
0.89304 | 90.4862
0.89305 | 90.4649
0.89306 | 90.4496
0.89307 | 90.4529
0.89308 | 90.4941
0.89309 | 90.5186
0.8931 | 90.5034
0.89311 | 90.4918
0.89312 | 90.4703
0.89313 | 90.4523
0.89314 | 90.446
0.89315 | 90.4393
0.89316 | 90.4491
0.89317 | 90.4551
0.89318 | 90.4754
0.89319 | 90.533
0.8932 | 90.5182
0.89321 | 90.4758
0.89322 | 90.477
0.89323 | 90.4431
0.89324 | 90.4466
0.89325 | 90.4572
0.89326 | 90.4382
0.89327 | 90.4414
0.89328 | 90.4808
0.89329 | 90.4985
0.8933 | 90.4764
0.89331 | 90.4439
0.89332 | 90.4576
0.89333 | 90.4461
0.89334 | 90.4542
0.89335 | 90.5008
0.89336 | 90.475
0.89337 | 90.4703
0.89338 | 90.4987
0.89339 | 90.4778
0.8934 | 90.4463
0.89341 | 90.4596
0.89342 | 90.4527
0.89343 | 90.4458
0.89344 | 90.4766
0.89345 | 90.4842
0.89346 | 90.4569
0.89347 | 90.4385
0.89348 | 90.4722
0.89349 | 90.4644
0.8935 | 90.4483
0.89351 | 90.4629
0.89352 | 90.4871
0.89353 | 90.482
0.89354 | 90.4882
0.89355 | 90.4859
0.89356 | 90.4412
0.89357 | 90.4355
0.89358 | 90.455
0.89359 | 90.4641
0.8936 | 90.446
0.89361 | 90.4771
0.89362 | 90.4865
0.89363 | 90.4491
0.89364 | 90.4445
0.89365 | 90.4775
0.89366 | 90.421
0.89367 | 90.4382
0.89368 | 90.4758
0.89369 | 90.49
0.8937 | 90.5089
0.89371 | 90.5092
0.89372 | 90.4666
0.89373 | 90.4561
0.89374 | 90.4609
0.89375 | 90.4393
0.89376 | 90.423
0.89377 | 90.4553
0.89378 | 90.4881
0.89379 | 90.4933
0.8938 | 90.4965
0.89381 | 90.4692
0.89382 | 90.4474
0.89383 | 90.4554
0.89384 | 90.4725
0.89385 | 90.4514
0.89386 | 90.458
0.89387 | 90.4972
0.89388 | 90.4994
0.89389 | 90.4927
0.8939 | 90.5017
0.89391 | 90.4553
0.89392 | 90.4329
0.89393 | 90.4346
0.89394 | 90.4591
0.89395 | 90.4881
0.89396 | 90.4716
0.89397 | 90.4866
0.89398 | 90.5061
0.89399 | 90.4908
0.894 | 90.4822
0.89401 | 90.4445
0.89402 | 90.4568
0.89403 | 90.4588
0.89404 | 90.4476
0.89405 | 90.4779
0.89406 | 90.4977
0.89407 | 90.4701
0.89408 | 90.4607
0.89409 | 90.4789
0.8941 | 90.4607
0.89411 | 90.4268
0.89412 | 90.4491
0.89413 | 90.4781
0.89414 | 90.4873
0.89415 | 90.5015
0.89416 | 90.4851
0.89417 | 90.4902
0.89418 | 90.4424
0.89419 | 90.4482
0.8942 | 90.4549
0.89421 | 90.4389
0.89422 | 90.4539
0.89423 | 90.5082
0.89424 | 90.4927
0.89425 | 90.4842
0.89426 | 90.4824
0.89427 | 90.4638
0.89428 | 90.4518
0.89429 | 90.4516
0.8943 | 90.4782
0.89431 | 90.4564
0.89432 | 90.4713
0.89433 | 90.5057
0.89434 | 90.4991
0.89435 | 90.4832
0.89436 | 90.4572
0.89437 | 90.4562
0.89438 | 90.4257
0.89439 | 90.4586
0.8944 | 90.4965
0.89441 | 90.4497
0.89442 | 90.4951
0.89443 | 90.4992
0.89444 | 90.4852
0.89445 | 90.4557
0.89446 | 90.4456
0.89447 | 90.4368
0.89448 | 90.4438
0.89449 | 90.4741
0.8945 | 90.4931
0.89451 | 90.4856
0.89452 | 90.497
0.89453 | 90.5064
0.89454 | 90.4781
0.89455 | 90.4629
0.89456 | 90.4222
0.89457 | 90.4401
0.89458 | 90.4663
0.89459 | 90.5128
0.8946 | 90.4888
0.89461 | 90.4678
0.89462 | 90.4722
0.89463 | 90.4711
0.89464 | 90.4588
0.89465 | 90.4532
0.89466 | 90.4464
0.89467 | 90.4487
0.89468 | 90.4956
0.89469 | 90.5104
0.8947 | 90.4985
0.89471 | 90.4776
0.89472 | 90.4453
0.89473 | 90.4482
0.89474 | 90.4655
0.89475 | 90.4304
0.89476 | 90.4403
0.89477 | 90.4733
0.89478 | 90.5069
0.89479 | 90.5151
0.8948 | 90.4978
0.89481 | 90.4764
0.89482 | 90.4526
0.89483 | 90.4494
0.89484 | 90.4484
0.89485 | 90.4764
0.89486 | 90.4842
0.89487 | 90.496
0.89488 | 90.5202
0.89489 | 90.4959
0.8949 | 90.4734
0.89491 | 90.4377
0.89492 | 90.4346
0.89493 | 90.4368
0.89494 | 90.4712
0.89495 | 90.5087
0.89496 | 90.5023
0.89497 | 90.5087
0.89498 | 90.5108
0.89499 | 90.4783
0.895 | 90.4703
0.89501 | 90.4515
0.89502 | 90.4476
0.89503 | 90.4735
0.89504 | 90.4947
0.89505 | 90.4899
0.89506 | 90.481
0.89507 | 90.5038
0.89508 | 90.4774
0.89509 | 90.4582
0.8951 | 90.4588
0.89511 | 90.4493
0.89512 | 90.4537
0.89513 | 90.4844
0.89514 | 90.5121
0.89515 | 90.4983
0.89516 | 90.5
0.89517 | 90.5124
0.89518 | 90.4579
0.89519 | 90.4294
0.8952 | 90.454
0.89521 | 90.4314
0.89522 | 90.471
0.89523 | 90.5136
0.89524 | 90.4992
0.89525 | 90.4905
0.89526 | 90.4796
0.89527 | 90.4648
0.89528 | 90.4449
0.89529 | 90.4803
0.8953 | 90.4803
0.89531 | 90.468
0.89532 | 90.4944
0.89533 | 90.5158
0.89534 | 90.4733
0.89535 | 90.4704
0.89536 | 90.4382
0.89537 | 90.433
0.89538 | 90.4514
0.89539 | 90.4799
0.8954 | 90.4869
0.89541 | 90.4909
0.89542 | 90.4941
0.89543 | 90.4956
0.89544 | 90.4729
0.89545 | 90.4731
0.89546 | 90.4798
0.89547 | 90.4575
0.89548 | 90.452
0.89549 | 90.4944
0.8955 | 90.4806
0.89551 | 90.4565
0.89552 | 90.477
0.89553 | 90.4737
0.89554 | 90.477
0.89555 | 90.4555
0.89556 | 90.4483
0.89557 | 90.4573
0.89558 | 90.5012
0.89559 | 90.5093
0.8956 | 90.4918
0.89561 | 90.4656
0.89562 | 90.4757
0.89563 | 90.4569
0.89564 | 90.4418
0.89565 | 90.4714
0.89566 | 90.4764
0.89567 | 90.4642
0.89568 | 90.5042
0.89569 | 90.505
0.8957 | 90.4529
0.89571 | 90.4401
0.89572 | 90.4562
0.89573 | 90.4642
0.89574 | 90.4893
0.89575 | 90.5128
0.89576 | 90.4716
0.89577 | 90.4778
0.89578 | 90.495
0.89579 | 90.4887
0.8958 | 90.4803
0.89581 | 90.4544
0.89582 | 90.4466
0.89583 | 90.4678
0.89584 | 90.5083
0.89585 | 90.5117
0.89586 | 90.4813
0.89587 | 90.4891
0.89588 | 90.4692
0.89589 | 90.4655
0.8959 | 90.4743
0.89591 | 90.4733
0.89592 | 90.4638
0.89593 | 90.4729
0.89594 | 90.5014
0.89595 | 90.5254
0.89596 | 90.4859
0.89597 | 90.4606
0.89598 | 90.4544
0.89599 | 90.4649
0.896 | 90.4746
0.89601 | 90.4664
0.89602 | 90.4983
0.89603 | 90.5072
0.89604 | 90.5011
0.89605 | 90.489
0.89606 | 90.4863
0.89607 | 90.4536
0.89608 | 90.4824
0.89609 | 90.4983
0.8961 | 90.482
0.89611 | 90.5144
0.89612 | 90.5458
0.89613 | 90.5186
0.89614 | 90.4696
0.89615 | 90.4791
0.89616 | 90.4505
0.89617 | 90.4364
0.89618 | 90.4707
0.89619 | 90.4984
0.8962 | 90.5066
0.89621 | 90.5174
0.89622 | 90.5237
0.89623 | 90.4955
0.89624 | 90.4848
0.89625 | 90.4772
0.89626 | 90.454
0.89627 | 90.4948
0.89628 | 90.5104
0.89629 | 90.5391
0.8963 | 90.5185
0.89631 | 90.5054
0.89632 | 90.4949
0.89633 | 90.4526
0.89634 | 90.4584
0.89635 | 90.4625
0.89636 | 90.4612
0.89637 | 90.4917
0.89638 | 90.5341
0.89639 | 90.5459
0.8964 | 90.5396
0.89641 | 90.5052
0.89642 | 90.4772
0.89643 | 90.481
0.89644 | 90.4622
0.89645 | 90.4662
0.89646 | 90.4775
0.89647 | 90.4755
0.89648 | 90.5176
0.89649 | 90.5335
0.8965 | 90.4933
0.89651 | 90.4685
0.89652 | 90.4536
0.89653 | 90.4585
0.89654 | 90.4856
0.89655 | 90.5135
0.89656 | 90.5024
0.89657 | 90.5189
0.89658 | 90.5443
0.89659 | 90.5234
0.8966 | 90.4692
0.89661 | 90.4426
0.89662 | 90.4476
0.89663 | 90.4865
0.89664 | 90.4896
0.89665 | 90.4883
0.89666 | 90.5059
0.89667 | 90.4909
0.89668 | 90.4985
0.89669 | 90.5269
0.8967 | 90.5029
0.89671 | 90.4733
0.89672 | 90.4723
0.89673 | 90.4971
0.89674 | 90.4787
0.89675 | 90.528
0.89676 | 90.5122
0.89677 | 90.4914
0.89678 | 90.5286
0.89679 | 90.5057
0.8968 | 90.4641
0.89681 | 90.4663
0.89682 | 90.5089
0.89683 | 90.4811
0.89684 | 90.4727
0.89685 | 90.5224
0.89686 | 90.486
0.89687 | 90.4748
0.89688 | 90.5261
0.89689 | 90.5128
0.8969 | 90.4924
0.89691 | 90.5051
0.89692 | 90.5028
0.89693 | 90.4872
0.89694 | 90.4996
0.89695 | 90.4975
0.89696 | 90.4808
0.89697 | 90.4727
0.89698 | 90.494
0.89699 | 90.5282
0.897 | 90.5004
0.89701 | 90.48
0.89702 | 90.5034
0.89703 | 90.4935
0.89704 | 90.5161
0.89705 | 90.531
0.89706 | 90.4989
0.89707 | 90.504
0.89708 | 90.5062
0.89709 | 90.509
0.8971 | 90.4898
0.89711 | 90.49
0.89712 | 90.4607
0.89713 | 90.4972
0.89714 | 90.514
0.89715 | 90.5286
0.89716 | 90.503
0.89717 | 90.4914
0.89718 | 90.5104
0.89719 | 90.5064
0.8972 | 90.5138
0.89721 | 90.5129
0.89722 | 90.4846
0.89723 | 90.5102
0.89724 | 90.5091
0.89725 | 90.483
0.89726 | 90.5249
0.89727 | 90.5255
0.89728 | 90.4937
0.89729 | 90.4878
0.8973 | 90.5022
0.89731 | 90.4881
0.89732 | 90.5246
0.89733 | 90.5415
0.89734 | 90.515
0.89735 | 90.5193
0.89736 | 90.4989
0.89737 | 90.4772
0.89738 | 90.5258
0.89739 | 90.5305
0.8974 | 90.505
0.89741 | 90.4881
0.89742 | 90.4963
0.89743 | 90.5158
0.89744 | 90.5058
0.89745 | 90.5135
0.89746 | 90.5118
0.89747 | 90.5113
0.89748 | 90.5089
0.89749 | 90.5148
0.8975 | 90.5037
0.89751 | 90.4726
0.89752 | 90.5106
0.89753 | 90.5336
0.89754 | 90.4963
0.89755 | 90.533
0.89756 | 90.4968
0.89757 | 90.4776
0.89758 | 90.5276
0.89759 | 90.5383
0.8976 | 90.5012
0.89761 | 90.5035
0.89762 | 90.4989
0.89763 | 90.4888
0.89764 | 90.5038
0.89765 | 90.519
0.89766 | 90.4777
0.89767 | 90.51
0.89768 | 90.5153
0.89769 | 90.5087
0.8977 | 90.5312
0.89771 | 90.4963
0.89772 | 90.513
0.89773 | 90.5116
0.89774 | 90.4946
0.89775 | 90.5176
0.89776 | 90.4922
0.89777 | 90.4989
0.89778 | 90.5068
0.89779 | 90.4994
0.8978 | 90.5178
0.89781 | 90.4939
0.89782 | 90.508
0.89783 | 90.5156
0.89784 | 90.5117
0.89785 | 90.4867
0.89786 | 90.5029
0.89787 | 90.5123
0.89788 | 90.5158
0.89789 | 90.5174
0.8979 | 90.5276
0.89791 | 90.5048
0.89792 | 90.4709
0.89793 | 90.4748
0.89794 | 90.492
0.89795 | 90.524
0.89796 | 90.4911
0.89797 | 90.5124
0.89798 | 90.5368
0.89799 | 90.5144
0.898 | 90.5263
0.89801 | 90.5056
0.89802 | 90.474
0.89803 | 90.4915
0.89804 | 90.5236
0.89805 | 90.4938
0.89806 | 90.4731
0.89807 | 90.5171
0.89808 | 90.5117
0.89809 | 90.4938
0.8981 | 90.51
0.89811 | 90.4886
0.89812 | 90.4627
0.89813 | 90.4862
0.89814 | 90.5362
0.89815 | 90.5116
0.89816 | 90.5124
0.89817 | 90.548
0.89818 | 90.5094
0.89819 | 90.4935
0.8982 | 90.5003
0.89821 | 90.5009
0.89822 | 90.4696
0.89823 | 90.4813
0.89824 | 90.5269
0.89825 | 90.5361
0.89826 | 90.5023
0.89827 | 90.527
0.89828 | 90.5204
0.89829 | 90.4986
0.8983 | 90.4906
0.89831 | 90.489
0.89832 | 90.4589
0.89833 | 90.5137
0.89834 | 90.5491
0.89835 | 90.5147
0.89836 | 90.5183
0.89837 | 90.5244
0.89838 | 90.4888
0.89839 | 90.4792
0.8984 | 90.5044
0.89841 | 90.4731
0.89842 | 90.4981
0.89843 | 90.549
0.89844 | 90.5286
0.89845 | 90.523
0.89846 | 90.5148
0.89847 | 90.5228
0.89848 | 90.5125
0.89849 | 90.4991
0.8985 | 90.4983
0.89851 | 90.4874
0.89852 | 90.5113
0.89853 | 90.5493
0.89854 | 90.5453
0.89855 | 90.5154
0.89856 | 90.4911
0.89857 | 90.4627
0.89858 | 90.4655
0.89859 | 90.505
0.8986 | 90.5098
0.89861 | 90.5062
0.89862 | 90.5486
0.89863 | 90.5445
0.89864 | 90.5192
0.89865 | 90.5137
0.89866 | 90.4959
0.89867 | 90.4721
0.89868 | 90.4863
0.89869 | 90.5004
0.8987 | 90.501
0.89871 | 90.4979
0.89872 | 90.5022
0.89873 | 90.5324
0.89874 | 90.511
0.89875 | 90.4996
0.89876 | 90.4604
0.89877 | 90.4681
0.89878 | 90.5123
0.89879 | 90.5252
0.8988 | 90.5414
0.89881 | 90.5299
0.89882 | 90.5257
0.89883 | 90.4863
0.89884 | 90.5163
0.89885 | 90.5094
0.89886 | 90.4721
0.89887 | 90.4743
0.89888 | 90.5093
0.89889 | 90.4876
0.8989 | 90.4954
0.89891 | 90.5219
0.89892 | 90.5183
0.89893 | 90.5097
0.89894 | 90.5008
0.89895 | 90.5059
0.89896 | 90.4783
0.89897 | 90.4912
0.89898 | 90.4985
0.89899 | 90.5115
0.899 | 90.5066
0.89901 | 90.47
0.89902 | 90.485
0.89903 | 90.5104
0.89904 | 90.522
0.89905 | 90.4911
0.89906 | 90.4775
0.89907 | 90.524
0.89908 | 90.5027
0.89909 | 90.4929
0.8991 | 90.5165
0.89911 | 90.4905
0.89912 | 90.4957
0.89913 | 90.5334
0.89914 | 90.5351
0.89915 | 90.4879
0.89916 | 90.4526
0.89917 | 90.5004
0.89918 | 90.4896
0.89919 | 90.4941
0.8992 | 90.5187
0.89921 | 90.4751
0.89922 | 90.4759
0.89923 | 90.5043
0.89924 | 90.5085
0.89925 | 90.4906
0.89926 | 90.4764
0.89927 | 90.5033
0.89928 | 90.4857
0.89929 | 90.5172
0.8993 | 90.5122
0.89931 | 90.5098
0.89932 | 90.4959
0.89933 | 90.5058
0.89934 | 90.4922
0.89935 | 90.4736
0.89936 | 90.4907
0.89937 | 90.4579
0.89938 | 90.4866
0.89939 | 90.525
0.8994 | 90.5246
0.89941 | 90.5002
0.89942 | 90.5408
0.89943 | 90.5273
0.89944 | 90.4972
0.89945 | 90.483
0.89946 | 90.4771
0.89947 | 90.464
0.89948 | 90.5232
0.89949 | 90.555
0.8995 | 90.5267
0.89951 | 90.4859
0.89952 | 90.5104
0.89953 | 90.4887
0.89954 | 90.4713
0.89955 | 90.503
0.89956 | 90.5063
0.89957 | 90.4906
0.89958 | 90.5201
0.89959 | 90.5456
0.8996 | 90.508
0.89961 | 90.4994
0.89962 | 90.5067
0.89963 | 90.4764
0.89964 | 90.4956
0.89965 | 90.4918
0.89966 | 90.4766
0.89967 | 90.5067
0.89968 | 90.5377
0.89969 | 90.5463
0.8997 | 90.5056
0.89971 | 90.4807
0.89972 | 90.4713
0.89973 | 90.5141
0.89974 | 90.5056
0.89975 | 90.5127
0.89976 | 90.5096
0.89977 | 90.508
0.89978 | 90.5284
0.89979 | 90.5222
0.8998 | 90.5126
0.89981 | 90.477
0.89982 | 90.4861
0.89983 | 90.4949
0.89984 | 90.507
0.89985 | 90.5338
0.89986 | 90.4973
0.89987 | 90.4996
0.89988 | 90.5046
0.89989 | 90.5054
0.8999 | 90.5278
0.89991 | 90.4598
0.89992 | 90.4913
0.89993 | 90.5247
0.89994 | 90.5347
0.89995 | 90.5365
0.89996 | 90.5178
0.89997 | 90.4887
0.89998 | 90.4873
0.89999 | 90.5048
0.9 | 90.4814
0.90001 | 90.4879
0.90002 | 90.5056
0.90003 | 90.5084
0.90004 | 90.5202
0.90005 | 90.5187
0.90006 | 90.5073
0.90007 | 90.497
0.90008 | 90.4949
0.90009 | 90.5118
0.9001 | 90.5132
0.90011 | 90.5044
0.90012 | 90.5091
0.90013 | 90.5041
0.90014 | 90.5219
0.90015 | 90.4926
0.90016 | 90.4685
0.90017 | 90.4861
0.90018 | 90.5161
0.90019 | 90.5121
0.9002 | 90.5096
0.90021 | 90.5076
0.90022 | 90.5275
0.90023 | 90.529
0.90024 | 90.4989
0.90025 | 90.515
0.90026 | 90.5056
0.90027 | 90.483
0.90028 | 90.5151
0.90029 | 90.512
0.9003 | 90.497
0.90031 | 90.4643
0.90032 | 90.4962
0.90033 | 90.5132
0.90034 | 90.5089
0.90035 | 90.4968
0.90036 | 90.5025
0.90037 | 90.5026
0.90038 | 90.5133
0.90039 | 90.5281
0.9004 | 90.5117
0.90041 | 90.4846
0.90042 | 90.516
0.90043 | 90.5131
0.90044 | 90.4935
0.90045 | 90.4945
0.90046 | 90.4745
0.90047 | 90.4854
0.90048 | 90.5074
0.90049 | 90.5154
0.9005 | 90.5091
0.90051 | 90.5087
0.90052 | 90.5243
0.90053 | 90.5268
0.90054 | 90.5167
0.90055 | 90.4952
0.90056 | 90.4655
0.90057 | 90.4897
0.90058 | 90.5058
0.90059 | 90.5202
0.9006 | 90.5031
0.90061 | 90.5048
0.90062 | 90.5349
0.90063 | 90.5162
0.90064 | 90.5085
0.90065 | 90.4991
0.90066 | 90.475
0.90067 | 90.5004
0.90068 | 90.5188
0.90069 | 90.5354
0.9007 | 90.5501
0.90071 | 90.5282
0.90072 | 90.4955
0.90073 | 90.4976
0.90074 | 90.511
0.90075 | 90.482
0.90076 | 90.4831
0.90077 | 90.5096
0.90078 | 90.5153
0.90079 | 90.5415
0.9008 | 90.5433
0.90081 | 90.5129
0.90082 | 90.4941
0.90083 | 90.5147
0.90084 | 90.5144
0.90085 | 90.5062
0.90086 | 90.5101
0.90087 | 90.4997
0.90088 | 90.5249
0.90089 | 90.5573
0.9009 | 90.545
0.90091 | 90.487
0.90092 | 90.4787
0.90093 | 90.4957
0.90094 | 90.4769
0.90095 | 90.4809
0.90096 | 90.5004
0.90097 | 90.5289
0.90098 | 90.515
0.90099 | 90.5459
0.901 | 90.5626
0.90101 | 90.4933
0.90102 | 90.4822
0.90103 | 90.5302
0.90104 | 90.5246
0.90105 | 90.5025
0.90106 | 90.5275
0.90107 | 90.537
0.90108 | 90.509
0.90109 | 90.5078
0.9011 | 90.523
0.90111 | 90.4875
0.90112 | 90.4863
0.90113 | 90.5224
0.90114 | 90.5147
0.90115 | 90.5117
0.90116 | 90.5377
0.90117 | 90.5324
0.90118 | 90.5308
0.90119 | 90.5306
0.9012 | 90.4932
0.90121 | 90.4842
0.90122 | 90.5106
0.90123 | 90.4957
0.90124 | 90.4813
0.90125 | 90.5051
0.90126 | 90.5422
0.90127 | 90.5246
0.90128 | 90.5172
0.90129 | 90.5317
0.9013 | 90.5184
0.90131 | 90.4944
0.90132 | 90.5012
0.90133 | 90.5033
0.90134 | 90.5093
0.90135 | 90.5296
0.90136 | 90.5167
0.90137 | 90.5243
0.90138 | 90.514
0.90139 | 90.5415
0.9014 | 90.4979
0.90141 | 90.4818
0.90142 | 90.4942
0.90143 | 90.5252
0.90144 | 90.523
0.90145 | 90.5425
0.90146 | 90.5019
0.90147 | 90.5188
0.90148 | 90.5396
0.90149 | 90.5054
0.9015 | 90.5098
0.90151 | 90.5085
0.90152 | 90.4998
0.90153 | 90.5154
0.90154 | 90.5239
0.90155 | 90.5196
0.90156 | 90.5213
0.90157 | 90.5229
0.90158 | 90.5118
0.90159 | 90.5
0.9016 | 90.5207
0.90161 | 90.487
0.90162 | 90.5048
0.90163 | 90.5187
0.90164 | 90.5356
0.90165 | 90.5129
0.90166 | 90.5276
0.90167 | 90.5246
0.90168 | 90.5179
0.90169 | 90.5289
0.9017 | 90.5263
0.90171 | 90.4876
0.90172 | 90.4792
0.90173 | 90.5289
0.90174 | 90.5395
0.90175 | 90.533
0.90176 | 90.5017
0.90177 | 90.5254
0.90178 | 90.4975
0.90179 | 90.5202
0.9018 | 90.5277
0.90181 | 90.5115
0.90182 | 90.4988
0.90183 | 90.5317
0.90184 | 90.5496
0.90185 | 90.5245
0.90186 | 90.505
0.90187 | 90.5003
0.90188 | 90.4866
0.90189 | 90.4984
0.9019 | 90.5373
0.90191 | 90.4873
0.90192 | 90.5228
0.90193 | 90.5469
0.90194 | 90.5358
0.90195 | 90.5124
0.90196 | 90.5241
0.90197 | 90.5254
0.90198 | 90.4924
0.90199 | 90.5202
0.902 | 90.5053
0.90201 | 90.4968
0.90202 | 90.5008
0.90203 | 90.5334
0.90204 | 90.5056
0.90205 | 90.512
0.90206 | 90.5378
0.90207 | 90.4954
0.90208 | 90.4956
0.90209 | 90.5298
0.9021 | 90.5187
0.90211 | 90.4808
0.90212 | 90.5289
0.90213 | 90.5506
0.90214 | 90.5241
0.90215 | 90.5284
0.90216 | 90.4985
0.90217 | 90.4766
0.90218 | 90.5121
0.90219 | 90.4954
0.9022 | 90.5143
0.90221 | 90.5002
0.90222 | 90.5265
0.90223 | 90.5265
0.90224 | 90.5246
0.90225 | 90.559
0.90226 | 90.5142
0.90227 | 90.4663
0.90228 | 90.5078
0.90229 | 90.502
0.9023 | 90.492
0.90231 | 90.4986
0.90232 | 90.5652
0.90233 | 90.5509
0.90234 | 90.5134
0.90235 | 90.5495
0.90236 | 90.4646
0.90237 | 90.468
0.90238 | 90.4989
0.90239 | 90.5208
0.9024 | 90.5166
0.90241 | 90.5352
0.90242 | 90.5439
0.90243 | 90.5304
0.90244 | 90.5373
0.90245 | 90.5048
0.90246 | 90.4652
0.90247 | 90.4716
0.90248 | 90.4883
0.90249 | 90.5258
0.9025 | 90.565
0.90251 | 90.557
0.90252 | 90.5336
0.90253 | 90.5353
0.90254 | 90.5057
0.90255 | 90.4568
0.90256 | 90.4403
0.90257 | 90.4869
0.90258 | 90.526
0.90259 | 90.5582
0.9026 | 90.5883
0.90261 | 90.5482
0.90262 | 90.514
0.90263 | 90.4904
0.90264 | 90.4957
0.90265 | 90.469
0.90266 | 90.4681
0.90267 | 90.5223
0.90268 | 90.5514
0.90269 | 90.5359
0.9027 | 90.566
0.90271 | 90.5239
0.90272 | 90.4875
0.90273 | 90.4682
0.90274 | 90.4946
0.90275 | 90.4858
0.90276 | 90.5165
0.90277 | 90.558
0.90278 | 90.5471
0.90279 | 90.5555
0.9028 | 90.5369
0.90281 | 90.4773
0.90282 | 90.4667
0.90283 | 90.4731
0.90284 | 90.4629
0.90285 | 90.5016
0.90286 | 90.5368
0.90287 | 90.5493
0.90288 | 90.5508
0.90289 | 90.552
0.9029 | 90.5119
0.90291 | 90.4334
0.90292 | 90.4813
0.90293 | 90.5312
0.90294 | 90.4961
0.90295 | 90.5387
0.90296 | 90.5568
0.90297 | 90.5238
0.90298 | 90.518
0.90299 | 90.503
0.903 | 90.4767
0.90301 | 90.4347
0.90302 | 90.4933
0.90303 | 90.5143
0.90304 | 90.5365
0.90305 | 90.5716
0.90306 | 90.548
0.90307 | 90.5227
0.90308 | 90.4929
0.90309 | 90.4883
0.9031 | 90.467
0.90311 | 90.471
0.90312 | 90.5106
0.90313 | 90.5354
0.90314 | 90.5519
0.90315 | 90.5818
0.90316 | 90.5223
0.90317 | 90.477
0.90318 | 90.4781
0.90319 | 90.4589
0.9032 | 90.4535
0.90321 | 90.4861
0.90322 | 90.5326
0.90323 | 90.5499
0.90324 | 90.5785
0.90325 | 90.5628
0.90326 | 90.4833
0.90327 | 90.461
0.90328 | 90.4659
0.90329 | 90.4787
0.9033 | 90.5002
0.90331 | 90.5439
0.90332 | 90.5527
0.90333 | 90.5259
0.90334 | 90.5384
0.90335 | 90.5078
0.90336 | 90.4522
0.90337 | 90.4569
0.90338 | 90.4777
0.90339 | 90.5055
0.9034 | 90.533
0.90341 | 90.5549
0.90342 | 90.558
0.90343 | 90.5489
0.90344 | 90.5337
0.90345 | 90.4837
0.90346 | 90.4455
0.90347 | 90.4709
0.90348 | 90.4832
0.90349 | 90.4871
0.9035 | 90.5404
0.90351 | 90.5675
0.90352 | 90.5116
0.90353 | 90.5013
0.90354 | 90.5178
0.90355 | 90.4644
0.90356 | 90.4515
0.90357 | 90.4948
0.90358 | 90.5048
0.90359 | 90.5445
0.9036 | 90.5527
0.90361 | 90.5263
0.90362 | 90.5
0.90363 | 90.5119
0.90364 | 90.4743
0.90365 | 90.4583
0.90366 | 90.4772
0.90367 | 90.4939
0.90368 | 90.5355
0.90369 | 90.5664
0.9037 | 90.5405
0.90371 | 90.4886
0.90372 | 90.4935
0.90373 | 90.4936
0.90374 | 90.482
0.90375 | 90.4994
0.90376 | 90.5002
0.90377 | 90.5031
0.90378 | 90.4989
0.90379 | 90.5365
0.9038 | 90.5095
0.90381 | 90.4787
0.90382 | 90.5052
0.90383 | 90.4862
0.90384 | 90.4867
0.90385 | 90.5126
0.90386 | 90.5285
0.90387 | 90.5033
0.90388 | 90.5119
0.90389 | 90.5517
0.9039 | 90.512
0.90391 | 90.4832
0.90392 | 90.5096
0.90393 | 90.4956
0.90394 | 90.5033
0.90395 | 90.5279
0.90396 | 90.5295
0.90397 | 90.5128
0.90398 | 90.5227
0.90399 | 90.5087
0.904 | 90.4836
0.90401 | 90.5017
0.90402 | 90.5131
0.90403 | 90.4886
0.90404 | 90.5357
0.90405 | 90.5582
0.90406 | 90.5055
0.90407 | 90.5241
0.90408 | 90.5282
0.90409 | 90.5202
0.9041 | 90.5079
0.90411 | 90.4957
0.90412 | 90.5066
0.90413 | 90.5145
0.90414 | 90.5465
0.90415 | 90.5284
0.90416 | 90.496
0.90417 | 90.5192
0.90418 | 90.5299
0.90419 | 90.5021
0.9042 | 90.5168
0.90421 | 90.515
0.90422 | 90.4935
0.90423 | 90.5221
0.90424 | 90.5412
0.90425 | 90.5226
0.90426 | 90.5263
0.90427 | 90.5341
0.90428 | 90.5002
0.90429 | 90.5302
0.9043 | 90.5317
0.90431 | 90.4947
0.90432 | 90.5041
0.90433 | 90.5566
0.90434 | 90.5547
0.90435 | 90.5211
0.90436 | 90.5214
0.90437 | 90.5266
0.90438 | 90.5252
0.90439 | 90.5256
0.9044 | 90.5137
0.90441 | 90.5247
0.90442 | 90.5245
0.90443 | 90.5449
0.90444 | 90.5345
0.90445 | 90.543
0.90446 | 90.5333
0.90447 | 90.5052
0.90448 | 90.5269
0.90449 | 90.5431
0.9045 | 90.5372
0.90451 | 90.5088
0.90452 | 90.523
0.90453 | 90.565
0.90454 | 90.5433
0.90455 | 90.5459
0.90456 | 90.5489
0.90457 | 90.5171
0.90458 | 90.526
0.90459 | 90.5445
0.9046 | 90.536
0.90461 | 90.5226
0.90462 | 90.5346
0.90463 | 90.5318
0.90464 | 90.5696
0.90465 | 90.5707
0.90466 | 90.5309
0.90467 | 90.514
0.90468 | 90.5227
0.90469 | 90.5305
0.9047 | 90.536
0.90471 | 90.5546
0.90472 | 90.5703
0.90473 | 90.5627
0.90474 | 90.5752
0.90475 | 90.5671
0.90476 | 90.5199
0.90477 | 90.5263
0.90478 | 90.5172
0.90479 | 90.5141
0.9048 | 90.5391
0.90481 | 90.5562
0.90482 | 90.5825
0.90483 | 90.5677
0.90484 | 90.5545
0.90485 | 90.5565
0.90486 | 90.535
0.90487 | 90.5329
0.90488 | 90.533
0.90489 | 90.5697
0.9049 | 90.5579
0.90491 | 90.5525
0.90492 | 90.5808
0.90493 | 90.5675
0.90494 | 90.5564
0.90495 | 90.5309
0.90496 | 90.5252
0.90497 | 90.551
0.90498 | 90.5449
0.90499 | 90.5564
0.905 | 90.5972
0.90501 | 90.5765
0.90502 | 90.6018
0.90503 | 90.5772
0.90504 | 90.5649
0.90505 | 90.5444
0.90506 | 90.5238
0.90507 | 90.5262
0.90508 | 90.559
0.90509 | 90.5733
0.9051 | 90.6062
0.90511 | 90.5853
0.90512 | 90.5961
0.90513 | 90.5945
0.90514 | 90.574
0.90515 | 90.5598
0.90516 | 90.5389
0.90517 | 90.5513
0.90518 | 90.5688
0.90519 | 90.6058
0.9052 | 90.6354
0.90521 | 90.5968
0.90522 | 90.5716
0.90523 | 90.5812
0.90524 | 90.5725
0.90525 | 90.5562
0.90526 | 90.5487
0.90527 | 90.5908
0.90528 | 90.6129
0.90529 | 90.6196
0.9053 | 90.6359
0.90531 | 90.6139
0.90532 | 90.5864
0.90533 | 90.6005
0.90534 | 90.5556
0.90535 | 90.5531
0.90536 | 90.569
0.90537 | 90.6014
0.90538 | 90.6374
0.90539 | 90.6351
0.9054 | 90.6319
0.90541 | 90.6012
0.90542 | 90.5643
0.90543 | 90.5766
0.90544 | 90.58
0.90545 | 90.5895
0.90546 | 90.6005
0.90547 | 90.6161
0.90548 | 90.6326
0.90549 | 90.6403
0.9055 | 90.6532
0.90551 | 90.5891
0.90552 | 90.5896
0.90553 | 90.6024
0.90554 | 90.5925
0.90555 | 90.6071
0.90556 | 90.6146
0.90557 | 90.6175
0.90558 | 90.6426
0.90559 | 90.6545
0.9056 | 90.6261
0.90561 | 90.6
0.90562 | 90.5764
0.90563 | 90.6121
0.90564 | 90.6198
0.90565 | 90.6481
0.90566 | 90.6495
0.90567 | 90.6326
0.90568 | 90.6304
0.90569 | 90.6373
0.9057 | 90.585
0.90571 | 90.5921
0.90572 | 90.6265
0.90573 | 90.6058
0.90574 | 90.6228
0.90575 | 90.6517
0.90576 | 90.637
0.90577 | 90.6373
0.90578 | 90.6533
0.90579 | 90.6363
0.9058 | 90.6139
0.90581 | 90.6423
0.90582 | 90.6318
0.90583 | 90.6278
0.90584 | 90.6523
0.90585 | 90.6667
0.90586 | 90.6346
0.90587 | 90.6256
0.90588 | 90.646
0.90589 | 90.6403
0.9059 | 90.6313
0.90591 | 90.6418
0.90592 | 90.6546
0.90593 | 90.6347
0.90594 | 90.6771
0.90595 | 90.6823
0.90596 | 90.6357
0.90597 | 90.6315
0.90598 | 90.6604
0.90599 | 90.6343
0.906 | 90.6157
0.90601 | 90.6378
0.90602 | 90.6372
0.90603 | 90.6364
0.90604 | 90.663
0.90605 | 90.6564
0.90606 | 90.638
0.90607 | 90.6428
0.90608 | 90.6724
0.90609 | 90.6419
0.9061 | 90.6567
0.90611 | 90.6496
0.90612 | 90.6506
0.90613 | 90.6725
0.90614 | 90.6812
0.90615 | 90.6597
0.90616 | 90.6202
0.90617 | 90.6367
0.90618 | 90.6367
0.90619 | 90.6449
0.9062 | 90.6714
0.90621 | 90.6441
0.90622 | 90.651
0.90623 | 90.6646
0.90624 | 90.6625
0.90625 | 90.6623
0.90626 | 90.6451
0.90627 | 90.6487
0.90628 | 90.6361
0.90629 | 90.6567
0.9063 | 90.6733
0.90631 | 90.6466
0.90632 | 90.6636
0.90633 | 90.6527
0.90634 | 90.6562
0.90635 | 90.6318
0.90636 | 90.6444
0.90637 | 90.6492
0.90638 | 90.6434
0.90639 | 90.6773
0.9064 | 90.6904
0.90641 | 90.6592
0.90642 | 90.6506
0.90643 | 90.6764
0.90644 | 90.6552
0.90645 | 90.6511
0.90646 | 90.6492
0.90647 | 90.6647
0.90648 | 90.6583
0.90649 | 90.669
0.9065 | 90.6694
0.90651 | 90.6562
0.90652 | 90.6501
0.90653 | 90.6358
0.90654 | 90.6604
0.90655 | 90.6674
0.90656 | 90.6528
0.90657 | 90.6535
0.90658 | 90.6865
0.90659 | 90.6961
0.9066 | 90.694
0.90661 | 90.6499
0.90662 | 90.6645
0.90663 | 90.636
0.90664 | 90.6439
0.90665 | 90.653
0.90666 | 90.6446
0.90667 | 90.6792
0.90668 | 90.6912
0.90669 | 90.6923
0.9067 | 90.6673
0.90671 | 90.6588
0.90672 | 90.6481
0.90673 | 90.6465
0.90674 | 90.6708
0.90675 | 90.6588
0.90676 | 90.6539
0.90677 | 90.6675
0.90678 | 90.6806
0.90679 | 90.6872
0.9068 | 90.6623
0.90681 | 90.6454
0.90682 | 90.623
0.90683 | 90.6431
0.90684 | 90.6698
0.90685 | 90.6683
0.90686 | 90.6493
0.90687 | 90.6859
0.90688 | 90.6886
0.90689 | 90.6715
0.9069 | 90.6658
0.90691 | 90.6393
0.90692 | 90.6261
0.90693 | 90.6644
0.90694 | 90.6732
0.90695 | 90.6797
0.90696 | 90.6458
0.90697 | 90.6452
0.90698 | 90.6745
0.90699 | 90.6664
0.907 | 90.674
0.90701 | 90.6668
0.90702 | 90.6294
0.90703 | 90.6352
0.90704 | 90.6812
0.90705 | 90.68
0.90706 | 90.6525
0.90707 | 90.6674
0.90708 | 90.661
0.90709 | 90.6695
0.9071 | 90.6896
0.90711 | 90.6387
0.90712 | 90.6413
0.90713 | 90.6511
0.90714 | 90.6538
0.90715 | 90.6747
0.90716 | 90.6619
0.90717 | 90.6762
0.90718 | 90.6864
0.90719 | 90.685
0.9072 | 90.67
0.90721 | 90.6394
0.90722 | 90.6332
0.90723 | 90.6478
0.90724 | 90.6602
0.90725 | 90.6435
0.90726 | 90.6725
0.90727 | 90.6719
0.90728 | 90.6645
0.90729 | 90.6838
0.9073 | 90.6533
0.90731 | 90.6402
0.90732 | 90.6356
0.90733 | 90.6235
0.90734 | 90.6497
0.90735 | 90.6688
0.90736 | 90.684
0.90737 | 90.679
0.90738 | 90.6895
0.90739 | 90.6707
0.9074 | 90.6428
0.90741 | 90.6107
0.90742 | 90.6288
0.90743 | 90.6157
0.90744 | 90.6725
0.90745 | 90.6984
0.90746 | 90.6389
0.90747 | 90.6781
0.90748 | 90.6843
0.90749 | 90.6656
0.9075 | 90.6332
0.90751 | 90.6356
0.90752 | 90.633
0.90753 | 90.6325
0.90754 | 90.6583
0.90755 | 90.6808
0.90756 | 90.6683
0.90757 | 90.6645
0.90758 | 90.6642
0.90759 | 90.6395
0.9076 | 90.6347
0.90761 | 90.628
0.90762 | 90.6351
0.90763 | 90.653
0.90764 | 90.7016
0.90765 | 90.6766
0.90766 | 90.638
0.90767 | 90.6719
0.90768 | 90.6522
0.90769 | 90.6287
0.9077 | 90.6467
0.90771 | 90.6322
0.90772 | 90.638
0.90773 | 90.6826
0.90774 | 90.6918
0.90775 | 90.6697
0.90776 | 90.6623
0.90777 | 90.6524
0.90778 | 90.6369
0.90779 | 90.6392
0.9078 | 90.6563
0.90781 | 90.6543
0.90782 | 90.6381
0.90783 | 90.68
0.90784 | 90.6746
0.90785 | 90.6644
0.90786 | 90.6725
0.90787 | 90.6572
0.90788 | 90.6398
0.90789 | 90.6699
0.9079 | 90.6614
0.90791 | 90.6332
0.90792 | 90.6585
0.90793 | 90.6764
0.90794 | 90.6664
0.90795 | 90.6603
0.90796 | 90.6497
0.90797 | 90.6104
0.90798 | 90.6473
0.90799 | 90.677
0.908 | 90.6712
0.90801 | 90.6582
0.90802 | 90.6779
0.90803 | 90.6669
0.90804 | 90.6568
0.90805 | 90.6569
0.90806 | 90.6522
0.90807 | 90.619
0.90808 | 90.6435
0.90809 | 90.6998
0.9081 | 90.6587
0.90811 | 90.661
0.90812 | 90.6931
0.90813 | 90.6591
0.90814 | 90.659
0.90815 | 90.6444
0.90816 | 90.6358
0.90817 | 90.6343
0.90818 | 90.6622
0.90819 | 90.6983
0.9082 | 90.6835
0.90821 | 90.6659
0.90822 | 90.6732
0.90823 | 90.6284
0.90824 | 90.6154
0.90825 | 90.6551
0.90826 | 90.6381
0.90827 | 90.6672
0.90828 | 90.6649
0.90829 | 90.67
0.9083 | 90.6894
0.90831 | 90.6736
0.90832 | 90.6509
0.90833 | 90.6344
0.90834 | 90.6261
0.90835 | 90.627
0.90836 | 90.6361
0.90837 | 90.6451
0.90838 | 90.6893
0.90839 | 90.6991
0.9084 | 90.6795
0.90841 | 90.6403
0.90842 | 90.6359
0.90843 | 90.6248
0.90844 | 90.6412
0.90845 | 90.6617
0.90846 | 90.657
0.90847 | 90.6632
0.90848 | 90.6855
0.90849 | 90.661
0.9085 | 90.6279
0.90851 | 90.6509
0.90852 | 90.6266
0.90853 | 90.623
0.90854 | 90.6476
0.90855 | 90.663
0.90856 | 90.6567
0.90857 | 90.6781
0.90858 | 90.694
0.90859 | 90.6815
0.9086 | 90.6569
0.90861 | 90.6245
0.90862 | 90.6162
0.90863 | 90.6239
0.90864 | 90.6541
0.90865 | 90.6497
0.90866 | 90.6568
0.90867 | 90.6748
0.90868 | 90.687
0.90869 | 90.6935
0.9087 | 90.674
0.90871 | 90.6279
0.90872 | 90.6343
0.90873 | 90.6416
0.90874 | 90.6452
0.90875 | 90.6544
0.90876 | 90.6651
0.90877 | 90.6794
0.90878 | 90.6673
0.90879 | 90.67
0.9088 | 90.6427
0.90881 | 90.6204
0.90882 | 90.6289
0.90883 | 90.6675
0.90884 | 90.687
0.90885 | 90.689
0.90886 | 90.676
0.90887 | 90.6569
0.90888 | 90.6545
0.90889 | 90.6679
0.9089 | 90.6704
0.90891 | 90.6161
0.90892 | 90.626
0.90893 | 90.6421
0.90894 | 90.6528
0.90895 | 90.6754
0.90896 | 90.693
0.90897 | 90.696
0.90898 | 90.6512
0.90899 | 90.6658
0.909 | 90.6494
0.90901 | 90.6219
0.90902 | 90.6332
0.90903 | 90.6484
0.90904 | 90.6825
0.90905 | 90.6818
0.90906 | 90.6696
0.90907 | 90.6681
0.90908 | 90.6763
0.90909 | 90.6439
0.9091 | 90.6493
0.90911 | 90.6229
0.90912 | 90.651
0.90913 | 90.6648
0.90914 | 90.7015
0.90915 | 90.6844
0.90916 | 90.6523
0.90917 | 90.6812
0.90918 | 90.6517
0.90919 | 90.6214
0.9092 | 90.6434
0.90921 | 90.6238
0.90922 | 90.6604
0.90923 | 90.7022
0.90924 | 90.705
0.90925 | 90.6901
0.90926 | 90.6556
0.90927 | 90.6734
0.90928 | 90.6586
0.90929 | 90.6395
0.9093 | 90.6536
0.90931 | 90.6444
0.90932 | 90.6591
0.90933 | 90.7054
0.90934 | 90.7035
0.90935 | 90.6871
0.90936 | 90.6699
0.90937 | 90.6383
0.90938 | 90.6148
0.90939 | 90.666
0.9094 | 90.6918
0.90941 | 90.6637
0.90942 | 90.6838
0.90943 | 90.7345
0.90944 | 90.7131
0.90945 | 90.6809
0.90946 | 90.6659
0.90947 | 90.6331
0.90948 | 90.6348
0.90949 | 90.6582
0.9095 | 90.6596
0.90951 | 90.6619
0.90952 | 90.7194
0.90953 | 90.7193
0.90954 | 90.686
0.90955 | 90.6659
0.90956 | 90.6467
0.90957 | 90.6
0.90958 | 90.6239
0.90959 | 90.7014
0.9096 | 90.7116
0.90961 | 90.6983
0.90962 | 90.7403
0.90963 | 90.6962
0.90964 | 90.662
0.90965 | 90.6449
0.90966 | 90.6217
0.90967 | 90.6244
0.90968 | 90.6712
0.90969 | 90.7241
0.9097 | 90.7018
0.90971 | 90.7263
0.90972 | 90.7225
0.90973 | 90.667
0.90974 | 90.6334
0.90975 | 90.64
0.90976 | 90.6183
0.90977 | 90.6548
0.90978 | 90.7198
0.90979 | 90.7219
0.9098 | 90.7168
0.90981 | 90.7222
0.90982 | 90.6972
0.90983 | 90.6399
0.90984 | 90.6432
0.90985 | 90.6397
0.90986 | 90.6332
0.90987 | 90.686
0.90988 | 90.7356
0.90989 | 90.7368
0.9099 | 90.7157
0.90991 | 90.7059
0.90992 | 90.6545
0.90993 | 90.6457
0.90994 | 90.661
0.90995 | 90.6593
0.90996 | 90.6676
0.90997 | 90.7215
0.90998 | 90.7462
0.90999 | 90.7216
0.91 | 90.716
0.91001 | 90.6719
0.91002 | 90.6313
0.91003 | 90.6506
0.91004 | 90.681
0.91005 | 90.6848
0.91006 | 90.7105
0.91007 | 90.7191
0.91008 | 90.722
0.91009 | 90.7174
0.9101 | 90.6943
0.91011 | 90.6388
0.91012 | 90.6312
0.91013 | 90.6987
0.91014 | 90.6997
0.91015 | 90.6976
0.91016 | 90.7062
0.91017 | 90.7215
0.91018 | 90.7007
0.91019 | 90.6877
0.9102 | 90.6989
0.91021 | 90.6674
0.91022 | 90.6599
0.91023 | 90.7014
0.91024 | 90.7267
0.91025 | 90.7259
0.91026 | 90.71
0.91027 | 90.6995
0.91028 | 90.6794
0.91029 | 90.6914
0.9103 | 90.6795
0.91031 | 90.6662
0.91032 | 90.674
0.91033 | 90.7001
0.91034 | 90.7335
0.91035 | 90.7087
0.91036 | 90.7113
0.91037 | 90.6931
0.91038 | 90.6559
0.91039 | 90.6918
0.9104 | 90.7166
0.91041 | 90.6871
0.91042 | 90.6968
0.91043 | 90.7092
0.91044 | 90.709
0.91045 | 90.6946
0.91046 | 90.7079
0.91047 | 90.6672
0.91048 | 90.6726
0.91049 | 90.7424
0.9105 | 90.7111
0.91051 | 90.679
0.91052 | 90.7169
0.91053 | 90.7226
0.91054 | 90.6768
0.91055 | 90.7013
0.91056 | 90.7012
0.91057 | 90.6856
0.91058 | 90.6849
0.91059 | 90.7101
0.9106 | 90.6931
0.91061 | 90.686
0.91062 | 90.7274
0.91063 | 90.7224
0.91064 | 90.6886
0.91065 | 90.6954
0.91066 | 90.6937
0.91067 | 90.6866
0.91068 | 90.7108
0.91069 | 90.7089
0.9107 | 90.6984
0.91071 | 90.7128
0.91072 | 90.7139
0.91073 | 90.7047
0.91074 | 90.7263
0.91075 | 90.7124
0.91076 | 90.684
0.91077 | 90.6842
0.91078 | 90.7065
0.91079 | 90.6865
0.9108 | 90.7057
0.91081 | 90.7119
0.91082 | 90.732
0.91083 | 90.7157
0.91084 | 90.7031
0.91085 | 90.6991
0.91086 | 90.6749
0.91087 | 90.6946
0.91088 | 90.6879
0.91089 | 90.697
0.9109 | 90.7266
0.91091 | 90.7111
0.91092 | 90.7247
0.91093 | 90.746
0.91094 | 90.7236
0.91095 | 90.6915
0.91096 | 90.6589
0.91097 | 90.6771
0.91098 | 90.707
0.91099 | 90.7103
0.911 | 90.7358
0.91101 | 90.7461
0.91102 | 90.7348
0.91103 | 90.7382
0.91104 | 90.7154
0.91105 | 90.6563
0.91106 | 90.6631
0.91107 | 90.6972
0.91108 | 90.7009
0.91109 | 90.7355
0.9111 | 90.7468
0.91111 | 90.7134
0.91112 | 90.7195
0.91113 | 90.7208
0.91114 | 90.6801
0.91115 | 90.6751
0.91116 | 90.667
0.91117 | 90.7011
0.91118 | 90.7142
0.91119 | 90.7547
0.9112 | 90.785
0.91121 | 90.7072
0.91122 | 90.6972
0.91123 | 90.6904
0.91124 | 90.685
0.91125 | 90.6736
0.91126 | 90.6783
0.91127 | 90.724
0.91128 | 90.7193
0.91129 | 90.7568
0.9113 | 90.7734
0.91131 | 90.7154
0.91132 | 90.6979
0.91133 | 90.691
0.91134 | 90.6673
0.91135 | 90.67
0.91136 | 90.7203
0.91137 | 90.7166
0.91138 | 90.7305
0.91139 | 90.7767
0.9114 | 90.7708
0.91141 | 90.6962
0.91142 | 90.6858
0.91143 | 90.6877
0.91144 | 90.676
0.91145 | 90.7058
0.91146 | 90.7417
0.91147 | 90.7245
0.91148 | 90.7415
0.91149 | 90.7632
0.9115 | 90.727
0.91151 | 90.6608
0.91152 | 90.6883
0.91153 | 90.7001
0.91154 | 90.6718
0.91155 | 90.7258
0.91156 | 90.7443
0.91157 | 90.7145
0.91158 | 90.7337
0.91159 | 90.7654
0.9116 | 90.7061
0.91161 | 90.6833
0.91162 | 90.6914
0.91163 | 90.6803
0.91164 | 90.6858
0.91165 | 90.7334
0.91166 | 90.7231
0.91167 | 90.7267
0.91168 | 90.7391
0.91169 | 90.7426
0.9117 | 90.6885
0.91171 | 90.6795
0.91172 | 90.6794
0.91173 | 90.6999
0.91174 | 90.7085
0.91175 | 90.7443
0.91176 | 90.7343
0.91177 | 90.7274
0.91178 | 90.7303
0.91179 | 90.6734
0.9118 | 90.7006
0.91181 | 90.7272
0.91182 | 90.7229
0.91183 | 90.7275
0.91184 | 90.7388
0.91185 | 90.722
0.91186 | 90.6966
0.91187 | 90.7226
0.91188 | 90.7081
0.91189 | 90.717
0.9119 | 90.7194
0.91191 | 90.6824
0.91192 | 90.6783
0.91193 | 90.7129
0.91194 | 90.7367
0.91195 | 90.7204
0.91196 | 90.7407
0.91197 | 90.7315
0.91198 | 90.715
0.91199 | 90.7168
0.912 | 90.7241
0.91201 | 90.6951
0.91202 | 90.6949
0.91203 | 90.74
0.91204 | 90.724
0.91205 | 90.6992
0.91206 | 90.7153
0.91207 | 90.7335
0.91208 | 90.7097
0.91209 | 90.7296
0.9121 | 90.7113
0.91211 | 90.6962
0.91212 | 90.7085
0.91213 | 90.7369
0.91214 | 90.732
0.91215 | 90.7315
0.91216 | 90.7396
0.91217 | 90.7116
0.91218 | 90.698
0.91219 | 90.7449
0.9122 | 90.7075
0.91221 | 90.6645
0.91222 | 90.7099
0.91223 | 90.7317
0.91224 | 90.7404
0.91225 | 90.7681
0.91226 | 90.757
0.91227 | 90.7116
0.91228 | 90.7049
0.91229 | 90.7142
0.9123 | 90.7021
0.91231 | 90.6904
0.91232 | 90.7261
0.91233 | 90.7579
0.91234 | 90.7354
0.91235 | 90.778
0.91236 | 90.7296
0.91237 | 90.687
0.91238 | 90.6991
0.91239 | 90.7159
0.9124 | 90.6936
0.91241 | 90.7122
0.91242 | 90.7758
0.91243 | 90.7684
0.91244 | 90.7415
0.91245 | 90.7654
0.91246 | 90.7268
0.91247 | 90.6506
0.91248 | 90.6962
0.91249 | 90.7005
0.9125 | 90.7085
0.91251 | 90.761
0.91252 | 90.7801
0.91253 | 90.7573
0.91254 | 90.7611
0.91255 | 90.7424
0.91256 | 90.6686
0.91257 | 90.6736
0.91258 | 90.7135
0.91259 | 90.7154
0.9126 | 90.7461
0.91261 | 90.7823
0.91262 | 90.7871
0.91263 | 90.763
0.91264 | 90.7365
0.91265 | 90.7067
0.91266 | 90.6457
0.91267 | 90.6575
0.91268 | 90.7198
0.91269 | 90.7478
0.9127 | 90.7921
0.91271 | 90.7935
0.91272 | 90.7666
0.91273 | 90.7354
0.91274 | 90.6894
0.91275 | 90.6972
0.91276 | 90.6826
0.91277 | 90.7147
0.91278 | 90.7497
0.91279 | 90.7803
0.9128 | 90.7936
0.91281 | 90.7882
0.91282 | 90.7275
0.91283 | 90.7074
0.91284 | 90.6923
0.91285 | 90.664
0.91286 | 90.6797
0.91287 | 90.7263
0.91288 | 90.7616
0.91289 | 90.7993
0.9129 | 90.8272
0.91291 | 90.7625
0.91292 | 90.6991
0.91293 | 90.6821
0.91294 | 90.6674
0.91295 | 90.6755
0.91296 | 90.7294
0.91297 | 90.7484
0.91298 | 90.7808
0.91299 | 90.8232
0.913 | 90.7617
0.91301 | 90.6901
0.91302 | 90.687
0.91303 | 90.7046
0.91304 | 90.6729
0.91305 | 90.7058
0.91306 | 90.7537
0.91307 | 90.7704
0.91308 | 90.8012
0.91309 | 90.7933
0.9131 | 90.7315
0.91311 | 90.6775
0.91312 | 90.6776
0.91313 | 90.6783
0.91314 | 90.7041
0.91315 | 90.7578
0.91316 | 90.7918
0.91317 | 90.7579
0.91318 | 90.7654
0.91319 | 90.7714
0.9132 | 90.7067
0.91321 | 90.6662
0.91322 | 90.6966
0.91323 | 90.7037
0.91324 | 90.7376
0.91325 | 90.794
0.91326 | 90.7737
0.91327 | 90.7394
0.91328 | 90.7606
0.91329 | 90.7253
0.9133 | 90.6719
0.91331 | 90.6903
0.91332 | 90.7063
0.91333 | 90.7402
0.91334 | 90.7854
0.91335 | 90.7771
0.91336 | 90.7481
0.91337 | 90.7255
0.91338 | 90.7215
0.91339 | 90.708
0.9134 | 90.6836
0.91341 | 90.7286
0.91342 | 90.7514
0.91343 | 90.7668
0.91344 | 90.7711
0.91345 | 90.7867
0.91346 | 90.7095
0.91347 | 90.6982
0.91348 | 90.6988
0.91349 | 90.7124
0.9135 | 90.7065
0.91351 | 90.7373
0.91352 | 90.7632
0.91353 | 90.7791
0.91354 | 90.7903
0.91355 | 90.7133
0.91356 | 90.699
0.91357 | 90.7207
0.91358 | 90.7124
0.91359 | 90.7162
0.9136 | 90.7483
0.91361 | 90.732
0.91362 | 90.7578
0.91363 | 90.7537
0.91364 | 90.7513
0.91365 | 90.7368
0.91366 | 90.7128
0.91367 | 90.6922
0.91368 | 90.7483
0.91369 | 90.7492
0.9137 | 90.7555
0.91371 | 90.7405
0.91372 | 90.756
0.91373 | 90.7608
0.91374 | 90.7273
0.91375 | 90.7081
0.91376 | 90.6959
0.91377 | 90.7194
0.91378 | 90.7476
0.91379 | 90.7654
0.9138 | 90.7716
0.91381 | 90.735
0.91382 | 90.7336
0.91383 | 90.7365
0.91384 | 90.7109
0.91385 | 90.7302
0.91386 | 90.7242
0.91387 | 90.7109
0.91388 | 90.7423
0.91389 | 90.7923
0.9139 | 90.7455
0.91391 | 90.7035
0.91392 | 90.7404
0.91393 | 90.7366
0.91394 | 90.7099
0.91395 | 90.745
0.91396 | 90.7516
0.91397 | 90.7342
0.91398 | 90.7476
0.91399 | 90.7721
0.914 | 90.7484
0.91401 | 90.7248
0.91402 | 90.7113
0.91403 | 90.7316
0.91404 | 90.7491
0.91405 | 90.7489
0.91406 | 90.7146
0.91407 | 90.7235
0.91408 | 90.761
0.91409 | 90.7517
0.9141 | 90.7491
0.91411 | 90.7356
0.91412 | 90.7435
0.91413 | 90.7372
0.91414 | 90.7466
0.91415 | 90.7459
0.91416 | 90.7274
0.91417 | 90.7363
0.91418 | 90.74
0.91419 | 90.7372
0.9142 | 90.756
0.91421 | 90.7246
0.91422 | 90.6945
0.91423 | 90.7452
0.91424 | 90.7682
0.91425 | 90.7265
0.91426 | 90.7136
0.91427 | 90.7153
0.91428 | 90.7222
0.91429 | 90.727
0.9143 | 90.7717
0.91431 | 90.7545
0.91432 | 90.7335
0.91433 | 90.7437
0.91434 | 90.7342
0.91435 | 90.7055
0.91436 | 90.7031
0.91437 | 90.745
0.91438 | 90.7349
0.91439 | 90.7474
0.9144 | 90.7778
0.91441 | 90.7434
0.91442 | 90.7327
0.91443 | 90.7317
0.91444 | 90.7135
0.91445 | 90.7019
0.91446 | 90.7041
0.91447 | 90.7272
0.91448 | 90.7602
0.91449 | 90.7755
0.9145 | 90.7818
0.91451 | 90.7338
0.91452 | 90.7183
0.91453 | 90.7252
0.91454 | 90.6948
0.91455 | 90.7001
0.91456 | 90.7297
0.91457 | 90.7471
0.91458 | 90.7569
0.91459 | 90.7785
0.9146 | 90.7449
0.91461 | 90.6948
0.91462 | 90.713
0.91463 | 90.6912
0.91464 | 90.6843
0.91465 | 90.7124
0.91466 | 90.7571
0.91467 | 90.7524
0.91468 | 90.7725
0.91469 | 90.79
0.9147 | 90.7047
0.91471 | 90.6631
0.91472 | 90.6962
0.91473 | 90.6812
0.91474 | 90.7196
0.91475 | 90.7866
0.91476 | 90.7463
0.91477 | 90.7391
0.91478 | 90.7569
0.91479 | 90.7328
0.9148 | 90.6906
0.91481 | 90.6703
0.91482 | 90.7013
0.91483 | 90.7049
0.91484 | 90.7324
0.91485 | 90.778
0.91486 | 90.7436
0.91487 | 90.7333
0.91488 | 90.7289
0.91489 | 90.7027
0.9149 | 90.692
0.91491 | 90.6792
0.91492 | 90.6747
0.91493 | 90.7072
0.91494 | 90.7803
0.91495 | 90.7758
0.91496 | 90.725
0.91497 | 90.729
0.91498 | 90.6947
0.91499 | 90.6669
0.915 | 90.7086
0.91501 | 90.6958
0.91502 | 90.6888
0.91503 | 90.7118
0.91504 | 90.7458
0.91505 | 90.7441
0.91506 | 90.7123
0.91507 | 90.7169
0.91508 | 90.682
0.91509 | 90.6805
0.9151 | 90.7027
0.91511 | 90.6873
0.91512 | 90.702
0.91513 | 90.7429
0.91514 | 90.7291
0.91515 | 90.7233
0.91516 | 90.7021
0.91517 | 90.6991
0.91518 | 90.6423
0.91519 | 90.6759
0.9152 | 90.7177
0.91521 | 90.6729
0.91522 | 90.7037
0.91523 | 90.7517
0.91524 | 90.7313
0.91525 | 90.6912
0.91526 | 90.7049
0.91527 | 90.6775
0.91528 | 90.6742
0.91529 | 90.7033
0.9153 | 90.6918
0.91531 | 90.6712
0.91532 | 90.7172
0.91533 | 90.7319
0.91534 | 90.6994
0.91535 | 90.6782
0.91536 | 90.6599
0.91537 | 90.6313
0.91538 | 90.67
0.91539 | 90.7073
0.9154 | 90.7157
0.91541 | 90.7107
0.91542 | 90.7033
0.91543 | 90.7092
0.91544 | 90.6905
0.91545 | 90.6809
0.91546 | 90.6584
0.91547 | 90.6469
0.91548 | 90.6751
0.91549 | 90.7185
0.9155 | 90.73
0.91551 | 90.6801
0.91552 | 90.6697
0.91553 | 90.6669
0.91554 | 90.6595
0.91555 | 90.6762
0.91556 | 90.6727
0.91557 | 90.6682
0.91558 | 90.6842
0.91559 | 90.7177
0.9156 | 90.6836
0.91561 | 90.6762
0.91562 | 90.6826
0.91563 | 90.6662
0.91564 | 90.6588
0.91565 | 90.6493
0.91566 | 90.6586
0.91567 | 90.6598
0.91568 | 90.6851
0.91569 | 90.6944
0.9157 | 90.6654
0.91571 | 90.6639
0.91572 | 90.6702
0.91573 | 90.6573
0.91574 | 90.6777
0.91575 | 90.6651
0.91576 | 90.6594
0.91577 | 90.6902
0.91578 | 90.6755
0.91579 | 90.6695
0.9158 | 90.6749
0.91581 | 90.6395
0.91582 | 90.6436
0.91583 | 90.6619
0.91584 | 90.6564
0.91585 | 90.6389
0.91586 | 90.6426
0.91587 | 90.6562
0.91588 | 90.6859
0.91589 | 90.6943
0.9159 | 90.6588
0.91591 | 90.6636
0.91592 | 90.6653
0.91593 | 90.6536
0.91594 | 90.6471
0.91595 | 90.661
0.91596 | 90.6269
0.91597 | 90.6527
0.91598 | 90.6663
0.91599 | 90.6652
0.916 | 90.6638
0.91601 | 90.6243
0.91602 | 90.6328
0.91603 | 90.6236
0.91604 | 90.6422
0.91605 | 90.6571
0.91606 | 90.6671
0.91607 | 90.6517
0.91608 | 90.6579
0.91609 | 90.692
0.9161 | 90.6391
0.91611 | 90.6118
0.91612 | 90.6175
0.91613 | 90.6196
0.91614 | 90.6417
0.91615 | 90.6643
0.91616 | 90.6624
0.91617 | 90.6723
0.91618 | 90.6651
0.91619 | 90.6519
0.9162 | 90.6332
0.91621 | 90.6022
0.91622 | 90.6419
0.91623 | 90.6493
0.91624 | 90.6522
0.91625 | 90.6491
0.91626 | 90.677
0.91627 | 90.6532
0.91628 | 90.6229
0.91629 | 90.641
0.9163 | 90.6078
0.91631 | 90.6104
0.91632 | 90.6215
0.91633 | 90.6632
0.91634 | 90.6693
0.91635 | 90.6482
0.91636 | 90.6459
0.91637 | 90.6409
0.91638 | 90.6079
0.91639 | 90.6085
0.9164 | 90.6254
0.91641 | 90.6113
0.91642 | 90.625
0.91643 | 90.6907
0.91644 | 90.6551
0.91645 | 90.6279
0.91646 | 90.6166
0.91647 | 90.5812
0.91648 | 90.5903
0.91649 | 90.6409
0.9165 | 90.6434
0.91651 | 90.6146
0.91652 | 90.6339
0.91653 | 90.6458
0.91654 | 90.6564
0.91655 | 90.6466
0.91656 | 90.6028
0.91657 | 90.6045
0.91658 | 90.6074
0.91659 | 90.6223
0.9166 | 90.6567
0.91661 | 90.6233
0.91662 | 90.6285
0.91663 | 90.6203
0.91664 | 90.5931
0.91665 | 90.6218
0.91666 | 90.5805
0.91667 | 90.5944
0.91668 | 90.6363
0.91669 | 90.6444
0.9167 | 90.6467
0.91671 | 90.6302
0.91672 | 90.6307
0.91673 | 90.6131
0.91674 | 90.6156
0.91675 | 90.62
0.91676 | 90.5946
0.91677 | 90.5966
0.91678 | 90.5966
0.91679 | 90.6197
0.9168 | 90.6189
0.91681 | 90.6059
0.91682 | 90.6218
0.91683 | 90.5945
0.91684 | 90.6019
0.91685 | 90.6432
0.91686 | 90.5975
0.91687 | 90.6084
0.91688 | 90.6343
0.91689 | 90.6273
0.9169 | 90.6068
0.91691 | 90.5939
0.91692 | 90.6018
0.91693 | 90.5844
0.91694 | 90.5895
0.91695 | 90.6072
0.91696 | 90.5919
0.91697 | 90.6233
0.91698 | 90.6181
0.91699 | 90.6176
0.917 | 90.6321
0.91701 | 90.6018
0.91702 | 90.6157
0.91703 | 90.6258
0.91704 | 90.6327
0.91705 | 90.5907
0.91706 | 90.572
0.91707 | 90.5765
0.91708 | 90.5977
0.91709 | 90.5879
0.9171 | 90.6187
0.91711 | 90.6134
0.91712 | 90.5871
0.91713 | 90.6139
0.91714 | 90.6074
0.91715 | 90.5963
0.91716 | 90.5862
0.91717 | 90.5963
0.91718 | 90.6116
0.91719 | 90.6278
0.9172 | 90.6005
0.91721 | 90.5863
0.91722 | 90.6003
0.91723 | 90.5918
0.91724 | 90.5929
0.91725 | 90.5895
0.91726 | 90.5634
0.91727 | 90.5725
0.91728 | 90.5977
0.91729 | 90.6156
0.9173 | 90.6118
0.91731 | 90.6269
0.91732 | 90.6078
0.91733 | 90.5979
0.91734 | 90.5838
0.91735 | 90.5813
0.91736 | 90.5605
0.91737 | 90.5652
0.91738 | 90.6115
0.91739 | 90.6088
0.9174 | 90.5909
0.91741 | 90.597
0.91742 | 90.5759
0.91743 | 90.5502
0.91744 | 90.5817
0.91745 | 90.5905
0.91746 | 90.5764
0.91747 | 90.5827
0.91748 | 90.6129
0.91749 | 90.6146
0.9175 | 90.5967
0.91751 | 90.5779
0.91752 | 90.562
0.91753 | 90.5631
0.91754 | 90.5779
0.91755 | 90.5848
0.91756 | 90.5644
0.91757 | 90.589
0.91758 | 90.6138
0.91759 | 90.5738
0.9176 | 90.587
0.91761 | 90.5527
0.91762 | 90.5488
0.91763 | 90.5666
0.91764 | 90.5775
0.91765 | 90.5958
0.91766 | 90.6105
0.91767 | 90.5925
0.91768 | 90.5799
0.91769 | 90.5726
0.9177 | 90.5653
0.91771 | 90.5318
0.91772 | 90.5458
0.91773 | 90.543
0.91774 | 90.5924
0.91775 | 90.6068
0.91776 | 90.5875
0.91777 | 90.5558
0.91778 | 90.5575
0.91779 | 90.5432
0.9178 | 90.5446
0.91781 | 90.5464
0.91782 | 90.5589
0.91783 | 90.6029
0.91784 | 90.5825
0.91785 | 90.5928
0.91786 | 90.5798
0.91787 | 90.5504
0.91788 | 90.5336
0.91789 | 90.5189
0.9179 | 90.528
0.91791 | 90.5307
0.91792 | 90.5739
0.91793 | 90.5754
0.91794 | 90.5872
0.91795 | 90.595
0.91796 | 90.567
0.91797 | 90.5464
0.91798 | 90.5312
0.91799 | 90.5187
0.918 | 90.5419
0.91801 | 90.5429
0.91802 | 90.5795
0.91803 | 90.6163
0.91804 | 90.5865
0.91805 | 90.5519
0.91806 | 90.5401
0.91807 | 90.5115
0.91808 | 90.4831
0.91809 | 90.5503
0.9181 | 90.557
0.91811 | 90.5545
0.91812 | 90.5972
0.91813 | 90.6235
0.91814 | 90.5772
0.91815 | 90.5712
0.91816 | 90.5421
0.91817 | 90.4666
0.91818 | 90.5024
0.91819 | 90.5582
0.9182 | 90.5617
0.91821 | 90.5608
0.91822 | 90.5959
0.91823 | 90.5987
0.91824 | 90.5575
0.91825 | 90.5479
0.91826 | 90.5104
0.91827 | 90.486
0.91828 | 90.5344
0.91829 | 90.5861
0.9183 | 90.5993
0.91831 | 90.5844
0.91832 | 90.5824
0.91833 | 90.5728
0.91834 | 90.5263
0.91835 | 90.5059
0.91836 | 90.4909
0.91837 | 90.5093
0.91838 | 90.5378
0.91839 | 90.5608
0.9184 | 90.589
0.91841 | 90.6002
0.91842 | 90.5731
0.91843 | 90.5286
0.91844 | 90.5364
0.91845 | 90.5343
0.91846 | 90.492
0.91847 | 90.5474
0.91848 | 90.5596
0.91849 | 90.5755
0.9185 | 90.5901
0.91851 | 90.5548
0.91852 | 90.5254
0.91853 | 90.5164
0.91854 | 90.5237
0.91855 | 90.485
0.91856 | 90.5174
0.91857 | 90.5576
0.91858 | 90.564
0.91859 | 90.5673
0.9186 | 90.5692
0.91861 | 90.5473
0.91862 | 90.5276
0.91863 | 90.5395
0.91864 | 90.5317
0.91865 | 90.5053
0.91866 | 90.518
0.91867 | 90.5593
0.91868 | 90.549
0.91869 | 90.5718
0.9187 | 90.5432
0.91871 | 90.5155
0.91872 | 90.5304
0.91873 | 90.523
0.91874 | 90.5134
0.91875 | 90.5297
0.91876 | 90.5608
0.91877 | 90.5448
0.91878 | 90.5391
0.91879 | 90.538
0.9188 | 90.5315
0.91881 | 90.5087
0.91882 | 90.5291
0.91883 | 90.5452
0.91884 | 90.5389
0.91885 | 90.5254
0.91886 | 90.5074
0.91887 | 90.5149
0.91888 | 90.5395
0.91889 | 90.5519
0.9189 | 90.5336
0.91891 | 90.5394
0.91892 | 90.5465
0.91893 | 90.5355
0.91894 | 90.5464
0.91895 | 90.5448
0.91896 | 90.5106
0.91897 | 90.5096
0.91898 | 90.5173
0.91899 | 90.5422
0.919 | 90.5427
0.91901 | 90.5237
0.91902 | 90.5349
0.91903 | 90.5364
0.91904 | 90.5291
0.91905 | 90.5348
0.91906 | 90.5004
0.91907 | 90.4972
0.91908 | 90.5326
0.91909 | 90.5397
0.9191 | 90.5548
0.91911 | 90.5783
0.91912 | 90.5312
0.91913 | 90.5206
0.91914 | 90.5313
0.91915 | 90.5319
0.91916 | 90.4788
0.91917 | 90.4944
0.91918 | 90.542
0.91919 | 90.5357
0.9192 | 90.5438
0.91921 | 90.5441
0.91922 | 90.5196
0.91923 | 90.5114
0.91924 | 90.5524
0.91925 | 90.5062
0.91926 | 90.4983
0.91927 | 90.52
0.91928 | 90.5456
0.91929 | 90.5395
0.9193 | 90.5599
0.91931 | 90.5323
0.91932 | 90.4901
0.91933 | 90.4992
0.91934 | 90.5052
0.91935 | 90.52
0.91936 | 90.5021
0.91937 | 90.5371
0.91938 | 90.5491
0.91939 | 90.5555
0.9194 | 90.5453
0.91941 | 90.5217
0.91942 | 90.5051
0.91943 | 90.4974
0.91944 | 90.5215
0.91945 | 90.5183
0.91946 | 90.5209
0.91947 | 90.5292
0.91948 | 90.5347
0.91949 | 90.5169
0.9195 | 90.5073
0.91951 | 90.4913
0.91952 | 90.4824
0.91953 | 90.5293
0.91954 | 90.5536
0.91955 | 90.5391
0.91956 | 90.5395
0.91957 | 90.5339
0.91958 | 90.502
0.91959 | 90.5156
0.9196 | 90.5121
0.91961 | 90.4991
0.91962 | 90.5072
0.91963 | 90.513
0.91964 | 90.546
0.91965 | 90.537
0.91966 | 90.4907
0.91967 | 90.4976
0.91968 | 90.5146
0.91969 | 90.5064
0.9197 | 90.5173
0.91971 | 90.5022
0.91972 | 90.5323
0.91973 | 90.5557
0.91974 | 90.5377
0.91975 | 90.5259
0.91976 | 90.509
0.91977 | 90.4809
0.91978 | 90.481
0.91979 | 90.496
0.9198 | 90.5295
0.91981 | 90.5319
0.91982 | 90.5076
0.91983 | 90.5241
0.91984 | 90.5385
0.91985 | 90.5056
0.91986 | 90.4707
0.91987 | 90.4755
0.91988 | 90.5239
0.91989 | 90.5329
0.9199 | 90.5395
0.91991 | 90.544
0.91992 | 90.5166
0.91993 | 90.5087
0.91994 | 90.5299
0.91995 | 90.4768
0.91996 | 90.4464
0.91997 | 90.4982
0.91998 | 90.4944
0.91999 | 90.5088
0.92 | 90.5605
0.92001 | 90.5265
0.92002 | 90.4803
0.92003 | 90.4869
0.92004 | 90.5071
0.92005 | 90.4924
0.92006 | 90.4791
0.92007 | 90.5104
0.92008 | 90.5239
0.92009 | 90.5228
0.9201 | 90.5562
0.92011 | 90.5224
0.92012 | 90.4792
0.92013 | 90.4803
0.92014 | 90.485
0.92015 | 90.4568
0.92016 | 90.4852
0.92017 | 90.5284
0.92018 | 90.5204
0.92019 | 90.5467
0.9202 | 90.5348
0.92021 | 90.4787
0.92022 | 90.4711
0.92023 | 90.4822
0.92024 | 90.5009
0.92025 | 90.4875
0.92026 | 90.4994
0.92027 | 90.5269
0.92028 | 90.5039
0.92029 | 90.5146
0.9203 | 90.5049
0.92031 | 90.4583
0.92032 | 90.4581
0.92033 | 90.5009
0.92034 | 90.4872
0.92035 | 90.5086
0.92036 | 90.5309
0.92037 | 90.5256
0.92038 | 90.524
0.92039 | 90.5182
0.9204 | 90.4757
0.92041 | 90.4347
0.92042 | 90.4672
0.92043 | 90.5086
0.92044 | 90.4985
0.92045 | 90.4957
0.92046 | 90.5152
0.92047 | 90.503
0.92048 | 90.4975
0.92049 | 90.5124
0.9205 | 90.482
0.92051 | 90.4631
0.92052 | 90.4758
0.92053 | 90.4924
0.92054 | 90.5269
0.92055 | 90.5026
0.92056 | 90.4887
0.92057 | 90.5009
0.92058 | 90.4854
0.92059 | 90.4724
0.9206 | 90.4338
0.92061 | 90.4748
0.92062 | 90.487
0.92063 | 90.4767
0.92064 | 90.5158
0.92065 | 90.5282
0.92066 | 90.4742
0.92067 | 90.4808
0.92068 | 90.5058
0.92069 | 90.475
0.9207 | 90.46
0.92071 | 90.4579
0.92072 | 90.4612
0.92073 | 90.4695
0.92074 | 90.5148
0.92075 | 90.5298
0.92076 | 90.4724
0.92077 | 90.4727
0.92078 | 90.4822
0.92079 | 90.4616
0.9208 | 90.4688
0.92081 | 90.4784
0.92082 | 90.4816
0.92083 | 90.49
0.92084 | 90.5036
0.92085 | 90.4809
0.92086 | 90.4549
0.92087 | 90.4753
0.92088 | 90.4866
0.92089 | 90.4649
0.9209 | 90.4739
0.92091 | 90.4719
0.92092 | 90.4373
0.92093 | 90.4797
0.92094 | 90.505
0.92095 | 90.4789
0.92096 | 90.4677
0.92097 | 90.4792
0.92098 | 90.456
0.92099 | 90.4355
0.921 | 90.4749
0.92101 | 90.4519
0.92102 | 90.4512
0.92103 | 90.4789
0.92104 | 90.4868
0.92105 | 90.4922
0.92106 | 90.4711
0.92107 | 90.479
0.92108 | 90.451
0.92109 | 90.4432
0.9211 | 90.4616
0.92111 | 90.4531
0.92112 | 90.451
0.92113 | 90.4777
0.92114 | 90.4826
0.92115 | 90.482
0.92116 | 90.4683
0.92117 | 90.4678
0.92118 | 90.4482
0.92119 | 90.4424
0.9212 | 90.4651
0.92121 | 90.4432
0.92122 | 90.456
0.92123 | 90.5021
0.92124 | 90.4768
0.92125 | 90.4569
0.92126 | 90.4481
0.92127 | 90.4196
0.92128 | 90.4456
0.92129 | 90.4721
0.9213 | 90.4328
0.92131 | 90.4284
0.92132 | 90.4755
0.92133 | 90.4833
0.92134 | 90.4747
0.92135 | 90.4842
0.92136 | 90.4497
0.92137 | 90.4303
0.92138 | 90.4466
0.92139 | 90.4458
0.9214 | 90.445
0.92141 | 90.4479
0.92142 | 90.4536
0.92143 | 90.4779
0.92144 | 90.467
0.92145 | 90.4618
0.92146 | 90.4191
0.92147 | 90.4318
0.92148 | 90.4579
0.92149 | 90.4696
0.9215 | 90.4429
0.92151 | 90.4714
0.92152 | 90.4791
0.92153 | 90.4591
0.92154 | 90.4734
0.92155 | 90.4347
0.92156 | 90.4016
0.92157 | 90.3937
0.92158 | 90.4466
0.92159 | 90.4632
0.9216 | 90.4791
0.92161 | 90.4421
0.92162 | 90.463
0.92163 | 90.4625
0.92164 | 90.4744
0.92165 | 90.4515
0.92166 | 90.4318
0.92167 | 90.4325
0.92168 | 90.4445
0.92169 | 90.4657
0.9217 | 90.4709
0.92171 | 90.4637
0.92172 | 90.43
0.92173 | 90.4091
0.92174 | 90.416
0.92175 | 90.4359
0.92176 | 90.428
0.92177 | 90.4491
0.92178 | 90.4701
0.92179 | 90.4722
0.9218 | 90.4819
0.92181 | 90.4408
0.92182 | 90.4113
0.92183 | 90.4014
0.92184 | 90.4224
0.92185 | 90.4249
0.92186 | 90.4234
0.92187 | 90.469
0.92188 | 90.4676
0.92189 | 90.466
0.9219 | 90.4384
0.92191 | 90.4334
0.92192 | 90.4079
0.92193 | 90.4246
0.92194 | 90.4484
0.92195 | 90.4586
0.92196 | 90.4582
0.92197 | 90.4805
0.92198 | 90.4663
0.92199 | 90.4505
0.922 | 90.4109
0.92201 | 90.3902
0.92202 | 90.3936
0.92203 | 90.4354
0.92204 | 90.4435
0.92205 | 90.4859
0.92206 | 90.4605
0.92207 | 90.4598
0.92208 | 90.442
0.92209 | 90.4156
0.9221 | 90.4174
0.92211 | 90.4254
0.92212 | 90.4229
0.92213 | 90.4314
0.92214 | 90.473
0.92215 | 90.4649
0.92216 | 90.4332
0.92217 | 90.4337
0.92218 | 90.4371
0.92219 | 90.4039
0.9222 | 90.4409
0.92221 | 90.4142
0.92222 | 90.4272
0.92223 | 90.4464
0.92224 | 90.4698
0.92225 | 90.4584
0.92226 | 90.4304
0.92227 | 90.399
0.92228 | 90.3973
0.92229 | 90.4357
0.9223 | 90.4633
0.92231 | 90.4412
0.92232 | 90.4355
0.92233 | 90.4569
0.92234 | 90.4442
0.92235 | 90.4273
0.92236 | 90.4135
0.92237 | 90.4104
0.92238 | 90.4232
0.92239 | 90.4498
0.9224 | 90.4628
0.92241 | 90.4395
0.92242 | 90.436
0.92243 | 90.4203
0.92244 | 90.4359
0.92245 | 90.4293
0.92246 | 90.4366
0.92247 | 90.4148
0.92248 | 90.4603
0.92249 | 90.4622
0.9225 | 90.4686
0.92251 | 90.4245
0.92252 | 90.3989
0.92253 | 90.43
0.92254 | 90.4206
0.92255 | 90.4186
0.92256 | 90.424
0.92257 | 90.4442
0.92258 | 90.4615
0.92259 | 90.4696
0.9226 | 90.4661
0.92261 | 90.4342
0.92262 | 90.4146
0.92263 | 90.4141
0.92264 | 90.4147
0.92265 | 90.4323
0.92266 | 90.4366
0.92267 | 90.4605
0.92268 | 90.4668
0.92269 | 90.4661
0.9227 | 90.4228
0.92271 | 90.3914
0.92272 | 90.4013
0.92273 | 90.4384
0.92274 | 90.4659
0.92275 | 90.4831
0.92276 | 90.4511
0.92277 | 90.4619
0.92278 | 90.4601
0.92279 | 90.4383
0.9228 | 90.4237
0.92281 | 90.391
0.92282 | 90.4264
0.92283 | 90.4228
0.92284 | 90.4684
0.92285 | 90.4718
0.92286 | 90.4518
0.92287 | 90.4506
0.92288 | 90.4299
0.92289 | 90.426
0.9229 | 90.4392
0.92291 | 90.4409
0.92292 | 90.4436
0.92293 | 90.4839
0.92294 | 90.4611
0.92295 | 90.4774
0.92296 | 90.4396
0.92297 | 90.4299
0.92298 | 90.4286
0.92299 | 90.4055
0.923 | 90.4555
0.92301 | 90.4526
0.92302 | 90.4602
0.92303 | 90.4718
0.92304 | 90.4702
0.92305 | 90.4994
0.92306 | 90.4341
0.92307 | 90.4325
0.92308 | 90.4308
0.92309 | 90.4415
0.9231 | 90.4553
0.92311 | 90.4433
0.92312 | 90.4555
0.92313 | 90.4744
0.92314 | 90.4581
0.92315 | 90.433
0.92316 | 90.4206
0.92317 | 90.4326
0.92318 | 90.4477
0.92319 | 90.4594
0.9232 | 90.499
0.92321 | 90.4771
0.92322 | 90.4332
0.92323 | 90.4473
0.92324 | 90.4714
0.92325 | 90.4273
0.92326 | 90.4172
0.92327 | 90.4562
0.92328 | 90.4662
0.92329 | 90.4781
0.9233 | 90.4937
0.92331 | 90.4567
0.92332 | 90.4323
0.92333 | 90.4516
0.92334 | 90.4645
0.92335 | 90.4297
0.92336 | 90.444
0.92337 | 90.4913
0.92338 | 90.4624
0.92339 | 90.4698
0.9234 | 90.4931
0.92341 | 90.4447
0.92342 | 90.4462
0.92343 | 90.4623
0.92344 | 90.4223
0.92345 | 90.4306
0.92346 | 90.4658
0.92347 | 90.4742
0.92348 | 90.4874
0.92349 | 90.4896
0.9235 | 90.4722
0.92351 | 90.4431
0.92352 | 90.4167
0.92353 | 90.4278
0.92354 | 90.4422
0.92355 | 90.4796
0.92356 | 90.4867
0.92357 | 90.4752
0.92358 | 90.487
0.92359 | 90.4955
0.9236 | 90.4509
0.92361 | 90.4048
0.92362 | 90.4384
0.92363 | 90.4184
0.92364 | 90.4449
0.92365 | 90.4902
0.92366 | 90.4959
0.92367 | 90.4774
0.92368 | 90.4844
0.92369 | 90.4736
0.9237 | 90.4507
0.92371 | 90.4271
0.92372 | 90.4093
0.92373 | 90.431
0.92374 | 90.4743
0.92375 | 90.5193
0.92376 | 90.5108
0.92377 | 90.4826
0.92378 | 90.4612
0.92379 | 90.4441
0.9238 | 90.4089
0.92381 | 90.4087
0.92382 | 90.4393
0.92383 | 90.4827
0.92384 | 90.5142
0.92385 | 90.5123
0.92386 | 90.4927
0.92387 | 90.4998
0.92388 | 90.4656
0.92389 | 90.4459
0.9239 | 90.4236
0.92391 | 90.4183
0.92392 | 90.4596
0.92393 | 90.4797
0.92394 | 90.5229
0.92395 | 90.4967
0.92396 | 90.455
0.92397 | 90.4451
0.92398 | 90.4448
0.92399 | 90.4423
0.924 | 90.4459
0.92401 | 90.4641
0.92402 | 90.4945
0.92403 | 90.4981
0.92404 | 90.5023
0.92405 | 90.5138
0.92406 | 90.4564
0.92407 | 90.4164
0.92408 | 90.4471
0.92409 | 90.4367
0.9241 | 90.4583
0.92411 | 90.4583
0.92412 | 90.492
0.92413 | 90.4874
0.92414 | 90.4868
0.92415 | 90.5052
0.92416 | 90.4586
0.92417 | 90.4273
0.92418 | 90.4531
0.92419 | 90.4672
0.9242 | 90.4725
0.92421 | 90.4743
0.92422 | 90.4867
0.92423 | 90.4939
0.92424 | 90.4315
0.92425 | 90.4494
0.92426 | 90.4542
0.92427 | 90.4309
0.92428 | 90.4695
0.92429 | 90.495
0.9243 | 90.4976
0.92431 | 90.4753
0.92432 | 90.48
0.92433 | 90.4885
0.92434 | 90.4762
0.92435 | 90.4555
0.92436 | 90.4351
0.92437 | 90.4287
0.92438 | 90.4592
0.92439 | 90.4828
0.9244 | 90.4698
0.92441 | 90.4895
0.92442 | 90.4753
0.92443 | 90.4707
0.92444 | 90.4772
0.92445 | 90.4635
0.92446 | 90.4556
0.92447 | 90.4751
0.92448 | 90.4863
0.92449 | 90.4649
0.9245 | 90.4599
0.92451 | 90.4677
0.92452 | 90.4709
0.92453 | 90.4638
0.92454 | 90.4729
0.92455 | 90.4669
0.92456 | 90.4577
0.92457 | 90.4651
0.92458 | 90.4984
0.92459 | 90.4918
0.9246 | 90.4639
0.92461 | 90.4558
0.92462 | 90.466
0.92463 | 90.4651
0.92464 | 90.4633
0.92465 | 90.4866
0.92466 | 90.4599
0.92467 | 90.4698
0.92468 | 90.4855
0.92469 | 90.4741
0.9247 | 90.4861
0.92471 | 90.4708
0.92472 | 90.4547
0.92473 | 90.4545
0.92474 | 90.4764
0.92475 | 90.4753
0.92476 | 90.4553
0.92477 | 90.4913
0.92478 | 90.4931
0.92479 | 90.4657
0.9248 | 90.4992
0.92481 | 90.4554
0.92482 | 90.459
0.92483 | 90.4839
0.92484 | 90.4842
0.92485 | 90.4848
0.92486 | 90.4538
0.92487 | 90.4675
0.92488 | 90.4651
0.92489 | 90.4841
0.9249 | 90.4694
0.92491 | 90.4644
0.92492 | 90.4818
0.92493 | 90.4791
0.92494 | 90.459
0.92495 | 90.4813
0.92496 | 90.4724
0.92497 | 90.4746
0.92498 | 90.4899
0.92499 | 90.4961
0.925 | 90.4839
0.92501 | 90.4657
0.92502 | 90.446
0.92503 | 90.4452
0.92504 | 90.4583
0.92505 | 90.4716
0.92506 | 90.4627
0.92507 | 90.479
0.92508 | 90.5071
0.92509 | 90.5257
0.9251 | 90.4881
0.92511 | 90.4661
0.92512 | 90.4473
0.92513 | 90.4395
0.92514 | 90.4632
0.92515 | 90.4962
0.92516 | 90.4831
0.92517 | 90.4649
0.92518 | 90.4913
0.92519 | 90.4883
0.9252 | 90.4728
0.92521 | 90.4366
0.92522 | 90.4731
0.92523 | 90.4802
0.92524 | 90.5085
0.92525 | 90.5123
0.92526 | 90.5024
0.92527 | 90.4933
0.92528 | 90.4764
0.92529 | 90.4657
0.9253 | 90.4569
0.92531 | 90.4385
0.92532 | 90.4491
0.92533 | 90.4644
0.92534 | 90.454
0.92535 | 90.5071
0.92536 | 90.4918
0.92537 | 90.4748
0.92538 | 90.502
0.92539 | 90.4755
0.9254 | 90.4564
0.92541 | 90.467
0.92542 | 90.4609
0.92543 | 90.4759
0.92544 | 90.4798
0.92545 | 90.4846
0.92546 | 90.4606
0.92547 | 90.4638
0.92548 | 90.4573
0.92549 | 90.4693
0.9255 | 90.4631
0.92551 | 90.4725
0.92552 | 90.472
0.92553 | 90.4707
0.92554 | 90.4886
0.92555 | 90.4784
0.92556 | 90.4615
0.92557 | 90.4646
0.92558 | 90.4811
0.92559 | 90.4876
0.9256 | 90.4623
0.92561 | 90.4731
0.92562 | 90.4637
0.92563 | 90.4544
0.92564 | 90.4683
0.92565 | 90.4655
0.92566 | 90.4668
0.92567 | 90.4925
0.92568 | 90.5043
0.92569 | 90.4864
0.9257 | 90.4805
0.92571 | 90.4564
0.92572 | 90.4359
0.92573 | 90.4418
0.92574 | 90.4739
0.92575 | 90.4874
0.92576 | 90.4544
0.92577 | 90.478
0.92578 | 90.4818
0.92579 | 90.4619
0.9258 | 90.4636
0.92581 | 90.4641
0.92582 | 90.4362
0.92583 | 90.4573
0.92584 | 90.5005
0.92585 | 90.5056
0.92586 | 90.4659
0.92587 | 90.4946
0.92588 | 90.4874
0.92589 | 90.4696
0.9259 | 90.4602
0.92591 | 90.436
0.92592 | 90.4406
0.92593 | 90.4664
0.92594 | 90.5027
0.92595 | 90.4809
0.92596 | 90.4982
0.92597 | 90.4795
0.92598 | 90.4711
0.92599 | 90.4569
0.926 | 90.4475
0.92601 | 90.4587
0.92602 | 90.4544
0.92603 | 90.5124
0.92604 | 90.5045
0.92605 | 90.4964
0.92606 | 90.4888
0.92607 | 90.4761
0.92608 | 90.4577
0.92609 | 90.4166
0.9261 | 90.4496
0.92611 | 90.4562
0.92612 | 90.4632
0.92613 | 90.495
0.92614 | 90.5083
0.92615 | 90.4765
0.92616 | 90.4616
0.92617 | 90.445
0.92618 | 90.4632
0.92619 | 90.4716
0.9262 | 90.4764
0.92621 | 90.4618
0.92622 | 90.4667
0.92623 | 90.4908
0.92624 | 90.5186
0.92625 | 90.4668
0.92626 | 90.4354
0.92627 | 90.4684
0.92628 | 90.4816
0.92629 | 90.4611
0.9263 | 90.4788
0.92631 | 90.4625
0.92632 | 90.4484
0.92633 | 90.4892
0.92634 | 90.4812
0.92635 | 90.4905
0.92636 | 90.4573
0.92637 | 90.4641
0.92638 | 90.4481
0.92639 | 90.5061
0.9264 | 90.508
0.92641 | 90.4678
0.92642 | 90.4462
0.92643 | 90.4632
0.92644 | 90.4782
0.92645 | 90.4504
0.92646 | 90.4567
0.92647 | 90.4801
0.92648 | 90.4793
0.92649 | 90.4966
0.9265 | 90.475
0.92651 | 90.4688
0.92652 | 90.4439
0.92653 | 90.4609
0.92654 | 90.485
0.92655 | 90.4806
0.92656 | 90.4887
0.92657 | 90.4987
0.92658 | 90.4627
0.92659 | 90.4609
0.9266 | 90.4583
0.92661 | 90.4387
0.92662 | 90.4356
0.92663 | 90.4682
0.92664 | 90.491
0.92665 | 90.5063
0.92666 | 90.4867
0.92667 | 90.4703
0.92668 | 90.4892
0.92669 | 90.4553
0.9267 | 90.4596
0.92671 | 90.448
0.92672 | 90.4566
0.92673 | 90.4826
0.92674 | 90.4947
0.92675 | 90.4995
0.92676 | 90.4617
0.92677 | 90.4771
0.92678 | 90.4605
0.92679 | 90.4529
0.9268 | 90.4625
0.92681 | 90.4722
0.92682 | 90.4872
0.92683 | 90.4937
0.92684 | 90.5113
0.92685 | 90.4959
0.92686 | 90.4603
0.92687 | 90.4552
0.92688 | 90.4724
0.92689 | 90.4696
0.9269 | 90.4544
0.92691 | 90.455
0.92692 | 90.4926
0.92693 | 90.4924
0.92694 | 90.4883
0.92695 | 90.4926
0.92696 | 90.4816
0.92697 | 90.4581
0.92698 | 90.4844
0.92699 | 90.4909
0.927 | 90.4802
0.92701 | 90.4757
0.92702 | 90.4903
0.92703 | 90.4788
0.92704 | 90.4977
0.92705 | 90.4842
0.92706 | 90.4559
0.92707 | 90.4734
0.92708 | 90.4885
0.92709 | 90.495
0.9271 | 90.4719
0.92711 | 90.4755
0.92712 | 90.4748
0.92713 | 90.4835
0.92714 | 90.5124
0.92715 | 90.4867
0.92716 | 90.464
0.92717 | 90.4947
0.92718 | 90.4965
0.92719 | 90.4798
0.9272 | 90.4981
0.92721 | 90.4915
0.92722 | 90.4297
0.92723 | 90.4809
0.92724 | 90.5089
0.92725 | 90.5158
0.92726 | 90.485
0.92727 | 90.4772
0.92728 | 90.4954
0.92729 | 90.4491
0.9273 | 90.4935
0.92731 | 90.4713
0.92732 | 90.4638
0.92733 | 90.5009
0.92734 | 90.5221
0.92735 | 90.5243
0.92736 | 90.5003
0.92737 | 90.4805
0.92738 | 90.4581
0.92739 | 90.4679
0.9274 | 90.4857
0.92741 | 90.4583
0.92742 | 90.4935
0.92743 | 90.5113
0.92744 | 90.4885
0.92745 | 90.5103
0.92746 | 90.5048
0.92747 | 90.4559
0.92748 | 90.4629
0.92749 | 90.4923
0.9275 | 90.4853
0.92751 | 90.4846
0.92752 | 90.5103
0.92753 | 90.5295
0.92754 | 90.4961
0.92755 | 90.4842
0.92756 | 90.4506
0.92757 | 90.4473
0.92758 | 90.4722
0.92759 | 90.4967
0.9276 | 90.493
0.92761 | 90.5317
0.92762 | 90.5371
0.92763 | 90.5004
0.92764 | 90.5048
0.92765 | 90.4709
0.92766 | 90.4243
0.92767 | 90.4488
0.92768 | 90.5035
0.92769 | 90.493
0.9277 | 90.5171
0.92771 | 90.5186
0.92772 | 90.4927
0.92773 | 90.4818
0.92774 | 90.4913
0.92775 | 90.4653
0.92776 | 90.4427
0.92777 | 90.4796
0.92778 | 90.5196
0.92779 | 90.5373
0.9278 | 90.5358
0.92781 | 90.5027
0.92782 | 90.4559
0.92783 | 90.4674
0.92784 | 90.4845
0.92785 | 90.4681
0.92786 | 90.4553
0.92787 | 90.5187
0.92788 | 90.5143
0.92789 | 90.5323
0.9279 | 90.5395
0.92791 | 90.4685
0.92792 | 90.462
0.92793 | 90.4902
0.92794 | 90.4928
0.92795 | 90.4667
0.92796 | 90.4929
0.92797 | 90.5126
0.92798 | 90.4949
0.92799 | 90.5229
0.928 | 90.5356
0.92801 | 90.4668
0.92802 | 90.4623
0.92803 | 90.4887
0.92804 | 90.4981
0.92805 | 90.523
0.92806 | 90.5109
0.92807 | 90.5122
0.92808 | 90.5222
0.92809 | 90.4926
0.9281 | 90.487
0.92811 | 90.4759
0.92812 | 90.4718
0.92813 | 90.5056
0.92814 | 90.5143
0.92815 | 90.5399
0.92816 | 90.5284
0.92817 | 90.4915
0.92818 | 90.5061
0.92819 | 90.5017
0.9282 | 90.49
0.92821 | 90.4965
0.92822 | 90.5079
0.92823 | 90.5157
0.92824 | 90.4993
0.92825 | 90.5129
0.92826 | 90.4989
0.92827 | 90.4909
0.92828 | 90.4978
0.92829 | 90.489
0.9283 | 90.5118
0.92831 | 90.5183
0.92832 | 90.5225
0.92833 | 90.5138
0.92834 | 90.5118
0.92835 | 90.5282
0.92836 | 90.4833
0.92837 | 90.4935
0.92838 | 90.5059
0.92839 | 90.5044
0.9284 | 90.4913
0.92841 | 90.5169
0.92842 | 90.5345
0.92843 | 90.5148
0.92844 | 90.52
0.92845 | 90.5099
0.92846 | 90.5011
0.92847 | 90.5013
0.92848 | 90.5068
0.92849 | 90.526
0.9285 | 90.5192
0.92851 | 90.5173
0.92852 | 90.5219
0.92853 | 90.5232
0.92854 | 90.5066
0.92855 | 90.4949
0.92856 | 90.501
0.92857 | 90.5137
0.92858 | 90.5149
0.92859 | 90.529
0.9286 | 90.5204
0.92861 | 90.5182
0.92862 | 90.515
0.92863 | 90.4989
0.92864 | 90.5119
0.92865 | 90.5308
0.92866 | 90.4781
0.92867 | 90.4935
0.92868 | 90.5315
0.92869 | 90.5285
0.9287 | 90.5073
0.92871 | 90.492
0.92872 | 90.5276
0.92873 | 90.5147
0.92874 | 90.5121
0.92875 | 90.5261
0.92876 | 90.4943
0.92877 | 90.5056
0.92878 | 90.5256
0.92879 | 90.5302
0.9288 | 90.5426
0.92881 | 90.4974
0.92882 | 90.4899
0.92883 | 90.4884
0.92884 | 90.5011
0.92885 | 90.5033
0.92886 | 90.5085
0.92887 | 90.526
0.92888 | 90.5234
0.92889 | 90.5287
0.9289 | 90.5308
0.92891 | 90.5122
0.92892 | 90.4755
0.92893 | 90.4887
0.92894 | 90.5356
0.92895 | 90.5252
0.92896 | 90.505
0.92897 | 90.5082
0.92898 | 90.5195
0.92899 | 90.5173
0.929 | 90.4962
0.92901 | 90.4759
0.92902 | 90.5117
0.92903 | 90.5118
0.92904 | 90.5027
0.92905 | 90.5122
0.92906 | 90.5208
0.92907 | 90.5095
0.92908 | 90.5233
0.92909 | 90.5317
0.9291 | 90.4968
0.92911 | 90.4753
0.92912 | 90.4989
0.92913 | 90.5162
0.92914 | 90.5256
0.92915 | 90.504
0.92916 | 90.5226
0.92917 | 90.5146
0.92918 | 90.5077
0.92919 | 90.5079
0.9292 | 90.4983
0.92921 | 90.4783
0.92922 | 90.5183
0.92923 | 90.5377
0.92924 | 90.536
0.92925 | 90.5228
0.92926 | 90.4971
0.92927 | 90.4924
0.92928 | 90.4895
0.92929 | 90.5
0.9293 | 90.513
0.92931 | 90.5111
0.92932 | 90.5225
0.92933 | 90.5316
0.92934 | 90.5195
0.92935 | 90.5158
0.92936 | 90.5015
0.92937 | 90.494
0.92938 | 90.5017
0.92939 | 90.5341
0.9294 | 90.5384
0.92941 | 90.4777
0.92942 | 90.4992
0.92943 | 90.5217
0.92944 | 90.5211
0.92945 | 90.5106
0.92946 | 90.5004
0.92947 | 90.5001
0.92948 | 90.5236
0.92949 | 90.5098
0.9295 | 90.5002
0.92951 | 90.5129
0.92952 | 90.5291
0.92953 | 90.516
0.92954 | 90.4872
0.92955 | 90.5153
0.92956 | 90.4994
0.92957 | 90.5
0.92958 | 90.5165
0.92959 | 90.535
0.9296 | 90.5156
0.92961 | 90.5082
0.92962 | 90.4976
0.92963 | 90.495
0.92964 | 90.5306
0.92965 | 90.5221
0.92966 | 90.4954
0.92967 | 90.5103
0.92968 | 90.5245
0.92969 | 90.5202
0.9297 | 90.5135
0.92971 | 90.5254
0.92972 | 90.4786
0.92973 | 90.4761
0.92974 | 90.5226
0.92975 | 90.5123
0.92976 | 90.5106
0.92977 | 90.5373
0.92978 | 90.5386
0.92979 | 90.4973
0.9298 | 90.5037
0.92981 | 90.4902
0.92982 | 90.4659
0.92983 | 90.471
0.92984 | 90.5434
0.92985 | 90.531
0.92986 | 90.5268
0.92987 | 90.5469
0.92988 | 90.5076
0.92989 | 90.4931
0.9299 | 90.5015
0.92991 | 90.4862
0.92992 | 90.4655
0.92993 | 90.5102
0.92994 | 90.5454
0.92995 | 90.5382
0.92996 | 90.5394
0.92997 | 90.5397
0.92998 | 90.502
0.92999 | 90.4683
0.93 | 90.4707
0.93001 | 90.4477
0.93002 | 90.4753
0.93003 | 90.5427
0.93004 | 90.5473
0.93005 | 90.55
0.93006 | 90.5226
0.93007 | 90.503
0.93008 | 90.4881
0.93009 | 90.4742
0.9301 | 90.4741
0.93011 | 90.4541
0.93012 | 90.4906
0.93013 | 90.5445
0.93014 | 90.5616
0.93015 | 90.5559
0.93016 | 90.5135
0.93017 | 90.4919
0.93018 | 90.4505
0.93019 | 90.4794
0.9302 | 90.4739
0.93021 | 90.4672
0.93022 | 90.5457
0.93023 | 90.5664
0.93024 | 90.5621
0.93025 | 90.5695
0.93026 | 90.4985
0.93027 | 90.4573
0.93028 | 90.4514
0.93029 | 90.4663
0.9303 | 90.514
0.93031 | 90.5256
0.93032 | 90.5404
0.93033 | 90.545
0.93034 | 90.5584
0.93035 | 90.5319
0.93036 | 90.485
0.93037 | 90.4238
0.93038 | 90.4596
0.93039 | 90.4926
0.9304 | 90.5425
0.93041 | 90.5489
0.93042 | 90.5507
0.93043 | 90.5364
0.93044 | 90.514
0.93045 | 90.4768
0.93046 | 90.4707
0.93047 | 90.4944
0.93048 | 90.4812
0.93049 | 90.4866
0.9305 | 90.5414
0.93051 | 90.5461
0.93052 | 90.5218
0.93053 | 90.5274
0.93054 | 90.5239
0.93055 | 90.4925
0.93056 | 90.4831
0.93057 | 90.5043
0.93058 | 90.5024
0.93059 | 90.5078
0.9306 | 90.5701
0.93061 | 90.531
0.93062 | 90.5104
0.93063 | 90.5268
0.93064 | 90.5071
0.93065 | 90.4781
0.93066 | 90.4829
0.93067 | 90.5332
0.93068 | 90.527
0.93069 | 90.5269
0.9307 | 90.5408
0.93071 | 90.5013
0.93072 | 90.5131
0.93073 | 90.5358
0.93074 | 90.5098
0.93075 | 90.5046
0.93076 | 90.5098
0.93077 | 90.5263
0.93078 | 90.5151
0.93079 | 90.5074
0.9308 | 90.5255
0.93081 | 90.4958
0.93082 | 90.4892
0.93083 | 90.5366
0.93084 | 90.535
0.93085 | 90.5265
0.93086 | 90.5494
0.93087 | 90.5336
0.93088 | 90.5227
0.93089 | 90.5265
0.9309 | 90.5135
0.93091 | 90.4941
0.93092 | 90.4998
0.93093 | 90.5489
0.93094 | 90.5276
0.93095 | 90.5536
0.93096 | 90.542
0.93097 | 90.5127
0.93098 | 90.4949
0.93099 | 90.5279
0.931 | 90.5084
0.93101 | 90.4871
0.93102 | 90.5327
0.93103 | 90.5668
0.93104 | 90.5745
0.93105 | 90.5487
0.93106 | 90.536
0.93107 | 90.4983
0.93108 | 90.4866
0.93109 | 90.4976
0.9311 | 90.528
0.93111 | 90.5146
0.93112 | 90.5569
0.93113 | 90.5631
0.93114 | 90.5575
0.93115 | 90.5432
0.93116 | 90.5033
0.93117 | 90.51
0.93118 | 90.5034
0.93119 | 90.5183
0.9312 | 90.5673
0.93121 | 90.5569
0.93122 | 90.5448
0.93123 | 90.5745
0.93124 | 90.5537
0.93125 | 90.5344
0.93126 | 90.512
0.93127 | 90.4986
0.93128 | 90.5141
0.93129 | 90.5396
0.9313 | 90.5597
0.93131 | 90.5613
0.93132 | 90.5786
0.93133 | 90.5639
0.93134 | 90.5514
0.93135 | 90.5431
0.93136 | 90.5376
0.93137 | 90.528
0.93138 | 90.541
0.93139 | 90.5746
0.9314 | 90.5654
0.93141 | 90.5269
0.93142 | 90.5469
0.93143 | 90.5495
0.93144 | 90.5449
0.93145 | 90.5494
0.93146 | 90.5447
0.93147 | 90.5333
0.93148 | 90.5573
0.93149 | 90.5837
0.9315 | 90.5642
0.93151 | 90.5504
0.93152 | 90.5677
0.93153 | 90.5392
0.93154 | 90.5292
0.93155 | 90.5796
0.93156 | 90.5608
0.93157 | 90.5595
0.93158 | 90.587
0.93159 | 90.5582
0.9316 | 90.5386
0.93161 | 90.5322
0.93162 | 90.55
0.93163 | 90.5499
0.93164 | 90.5814
0.93165 | 90.6083
0.93166 | 90.5805
0.93167 | 90.5659
0.93168 | 90.5426
0.93169 | 90.5646
0.9317 | 90.574
0.93171 | 90.5412
0.93172 | 90.546
0.93173 | 90.5895
0.93174 | 90.6076
0.93175 | 90.5907
0.93176 | 90.5672
0.93177 | 90.5647
0.93178 | 90.5569
0.93179 | 90.5359
0.9318 | 90.5547
0.93181 | 90.5754
0.93182 | 90.5901
0.93183 | 90.6414
0.93184 | 90.6408
0.93185 | 90.5976
0.93186 | 90.5477
0.93187 | 90.5482
0.93188 | 90.5609
0.93189 | 90.5618
0.9319 | 90.5673
0.93191 | 90.5932
0.93192 | 90.6009
0.93193 | 90.64
0.93194 | 90.6237
0.93195 | 90.5814
0.93196 | 90.5705
0.93197 | 90.5473
0.93198 | 90.536
0.93199 | 90.5954
0.932 | 90.6149
0.93201 | 90.6209
0.93202 | 90.6431
0.93203 | 90.6265
0.93204 | 90.6003
0.93205 | 90.5636
0.93206 | 90.5621
0.93207 | 90.5451
0.93208 | 90.5623
0.93209 | 90.6332
0.9321 | 90.6493
0.93211 | 90.6207
0.93212 | 90.6449
0.93213 | 90.6292
0.93214 | 90.605
0.93215 | 90.566
0.93216 | 90.5636
0.93217 | 90.5712
0.93218 | 90.6213
0.93219 | 90.637
0.9322 | 90.6465
0.93221 | 90.6335
0.93222 | 90.6179
0.93223 | 90.5968
0.93224 | 90.5723
0.93225 | 90.5756
0.93226 | 90.5789
0.93227 | 90.5991
0.93228 | 90.6384
0.93229 | 90.6925
0.9323 | 90.6543
0.93231 | 90.618
0.93232 | 90.6027
0.93233 | 90.6026
0.93234 | 90.5712
0.93235 | 90.5961
0.93236 | 90.6037
0.93237 | 90.617
0.93238 | 90.6482
0.93239 | 90.6562
0.9324 | 90.6332
0.93241 | 90.6193
0.93242 | 90.6168
0.93243 | 90.59
0.93244 | 90.6015
0.93245 | 90.6304
0.93246 | 90.636
0.93247 | 90.653
0.93248 | 90.6645
0.93249 | 90.6427
0.9325 | 90.6395
0.93251 | 90.5927
0.93252 | 90.6129
0.93253 | 90.6057
0.93254 | 90.6426
0.93255 | 90.6276
0.93256 | 90.6102
0.93257 | 90.6414
0.93258 | 90.6725
0.93259 | 90.6434
0.9326 | 90.6384
0.93261 | 90.6153
0.93262 | 90.6113
0.93263 | 90.6402
0.93264 | 90.6484
0.93265 | 90.6367
0.93266 | 90.6296
0.93267 | 90.6398
0.93268 | 90.6396
0.93269 | 90.6517
0.9327 | 90.6496
0.93271 | 90.6355
0.93272 | 90.6356
0.93273 | 90.6369
0.93274 | 90.6375
0.93275 | 90.6354
0.93276 | 90.6349
0.93277 | 90.6671
0.93278 | 90.656
0.93279 | 90.6746
0.9328 | 90.6794
0.93281 | 90.6392
0.93282 | 90.6305
0.93283 | 90.6397
0.93284 | 90.6313
0.93285 | 90.6345
0.93286 | 90.6586
0.93287 | 90.6597
0.93288 | 90.6729
0.93289 | 90.6725
0.9329 | 90.6961
0.93291 | 90.6482
0.93292 | 90.6243
0.93293 | 90.6477
0.93294 | 90.6382
0.93295 | 90.6192
0.93296 | 90.6582
0.93297 | 90.6975
0.93298 | 90.698
0.93299 | 90.7131
0.933 | 90.665
0.93301 | 90.6312
0.93302 | 90.6048
0.93303 | 90.6304
0.93304 | 90.6452
0.93305 | 90.6771
0.93306 | 90.6974
0.93307 | 90.6857
0.93308 | 90.7027
0.93309 | 90.697
0.9331 | 90.6632
0.93311 | 90.6005
0.93312 | 90.6225
0.93313 | 90.6264
0.93314 | 90.6742
0.93315 | 90.7211
0.93316 | 90.692
0.93317 | 90.7027
0.93318 | 90.6899
0.93319 | 90.6601
0.9332 | 90.6534
0.93321 | 90.6
0.93322 | 90.619
0.93323 | 90.6737
0.93324 | 90.7033
0.93325 | 90.7143
0.93326 | 90.7128
0.93327 | 90.6824
0.93328 | 90.6662
0.93329 | 90.6645
0.9333 | 90.6434
0.93331 | 90.6249
0.93332 | 90.6497
0.93333 | 90.6758
0.93334 | 90.707
0.93335 | 90.6934
0.93336 | 90.6976
0.93337 | 90.6804
0.93338 | 90.6493
0.93339 | 90.6603
0.9334 | 90.6467
0.93341 | 90.6556
0.93342 | 90.6515
0.93343 | 90.7001
0.93344 | 90.718
0.93345 | 90.6862
0.93346 | 90.6763
0.93347 | 90.6475
0.93348 | 90.6346
0.93349 | 90.6479
0.9335 | 90.6644
0.93351 | 90.6647
0.93352 | 90.6604
0.93353 | 90.6817
0.93354 | 90.6791
0.93355 | 90.6696
0.93356 | 90.6546
0.93357 | 90.6455
0.93358 | 90.6525
0.93359 | 90.6901
0.9336 | 90.6962
0.93361 | 90.672
0.93362 | 90.6612
0.93363 | 90.6647
0.93364 | 90.6349
0.93365 | 90.6419
0.93366 | 90.6545
0.93367 | 90.6307
0.93368 | 90.6449
0.93369 | 90.6906
0.9337 | 90.6749
0.93371 | 90.649
0.93372 | 90.6243
0.93373 | 90.6421
0.93374 | 90.6476
0.93375 | 90.6647
0.93376 | 90.6507
0.93377 | 90.6504
0.93378 | 90.6781
0.93379 | 90.6967
0.9338 | 90.6512
0.93381 | 90.6275
0.93382 | 90.6318
0.93383 | 90.6072
0.93384 | 90.6226
0.93385 | 90.6533
0.93386 | 90.6586
0.93387 | 90.6802
0.93388 | 90.6715
0.93389 | 90.6558
0.9339 | 90.6479
0.93391 | 90.5976
0.93392 | 90.6076
0.93393 | 90.6343
0.93394 | 90.6677
0.93395 | 90.6895
0.93396 | 90.6599
0.93397 | 90.6482
0.93398 | 90.6558
0.93399 | 90.6239
0.934 | 90.6007
0.93401 | 90.5943
0.93402 | 90.586
0.93403 | 90.6358
0.93404 | 90.6646
0.93405 | 90.6716
0.93406 | 90.6601
0.93407 | 90.6712
0.93408 | 90.6361
0.93409 | 90.592
0.9341 | 90.623
0.93411 | 90.61
0.93412 | 90.5855
0.93413 | 90.6558
0.93414 | 90.6745
0.93415 | 90.6435
0.93416 | 90.6303
0.93417 | 90.6356
0.93418 | 90.62
0.93419 | 90.5916
0.9342 | 90.6202
0.93421 | 90.6227
0.93422 | 90.6251
0.93423 | 90.6595
0.93424 | 90.6851
0.93425 | 90.6434
0.93426 | 90.6127
0.93427 | 90.6059
0.93428 | 90.5982
0.93429 | 90.5946
0.9343 | 90.6364
0.93431 | 90.6355
0.93432 | 90.6205
0.93433 | 90.6189
0.93434 | 90.6463
0.93435 | 90.6256
0.93436 | 90.6089
0.93437 | 90.6181
0.93438 | 90.6336
0.93439 | 90.6398
0.9344 | 90.6374
0.93441 | 90.5957
0.93442 | 90.6023
0.93443 | 90.6154
0.93444 | 90.6211
0.93445 | 90.5992
0.93446 | 90.5996
0.93447 | 90.6192
0.93448 | 90.5998
0.93449 | 90.6478
0.9345 | 90.6677
0.93451 | 90.6177
0.93452 | 90.5892
0.93453 | 90.6022
0.93454 | 90.6082
0.93455 | 90.6066
0.93456 | 90.6059
0.93457 | 90.63
0.93458 | 90.6684
0.93459 | 90.6092
0.9346 | 90.5872
0.93461 | 90.5774
0.93462 | 90.59
0.93463 | 90.5818
0.93464 | 90.592
0.93465 | 90.6666
0.93466 | 90.6332
0.93467 | 90.6174
0.93468 | 90.6404
0.93469 | 90.6116
0.9347 | 90.5601
0.93471 | 90.5613
0.93472 | 90.5718
0.93473 | 90.6098
0.93474 | 90.631
0.93475 | 90.6656
0.93476 | 90.6196
0.93477 | 90.6052
0.93478 | 90.6165
0.93479 | 90.579
0.9348 | 90.5571
0.93481 | 90.5672
0.93482 | 90.594
0.93483 | 90.6544
0.93484 | 90.6565
0.93485 | 90.6584
0.93486 | 90.5938
0.93487 | 90.575
0.93488 | 90.5775
0.93489 | 90.564
0.9349 | 90.5668
0.93491 | 90.6005
0.93492 | 90.6241
0.93493 | 90.6199
0.93494 | 90.6544
0.93495 | 90.6354
0.93496 | 90.576
0.93497 | 90.564
0.93498 | 90.5586
0.93499 | 90.5765
0.935 | 90.5937
0.93501 | 90.6216
0.93502 | 90.6316
0.93503 | 90.6386
0.93504 | 90.6376
0.93505 | 90.6041
0.93506 | 90.5529
0.93507 | 90.5664
0.93508 | 90.563
0.93509 | 90.5718
0.9351 | 90.6424
0.93511 | 90.6268
0.93512 | 90.6256
0.93513 | 90.6471
0.93514 | 90.5933
0.93515 | 90.5573
0.93516 | 90.5592
0.93517 | 90.572
0.93518 | 90.5794
0.93519 | 90.6213
0.9352 | 90.6712
0.93521 | 90.6242
0.93522 | 90.5948
0.93523 | 90.61
0.93524 | 90.5511
0.93525 | 90.5545
0.93526 | 90.5853
0.93527 | 90.5607
0.93528 | 90.5918
0.93529 | 90.6304
0.9353 | 90.6365
0.93531 | 90.6139
0.93532 | 90.5829
0.93533 | 90.5896
0.93534 | 90.5602
0.93535 | 90.5733
0.93536 | 90.5837
0.93537 | 90.6011
0.93538 | 90.6139
0.93539 | 90.6182
0.9354 | 90.6011
0.93541 | 90.5846
0.93542 | 90.5672
0.93543 | 90.5565
0.93544 | 90.5733
0.93545 | 90.6032
0.93546 | 90.6025
0.93547 | 90.6265
0.93548 | 90.6323
0.93549 | 90.6539
0.9355 | 90.5896
0.93551 | 90.5659
0.93552 | 90.5766
0.93553 | 90.5705
0.93554 | 90.5768
0.93555 | 90.6148
0.93556 | 90.5911
0.93557 | 90.5715
0.93558 | 90.6165
0.93559 | 90.6012
0.9356 | 90.5698
0.93561 | 90.5857
0.93562 | 90.5963
0.93563 | 90.5682
0.93564 | 90.6272
0.93565 | 90.6291
0.93566 | 90.5883
0.93567 | 90.5969
0.93568 | 90.6135
0.93569 | 90.5804
0.9357 | 90.5645
0.93571 | 90.5697
0.93572 | 90.553
0.93573 | 90.5935
0.93574 | 90.6134
0.93575 | 90.584
0.93576 | 90.5812
0.93577 | 90.6061
0.93578 | 90.6011
0.93579 | 90.5918
0.9358 | 90.595
0.93581 | 90.5905
0.93582 | 90.5662
0.93583 | 90.5971
0.93584 | 90.6198
0.93585 | 90.596
0.93586 | 90.5651
0.93587 | 90.5762
0.93588 | 90.5502
0.93589 | 90.5752
0.9359 | 90.6304
0.93591 | 90.5968
0.93592 | 90.5769
0.93593 | 90.6269
0.93594 | 90.6033
0.93595 | 90.5977
0.93596 | 90.585
0.93597 | 90.5974
0.93598 | 90.5729
0.93599 | 90.5858
0.936 | 90.6178
0.93601 | 90.5936
0.93602 | 90.5661
0.93603 | 90.5957
0.93604 | 90.5928
0.93605 | 90.5708
0.93606 | 90.5996
0.93607 | 90.5972
0.93608 | 90.5959
0.93609 | 90.6245
0.9361 | 90.6185
0.93611 | 90.5926
0.93612 | 90.5891
0.93613 | 90.5933
0.93614 | 90.5747
0.93615 | 90.5898
0.93616 | 90.5858
0.93617 | 90.6034
0.93618 | 90.5971
0.93619 | 90.6072
0.9362 | 90.5905
0.93621 | 90.5605
0.93622 | 90.5931
0.93623 | 90.5885
0.93624 | 90.5903
0.93625 | 90.6131
0.93626 | 90.6165
0.93627 | 90.6127
0.93628 | 90.5937
0.93629 | 90.625
0.9363 | 90.5924
0.93631 | 90.5618
0.93632 | 90.5745
0.93633 | 90.5829
0.93634 | 90.6005
0.93635 | 90.62
0.93636 | 90.5953
0.93637 | 90.5796
0.93638 | 90.5981
0.93639 | 90.6044
0.9364 | 90.5879
0.93641 | 90.5725
0.93642 | 90.5741
0.93643 | 90.6098
0.93644 | 90.6435
0.93645 | 90.6168
0.93646 | 90.5983
0.93647 | 90.6096
0.93648 | 90.6032
0.93649 | 90.5835
0.9365 | 90.5914
0.93651 | 90.5853
0.93652 | 90.5506
0.93653 | 90.6091
0.93654 | 90.6354
0.93655 | 90.5958
0.93656 | 90.5889
0.93657 | 90.5954
0.93658 | 90.5725
0.93659 | 90.5773
0.9366 | 90.6109
0.93661 | 90.6199
0.93662 | 90.6052
0.93663 | 90.6301
0.93664 | 90.624
0.93665 | 90.5963
0.93666 | 90.548
0.93667 | 90.5694
0.93668 | 90.5699
0.93669 | 90.5772
0.9367 | 90.6198
0.93671 | 90.6055
0.93672 | 90.6175
0.93673 | 90.6304
0.93674 | 90.5961
0.93675 | 90.5684
0.93676 | 90.5829
0.93677 | 90.5862
0.93678 | 90.5714
0.93679 | 90.6259
0.9368 | 90.631
0.93681 | 90.597
0.93682 | 90.5996
0.93683 | 90.6007
0.93684 | 90.5677
0.93685 | 90.5488
0.93686 | 90.5843
0.93687 | 90.6046
0.93688 | 90.6128
0.93689 | 90.6432
0.9369 | 90.6221
0.93691 | 90.5998
0.93692 | 90.5858
0.93693 | 90.6039
0.93694 | 90.5718
0.93695 | 90.567
0.93696 | 90.5921
0.93697 | 90.6124
0.93698 | 90.6087
0.93699 | 90.615
0.937 | 90.6137
0.93701 | 90.5781
0.93702 | 90.5685
0.93703 | 90.5768
0.93704 | 90.5816
0.93705 | 90.609
0.93706 | 90.6306
0.93707 | 90.6089
0.93708 | 90.6198
0.93709 | 90.6098
0.9371 | 90.5999
0.93711 | 90.564
0.93712 | 90.5358
0.93713 | 90.566
0.93714 | 90.5701
0.93715 | 90.6181
0.93716 | 90.6077
0.93717 | 90.5922
0.93718 | 90.608
0.93719 | 90.5928
0.9372 | 90.5764
0.93721 | 90.5772
0.93722 | 90.5841
0.93723 | 90.6034
0.93724 | 90.6074
0.93725 | 90.6164
0.93726 | 90.6032
0.93727 | 90.5772
0.93728 | 90.5883
0.93729 | 90.5879
0.9373 | 90.5749
0.93731 | 90.5694
0.93732 | 90.5815
0.93733 | 90.5614
0.93734 | 90.6107
0.93735 | 90.6387
0.93736 | 90.6083
0.93737 | 90.6013
0.93738 | 90.6011
0.93739 | 90.596
0.9374 | 90.5715
0.93741 | 90.5751
0.93742 | 90.5822
0.93743 | 90.5803
0.93744 | 90.62
0.93745 | 90.6246
0.93746 | 90.5669
0.93747 | 90.5796
0.93748 | 90.5925
0.93749 | 90.5945
0.9375 | 90.5931
0.93751 | 90.5885
0.93752 | 90.5953
0.93753 | 90.5937
0.93754 | 90.6168
0.93755 | 90.6337
0.93756 | 90.5958
0.93757 | 90.6065
0.93758 | 90.5994
0.93759 | 90.5628
0.9376 | 90.5772
0.93761 | 90.5651
0.93762 | 90.5745
0.93763 | 90.5901
0.93764 | 90.627
0.93765 | 90.641
0.93766 | 90.6074
0.93767 | 90.6072
0.93768 | 90.5899
0.93769 | 90.5802
0.9377 | 90.5946
0.93771 | 90.5812
0.93772 | 90.6032
0.93773 | 90.6307
0.93774 | 90.6423
0.93775 | 90.6131
0.93776 | 90.5797
0.93777 | 90.576
0.93778 | 90.5766
0.93779 | 90.5721
0.9378 | 90.5905
0.93781 | 90.6142
0.93782 | 90.611
0.93783 | 90.6462
0.93784 | 90.6714
0.93785 | 90.63
0.93786 | 90.585
0.93787 | 90.5816
0.93788 | 90.5876
0.93789 | 90.5892
0.9379 | 90.5936
0.93791 | 90.5998
0.93792 | 90.6106
0.93793 | 90.6311
0.93794 | 90.628
0.93795 | 90.6143
0.93796 | 90.5953
0.93797 | 90.5713
0.93798 | 90.5898
0.93799 | 90.6259
0.938 | 90.6199
0.93801 | 90.6242
0.93802 | 90.6406
0.93803 | 90.6497
0.93804 | 90.6228
0.93805 | 90.6174
0.93806 | 90.5946
0.93807 | 90.5653
0.93808 | 90.5948
0.93809 | 90.5981
0.9381 | 90.6256
0.93811 | 90.6314
0.93812 | 90.6331
0.93813 | 90.6196
0.93814 | 90.6018
0.93815 | 90.6263
0.93816 | 90.5838
0.93817 | 90.5907
0.93818 | 90.6311
0.93819 | 90.6339
0.9382 | 90.6075
0.93821 | 90.6311
0.93822 | 90.64
0.93823 | 90.6073
0.93824 | 90.6127
0.93825 | 90.6154
0.93826 | 90.577
0.93827 | 90.6053
0.93828 | 90.6183
0.93829 | 90.6248
0.9383 | 90.6355
0.93831 | 90.6507
0.93832 | 90.6473
0.93833 | 90.6287
0.93834 | 90.6297
0.93835 | 90.6172
0.93836 | 90.589
0.93837 | 90.5859
0.93838 | 90.6482
0.93839 | 90.6356
0.9384 | 90.6426
0.93841 | 90.6459
0.93842 | 90.6104
0.93843 | 90.5992
0.93844 | 90.6296
0.93845 | 90.6388
0.93846 | 90.5891
0.93847 | 90.6451
0.93848 | 90.6611
0.93849 | 90.64
0.9385 | 90.6491
0.93851 | 90.6353
0.93852 | 90.5884
0.93853 | 90.6091
0.93854 | 90.635
0.93855 | 90.6259
0.93856 | 90.6165
0.93857 | 90.6506
0.93858 | 90.6479
0.93859 | 90.6313
0.9386 | 90.6436
0.93861 | 90.631
0.93862 | 90.6213
0.93863 | 90.6139
0.93864 | 90.6344
0.93865 | 90.6426
0.93866 | 90.6619
0.93867 | 90.6436
0.93868 | 90.6413
0.93869 | 90.6366
0.9387 | 90.625
0.93871 | 90.6179
0.93872 | 90.6127
0.93873 | 90.652
0.93874 | 90.6749
0.93875 | 90.6669
0.93876 | 90.6458
0.93877 | 90.6544
0.93878 | 90.6361
0.93879 | 90.6166
0.9388 | 90.6259
0.93881 | 90.6196
0.93882 | 90.656
0.93883 | 90.6602
0.93884 | 90.6696
0.93885 | 90.6701
0.93886 | 90.6549
0.93887 | 90.6322
0.93888 | 90.6149
0.93889 | 90.6341
0.9389 | 90.6178
0.93891 | 90.6165
0.93892 | 90.6577
0.93893 | 90.681
0.93894 | 90.6814
0.93895 | 90.6784
0.93896 | 90.638
0.93897 | 90.6157
0.93898 | 90.625
0.93899 | 90.6282
0.939 | 90.6475
0.93901 | 90.6659
0.93902 | 90.6864
0.93903 | 90.6801
0.93904 | 90.6702
0.93905 | 90.6356
0.93906 | 90.5896
0.93907 | 90.5868
0.93908 | 90.6491
0.93909 | 90.6371
0.9391 | 90.6578
0.93911 | 90.6781
0.93912 | 90.6932
0.93913 | 90.6697
0.93914 | 90.6605
0.93915 | 90.6502
0.93916 | 90.6108
0.93917 | 90.6054
0.93918 | 90.6302
0.93919 | 90.6693
0.9392 | 90.6698
0.93921 | 90.6599
0.93922 | 90.6632
0.93923 | 90.651
0.93924 | 90.6632
0.93925 | 90.6484
0.93926 | 90.597
0.93927 | 90.6296
0.93928 | 90.6896
0.93929 | 90.6788
0.9393 | 90.6753
0.93931 | 90.6893
0.93932 | 90.6371
0.93933 | 90.6248
0.93934 | 90.648
0.93935 | 90.6312
0.93936 | 90.5928
0.93937 | 90.6436
0.93938 | 90.648
0.93939 | 90.6659
0.9394 | 90.7032
0.93941 | 90.6796
0.93942 | 90.6601
0.93943 | 90.6483
0.93944 | 90.6506
0.93945 | 90.6341
0.93946 | 90.6242
0.93947 | 90.6314
0.93948 | 90.6606
0.93949 | 90.6571
0.9395 | 90.661
0.93951 | 90.6547
0.93952 | 90.6332
0.93953 | 90.6335
0.93954 | 90.6509
0.93955 | 90.6373
0.93956 | 90.6478
0.93957 | 90.6497
0.93958 | 90.6866
0.93959 | 90.6913
0.9396 | 90.6903
0.93961 | 90.6611
0.93962 | 90.6436
0.93963 | 90.6277
0.93964 | 90.6481
0.93965 | 90.633
0.93966 | 90.6271
0.93967 | 90.648
0.93968 | 90.6616
0.93969 | 90.6796
0.9397 | 90.6794
0.93971 | 90.6411
0.93972 | 90.6308
0.93973 | 90.6516
0.93974 | 90.6406
0.93975 | 90.6549
0.93976 | 90.6554
0.93977 | 90.6664
0.93978 | 90.659
0.93979 | 90.6654
0.9398 | 90.6771
0.93981 | 90.6432
0.93982 | 90.6291
0.93983 | 90.6426
0.93984 | 90.6638
0.93985 | 90.6584
0.93986 | 90.6291
0.93987 | 90.6664
0.93988 | 90.6751
0.93989 | 90.6553
0.9399 | 90.6796
0.93991 | 90.6457
0.93992 | 90.6308
0.93993 | 90.6396
0.93994 | 90.6614
0.93995 | 90.6455
0.93996 | 90.6439
0.93997 | 90.6575
0.93998 | 90.6478
0.93999 | 90.6647
0.94 | 90.6686
0.94001 | 90.6316
0.94002 | 90.6222
0.94003 | 90.6536
0.94004 | 90.6716
0.94005 | 90.6589
0.94006 | 90.6543
0.94007 | 90.6458
0.94008 | 90.6657
0.94009 | 90.7111
0.9401 | 90.6801
0.94011 | 90.6266
0.94012 | 90.6358
0.94013 | 90.6517
0.94014 | 90.6286
0.94015 | 90.6377
0.94016 | 90.6427
0.94017 | 90.6488
0.94018 | 90.6607
0.94019 | 90.6907
0.9402 | 90.664
0.94021 | 90.6328
0.94022 | 90.6688
0.94023 | 90.6222
0.94024 | 90.651
0.94025 | 90.6797
0.94026 | 90.6509
0.94027 | 90.6634
0.94028 | 90.6659
0.94029 | 90.67
0.9403 | 90.6417
0.94031 | 90.6354
0.94032 | 90.6397
0.94033 | 90.6417
0.94034 | 90.6454
0.94035 | 90.6753
0.94036 | 90.6699
0.94037 | 90.6709
0.94038 | 90.6715
0.94039 | 90.6536
0.9404 | 90.6334
0.94041 | 90.6534
0.94042 | 90.6408
0.94043 | 90.6259
0.94044 | 90.6696
0.94045 | 90.692
0.94046 | 90.6338
0.94047 | 90.6272
0.94048 | 90.6615
0.94049 | 90.6441
0.9405 | 90.6488
0.94051 | 90.6617
0.94052 | 90.6531
0.94053 | 90.6471
0.94054 | 90.6632
0.94055 | 90.6701
0.94056 | 90.6521
0.94057 | 90.6593
0.94058 | 90.6588
0.94059 | 90.6811
0.9406 | 90.6662
0.94061 | 90.6374
0.94062 | 90.6503
0.94063 | 90.6266
0.94064 | 90.6529
0.94065 | 90.6705
0.94066 | 90.6443
0.94067 | 90.6602
0.94068 | 90.6663
0.94069 | 90.6693
0.9407 | 90.6634
0.94071 | 90.6421
0.94072 | 90.6473
0.94073 | 90.6604
0.94074 | 90.6678
0.94075 | 90.6628
0.94076 | 90.671
0.94077 | 90.6655
0.94078 | 90.6474
0.94079 | 90.668
0.9408 | 90.6409
0.94081 | 90.6018
0.94082 | 90.6357
0.94083 | 90.6606
0.94084 | 90.6738
0.94085 | 90.6749
0.94086 | 90.6675
0.94087 | 90.6664
0.94088 | 90.6667
0.94089 | 90.6825
0.9409 | 90.6465
0.94091 | 90.6258
0.94092 | 90.6256
0.94093 | 90.6616
0.94094 | 90.6773
0.94095 | 90.6925
0.94096 | 90.664
0.94097 | 90.6532
0.94098 | 90.6216
0.94099 | 90.6442
0.941 | 90.6613
0.94101 | 90.6381
0.94102 | 90.6418
0.94103 | 90.6968
0.94104 | 90.6839
0.94105 | 90.6679
0.94106 | 90.6526
0.94107 | 90.623
0.94108 | 90.6381
0.94109 | 90.6612
0.9411 | 90.6777
0.94111 | 90.6431
0.94112 | 90.6719
0.94113 | 90.69
0.94114 | 90.6465
0.94115 | 90.6608
0.94116 | 90.685
0.94117 | 90.6453
0.94118 | 90.6395
0.94119 | 90.6953
0.9412 | 90.6792
0.94121 | 90.6742
0.94122 | 90.6601
0.94123 | 90.6569
0.94124 | 90.6505
0.94125 | 90.6673
0.94126 | 90.6468
0.94127 | 90.6458
0.94128 | 90.6586
0.94129 | 90.672
0.9413 | 90.667
0.94131 | 90.6638
0.94132 | 90.6686
0.94133 | 90.6502
0.94134 | 90.6496
0.94135 | 90.6804
0.94136 | 90.6596
0.94137 | 90.6753
0.94138 | 90.6799
0.94139 | 90.6836
0.9414 | 90.6575
0.94141 | 90.6456
0.94142 | 90.6318
0.94143 | 90.6619
0.94144 | 90.662
0.94145 | 90.6913
0.94146 | 90.6937
0.94147 | 90.6608
0.94148 | 90.6935
0.94149 | 90.6855
0.9415 | 90.6664
0.94151 | 90.6548
0.94152 | 90.6541
0.94153 | 90.6891
0.94154 | 90.7148
0.94155 | 90.6634
0.94156 | 90.6642
0.94157 | 90.6628
0.94158 | 90.6595
0.94159 | 90.6853
0.9416 | 90.6522
0.94161 | 90.648
0.94162 | 90.686
0.94163 | 90.6771
0.94164 | 90.7084
0.94165 | 90.7019
0.94166 | 90.6719
0.94167 | 90.6591
0.94168 | 90.6679
0.94169 | 90.666
0.9417 | 90.689
0.94171 | 90.6573
0.94172 | 90.6584
0.94173 | 90.6626
0.94174 | 90.7043
0.94175 | 90.7152
0.94176 | 90.6749
0.94177 | 90.6766
0.94178 | 90.6704
0.94179 | 90.6846
0.9418 | 90.6839
0.94181 | 90.687
0.94182 | 90.6716
0.94183 | 90.6797
0.94184 | 90.7108
0.94185 | 90.7003
0.94186 | 90.671
0.94187 | 90.6482
0.94188 | 90.6477
0.94189 | 90.6759
0.9419 | 90.6849
0.94191 | 90.7053
0.94192 | 90.691
0.94193 | 90.6984
0.94194 | 90.687
0.94195 | 90.6893
0.94196 | 90.6799
0.94197 | 90.6588
0.94198 | 90.6725
0.94199 | 90.6966
0.942 | 90.7043
0.94201 | 90.6903
0.94202 | 90.6615
0.94203 | 90.6866
0.94204 | 90.6949
0.94205 | 90.687
0.94206 | 90.7036
0.94207 | 90.6784
0.94208 | 90.6816
0.94209 | 90.7042
0.9421 | 90.6981
0.94211 | 90.6945
0.94212 | 90.6796
0.94213 | 90.7074
0.94214 | 90.7063
0.94215 | 90.7049
0.94216 | 90.6928
0.94217 | 90.6723
0.94218 | 90.7051
0.94219 | 90.6868
0.9422 | 90.7059
0.94221 | 90.6778
0.94222 | 90.7003
0.94223 | 90.7111
0.94224 | 90.7009
0.94225 | 90.6956
0.94226 | 90.6957
0.94227 | 90.6796
0.94228 | 90.6827
0.94229 | 90.7061
0.9423 | 90.689
0.94231 | 90.6972
0.94232 | 90.702
0.94233 | 90.705
0.94234 | 90.747
0.94235 | 90.7134
0.94236 | 90.6927
0.94237 | 90.6781
0.94238 | 90.695
0.94239 | 90.6764
0.9424 | 90.6962
0.94241 | 90.6867
0.94242 | 90.7155
0.94243 | 90.7234
0.94244 | 90.7131
0.94245 | 90.7137
0.94246 | 90.6999
0.94247 | 90.6823
0.94248 | 90.6953
0.94249 | 90.7122
0.9425 | 90.7205
0.94251 | 90.707
0.94252 | 90.722
0.94253 | 90.7187
0.94254 | 90.7136
0.94255 | 90.7007
0.94256 | 90.6836
0.94257 | 90.6778
0.94258 | 90.6962
0.94259 | 90.7195
0.9426 | 90.729
0.94261 | 90.7268
0.94262 | 90.7451
0.94263 | 90.7167
0.94264 | 90.7208
0.94265 | 90.7029
0.94266 | 90.6646
0.94267 | 90.67
0.94268 | 90.7183
0.94269 | 90.7251
0.9427 | 90.7063
0.94271 | 90.7304
0.94272 | 90.715
0.94273 | 90.694
0.94274 | 90.7089
0.94275 | 90.7216
0.94276 | 90.6768
0.94277 | 90.717
0.94278 | 90.7422
0.94279 | 90.7191
0.9428 | 90.7158
0.94281 | 90.7159
0.94282 | 90.6985
0.94283 | 90.691
0.94284 | 90.6948
0.94285 | 90.7207
0.94286 | 90.6948
0.94287 | 90.7088
0.94288 | 90.73
0.94289 | 90.7302
0.9429 | 90.7292
0.94291 | 90.7038
0.94292 | 90.699
0.94293 | 90.7218
0.94294 | 90.7152
0.94295 | 90.7053
0.94296 | 90.7205
0.94297 | 90.6949
0.94298 | 90.7159
0.94299 | 90.7411
0.943 | 90.707
0.94301 | 90.6838
0.94302 | 90.69
0.94303 | 90.7272
0.94304 | 90.7268
0.94305 | 90.7361
0.94306 | 90.7255
0.94307 | 90.7176
0.94308 | 90.7106
0.94309 | 90.7323
0.9431 | 90.7172
0.94311 | 90.6914
0.94312 | 90.7289
0.94313 | 90.7287
0.94314 | 90.7202
0.94315 | 90.7431
0.94316 | 90.7016
0.94317 | 90.6988
0.94318 | 90.7029
0.94319 | 90.7415
0.9432 | 90.7249
0.94321 | 90.6964
0.94322 | 90.7357
0.94323 | 90.7233
0.94324 | 90.7134
0.94325 | 90.7605
0.94326 | 90.7335
0.94327 | 90.6836
0.94328 | 90.6894
0.94329 | 90.7192
0.9433 | 90.7281
0.94331 | 90.7188
0.94332 | 90.7531
0.94333 | 90.7367
0.94334 | 90.7144
0.94335 | 90.7221
0.94336 | 90.688
0.94337 | 90.7109
0.94338 | 90.7301
0.94339 | 90.7374
0.9434 | 90.7452
0.94341 | 90.7578
0.94342 | 90.7337
0.94343 | 90.7172
0.94344 | 90.6871
0.94345 | 90.7389
0.94346 | 90.7294
0.94347 | 90.7206
0.94348 | 90.7215
0.94349 | 90.7437
0.9435 | 90.7436
0.94351 | 90.7271
0.94352 | 90.7146
0.94353 | 90.715
0.94354 | 90.6897
0.94355 | 90.6986
0.94356 | 90.7109
0.94357 | 90.7367
0.94358 | 90.7424
0.94359 | 90.7584
0.9436 | 90.7383
0.94361 | 90.7363
0.94362 | 90.7116
0.94363 | 90.7119
0.94364 | 90.7156
0.94365 | 90.7257
0.94366 | 90.7218
0.94367 | 90.7287
0.94368 | 90.7513
0.94369 | 90.7128
0.9437 | 90.7137
0.94371 | 90.7129
0.94372 | 90.7061
0.94373 | 90.7037
0.94374 | 90.7232
0.94375 | 90.7545
0.94376 | 90.7424
0.94377 | 90.7394
0.94378 | 90.734
0.94379 | 90.7205
0.9438 | 90.6985
0.94381 | 90.7004
0.94382 | 90.7173
0.94383 | 90.714
0.94384 | 90.7353
0.94385 | 90.7383
0.94386 | 90.7248
0.94387 | 90.7241
0.94388 | 90.7247
0.94389 | 90.759
0.9439 | 90.7273
0.94391 | 90.6976
0.94392 | 90.7098
0.94393 | 90.7222
0.94394 | 90.7286
0.94395 | 90.7534
0.94396 | 90.7244
0.94397 | 90.7124
0.94398 | 90.7202
0.94399 | 90.7277
0.944 | 90.7038
0.94401 | 90.6944
0.94402 | 90.7153
0.94403 | 90.7345
0.94404 | 90.7506
0.94405 | 90.7469
0.94406 | 90.725
0.94407 | 90.7235
0.94408 | 90.7248
0.94409 | 90.7371
0.9441 | 90.6933
0.94411 | 90.6883
0.94412 | 90.7215
0.94413 | 90.735
0.94414 | 90.7231
0.94415 | 90.7461
0.94416 | 90.7571
0.94417 | 90.7389
0.94418 | 90.7027
0.94419 | 90.7235
0.9442 | 90.7391
0.94421 | 90.7183
0.94422 | 90.7235
0.94423 | 90.7272
0.94424 | 90.7657
0.94425 | 90.7688
0.94426 | 90.7231
0.94427 | 90.7294
0.94428 | 90.7382
0.94429 | 90.7094
0.9443 | 90.7145
0.94431 | 90.7273
0.94432 | 90.7109
0.94433 | 90.7223
0.94434 | 90.7519
0.94435 | 90.7444
0.94436 | 90.7327
0.94437 | 90.7296
0.94438 | 90.7215
0.94439 | 90.7202
0.9444 | 90.7272
0.94441 | 90.7363
0.94442 | 90.73
0.94443 | 90.7374
0.94444 | 90.745
0.94445 | 90.7509
0.94446 | 90.7374
0.94447 | 90.747
0.94448 | 90.7415
0.94449 | 90.7241
0.9445 | 90.7246
0.94451 | 90.7129
0.94452 | 90.7105
0.94453 | 90.7433
0.94454 | 90.7717
0.94455 | 90.7654
0.94456 | 90.7395
0.94457 | 90.7472
0.94458 | 90.7448
0.94459 | 90.7042
0.9446 | 90.7336
0.94461 | 90.7205
0.94462 | 90.7192
0.94463 | 90.7569
0.94464 | 90.75
0.94465 | 90.7583
0.94466 | 90.7319
0.94467 | 90.7471
0.94468 | 90.7367
0.94469 | 90.7378
0.9447 | 90.722
0.94471 | 90.7364
0.94472 | 90.7363
0.94473 | 90.7602
0.94474 | 90.7706
0.94475 | 90.7524
0.94476 | 90.7353
0.94477 | 90.6979
0.94478 | 90.7014
0.94479 | 90.7294
0.9448 | 90.7682
0.94481 | 90.7385
0.94482 | 90.7662
0.94483 | 90.7924
0.94484 | 90.7563
0.94485 | 90.7309
0.94486 | 90.7318
0.94487 | 90.7317
0.94488 | 90.7105
0.94489 | 90.7359
0.9449 | 90.7771
0.94491 | 90.7693
0.94492 | 90.7372
0.94493 | 90.7532
0.94494 | 90.7346
0.94495 | 90.7157
0.94496 | 90.7269
0.94497 | 90.7496
0.94498 | 90.7606
0.94499 | 90.7839
0.945 | 90.7974
0.94501 | 90.7476
0.94502 | 90.7457
0.94503 | 90.7298
0.94504 | 90.7197
0.94505 | 90.7532
0.94506 | 90.7474
0.94507 | 90.7471
0.94508 | 90.752
0.94509 | 90.7703
0.9451 | 90.773
0.94511 | 90.7452
0.94512 | 90.732
0.94513 | 90.7463
0.94514 | 90.7474
0.94515 | 90.7537
0.94516 | 90.7652
0.94517 | 90.7941
0.94518 | 90.7823
0.94519 | 90.7495
0.9452 | 90.7588
0.94521 | 90.7335
0.94522 | 90.7083
0.94523 | 90.7306
0.94524 | 90.7893
0.94525 | 90.7892
0.94526 | 90.791
0.94527 | 90.8077
0.94528 | 90.7572
0.94529 | 90.7335
0.9453 | 90.7443
0.94531 | 90.736
0.94532 | 90.7383
0.94533 | 90.7631
0.94534 | 90.8128
0.94535 | 90.8016
0.94536 | 90.7668
0.94537 | 90.7797
0.94538 | 90.7511
0.94539 | 90.733
0.9454 | 90.7817
0.94541 | 90.7421
0.94542 | 90.7241
0.94543 | 90.796
0.94544 | 90.7999
0.94545 | 90.7678
0.94546 | 90.7812
0.94547 | 90.7846
0.94548 | 90.7359
0.94549 | 90.7493
0.9455 | 90.7927
0.94551 | 90.7738
0.94552 | 90.7532
0.94553 | 90.8045
0.94554 | 90.813
0.94555 | 90.7884
0.94556 | 90.7776
0.94557 | 90.7399
0.94558 | 90.7522
0.94559 | 90.7736
0.9456 | 90.7688
0.94561 | 90.7882
0.94562 | 90.7996
0.94563 | 90.7927
0.94564 | 90.7966
0.94565 | 90.8017
0.94566 | 90.7814
0.94567 | 90.7545
0.94568 | 90.7932
0.94569 | 90.8036
0.9457 | 90.7981
0.94571 | 90.7598
0.94572 | 90.7791
0.94573 | 90.788
0.94574 | 90.7762
0.94575 | 90.791
0.94576 | 90.8009
0.94577 | 90.7834
0.94578 | 90.7954
0.94579 | 90.8165
0.9458 | 90.7873
0.94581 | 90.7667
0.94582 | 90.7849
0.94583 | 90.7842
0.94584 | 90.7775
0.94585 | 90.8031
0.94586 | 90.7987
0.94587 | 90.7699
0.94588 | 90.7884
0.94589 | 90.815
0.9459 | 90.7846
0.94591 | 90.765
0.94592 | 90.8112
0.94593 | 90.8023
0.94594 | 90.8151
0.94595 | 90.8351
0.94596 | 90.8034
0.94597 | 90.784
0.94598 | 90.8023
0.94599 | 90.7784
0.946 | 90.7586
0.94601 | 90.7871
0.94602 | 90.7862
0.94603 | 90.7912
0.94604 | 90.8336
0.94605 | 90.8233
0.94606 | 90.8086
0.94607 | 90.801
0.94608 | 90.7893
0.94609 | 90.7758
0.9461 | 90.7932
0.94611 | 90.8077
0.94612 | 90.7979
0.94613 | 90.8175
0.94614 | 90.8326
0.94615 | 90.8059
0.94616 | 90.787
0.94617 | 90.7898
0.94618 | 90.7643
0.94619 | 90.796
0.9462 | 90.8069
0.94621 | 90.8108
0.94622 | 90.824
0.94623 | 90.8489
0.94624 | 90.8581
0.94625 | 90.8125
0.94626 | 90.779
0.94627 | 90.7769
0.94628 | 90.8015
0.94629 | 90.7985
0.9463 | 90.8066
0.94631 | 90.8176
0.94632 | 90.8435
0.94633 | 90.8541
0.94634 | 90.8096
0.94635 | 90.7699
0.94636 | 90.7649
0.94637 | 90.7762
0.94638 | 90.8081
0.94639 | 90.8624
0.9464 | 90.8622
0.94641 | 90.8133
0.94642 | 90.8405
0.94643 | 90.8263
0.94644 | 90.7666
0.94645 | 90.7934
0.94646 | 90.788
0.94647 | 90.7918
0.94648 | 90.8101
0.94649 | 90.853
0.9465 | 90.8699
0.94651 | 90.8322
0.94652 | 90.8274
0.94653 | 90.7918
0.94654 | 90.7652
0.94655 | 90.7819
0.94656 | 90.7872
0.94657 | 90.795
0.94658 | 90.8494
0.94659 | 90.8853
0.9466 | 90.8358
0.94661 | 90.8118
0.94662 | 90.8055
0.94663 | 90.7701
0.94664 | 90.7531
0.94665 | 90.809
0.94666 | 90.8392
0.94667 | 90.8216
0.94668 | 90.859
0.94669 | 90.883
0.9467 | 90.8277
0.94671 | 90.7916
0.94672 | 90.8001
0.94673 | 90.7964
0.94674 | 90.7992
0.94675 | 90.8352
0.94676 | 90.8291
0.94677 | 90.8351
0.94678 | 90.8611
0.94679 | 90.8501
0.9468 | 90.8073
0.94681 | 90.7781
0.94682 | 90.791
0.94683 | 90.792
0.94684 | 90.8241
0.94685 | 90.869
0.94686 | 90.8569
0.94687 | 90.806
0.94688 | 90.8398
0.94689 | 90.8343
0.9469 | 90.7918
0.94691 | 90.7855
0.94692 | 90.8155
0.94693 | 90.8185
0.94694 | 90.8094
0.94695 | 90.8792
0.94696 | 90.844
0.94697 | 90.8155
0.94698 | 90.8231
0.94699 | 90.8107
0.947 | 90.7905
0.94701 | 90.7978
0.94702 | 90.8385
0.94703 | 90.8381
0.94704 | 90.8539
0.94705 | 90.8708
0.94706 | 90.8054
0.94707 | 90.7965
0.94708 | 90.8149
0.94709 | 90.8172
0.9471 | 90.8228
0.94711 | 90.8192
0.94712 | 90.8347
0.94713 | 90.8322
0.94714 | 90.8464
0.94715 | 90.8391
0.94716 | 90.8043
0.94717 | 90.8093
0.94718 | 90.822
0.94719 | 90.8336
0.9472 | 90.8415
0.94721 | 90.8465
0.94722 | 90.8452
0.94723 | 90.8418
0.94724 | 90.8211
0.94725 | 90.7921
0.94726 | 90.7862
0.94727 | 90.8023
0.94728 | 90.8277
0.94729 | 90.8431
0.9473 | 90.8657
0.94731 | 90.8533
0.94732 | 90.8219
0.94733 | 90.8166
0.94734 | 90.8333
0.94735 | 90.8168
0.94736 | 90.8036
0.94737 | 90.8193
0.94738 | 90.822
0.94739 | 90.8506
0.9474 | 90.8283
0.94741 | 90.8311
0.94742 | 90.8264
0.94743 | 90.8101
0.94744 | 90.7809
0.94745 | 90.7927
0.94746 | 90.8104
0.94747 | 90.837
0.94748 | 90.8651
0.94749 | 90.8793
0.9475 | 90.8509
0.94751 | 90.8131
0.94752 | 90.8075
0.94753 | 90.7927
0.94754 | 90.8376
0.94755 | 90.8527
0.94756 | 90.8102
0.94757 | 90.8141
0.94758 | 90.8559
0.94759 | 90.8442
0.9476 | 90.8524
0.94761 | 90.8105
0.94762 | 90.8216
0.94763 | 90.8043
0.94764 | 90.8142
0.94765 | 90.8476
0.94766 | 90.8241
0.94767 | 90.8392
0.94768 | 90.8461
0.94769 | 90.8218
0.9477 | 90.8336
0.94771 | 90.7922
0.94772 | 90.8004
0.94773 | 90.8334
0.94774 | 90.8392
0.94775 | 90.8622
0.94776 | 90.8374
0.94777 | 90.8316
0.94778 | 90.8311
0.94779 | 90.8335
0.9478 | 90.8222
0.94781 | 90.8272
0.94782 | 90.8231
0.94783 | 90.8274
0.94784 | 90.857
0.94785 | 90.835
0.94786 | 90.811
0.94787 | 90.8268
0.94788 | 90.8329
0.94789 | 90.8516
0.9479 | 90.8472
0.94791 | 90.8382
0.94792 | 90.8426
0.94793 | 90.8408
0.94794 | 90.8261
0.94795 | 90.8208
0.94796 | 90.8263
0.94797 | 90.8378
0.94798 | 90.8235
0.94799 | 90.8235
0.948 | 90.8498
0.94801 | 90.8344
0.94802 | 90.8347
0.94803 | 90.8485
0.94804 | 90.842
0.94805 | 90.8377
0.94806 | 90.8195
0.94807 | 90.8201
0.94808 | 90.8172
0.94809 | 90.8635
0.9481 | 90.8511
0.94811 | 90.8386
0.94812 | 90.8334
0.94813 | 90.8166
0.94814 | 90.8322
0.94815 | 90.8225
0.94816 | 90.8326
0.94817 | 90.8398
0.94818 | 90.8385
0.94819 | 90.842
0.9482 | 90.8574
0.94821 | 90.8381
0.94822 | 90.813
0.94823 | 90.8433
0.94824 | 90.8244
0.94825 | 90.8328
0.94826 | 90.853
0.94827 | 90.831
0.94828 | 90.8573
0.94829 | 90.852
0.9483 | 90.8598
0.94831 | 90.8405
0.94832 | 90.8161
0.94833 | 90.8268
0.94834 | 90.8145
0.94835 | 90.8338
0.94836 | 90.8367
0.94837 | 90.8428
0.94838 | 90.8815
0.94839 | 90.8725
0.9484 | 90.832
0.94841 | 90.8073
0.94842 | 90.8169
0.94843 | 90.8162
0.94844 | 90.8372
0.94845 | 90.8616
0.94846 | 90.8398
0.94847 | 90.8587
0.94848 | 90.8387
0.94849 | 90.8435
0.9485 | 90.8424
0.94851 | 90.8168
0.94852 | 90.8001
0.94853 | 90.8595
0.94854 | 90.8702
0.94855 | 90.8659
0.94856 | 90.8546
0.94857 | 90.8539
0.94858 | 90.8384
0.94859 | 90.8301
0.9486 | 90.8392
0.94861 | 90.8147
0.94862 | 90.8259
0.94863 | 90.8704
0.94864 | 90.8802
0.94865 | 90.8634
0.94866 | 90.8445
0.94867 | 90.858
0.94868 | 90.8331
0.94869 | 90.8319
0.9487 | 90.8385
0.94871 | 90.8336
0.94872 | 90.8444
0.94873 | 90.8617
0.94874 | 90.8942
0.94875 | 90.8741
0.94876 | 90.8336
0.94877 | 90.8325
0.94878 | 90.8118
0.94879 | 90.8344
0.9488 | 90.8764
0.94881 | 90.8405
0.94882 | 90.8627
0.94883 | 90.8961
0.94884 | 90.8958
0.94885 | 90.8688
0.94886 | 90.8241
0.94887 | 90.8163
0.94888 | 90.8253
0.94889 | 90.8609
0.9489 | 90.873
0.94891 | 90.8617
0.94892 | 90.8728
0.94893 | 90.8904
0.94894 | 90.876
0.94895 | 90.8372
0.94896 | 90.8489
0.94897 | 90.8105
0.94898 | 90.819
0.94899 | 90.8705
0.949 | 90.8728
0.94901 | 90.8723
0.94902 | 90.8939
0.94903 | 90.8745
0.94904 | 90.8687
0.94905 | 90.8493
0.94906 | 90.8331
0.94907 | 90.8207
0.94908 | 90.8405
0.94909 | 90.8815
0.9491 | 90.8898
0.94911 | 90.8911
0.94912 | 90.8947
0.94913 | 90.8663
0.94914 | 90.8485
0.94915 | 90.8463
0.94916 | 90.8113
0.94917 | 90.8362
0.94918 | 90.8718
0.94919 | 90.8909
0.9492 | 90.9017
0.94921 | 90.8919
0.94922 | 90.8711
0.94923 | 90.847
0.94924 | 90.8665
0.94925 | 90.8418
0.94926 | 90.8131
0.94927 | 90.8615
0.94928 | 90.8847
0.94929 | 90.883
0.9493 | 90.8908
0.94931 | 90.8693
0.94932 | 90.8556
0.94933 | 90.8311
0.94934 | 90.8696
0.94935 | 90.8505
0.94936 | 90.8475
0.94937 | 90.8524
0.94938 | 90.8963
0.94939 | 90.8901
0.9494 | 90.8899
0.94941 | 90.8694
0.94942 | 90.8389
0.94943 | 90.8565
0.94944 | 90.8497
0.94945 | 90.8568
0.94946 | 90.8656
0.94947 | 90.879
0.94948 | 90.881
0.94949 | 90.894
0.9495 | 90.899
0.94951 | 90.8542
0.94952 | 90.8479
0.94953 | 90.8629
0.94954 | 90.8599
0.94955 | 90.853
0.94956 | 90.8713
0.94957 | 90.8806
0.94958 | 90.8749
0.94959 | 90.896
0.9496 | 90.9234
0.94961 | 90.8444
0.94962 | 90.8337
0.94963 | 90.899
0.94964 | 90.8878
0.94965 | 90.871
0.94966 | 90.8904
0.94967 | 90.8646
0.94968 | 90.8876
0.94969 | 90.8877
0.9497 | 90.8725
0.94971 | 90.8645
0.94972 | 90.8899
0.94973 | 90.8672
0.94974 | 90.8772
0.94975 | 90.9121
0.94976 | 90.8872
0.94977 | 90.8643
0.94978 | 90.8883
0.94979 | 90.906
0.9498 | 90.8815
0.94981 | 90.8673
0.94982 | 90.8781
0.94983 | 90.8841
0.94984 | 90.8802
0.94985 | 90.9038
0.94986 | 90.8895
0.94987 | 90.8721
0.94988 | 90.9071
0.94989 | 90.9105
0.9499 | 90.8943
0.94991 | 90.8795
0.94992 | 90.8901
0.94993 | 90.8878
0.94994 | 90.8952
0.94995 | 90.9209
0.94996 | 90.8942
0.94997 | 90.886
0.94998 | 90.9036
0.94999 | 90.899
0.95 | 90.8969
0.95001 | 90.9052
0.95002 | 90.8901
0.95003 | 90.8878
0.95004 | 90.8977
0.95005 | 90.927
0.95006 | 90.8938
0.95007 | 90.8726
0.95008 | 90.8958
0.95009 | 90.9068
0.9501 | 90.911
0.95011 | 90.911
0.95012 | 90.885
0.95013 | 90.9196
0.95014 | 90.9304
0.95015 | 90.9086
0.95016 | 90.8927
0.95017 | 90.8915
0.95018 | 90.9029
0.95019 | 90.8919
0.9502 | 90.9227
0.95021 | 90.9137
0.95022 | 90.9131
0.95023 | 90.9171
0.95024 | 90.9079
0.95025 | 90.9014
0.95026 | 90.891
0.95027 | 90.8982
0.95028 | 90.9306
0.95029 | 90.9251
0.9503 | 90.9396
0.95031 | 90.9194
0.95032 | 90.8909
0.95033 | 90.9092
0.95034 | 90.9011
0.95035 | 90.9115
0.95036 | 90.9131
0.95037 | 90.9123
0.95038 | 90.9199
0.95039 | 90.9426
0.9504 | 90.9264
0.95041 | 90.8898
0.95042 | 90.9018
0.95043 | 90.905
0.95044 | 90.9154
0.95045 | 90.9357
0.95046 | 90.923
0.95047 | 90.9345
0.95048 | 90.9383
0.95049 | 90.935
0.9505 | 90.9069
0.95051 | 90.8828
0.95052 | 90.9031
0.95053 | 90.9312
0.95054 | 90.9077
0.95055 | 90.9452
0.95056 | 90.9431
0.95057 | 90.9077
0.95058 | 90.914
0.95059 | 90.922
0.9506 | 90.9053
0.95061 | 90.9031
0.95062 | 90.9113
0.95063 | 90.9442
0.95064 | 90.9574
0.95065 | 90.9693
0.95066 | 90.9416
0.95067 | 90.9159
0.95068 | 90.9077
0.95069 | 90.9151
0.9507 | 90.9029
0.95071 | 90.9253
0.95072 | 90.9331
0.95073 | 90.9425
0.95074 | 90.944
0.95075 | 90.9331
0.95076 | 90.9217
0.95077 | 90.9114
0.95078 | 90.9257
0.95079 | 90.9353
0.9508 | 90.9453
0.95081 | 90.9279
0.95082 | 90.9575
0.95083 | 90.9537
0.95084 | 90.9539
0.95085 | 90.9309
0.95086 | 90.9103
0.95087 | 90.8999
0.95088 | 90.9151
0.95089 | 90.96
0.9509 | 90.9409
0.95091 | 90.9403
0.95092 | 90.947
0.95093 | 90.9312
0.95094 | 90.9313
0.95095 | 90.9335
0.95096 | 90.9075
0.95097 | 90.9254
0.95098 | 90.945
0.95099 | 90.9585
0.951 | 90.9435
0.95101 | 90.9396
0.95102 | 90.9407
0.95103 | 90.9318
0.95104 | 90.9359
0.95105 | 90.9189
0.95106 | 90.9251
0.95107 | 90.9465
0.95108 | 90.9626
0.95109 | 90.9604
0.9511 | 90.9741
0.95111 | 90.9557
0.95112 | 90.9338
0.95113 | 90.9193
0.95114 | 90.9197
0.95115 | 90.9481
0.95116 | 90.9466
0.95117 | 90.9554
0.95118 | 90.9753
0.95119 | 90.9722
0.9512 | 90.9627
0.95121 | 90.8988
0.95122 | 90.9184
0.95123 | 90.9446
0.95124 | 90.9441
0.95125 | 90.9672
0.95126 | 90.9881
0.95127 | 90.9698
0.95128 | 90.9626
0.95129 | 90.9766
0.9513 | 90.9422
0.95131 | 90.8925
0.95132 | 90.9144
0.95133 | 90.9377
0.95134 | 90.9531
0.95135 | 90.9987
0.95136 | 90.9863
0.95137 | 90.9676
0.95138 | 90.9485
0.95139 | 90.9584
0.9514 | 90.9272
0.95141 | 90.8983
0.95142 | 90.9298
0.95143 | 90.9688
0.95144 | 90.9817
0.95145 | 91.0182
0.95146 | 90.9676
0.95147 | 90.9331
0.95148 | 90.9513
0.95149 | 90.9128
0.9515 | 90.9068
0.95151 | 90.9189
0.95152 | 90.9631
0.95153 | 90.9796
0.95154 | 90.9973
0.95155 | 91.0039
0.95156 | 90.9518
0.95157 | 90.9371
0.95158 | 90.9061
0.95159 | 90.921
0.9516 | 90.9515
0.95161 | 90.9543
0.95162 | 90.9554
0.95163 | 90.9772
0.95164 | 90.9977
0.95165 | 90.9646
0.95166 | 90.94
0.95167 | 90.9203
0.95168 | 90.8985
0.95169 | 90.9034
0.9517 | 90.9637
0.95171 | 90.9904
0.95172 | 90.9804
0.95173 | 90.9865
0.95174 | 90.9905
0.95175 | 90.9559
0.95176 | 90.9242
0.95177 | 90.9145
0.95178 | 90.9003
0.95179 | 90.9284
0.9518 | 91.0054
0.95181 | 90.9962
0.95182 | 90.9706
0.95183 | 90.9809
0.95184 | 90.9654
0.95185 | 90.9228
0.95186 | 90.9166
0.95187 | 90.9454
0.95188 | 90.9521
0.95189 | 90.9832
0.9519 | 91.0006
0.95191 | 90.9815
0.95192 | 90.9505
0.95193 | 90.9672
0.95194 | 90.9485
0.95195 | 90.9254
0.95196 | 90.9476
0.95197 | 90.9477
0.95198 | 90.9507
0.95199 | 91.0027
0.952 | 90.988
0.95201 | 90.9287
0.95202 | 90.9646
0.95203 | 90.98
0.95204 | 90.9354
0.95205 | 90.95
0.95206 | 90.952
0.95207 | 90.942
0.95208 | 90.9903
0.95209 | 91.001
0.9521 | 90.9671
0.95211 | 90.9428
0.95212 | 90.9428
0.95213 | 90.9519
0.95214 | 90.9398
0.95215 | 90.9527
0.95216 | 90.9794
0.95217 | 90.9795
0.95218 | 90.954
0.95219 | 90.9847
0.9522 | 90.9676
0.95221 | 90.9293
0.95222 | 90.9748
0.95223 | 90.9477
0.95224 | 90.9741
0.95225 | 90.9686
0.95226 | 90.9711
0.95227 | 90.9711
0.95228 | 90.9893
0.95229 | 90.9563
0.9523 | 90.9339
0.95231 | 90.9458
0.95232 | 90.957
0.95233 | 90.9629
0.95234 | 90.9704
0.95235 | 90.9772
0.95236 | 90.9813
0.95237 | 90.941
0.95238 | 90.9864
0.95239 | 90.963
0.9524 | 90.9403
0.95241 | 90.9424
0.95242 | 90.9674
0.95243 | 90.9693
0.95244 | 90.988
0.95245 | 90.985
0.95246 | 90.9722
0.95247 | 90.9478
0.95248 | 90.9312
0.95249 | 90.9654
0.9525 | 90.9817
0.95251 | 90.9533
0.95252 | 90.9565
0.95253 | 90.9656
0.95254 | 91.0099
0.95255 | 90.9932
0.95256 | 90.9486
0.95257 | 90.9369
0.95258 | 90.9552
0.95259 | 90.9483
0.9526 | 90.9698
0.95261 | 90.9574
0.95262 | 90.9509
0.95263 | 90.9822
0.95264 | 90.9752
0.95265 | 90.9563
0.95266 | 90.9547
0.95267 | 90.9201
0.95268 | 90.9446
0.95269 | 90.9728
0.9527 | 90.9946
0.95271 | 90.98
0.95272 | 90.9803
0.95273 | 90.9728
0.95274 | 90.9727
0.95275 | 90.9863
0.95276 | 90.951
0.95277 | 90.9389
0.95278 | 90.9503
0.95279 | 90.9492
0.9528 | 90.9684
0.95281 | 90.97
0.95282 | 91.0066
0.95283 | 90.9742
0.95284 | 90.9554
0.95285 | 90.9801
0.95286 | 90.9496
0.95287 | 90.9381
0.95288 | 90.9477
0.95289 | 90.9958
0.9529 | 90.9805
0.95291 | 90.998
0.95292 | 91.006
0.95293 | 90.964
0.95294 | 90.9313
0.95295 | 90.9601
0.95296 | 90.9377
0.95297 | 90.9385
0.95298 | 90.9743
0.95299 | 91.006
0.953 | 90.9852
0.95301 | 91.0003
0.95302 | 90.9945
0.95303 | 90.9575
0.95304 | 90.945
0.95305 | 90.9585
0.95306 | 90.9455
0.95307 | 90.9358
0.95308 | 90.9933
0.95309 | 91.0151
0.9531 | 90.9621
0.95311 | 90.9844
0.95312 | 90.9728
0.95313 | 90.9374
0.95314 | 90.9583
0.95315 | 90.9734
0.95316 | 90.9454
0.95317 | 90.9561
0.95318 | 91.005
0.95319 | 91.0095
0.9532 | 90.9852
0.95321 | 90.9667
0.95322 | 90.9608
0.95323 | 90.9485
0.95324 | 90.9377
0.95325 | 90.963
0.95326 | 90.9644
0.95327 | 90.9762
0.95328 | 91.008
0.95329 | 91.0117
0.9533 | 90.975
0.95331 | 90.9726
0.95332 | 90.9444
0.95333 | 90.9433
0.95334 | 90.985
0.95335 | 91.0247
0.95336 | 90.9669
0.95337 | 90.9738
0.95338 | 91.0176
0.95339 | 90.9863
0.9534 | 90.9646
0.95341 | 90.9552
0.95342 | 90.9561
0.95343 | 90.9576
0.95344 | 91.0021
0.95345 | 91.0136
0.95346 | 90.9944
0.95347 | 90.9978
0.95348 | 90.9758
0.95349 | 90.9781
0.9535 | 90.9711
0.95351 | 90.9735
0.95352 | 90.9633
0.95353 | 90.9678
0.95354 | 91.0039
0.95355 | 91.0084
0.95356 | 90.9717
0.95357 | 90.9655
0.95358 | 90.966
0.95359 | 90.9689
0.9536 | 90.9718
0.95361 | 90.9817
0.95362 | 90.9747
0.95363 | 91.0064
0.95364 | 91.0164
0.95365 | 91.0069
0.95366 | 90.9739
0.95367 | 90.9566
0.95368 | 90.9637
0.95369 | 90.9697
0.9537 | 91.0123
0.95371 | 91.0031
0.95372 | 90.9952
0.95373 | 90.9906
0.95374 | 90.9832
0.95375 | 90.962
0.95376 | 90.9409
0.95377 | 90.9527
0.95378 | 90.9806
0.95379 | 91.0064
0.9538 | 91.0153
0.95381 | 90.9946
0.95382 | 91.006
0.95383 | 90.9969
0.95384 | 90.9691
0.95385 | 90.9903
0.95386 | 90.9755
0.95387 | 90.9592
0.95388 | 90.9917
0.95389 | 91.0033
0.9539 | 91.0113
0.95391 | 90.98
0.95392 | 90.9896
0.95393 | 90.9752
0.95394 | 90.97
0.95395 | 90.9793
0.95396 | 90.9572
0.95397 | 90.9799
0.95398 | 91.0356
0.95399 | 91.0286
0.954 | 91.0027
0.95401 | 90.9906
0.95402 | 90.9791
0.95403 | 90.949
0.95404 | 90.9713
0.95405 | 90.9754
0.95406 | 90.962
0.95407 | 91.006
0.95408 | 91.0213
0.95409 | 91.0079
0.9541 | 90.9957
0.95411 | 90.996
0.95412 | 90.9671
0.95413 | 90.9715
0.95414 | 91.0012
0.95415 | 90.9947
0.95416 | 90.9877
0.95417 | 91.0113
0.95418 | 91.0323
0.95419 | 91.0038
0.9542 | 91.0057
0.95421 | 90.9789
0.95422 | 90.9427
0.95423 | 90.9692
0.95424 | 91.0071
0.95425 | 91.0036
0.95426 | 91.0046
0.95427 | 91.0286
0.95428 | 91.0121
0.95429 | 91.019
0.9543 | 91.0132
0.95431 | 90.9784
0.95432 | 90.9611
0.95433 | 90.9788
0.95434 | 90.9882
0.95435 | 91.0017
0.95436 | 91.001
0.95437 | 91.0091
0.95438 | 90.9847
0.95439 | 91.004
0.9544 | 90.9863
0.95441 | 90.9577
0.95442 | 90.968
0.95443 | 90.9986
0.95444 | 91.0045
0.95445 | 91.0262
0.95446 | 91.024
0.95447 | 90.9878
0.95448 | 90.9858
0.95449 | 91.0015
0.9545 | 90.9819
0.95451 | 90.9587
0.95452 | 90.9902
0.95453 | 91.0109
0.95454 | 91.003
0.95455 | 91.0089
0.95456 | 90.9865
0.95457 | 90.9818
0.95458 | 91.0064
0.95459 | 91.0121
0.9546 | 91.0193
0.95461 | 91.0061
0.95462 | 91.0095
0.95463 | 90.9967
0.95464 | 91.0008
0.95465 | 91.0201
0.95466 | 90.982
0.95467 | 90.9676
0.95468 | 90.9982
0.95469 | 90.9815
0.9547 | 91.0044
0.95471 | 90.9991
0.95472 | 90.9999
0.95473 | 91.0138
0.95474 | 91.0017
0.95475 | 91.0003
0.95476 | 90.9988
0.95477 | 91.0021
0.95478 | 91.0199
0.95479 | 91.0042
0.9548 | 91.0121
0.95481 | 90.9962
0.95482 | 90.9923
0.95483 | 90.9908
0.95484 | 90.9636
0.95485 | 90.9832
0.95486 | 90.9882
0.95487 | 91.0061
0.95488 | 91.0232
0.95489 | 91.0114
0.9549 | 91.0112
0.95491 | 90.9917
0.95492 | 91.0008
0.95493 | 91.0077
0.95494 | 91.0187
0.95495 | 90.9956
0.95496 | 90.9834
0.95497 | 91.0048
0.95498 | 91.025
0.95499 | 91.0108
0.955 | 90.9874
0.95501 | 90.9858
0.95502 | 91.0034
0.95503 | 90.9922
0.95504 | 91.0067
0.95505 | 90.9996
0.95506 | 91.0089
0.95507 | 91.0073
0.95508 | 91.0166
0.95509 | 90.9896
0.9551 | 91.0059
0.95511 | 90.9904
0.95512 | 90.9971
0.95513 | 91.0064
0.95514 | 91.0066
0.95515 | 91.0086
0.95516 | 90.9754
0.95517 | 90.9694
0.95518 | 91.011
0.95519 | 91.0136
0.9552 | 90.9863
0.95521 | 90.9942
0.95522 | 90.9952
0.95523 | 91.0089
0.95524 | 91.0238
0.95525 | 91.013
0.95526 | 90.9883
0.95527 | 90.9949
0.95528 | 91.0034
0.95529 | 91.023
0.9553 | 91.013
0.95531 | 90.9893
0.95532 | 90.9685
0.95533 | 90.9862
0.95534 | 90.9796
0.95535 | 90.9795
0.95536 | 91.0045
0.95537 | 91.0099
0.95538 | 91.0211
0.95539 | 91.0472
0.9554 | 91.033
0.95541 | 90.9787
0.95542 | 90.9827
0.95543 | 90.9869
0.95544 | 90.9804
0.95545 | 90.9897
0.95546 | 91.0171
0.95547 | 90.9921
0.95548 | 91.0085
0.95549 | 91.0184
0.9555 | 90.9952
0.95551 | 90.9546
0.95552 | 90.9693
0.95553 | 90.9891
0.95554 | 90.9911
0.95555 | 91.0406
0.95556 | 91.0288
0.95557 | 91.0082
0.95558 | 91.0245
0.95559 | 91.0227
0.9556 | 90.9828
0.95561 | 90.9357
0.95562 | 90.9473
0.95563 | 90.9895
0.95564 | 91.0034
0.95565 | 91.0373
0.95566 | 91.016
0.95567 | 91.0077
0.95568 | 91.008
0.95569 | 90.9858
0.9557 | 90.9745
0.95571 | 90.9534
0.95572 | 90.9829
0.95573 | 90.9817
0.95574 | 91.0184
0.95575 | 91.0578
0.95576 | 91.0092
0.95577 | 90.9795
0.95578 | 90.9763
0.95579 | 90.9695
0.9558 | 90.937
0.95581 | 90.9872
0.95582 | 90.9901
0.95583 | 90.997
0.95584 | 91.0325
0.95585 | 91.0324
0.95586 | 91.011
0.95587 | 90.9891
0.95588 | 91.0008
0.95589 | 90.9989
0.9559 | 90.9746
0.95591 | 90.9846
0.95592 | 90.9706
0.95593 | 90.9876
0.95594 | 91.0145
0.95595 | 91.013
0.95596 | 91.0149
0.95597 | 90.9891
0.95598 | 90.9715
0.95599 | 90.9463
0.956 | 90.9914
0.95601 | 90.9938
0.95602 | 91.0109
0.95603 | 91.0253
0.95604 | 91.0302
0.95605 | 91.001
0.95606 | 90.9819
0.95607 | 90.9738
0.95608 | 91.0063
0.95609 | 90.9951
0.9561 | 90.9767
0.95611 | 90.9797
0.95612 | 90.9838
0.95613 | 90.9989
0.95614 | 91.0318
0.95615 | 91.0158
0.95616 | 90.9912
0.95617 | 90.9878
0.95618 | 90.9932
0.95619 | 90.9851
0.9562 | 91.0009
0.95621 | 90.9921
0.95622 | 90.9945
0.95623 | 90.9902
0.95624 | 91.0214
0.95625 | 91.0134
0.95626 | 90.9918
0.95627 | 90.9793
0.95628 | 90.9939
0.95629 | 90.9833
0.9563 | 90.9953
0.95631 | 90.9848
0.95632 | 90.979
0.95633 | 91.0054
0.95634 | 91.0176
0.95635 | 91.0281
0.95636 | 91.0035
0.95637 | 90.9831
0.95638 | 91.0041
0.95639 | 90.9956
0.9564 | 90.9995
0.95641 | 90.9825
0.95642 | 90.9756
0.95643 | 90.9747
0.95644 | 91.0068
0.95645 | 91.0272
0.95646 | 90.9891
0.95647 | 90.9988
0.95648 | 90.9919
0.95649 | 90.9802
0.9565 | 90.9903
0.95651 | 90.995
0.95652 | 90.9803
0.95653 | 91.0019
0.95654 | 91.0264
0.95655 | 91.0338
0.95656 | 90.9956
0.95657 | 90.9706
0.95658 | 90.9665
0.95659 | 90.9604
0.9566 | 90.9716
0.95661 | 90.9757
0.95662 | 90.9715
0.95663 | 90.9936
0.95664 | 91.0368
0.95665 | 91.0287
0.95666 | 91.0051
0.95667 | 90.9847
0.95668 | 90.9531
0.95669 | 90.9679
0.9567 | 90.9925
0.95671 | 90.9986
0.95672 | 91.0327
0.95673 | 90.9949
0.95674 | 91.0155
0.95675 | 90.9897
0.95676 | 90.965
0.95677 | 90.9531
0.95678 | 90.9639
0.95679 | 90.9717
0.9568 | 91.0002
0.95681 | 91.0047
0.95682 | 91.0041
0.95683 | 91.0355
0.95684 | 91.0252
0.95685 | 90.9861
0.95686 | 90.9537
0.95687 | 90.9607
0.95688 | 90.9582
0.95689 | 90.9813
0.9569 | 90.997
0.95691 | 91.0076
0.95692 | 91.0097
0.95693 | 90.9809
0.95694 | 90.9854
0.95695 | 90.9782
0.95696 | 90.9628
0.95697 | 90.965
0.95698 | 90.9958
0.95699 | 91.0214
0.957 | 91.0068
0.95701 | 91.0012
0.95702 | 90.9826
0.95703 | 90.981
0.95704 | 90.9859
0.95705 | 90.9728
0.95706 | 90.9589
0.95707 | 90.9483
0.95708 | 90.9878
0.95709 | 91.0045
0.9571 | 91.016
0.95711 | 90.9814
0.95712 | 90.9894
0.95713 | 90.9946
0.95714 | 90.9997
0.95715 | 90.9808
0.95716 | 90.9758
0.95717 | 90.9629
0.95718 | 90.9773
0.95719 | 91.0016
0.9572 | 91.0218
0.95721 | 90.9837
0.95722 | 90.9766
0.95723 | 90.9829
0.95724 | 90.9759
0.95725 | 90.9709
0.95726 | 90.9847
0.95727 | 90.9863
0.95728 | 90.9842
0.95729 | 91.0004
0.9573 | 91.0163
0.95731 | 90.983
0.95732 | 90.9727
0.95733 | 90.9891
0.95734 | 90.973
0.95735 | 90.9975
0.95736 | 90.9856
0.95737 | 90.9637
0.95738 | 90.9847
0.95739 | 91.0267
0.9574 | 90.9906
0.95741 | 90.9739
0.95742 | 90.9857
0.95743 | 90.9954
0.95744 | 90.9743
0.95745 | 90.9943
0.95746 | 91.0027
0.95747 | 90.9821
0.95748 | 91.0098
0.95749 | 91.0122
0.9575 | 91.0112
0.95751 | 90.998
0.95752 | 90.991
0.95753 | 90.9634
0.95754 | 90.9695
0.95755 | 91.001
0.95756 | 90.9866
0.95757 | 90.985
0.95758 | 91.0068
0.95759 | 91.0121
0.9576 | 91.0009
0.95761 | 90.9813
0.95762 | 90.9767
0.95763 | 90.993
0.95764 | 91.0199
0.95765 | 91.0043
0.95766 | 90.995
0.95767 | 91
0.95768 | 90.9884
0.95769 | 90.9968
0.9577 | 91.0095
0.95771 | 90.97
0.95772 | 90.9785
0.95773 | 90.9915
0.95774 | 91.0205
0.95775 | 90.9903
0.95776 | 91.0082
0.95777 | 91.0011
0.95778 | 91.0075
0.95779 | 90.9915
0.9578 | 91.0004
0.95781 | 90.9928
0.95782 | 90.9958
0.95783 | 91.0207
0.95784 | 91.0187
0.95785 | 91.0151
0.95786 | 90.9899
0.95787 | 90.9795
0.95788 | 90.9753
0.95789 | 90.9969
0.9579 | 91.0267
0.95791 | 91.0263
0.95792 | 91.0176
0.95793 | 91.0442
0.95794 | 91.0258
0.95795 | 90.9977
0.95796 | 90.9861
0.95797 | 90.9585
0.95798 | 90.9743
0.95799 | 91.0303
0.958 | 91.0383
0.95801 | 91.007
0.95802 | 91.0366
0.95803 | 91.0436
0.95804 | 90.987
0.95805 | 90.9978
0.95806 | 91.0065
0.95807 | 90.9745
0.95808 | 91.0001
0.95809 | 91.0553
0.9581 | 91.0641
0.95811 | 91.0311
0.95812 | 91.0022
0.95813 | 91.0151
0.95814 | 90.9912
0.95815 | 90.9788
0.95816 | 90.9928
0.95817 | 90.995
0.95818 | 91.0254
0.95819 | 91.0509
0.9582 | 91.0709
0.95821 | 91.0528
0.95822 | 91.037
0.95823 | 91.0105
0.95824 | 90.9665
0.95825 | 90.9728
0.95826 | 90.9949
0.95827 | 91.0264
0.95828 | 91.0535
0.95829 | 91.0562
0.9583 | 91.0817
0.95831 | 91.0149
0.95832 | 91.0012
0.95833 | 90.9914
0.95834 | 90.9836
0.95835 | 90.9979
0.95836 | 91.0482
0.95837 | 91.05
0.95838 | 91.0763
0.95839 | 91.0778
0.9584 | 91.0528
0.95841 | 91.0064
0.95842 | 90.991
0.95843 | 91.0108
0.95844 | 91.0011
0.95845 | 91.0419
0.95846 | 91.0575
0.95847 | 91.0485
0.95848 | 91.0678
0.95849 | 91.063
0.9585 | 91.0389
0.95851 | 91.0057
0.95852 | 91.0045
0.95853 | 91.0152
0.95854 | 91.043
0.95855 | 91.089
0.95856 | 91.0427
0.95857 | 91.0403
0.95858 | 91.0709
0.95859 | 91.0546
0.9586 | 91.0289
0.95861 | 91.0233
0.95862 | 91.0527
0.95863 | 91.0341
0.95864 | 91.0419
0.95865 | 91.0794
0.95866 | 91.0464
0.95867 | 91.0077
0.95868 | 91.0412
0.95869 | 91.064
0.9587 | 91.0666
0.95871 | 91.0528
0.95872 | 91.05
0.95873 | 91.0422
0.95874 | 91.0696
0.95875 | 91.077
0.95876 | 91.043
0.95877 | 91.0233
0.95878 | 91.0529
0.95879 | 91.0705
0.9588 | 91.0765
0.95881 | 91.0686
0.95882 | 91.0505
0.95883 | 91.0391
0.95884 | 91.0598
0.95885 | 91.0684
0.95886 | 91.0436
0.95887 | 91.0462
0.95888 | 91.0845
0.95889 | 91.0896
0.9589 | 91.1061
0.95891 | 91.085
0.95892 | 91.0526
0.95893 | 91.0403
0.95894 | 91.0176
0.95895 | 91.0449
0.95896 | 91.0506
0.95897 | 91.0714
0.95898 | 91.0919
0.95899 | 91.1021
0.959 | 91.0965
0.95901 | 91.0958
0.95902 | 91.0546
0.95903 | 91.0229
0.95904 | 91.0613
0.95905 | 91.0506
0.95906 | 91.0733
0.95907 | 91.0941
0.95908 | 91.0994
0.95909 | 91.0915
0.9591 | 91.0763
0.95911 | 91.0527
0.95912 | 91.0206
0.95913 | 91.0449
0.95914 | 91.0505
0.95915 | 91.0837
0.95916 | 91.1195
0.95917 | 91.1247
0.95918 | 91.1167
0.95919 | 91.0976
0.9592 | 91.06
0.95921 | 91.0193
0.95922 | 91.029
0.95923 | 91.0707
0.95924 | 91.0854
0.95925 | 91.1113
0.95926 | 91.1248
0.95927 | 91.0976
0.95928 | 91.1004
0.95929 | 91.0776
0.9593 | 91.0438
0.95931 | 91.0427
0.95932 | 91.0516
0.95933 | 91.1053
0.95934 | 91.1288
0.95935 | 91.1421
0.95936 | 91.126
0.95937 | 91.0869
0.95938 | 91.0735
0.95939 | 91.0631
0.9594 | 91.0673
0.95941 | 91.0354
0.95942 | 91.0949
0.95943 | 91.1212
0.95944 | 91.1421
0.95945 | 91.12
0.95946 | 91.0835
0.95947 | 91.0722
0.95948 | 91.0547
0.95949 | 91.0608
0.9595 | 91.0872
0.95951 | 91.0674
0.95952 | 91.1254
0.95953 | 91.1407
0.95954 | 91.1349
0.95955 | 91.1215
0.95956 | 91.0674
0.95957 | 91.0449
0.95958 | 91.0644
0.95959 | 91.0608
0.9596 | 91.0972
0.95961 | 91.1218
0.95962 | 91.1359
0.95963 | 91.1222
0.95964 | 91.0943
0.95965 | 91.1002
0.95966 | 91.0552
0.95967 | 91.0559
0.95968 | 91.0891
0.95969 | 91.1144
0.9597 | 91.1297
0.95971 | 91.1275
0.95972 | 91.118
0.95973 | 91.1104
0.95974 | 91.1081
0.95975 | 91.0815
0.95976 | 91.0426
0.95977 | 91.0643
0.95978 | 91.1042
0.95979 | 91.1154
0.9598 | 91.1479
0.95981 | 91.1506
0.95982 | 91.111
0.95983 | 91.0861
0.95984 | 91.0987
0.95985 | 91.0837
0.95986 | 91.0738
0.95987 | 91.0884
0.95988 | 91.1
0.95989 | 91.1421
0.9599 | 91.1199
0.95991 | 91.0954
0.95992 | 91.1011
0.95993 | 91.1021
0.95994 | 91.0842
0.95995 | 91.0791
0.95996 | 91.0947
0.95997 | 91.1163
0.95998 | 91.1201
0.95999 | 91.1495
0.96 | 91.1223
0.96001 | 91.0817
0.96002 | 91.0938
0.96003 | 91.0933
0.96004 | 91.0855
0.96005 | 91.0909
0.96006 | 91.1064
0.96007 | 91.0852
0.96008 | 91.1098
0.96009 | 91.1263
0.9601 | 91.1156
0.96011 | 91.0812
0.96012 | 91.0924
0.96013 | 91.0965
0.96014 | 91.1101
0.96015 | 91.1338
0.96016 | 91.1144
0.96017 | 91.0958
0.96018 | 91.113
0.96019 | 91.1136
0.9602 | 91.0884
0.96021 | 91.0802
0.96022 | 91.0954
0.96023 | 91.098
0.96024 | 91.0981
0.96025 | 91.1104
0.96026 | 91.0991
0.96027 | 91.1045
0.96028 | 91.1119
0.96029 | 91.127
0.9603 | 91.0978
0.96031 | 91.0967
0.96032 | 91.0936
0.96033 | 91.1114
0.96034 | 91.1087
0.96035 | 91.1261
0.96036 | 91.0915
0.96037 | 91.0891
0.96038 | 91.1149
0.96039 | 91.103
0.9604 | 91.0937
0.96041 | 91.078
0.96042 | 91.1074
0.96043 | 91.1267
0.96044 | 91.1152
0.96045 | 91.1161
0.96046 | 91.0993
0.96047 | 91.0792
0.96048 | 91.1004
0.96049 | 91.0956
0.9605 | 91.1117
0.96051 | 91.0903
0.96052 | 91.0835
0.96053 | 91.1099
0.96054 | 91.1293
0.96055 | 91.1186
0.96056 | 91.0729
0.96057 | 91.0808
0.96058 | 91.0835
0.96059 | 91.0893
0.9606 | 91.1107
0.96061 | 91.1135
0.96062 | 91.1058
0.96063 | 91.1045
0.96064 | 91.1118
0.96065 | 91.0966
0.96066 | 91.0733
0.96067 | 91.0681
0.96068 | 91.0917
0.96069 | 91.0954
0.9607 | 91.1222
0.96071 | 91.0928
0.96072 | 91.0872
0.96073 | 91.1213
0.96074 | 91.1183
0.96075 | 91.1008
0.96076 | 91.0882
0.96077 | 91.0817
0.96078 | 91.0728
0.96079 | 91.0817
0.9608 | 91.1097
0.96081 | 91.1278
0.96082 | 91.084
0.96083 | 91.1077
0.96084 | 91.1086
0.96085 | 91.0945
0.96086 | 91.0702
0.96087 | 91.0757
0.96088 | 91.0793
0.96089 | 91.0963
0.9609 | 91.1152
0.96091 | 91.1247
0.96092 | 91.0986
0.96093 | 91.0803
0.96094 | 91.1067
0.96095 | 91.0978
0.96096 | 91.0806
0.96097 | 91.0804
0.96098 | 91.0763
0.96099 | 91.1102
0.961 | 91.1078
0.96101 | 91.1089
0.96102 | 91.0946
0.96103 | 91.0785
0.96104 | 91.0783
0.96105 | 91.0837
0.96106 | 91.0763
0.96107 | 91.0806
0.96108 | 91.0958
0.96109 | 91.0982
0.9611 | 91.0977
0.96111 | 91.0827
0.96112 | 91.1143
0.96113 | 91.1147
0.96114 | 91.0652
0.96115 | 91.0737
0.96116 | 91.0556
0.96117 | 91.076
0.96118 | 91.0763
0.96119 | 91.0762
0.9612 | 91.1093
0.96121 | 91.0831
0.96122 | 91.0631
0.96123 | 91.1088
0.96124 | 91.0965
0.96125 | 91.079
0.96126 | 91.0728
0.96127 | 91.0557
0.96128 | 91.0663
0.96129 | 91.1006
0.9613 | 91.0808
0.96131 | 91.0937
0.96132 | 91.0794
0.96133 | 91.0882
0.96134 | 91.0957
0.96135 | 91.074
0.96136 | 91.0599
0.96137 | 91.0594
0.96138 | 91.0784
0.96139 | 91.0943
0.9614 | 91.0792
0.96141 | 91.079
0.96142 | 91.0872
0.96143 | 91.0895
0.96144 | 91.0998
0.96145 | 91.0633
0.96146 | 91.0368
0.96147 | 91.0286
0.96148 | 91.0776
0.96149 | 91.1036
0.9615 | 91.105
0.96151 | 91.0841
0.96152 | 91.0714
0.96153 | 91.0816
0.96154 | 91.0913
0.96155 | 91.0885
0.96156 | 91.0472
0.96157 | 91.0395
0.96158 | 91.0832
0.96159 | 91.1013
0.9616 | 91.105
0.96161 | 91.08
0.96162 | 91.0668
0.96163 | 91.0779
0.96164 | 91.0759
0.96165 | 91.0598
0.96166 | 91.06
0.96167 | 91.0609
0.96168 | 91.0494
0.96169 | 91.0866
0.9617 | 91.129
0.96171 | 91.0802
0.96172 | 91.0611
0.96173 | 91.0807
0.96174 | 91.075
0.96175 | 91.0562
0.96176 | 91.0831
0.96177 | 91.0598
0.96178 | 91.0567
0.96179 | 91.0935
0.9618 | 91.1091
0.96181 | 91.0846
0.96182 | 91.0811
0.96183 | 91.0724
0.96184 | 91.0348
0.96185 | 91.0537
0.96186 | 91.0635
0.96187 | 91.0953
0.96188 | 91.0932
0.96189 | 91.0959
0.9619 | 91.106
0.96191 | 91.0845
0.96192 | 91.0488
0.96193 | 91.0688
0.96194 | 91.0498
0.96195 | 91.057
0.96196 | 91.0843
0.96197 | 91.0693
0.96198 | 91.1021
0.96199 | 91.0887
0.962 | 91.0889
0.96201 | 91.0937
0.96202 | 91.0637
0.96203 | 91.0712
0.96204 | 91.0749
0.96205 | 91.0883
0.96206 | 91.0455
0.96207 | 91.0585
0.96208 | 91.1159
0.96209 | 91.0841
0.9621 | 91.0657
0.96211 | 91.0623
0.96212 | 91.0422
0.96213 | 91.0494
0.96214 | 91.0802
0.96215 | 91.1145
0.96216 | 91.0572
0.96217 | 91.093
0.96218 | 91.1051
0.96219 | 91.0714
0.9622 | 91.07
0.96221 | 91.0717
0.96222 | 91.0456
0.96223 | 91.0458
0.96224 | 91.0824
0.96225 | 91.0804
0.96226 | 91.0663
0.96227 | 91.0663
0.96228 | 91.0974
0.96229 | 91.0798
0.9623 | 91.0633
0.96231 | 91.077
0.96232 | 91.0503
0.96233 | 91.0516
0.96234 | 91.0883
0.96235 | 91.085
0.96236 | 91.0758
0.96237 | 91.0839
0.96238 | 91.0863
0.96239 | 91.0702
0.9624 | 91.0843
0.96241 | 91.0379
0.96242 | 91.0305
0.96243 | 91.0817
0.96244 | 91.094
0.96245 | 91.1007
0.96246 | 91.0942
0.96247 | 91.0719
0.96248 | 91.0626
0.96249 | 91.0762
0.9625 | 91.0395
0.96251 | 91.0438
0.96252 | 91.0594
0.96253 | 91.1032
0.96254 | 91.0756
0.96255 | 91.0888
0.96256 | 91.0909
0.96257 | 91.0768
0.96258 | 91.0683
0.96259 | 91.0454
0.9626 | 91.0594
0.96261 | 91.0461
0.96262 | 91.0557
0.96263 | 91.0656
0.96264 | 91.1213
0.96265 | 91.1217
0.96266 | 91.0746
0.96267 | 91.0637
0.96268 | 91.0879
0.96269 | 91.03
0.9627 | 91.0446
0.96271 | 91.0872
0.96272 | 91.0691
0.96273 | 91.0794
0.96274 | 91.0855
0.96275 | 91.1078
0.96276 | 91.0397
0.96277 | 91.0592
0.96278 | 91.0565
0.96279 | 91.0596
0.9628 | 91.0731
0.96281 | 91.0951
0.96282 | 91.0746
0.96283 | 91.0837
0.96284 | 91.1208
0.96285 | 91.0739
0.96286 | 91.0333
0.96287 | 91.0468
0.96288 | 91.0592
0.96289 | 91.0551
0.9629 | 91.0722
0.96291 | 91.0998
0.96292 | 91.0658
0.96293 | 91.07
0.96294 | 91.1092
0.96295 | 91.0735
0.96296 | 91.0531
0.96297 | 91.0613
0.96298 | 91.0709
0.96299 | 91.0752
0.963 | 91.0786
0.96301 | 91.0579
0.96302 | 91.0448
0.96303 | 91.068
0.96304 | 91.0634
0.96305 | 91.0735
0.96306 | 91.065
0.96307 | 91.0611
0.96308 | 91.0655
0.96309 | 91.0632
0.9631 | 91.0844
0.96311 | 91.0756
0.96312 | 91.0523
0.96313 | 91.0715
0.96314 | 91.0739
0.96315 | 91.0598
0.96316 | 91.0713
0.96317 | 91.0573
0.96318 | 91.0464
0.96319 | 91.084
0.9632 | 91.0754
0.96321 | 91.0555
0.96322 | 91.0485
0.96323 | 91.0756
0.96324 | 91.0719
0.96325 | 91.0777
0.96326 | 91.0593
0.96327 | 91.0676
0.96328 | 91.0718
0.96329 | 91.0627
0.9633 | 91.0738
0.96331 | 91.0405
0.96332 | 91.0339
0.96333 | 91.0641
0.96334 | 91.0618
0.96335 | 91.0819
0.96336 | 91.0831
0.96337 | 91.0605
0.96338 | 91.0666
0.96339 | 91.053
0.9634 | 91.0577
0.96341 | 91.0323
0.96342 | 91.0353
0.96343 | 91.0502
0.96344 | 91.0413
0.96345 | 91.0533
0.96346 | 91.0841
0.96347 | 91.0696
0.96348 | 91.0518
0.96349 | 91.0564
0.9635 | 91.0588
0.96351 | 91.0286
0.96352 | 91.0301
0.96353 | 91.0532
0.96354 | 91.0607
0.96355 | 91.0835
0.96356 | 91.0735
0.96357 | 91.0336
0.96358 | 91.0327
0.96359 | 91.0145
0.9636 | 91.0148
0.96361 | 91.0068
0.96362 | 91.0414
0.96363 | 91.0794
0.96364 | 91.0714
0.96365 | 91.0924
0.96366 | 91.0755
0.96367 | 91.026
0.96368 | 91.0127
0.96369 | 91.0177
0.9637 | 90.998
0.96371 | 90.9936
0.96372 | 91.0485
0.96373 | 91.0502
0.96374 | 91.0629
0.96375 | 91.0826
0.96376 | 91.042
0.96377 | 91.0178
0.96378 | 91.0264
0.96379 | 91.0253
0.9638 | 90.9967
0.96381 | 91.0402
0.96382 | 91.0549
0.96383 | 91.0535
0.96384 | 91.054
0.96385 | 91.0549
0.96386 | 90.9882
0.96387 | 90.9795
0.96388 | 91.0257
0.96389 | 90.9997
0.9639 | 91.0093
0.96391 | 91.0524
0.96392 | 91.0641
0.96393 | 91.0609
0.96394 | 91.0596
0.96395 | 91.0301
0.96396 | 91.0067
0.96397 | 90.9724
0.96398 | 91.0122
0.96399 | 90.9953
0.964 | 91.0353
0.96401 | 91.0496
0.96402 | 91.0121
0.96403 | 91.0318
0.96404 | 91.0463
0.96405 | 91.0299
0.96406 | 90.9993
0.96407 | 91.0169
0.96408 | 91.0292
0.96409 | 91.0214
0.9641 | 91.0301
0.96411 | 91.002
0.96412 | 91.0093
0.96413 | 91.0348
0.96414 | 91.0381
0.96415 | 91.0145
0.96416 | 90.999
0.96417 | 91.0188
0.96418 | 91.01
0.96419 | 91.0138
0.9642 | 91.0398
0.96421 | 91.0025
0.96422 | 90.9971
0.96423 | 91.0198
0.96424 | 91.0375
0.96425 | 91.0119
0.96426 | 91.0199
0.96427 | 91.0123
0.96428 | 91.0082
0.96429 | 91.0179
0.9643 | 91.0222
0.96431 | 90.9856
0.96432 | 91.0132
0.96433 | 91.0574
0.96434 | 91.0177
0.96435 | 91.0095
0.96436 | 91.0175
0.96437 | 91.0089
0.96438 | 90.9808
0.96439 | 90.9938
0.9644 | 91.0238
0.96441 | 90.9865
0.96442 | 91.0179
0.96443 | 91.0477
0.96444 | 91.0373
0.96445 | 91.0186
0.96446 | 91.0065
0.96447 | 90.9368
0.96448 | 90.9752
0.96449 | 91.0093
0.9645 | 91.023
0.96451 | 91.0168
0.96452 | 91.0413
0.96453 | 91.0346
0.96454 | 90.9918
0.96455 | 90.9951
0.96456 | 90.9928
0.96457 | 90.9735
0.96458 | 91.0185
0.96459 | 91.0668
0.9646 | 91.0252
0.96461 | 91.0089
0.96462 | 91.0459
0.96463 | 90.9954
0.96464 | 91.0027
0.96465 | 91.0301
0.96466 | 91.0154
0.96467 | 90.9786
0.96468 | 91.0178
0.96469 | 91.0557
0.9647 | 91.0314
0.96471 | 91.0236
0.96472 | 91.0251
0.96473 | 91.0033
0.96474 | 90.9928
0.96475 | 91.0145
0.96476 | 91.0064
0.96477 | 91.0089
0.96478 | 91.0444
0.96479 | 91.0383
0.9648 | 91.0351
0.96481 | 91.0175
0.96482 | 91.0268
0.96483 | 91.015
0.96484 | 91.0131
0.96485 | 91.0274
0.96486 | 91.0281
0.96487 | 91.0078
0.96488 | 91.0656
0.96489 | 91.0524
0.9649 | 91.0434
0.96491 | 91.0106
0.96492 | 91.0027
0.96493 | 91.0194
0.96494 | 91.0434
0.96495 | 91.0459
0.96496 | 91.0504
0.96497 | 91.0422
0.96498 | 91.0301
0.96499 | 91.0272
0.965 | 91.053
0.96501 | 91.0282
0.96502 | 91.0212
0.96503 | 91.0403
0.96504 | 91.0506
0.96505 | 91.0424
0.96506 | 91.0352
0.96507 | 91.0509
0.96508 | 91.0539
0.96509 | 91.0514
0.9651 | 91.0624
0.96511 | 91.038
0.96512 | 91.0392
0.96513 | 91.0429
0.96514 | 91.0443
0.96515 | 91.0442
0.96516 | 91.0366
0.96517 | 91.0362
0.96518 | 91.069
0.96519 | 91.0605
0.9652 | 91.0511
0.96521 | 91.0722
0.96522 | 91.0643
0.96523 | 91.0585
0.96524 | 91.0871
0.96525 | 91.0531
0.96526 | 91.0445
0.96527 | 91.0481
0.96528 | 91.0468
0.96529 | 91.0718
0.9653 | 91.0636
0.96531 | 91.0325
0.96532 | 91.0644
0.96533 | 91.0635
0.96534 | 91.0813
0.96535 | 91.0688
0.96536 | 91.0579
0.96537 | 91.0294
0.96538 | 91.0803
0.96539 | 91.1039
0.9654 | 91.082
0.96541 | 91.0746
0.96542 | 91.0613
0.96543 | 91.0538
0.96544 | 91.0557
0.96545 | 91.0778
0.96546 | 91.0668
0.96547 | 91.0395
0.96548 | 91.0885
0.96549 | 91.0932
0.9655 | 91.0587
0.96551 | 91.0683
0.96552 | 91.0678
0.96553 | 91.0502
0.96554 | 91.0624
0.96555 | 91.0666
0.96556 | 91.0613
0.96557 | 91.0557
0.96558 | 91.0777
0.96559 | 91.0845
0.9656 | 91.0738
0.96561 | 91.0582
0.96562 | 91.0475
0.96563 | 91.0436
0.96564 | 91.0672
0.96565 | 91.0763
0.96566 | 91.0466
0.96567 | 91.0616
0.96568 | 91.1024
0.96569 | 91.0633
0.9657 | 91.0786
0.96571 | 91.0548
0.96572 | 91.0639
0.96573 | 91.0381
0.96574 | 91.0616
0.96575 | 91.0782
0.96576 | 91.0617
0.96577 | 91.0957
0.96578 | 91.0764
0.96579 | 91.0768
0.9658 | 91.0847
0.96581 | 91.0642
0.96582 | 91.0281
0.96583 | 91.0696
0.96584 | 91.0861
0.96585 | 91.0718
0.96586 | 91.0611
0.96587 | 91.0906
0.96588 | 91.0744
0.96589 | 91.0587
0.9659 | 91.0833
0.96591 | 91.0416
0.96592 | 91.0479
0.96593 | 91.0644
0.96594 | 91.1036
0.96595 | 91.0601
0.96596 | 91.0548
0.96597 | 91.0804
0.96598 | 91.0429
0.96599 | 91.0564
0.966 | 91.1028
0.96601 | 91.0571
0.96602 | 91.0453
0.96603 | 91.0736
0.96604 | 91.0561
0.96605 | 91.0572
0.96606 | 91.0749
0.96607 | 91.0383
0.96608 | 91.0304
0.96609 | 91.0817
0.9661 | 91.0884
0.96611 | 91.0663
0.96612 | 91.0516
0.96613 | 91.0689
0.96614 | 91.049
0.96615 | 91.0545
0.96616 | 91.0479
0.96617 | 91.0494
0.96618 | 91.0545
0.96619 | 91.0639
0.9662 | 91.0995
0.96621 | 91.0743
0.96622 | 91.0473
0.96623 | 91.0489
0.96624 | 91.0387
0.96625 | 91.029
0.96626 | 91.0647
0.96627 | 91.0571
0.96628 | 91.0845
0.96629 | 91.0652
0.9663 | 91.0709
0.96631 | 91.0709
0.96632 | 91.0284
0.96633 | 91.0342
0.96634 | 91.0313
0.96635 | 91.0394
0.96636 | 91.0477
0.96637 | 91.0592
0.96638 | 91.0963
0.96639 | 91.0939
0.9664 | 91.056
0.96641 | 91.0377
0.96642 | 91.0233
0.96643 | 91.0353
0.96644 | 91.058
0.96645 | 91.0479
0.96646 | 91.0524
0.96647 | 91.0691
0.96648 | 91.0778
0.96649 | 91.0588
0.9665 | 91.0485
0.96651 | 91.0321
0.96652 | 91.0347
0.96653 | 91.047
0.96654 | 91.0814
0.96655 | 91.0802
0.96656 | 91.0657
0.96657 | 91.0768
0.96658 | 91.0481
0.96659 | 91.0686
0.9666 | 91.0687
0.96661 | 91.0092
0.96662 | 91.0262
0.96663 | 91.0728
0.96664 | 91.0618
0.96665 | 91.0636
0.96666 | 91.0641
0.96667 | 91.0591
0.96668 | 91.0246
0.96669 | 91.0676
0.9667 | 91.0598
0.96671 | 91.0351
0.96672 | 91.052
0.96673 | 91.0521
0.96674 | 91.0731
0.96675 | 91.0575
0.96676 | 91.0811
0.96677 | 91.0399
0.96678 | 91.0288
0.96679 | 91.0574
0.9668 | 91.0609
0.96681 | 91.0508
0.96682 | 91.0572
0.96683 | 91.0607
0.96684 | 91.0689
0.96685 | 91.0752
0.96686 | 91.0624
0.96687 | 91.0239
0.96688 | 91.0704
0.96689 | 91.0862
0.9669 | 91.0633
0.96691 | 91.0587
0.96692 | 91.047
0.96693 | 91.0633
0.96694 | 91.0381
0.96695 | 91.0692
0.96696 | 91.0688
0.96697 | 91.056
0.96698 | 91.063
0.96699 | 91.0696
0.967 | 91.0822
0.96701 | 91.053
0.96702 | 91.0633
0.96703 | 91.0487
0.96704 | 91.0734
0.96705 | 91.0957
0.96706 | 91.0535
0.96707 | 91.0637
0.96708 | 91.0885
0.96709 | 91.0553
0.9671 | 91.0624
0.96711 | 91.075
0.96712 | 91.054
0.96713 | 91.0613
0.96714 | 91.0917
0.96715 | 91.1077
0.96716 | 91.0845
0.96717 | 91.0653
0.96718 | 91.099
0.96719 | 91.0824
0.9672 | 91.0587
0.96721 | 91.0693
0.96722 | 91.0718
0.96723 | 91.0814
0.96724 | 91.105
0.96725 | 91.1086
0.96726 | 91.0575
0.96727 | 91.0811
0.96728 | 91.0691
0.96729 | 91.0782
0.9673 | 91.1022
0.96731 | 91.0835
0.96732 | 91.0744
0.96733 | 91.1065
0.96734 | 91.1202
0.96735 | 91.0885
0.96736 | 91.0652
0.96737 | 91.0679
0.96738 | 91.075
0.96739 | 91.0669
0.9674 | 91.1083
0.96741 | 91.1071
0.96742 | 91.0782
0.96743 | 91.1234
0.96744 | 91.1254
0.96745 | 91.1013
0.96746 | 91.0647
0.96747 | 91.0719
0.96748 | 91.0863
0.96749 | 91.1112
0.9675 | 91.1194
0.96751 | 91.1042
0.96752 | 91.0817
0.96753 | 91.1091
0.96754 | 91.0853
0.96755 | 91.0728
0.96756 | 91.0828
0.96757 | 91.0705
0.96758 | 91.0887
0.96759 | 91.1265
0.9676 | 91.1278
0.96761 | 91.1142
0.96762 | 91.0949
0.96763 | 91.0937
0.96764 | 91.1037
0.96765 | 91.0834
0.96766 | 91.0796
0.96767 | 91.0772
0.96768 | 91.1006
0.96769 | 91.1179
0.9677 | 91.1123
0.96771 | 91.1234
0.96772 | 91.1
0.96773 | 91.0852
0.96774 | 91.0845
0.96775 | 91.1004
0.96776 | 91.0778
0.96777 | 91.1072
0.96778 | 91.1296
0.96779 | 91.1221
0.9678 | 91.1264
0.96781 | 91.1167
0.96782 | 91.0917
0.96783 | 91.0781
0.96784 | 91.0726
0.96785 | 91.0858
0.96786 | 91.0927
0.96787 | 91.1113
0.96788 | 91.1356
0.96789 | 91.1166
0.9679 | 91.0954
0.96791 | 91.0846
0.96792 | 91.0732
0.96793 | 91.1015
0.96794 | 91.1091
0.96795 | 91.1041
0.96796 | 91.09
0.96797 | 91.1108
0.96798 | 91.1015
0.96799 | 91.0982
0.968 | 91.1075
0.96801 | 91.1069
0.96802 | 91.0778
0.96803 | 91.0846
0.96804 | 91.1182
0.96805 | 91.1132
0.96806 | 91.0966
0.96807 | 91.1015
0.96808 | 91.1048
0.96809 | 91.0978
0.9681 | 91.1013
0.96811 | 91.0555
0.96812 | 91.0622
0.96813 | 91.1058
0.96814 | 91.1083
0.96815 | 91.1145
0.96816 | 91.097
0.96817 | 91.1008
0.96818 | 91.0852
0.96819 | 91.0749
0.9682 | 91.1034
0.96821 | 91.0927
0.96822 | 91.0863
0.96823 | 91.0965
0.96824 | 91.1327
0.96825 | 91.0987
0.96826 | 91.0767
0.96827 | 91.0847
0.96828 | 91.0891
0.96829 | 91.0617
0.9683 | 91.0731
0.96831 | 91.0913
0.96832 | 91.0839
0.96833 | 91.1126
0.96834 | 91.1249
0.96835 | 91.1067
0.96836 | 91.0667
0.96837 | 91.0884
0.96838 | 91.0856
0.96839 | 91.0755
0.9684 | 91.0938
0.96841 | 91.0906
0.96842 | 91.0968
0.96843 | 91.1097
0.96844 | 91.1002
0.96845 | 91.087
0.96846 | 91.0637
0.96847 | 91.0657
0.96848 | 91.0911
0.96849 | 91.0852
0.9685 | 91.0958
0.96851 | 91.0889
0.96852 | 91.1024
0.96853 | 91.1114
0.96854 | 91.1088
0.96855 | 91.0954
0.96856 | 91.0478
0.96857 | 91.0531
0.96858 | 91.0811
0.96859 | 91.0909
0.9686 | 91.1015
0.96861 | 91.1191
0.96862 | 91.0872
0.96863 | 91.0883
0.96864 | 91.1076
0.96865 | 91.0814
0.96866 | 91.058
0.96867 | 91.0722
0.96868 | 91.0861
0.96869 | 91.072
0.9687 | 91.1113
0.96871 | 91.0984
0.96872 | 91.0855
0.96873 | 91.1004
0.96874 | 91.1029
0.96875 | 91.0689
0.96876 | 91.0673
0.96877 | 91.0875
0.96878 | 91.0804
0.96879 | 91.0887
0.9688 | 91.1282
0.96881 | 91.1236
0.96882 | 91.1131
0.96883 | 91.0857
0.96884 | 91.0937
0.96885 | 91.0658
0.96886 | 91.0562
0.96887 | 91.0763
0.96888 | 91.0878
0.96889 | 91.1093
0.9689 | 91.1529
0.96891 | 91.1337
0.96892 | 91.0974
0.96893 | 91.0919
0.96894 | 91.0817
0.96895 | 91.0695
0.96896 | 91.0618
0.96897 | 91.0655
0.96898 | 91.1063
0.96899 | 91.0986
0.969 | 91.1348
0.96901 | 91.141
0.96902 | 91.1093
0.96903 | 91.0985
0.96904 | 91.0813
0.96905 | 91.0748
0.96906 | 91.0773
0.96907 | 91.0761
0.96908 | 91.1131
0.96909 | 91.1321
0.9691 | 91.1313
0.96911 | 91.1267
0.96912 | 91.102
0.96913 | 91.1031
0.96914 | 91.0789
0.96915 | 91.0811
0.96916 | 91.0901
0.96917 | 91.105
0.96918 | 91.1561
0.96919 | 91.1625
0.9692 | 91.1506
0.96921 | 91.1011
0.96922 | 91.1006
0.96923 | 91.095
0.96924 | 91.0718
0.96925 | 91.0945
0.96926 | 91.1193
0.96927 | 91.1158
0.96928 | 91.1511
0.96929 | 91.1588
0.9693 | 91.1225
0.96931 | 91.1182
0.96932 | 91.1022
0.96933 | 91.0885
0.96934 | 91.1098
0.96935 | 91.1284
0.96936 | 91.1174
0.96937 | 91.1243
0.96938 | 91.1505
0.96939 | 91.1445
0.9694 | 91.1349
0.96941 | 91.0901
0.96942 | 91.0739
0.96943 | 91.0833
0.96944 | 91.0968
0.96945 | 91.1483
0.96946 | 91.15
0.96947 | 91.1343
0.96948 | 91.1404
0.96949 | 91.1451
0.9695 | 91.1256
0.96951 | 91.0845
0.96952 | 91.0812
0.96953 | 91.0785
0.96954 | 91.1148
0.96955 | 91.146
0.96956 | 91.1499
0.96957 | 91.1445
0.96958 | 91.1213
0.96959 | 91.1219
0.9696 | 91.1121
0.96961 | 91.1028
0.96962 | 91.1039
0.96963 | 91.119
0.96964 | 91.1655
0.96965 | 91.1596
0.96966 | 91.1425
0.96967 | 91.1487
0.96968 | 91.1049
0.96969 | 91.1005
0.9697 | 91.1123
0.96971 | 91.093
0.96972 | 91.0979
0.96973 | 91.1473
0.96974 | 91.1647
0.96975 | 91.1452
0.96976 | 91.1351
0.96977 | 91.1284
0.96978 | 91.1069
0.96979 | 91.0945
0.9698 | 91.0993
0.96981 | 91.103
0.96982 | 91.1213
0.96983 | 91.1454
0.96984 | 91.1167
0.96985 | 91.1288
0.96986 | 91.1176
0.96987 | 91.0762
0.96988 | 91.0598
0.96989 | 91.0968
0.9699 | 91.1139
0.96991 | 91.1186
0.96992 | 91.1461
0.96993 | 91.1711
0.96994 | 91.1347
0.96995 | 91.1152
0.96996 | 91.1267
0.96997 | 91.0527
0.96998 | 91.0681
0.96999 | 91.1293
0.97 | 91.1258
0.97001 | 91.1156
0.97002 | 91.1325
0.97003 | 91.1343
0.97004 | 91.0979
0.97005 | 91.105
0.97006 | 91.1099
0.97007 | 91.0639
0.97008 | 91.0889
0.97009 | 91.1071
0.9701 | 91.1154
0.97011 | 91.1047
0.97012 | 91.1317
0.97013 | 91.0989
0.97014 | 91.0825
0.97015 | 91.1109
0.97016 | 91.1057
0.97017 | 91.0459
0.97018 | 91.0648
0.97019 | 91.1197
0.9702 | 91.0974
0.97021 | 91.1371
0.97022 | 91.1269
0.97023 | 91.0969
0.97024 | 91.0754
0.97025 | 91.0737
0.97026 | 91.0669
0.97027 | 91.0802
0.97028 | 91.1067
0.97029 | 91.1021
0.9703 | 91.1172
0.97031 | 91.0989
0.97032 | 91.1073
0.97033 | 91.0659
0.97034 | 91.0815
0.97035 | 91.0982
0.97036 | 91.0609
0.97037 | 91.0882
0.97038 | 91.1115
0.97039 | 91.0981
0.9704 | 91.0906
0.97041 | 91.1011
0.97042 | 91.0865
0.97043 | 91.0657
0.97044 | 91.0859
0.97045 | 91.1082
0.97046 | 91.0481
0.97047 | 91.0559
0.97048 | 91.1052
0.97049 | 91.0925
0.9705 | 91.0866
0.97051 | 91.0978
0.97052 | 91.0792
0.97053 | 91.0661
0.97054 | 91.0782
0.97055 | 91.0375
0.97056 | 91.0505
0.97057 | 91.0588
0.97058 | 91.0799
0.97059 | 91.0836
0.9706 | 91.1035
0.97061 | 91.093
0.97062 | 91.0468
0.97063 | 91.0709
0.97064 | 91.0639
0.97065 | 91.0403
0.97066 | 91.0559
0.97067 | 91.0754
0.97068 | 91.0708
0.97069 | 91.0887
0.9707 | 91.0937
0.97071 | 91.0704
0.97072 | 91.0647
0.97073 | 91.0479
0.97074 | 91.0469
0.97075 | 91.0579
0.97076 | 91.0626
0.97077 | 91.0542
0.97078 | 91.0778
0.97079 | 91.1091
0.9708 | 91.0949
0.97081 | 91.053
0.97082 | 91.0427
0.97083 | 91.0504
0.97084 | 91.0402
0.97085 | 91.0711
0.97086 | 91.093
0.97087 | 91.0927
0.97088 | 91.1054
0.97089 | 91.0846
0.9709 | 91.0671
0.97091 | 91.0301
0.97092 | 91.0416
0.97093 | 91.0581
0.97094 | 91.0568
0.97095 | 91.0932
0.97096 | 91.078
0.97097 | 91.0719
0.97098 | 91.063
0.97099 | 91.065
0.971 | 91.0386
0.97101 | 91.0184
0.97102 | 91.0746
0.97103 | 91.0948
0.97104 | 91.059
0.97105 | 91.0948
0.97106 | 91.0761
0.97107 | 91.0524
0.97108 | 91.0703
0.97109 | 91.0616
0.9711 | 91.0421
0.97111 | 91.0502
0.97112 | 91.0913
0.97113 | 91.0901
0.97114 | 91.0893
0.97115 | 91.1182
0.97116 | 91.0695
0.97117 | 91.0331
0.97118 | 91.0461
0.97119 | 91.032
0.9712 | 91.047
0.97121 | 91.0674
0.97122 | 91.0836
0.97123 | 91.0923
0.97124 | 91.1196
0.97125 | 91.0832
0.97126 | 91.0535
0.97127 | 91.0365
0.97128 | 91.0404
0.97129 | 91.0785
0.9713 | 91.0976
0.97131 | 91.102
0.97132 | 91.1256
0.97133 | 91.1014
0.97134 | 91.083
0.97135 | 91.0637
0.97136 | 91.0372
0.97137 | 91.0513
0.97138 | 91.0615
0.97139 | 91.1092
0.9714 | 91.1232
0.97141 | 91.1008
0.97142 | 91.0859
0.97143 | 91.1002
0.97144 | 91.0761
0.97145 | 91.0429
0.97146 | 91.0455
0.97147 | 91.0895
0.97148 | 91.0878
0.97149 | 91.1087
0.9715 | 91.1175
0.97151 | 91.1018
0.97152 | 91.0692
0.97153 | 91.0927
0.97154 | 91.0716
0.97155 | 91.0754
0.97156 | 91.0802
0.97157 | 91.0919
0.97158 | 91.1089
0.97159 | 91.1263
0.9716 | 91.1405
0.97161 | 91.0783
0.97162 | 91.0594
0.97163 | 91.071
0.97164 | 91.0668
0.97165 | 91.0824
0.97166 | 91.0953
0.97167 | 91.1063
0.97168 | 91.1214
0.97169 | 91.1372
0.9717 | 91.1172
0.97171 | 91.0721
0.97172 | 91.087
0.97173 | 91.0987
0.97174 | 91.0865
0.97175 | 91.1022
0.97176 | 91.1333
0.97177 | 91.0804
0.97178 | 91.1027
0.97179 | 91.1211
0.9718 | 91.1123
0.97181 | 91.0945
0.97182 | 91.1046
0.97183 | 91.1223
0.97184 | 91.0917
0.97185 | 91.1338
0.97186 | 91.1308
0.97187 | 91.0982
0.97188 | 91.0911
0.97189 | 91.108
0.9719 | 91.1178
0.97191 | 91.109
0.97192 | 91.1223
0.97193 | 91.1145
0.97194 | 91.1082
0.97195 | 91.1436
0.97196 | 91.1104
0.97197 | 91.0865
0.97198 | 91.0998
0.97199 | 91.1231
0.972 | 91.1195
0.97201 | 91.1258
0.97202 | 91.1355
0.97203 | 91.1206
0.97204 | 91.1005
0.97205 | 91.1111
0.97206 | 91.0858
0.97207 | 91.0905
0.97208 | 91.1192
0.97209 | 91.1301
0.9721 | 91.1562
0.97211 | 91.1661
0.97212 | 91.1418
0.97213 | 91.1124
0.97214 | 91.1131
0.97215 | 91.1047
0.97216 | 91.0617
0.97217 | 91.1108
0.97218 | 91.1363
0.97219 | 91.153
0.9722 | 91.1593
0.97221 | 91.1508
0.97222 | 91.1099
0.97223 | 91.1066
0.97224 | 91.106
0.97225 | 91.1093
0.97226 | 91.1104
0.97227 | 91.138
0.97228 | 91.1583
0.97229 | 91.1618
0.9723 | 91.1554
0.97231 | 91.0935
0.97232 | 91.0772
0.97233 | 91.079
0.97234 | 91.1036
0.97235 | 91.1223
0.97236 | 91.1432
0.97237 | 91.1501
0.97238 | 91.1578
0.97239 | 91.1724
0.9724 | 91.1286
0.97241 | 91.0704
0.97242 | 91.0887
0.97243 | 91.0851
0.97244 | 91.0958
0.97245 | 91.1472
0.97246 | 91.1533
0.97247 | 91.135
0.97248 | 91.1399
0.97249 | 91.149
0.9725 | 91.1123
0.97251 | 91.0595
0.97252 | 91.0832
0.97253 | 91.0886
0.97254 | 91.1142
0.97255 | 91.1757
0.97256 | 91.1751
0.97257 | 91.1509
0.97258 | 91.1237
0.97259 | 91.1085
0.9726 | 91.0603
0.97261 | 91.0453
0.97262 | 91.0796
0.97263 | 91.1097
0.97264 | 91.1429
0.97265 | 91.1777
0.97266 | 91.1701
0.97267 | 91.1104
0.97268 | 91.0846
0.97269 | 91.0964
0.9727 | 91.0672
0.97271 | 91.0868
0.97272 | 91.1074
0.97273 | 91.1332
0.97274 | 91.1498
0.97275 | 91.1419
0.97276 | 91.1371
0.97277 | 91.1056
0.97278 | 91.0804
0.97279 | 91.0651
0.9728 | 91.0622
0.97281 | 91.0898
0.97282 | 91.1069
0.97283 | 91.1207
0.97284 | 91.1611
0.97285 | 91.1599
0.97286 | 91.0883
0.97287 | 91.0587
0.97288 | 91.0835
0.97289 | 91.063
0.9729 | 91.081
0.97291 | 91.1438
0.97292 | 91.1349
0.97293 | 91.1329
0.97294 | 91.1276
0.97295 | 91.1054
0.97296 | 91.0679
0.97297 | 91.0622
0.97298 | 91.0802
0.97299 | 91.0967
0.973 | 91.0909
0.97301 | 91.1206
0.97302 | 91.1225
0.97303 | 91.1055
0.97304 | 91.101
0.97305 | 91.0686
0.97306 | 91.0453
0.97307 | 91.0668
0.97308 | 91.0904
0.97309 | 91.0989
0.9731 | 91.1219
0.97311 | 91.131
0.97312 | 91.108
0.97313 | 91.089
0.97314 | 91.08
0.97315 | 91.0654
0.97316 | 91.05
0.97317 | 91.0744
0.97318 | 91.104
0.97319 | 91.1273
0.9732 | 91.114
0.97321 | 91.0955
0.97322 | 91.0621
0.97323 | 91.0572
0.97324 | 91.0735
0.97325 | 91.0765
0.97326 | 91.0803
0.97327 | 91.095
0.97328 | 91.1058
0.97329 | 91.1134
0.9733 | 91.103
0.97331 | 91.0594
0.97332 | 91.0354
0.97333 | 91.0498
0.97334 | 91.0667
0.97335 | 91.0811
0.97336 | 91.0811
0.97337 | 91.1061
0.97338 | 91.0854
0.97339 | 91.0963
0.9734 | 91.0809
0.97341 | 91.0399
0.97342 | 91.0292
0.97343 | 91.0557
0.97344 | 91.0713
0.97345 | 91.0987
0.97346 | 91.0866
0.97347 | 91.0859
0.97348 | 91.0681
0.97349 | 91.0556
0.9735 | 91.0396
0.97351 | 91.044
0.97352 | 91.0396
0.97353 | 91.0726
0.97354 | 91.0783
0.97355 | 91.091
0.97356 | 91.0732
0.97357 | 91.0458
0.97358 | 91.072
0.97359 | 91.0561
0.9736 | 91.0427
0.97361 | 91.0213
0.97362 | 91.0409
0.97363 | 91.0432
0.97364 | 91.0677
0.97365 | 91.0948
0.97366 | 91.0659
0.97367 | 91.0528
0.97368 | 91.0533
0.97369 | 91.0219
0.9737 | 91.0344
0.97371 | 91.0445
0.97372 | 91.024
0.97373 | 91.0439
0.97374 | 91.0748
0.97375 | 91.0653
0.97376 | 91.0436
0.97377 | 91.0459
0.97378 | 91.0463
0.97379 | 91.019
0.9738 | 91.041
0.97381 | 91.0352
0.97382 | 91.0097
0.97383 | 91.0517
0.97384 | 91.082
0.97385 | 91.0413
0.97386 | 91.0338
0.97387 | 91.0522
0.97388 | 91.0222
0.97389 | 90.9947
0.9739 | 91.0185
0.97391 | 91.039
0.97392 | 91.0059
0.97393 | 91.0483
0.97394 | 91.0635
0.97395 | 91.0586
0.97396 | 91.0304
0.97397 | 91.0279
0.97398 | 90.9841
0.97399 | 90.9732
0.974 | 91.0104
0.97401 | 91.0077
0.97402 | 91.0003
0.97403 | 91.0632
0.97404 | 91.0626
0.97405 | 91.0186
0.97406 | 91.015
0.97407 | 90.9993
0.97408 | 90.9765
0.97409 | 90.9847
0.9741 | 91.013
0.97411 | 90.9824
0.97412 | 91.0094
0.97413 | 91.053
0.97414 | 91.0271
0.97415 | 91.0031
0.97416 | 90.9902
0.97417 | 90.9672
0.97418 | 90.9582
0.97419 | 90.9964
0.9742 | 91.0019
0.97421 | 90.9875
0.97422 | 91.0239
0.97423 | 91.0373
0.97424 | 91.0092
0.97425 | 90.9993
0.97426 | 90.9493
0.97427 | 90.9228
0.97428 | 90.9579
0.97429 | 90.9871
0.9743 | 90.9841
0.97431 | 90.9855
0.97432 | 91.0045
0.97433 | 90.983
0.97434 | 90.9751
0.97435 | 90.9694
0.97436 | 90.9302
0.97437 | 90.9282
0.97438 | 90.962
0.97439 | 90.98
0.9744 | 90.9956
0.97441 | 90.9853
0.97442 | 90.9691
0.97443 | 90.9459
0.97444 | 90.9449
0.97445 | 90.9769
0.97446 | 90.9231
0.97447 | 90.9255
0.97448 | 90.9608
0.97449 | 90.9757
0.9745 | 90.9609
0.97451 | 90.9709
0.97452 | 90.9554
0.97453 | 90.9196
0.97454 | 90.9444
0.97455 | 90.9414
0.97456 | 90.9017
0.97457 | 90.9337
0.97458 | 90.957
0.97459 | 90.9468
0.9746 | 90.9503
0.97461 | 90.9396
0.97462 | 90.9011
0.97463 | 90.8931
0.97464 | 90.9293
0.97465 | 90.9524
0.97466 | 90.9014
0.97467 | 90.9218
0.97468 | 90.9145
0.97469 | 90.9127
0.9747 | 90.9418
0.97471 | 90.9162
0.97472 | 90.8891
0.97473 | 90.9262
0.97474 | 90.9256
0.97475 | 90.8977
0.97476 | 90.8837
0.97477 | 90.8936
0.97478 | 90.8893
0.97479 | 90.8982
0.9748 | 90.9166
0.97481 | 90.8963
0.97482 | 90.8945
0.97483 | 90.8995
0.97484 | 90.8909
0.97485 | 90.8854
0.97486 | 90.8613
0.97487 | 90.8739
0.97488 | 90.8782
0.97489 | 90.8878
0.9749 | 90.8862
0.97491 | 90.8708
0.97492 | 90.8737
0.97493 | 90.8921
0.97494 | 90.8543
0.97495 | 90.8463
0.97496 | 90.8274
0.97497 | 90.8407
0.97498 | 90.8721
0.97499 | 90.8769
0.975 | 90.8798
0.97501 | 90.8651
0.97502 | 90.8396
0.97503 | 90.8496
0.97504 | 90.8301
0.97505 | 90.8192
0.97506 | 90.8276
0.97507 | 90.8294
0.97508 | 90.8659
0.97509 | 90.8808
0.9751 | 90.8342
0.97511 | 90.8298
0.97512 | 90.8136
0.97513 | 90.8023
0.97514 | 90.8305
0.97515 | 90.8541
0.97516 | 90.8254
0.97517 | 90.8309
0.97518 | 90.8558
0.97519 | 90.8418
0.9752 | 90.8226
0.97521 | 90.7942
0.97522 | 90.8022
0.97523 | 90.8031
0.97524 | 90.7978
0.97525 | 90.8244
0.97526 | 90.8449
0.97527 | 90.8139
0.97528 | 90.8135
0.97529 | 90.8387
0.9753 | 90.8053
0.97531 | 90.7842
0.97532 | 90.7694
0.97533 | 90.7804
0.97534 | 90.7912
0.97535 | 90.8216
0.97536 | 90.8194
0.97537 | 90.7951
0.97538 | 90.7857
0.97539 | 90.7868
0.9754 | 90.7578
0.97541 | 90.7598
0.97542 | 90.7625
0.97543 | 90.7725
0.97544 | 90.8018
0.97545 | 90.8315
0.97546 | 90.7945
0.97547 | 90.7562
0.97548 | 90.7687
0.97549 | 90.7658
0.9755 | 90.7307
0.97551 | 90.7725
0.97552 | 90.7784
0.97553 | 90.7924
0.97554 | 90.7836
0.97555 | 90.7881
0.97556 | 90.7688
0.97557 | 90.7257
0.97558 | 90.7578
0.97559 | 90.7439
0.9756 | 90.7361
0.97561 | 90.7684
0.97562 | 90.7498
0.97563 | 90.7677
0.97564 | 90.794
0.97565 | 90.7755
0.97566 | 90.7436
0.97567 | 90.7396
0.97568 | 90.733
0.97569 | 90.731
0.9757 | 90.748
0.97571 | 90.7571
0.97572 | 90.7428
0.97573 | 90.7583
0.97574 | 90.7849
0.97575 | 90.7545
0.97576 | 90.7135
0.97577 | 90.7053
0.97578 | 90.7404
0.97579 | 90.7395
0.9758 | 90.7475
0.97581 | 90.7559
0.97582 | 90.7684
0.97583 | 90.7665
0.97584 | 90.7547
0.97585 | 90.7253
0.97586 | 90.7146
0.97587 | 90.6888
0.97588 | 90.6983
0.97589 | 90.7415
0.9759 | 90.7519
0.97591 | 90.7619
0.97592 | 90.7507
0.97593 | 90.7277
0.97594 | 90.7207
0.97595 | 90.704
0.97596 | 90.6901
0.97597 | 90.695
0.97598 | 90.7108
0.97599 | 90.7163
0.976 | 90.7382
0.97601 | 90.7418
0.97602 | 90.7231
0.97603 | 90.7226
0.97604 | 90.7072
0.97605 | 90.7069
0.97606 | 90.6593
0.97607 | 90.6795
0.97608 | 90.7391
0.97609 | 90.7288
0.9761 | 90.7452
0.97611 | 90.7454
0.97612 | 90.7079
0.97613 | 90.6879
0.97614 | 90.7133
0.97615 | 90.6908
0.97616 | 90.683
0.97617 | 90.6905
0.97618 | 90.7291
0.97619 | 90.7313
0.9762 | 90.7382
0.97621 | 90.7411
0.97622 | 90.6909
0.97623 | 90.6826
0.97624 | 90.6884
0.97625 | 90.6691
0.97626 | 90.667
0.97627 | 90.7109
0.97628 | 90.7231
0.97629 | 90.7296
0.9763 | 90.7485
0.97631 | 90.717
0.97632 | 90.6898
0.97633 | 90.6643
0.97634 | 90.6593
0.97635 | 90.6901
0.97636 | 90.6789
0.97637 | 90.7157
0.97638 | 90.7283
0.97639 | 90.7423
0.9764 | 90.7327
0.97641 | 90.7227
0.97642 | 90.6619
0.97643 | 90.6589
0.97644 | 90.6636
0.97645 | 90.7006
0.97646 | 90.7218
0.97647 | 90.7547
0.97648 | 90.744
0.97649 | 90.7346
0.9765 | 90.7213
0.97651 | 90.6949
0.97652 | 90.6614
0.97653 | 90.6893
0.97654 | 90.7044
0.97655 | 90.7011
0.97656 | 90.7286
0.97657 | 90.7712
0.97658 | 90.7428
0.97659 | 90.7319
0.9766 | 90.7488
0.97661 | 90.7063
0.97662 | 90.6988
0.97663 | 90.7309
0.97664 | 90.7595
0.97665 | 90.7359
0.97666 | 90.7455
0.97667 | 90.757
0.97668 | 90.7492
0.97669 | 90.7381
0.9767 | 90.7572
0.97671 | 90.751
0.97672 | 90.7259
0.97673 | 90.7686
0.97674 | 90.7817
0.97675 | 90.7634
0.97676 | 90.7539
0.97677 | 90.7779
0.97678 | 90.7914
0.97679 | 90.7649
0.9768 | 90.779
0.97681 | 90.7571
0.97682 | 90.7513
0.97683 | 90.7847
0.97684 | 90.7979
0.97685 | 90.7754
0.97686 | 90.7823
0.97687 | 90.7927
0.97688 | 90.7889
0.97689 | 90.7897
0.9769 | 90.823
0.97691 | 90.8079
0.97692 | 90.8123
0.97693 | 90.8245
0.97694 | 90.8111
0.97695 | 90.8015
0.97696 | 90.7994
0.97697 | 90.8175
0.97698 | 90.824
0.97699 | 90.8424
0.977 | 90.8564
0.97701 | 90.8112
0.97702 | 90.7981
0.97703 | 90.8348
0.97704 | 90.8352
0.97705 | 90.8268
0.97706 | 90.8076
0.97707 | 90.8294
0.97708 | 90.8769
0.97709 | 90.8879
0.9771 | 90.8703
0.97711 | 90.8414
0.97712 | 90.8187
0.97713 | 90.8272
0.97714 | 90.8489
0.97715 | 90.8426
0.97716 | 90.8452
0.97717 | 90.8896
0.97718 | 90.9059
0.97719 | 90.8897
0.9772 | 90.8845
0.97721 | 90.8625
0.97722 | 90.8321
0.97723 | 90.8347
0.97724 | 90.8623
0.97725 | 90.8883
0.97726 | 90.8881
0.97727 | 90.9133
0.97728 | 90.9004
0.97729 | 90.8882
0.9773 | 90.9021
0.97731 | 90.865
0.97732 | 90.841
0.97733 | 90.853
0.97734 | 90.8964
0.97735 | 90.9129
0.97736 | 90.9101
0.97737 | 90.8911
0.97738 | 90.9258
0.97739 | 90.9041
0.9774 | 90.8778
0.97741 | 90.8596
0.97742 | 90.8595
0.97743 | 90.8882
0.97744 | 90.9155
0.97745 | 90.9238
0.97746 | 90.9231
0.97747 | 90.9145
0.97748 | 90.8923
0.97749 | 90.902
0.9775 | 90.886
0.97751 | 90.8874
0.97752 | 90.8752
0.97753 | 90.8887
0.97754 | 90.9279
0.97755 | 90.9413
0.97756 | 90.9057
0.97757 | 90.8963
0.97758 | 90.9059
0.97759 | 90.882
0.9776 | 90.8965
0.97761 | 90.9052
0.97762 | 90.8987
0.97763 | 90.9121
0.97764 | 90.9082
0.97765 | 90.9163
0.97766 | 90.9257
0.97767 | 90.8947
0.97768 | 90.8879
0.97769 | 90.8995
0.9777 | 90.9244
0.97771 | 90.9066
0.97772 | 90.9072
0.97773 | 90.9348
0.97774 | 90.9364
0.97775 | 90.9157
0.97776 | 90.9045
0.97777 | 90.9001
0.97778 | 90.9151
0.97779 | 90.9223
0.9778 | 90.9225
0.97781 | 90.9148
0.97782 | 90.9181
0.97783 | 90.937
0.97784 | 90.8915
0.97785 | 90.8939
0.97786 | 90.9122
0.97787 | 90.9105
0.97788 | 90.914
0.97789 | 90.9706
0.9779 | 90.95
0.97791 | 90.9004
0.97792 | 90.9082
0.97793 | 90.9281
0.97794 | 90.9059
0.97795 | 90.9048
0.97796 | 90.9223
0.97797 | 90.9184
0.97798 | 90.938
0.97799 | 90.9723
0.978 | 90.9487
0.97801 | 90.9207
0.97802 | 90.8962
0.97803 | 90.9253
0.97804 | 90.9107
0.97805 | 90.9263
0.97806 | 90.9387
0.97807 | 90.9316
0.97808 | 90.9479
0.97809 | 90.9668
0.9781 | 90.9498
0.97811 | 90.8973
0.97812 | 90.9074
0.97813 | 90.9216
0.97814 | 90.9191
0.97815 | 90.9272
0.97816 | 90.9656
0.97817 | 90.9645
0.97818 | 90.955
0.97819 | 90.9576
0.9782 | 90.944
0.97821 | 90.9027
0.97822 | 90.9023
0.97823 | 90.9072
0.97824 | 90.9267
0.97825 | 90.9768
0.97826 | 90.9697
0.97827 | 90.9381
0.97828 | 90.9461
0.97829 | 90.968
0.9783 | 90.9218
0.97831 | 90.9071
0.97832 | 90.9243
0.97833 | 90.9257
0.97834 | 90.9342
0.97835 | 90.9915
0.97836 | 90.973
0.97837 | 90.9389
0.97838 | 90.9672
0.97839 | 90.9409
0.9784 | 90.9014
0.97841 | 90.9082
0.97842 | 90.9215
0.97843 | 90.9181
0.97844 | 90.9648
0.97845 | 91.0082
0.97846 | 90.9686
0.97847 | 90.9599
0.97848 | 90.9554
0.97849 | 90.9042
0.9785 | 90.9266
0.97851 | 90.9419
0.97852 | 90.9383
0.97853 | 90.9409
0.97854 | 90.9756
0.97855 | 90.9914
0.97856 | 90.9461
0.97857 | 90.945
0.97858 | 90.966
0.97859 | 90.8882
0.9786 | 90.9073
0.97861 | 90.9302
0.97862 | 90.9364
0.97863 | 90.9652
0.97864 | 91.0036
0.97865 | 90.9809
0.97866 | 90.9574
0.97867 | 90.9285
0.97868 | 90.9065
0.97869 | 90.925
0.9787 | 90.9371
0.97871 | 90.942
0.97872 | 90.9627
0.97873 | 90.9938
0.97874 | 91.0015
0.97875 | 90.9645
0.97876 | 90.9335
0.97877 | 90.9216
0.97878 | 90.9117
0.97879 | 90.9285
0.9788 | 90.9295
0.97881 | 90.9465
0.97882 | 90.9665
0.97883 | 90.9966
0.97884 | 90.9652
0.97885 | 90.9266
0.97886 | 90.9062
0.97887 | 90.8973
0.97888 | 90.9171
0.97889 | 90.9371
0.9789 | 90.964
0.97891 | 90.9935
0.97892 | 90.9693
0.97893 | 90.9672
0.97894 | 90.9411
0.97895 | 90.9318
0.97896 | 90.8993
0.97897 | 90.8966
0.97898 | 90.9218
0.97899 | 90.962
0.979 | 90.9612
0.97901 | 90.9393
0.97902 | 90.9717
0.97903 | 90.9338
0.97904 | 90.9407
0.97905 | 90.9004
0.97906 | 90.8967
0.97907 | 90.9391
0.97908 | 90.9483
0.97909 | 90.9571
0.9791 | 90.9692
0.97911 | 90.927
0.97912 | 90.9149
0.97913 | 90.9302
0.97914 | 90.9062
0.97915 | 90.9226
0.97916 | 90.9299
0.97917 | 90.9292
0.97918 | 90.9216
0.97919 | 90.9397
0.9792 | 90.9532
0.97921 | 90.9216
0.97922 | 90.9278
0.97923 | 90.9275
0.97924 | 90.9492
0.97925 | 90.9238
0.97926 | 90.9066
0.97927 | 90.9209
0.97928 | 90.9263
0.97929 | 90.913
0.9793 | 90.9231
0.97931 | 90.9249
0.97932 | 90.9207
0.97933 | 90.92
0.97934 | 90.9378
0.97935 | 90.9414
0.97936 | 90.8975
0.97937 | 90.917
0.97938 | 90.9281
0.97939 | 90.9249
0.9794 | 90.9184
0.97941 | 90.9225
0.97942 | 90.9272
0.97943 | 90.924
0.97944 | 90.9223
0.97945 | 90.9131
0.97946 | 90.8814
0.97947 | 90.9012
0.97948 | 90.9075
0.97949 | 90.9147
0.9795 | 90.9222
0.97951 | 90.932
0.97952 | 90.9157
0.97953 | 90.9113
0.97954 | 90.921
0.97955 | 90.8988
0.97956 | 90.8719
0.97957 | 90.8886
0.97958 | 90.9261
0.97959 | 90.9309
0.9796 | 90.947
0.97961 | 90.9227
0.97962 | 90.9116
0.97963 | 90.8986
0.97964 | 90.8758
0.97965 | 90.8631
0.97966 | 90.888
0.97967 | 90.9108
0.97968 | 90.905
0.97969 | 90.9431
0.9797 | 90.9424
0.97971 | 90.9159
0.97972 | 90.8839
0.97973 | 90.8874
0.97974 | 90.8825
0.97975 | 90.9113
0.97976 | 90.8745
0.97977 | 90.8812
0.97978 | 90.9285
0.97979 | 90.9116
0.9798 | 90.9271
0.97981 | 90.9155
0.97982 | 90.8923
0.97983 | 90.8807
0.97984 | 90.8844
0.97985 | 90.9114
0.97986 | 90.8976
0.97987 | 90.9103
0.97988 | 90.9228
0.97989 | 90.9455
0.9799 | 90.9025
0.97991 | 90.8856
0.97992 | 90.8601
0.97993 | 90.8661
0.97994 | 90.893
0.97995 | 90.9008
0.97996 | 90.8891
0.97997 | 90.894
0.97998 | 90.9285
0.97999 | 90.9108
0.98 | 90.9036
0.98001 | 90.8839
0.98002 | 90.8667
0.98003 | 90.8894
0.98004 | 90.9161
0.98005 | 90.881
0.98006 | 90.8688
0.98007 | 90.8839
0.98008 | 90.8844
0.98009 | 90.883
0.9801 | 90.9132
0.98011 | 90.8729
0.98012 | 90.8565
0.98013 | 90.8771
0.98014 | 90.8916
0.98015 | 90.903
0.98016 | 90.8762
0.98017 | 90.8847
0.98018 | 90.8782
0.98019 | 90.8682
0.9802 | 90.8826
0.98021 | 90.8667
0.98022 | 90.8674
0.98023 | 90.8864
0.98024 | 90.8977
0.98025 | 90.8913
0.98026 | 90.8781
0.98027 | 90.8691
0.98028 | 90.8606
0.98029 | 90.8705
0.9803 | 90.9033
0.98031 | 90.8961
0.98032 | 90.8691
0.98033 | 90.8732
0.98034 | 90.8717
0.98035 | 90.8657
0.98036 | 90.8526
0.98037 | 90.8493
0.98038 | 90.8732
0.98039 | 90.8948
0.9804 | 90.8907
0.98041 | 90.8704
0.98042 | 90.8955
0.98043 | 90.8587
0.98044 | 90.8259
0.98045 | 90.8682
0.98046 | 90.8453
0.98047 | 90.8405
0.98048 | 90.8753
0.98049 | 90.8993
0.9805 | 90.8832
0.98051 | 90.8854
0.98052 | 90.8507
0.98053 | 90.8447
0.98054 | 90.861
0.98055 | 90.8639
0.98056 | 90.8446
0.98057 | 90.8457
0.98058 | 90.8629
0.98059 | 90.8685
0.9806 | 90.8551
0.98061 | 90.8637
0.98062 | 90.843
0.98063 | 90.8305
0.98064 | 90.8552
0.98065 | 90.8806
0.98066 | 90.8556
0.98067 | 90.8663
0.98068 | 90.8597
0.98069 | 90.8533
0.9807 | 90.8495
0.98071 | 90.868
0.98072 | 90.8263
0.98073 | 90.8165
0.98074 | 90.8622
0.98075 | 90.8518
0.98076 | 90.8301
0.98077 | 90.8338
0.98078 | 90.8549
0.98079 | 90.8465
0.9808 | 90.8442
0.98081 | 90.8318
0.98082 | 90.8365
0.98083 | 90.828
0.98084 | 90.8548
0.98085 | 90.8433
0.98086 | 90.8085
0.98087 | 90.8341
0.98088 | 90.8305
0.98089 | 90.8313
0.9809 | 90.8422
0.98091 | 90.8378
0.98092 | 90.8386
0.98093 | 90.8227
0.98094 | 90.8277
0.98095 | 90.8274
0.98096 | 90.8088
0.98097 | 90.8131
0.98098 | 90.8034
0.98099 | 90.8191
0.981 | 90.8464
0.98101 | 90.8415
0.98102 | 90.8
0.98103 | 90.8042
0.98104 | 90.807
0.98105 | 90.7969
0.98106 | 90.7832
0.98107 | 90.7975
0.98108 | 90.8013
0.98109 | 90.825
0.9811 | 90.8615
0.98111 | 90.808
0.98112 | 90.7979
0.98113 | 90.7954
0.98114 | 90.7899
0.98115 | 90.7628
0.98116 | 90.7861
0.98117 | 90.8077
0.98118 | 90.8339
0.98119 | 90.823
0.9812 | 90.8351
0.98121 | 90.7987
0.98122 | 90.7481
0.98123 | 90.7453
0.98124 | 90.7636
0.98125 | 90.7797
0.98126 | 90.7927
0.98127 | 90.8051
0.98128 | 90.8108
0.98129 | 90.8246
0.9813 | 90.8125
0.98131 | 90.7872
0.98132 | 90.7417
0.98133 | 90.7496
0.98134 | 90.7726
0.98135 | 90.7743
0.98136 | 90.7927
0.98137 | 90.7721
0.98138 | 90.794
0.98139 | 90.7942
0.9814 | 90.7559
0.98141 | 90.7493
0.98142 | 90.7274
0.98143 | 90.7443
0.98144 | 90.7767
0.98145 | 90.7754
0.98146 | 90.7942
0.98147 | 90.7964
0.98148 | 90.7826
0.98149 | 90.7663
0.9815 | 90.7498
0.98151 | 90.7388
0.98152 | 90.7218
0.98153 | 90.7402
0.98154 | 90.7873
0.98155 | 90.781
0.98156 | 90.7754
0.98157 | 90.7592
0.98158 | 90.7644
0.98159 | 90.7378
0.9816 | 90.7606
0.98161 | 90.7377
0.98162 | 90.7296
0.98163 | 90.7558
0.98164 | 90.7918
0.98165 | 90.7545
0.98166 | 90.7481
0.98167 | 90.7577
0.98168 | 90.7398
0.98169 | 90.7373
0.9817 | 90.7532
0.98171 | 90.7283
0.98172 | 90.7418
0.98173 | 90.7657
0.98174 | 90.7571
0.98175 | 90.7519
0.98176 | 90.7573
0.98177 | 90.7556
0.98178 | 90.7318
0.98179 | 90.7307
0.9818 | 90.774
0.98181 | 90.7517
0.98182 | 90.7174
0.98183 | 90.7415
0.98184 | 90.7732
0.98185 | 90.7343
0.98186 | 90.738
0.98187 | 90.7385
0.98188 | 90.7425
0.98189 | 90.7623
0.9819 | 90.7769
0.98191 | 90.7498
0.98192 | 90.7306
0.98193 | 90.7244
0.98194 | 90.7613
0.98195 | 90.7525
0.98196 | 90.7324
0.98197 | 90.7617
0.98198 | 90.7782
0.98199 | 90.7433
0.982 | 90.7682
0.98201 | 90.7491
0.98202 | 90.7133
0.98203 | 90.7294
0.98204 | 90.7539
0.98205 | 90.7654
0.98206 | 90.7777
0.98207 | 90.7686
0.98208 | 90.7413
0.98209 | 90.768
0.9821 | 90.7668
0.98211 | 90.7386
0.98212 | 90.717
0.98213 | 90.7535
0.98214 | 90.779
0.98215 | 90.7834
0.98216 | 90.7555
0.98217 | 90.7631
0.98218 | 90.7552
0.98219 | 90.7503
0.9822 | 90.7665
0.98221 | 90.7575
0.98222 | 90.7491
0.98223 | 90.7632
0.98224 | 90.7801
0.98225 | 90.784
0.98226 | 90.7808
0.98227 | 90.7823
0.98228 | 90.7691
0.98229 | 90.763
0.9823 | 90.7618
0.98231 | 90.7652
0.98232 | 90.7704
0.98233 | 90.7703
0.98234 | 90.7835
0.98235 | 90.7845
0.98236 | 90.7777
0.98237 | 90.7611
0.98238 | 90.7728
0.98239 | 90.7983
0.9824 | 90.7981
0.98241 | 90.7817
0.98242 | 90.7781
0.98243 | 90.7786
0.98244 | 90.7933
0.98245 | 90.7704
0.98246 | 90.7709
0.98247 | 90.7678
0.98248 | 90.802
0.98249 | 90.8133
0.9825 | 90.8266
0.98251 | 90.773
0.98252 | 90.7786
0.98253 | 90.813
0.98254 | 90.8096
0.98255 | 90.7945
0.98256 | 90.794
0.98257 | 90.8163
0.98258 | 90.8005
0.98259 | 90.8203
0.9826 | 90.8433
0.98261 | 90.7998
0.98262 | 90.7622
0.98263 | 90.7776
0.98264 | 90.8189
0.98265 | 90.8149
0.98266 | 90.8177
0.98267 | 90.8338
0.98268 | 90.8148
0.98269 | 90.7917
0.9827 | 90.8404
0.98271 | 90.7993
0.98272 | 90.7882
0.98273 | 90.816
0.98274 | 90.8254
0.98275 | 90.8275
0.98276 | 90.8283
0.98277 | 90.8257
0.98278 | 90.8296
0.98279 | 90.8216
0.9828 | 90.8268
0.98281 | 90.8068
0.98282 | 90.8083
0.98283 | 90.8374
0.98284 | 90.8341
0.98285 | 90.8431
0.98286 | 90.8655
0.98287 | 90.8459
0.98288 | 90.8264
0.98289 | 90.8314
0.9829 | 90.8441
0.98291 | 90.807
0.98292 | 90.8241
0.98293 | 90.834
0.98294 | 90.8314
0.98295 | 90.8708
0.98296 | 90.8415
0.98297 | 90.8313
0.98298 | 90.821
0.98299 | 90.83
0.983 | 90.8433
0.98301 | 90.8308
0.98302 | 90.8636
0.98303 | 90.8705
0.98304 | 90.8656
0.98305 | 90.8567
0.98306 | 90.8292
0.98307 | 90.8118
0.98308 | 90.8261
0.98309 | 90.8388
0.9831 | 90.8486
0.98311 | 90.8493
0.98312 | 90.848
0.98313 | 90.8604
0.98314 | 90.8624
0.98315 | 90.8469
0.98316 | 90.8359
0.98317 | 90.8438
0.98318 | 90.8363
0.98319 | 90.87
0.9832 | 90.8769
0.98321 | 90.8405
0.98322 | 90.8588
0.98323 | 90.8378
0.98324 | 90.846
0.98325 | 90.8421
0.98326 | 90.8273
0.98327 | 90.8241
0.98328 | 90.8693
0.98329 | 90.8574
0.9833 | 90.8911
0.98331 | 90.8589
0.98332 | 90.8585
0.98333 | 90.8295
0.98334 | 90.8209
0.98335 | 90.834
0.98336 | 90.8371
0.98337 | 90.8704
0.98338 | 90.8697
0.98339 | 90.8586
0.9834 | 90.8636
0.98341 | 90.8135
0.98342 | 90.8043
0.98343 | 90.832
0.98344 | 90.8818
0.98345 | 90.8493
0.98346 | 90.8649
0.98347 | 90.8675
0.98348 | 90.8327
0.98349 | 90.8526
0.9835 | 90.8368
0.98351 | 90.7908
0.98352 | 90.8034
0.98353 | 90.8617
0.98354 | 90.8368
0.98355 | 90.8525
0.98356 | 90.8561
0.98357 | 90.8406
0.98358 | 90.8177
0.98359 | 90.8288
0.9836 | 90.8237
0.98361 | 90.7987
0.98362 | 90.8397
0.98363 | 90.8447
0.98364 | 90.8556
0.98365 | 90.8676
0.98366 | 90.8666
0.98367 | 90.8201
0.98368 | 90.8172
0.98369 | 90.8001
0.9837 | 90.7994
0.98371 | 90.8073
0.98372 | 90.838
0.98373 | 90.8452
0.98374 | 90.8421
0.98375 | 90.8523
0.98376 | 90.7907
0.98377 | 90.7833
0.98378 | 90.801
0.98379 | 90.8119
0.9838 | 90.8267
0.98381 | 90.8229
0.98382 | 90.8397
0.98383 | 90.8578
0.98384 | 90.8378
0.98385 | 90.8071
0.98386 | 90.7941
0.98387 | 90.7736
0.98388 | 90.8047
0.98389 | 90.8003
0.9839 | 90.8194
0.98391 | 90.8323
0.98392 | 90.8272
0.98393 | 90.8206
0.98394 | 90.8337
0.98395 | 90.821
0.98396 | 90.7879
0.98397 | 90.7923
0.98398 | 90.8084
0.98399 | 90.7975
0.984 | 90.8186
0.98401 | 90.8043
0.98402 | 90.7998
0.98403 | 90.7997
0.98404 | 90.8097
0.98405 | 90.7849
0.98406 | 90.7673
0.98407 | 90.7815
0.98408 | 90.8068
0.98409 | 90.8207
0.9841 | 90.8124
0.98411 | 90.794
0.98412 | 90.7983
0.98413 | 90.7975
0.98414 | 90.7955
0.98415 | 90.8081
0.98416 | 90.8008
0.98417 | 90.7615
0.98418 | 90.7801
0.98419 | 90.8044
0.9842 | 90.7723
0.98421 | 90.7856
0.98422 | 90.7873
0.98423 | 90.8018
0.98424 | 90.7988
0.98425 | 90.7986
0.98426 | 90.8016
0.98427 | 90.7769
0.98428 | 90.7823
0.98429 | 90.7956
0.9843 | 90.7851
0.98431 | 90.7647
0.98432 | 90.7854
0.98433 | 90.7931
0.98434 | 90.7793
0.98435 | 90.7805
0.98436 | 90.7747
0.98437 | 90.7586
0.98438 | 90.766
0.98439 | 90.7712
0.9844 | 90.784
0.98441 | 90.7949
0.98442 | 90.7972
0.98443 | 90.7945
0.98444 | 90.8115
0.98445 | 90.7917
0.98446 | 90.7641
0.98447 | 90.7487
0.98448 | 90.7666
0.98449 | 90.7867
0.9845 | 90.7821
0.98451 | 90.7722
0.98452 | 90.7843
0.98453 | 90.7832
0.98454 | 90.7835
0.98455 | 90.7725
0.98456 | 90.7637
0.98457 | 90.7713
0.98458 | 90.781
0.98459 | 90.7519
0.9846 | 90.7794
0.98461 | 90.7981
0.98462 | 90.7783
0.98463 | 90.7719
0.98464 | 90.7871
0.98465 | 90.756
0.98466 | 90.7396
0.98467 | 90.7577
0.98468 | 90.7571
0.98469 | 90.7772
0.9847 | 90.7929
0.98471 | 90.7738
0.98472 | 90.7592
0.98473 | 90.7853
0.98474 | 90.7895
0.98475 | 90.7637
0.98476 | 90.7619
0.98477 | 90.772
0.98478 | 90.7591
0.98479 | 90.7607
0.9848 | 90.7761
0.98481 | 90.7632
0.98482 | 90.768
0.98483 | 90.7691
0.98484 | 90.7657
0.98485 | 90.768
0.98486 | 90.7832
0.98487 | 90.7259
0.98488 | 90.75
0.98489 | 90.771
0.9849 | 90.7935
0.98491 | 90.7747
0.98492 | 90.7565
0.98493 | 90.7782
0.98494 | 90.7537
0.98495 | 90.779
0.98496 | 90.7616
0.98497 | 90.7504
0.98498 | 90.7679
0.98499 | 90.78
0.985 | 90.7538
0.98501 | 90.7723
0.98502 | 90.785
0.98503 | 90.7663
0.98504 | 90.7662
0.98505 | 90.779
0.98506 | 90.7588
0.98507 | 90.7341
0.98508 | 90.7549
0.98509 | 90.7673
0.9851 | 90.7702
0.98511 | 90.7795
0.98512 | 90.8035
0.98513 | 90.7706
0.98514 | 90.7745
0.98515 | 90.7621
0.98516 | 90.7261
0.98517 | 90.7511
0.98518 | 90.7639
0.98519 | 90.7775
0.9852 | 90.7788
0.98521 | 90.7816
0.98522 | 90.7515
0.98523 | 90.7574
0.98524 | 90.784
0.98525 | 90.7563
0.98526 | 90.7298
0.98527 | 90.7691
0.98528 | 90.7883
0.98529 | 90.7666
0.9853 | 90.783
0.98531 | 90.7809
0.98532 | 90.7591
0.98533 | 90.7495
0.98534 | 90.7478
0.98535 | 90.7554
0.98536 | 90.7426
0.98537 | 90.7698
0.98538 | 90.785
0.98539 | 90.794
0.9854 | 90.8131
0.98541 | 90.7769
0.98542 | 90.7452
0.98543 | 90.7542
0.98544 | 90.7562
0.98545 | 90.7387
0.98546 | 90.7563
0.98547 | 90.79
0.98548 | 90.7747
0.98549 | 90.7859
0.9855 | 90.776
0.98551 | 90.7404
0.98552 | 90.7304
0.98553 | 90.7562
0.98554 | 90.7697
0.98555 | 90.7691
0.98556 | 90.7849
0.98557 | 90.7774
0.98558 | 90.7751
0.98559 | 90.8087
0.9856 | 90.7754
0.98561 | 90.7487
0.98562 | 90.7415
0.98563 | 90.7577
0.98564 | 90.7708
0.98565 | 90.7878
0.98566 | 90.7829
0.98567 | 90.7762
0.98568 | 90.7667
0.98569 | 90.7776
0.9857 | 90.7773
0.98571 | 90.7625
0.98572 | 90.761
0.98573 | 90.7847
0.98574 | 90.772
0.98575 | 90.7916
0.98576 | 90.7921
0.98577 | 90.7721
0.98578 | 90.7598
0.98579 | 90.7856
0.9858 | 90.7906
0.98581 | 90.7485
0.98582 | 90.7574
0.98583 | 90.7721
0.98584 | 90.7886
0.98585 | 90.8034
0.98586 | 90.7964
0.98587 | 90.7986
0.98588 | 90.8092
0.98589 | 90.8023
0.9859 | 90.7816
0.98591 | 90.7768
0.98592 | 90.791
0.98593 | 90.7873
0.98594 | 90.7945
0.98595 | 90.8231
0.98596 | 90.7832
0.98597 | 90.7897
0.98598 | 90.7865
0.98599 | 90.7763
0.986 | 90.7854
0.98601 | 90.781
0.98602 | 90.7861
0.98603 | 90.8062
0.98604 | 90.82
0.98605 | 90.817
0.98606 | 90.8077
0.98607 | 90.7975
0.98608 | 90.7929
0.98609 | 90.8055
0.9861 | 90.8015
0.98611 | 90.7934
0.98612 | 90.7858
0.98613 | 90.7864
0.98614 | 90.8159
0.98615 | 90.8175
0.98616 | 90.8157
0.98617 | 90.8081
0.98618 | 90.8262
0.98619 | 90.8223
0.9862 | 90.8235
0.98621 | 90.8279
0.98622 | 90.7964
0.98623 | 90.8413
0.98624 | 90.8356
0.98625 | 90.8288
0.98626 | 90.8205
0.98627 | 90.8057
0.98628 | 90.8156
0.98629 | 90.8279
0.9863 | 90.8276
0.98631 | 90.8249
0.98632 | 90.8217
0.98633 | 90.8177
0.98634 | 90.8334
0.98635 | 90.8267
0.98636 | 90.8317
0.98637 | 90.8508
0.98638 | 90.8361
0.98639 | 90.8529
0.9864 | 90.8408
0.98641 | 90.8164
0.98642 | 90.8109
0.98643 | 90.8436
0.98644 | 90.8241
0.98645 | 90.8572
0.98646 | 90.8567
0.98647 | 90.8412
0.98648 | 90.8569
0.98649 | 90.8671
0.9865 | 90.867
0.98651 | 90.8313
0.98652 | 90.8353
0.98653 | 90.8462
0.98654 | 90.8591
0.98655 | 90.8948
0.98656 | 90.8593
0.98657 | 90.8486
0.98658 | 90.8551
0.98659 | 90.8464
0.9866 | 90.8312
0.98661 | 90.8367
0.98662 | 90.8503
0.98663 | 90.8526
0.98664 | 90.8636
0.98665 | 90.8917
0.98666 | 90.8848
0.98667 | 90.8508
0.98668 | 90.8641
0.98669 | 90.8626
0.9867 | 90.8547
0.98671 | 90.8428
0.98672 | 90.8825
0.98673 | 90.8989
0.98674 | 90.8912
0.98675 | 90.9095
0.98676 | 90.8716
0.98677 | 90.8452
0.98678 | 90.8535
0.98679 | 90.8733
0.9868 | 90.8691
0.98681 | 90.8792
0.98682 | 90.8882
0.98683 | 90.8788
0.98684 | 90.9152
0.98685 | 90.9003
0.98686 | 90.8709
0.98687 | 90.8663
0.98688 | 90.8745
0.98689 | 90.8464
0.9869 | 90.9149
0.98691 | 90.9049
0.98692 | 90.8658
0.98693 | 90.897
0.98694 | 90.9264
0.98695 | 90.8849
0.98696 | 90.8542
0.98697 | 90.8884
0.98698 | 90.8731
0.98699 | 90.8959
0.987 | 90.9064
0.98701 | 90.9011
0.98702 | 90.8802
0.98703 | 90.8927
0.98704 | 90.8955
0.98705 | 90.8901
0.98706 | 90.8997
0.98707 | 90.9004
0.98708 | 90.8693
0.98709 | 90.8898
0.9871 | 90.9092
0.98711 | 90.8982
0.98712 | 90.8985
0.98713 | 90.9055
0.98714 | 90.9203
0.98715 | 90.9021
0.98716 | 90.8823
0.98717 | 90.8836
0.98718 | 90.8868
0.98719 | 90.8818
0.9872 | 90.9128
0.98721 | 90.8954
0.98722 | 90.888
0.98723 | 90.8961
0.98724 | 90.9064
0.98725 | 90.8872
0.98726 | 90.9155
0.98727 | 90.9152
0.98728 | 90.8833
0.98729 | 90.9033
0.9873 | 90.9045
0.98731 | 90.8955
0.98732 | 90.8876
0.98733 | 90.9008
0.98734 | 90.9156
0.98735 | 90.9134
0.98736 | 90.8936
0.98737 | 90.8902
0.98738 | 90.868
0.98739 | 90.8869
0.9874 | 90.8988
0.98741 | 90.8644
0.98742 | 90.8797
0.98743 | 90.9145
0.98744 | 90.9018
0.98745 | 90.9032
0.98746 | 90.9072
0.98747 | 90.8786
0.98748 | 90.8595
0.98749 | 90.9021
0.9875 | 90.9096
0.98751 | 90.8775
0.98752 | 90.8782
0.98753 | 90.9133
0.98754 | 90.8891
0.98755 | 90.8925
0.98756 | 90.8906
0.98757 | 90.8854
0.98758 | 90.8662
0.98759 | 90.8876
0.9876 | 90.8959
0.98761 | 90.8873
0.98762 | 90.8889
0.98763 | 90.9188
0.98764 | 90.8997
0.98765 | 90.8846
0.98766 | 90.8798
0.98767 | 90.8569
0.98768 | 90.845
0.98769 | 90.8864
0.9877 | 90.8995
0.98771 | 90.8758
0.98772 | 90.8745
0.98773 | 90.8764
0.98774 | 90.8844
0.98775 | 90.8836
0.98776 | 90.8655
0.98777 | 90.8713
0.98778 | 90.8839
0.98779 | 90.8867
0.9878 | 90.8895
0.98781 | 90.9024
0.98782 | 90.8812
0.98783 | 90.8626
0.98784 | 90.8665
0.98785 | 90.866
0.98786 | 90.8494
0.98787 | 90.8324
0.98788 | 90.9019
0.98789 | 90.9039
0.9879 | 90.8698
0.98791 | 90.9025
0.98792 | 90.8698
0.98793 | 90.8429
0.98794 | 90.8572
0.98795 | 90.862
0.98796 | 90.8472
0.98797 | 90.8514
0.98798 | 90.878
0.98799 | 90.8786
0.988 | 90.8645
0.98801 | 90.8571
0.98802 | 90.8441
0.98803 | 90.865
0.98804 | 90.8546
0.98805 | 90.8562
0.98806 | 90.8385
0.98807 | 90.8795
0.98808 | 90.8854
0.98809 | 90.8478
0.9881 | 90.8561
0.98811 | 90.852
0.98812 | 90.8433
0.98813 | 90.8407
0.98814 | 90.872
0.98815 | 90.8696
0.98816 | 90.8486
0.98817 | 90.852
0.98818 | 90.8509
0.98819 | 90.8437
0.9882 | 90.8684
0.98821 | 90.8556
0.98822 | 90.8389
0.98823 | 90.8452
0.98824 | 90.8615
0.98825 | 90.8507
0.98826 | 90.8295
0.98827 | 90.8614
0.98828 | 90.8418
0.98829 | 90.842
0.9883 | 90.8658
0.98831 | 90.8776
0.98832 | 90.8501
0.98833 | 90.8452
0.98834 | 90.8514
0.98835 | 90.8287
0.98836 | 90.8132
0.98837 | 90.8127
0.98838 | 90.8073
0.98839 | 90.86
0.9884 | 90.8827
0.98841 | 90.8683
0.98842 | 90.8443
0.98843 | 90.8556
0.98844 | 90.8386
0.98845 | 90.8318
0.98846 | 90.8435
0.98847 | 90.7879
0.98848 | 90.8364
0.98849 | 90.8876
0.9885 | 90.89
0.98851 | 90.849
0.98852 | 90.8326
0.98853 | 90.8398
0.98854 | 90.7958
0.98855 | 90.812
0.98856 | 90.8278
0.98857 | 90.8293
0.98858 | 90.8692
0.98859 | 90.8891
0.9886 | 90.8681
0.98861 | 90.8585
0.98862 | 90.8219
0.98863 | 90.79
0.98864 | 90.8107
0.98865 | 90.8398
0.98866 | 90.8437
0.98867 | 90.8211
0.98868 | 90.869
0.98869 | 90.8756
0.9887 | 90.865
0.98871 | 90.8619
0.98872 | 90.822
0.98873 | 90.7873
0.98874 | 90.8121
0.98875 | 90.8318
0.98876 | 90.8487
0.98877 | 90.8708
0.98878 | 90.8884
0.98879 | 90.8712
0.9888 | 90.8465
0.98881 | 90.8285
0.98882 | 90.8003
0.98883 | 90.8155
0.98884 | 90.8317
0.98885 | 90.8555
0.98886 | 90.8465
0.98887 | 90.8541
0.98888 | 90.871
0.98889 | 90.8522
0.9889 | 90.8331
0.98891 | 90.8282
0.98892 | 90.8099
0.98893 | 90.846
0.98894 | 90.8619
0.98895 | 90.8656
0.98896 | 90.8606
0.98897 | 90.8569
0.98898 | 90.8511
0.98899 | 90.852
0.989 | 90.8405
0.98901 | 90.7969
0.98902 | 90.8055
0.98903 | 90.8524
0.98904 | 90.8555
0.98905 | 90.8551
0.98906 | 90.8697
0.98907 | 90.8563
0.98908 | 90.8273
0.98909 | 90.8258
0.9891 | 90.8398
0.98911 | 90.8245
0.98912 | 90.8423
0.98913 | 90.866
0.98914 | 90.8789
0.98915 | 90.8589
0.98916 | 90.8407
0.98917 | 90.82
0.98918 | 90.8279
0.98919 | 90.8702
0.9892 | 90.8566
0.98921 | 90.8481
0.98922 | 90.8745
0.98923 | 90.8635
0.98924 | 90.8552
0.98925 | 90.8654
0.98926 | 90.8726
0.98927 | 90.8183
0.98928 | 90.8571
0.98929 | 90.8868
0.9893 | 90.8661
0.98931 | 90.8498
0.98932 | 90.8506
0.98933 | 90.8602
0.98934 | 90.8626
0.98935 | 90.8731
0.98936 | 90.8606
0.98937 | 90.8461
0.98938 | 90.8627
0.98939 | 90.8677
0.9894 | 90.8722
0.98941 | 90.8804
0.98942 | 90.8824
0.98943 | 90.8622
0.98944 | 90.859
0.98945 | 90.8546
0.98946 | 90.859
0.98947 | 90.8535
0.98948 | 90.8715
0.98949 | 90.8776
0.9895 | 90.8948
0.98951 | 90.8776
0.98952 | 90.8355
0.98953 | 90.8429
0.98954 | 90.88
0.98955 | 90.8906
0.98956 | 90.8613
0.98957 | 90.8726
0.98958 | 90.888
0.98959 | 90.868
0.9896 | 90.883
0.98961 | 90.8807
0.98962 | 90.8684
0.98963 | 90.8717
0.98964 | 90.8628
0.98965 | 90.8725
0.98966 | 90.854
0.98967 | 90.8525
0.98968 | 90.8691
0.98969 | 90.8823
0.9897 | 90.9146
0.98971 | 90.8886
0.98972 | 90.8658
0.98973 | 90.8602
0.98974 | 90.8622
0.98975 | 90.8903
0.98976 | 90.8644
0.98977 | 90.8907
0.98978 | 90.8984
0.98979 | 90.868
0.9898 | 90.8938
0.98981 | 90.8774
0.98982 | 90.8316
0.98983 | 90.8331
0.98984 | 90.8832
0.98985 | 90.8756
0.98986 | 90.8893
0.98987 | 90.9174
0.98988 | 90.9079
0.98989 | 90.8707
0.9899 | 90.9035
0.98991 | 90.8776
0.98992 | 90.8437
0.98993 | 90.872
0.98994 | 90.8719
0.98995 | 90.8589
0.98996 | 90.8824
0.98997 | 90.8682
0.98998 | 90.8827
0.98999 | 90.8806
0.99 | 90.887
0.99001 | 90.8552
0.99002 | 90.8413
0.99003 | 90.8743
0.99004 | 90.8895
0.99005 | 90.8906
0.99006 | 90.9064
0.99007 | 90.8792
0.99008 | 90.8772
0.99009 | 90.8565
0.9901 | 90.8539
0.99011 | 90.8405
0.99012 | 90.8618
0.99013 | 90.9029
0.99014 | 90.8895
0.99015 | 90.8893
0.99016 | 90.8634
0.99017 | 90.8669
0.99018 | 90.8816
0.99019 | 90.9001
0.9902 | 90.8868
0.99021 | 90.8628
0.99022 | 90.8626
0.99023 | 90.8541
0.99024 | 90.8817
0.99025 | 90.893
0.99026 | 90.8723
0.99027 | 90.8868
0.99028 | 90.8792
0.99029 | 90.893
0.9903 | 90.8858
0.99031 | 90.8521
0.99032 | 90.8525
0.99033 | 90.8635
0.99034 | 90.8704
0.99035 | 90.899
0.99036 | 90.8682
0.99037 | 90.8688
0.99038 | 90.8794
0.99039 | 90.9064
0.9904 | 90.8769
0.99041 | 90.8366
0.99042 | 90.8501
0.99043 | 90.847
0.99044 | 90.8923
0.99045 | 90.9192
0.99046 | 90.8883
0.99047 | 90.8714
0.99048 | 90.8719
0.99049 | 90.8697
0.9905 | 90.856
0.99051 | 90.8665
0.99052 | 90.8719
0.99053 | 90.8888
0.99054 | 90.9083
0.99055 | 90.9322
0.99056 | 90.9055
0.99057 | 90.8524
0.99058 | 90.8498
0.99059 | 90.8483
0.9906 | 90.8541
0.99061 | 90.8518
0.99062 | 90.8743
0.99063 | 90.9031
0.99064 | 90.9177
0.99065 | 90.9162
0.99066 | 90.8851
0.99067 | 90.8693
0.99068 | 90.8599
0.99069 | 90.8552
0.9907 | 90.8985
0.99071 | 90.8966
0.99072 | 90.8854
0.99073 | 90.903
0.99074 | 90.9034
0.99075 | 90.8875
0.99076 | 90.8565
0.99077 | 90.8456
0.99078 | 90.8476
0.99079 | 90.8848
0.9908 | 90.919
0.99081 | 90.898
0.99082 | 90.9179
0.99083 | 90.9144
0.99084 | 90.8741
0.99085 | 90.8857
0.99086 | 90.8688
0.99087 | 90.8314
0.99088 | 90.8644
0.99089 | 90.9185
0.9909 | 90.9131
0.99091 | 90.8777
0.99092 | 90.904
0.99093 | 90.9171
0.99094 | 90.8639
0.99095 | 90.9073
0.99096 | 90.9055
0.99097 | 90.8781
0.99098 | 90.9049
0.99099 | 90.9112
0.991 | 90.8954
0.99101 | 90.9077
0.99102 | 90.9111
0.99103 | 90.8732
0.99104 | 90.8582
0.99105 | 90.9071
0.99106 | 90.8888
0.99107 | 90.8617
0.99108 | 90.9327
0.99109 | 90.9523
0.9911 | 90.9028
0.99111 | 90.8806
0.99112 | 90.9016
0.99113 | 90.8808
0.99114 | 90.8785
0.99115 | 90.9084
0.99116 | 90.9243
0.99117 | 90.89
0.99118 | 90.9142
0.99119 | 90.9182
0.9912 | 90.8757
0.99121 | 90.8793
0.99122 | 90.9099
0.99123 | 90.8867
0.99124 | 90.9014
0.99125 | 90.926
0.99126 | 90.9162
0.99127 | 90.9059
0.99128 | 90.9279
0.99129 | 90.9095
0.9913 | 90.883
0.99131 | 90.8823
0.99132 | 90.8757
0.99133 | 90.9162
0.99134 | 90.9456
0.99135 | 90.9435
0.99136 | 90.9047
0.99137 | 90.9221
0.99138 | 90.932
0.99139 | 90.8914
0.9914 | 90.8934
0.99141 | 90.8794
0.99142 | 90.8918
0.99143 | 90.924
0.99144 | 90.9395
0.99145 | 90.9442
0.99146 | 90.9281
0.99147 | 90.9077
0.99148 | 90.8691
0.99149 | 90.8874
0.9915 | 90.9156
0.99151 | 90.9053
0.99152 | 90.9149
0.99153 | 90.9633
0.99154 | 90.9216
0.99155 | 90.9581
0.99156 | 90.9089
0.99157 | 90.8773
0.99158 | 90.898
0.99159 | 90.9181
0.9916 | 90.9289
0.99161 | 90.9036
0.99162 | 90.9329
0.99163 | 90.9379
0.99164 | 90.9259
0.99165 | 90.9237
0.99166 | 90.9078
0.99167 | 90.8906
0.99168 | 90.8904
0.99169 | 90.9222
0.9917 | 90.9481
0.99171 | 90.9412
0.99172 | 90.9316
0.99173 | 90.9086
0.99174 | 90.9075
0.99175 | 90.9057
0.99176 | 90.9159
0.99177 | 90.887
0.99178 | 90.9262
0.99179 | 90.9889
0.9918 | 90.9631
0.99181 | 90.9192
0.99182 | 90.9138
0.99183 | 90.9025
0.99184 | 90.8874
0.99185 | 90.9383
0.99186 | 90.9331
0.99187 | 90.9142
0.99188 | 90.9465
0.99189 | 90.9612
0.9919 | 90.9305
0.99191 | 90.8935
0.99192 | 90.9263
0.99193 | 90.8969
0.99194 | 90.9161
0.99195 | 90.9635
0.99196 | 90.9665
0.99197 | 90.9392
0.99198 | 90.9387
0.99199 | 90.9228
0.992 | 90.9167
0.99201 | 90.9006
0.99202 | 90.8968
0.99203 | 90.9215
0.99204 | 90.9713
0.99205 | 90.9733
0.99206 | 90.9461
0.99207 | 90.9418
0.99208 | 90.9463
0.99209 | 90.8913
0.9921 | 90.9219
0.99211 | 90.9305
0.99212 | 90.9147
0.99213 | 90.9513
0.99214 | 90.9535
0.99215 | 90.9281
0.99216 | 90.9452
0.99217 | 90.9299
0.99218 | 90.9064
0.99219 | 90.8836
0.9922 | 90.9038
0.99221 | 90.9245
0.99222 | 90.9428
0.99223 | 90.9674
0.99224 | 90.97
0.99225 | 90.9344
0.99226 | 90.9225
0.99227 | 90.9174
0.99228 | 90.8892
0.99229 | 90.9201
0.9923 | 90.9394
0.99231 | 90.9233
0.99232 | 90.9304
0.99233 | 90.9582
0.99234 | 90.942
0.99235 | 90.9065
0.99236 | 90.9189
0.99237 | 90.9012
0.99238 | 90.9029
0.99239 | 90.9322
0.9924 | 90.9414
0.99241 | 90.9231
0.99242 | 90.9418
0.99243 | 90.9414
0.99244 | 90.9162
0.99245 | 90.9268
0.99246 | 90.917
0.99247 | 90.9129
0.99248 | 90.9261
0.99249 | 90.9453
0.9925 | 90.963
0.99251 | 90.9281
0.99252 | 90.9045
0.99253 | 90.9301
0.99254 | 90.9168
0.99255 | 90.9399
0.99256 | 90.9333
0.99257 | 90.9133
0.99258 | 90.9296
0.99259 | 90.955
0.9926 | 90.9524
0.99261 | 90.9194
0.99262 | 90.9246
0.99263 | 90.9254
0.99264 | 90.9195
0.99265 | 90.9491
0.99266 | 90.94
0.99267 | 90.9401
0.99268 | 90.925
0.99269 | 90.9509
0.9927 | 90.9631
0.99271 | 90.9352
0.99272 | 90.8962
0.99273 | 90.9285
0.99274 | 90.939
0.99275 | 90.9595
0.99276 | 90.9544
0.99277 | 90.9275
0.99278 | 90.9212
0.99279 | 90.9384
0.9928 | 90.9575
0.99281 | 90.9275
0.99282 | 90.9168
0.99283 | 90.9285
0.99284 | 90.9476
0.99285 | 90.9743
0.99286 | 90.9561
0.99287 | 90.9324
0.99288 | 90.9252
0.99289 | 90.9281
0.9929 | 90.9505
0.99291 | 90.9392
0.99292 | 90.9387
0.99293 | 90.9695
0.99294 | 90.9591
0.99295 | 90.9517
0.99296 | 90.9506
0.99297 | 90.937
0.99298 | 90.9334
0.99299 | 90.9185
0.993 | 90.9376
0.99301 | 90.9539
0.99302 | 90.9591
0.99303 | 90.967
0.99304 | 90.9786
0.99305 | 90.9667
0.99306 | 90.9418
0.99307 | 90.9519
0.99308 | 90.9365
0.99309 | 90.935
0.9931 | 90.9776
0.99311 | 90.9731
0.99312 | 90.9715
0.99313 | 90.9769
0.99314 | 90.9756
0.99315 | 90.9295
0.99316 | 90.9236
0.99317 | 90.9461
0.99318 | 90.9703
0.99319 | 90.9759
0.9932 | 90.978
0.99321 | 90.9791
0.99322 | 90.942
0.99323 | 90.9751
0.99324 | 90.9954
0.99325 | 90.9518
0.99326 | 90.9405
0.99327 | 90.9639
0.99328 | 90.9622
0.99329 | 90.9944
0.9933 | 91.0064
0.99331 | 90.9861
0.99332 | 90.9563
0.99333 | 90.9817
0.99334 | 90.9661
0.99335 | 90.9596
0.99336 | 90.9456
0.99337 | 90.9754
0.99338 | 90.9781
0.99339 | 91.0053
0.9934 | 91.0244
0.99341 | 90.9737
0.99342 | 90.9652
0.99343 | 90.9692
0.99344 | 90.9883
0.99345 | 90.9767
0.99346 | 90.9658
0.99347 | 90.9746
0.99348 | 90.9925
0.99349 | 91.0071
0.9935 | 91.0084
0.99351 | 90.9793
0.99352 | 90.9761
0.99353 | 91.0054
0.99354 | 90.9976
0.99355 | 90.9933
0.99356 | 91
0.99357 | 90.9958
0.99358 | 90.9967
0.99359 | 91.0219
0.9936 | 91.0067
0.99361 | 90.9777
0.99362 | 90.9641
0.99363 | 90.9891
0.99364 | 91.0063
0.99365 | 91.0134
0.99366 | 90.9933
0.99367 | 90.9934
0.99368 | 91.0258
0.99369 | 91.0319
0.9937 | 91.0169
0.99371 | 91.0045
0.99372 | 90.9917
0.99373 | 90.9976
0.99374 | 91.0108
0.99375 | 91.026
0.99376 | 90.9841
0.99377 | 90.9892
0.99378 | 91.0079
0.99379 | 91.0112
0.9938 | 91.0271
0.99381 | 91.0273
0.99382 | 91.0201
0.99383 | 90.9999
0.99384 | 91.0193
0.99385 | 91.0251
0.99386 | 90.9959
0.99387 | 90.9876
0.99388 | 91.0133
0.99389 | 91.0097
0.9939 | 91.0334
0.99391 | 91.0444
0.99392 | 90.9989
0.99393 | 90.9887
0.99394 | 91.0239
0.99395 | 91.015
0.99396 | 90.9958
0.99397 | 91.0149
0.99398 | 91.0243
0.99399 | 91.036
0.994 | 91.0541
0.99401 | 91.0388
0.99402 | 91.009
0.99403 | 91.008
0.99404 | 90.9773
0.99405 | 91.0149
0.99406 | 91.0211
0.99407 | 91.0264
0.99408 | 91.0436
0.99409 | 91.0401
0.9941 | 91.0506
0.99411 | 91.0322
0.99412 | 91.0034
0.99413 | 91.0264
0.99414 | 91.0054
0.99415 | 91.0124
0.99416 | 91.028
0.99417 | 91.0341
0.99418 | 91.0428
0.99419 | 91.0492
0.9942 | 91.0275
0.99421 | 91.01
0.99422 | 91.0219
0.99423 | 91.0171
0.99424 | 91.0286
0.99425 | 91.0485
0.99426 | 91.0374
0.99427 | 91.0449
0.99428 | 91.0291
0.99429 | 91.0318
0.9943 | 91.008
0.99431 | 91.0054
0.99432 | 91.0114
0.99433 | 91.0238
0.99434 | 91.0505
0.99435 | 91.0798
0.99436 | 91.042
0.99437 | 90.9928
0.99438 | 91.0058
0.99439 | 91.0322
0.9944 | 90.9982
0.99441 | 91.0259
0.99442 | 91.0442
0.99443 | 91.043
0.99444 | 91.0316
0.99445 | 91.0366
0.99446 | 91.0106
0.99447 | 90.9735
0.99448 | 91.0218
0.99449 | 91.0394
0.9945 | 91.0359
0.99451 | 91.0592
0.99452 | 91.0446
0.99453 | 91.0208
0.99454 | 91.02
0.99455 | 91.0351
0.99456 | 90.9795
0.99457 | 91.0002
0.99458 | 91.0123
0.99459 | 91.0261
0.9946 | 91.049
0.99461 | 91.0521
0.99462 | 91.0527
0.99463 | 91.0255
0.99464 | 91.0298
0.99465 | 91.0156
0.99466 | 90.9969
0.99467 | 90.9927
0.99468 | 91.0399
0.99469 | 91.0398
0.9947 | 91.0362
0.99471 | 91.0478
0.99472 | 91.0155
0.99473 | 91.0048
0.99474 | 91.0249
0.99475 | 91.015
0.99476 | 90.9893
0.99477 | 91.0345
0.99478 | 91.0638
0.99479 | 91.0394
0.9948 | 91.044
0.99481 | 91.0503
0.99482 | 90.9846
0.99483 | 90.99
0.99484 | 91.0206
0.99485 | 91.0186
0.99486 | 91.011
0.99487 | 91.0318
0.99488 | 91.0512
0.99489 | 91.042
0.9949 | 91.0536
0.99491 | 91.0441
0.99492 | 91.0069
0.99493 | 91.0121
0.99494 | 91.0251
0.99495 | 91.0277
0.99496 | 91.011
0.99497 | 90.9973
0.99498 | 91.0312
0.99499 | 91.0336
0.995 | 91.0529
0.99501 | 91.0245
0.99502 | 91.0074
0.99503 | 91.0412
0.99504 | 91.0344
0.99505 | 91.0197
0.99506 | 91.0481
0.99507 | 91.0407
0.99508 | 91.0043
0.99509 | 91.0573
0.9951 | 91.0545
0.99511 | 91.0054
0.99512 | 91.0143
0.99513 | 91.031
0.99514 | 91.0241
0.99515 | 91.0504
0.99516 | 91.0294
0.99517 | 91.0009
0.99518 | 91.0401
0.99519 | 91.047
0.9952 | 91.0439
0.99521 | 91.0247
0.99522 | 91.0433
0.99523 | 91.0236
0.99524 | 91.0097
0.99525 | 91.0397
0.99526 | 91.0456
0.99527 | 91.0147
0.99528 | 91.0338
0.99529 | 91.071
0.9953 | 91.0342
0.99531 | 91.03
0.99532 | 91.0522
0.99533 | 91.0218
0.99534 | 91.0133
0.99535 | 91.0519
0.99536 | 91.0262
0.99537 | 90.9897
0.99538 | 91.0468
0.99539 | 91.0543
0.9954 | 91.0339
0.99541 | 91.0509
0.99542 | 91.0379
0.99543 | 91.0122
0.99544 | 91.0406
0.99545 | 91.0644
0.99546 | 91.008
0.99547 | 91.0257
0.99548 | 91.0578
0.99549 | 91.0398
0.9955 | 91.0316
0.99551 | 91.0621
0.99552 | 91.0177
0.99553 | 91.0216
0.99554 | 91.0475
0.99555 | 91.0338
0.99556 | 91.0205
0.99557 | 91.0436
0.99558 | 91.0546
0.99559 | 91.0623
0.9956 | 91.0619
0.99561 | 91.0518
0.99562 | 91.0015
0.99563 | 91.0119
0.99564 | 91.0573
0.99565 | 91.0149
0.99566 | 91.0247
0.99567 | 91.0702
0.99568 | 91.0455
0.99569 | 91.0287
0.9957 | 91.0791
0.99571 | 91.037
0.99572 | 90.993
0.99573 | 91.0479
0.99574 | 91.0439
0.99575 | 91.0234
0.99576 | 91.0266
0.99577 | 91.0626
0.99578 | 91.0418
0.99579 | 91.0108
0.9958 | 91.0746
0.99581 | 91.0162
0.99582 | 90.9992
0.99583 | 91.0294
0.99584 | 91.0504
0.99585 | 91.0211
0.99586 | 91.0453
0.99587 | 91.0618
0.99588 | 91.0362
0.99589 | 91.0349
0.9959 | 91.0431
0.99591 | 91.0158
0.99592 | 91.0163
0.99593 | 91.0647
0.99594 | 91.0433
0.99595 | 91.031
0.99596 | 91.0559
0.99597 | 91.0296
0.99598 | 91.0051
0.99599 | 91.0213
0.996 | 91.018
0.99601 | 91.0157
0.99602 | 91.0373
0.99603 | 91.0407
0.99604 | 91.0412
0.99605 | 91.0561
0.99606 | 91.0451
0.99607 | 90.9963
0.99608 | 91.0403
0.99609 | 91.0663
0.9961 | 91.0305
0.99611 | 91.0113
0.99612 | 91.0214
0.99613 | 91.0232
0.99614 | 91.0334
0.99615 | 91.0548
0.99616 | 91.0232
0.99617 | 91.0164
0.99618 | 91.0132
0.99619 | 91.0411
0.9962 | 91.0374
0.99621 | 91.0127
0.99622 | 91.0294
0.99623 | 91.0276
0.99624 | 91.0466
0.99625 | 91.051
0.99626 | 91.0227
0.99627 | 91.0122
0.99628 | 91.016
0.99629 | 91.0135
0.9963 | 91.0254
0.99631 | 91.0292
0.99632 | 91.0201
0.99633 | 91.0234
0.99634 | 91.0568
0.99635 | 91.0716
0.99636 | 91.0515
0.99637 | 91.0352
0.99638 | 91.0245
0.99639 | 91.0028
0.9964 | 91.0265
0.99641 | 91.019
0.99642 | 91.0183
0.99643 | 91.0415
0.99644 | 91.0644
0.99645 | 91.0413
0.99646 | 91.0207
0.99647 | 91.0085
0.99648 | 91.0202
0.99649 | 91.0104
0.9965 | 91.0405
0.99651 | 91.0431
0.99652 | 91.0246
0.99653 | 91.0535
0.99654 | 91.0533
0.99655 | 91.0039
0.99656 | 91.0063
0.99657 | 91.0287
0.99658 | 90.9965
0.99659 | 91.0182
0.9966 | 91.0564
0.99661 | 91.0399
0.99662 | 91.0362
0.99663 | 91.0376
0.99664 | 91.0166
0.99665 | 91.037
0.99666 | 91.0243
0.99667 | 91.0204
0.99668 | 91.0188
0.99669 | 91.0392
0.9967 | 91.0429
0.99671 | 91.0297
0.99672 | 91.0214
0.99673 | 91.0212
0.99674 | 91.0095
0.99675 | 91.0449
0.99676 | 91.0291
0.99677 | 91.0045
0.99678 | 91.0351
0.99679 | 91.0463
0.9968 | 91.0601
0.99681 | 91.0422
0.99682 | 91.0144
0.99683 | 91.0097
0.99684 | 91.0095
0.99685 | 91.0125
0.99686 | 91.0246
0.99687 | 91.0318
0.99688 | 91.0402
0.99689 | 91.0498
0.9969 | 91.0507
0.99691 | 90.9988
0.99692 | 91.0178
0.99693 | 91.0126
0.99694 | 91.0314
0.99695 | 91.059
0.99696 | 91.0325
0.99697 | 91.042
0.99698 | 91.0386
0.99699 | 91.0327
0.997 | 91.0366
0.99701 | 91.0231
0.99702 | 91.0082
0.99703 | 91.0134
0.99704 | 91.0542
0.99705 | 91.0559
0.99706 | 91.0219
0.99707 | 91.0342
0.99708 | 91.0351
0.99709 | 91.0216
0.9971 | 91.0206
0.99711 | 91.0272
0.99712 | 91.0179
0.99713 | 91.0257
0.99714 | 91.0589
0.99715 | 91.0621
0.99716 | 91.0346
0.99717 | 91.0327
0.99718 | 91.0482
0.99719 | 91.0186
0.9972 | 91.0315
0.99721 | 91.0454
0.99722 | 91.0249
0.99723 | 91.0242
0.99724 | 91.0442
0.99725 | 91.0622
0.99726 | 91.0261
0.99727 | 91.0149
0.99728 | 91.0457
0.99729 | 91.0463
0.9973 | 91.0475
0.99731 | 91.055
0.99732 | 91.0514
0.99733 | 91.0672
0.99734 | 91.0708
0.99735 | 91.052
0.99736 | 91.0178
0.99737 | 91.0304
0.99738 | 91.0321
0.99739 | 91.0459
0.9974 | 91.049
0.99741 | 91.0584
0.99742 | 91.048
0.99743 | 91.0523
0.99744 | 91.0407
0.99745 | 91.062
0.99746 | 91.0484
0.99747 | 91.0605
0.99748 | 91.0463
0.99749 | 91.0162
0.9975 | 91.0538
0.99751 | 91.0481
0.99752 | 91.0136
0.99753 | 91.0555
0.99754 | 91.0763
0.99755 | 91.0654
0.99756 | 91.0421
0.99757 | 91.0555
0.99758 | 91.0583
0.99759 | 91.0446
0.9976 | 91.0328
0.99761 | 91.0534
0.99762 | 91.062
0.99763 | 91.0675
0.99764 | 91.0594
0.99765 | 91.0728
0.99766 | 91.0598
0.99767 | 91.0435
0.99768 | 91.0558
0.99769 | 91.0681
0.9977 | 91.0498
0.99771 | 91.051
0.99772 | 91.0477
0.99773 | 91.0717
0.99774 | 91.0736
0.99775 | 91.0757
0.99776 | 91.0611
0.99777 | 91.0312
0.99778 | 91.06
0.99779 | 91.0396
0.9978 | 91.0377
0.99781 | 91.0648
0.99782 | 91.07
0.99783 | 91.0796
0.99784 | 91.0722
0.99785 | 91.0655
0.99786 | 91.0422
0.99787 | 91.0316
0.99788 | 91.0547
0.99789 | 91.0282
0.9979 | 91.0631
0.99791 | 91.0644
0.99792 | 91.0716
0.99793 | 91.064
0.99794 | 91.0714
0.99795 | 91.0822
0.99796 | 91.0281
0.99797 | 91.0314
0.99798 | 91.0793
0.99799 | 91.0589
0.998 | 91.0709
0.99801 | 91.0815
0.99802 | 91.0416
0.99803 | 91.0377
0.99804 | 91.055
0.99805 | 91.0861
0.99806 | 91.0303
0.99807 | 91.0238
0.99808 | 91.0949
0.99809 | 91.0794
0.9981 | 91.0757
0.99811 | 91.0666
0.99812 | 91.0407
0.99813 | 91.0398
0.99814 | 91.0511
0.99815 | 91.0583
0.99816 | 91.0399
0.99817 | 91.0759
0.99818 | 91.0817
0.99819 | 91.051
0.9982 | 91.0832
0.99821 | 91.0743
0.99822 | 91.0081
0.99823 | 91.0286
0.99824 | 91.0724
0.99825 | 91.0582
0.99826 | 91.0707
0.99827 | 91.1067
0.99828 | 91.0663
0.99829 | 91.0362
0.9983 | 91.0593
0.99831 | 91.037
0.99832 | 90.9938
0.99833 | 91.0422
0.99834 | 91.0822
0.99835 | 91.0844
0.99836 | 91.0795
0.99837 | 91.0785
0.99838 | 91.0664
0.99839 | 91.0394
0.9984 | 91.0377
0.99841 | 91.0305
0.99842 | 91.0307
0.99843 | 91.0668
0.99844 | 91.0925
0.99845 | 91.1027
0.99846 | 91.0805
0.99847 | 91.0585
0.99848 | 91.0354
0.99849 | 91.0468
0.9985 | 91.0235
0.99851 | 91.032
0.99852 | 91.0527
0.99853 | 91.0954
0.99854 | 91.0991
0.99855 | 91.1086
0.99856 | 91.0891
0.99857 | 91.0299
0.99858 | 91.0101
0.99859 | 91.026
0.9986 | 91.0329
0.99861 | 91.0409
0.99862 | 91.0647
0.99863 | 91.1154
0.99864 | 91.1198
0.99865 | 91.1057
0.99866 | 91.0386
0.99867 | 90.9977
0.99868 | 91.0262
0.99869 | 91.0419
0.9987 | 91.057
0.99871 | 91.0725
0.99872 | 91.0874
0.99873 | 91.116
0.99874 | 91.0833
0.99875 | 91.0752
0.99876 | 91.0136
0.99877 | 90.9793
0.99878 | 91.0393
0.99879 | 91.0388
0.9988 | 91.0663
0.99881 | 91.1153
0.99882 | 91.1191
0.99883 | 91.0799
0.99884 | 91.0686
0.99885 | 91.0478
0.99886 | 90.9904
0.99887 | 90.9865
0.99888 | 91.0474
0.99889 | 91.086
0.9989 | 91.1092
0.99891 | 91.1295
0.99892 | 91.0798
0.99893 | 91.0396
0.99894 | 91.0382
0.99895 | 91.0244
0.99896 | 91.0156
0.99897 | 91.01
0.99898 | 91.0674
0.99899 | 91.0835
0.999 | 91.1096
0.99901 | 91.0898
0.99902 | 91.0529
0.99903 | 91.0334
0.99904 | 91.019
0.99905 | 91.0122
0.99906 | 91.0414
0.99907 | 91.0574
0.99908 | 91.1003
0.99909 | 91.1109
0.9991 | 91.0983
0.99911 | 91.0783
0.99912 | 91.0132
0.99913 | 91.0085
0.99914 | 91.0201
0.99915 | 91.0596
0.99916 | 91.0568
0.99917 | 91.0791
0.99918 | 91.1029
0.99919 | 91.09
0.9992 | 91.0738
0.99921 | 91.0281
0.99922 | 91.016
0.99923 | 91.021
0.99924 | 91.057
0.99925 | 91.0819
0.99926 | 91.0984
0.99927 | 91.09
0.99928 | 91.0705
0.99929 | 91.0429
0.9993 | 91.049
0.99931 | 91.0068
0.99932 | 91.0054
0.99933 | 91.0436
0.99934 | 91.0753
0.99935 | 91.0893
0.99936 | 91.088
0.99937 | 91.0738
0.99938 | 91.0508
0.99939 | 91.0609
0.9994 | 91.0503
0.99941 | 91.0131
0.99942 | 91.0397
0.99943 | 91.0833
0.99944 | 91.0527
0.99945 | 91.0785
0.99946 | 91.0687
0.99947 | 91.0492
0.99948 | 91.0238
0.99949 | 91.0685
0.9995 | 91.0622
0.99951 | 91.036
0.99952 | 91.0688
0.99953 | 91.0845
0.99954 | 91.0633
0.99955 | 91.0876
0.99956 | 91.0971
0.99957 | 91.0262
0.99958 | 91.0492
0.99959 | 91.0807
0.9996 | 91.0479
0.99961 | 91.0465
0.99962 | 91.0721
0.99963 | 91.0796
0.99964 | 91.0779
0.99965 | 91.1141
0.99966 | 91.0807
0.99967 | 91.0314
0.99968 | 91.062
0.99969 | 91.0739
0.9997 | 91.0659
0.99971 | 91.0569
0.99972 | 91.0815
0.99973 | 91.0843
0.99974 | 91.0845
0.99975 | 91.0987
0.99976 | 91.0597
0.99977 | 91.0253
0.99978 | 91.0766
0.99979 | 91.0855
0.9998 | 91.0761
0.99981 | 91.08
0.99982 | 91.0864
0.99983 | 91.0829
0.99984 | 91.1063
0.99985 | 91.094
0.99986 | 91.0718
0.99987 | 91.0507
0.99988 | 91.062
0.99989 | 91.0982
0.9999 | 91.0748
0.99991 | 91.0884
0.99992 | 91.0963
0.99993 | 91.0846
0.99994 | 91.1145
0.99995 | 91.106
0.99996 | 91.0498
0.99997 | 91.034
0.99998 | 91.0807
0.99999 | 91.0819
1 | 91.0882
1 | 91.113
1 | 91.0681
1 | 91.0757
1 | 91.1182
1 | 91.0841
1.0001 | 91.0657
1.0001 | 91.0844
1.0001 | 91.0869
1.0001 | 91.0944
1.0001 | 91.1252
1.0001 | 91.1043
1.0001 | 91.09
1.0001 | 91.0883
1.0001 | 91.08
1.0001 | 91.0943
1.0002 | 91.0731
1.0002 | 91.0713
1.0002 | 91.0811
1.0002 | 91.0961
1.0002 | 91.1095
1.0002 | 91.1208
1.0002 | 91.1017
1.0002 | 91.0889
1.0002 | 91.0696
1.0002 | 91.1022
1.0003 | 91.0789
1.0003 | 91.0567
1.0003 | 91.106
1.0003 | 91.1141
1.0003 | 91.1234
1.0003 | 91.109
1.0003 | 91.0954
1.0003 | 91.0843
1.0003 | 91.0795
1.0003 | 91.0995
1.0004 | 91.0933
1.0004 | 91.0879
1.0004 | 91.1327
1.0004 | 91.1213
1.0004 | 91.0783
1.0004 | 91.0844
1.0004 | 91.0984
1.0004 | 91.07
1.0004 | 91.0948
1.0004 | 91.1091
1.0005 | 91.0737
1.0005 | 91.0952
1.0005 | 91.1406
1.0005 | 91.1175
1.0005 | 91.0951
1.0005 | 91.1113
1.0005 | 91.0499
1.0005 | 91.0613
1.0005 | 91.1029
1.0005 | 91.121
1.0006 | 91.0757
1.0006 | 91.0965
1.0006 | 91.1365
1.0006 | 91.1022
1.0006 | 91.0896
1.0006 | 91.0794
1.0006 | 91.0722
1.0006 | 91.0921
1.0006 | 91.1156
1.0006 | 91.1019
1.0007 | 91.1104
1.0007 | 91.1028
1.0007 | 91.0928
1.0007 | 91.0834
1.0007 | 91.0904
1.0007 | 91.0841
1.0007 | 91.0708
1.0007 | 91.118
1.0007 | 91.1451
1.0007 | 91.1375
1.0008 | 91.0935
1.0008 | 91.0773
1.0008 | 91.0681
1.0008 | 91.0803
1.0008 | 91.0856
1.0008 | 91.0826
1.0008 | 91.1038
1.0008 | 91.1099
1.0008 | 91.1137
1.0008 | 91.1063
1.0009 | 91.0774
1.0009 | 91.0673
1.0009 | 91.0689
1.0009 | 91.0745
1.0009 | 91.105
1.0009 | 91.106
1.0009 | 91.118
1.0009 | 91.1102
1.0009 | 91.0925
1.0009 | 91.0841
1.001 | 91.0701
1.001 | 91.0336
1.001 | 91.0772
1.001 | 91.1359
1.001 | 91.1175
1.001 | 91.1122
1.001 | 91.1158
1.001 | 91.0943
1.001 | 91.0735
1.001 | 91.0861
1.0011 | 91.0644
1.0011 | 91.0481
1.0011 | 91.1049
1.0011 | 91.1241
1.0011 | 91.1058
1.0011 | 91.1286
1.0011 | 91.0825
1.0011 | 91.0592
1.0011 | 91.0536
1.0011 | 91.0852
1.0012 | 91.0824
1.0012 | 91.0869
1.0012 | 91.13
1.0012 | 91.1051
1.0012 | 91.1002
1.0012 | 91.0872
1.0012 | 91.0581
1.0012 | 91.0397
1.0012 | 91.0793
1.0012 | 91.0945
1.0013 | 91.1067
1.0013 | 91.0938
1.0013 | 91.1063
1.0013 | 91.0845
1.0013 | 91.0983
1.0013 | 91.0659
1.0013 | 91.0381
1.0013 | 91.0741
1.0013 | 91.105
1.0013 | 91.0911
1.0014 | 91.1044
1.0014 | 91.1238
1.0014 | 91.0997
1.0014 | 91.0666
1.0014 | 91.0693
1.0014 | 91.0733
1.0014 | 91.022
1.0014 | 91.1098
1.0014 | 91.1236
1.0014 | 91.1039
1.0015 | 91.1028
1.0015 | 91.0859
1.0015 | 91.0457
1.0015 | 91.0546
1.0015 | 91.0753
1.0015 | 91.0783
1.0015 | 91.0969
1.0015 | 91.1228
1.0015 | 91.1447
1.0015 | 91.1118
1.0016 | 91.1071
1.0016 | 91.0559
1.0016 | 91.0204
1.0016 | 91.0775
1.0016 | 91.0944
1.0016 | 91.0685
1.0016 | 91.0978
1.0016 | 91.1477
1.0016 | 91.1303
1.0016 | 91.1011
1.0017 | 91.0772
1.0017 | 91.0396
1.0017 | 91.0409
1.0017 | 91.0942
1.0017 | 91.1226
1.0017 | 91.1182
1.0017 | 91.1554
1.0017 | 91.1077
1.0017 | 91.079
1.0017 | 91.0697
1.0018 | 91.0538
1.0018 | 91.0322
1.0018 | 91.0673
1.0018 | 91.1382
1.0018 | 91.1377
1.0018 | 91.1548
1.0018 | 91.1316
1.0018 | 91.1123
1.0018 | 91.0669
1.0018 | 91.0685
1.0019 | 91.0583
1.0019 | 91.0726
1.0019 | 91.1196
1.0019 | 91.139
1.0019 | 91.1625
1.0019 | 91.1323
1.0019 | 91.0974
1.0019 | 91.0761
1.0019 | 91.0661
1.0019 | 91.0792
1.002 | 91.0673
1.002 | 91.1242
1.002 | 91.1569
1.002 | 91.1501
1.002 | 91.1423
1.002 | 91.1592
1.002 | 91.0852
1.002 | 91.0646
1.002 | 91.0746
1.002 | 91.1095
1.0021 | 91.1011
1.0021 | 91.1229
1.0021 | 91.1568
1.0021 | 91.1523
1.0021 | 91.1349
1.0021 | 91.0998
1.0021 | 91.0887
1.0021 | 91.093
1.0021 | 91.1147
1.0021 | 91.1203
1.0022 | 91.1327
1.0022 | 91.1407
1.0022 | 91.1696
1.0022 | 91.1063
1.0022 | 91.1145
1.0022 | 91.103
1.0022 | 91.0854
1.0022 | 91.1058
1.0022 | 91.1388
1.0022 | 91.1384
1.0023 | 91.1415
1.0023 | 91.1436
1.0023 | 91.1382
1.0023 | 91.1175
1.0023 | 91.1418
1.0023 | 91.0985
1.0023 | 91.1007
1.0023 | 91.1245
1.0023 | 91.1338
1.0023 | 91.1341
1.0024 | 91.1464
1.0024 | 91.1182
1.0024 | 91.1095
1.0024 | 91.1198
1.0024 | 91.1293
1.0024 | 91.1037
1.0024 | 91.1099
1.0024 | 91.1528
1.0024 | 91.1751
1.0024 | 91.1498
1.0025 | 91.1388
1.0025 | 91.123
1.0025 | 91.108
1.0025 | 91.1333
1.0025 | 91.1399
1.0025 | 91.1351
1.0025 | 91.1374
1.0025 | 91.1483
1.0025 | 91.129
1.0025 | 91.1437
1.0026 | 91.1219
1.0026 | 91.1345
1.0026 | 91.1285
1.0026 | 91.1588
1.0026 | 91.1468
1.0026 | 91.1122
1.0026 | 91.1305
1.0026 | 91.1575
1.0026 | 91.1441
1.0026 | 91.1343
1.0027 | 91.1217
1.0027 | 91.1216
1.0027 | 91.1336
1.0027 | 91.1459
1.0027 | 91.1371
1.0027 | 91.1277
1.0027 | 91.147
1.0027 | 91.1527
1.0027 | 91.1358
1.0027 | 91.139
1.0028 | 91.1185
1.0028 | 91.103
1.0028 | 91.151
1.0028 | 91.1574
1.0028 | 91.1546
1.0028 | 91.141
1.0028 | 91.1225
1.0028 | 91.1459
1.0028 | 91.1349
1.0028 | 91.1313
1.0029 | 91.1266
1.0029 | 91.1351
1.0029 | 91.1366
1.0029 | 91.1121
1.0029 | 91.1421
1.0029 | 91.1351
1.0029 | 91.1087
1.0029 | 91.1213
1.0029 | 91.1407
1.0029 | 91.1608
1.003 | 91.1232
1.003 | 91.1282
1.003 | 91.1464
1.003 | 91.1369
1.003 | 91.1249
1.003 | 91.1452
1.003 | 91.1245
1.003 | 91.1024
1.003 | 91.1432
1.003 | 91.1368
1.0031 | 91.1228
1.0031 | 91.1255
1.0031 | 91.1417
1.0031 | 91.1371
1.0031 | 91.131
1.0031 | 91.1363
1.0031 | 91.1504
1.0031 | 91.1175
1.0031 | 91.1425
1.0031 | 91.1422
1.0032 | 91.1078
1.0032 | 91.1142
1.0032 | 91.1021
1.0032 | 91.1186
1.0032 | 91.1383
1.0032 | 91.1486
1.0032 | 91.1149
1.0032 | 91.1064
1.0032 | 91.1608
1.0032 | 91.1121
1.0033 | 91.0977
1.0033 | 91.1298
1.0033 | 91.1186
1.0033 | 91.1403
1.0033 | 91.1348
1.0033 | 91.1265
1.0033 | 91.0972
1.0033 | 91.1078
1.0033 | 91.1201
1.0033 | 91.1106
1.0034 | 91.1206
1.0034 | 91.1194
1.0034 | 91.1103
1.0034 | 91.1568
1.0034 | 91.1379
1.0034 | 91.117
1.0034 | 91.0954
1.0034 | 91.1352
1.0034 | 91.1017
1.0034 | 91.0861
1.0035 | 91.1371
1.0035 | 91.0868
1.0035 | 91.1073
1.0035 | 91.1234
1.0035 | 91.1174
1.0035 | 91.0888
1.0035 | 91.0777
1.0035 | 91.1145
1.0035 | 91.0979
1.0035 | 91.1206
1.0036 | 91.13
1.0036 | 91.1122
1.0036 | 91.099
1.0036 | 91.1529
1.0036 | 91.1322
1.0036 | 91.0783
1.0036 | 91.085
1.0036 | 91.0927
1.0036 | 91.107
1.0036 | 91.1039
1.0037 | 91.1024
1.0037 | 91.1156
1.0037 | 91.1089
1.0037 | 91.0984
1.0037 | 91.1052
1.0037 | 91.0817
1.0037 | 91.1019
1.0037 | 91.0936
1.0037 | 91.1074
1.0037 | 91.1363
1.0038 | 91.1284
1.0038 | 91.1021
1.0038 | 91.0988
1.0038 | 91.0869
1.0038 | 91.0901
1.0038 | 91.0845
1.0038 | 91.0798
1.0038 | 91.0992
1.0038 | 91.1229
1.0038 | 91.1204
1.0039 | 91.1048
1.0039 | 91.0831
1.0039 | 91.0759
1.0039 | 91.095
1.0039 | 91.1119
1.0039 | 91.1044
1.0039 | 91.0883
1.0039 | 91.1204
1.0039 | 91.1136
1.0039 | 91.0961
1.004 | 91.0991
1.004 | 91.088
1.004 | 91.0704
1.004 | 91.0661
1.004 | 91.1139
1.004 | 91.1167
1.004 | 91.0919
1.004 | 91.1403
1.004 | 91.1319
1.004 | 91.0979
1.0041 | 91.075
1.0041 | 91.075
1.0041 | 91.0806
1.0041 | 91.0824
1.0041 | 91.1228
1.0041 | 91.1268
1.0041 | 91.1095
1.0041 | 91.107
1.0041 | 91.1199
1.0041 | 91.0882
1.0042 | 91.0607
1.0042 | 91.09
1.0042 | 91.1084
1.0042 | 91.1037
1.0042 | 91.1312
1.0042 | 91.1089
1.0042 | 91.1021
1.0042 | 91.1198
1.0042 | 91.1039
1.0042 | 91.0757
1.0043 | 91.0643
1.0043 | 91.0775
1.0043 | 91.0998
1.0043 | 91.1243
1.0043 | 91.1147
1.0043 | 91.1271
1.0043 | 91.0994
1.0043 | 91.0806
1.0043 | 91.0841
1.0043 | 91.1026
1.0044 | 91.1076
1.0044 | 91.0948
1.0044 | 91.0946
1.0044 | 91.1277
1.0044 | 91.1316
1.0044 | 91.0923
1.0044 | 91.0821
1.0044 | 91.1121
1.0044 | 91.0915
1.0044 | 91.0865
1.0045 | 91.0963
1.0045 | 91.0902
1.0045 | 91.0969
1.0045 | 91.1145
1.0045 | 91.1135
1.0045 | 91.09
1.0045 | 91.1082
1.0045 | 91.1246
1.0045 | 91.1
1.0045 | 91.0956
1.0046 | 91.1062
1.0046 | 91.0993
1.0046 | 91.0904
1.0046 | 91.0898
1.0046 | 91.1203
1.0046 | 91.1126
1.0046 | 91.0998
1.0046 | 91.0995
1.0046 | 91.0993
1.0046 | 91.0932
1.0047 | 91.0793
1.0047 | 91.0954
1.0047 | 91.083
1.0047 | 91.1039
1.0047 | 91.12
1.0047 | 91.0933
1.0047 | 91.0969
1.0047 | 91.1127
1.0047 | 91.09
1.0047 | 91.0817
1.0048 | 91.0924
1.0048 | 91.0796
1.0048 | 91.0915
1.0048 | 91.1178
1.0048 | 91.1284
1.0048 | 91.1039
1.0048 | 91.087
1.0048 | 91.0913
1.0048 | 91.0999
1.0048 | 91.0626
1.0049 | 91.0796
1.0049 | 91.0773
1.0049 | 91.0846
1.0049 | 91.1247
1.0049 | 91.1312
1.0049 | 91.0889
1.0049 | 91.0781
1.0049 | 91.0915
1.0049 | 91.0876
1.0049 | 91.0622
1.005 | 91.059
1.005 | 91.0881
1.005 | 91.0846
1.005 | 91.1156
1.005 | 91.1474
1.005 | 91.0776
1.005 | 91.0657
1.005 | 91.0865
1.005 | 91.0687
1.005 | 91.0661
1.0051 | 91.1048
1.0051 | 91.1133
1.0051 | 91.106
1.0051 | 91.1377
1.0051 | 91.1232
1.0051 | 91.0666
1.0051 | 91.0421
1.0051 | 91.0529
1.0051 | 91.0739
1.0051 | 91.0787
1.0052 | 91.085
1.0052 | 91.1134
1.0052 | 91.1117
1.0052 | 91.1127
1.0052 | 91.1028
1.0052 | 91.0652
1.0052 | 91.0245
1.0052 | 91.0699
1.0052 | 91.099
1.0052 | 91.0897
1.0053 | 91.1057
1.0053 | 91.1076
1.0053 | 91.0787
1.0053 | 91.0898
1.0053 | 91.1008
1.0053 | 91.0359
1.0053 | 91.0305
1.0053 | 91.0924
1.0053 | 91.0816
1.0053 | 91.1095
1.0054 | 91.1171
1.0054 | 91.1062
1.0054 | 91.082
1.0054 | 91.0789
1.0054 | 91.0597
1.0054 | 91.0508
1.0054 | 91.0631
1.0054 | 91.0683
1.0054 | 91.0987
1.0054 | 91.1258
1.0055 | 91.0984
1.0055 | 91.0811
1.0055 | 91.0681
1.0055 | 91.0626
1.0055 | 91.0975
1.0055 | 91.0731
1.0055 | 91.0579
1.0055 | 91.0889
1.0055 | 91.1071
1.0055 | 91.0886
1.0056 | 91.0659
1.0056 | 91.0633
1.0056 | 91.0474
1.0056 | 91.0802
1.0056 | 91.091
1.0056 | 91.093
1.0056 | 91.0694
1.0056 | 91.0825
1.0056 | 91.0874
1.0056 | 91.0681
1.0057 | 91.067
1.0057 | 91.0693
1.0057 | 91.0813
1.0057 | 91.0734
1.0057 | 91.0943
1.0057 | 91.0937
1.0057 | 91.0468
1.0057 | 91.0718
1.0057 | 91.0873
1.0057 | 91.0761
1.0058 | 91.0644
1.0058 | 91.0795
1.0058 | 91.0836
1.0058 | 91.0965
1.0058 | 91.0979
1.0058 | 91.0828
1.0058 | 91.059
1.0058 | 91.0642
1.0058 | 91.0899
1.0058 | 91.0612
1.0059 | 91.0634
1.0059 | 91.0962
1.0059 | 91.0783
1.0059 | 91.0889
1.0059 | 91.1134
1.0059 | 91.0623
1.0059 | 91.0496
1.0059 | 91.061
1.0059 | 91.0718
1.0059 | 91.0828
1.006 | 91.1041
1.006 | 91.0987
1.006 | 91.0862
1.006 | 91.0878
1.006 | 91.0954
1.006 | 91.0754
1.006 | 91.0418
1.006 | 91.0579
1.006 | 91.0714
1.006 | 91.0803
1.0061 | 91.1152
1.0061 | 91.106
1.0061 | 91.0772
1.0061 | 91.0915
1.0061 | 91.0698
1.0061 | 91.0494
1.0061 | 91.0672
1.0061 | 91.0716
1.0061 | 91.0938
1.0061 | 91.1006
1.0062 | 91.1149
1.0062 | 91.0822
1.0062 | 91.0748
1.0062 | 91.0856
1.0062 | 91.0596
1.0062 | 91.0377
1.0062 | 91.0686
1.0062 | 91.0866
1.0062 | 91.0807
1.0062 | 91.129
1.0063 | 91.1326
1.0063 | 91.053
1.0063 | 91.0875
1.0063 | 91.0977
1.0063 | 91.0694
1.0063 | 91.0661
1.0063 | 91.1028
1.0063 | 91.1241
1.0063 | 91.1076
1.0063 | 91.1027
1.0064 | 91.0896
1.0064 | 91.0746
1.0064 | 91.0635
1.0064 | 91.0748
1.0064 | 91.1064
1.0064 | 91.1007
1.0064 | 91.0752
1.0064 | 91.1172
1.0064 | 91.113
1.0064 | 91.0974
1.0065 | 91.0944
1.0065 | 91.0894
1.0065 | 91.0498
1.0065 | 91.0873
1.0065 | 91.1025
1.0065 | 91.1091
1.0065 | 91.0796
1.0065 | 91.1157
1.0065 | 91.1275
1.0065 | 91.0816
1.0066 | 91.0932
1.0066 | 91.0757
1.0066 | 91.0811
1.0066 | 91.1067
1.0066 | 91.129
1.0066 | 91.1128
1.0066 | 91.0941
1.0066 | 91.1096
1.0066 | 91.092
1.0066 | 91.0718
1.0067 | 91.085
1.0067 | 91.1013
1.0067 | 91.1071
1.0067 | 91.1173
1.0067 | 91.1303
1.0067 | 91.1128
1.0067 | 91.0773
1.0067 | 91.1052
1.0067 | 91.1024
1.0067 | 91.1029
1.0068 | 91.1179
1.0068 | 91.1294
1.0068 | 91.1092
1.0068 | 91.1119
1.0068 | 91.1241
1.0068 | 91.0947
1.0068 | 91.0659
1.0068 | 91.0964
1.0068 | 91.1157
1.0068 | 91.1178
1.0069 | 91.1233
1.0069 | 91.1085
1.0069 | 91.0865
1.0069 | 91.1211
1.0069 | 91.1286
1.0069 | 91.0997
1.0069 | 91.106
1.0069 | 91.1104
1.0069 | 91.1175
1.0069 | 91.1165
1.007 | 91.1234
1.007 | 91.0919
1.007 | 91.0953
1.007 | 91.095
1.007 | 91.0939
1.007 | 91.0822
1.007 | 91.1143
1.007 | 91.1418
1.007 | 91.1193
1.007 | 91.1342
1.0071 | 91.1262
1.0071 | 91.0654
1.0071 | 91.0749
1.0071 | 91.1106
1.0071 | 91.105
1.0071 | 91.1144
1.0071 | 91.1381
1.0071 | 91.115
1.0071 | 91.1057
1.0071 | 91.1071
1.0072 | 91.0794
1.0072 | 91.0649
1.0072 | 91.0982
1.0072 | 91.1175
1.0072 | 91.1178
1.0072 | 91.137
1.0072 | 91.1449
1.0072 | 91.1099
1.0072 | 91.1032
1.0072 | 91.103
1.0073 | 91.0761
1.0073 | 91.0829
1.0073 | 91.0968
1.0073 | 91.0976
1.0073 | 91.108
1.0073 | 91.1353
1.0073 | 91.1073
1.0073 | 91.1057
1.0073 | 91.118
1.0073 | 91.0835
1.0074 | 91.052
1.0074 | 91.0722
1.0074 | 91.1063
1.0074 | 91.1168
1.0074 | 91.1097
1.0074 | 91.13
1.0074 | 91.1146
1.0074 | 91.0818
1.0074 | 91.0715
1.0074 | 91.0642
1.0075 | 91.0814
1.0075 | 91.0696
1.0075 | 91.0952
1.0075 | 91.1218
1.0075 | 91.1374
1.0075 | 91.1084
1.0075 | 91.0961
1.0075 | 91.0824
1.0075 | 91.0522
1.0075 | 91.0798
1.0076 | 91.0846
1.0076 | 91.0822
1.0076 | 91.0918
1.0076 | 91.1212
1.0076 | 91.1227
1.0076 | 91.0909
1.0076 | 91.0553
1.0076 | 91.0774
1.0076 | 91.059
1.0076 | 91.0631
1.0077 | 91.0825
1.0077 | 91.0653
1.0077 | 91.0875
1.0077 | 91.0993
1.0077 | 91.1272
1.0077 | 91.0947
1.0077 | 91.0574
1.0077 | 91.0772
1.0077 | 91.0676
1.0077 | 91.076
1.0078 | 91.0965
1.0078 | 91.0868
1.0078 | 91.0637
1.0078 | 91.1212
1.0078 | 91.1143
1.0078 | 91.051
1.0078 | 91.0521
1.0078 | 91.0553
1.0078 | 91.0507
1.0078 | 91.0906
1.0079 | 91.0889
1.0079 | 91.0897
1.0079 | 91.0917
1.0079 | 91.1067
1.0079 | 91.0632
1.0079 | 91.0549
1.0079 | 91.1033
1.0079 | 91.0618
1.0079 | 91.0402
1.0079 | 91.0757
1.008 | 91.0696
1.008 | 91.0639
1.008 | 91.0834
1.008 | 91.0872
1.008 | 91.0783
1.008 | 91.0561
1.008 | 91.0632
1.008 | 91.0649
1.008 | 91.0846
1.008 | 91.072
1.0081 | 91.0516
1.0081 | 91.0528
1.0081 | 91.0807
1.0081 | 91.0681
1.0081 | 91.0688
1.0081 | 91.0718
1.0081 | 91.0278
1.0081 | 91.0539
1.0081 | 91.0855
1.0081 | 91.0754
1.0082 | 91.0462
1.0082 | 91.0672
1.0082 | 91.0878
1.0082 | 91.0685
1.0082 | 91.0717
1.0082 | 91.0566
1.0082 | 91.0314
1.0082 | 91.067
1.0082 | 91.0671
1.0082 | 91.045
1.0083 | 91.0468
1.0083 | 91.0579
1.0083 | 91.0477
1.0083 | 91.059
1.0083 | 91.0831
1.0083 | 91.0785
1.0083 | 91.0274
1.0083 | 91.0541
1.0083 | 91.0741
1.0083 | 91.0496
1.0084 | 91.0426
1.0084 | 91.0582
1.0084 | 91.0555
1.0084 | 91.0817
1.0084 | 91.0829
1.0084 | 91.062
1.0084 | 91.0389
1.0084 | 91.0531
1.0084 | 91.0433
1.0084 | 91.0531
1.0085 | 91.053
1.0085 | 91.0409
1.0085 | 91.0495
1.0085 | 91.0722
1.0085 | 91.0868
1.0085 | 91.0448
1.0085 | 91.0524
1.0085 | 91.0559
1.0085 | 91.0438
1.0085 | 91.0497
1.0086 | 91.0559
1.0086 | 91.0328
1.0086 | 91.0373
1.0086 | 91.0813
1.0086 | 91.0831
1.0086 | 91.0432
1.0086 | 91.0462
1.0086 | 91.03
1.0086 | 91.0114
1.0086 | 91.0581
1.0087 | 91.0519
1.0087 | 91.0315
1.0087 | 91.0713
1.0087 | 91.0872
1.0087 | 91.0646
1.0087 | 91.0493
1.0087 | 91.0318
1.0087 | 91.0228
1.0087 | 91.0109
1.0087 | 91.065
1.0088 | 91.0666
1.0088 | 91.0522
1.0088 | 91.0657
1.0088 | 91.0661
1.0088 | 91.0613
1.0088 | 91.0375
1.0088 | 91.0245
1.0088 | 91.0136
1.0088 | 91.0167
1.0088 | 91.0594
1.0089 | 91.0561
1.0089 | 91.0728
1.0089 | 91.0722
1.0089 | 91.0459
1.0089 | 91.0394
1.0089 | 91.013
1.0089 | 91.0008
1.0089 | 91.0418
1.0089 | 91.0427
1.0089 | 91.0394
1.009 | 91.0603
1.009 | 91.053
1.009 | 91.0587
1.009 | 91.0354
1.009 | 91.0337
1.009 | 91.0138
1.009 | 91.0208
1.009 | 91.0431
1.009 | 91.0587
1.009 | 91.0692
1.0091 | 91.0485
1.0091 | 91.0044
1.0091 | 91.0391
1.0091 | 91.0473
1.0091 | 91.0095
1.0091 | 91.029
1.0091 | 91.0157
1.0091 | 91.0601
1.0091 | 91.0712
1.0091 | 91.0313
1.0092 | 91.0245
1.0092 | 91.0168
1.0092 | 91.0204
1.0092 | 91.0343
1.0092 | 91.0423
1.0092 | 91.0298
1.0092 | 91.0109
1.0092 | 91.0384
1.0092 | 91.0665
1.0092 | 91.0475
1.0093 | 90.9978
1.0093 | 91.0073
1.0093 | 91.0274
1.0093 | 91.0325
1.0093 | 91.0368
1.0093 | 91.0334
1.0093 | 90.9969
1.0093 | 91.0425
1.0093 | 91.0529
1.0093 | 91.0131
1.0094 | 90.9996
1.0094 | 91.0182
1.0094 | 91.0101
1.0094 | 91.0338
1.0094 | 91.0509
1.0094 | 91.0127
1.0094 | 90.9891
1.0094 | 91.0171
1.0094 | 91.0075
1.0094 | 91.018
1.0095 | 91.0407
1.0095 | 91.0356
1.0095 | 91.0204
1.0095 | 91.0436
1.0095 | 91.0414
1.0095 | 91.0015
1.0095 | 90.9855
1.0095 | 90.9906
1.0095 | 90.9989
1.0095 | 91.0246
1.0096 | 91.0342
1.0096 | 91.0306
1.0096 | 91.0219
1.0096 | 91.0049
1.0096 | 90.9935
1.0096 | 90.9814
1.0096 | 91.0063
1.0096 | 91.006
1.0096 | 91.0215
1.0096 | 91.039
1.0097 | 91.0467
1.0097 | 91.0312
1.0097 | 91.0097
1.0097 | 90.9838
1.0097 | 90.9973
1.0097 | 90.962
1.0097 | 90.9732
1.0097 | 91.0238
1.0097 | 91.0363
1.0097 | 91.0421
1.0098 | 91.0413
1.0098 | 91.0214
1.0098 | 90.981
1.0098 | 90.9693
1.0098 | 90.97
1.0098 | 90.9798
1.0098 | 90.9947
1.0098 | 91.0403
1.0098 | 91.059
1.0098 | 91.0315
1.0099 | 91.0209
1.0099 | 90.9716
1.0099 | 90.9561
1.0099 | 90.9668
1.0099 | 90.9763
1.0099 | 90.9977
1.0099 | 91.0222
1.0099 | 91.0451
1.0099 | 91.0481
1.0099 | 91.0385
1.01 | 90.9908
1.01 | 90.9577
1.01 | 90.9612
1.01 | 90.9788
1.01 | 90.9891
1.01 | 91.0011
1.01 | 91.0329
1.01 | 91.0496
1.01 | 91.0433
1.01 | 90.997
1.0101 | 90.9705
1.0101 | 90.942
1.0101 | 90.9407
1.0101 | 90.9854
1.0101 | 91.0457
1.0101 | 91.0324
1.0101 | 91.0223
1.0101 | 91.0523
1.0101 | 91.0173
1.0101 | 90.9802
1.0102 | 90.9614
1.0102 | 90.927
1.0102 | 90.9553
1.0102 | 91.0144
1.0102 | 91.0323
1.0102 | 91.029
1.0102 | 91.0216
1.0102 | 91.0008
1.0102 | 90.9806
1.0102 | 90.9797
1.0103 | 91.0004
1.0103 | 90.9648
1.0103 | 90.973
1.0103 | 91.039
1.0103 | 91.0313
1.0103 | 91.0108
1.0103 | 91.0274
1.0103 | 90.9934
1.0103 | 90.9782
1.0103 | 90.9776
1.0104 | 90.9693
1.0104 | 90.964
1.0104 | 91.0159
1.0104 | 91.0463
1.0104 | 91.0388
1.0104 | 91.0296
1.0104 | 91.0136
1.0104 | 90.9754
1.0104 | 90.9724
1.0104 | 90.9834
1.0105 | 90.9886
1.0105 | 90.9874
1.0105 | 91.0292
1.0105 | 91.019
1.0105 | 90.9921
1.0105 | 91.0097
1.0105 | 91.006
1.0105 | 90.97
1.0105 | 90.9895
1.0105 | 91.0038
1.0106 | 90.9819
1.0106 | 90.9925
1.0106 | 91.0143
1.0106 | 91.019
1.0106 | 91.0232
1.0106 | 91.0175
1.0106 | 90.9914
1.0106 | 90.9893
1.0106 | 90.9962
1.0106 | 90.9976
1.0107 | 90.9732
1.0107 | 91.0078
1.0107 | 91.0295
1.0107 | 91.0124
1.0107 | 91.0434
1.0107 | 91.0151
1.0107 | 90.9802
1.0107 | 90.9819
1.0107 | 91.0009
1.0107 | 90.9899
1.0108 | 91.0068
1.0108 | 91.0203
1.0108 | 91.0226
1.0108 | 91.0327
1.0108 | 91.0057
1.0108 | 91.0059
1.0108 | 90.9973
1.0108 | 90.9891
1.0108 | 91.0045
1.0108 | 91.0061
1.0109 | 91.0145
1.0109 | 91.001
1.0109 | 91.0234
1.0109 | 91.0368
1.0109 | 91.0343
1.0109 | 90.9796
1.0109 | 90.9936
1.0109 | 91.0377
1.0109 | 90.9999
1.0109 | 91.0153
1.011 | 91.0208
1.011 | 90.9974
1.011 | 91.0135
1.011 | 91.0344
1.011 | 91.0228
1.011 | 90.9958
1.011 | 90.9862
1.011 | 90.9929
1.011 | 91.0108
1.011 | 91.0285
1.0111 | 91.0297
1.0111 | 91.0108
1.0111 | 91.0194
1.0111 | 91.0271
1.0111 | 91.0134
1.0111 | 91.0108
1.0111 | 91.0108
1.0111 | 91.0082
1.0111 | 91.0104
1.0111 | 91.0329
1.0112 | 91.0046
1.0112 | 90.9966
1.0112 | 91.0141
1.0112 | 91.0237
1.0112 | 91.0112
1.0112 | 91.0286
1.0112 | 91.0267
1.0112 | 91.0245
1.0112 | 91.0276
1.0112 | 91.0203
1.0113 | 91.0012
1.0113 | 91.0016
1.0113 | 91.0266
1.0113 | 91.024
1.0113 | 91.0198
1.0113 | 90.9826
1.0113 | 91.0054
1.0113 | 91.0112
1.0113 | 91.0051
1.0113 | 91.0218
1.0114 | 91.0257
1.0114 | 91.0009
1.0114 | 91.0356
1.0114 | 91.0635
1.0114 | 91.0253
1.0114 | 90.9957
1.0114 | 90.9924
1.0114 | 91.013
1.0114 | 91.0079
1.0114 | 91.0362
1.0115 | 91.0119
1.0115 | 91.0051
1.0115 | 91.0208
1.0115 | 91.0469
1.0115 | 91.0307
1.0115 | 91.0112
1.0115 | 91.0153
1.0115 | 91.017
1.0115 | 91.0148
1.0115 | 91.0214
1.0116 | 91.0438
1.0116 | 91.0219
1.0116 | 91.0145
1.0116 | 91.0237
1.0116 | 91.0014
1.0116 | 90.9903
1.0116 | 90.9803
1.0116 | 91.0066
1.0116 | 91.0288
1.0116 | 91.0515
1.0117 | 91.0419
1.0117 | 91.0218
1.0117 | 91.0142
1.0117 | 91.0195
1.0117 | 90.9815
1.0117 | 90.9998
1.0117 | 90.9772
1.0117 | 90.9983
1.0117 | 91.0286
1.0117 | 91.0218
1.0118 | 91.0277
1.0118 | 91.0049
1.0118 | 91.0038
1.0118 | 91.0096
1.0118 | 91.022
1.0118 | 90.9853
1.0118 | 90.9801
1.0118 | 90.9876
1.0118 | 91.0471
1.0118 | 91.0332
1.0119 | 91.0194
1.0119 | 91.0179
1.0119 | 90.985
1.0119 | 90.9815
1.0119 | 91.016
1.0119 | 90.9941
1.0119 | 91.0081
1.0119 | 91.0234
1.0119 | 91.0395
1.0119 | 91.0337
1.012 | 90.9991
1.012 | 90.9877
1.012 | 90.9698
1.012 | 90.997
1.012 | 91.0166
1.012 | 91.0141
1.012 | 91.0071
1.012 | 91.0313
1.012 | 91.0221
1.012 | 91.0187
1.0121 | 91.0067
1.0121 | 90.99
1.0121 | 90.9815
1.0121 | 90.9981
1.0121 | 91.0086
1.0121 | 91.0258
1.0121 | 91.0334
1.0121 | 91.0006
1.0121 | 91.0188
1.0121 | 91.0048
1.0122 | 90.9813
1.0122 | 90.9891
1.0122 | 90.9922
1.0122 | 91.0265
1.0122 | 91.0385
1.0122 | 91.0146
1.0122 | 90.9971
1.0122 | 90.9869
1.0122 | 90.9936
1.0122 | 90.9902
1.0123 | 90.9945
1.0123 | 91.019
1.0123 | 91.0191
1.0123 | 91.0119
1.0123 | 91.0247
1.0123 | 90.9976
1.0123 | 90.9729
1.0123 | 90.9965
1.0123 | 90.9943
1.0123 | 91.0065
1.0124 | 91.0136
1.0124 | 91.0333
1.0124 | 90.9945
1.0124 | 90.996
1.0124 | 91.021
1.0124 | 90.9882
1.0124 | 90.9509
1.0124 | 90.9871
1.0124 | 91.013
1.0124 | 91.0051
1.0125 | 91.0032
1.0125 | 91.0171
1.0125 | 91.0232
1.0125 | 91.0062
1.0125 | 91.0219
1.0125 | 90.9747
1.0125 | 90.9577
1.0125 | 91.0049
1.0125 | 91.0423
1.0125 | 91.0113
1.0126 | 91.0365
1.0126 | 91.0198
1.0126 | 91.0082
1.0126 | 90.9765
1.0126 | 91.0211
1.0126 | 91.0104
1.0126 | 90.9733
1.0126 | 90.9967
1.0126 | 91.0199
1.0126 | 91.0409
1.0127 | 91.0126
1.0127 | 91.0159
1.0127 | 91.0168
1.0127 | 91.0045
1.0127 | 91.0098
1.0127 | 91.0003
1.0127 | 90.9809
1.0127 | 91.0011
1.0127 | 91.0184
1.0127 | 91.0201
1.0128 | 91.0174
1.0128 | 91.0225
1.0128 | 90.9955
1.0128 | 90.9773
1.0128 | 91.0237
1.0128 | 91.0383
1.0128 | 90.9873
1.0128 | 91.0045
1.0128 | 91.0363
1.0128 | 91.0153
1.0129 | 91.0294
1.0129 | 91.0207
1.0129 | 91.0201
1.0129 | 91.0053
1.0129 | 90.9982
1.0129 | 91.0126
1.0129 | 90.9992
1.0129 | 91.0065
1.0129 | 91.0362
1.0129 | 91.0134
1.013 | 91.036
1.013 | 91.0199
1.013 | 91.0163
1.013 | 91.0063
1.013 | 91.0055
1.013 | 90.9986
1.013 | 91.0051
1.013 | 91.056
1.013 | 91.0517
1.013 | 91.0273
1.0131 | 91.0339
1.0131 | 90.998
1.0131 | 90.9863
1.0131 | 91.0048
1.0131 | 91.0108
1.0131 | 91.0027
1.0131 | 91.0404
1.0131 | 91.0508
1.0131 | 91.0524
1.0131 | 91.0418
1.0132 | 91.0139
1.0132 | 90.9826
1.0132 | 90.9934
1.0132 | 90.9997
1.0132 | 91.026
1.0132 | 91.0394
1.0132 | 91.0404
1.0132 | 91.0542
1.0132 | 91.0253
1.0132 | 91.0287
1.0133 | 91.0019
1.0133 | 90.9953
1.0133 | 91.0104
1.0133 | 91.041
1.0133 | 91.0459
1.0133 | 91.0453
1.0133 | 91.0439
1.0133 | 91.0127
1.0133 | 91.0254
1.0133 | 91.005
1.0134 | 90.9798
1.0134 | 90.991
1.0134 | 91.0574
1.0134 | 91.0577
1.0134 | 91.0433
1.0134 | 91.0624
1.0134 | 91.0553
1.0134 | 90.9919
1.0134 | 90.996
1.0134 | 91.0102
1.0135 | 91.0199
1.0135 | 91.0159
1.0135 | 91.0504
1.0135 | 91.0642
1.0135 | 91.0615
1.0135 | 91.057
1.0135 | 91.0137
1.0135 | 91.0016
1.0135 | 91.0104
1.0135 | 91.0149
1.0136 | 91.0412
1.0136 | 91.0366
1.0136 | 91.0518
1.0136 | 91.0611
1.0136 | 91.0291
1.0136 | 91.0361
1.0136 | 91.0104
1.0136 | 90.9887
1.0136 | 91.0219
1.0136 | 91.0572
1.0137 | 91.0388
1.0137 | 91.0446
1.0137 | 91.0737
1.0137 | 91.0414
1.0137 | 91.0127
1.0137 | 91.0066
1.0137 | 90.9977
1.0137 | 90.9962
1.0137 | 91.0387
1.0137 | 91.0616
1.0138 | 91.0446
1.0138 | 91.0584
1.0138 | 91.063
1.0138 | 91.0082
1.0138 | 91.0051
1.0138 | 91.0101
1.0138 | 90.9863
1.0138 | 91.0147
1.0138 | 91.0529
1.0138 | 91.0637
1.0139 | 91.0409
1.0139 | 91.0418
1.0139 | 91.0214
1.0139 | 90.9909
1.0139 | 91.0047
1.0139 | 91.0149
1.0139 | 91.0049
1.0139 | 91.029
1.0139 | 91.0548
1.0139 | 91.0555
1.014 | 91.0453
1.014 | 91.0195
1.014 | 91.0093
1.014 | 91.0038
1.014 | 91.0118
1.014 | 91.0026
1.014 | 91.0034
1.014 | 91.0442
1.014 | 91.0522
1.014 | 91.0314
1.0141 | 90.996
1.0141 | 91.0046
1.0141 | 91.0082
1.0141 | 90.9955
1.0141 | 91.0248
1.0141 | 91.0463
1.0141 | 91.0264
1.0141 | 91.0299
1.0141 | 91.0241
1.0141 | 91.0108
1.0142 | 90.9863
1.0142 | 90.98
1.0142 | 91.0194
1.0142 | 91.024
1.0142 | 91.0435
1.0142 | 91.043
1.0142 | 91.012
1.0142 | 90.9913
1.0142 | 91.0012
1.0142 | 91.0009
1.0143 | 91.0068
1.0143 | 91.0189
1.0143 | 91.0449
1.0143 | 91.0299
1.0143 | 91.0356
1.0143 | 91.0202
1.0143 | 90.9557
1.0143 | 90.9752
1.0143 | 90.9989
1.0143 | 90.9932
1.0144 | 91.0107
1.0144 | 91.0336
1.0144 | 91.0327
1.0144 | 91.0231
1.0144 | 91.0319
1.0144 | 90.9847
1.0144 | 90.9513
1.0144 | 90.9713
1.0144 | 91.0088
1.0144 | 91.0373
1.0145 | 91.0357
1.0145 | 91.0253
1.0145 | 91.0246
1.0145 | 91.0145
1.0145 | 90.9925
1.0145 | 90.954
1.0145 | 90.9368
1.0145 | 90.9533
1.0145 | 91.0214
1.0145 | 91.0749
1.0146 | 91.0515
1.0146 | 91.021
1.0146 | 90.9926
1.0146 | 90.9752
1.0146 | 90.9647
1.0146 | 90.9551
1.0146 | 90.9509
1.0146 | 91.0075
1.0146 | 91.0531
1.0146 | 91.0413
1.0147 | 91.0109
1.0147 | 90.9811
1.0147 | 90.975
1.0147 | 90.9587
1.0147 | 90.9579
1.0147 | 90.9812
1.0147 | 91.0095
1.0147 | 91.0564
1.0147 | 91.0353
1.0147 | 91.0357
1.0148 | 91.0181
1.0148 | 90.9856
1.0148 | 90.9178
1.0148 | 90.9292
1.0148 | 90.967
1.0148 | 90.968
1.0148 | 91.0083
1.0148 | 91.046
1.0148 | 91.0559
1.0148 | 91.0036
1.0149 | 90.9895
1.0149 | 90.9372
1.0149 | 90.9526
1.0149 | 90.9839
1.0149 | 90.9979
1.0149 | 90.9986
1.0149 | 91.0219
1.0149 | 91.0467
1.0149 | 91.0115
1.0149 | 90.985
1.015 | 90.9418
1.015 | 90.9225
1.015 | 90.9455
1.015 | 91.0098
1.015 | 91.0381
1.015 | 91.0286
1.015 | 91.031
1.015 | 91.0217
1.015 | 90.983
1.015 | 90.9783
1.0151 | 90.9341
1.0151 | 90.9377
1.0151 | 90.9854
1.0151 | 91.0213
1.0151 | 91.0358
1.0151 | 91.0313
1.0151 | 91.0109
1.0151 | 90.9607
1.0151 | 90.9502
1.0151 | 90.9637
1.0152 | 90.9738
1.0152 | 90.9609
1.0152 | 91.043
1.0152 | 91.0439
1.0152 | 91.016
1.0152 | 91.0053
1.0152 | 90.9637
1.0152 | 90.9351
1.0152 | 90.9566
1.0152 | 90.9826
1.0153 | 90.9829
1.0153 | 91.0258
1.0153 | 91.0322
1.0153 | 90.998
1.0153 | 91.0018
1.0153 | 90.9832
1.0153 | 90.9469
1.0153 | 90.9533
1.0153 | 90.9884
1.0153 | 90.9981
1.0154 | 91.0096
1.0154 | 91.0344
1.0154 | 91.0136
1.0154 | 90.9743
1.0154 | 90.9908
1.0154 | 90.9671
1.0154 | 90.9181
1.0154 | 90.9804
1.0154 | 91.0331
1.0154 | 90.9976
1.0155 | 91.0146
1.0155 | 91.0181
1.0155 | 90.9762
1.0155 | 90.9694
1.0155 | 90.9732
1.0155 | 90.9543
1.0155 | 90.9823
1.0155 | 91.0299
1.0155 | 91.0292
1.0155 | 90.9976
1.0156 | 91.0027
1.0156 | 90.9854
1.0156 | 90.9498
1.0156 | 90.9606
1.0156 | 91.0052
1.0156 | 90.9813
1.0156 | 90.9834
1.0156 | 91.0183
1.0156 | 91.0207
1.0156 | 91.0177
1.0157 | 91.0078
1.0157 | 90.9523
1.0157 | 90.9565
1.0157 | 90.9919
1.0157 | 90.9972
1.0157 | 91.0055
1.0157 | 91.0164
1.0157 | 91.0221
1.0157 | 91.0082
1.0157 | 90.993
1.0158 | 90.9745
1.0158 | 90.9519
1.0158 | 90.9529
1.0158 | 91.0078
1.0158 | 91.0027
1.0158 | 90.9869
1.0158 | 91.0186
1.0158 | 91.0104
1.0158 | 90.987
1.0158 | 90.9999
1.0159 | 90.9828
1.0159 | 90.9494
1.0159 | 90.9683
1.0159 | 90.9939
1.0159 | 91.0058
1.0159 | 91.0084
1.0159 | 91.0101
1.0159 | 90.9988
1.0159 | 90.9886
1.0159 | 91.0056
1.016 | 90.9625
1.016 | 90.9433
1.016 | 91.0119
1.016 | 91.0043
1.016 | 90.9943
1.016 | 91.0112
1.016 | 91.0279
1.016 | 90.9921
1.016 | 90.9823
1.016 | 91.0052
1.0161 | 90.9526
1.0161 | 90.963
1.0161 | 90.9992
1.0161 | 91.0057
1.0161 | 91.0023
1.0161 | 91.0143
1.0161 | 91.0012
1.0161 | 90.9913
1.0161 | 91.0054
1.0161 | 90.9891
1.0162 | 90.9747
1.0162 | 90.9601
1.0162 | 90.9823
1.0162 | 91.0017
1.0162 | 91.0515
1.0162 | 91.0132
1.0162 | 90.9902
1.0162 | 90.9904
1.0162 | 90.9732
1.0162 | 90.9587
1.0163 | 90.9695
1.0163 | 90.9977
1.0163 | 91.0051
1.0163 | 91.023
1.0163 | 91.0679
1.0163 | 91.0143
1.0163 | 90.9862
1.0163 | 90.972
1.0163 | 90.9786
1.0163 | 90.9759
1.0164 | 90.9726
1.0164 | 90.9839
1.0164 | 90.9842
1.0164 | 91.038
1.0164 | 91.0405
1.0164 | 90.9778
1.0164 | 90.9659
1.0164 | 90.9674
1.0164 | 90.963
1.0164 | 90.9734
1.0165 | 91.002
1.0165 | 90.9967
1.0165 | 91.014
1.0165 | 91.0382
1.0165 | 91.0264
1.0165 | 90.9767
1.0165 | 90.937
1.0165 | 90.9456
1.0165 | 90.9439
1.0165 | 90.9974
1.0166 | 91.016
1.0166 | 91.0068
1.0166 | 91.0282
1.0166 | 91.0405
1.0166 | 90.9942
1.0166 | 90.984
1.0166 | 90.9659
1.0166 | 90.9274
1.0166 | 90.9498
1.0166 | 91.0083
1.0167 | 90.9981
1.0167 | 91.0017
1.0167 | 91.0271
1.0167 | 91.0105
1.0167 | 90.9756
1.0167 | 90.9591
1.0167 | 90.9626
1.0167 | 90.9561
1.0167 | 90.978
1.0167 | 91.021
1.0168 | 91.0336
1.0168 | 90.9873
1.0168 | 90.9986
1.0168 | 90.9945
1.0168 | 90.9569
1.0168 | 90.9537
1.0168 | 90.9472
1.0168 | 90.9563
1.0168 | 90.9931
1.0168 | 91.0225
1.0169 | 91.0114
1.0169 | 91.0094
1.0169 | 90.9889
1.0169 | 90.9852
1.0169 | 90.9562
1.0169 | 90.9696
1.0169 | 90.9576
1.0169 | 90.9926
1.0169 | 91.0059
1.0169 | 90.9986
1.017 | 90.9781
1.017 | 90.9706
1.017 | 90.977
1.017 | 90.9576
1.017 | 90.9999
1.017 | 91.0023
1.017 | 90.9383
1.017 | 90.9667
1.017 | 91.0117
1.017 | 90.9834
1.0171 | 90.9664
1.0171 | 90.9893
1.0171 | 90.9809
1.0171 | 90.977
1.0171 | 91.0067
1.0171 | 90.9917
1.0171 | 90.9535
1.0171 | 90.9727
1.0171 | 90.9885
1.0171 | 90.9717
1.0172 | 90.9615
1.0172 | 90.985
1.0172 | 90.9787
1.0172 | 90.9675
1.0172 | 91.0081
1.0172 | 90.9717
1.0172 | 90.9494
1.0172 | 90.9648
1.0172 | 90.9799
1.0172 | 90.9754
1.0173 | 90.9645
1.0173 | 90.9691
1.0173 | 90.9732
1.0173 | 90.9893
1.0173 | 90.9956
1.0173 | 90.9787
1.0173 | 90.9648
1.0173 | 90.9591
1.0173 | 90.9491
1.0173 | 90.9484
1.0174 | 90.9939
1.0174 | 90.9727
1.0174 | 91.0136
1.0174 | 91.0143
1.0174 | 90.973
1.0174 | 90.9573
1.0174 | 90.9524
1.0174 | 90.9722
1.0174 | 90.9878
1.0174 | 90.9817
1.0175 | 90.9749
1.0175 | 90.9969
1.0175 | 91.0004
1.0175 | 90.9996
1.0175 | 90.9973
1.0175 | 90.9663
1.0175 | 90.9287
1.0175 | 90.9514
1.0175 | 90.9888
1.0175 | 90.9999
1.0176 | 91.0031
1.0176 | 91.0058
1.0176 | 90.9864
1.0176 | 90.9751
1.0176 | 90.9594
1.0176 | 90.9571
1.0176 | 90.9403
1.0176 | 90.9601
1.0176 | 91.0136
1.0176 | 91.0279
1.0177 | 90.9978
1.0177 | 90.9929
1.0177 | 90.9839
1.0177 | 90.9559
1.0177 | 90.9791
1.0177 | 90.9765
1.0177 | 90.963
1.0177 | 90.9581
1.0177 | 90.9947
1.0177 | 91.0245
1.0178 | 91.0023
1.0178 | 90.9787
1.0178 | 90.9815
1.0178 | 90.9483
1.0178 | 90.9842
1.0178 | 90.9925
1.0178 | 90.9563
1.0178 | 90.9692
1.0178 | 91.0054
1.0178 | 91.0119
1.0179 | 90.9836
1.0179 | 91.0047
1.0179 | 90.9864
1.0179 | 90.9662
1.0179 | 90.994
1.0179 | 90.99
1.0179 | 90.9669
1.0179 | 90.9882
1.0179 | 91.0114
1.0179 | 90.9885
1.018 | 90.9955
1.018 | 90.9986
1.018 | 90.9663
1.018 | 90.9817
1.018 | 90.9919
1.018 | 90.9582
1.018 | 90.9678
1.018 | 91.0214
1.018 | 91.001
1.018 | 90.9784
1.0181 | 91.0114
1.0181 | 91.0091
1.0181 | 90.9798
1.0181 | 90.9822
1.0181 | 90.9917
1.0181 | 90.9634
1.0181 | 90.9704
1.0181 | 90.9873
1.0181 | 90.9956
1.0181 | 90.9978
1.0182 | 90.9918
1.0182 | 90.9877
1.0182 | 90.9899
1.0182 | 91.0251
1.0182 | 90.9978
1.0182 | 90.9635
1.0182 | 90.9637
1.0182 | 90.9928
1.0182 | 91.0101
1.0182 | 91.0205
1.0183 | 90.998
1.0183 | 90.9892
1.0183 | 90.9862
1.0183 | 90.9535
1.0183 | 90.9792
1.0183 | 90.966
1.0183 | 90.9604
1.0183 | 90.9877
1.0183 | 91.0265
1.0183 | 91.034
1.0184 | 90.9925
1.0184 | 90.97
1.0184 | 90.9652
1.0184 | 90.9539
1.0184 | 90.9665
1.0184 | 90.983
1.0184 | 90.9713
1.0184 | 90.9834
1.0184 | 91.0158
1.0184 | 91.0192
1.0185 | 90.9874
1.0185 | 90.9522
1.0185 | 90.9567
1.0185 | 90.9561
1.0185 | 90.9798
1.0185 | 90.9603
1.0185 | 90.9665
1.0185 | 91.0122
1.0185 | 91.0104
1.0185 | 91.0109
1.0186 | 90.9839
1.0186 | 90.9701
1.0186 | 90.9577
1.0186 | 90.9496
1.0186 | 90.978
1.0186 | 90.9743
1.0186 | 90.9672
1.0186 | 91.0008
1.0186 | 91.0216
1.0186 | 90.9772
1.0187 | 90.9667
1.0187 | 90.9627
1.0187 | 90.9389
1.0187 | 90.951
1.0187 | 91.017
1.0187 | 90.9881
1.0187 | 90.9865
1.0187 | 91.0034
1.0187 | 90.9984
1.0187 | 90.9938
1.0188 | 90.97
1.0188 | 90.9381
1.0188 | 90.933
1.0188 | 90.9563
1.0188 | 90.9945
1.0188 | 90.9852
1.0188 | 90.998
1.0188 | 91.0382
1.0188 | 90.9932
1.0188 | 90.9413
1.0189 | 90.9602
1.0189 | 90.9551
1.0189 | 90.9429
1.0189 | 90.9509
1.0189 | 90.9923
1.0189 | 91.0038
1.0189 | 90.9859
1.0189 | 90.9829
1.0189 | 90.9904
1.0189 | 90.9726
1.019 | 90.967
1.019 | 90.9431
1.019 | 90.9461
1.019 | 90.981
1.019 | 91.0162
1.019 | 90.9959
1.019 | 90.9888
1.019 | 91.0114
1.019 | 90.9906
1.019 | 90.9373
1.0191 | 90.9454
1.0191 | 90.9397
1.0191 | 90.9353
1.0191 | 90.9809
1.0191 | 91.0158
1.0191 | 91.0001
1.0191 | 90.9921
1.0191 | 91.0025
1.0191 | 90.9628
1.0191 | 90.9668
1.0192 | 90.9445
1.0192 | 90.92
1.0192 | 90.971
1.0192 | 91.0095
1.0192 | 91.0054
1.0192 | 91.003
1.0192 | 90.9754
1.0192 | 90.9706
1.0192 | 90.973
1.0192 | 90.9589
1.0193 | 90.9523
1.0193 | 90.967
1.0193 | 90.9821
1.0193 | 91.003
1.0193 | 91.0162
1.0193 | 91.0039
1.0193 | 90.9663
1.0193 | 90.9537
1.0193 | 90.9755
1.0193 | 90.9774
1.0194 | 90.9596
1.0194 | 90.9709
1.0194 | 90.9871
1.0194 | 90.9921
1.0194 | 90.9972
1.0194 | 90.9688
1.0194 | 90.952
1.0194 | 90.9805
1.0194 | 90.9688
1.0194 | 90.9896
1.0195 | 90.9631
1.0195 | 90.9734
1.0195 | 90.998
1.0195 | 90.9686
1.0195 | 90.988
1.0195 | 90.9932
1.0195 | 90.9521
1.0195 | 90.9522
1.0195 | 90.9999
1.0195 | 90.9878
1.0196 | 90.9665
1.0196 | 90.9709
1.0196 | 90.9729
1.0196 | 90.9641
1.0196 | 90.9876
1.0196 | 90.9965
1.0196 | 90.9831
1.0196 | 90.9862
1.0196 | 91.0043
1.0196 | 90.9854
1.0197 | 90.9676
1.0197 | 91.0175
1.0197 | 90.9591
1.0197 | 90.9435
1.0197 | 91.0135
1.0197 | 90.9939
1.0197 | 90.97
1.0197 | 90.9739
1.0197 | 90.998
1.0197 | 90.9557
1.0198 | 90.9561
1.0198 | 90.9997
1.0198 | 90.9913
1.0198 | 90.9616
1.0198 | 91.0086
1.0198 | 91.0117
1.0198 | 90.9644
1.0198 | 90.9826
1.0198 | 90.9942
1.0198 | 90.9791
1.0199 | 90.9761
1.0199 | 90.9765
1.0199 | 90.9754
1.0199 | 90.9644
1.0199 | 90.9883
1.0199 | 90.9711
1.0199 | 90.9624
1.0199 | 91.0019
1.0199 | 91.0097
1.0199 | 90.9841
1.02 | 90.9874
1.02 | 90.9804
1.02 | 90.98
1.02 | 90.9761
1.02 | 90.9998
1.02 | 90.9808
1.02 | 90.9607
1.02 | 90.9781
1.02 | 91.013
1.02 | 90.9777
1.0201 | 90.9785
1.0201 | 90.9735
1.0201 | 90.9622
1.0201 | 90.9911
1.0201 | 91.0039
1.0201 | 90.9908
1.0201 | 90.9787
1.0201 | 91.0043
1.0201 | 90.9772
1.0201 | 90.9784
1.0202 | 90.9722
1.0202 | 90.9726
1.0202 | 90.9466
1.0202 | 90.9696
1.0202 | 91.0149
1.0202 | 90.988
1.0202 | 90.9833
1.0202 | 90.9973
1.0202 | 90.9867
1.0202 | 90.9704
1.0203 | 90.9625
1.0203 | 90.9739
1.0203 | 90.9869
1.0203 | 90.9867
1.0203 | 91.0042
1.0203 | 91.019
1.0203 | 90.9734
1.0203 | 90.9669
1.0203 | 90.9754
1.0203 | 90.9674
1.0204 | 90.9814
1.0204 | 90.9745
1.0204 | 91.0071
1.0204 | 90.9989
1.0204 | 90.9982
1.0204 | 90.993
1.0204 | 90.9751
1.0204 | 90.9616
1.0204 | 90.992
1.0204 | 90.993
1.0205 | 90.9583
1.0205 | 90.9772
1.0205 | 90.9934
1.0205 | 91.006
1.0205 | 91.015
1.0205 | 90.9777
1.0205 | 90.9725
1.0205 | 90.9712
1.0205 | 90.9639
1.0205 | 90.9722
1.0206 | 90.9791
1.0206 | 90.9883
1.0206 | 90.9849
1.0206 | 91.002
1.0206 | 90.9837
1.0206 | 90.9694
1.0206 | 90.9583
1.0206 | 90.9821
1.0206 | 90.9741
1.0206 | 90.9713
1.0207 | 90.9876
1.0207 | 90.9757
1.0207 | 90.9792
1.0207 | 90.9832
1.0207 | 91.01
1.0207 | 90.9685
1.0207 | 90.9564
1.0207 | 90.9583
1.0207 | 90.9799
1.0207 | 90.9741
1.0208 | 90.976
1.0208 | 90.9785
1.0208 | 90.9734
1.0208 | 90.9804
1.0208 | 90.9889
1.0208 | 90.9569
1.0208 | 90.9507
1.0208 | 90.9536
1.0208 | 90.9433
1.0208 | 90.9704
1.0209 | 90.9923
1.0209 | 90.9729
1.0209 | 90.9479
1.0209 | 90.9776
1.0209 | 90.9817
1.0209 | 90.9489
1.0209 | 90.9269
1.0209 | 90.9604
1.0209 | 90.9778
1.0209 | 90.9954
1.021 | 90.9929
1.021 | 90.9594
1.021 | 90.9557
1.021 | 90.9378
1.021 | 90.9413
1.021 | 90.9472
1.021 | 90.938
1.021 | 90.9748
1.021 | 90.9897
1.021 | 90.9989
1.0211 | 90.9695
1.0211 | 90.9665
1.0211 | 90.9611
1.0211 | 90.945
1.0211 | 90.9758
1.0211 | 90.9468
1.0211 | 90.9448
1.0211 | 90.9794
1.0211 | 90.9855
1.0211 | 90.9621
1.0212 | 90.9535
1.0212 | 90.9495
1.0212 | 90.9296
1.0212 | 90.9366
1.0212 | 90.9731
1.0212 | 90.9702
1.0212 | 90.9594
1.0212 | 90.9996
1.0212 | 90.995
1.0212 | 90.9734
1.0213 | 90.9504
1.0213 | 90.9366
1.0213 | 90.9442
1.0213 | 90.9514
1.0213 | 90.9795
1.0213 | 90.9645
1.0213 | 90.9686
1.0213 | 90.9577
1.0213 | 90.9476
1.0213 | 90.9546
1.0214 | 90.947
1.0214 | 90.9488
1.0214 | 90.968
1.0214 | 91
1.0214 | 91.0031
1.0214 | 90.9576
1.0214 | 90.958
1.0214 | 90.951
1.0214 | 90.9345
1.0214 | 90.9543
1.0215 | 90.946
1.0215 | 90.9534
1.0215 | 90.9586
1.0215 | 90.9947
1.0215 | 90.9895
1.0215 | 90.942
1.0215 | 90.9357
1.0215 | 90.9364
1.0215 | 90.9456
1.0215 | 90.987
1.0216 | 90.9775
1.0216 | 90.9847
1.0216 | 91.0013
1.0216 | 90.9923
1.0216 | 90.946
1.0216 | 90.9181
1.0216 | 90.9107
1.0216 | 90.9173
1.0216 | 90.9534
1.0216 | 91.0047
1.0217 | 90.9908
1.0217 | 90.9836
1.0217 | 90.9936
1.0217 | 90.9729
1.0217 | 90.9268
1.0217 | 90.9414
1.0217 | 90.9383
1.0217 | 90.9667
1.0217 | 90.9604
1.0217 | 91.0457
1.0218 | 90.9922
1.0218 | 90.9504
1.0218 | 90.9651
1.0218 | 90.9283
1.0218 | 90.9109
1.0218 | 90.9394
1.0218 | 90.9577
1.0218 | 90.958
1.0218 | 91.0158
1.0218 | 91.0353
1.0219 | 90.9936
1.0219 | 90.9424
1.0219 | 90.952
1.0219 | 90.912
1.0219 | 90.9353
1.0219 | 90.9618
1.0219 | 90.9867
1.0219 | 91.0051
1.0219 | 91.0184
1.0219 | 90.9968
1.022 | 90.9453
1.022 | 90.9229
1.022 | 90.9088
1.022 | 90.9216
1.022 | 90.9856
1.022 | 91.0012
1.022 | 91.0088
1.022 | 90.9994
1.022 | 91.007
1.022 | 90.9774
1.0221 | 90.9131
1.0221 | 90.91
1.0221 | 90.9344
1.0221 | 90.9448
1.0221 | 90.9798
1.0221 | 91.0094
1.0221 | 90.9916
1.0221 | 90.967
1.0221 | 90.9711
1.0221 | 90.9262
1.0222 | 90.9109
1.0222 | 90.9302
1.0222 | 90.956
1.0222 | 90.9999
1.0222 | 91.0299
1.0222 | 91.0336
1.0222 | 90.9696
1.0222 | 90.9374
1.0222 | 90.9474
1.0222 | 90.9082
1.0223 | 90.9114
1.0223 | 90.9405
1.0223 | 90.9631
1.0223 | 90.9888
1.0223 | 91.0195
1.0223 | 90.9924
1.0223 | 90.9371
1.0223 | 90.9084
1.0223 | 90.938
1.0223 | 90.9611
1.0224 | 90.9921
1.0224 | 90.9933
1.0224 | 91.006
1.0224 | 90.987
1.0224 | 90.993
1.0224 | 90.9479
1.0224 | 90.8855
1.0224 | 90.896
1.0224 | 90.929
1.0224 | 90.9547
1.0225 | 90.9885
1.0225 | 91.0049
1.0225 | 90.9802
1.0225 | 90.9953
1.0225 | 90.9736
1.0225 | 90.9255
1.0225 | 90.891
1.0225 | 90.9328
1.0225 | 90.9592
1.0225 | 90.9933
1.0226 | 90.9802
1.0226 | 90.9782
1.0226 | 90.9529
1.0226 | 90.9407
1.0226 | 90.9179
1.0226 | 90.9014
1.0226 | 90.9116
1.0226 | 90.9654
1.0226 | 90.9889
1.0226 | 91.0092
1.0227 | 90.9893
1.0227 | 90.9715
1.0227 | 90.9499
1.0227 | 90.9431
1.0227 | 90.9231
1.0227 | 90.915
1.0227 | 90.9166
1.0227 | 90.9659
1.0227 | 91.0133
1.0227 | 90.989
1.0228 | 90.9789
1.0228 | 90.9573
1.0228 | 90.9248
1.0228 | 90.9013
1.0228 | 90.9225
1.0228 | 90.935
1.0228 | 90.9621
1.0228 | 91.0155
1.0228 | 90.9969
1.0228 | 90.9805
1.0229 | 90.9547
1.0229 | 90.9148
1.0229 | 90.8826
1.0229 | 90.9304
1.0229 | 90.9631
1.0229 | 90.9741
1.0229 | 90.9583
1.0229 | 90.9674
1.0229 | 90.9679
1.0229 | 90.9596
1.023 | 90.9383
1.023 | 90.9259
1.023 | 90.9325
1.023 | 90.936
1.023 | 90.9778
1.023 | 90.9824
1.023 | 90.9575
1.023 | 90.9704
1.023 | 90.9698
1.023 | 90.9323
1.0231 | 90.9148
1.0231 | 90.9053
1.0231 | 90.9389
1.0231 | 90.9523
1.0231 | 90.9693
1.0231 | 90.9868
1.0231 | 90.9675
1.0231 | 90.9404
1.0231 | 90.9469
1.0231 | 90.9314
1.0232 | 90.9345
1.0232 | 90.97
1.0232 | 90.9785
1.0232 | 90.9717
1.0232 | 90.9827
1.0232 | 90.9546
1.0232 | 90.919
1.0232 | 90.9249
1.0232 | 90.9387
1.0232 | 90.9262
1.0233 | 90.9351
1.0233 | 90.9624
1.0233 | 90.9502
1.0233 | 90.9727
1.0233 | 90.9729
1.0233 | 90.9366
1.0233 | 90.9431
1.0233 | 90.9604
1.0233 | 90.963
1.0233 | 90.9463
1.0234 | 90.9319
1.0234 | 90.9518
1.0234 | 90.9706
1.0234 | 90.9531
1.0234 | 90.9544
1.0234 | 90.9283
1.0234 | 90.9194
1.0234 | 90.9458
1.0234 | 90.9692
1.0234 | 90.9711
1.0235 | 90.955
1.0235 | 90.9522
1.0235 | 90.9404
1.0235 | 90.9432
1.0235 | 90.9589
1.0235 | 90.9302
1.0235 | 90.9112
1.0235 | 90.9378
1.0235 | 90.9689
1.0235 | 90.9824
1.0236 | 90.9765
1.0236 | 90.9491
1.0236 | 90.9581
1.0236 | 90.9505
1.0236 | 90.9607
1.0236 | 90.9509
1.0236 | 90.9581
1.0236 | 90.9483
1.0236 | 90.9576
1.0236 | 90.9769
1.0237 | 90.9693
1.0237 | 90.9279
1.0237 | 90.9429
1.0237 | 90.9534
1.0237 | 90.9587
1.0237 | 90.951
1.0237 | 90.9488
1.0237 | 90.9417
1.0237 | 90.9611
1.0237 | 91.0001
1.0238 | 90.9466
1.0238 | 90.9305
1.0238 | 90.9576
1.0238 | 90.9435
1.0238 | 90.934
1.0238 | 90.948
1.0238 | 90.9731
1.0238 | 90.9556
1.0238 | 90.9672
1.0238 | 90.9586
1.0239 | 90.9342
1.0239 | 90.9306
1.0239 | 90.9344
1.0239 | 90.9203
1.0239 | 90.9567
1.0239 | 90.9893
1.0239 | 90.9568
1.0239 | 90.9761
1.0239 | 90.9732
1.0239 | 90.9358
1.024 | 90.9482
1.024 | 90.9485
1.024 | 90.9207
1.024 | 90.9568
1.024 | 90.9899
1.024 | 90.9778
1.024 | 90.964
1.024 | 90.9739
1.024 | 90.9488
1.024 | 90.9137
1.0241 | 90.9287
1.0241 | 90.9427
1.0241 | 90.9374
1.0241 | 90.9576
1.0241 | 91.0169
1.0241 | 90.97
1.0241 | 90.9494
1.0241 | 90.9802
1.0241 | 90.9441
1.0241 | 90.912
1.0242 | 90.8932
1.0242 | 90.9193
1.0242 | 90.9551
1.0242 | 90.9968
1.0242 | 91.0179
1.0242 | 90.9589
1.0242 | 90.9497
1.0242 | 90.9549
1.0242 | 90.9376
1.0242 | 90.9364
1.0243 | 90.9254
1.0243 | 90.9416
1.0243 | 90.9736
1.0243 | 91.0046
1.0243 | 90.9917
1.0243 | 90.9613
1.0243 | 90.9617
1.0243 | 90.9418
1.0243 | 90.9072
1.0243 | 90.932
1.0244 | 90.9566
1.0244 | 90.9429
1.0244 | 90.9623
1.0244 | 91.0095
1.0244 | 90.9865
1.0244 | 90.9516
1.0244 | 90.9468
1.0244 | 90.9242
1.0244 | 90.9147
1.0244 | 90.9364
1.0245 | 90.9658
1.0245 | 90.9511
1.0245 | 90.9553
1.0245 | 90.993
1.0245 | 90.9723
1.0245 | 90.9302
1.0245 | 90.9208
1.0245 | 90.924
1.0245 | 90.9074
1.0245 | 90.956
1.0246 | 90.9704
1.0246 | 90.9665
1.0246 | 90.9726
1.0246 | 90.9645
1.0246 | 90.9722
1.0246 | 90.9492
1.0246 | 90.9318
1.0246 | 90.9262
1.0246 | 90.9335
1.0246 | 90.9465
1.0247 | 90.9493
1.0247 | 90.9589
1.0247 | 90.9633
1.0247 | 90.9365
1.0247 | 90.9668
1.0247 | 90.9455
1.0247 | 90.9272
1.0247 | 90.933
1.0247 | 90.9442
1.0247 | 90.9635
1.0248 | 90.967
1.0248 | 90.9561
1.0248 | 90.9354
1.0248 | 90.9446
1.0248 | 90.933
1.0248 | 90.9277
1.0248 | 90.8714
1.0248 | 90.9371
1.0248 | 90.9574
1.0248 | 90.9254
1.0249 | 90.9555
1.0249 | 90.946
1.0249 | 90.9603
1.0249 | 90.9435
1.0249 | 90.9607
1.0249 | 90.9156
1.0249 | 90.911
1.0249 | 90.9385
1.0249 | 90.9326
1.0249 | 90.9435
1.025 | 90.9494
1.025 | 90.9173
1.025 | 90.8916
1.025 | 90.9251
1.025 | 90.9484
1.025 | 90.9335
1.025 | 90.9505
1.025 | 90.9717
1.025 | 90.9529
1.025 | 90.9193
1.0251 | 90.9109
1.0251 | 90.8771
1.0251 | 90.8973
1.0251 | 90.9251
1.0251 | 90.9489
1.0251 | 90.9565
1.0251 | 90.9529
1.0251 | 90.9537
1.0251 | 90.897
1.0251 | 90.9113
1.0252 | 90.9212
1.0252 | 90.8843
1.0252 | 90.8925
1.0252 | 90.9714
1.0252 | 90.9616
1.0252 | 90.9578
1.0252 | 90.9435
1.0252 | 90.917
1.0252 | 90.8927
1.0252 | 90.8916
1.0253 | 90.8847
1.0253 | 90.8919
1.0253 | 90.9396
1.0253 | 90.9773
1.0253 | 90.9783
1.0253 | 90.948
1.0253 | 90.9456
1.0253 | 90.899
1.0253 | 90.8593
1.0253 | 90.8856
1.0254 | 90.8984
1.0254 | 90.8691
1.0254 | 90.9405
1.0254 | 90.9867
1.0254 | 90.957
1.0254 | 90.949
1.0254 | 90.9236
1.0254 | 90.8836
1.0254 | 90.8429
1.0254 | 90.8892
1.0255 | 90.9112
1.0255 | 90.9202
1.0255 | 90.957
1.0255 | 90.9861
1.0255 | 90.9436
1.0255 | 90.8929
1.0255 | 90.88
1.0255 | 90.8755
1.0255 | 90.8928
1.0255 | 90.9345
1.0256 | 90.9287
1.0256 | 90.9281
1.0256 | 90.9736
1.0256 | 90.9341
1.0256 | 90.9266
1.0256 | 90.8941
1.0256 | 90.8713
1.0256 | 90.8755
1.0256 | 90.8907
1.0256 | 90.9103
1.0257 | 90.9162
1.0257 | 90.9354
1.0257 | 90.9506
1.0257 | 90.953
1.0257 | 90.9184
1.0257 | 90.914
1.0257 | 90.8804
1.0257 | 90.8745
1.0257 | 90.9118
1.0257 | 90.9179
1.0258 | 90.9099
1.0258 | 90.9197
1.0258 | 90.9252
1.0258 | 90.8892
1.0258 | 90.9099
1.0258 | 90.8997
1.0258 | 90.8855
1.0258 | 90.9184
1.0258 | 90.9521
1.0258 | 90.9306
1.0259 | 90.9324
1.0259 | 90.9064
1.0259 | 90.913
1.0259 | 90.9203
1.0259 | 90.9273
1.0259 | 90.921
1.0259 | 90.8949
1.0259 | 90.924
1.0259 | 90.9222
1.0259 | 90.9082
1.026 | 90.9123
1.026 | 90.9034
1.026 | 90.894
1.026 | 90.9256
1.026 | 90.9587
1.026 | 90.9095
1.026 | 90.9178
1.026 | 90.9305
1.026 | 90.9063
1.026 | 90.909
1.0261 | 90.9124
1.0261 | 90.8836
1.0261 | 90.9058
1.0261 | 90.9294
1.0261 | 90.9415
1.0261 | 90.929
1.0261 | 90.9278
1.0261 | 90.9157
1.0261 | 90.8793
1.0261 | 90.9149
1.0262 | 90.9162
1.0262 | 90.8854
1.0262 | 90.9197
1.0262 | 90.9515
1.0262 | 90.9778
1.0262 | 90.9338
1.0262 | 90.9045
1.0262 | 90.8923
1.0262 | 90.8704
1.0262 | 90.8841
1.0263 | 90.9132
1.0263 | 90.916
1.0263 | 90.9609
1.0263 | 90.9646
1.0263 | 90.9552
1.0263 | 90.9461
1.0263 | 90.9027
1.0263 | 90.8607
1.0263 | 90.8901
1.0263 | 90.9298
1.0264 | 90.9264
1.0264 | 90.9333
1.0264 | 90.9644
1.0264 | 90.9586
1.0264 | 90.9103
1.0264 | 90.9041
1.0264 | 90.8884
1.0264 | 90.8594
1.0264 | 90.9048
1.0264 | 90.9514
1.0265 | 90.9466
1.0265 | 90.9757
1.0265 | 90.9863
1.0265 | 90.9283
1.0265 | 90.8778
1.0265 | 90.899
1.0265 | 90.8835
1.0265 | 90.8818
1.0265 | 90.9342
1.0265 | 90.9691
1.0266 | 90.9396
1.0266 | 90.9325
1.0266 | 90.9429
1.0266 | 90.8867
1.0266 | 90.8925
1.0266 | 90.8907
1.0266 | 90.8839
1.0266 | 90.9333
1.0266 | 90.9832
1.0266 | 90.9678
1.0267 | 90.9541
1.0267 | 90.9246
1.0267 | 90.9015
1.0267 | 90.8784
1.0267 | 90.8955
1.0267 | 90.9116
1.0267 | 90.9049
1.0267 | 90.9447
1.0267 | 90.9711
1.0267 | 90.9593
1.0268 | 90.9303
1.0268 | 90.9062
1.0268 | 90.8575
1.0268 | 90.9032
1.0268 | 90.939
1.0268 | 90.942
1.0268 | 90.9325
1.0268 | 90.9767
1.0268 | 90.9536
1.0268 | 90.9123
1.0269 | 90.9081
1.0269 | 90.894
1.0269 | 90.8707
1.0269 | 90.8962
1.0269 | 90.9719
1.0269 | 90.9512
1.0269 | 90.9387
1.0269 | 90.934
1.0269 | 90.9121
1.0269 | 90.925
1.027 | 90.9118
1.027 | 90.8901
1.027 | 90.9083
1.027 | 90.932
1.027 | 90.9553
1.027 | 90.94
1.027 | 90.9352
1.027 | 90.9189
1.027 | 90.9075
1.027 | 90.9131
1.0271 | 90.8871
1.0271 | 90.8924
1.0271 | 90.9422
1.0271 | 90.9304
1.0271 | 90.9509
1.0271 | 90.9433
1.0271 | 90.9266
1.0271 | 90.912
1.0271 | 90.9086
1.0271 | 90.9217
1.0272 | 90.8949
1.0272 | 90.902
1.0272 | 90.9473
1.0272 | 90.9222
1.0272 | 90.9194
1.0272 | 90.9187
1.0272 | 90.9074
1.0272 | 90.8755
1.0272 | 90.9398
1.0272 | 90.9481
1.0273 | 90.8907
1.0273 | 90.9194
1.0273 | 90.9536
1.0273 | 90.914
1.0273 | 90.9079
1.0273 | 90.9103
1.0273 | 90.9058
1.0273 | 90.9126
1.0273 | 90.9151
1.0273 | 90.9327
1.0274 | 90.8842
1.0274 | 90.8989
1.0274 | 90.9051
1.0274 | 90.9095
1.0274 | 90.9288
1.0274 | 90.9347
1.0274 | 90.9051
1.0274 | 90.919
1.0274 | 90.935
1.0274 | 90.9256
1.0275 | 90.9168
1.0275 | 90.9032
1.0275 | 90.9089
1.0275 | 90.921
1.0275 | 90.9285
1.0275 | 90.9089
1.0275 | 90.8913
1.0275 | 90.937
1.0275 | 90.9333
1.0275 | 90.9281
1.0276 | 90.9129
1.0276 | 90.91
1.0276 | 90.9125
1.0276 | 90.893
1.0276 | 90.9231
1.0276 | 90.9184
1.0276 | 90.9033
1.0276 | 90.9327
1.0276 | 90.9062
1.0276 | 90.8904
1.0277 | 90.8912
1.0277 | 90.912
1.0277 | 90.9212
1.0277 | 90.913
1.0277 | 90.9348
1.0277 | 90.9293
1.0277 | 90.9192
1.0277 | 90.9157
1.0277 | 90.912
1.0277 | 90.9218
1.0278 | 90.9099
1.0278 | 90.903
1.0278 | 90.9153
1.0278 | 90.9081
1.0278 | 90.9019
1.0278 | 90.9063
1.0278 | 90.8916
1.0278 | 90.9229
1.0278 | 90.8995
1.0278 | 90.9099
1.0279 | 90.9153
1.0279 | 90.8994
1.0279 | 90.9025
1.0279 | 90.9142
1.0279 | 90.9066
1.0279 | 90.9078
1.0279 | 90.9028
1.0279 | 90.8932
1.0279 | 90.9013
1.0279 | 90.9173
1.028 | 90.9264
1.028 | 90.8977
1.028 | 90.9051
1.028 | 90.9026
1.028 | 90.9021
1.028 | 90.9129
1.028 | 90.8812
1.028 | 90.896
1.028 | 90.9266
1.028 | 90.9181
1.0281 | 90.9036
1.0281 | 90.9154
1.0281 | 90.9075
1.0281 | 90.9065
1.0281 | 90.93
1.0281 | 90.9223
1.0281 | 90.8963
1.0281 | 90.9023
1.0281 | 90.9015
1.0281 | 90.8986
1.0282 | 90.8868
1.0282 | 90.8947
1.0282 | 90.9047
1.0282 | 90.9149
1.0282 | 90.9389
1.0282 | 90.9257
1.0282 | 90.9003
1.0282 | 90.8988
1.0282 | 90.9286
1.0282 | 90.9143
1.0283 | 90.9019
1.0283 | 90.8975
1.0283 | 90.894
1.0283 | 90.9025
1.0283 | 90.9299
1.0283 | 90.9059
1.0283 | 90.8827
1.0283 | 90.9012
1.0283 | 90.9222
1.0283 | 90.9112
1.0284 | 90.9172
1.0284 | 90.9314
1.0284 | 90.9122
1.0284 | 90.9215
1.0284 | 90.9609
1.0284 | 90.9026
1.0284 | 90.8676
1.0284 | 90.8992
1.0284 | 90.9061
1.0284 | 90.8989
1.0285 | 90.9176
1.0285 | 90.9207
1.0285 | 90.9114
1.0285 | 90.9187
1.0285 | 90.9303
1.0285 | 90.9167
1.0285 | 90.8781
1.0285 | 90.9363
1.0285 | 90.9234
1.0285 | 90.928
1.0286 | 90.9403
1.0286 | 90.9097
1.0286 | 90.8999
1.0286 | 90.9133
1.0286 | 90.9265
1.0286 | 90.8706
1.0286 | 90.8832
1.0286 | 90.939
1.0286 | 90.9333
1.0286 | 90.9287
1.0287 | 90.9485
1.0287 | 90.9084
1.0287 | 90.921
1.0287 | 90.9268
1.0287 | 90.9186
1.0287 | 90.9024
1.0287 | 90.9018
1.0287 | 90.9186
1.0287 | 90.9334
1.0287 | 90.9474
1.0288 | 90.9181
1.0288 | 90.9002
1.0288 | 90.9073
1.0288 | 90.8888
1.0288 | 90.8895
1.0288 | 90.8991
1.0288 | 90.9385
1.0288 | 90.9461
1.0288 | 90.9492
1.0288 | 90.9522
1.0289 | 90.918
1.0289 | 90.887
1.0289 | 90.9028
1.0289 | 90.9047
1.0289 | 90.8888
1.0289 | 90.9093
1.0289 | 90.9484
1.0289 | 90.9404
1.0289 | 90.9398
1.0289 | 90.9382
1.029 | 90.8954
1.029 | 90.8778
1.029 | 90.9304
1.029 | 90.9118
1.029 | 90.9147
1.029 | 90.9593
1.029 | 90.9387
1.029 | 90.9427
1.029 | 90.928
1.029 | 90.9288
1.0291 | 90.8773
1.0291 | 90.8667
1.0291 | 90.9071
1.0291 | 90.905
1.0291 | 90.9392
1.0291 | 90.9513
1.0291 | 90.9359
1.0291 | 90.9142
1.0291 | 90.9113
1.0291 | 90.8847
1.0292 | 90.8791
1.0292 | 90.9157
1.0292 | 90.9177
1.0292 | 90.9455
1.0292 | 90.9808
1.0292 | 90.9481
1.0292 | 90.9045
1.0292 | 90.896
1.0292 | 90.8657
1.0292 | 90.8675
1.0293 | 90.9003
1.0293 | 90.9293
1.0293 | 90.9444
1.0293 | 90.9694
1.0293 | 90.9512
1.0293 | 90.894
1.0293 | 90.8854
1.0293 | 90.9019
1.0293 | 90.8953
1.0293 | 90.9069
1.0294 | 90.9574
1.0294 | 90.9208
1.0294 | 90.9336
1.0294 | 90.9595
1.0294 | 90.9328
1.0294 | 90.8765
1.0294 | 90.8475
1.0294 | 90.8715
1.0294 | 90.8961
1.0294 | 90.925
1.0295 | 90.9696
1.0295 | 90.9617
1.0295 | 90.9233
1.0295 | 90.9359
1.0295 | 90.9117
1.0295 | 90.8785
1.0295 | 90.8693
1.0295 | 90.9125
1.0295 | 90.9209
1.0295 | 90.9455
1.0296 | 90.9374
1.0296 | 90.9092
1.0296 | 90.9318
1.0296 | 90.8819
1.0296 | 90.8888
1.0296 | 90.8871
1.0296 | 90.898
1.0296 | 90.911
1.0296 | 90.9481
1.0296 | 90.9678
1.0297 | 90.9214
1.0297 | 90.8993
1.0297 | 90.914
1.0297 | 90.8863
1.0297 | 90.893
1.0297 | 90.9062
1.0297 | 90.899
1.0297 | 90.9269
1.0297 | 90.9371
1.0297 | 90.9501
1.0298 | 90.9086
1.0298 | 90.8631
1.0298 | 90.8861
1.0298 | 90.9006
1.0298 | 90.9266
1.0298 | 90.9201
1.0298 | 90.9141
1.0298 | 90.9168
1.0298 | 90.9153
1.0298 | 90.9351
1.0299 | 90.8946
1.0299 | 90.8934
1.0299 | 90.8908
1.0299 | 90.9016
1.0299 | 90.9343
1.0299 | 90.9329
1.0299 | 90.8963
1.0299 | 90.8932
1.0299 | 90.9063
1.0299 | 90.9163
1.03 | 90.89
1.03 | 90.9155
1.03 | 90.9181
1.03 | 90.9231
1.03 | 90.9184
1.03 | 90.9101
1.03 | 90.8825
1.03 | 90.8896
1.03 | 90.9062
1.03 | 90.9163
1.0301 | 90.9307
1.0301 | 90.9075
1.0301 | 90.9175
1.0301 | 90.9138
1.0301 | 90.9199
1.0301 | 90.8922
1.0301 | 90.9041
1.0301 | 90.9082
1.0301 | 90.9004
1.0301 | 90.9163
1.0302 | 90.9284
1.0302 | 90.9137
1.0302 | 90.9079
1.0302 | 90.9314
1.0302 | 90.9029
1.0302 | 90.8754
1.0302 | 90.8977
1.0302 | 90.9036
1.0302 | 90.8984
1.0302 | 90.9124
1.0303 | 90.9323
1.0303 | 90.9343
1.0303 | 90.916
1.0303 | 90.9213
1.0303 | 90.9175
1.0303 | 90.902
1.0303 | 90.8768
1.0303 | 90.8856
1.0303 | 90.9239
1.0303 | 90.9582
1.0304 | 90.944
1.0304 | 90.9314
1.0304 | 90.9051
1.0304 | 90.885
1.0304 | 90.8671
1.0304 | 90.8867
1.0304 | 90.9173
1.0304 | 90.9261
1.0304 | 90.9491
1.0304 | 90.9498
1.0305 | 90.9508
1.0305 | 90.9184
1.0305 | 90.9044
1.0305 | 90.9068
1.0305 | 90.893
1.0305 | 90.885
1.0305 | 90.9071
1.0305 | 90.9238
1.0305 | 90.9545
1.0305 | 90.9587
1.0306 | 90.9406
1.0306 | 90.8936
1.0306 | 90.8971
1.0306 | 90.8865
1.0306 | 90.8912
1.0306 | 90.9299
1.0306 | 90.9366
1.0306 | 90.9594
1.0306 | 90.973
1.0306 | 90.9442
1.0307 | 90.8967
1.0307 | 90.8595
1.0307 | 90.8768
1.0307 | 90.9024
1.0307 | 90.9026
1.0307 | 90.9375
1.0307 | 90.947
1.0307 | 90.9461
1.0307 | 90.9536
1.0307 | 90.9382
1.0308 | 90.895
1.0308 | 90.8864
1.0308 | 90.899
1.0308 | 90.9034
1.0308 | 90.932
1.0308 | 90.9322
1.0308 | 90.925
1.0308 | 90.9339
1.0308 | 90.9358
1.0308 | 90.9257
1.0309 | 90.8834
1.0309 | 90.8874
1.0309 | 90.8927
1.0309 | 90.9257
1.0309 | 90.9481
1.0309 | 90.951
1.0309 | 90.9494
1.0309 | 90.9426
1.0309 | 90.9176
1.0309 | 90.9101
1.031 | 90.8869
1.031 | 90.8871
1.031 | 90.8993
1.031 | 90.9572
1.031 | 90.9641
1.031 | 90.9383
1.031 | 90.9188
1.031 | 90.9023
1.031 | 90.9172
1.031 | 90.9044
1.0311 | 90.906
1.0311 | 90.9066
1.0311 | 90.9348
1.0311 | 90.9482
1.0311 | 90.9505
1.0311 | 90.9197
1.0311 | 90.8842
1.0311 | 90.9342
1.0311 | 90.8927
1.0311 | 90.9099
1.0312 | 90.9255
1.0312 | 90.9304
1.0312 | 90.9185
1.0312 | 90.9205
1.0312 | 90.9487
1.0312 | 90.9112
1.0312 | 90.8953
1.0312 | 90.9139
1.0312 | 90.9009
1.0312 | 90.9001
1.0313 | 90.9488
1.0313 | 90.9314
1.0313 | 90.9118
1.0313 | 90.9482
1.0313 | 90.9359
1.0313 | 90.8875
1.0313 | 90.8926
1.0313 | 90.9099
1.0313 | 90.9049
1.0313 | 90.9267
1.0314 | 90.9628
1.0314 | 90.9179
1.0314 | 90.9003
1.0314 | 90.9144
1.0314 | 90.8863
1.0314 | 90.8829
1.0314 | 90.9239
1.0314 | 90.9161
1.0314 | 90.9238
1.0314 | 90.952
1.0315 | 90.9195
1.0315 | 90.9045
1.0315 | 90.9169
1.0315 | 90.9134
1.0315 | 90.8809
1.0315 | 90.925
1.0315 | 90.9214
1.0315 | 90.9218
1.0315 | 90.9215
1.0315 | 90.9414
1.0316 | 90.9074
1.0316 | 90.8949
1.0316 | 90.9113
1.0316 | 90.9001
1.0316 | 90.9021
1.0316 | 90.904
1.0316 | 90.921
1.0316 | 90.9387
1.0316 | 90.9277
1.0316 | 90.9314
1.0317 | 90.8781
1.0317 | 90.8844
1.0317 | 90.8897
1.0317 | 90.9206
1.0317 | 90.9426
1.0317 | 90.9337
1.0317 | 90.923
1.0317 | 90.9178
1.0317 | 90.9121
1.0317 | 90.9189
1.0318 | 90.8684
1.0318 | 90.8763
1.0318 | 90.8764
1.0318 | 90.9325
1.0318 | 90.9435
1.0318 | 90.9296
1.0318 | 90.8959
1.0318 | 90.8903
1.0318 | 90.9038
1.0318 | 90.9087
1.0319 | 90.9089
1.0319 | 90.8981
1.0319 | 90.9212
1.0319 | 90.9373
1.0319 | 90.944
1.0319 | 90.9013
1.0319 | 90.875
1.0319 | 90.8817
1.0319 | 90.9012
1.0319 | 90.9011
1.032 | 90.9035
1.032 | 90.9147
1.032 | 90.928
1.032 | 90.9224
1.032 | 90.9231
1.032 | 90.9
1.032 | 90.8662
1.032 | 90.8895
1.032 | 90.909
1.032 | 90.9353
1.0321 | 90.9261
1.0321 | 90.9255
1.0321 | 90.8962
1.0321 | 90.9181
1.0321 | 90.9032
1.0321 | 90.8819
1.0321 | 90.8891
1.0321 | 90.9089
1.0321 | 90.9218
1.0321 | 90.9256
1.0322 | 90.9277
1.0322 | 90.9168
1.0322 | 90.8914
1.0322 | 90.8908
1.0322 | 90.9058
1.0322 | 90.8753
1.0322 | 90.8808
1.0322 | 90.9249
1.0322 | 90.9347
1.0322 | 90.9337
1.0323 | 90.9027
1.0323 | 90.8678
1.0323 | 90.8968
1.0323 | 90.8753
1.0323 | 90.9097
1.0323 | 90.9047
1.0323 | 90.9175
1.0323 | 90.9244
1.0323 | 90.9405
1.0323 | 90.9266
1.0324 | 90.8958
1.0324 | 90.8704
1.0324 | 90.8839
1.0324 | 90.8898
1.0324 | 90.9186
1.0324 | 90.9258
1.0324 | 90.9147
1.0324 | 90.917
1.0324 | 90.909
1.0324 | 90.8932
1.0325 | 90.8673
1.0325 | 90.8782
1.0325 | 90.888
1.0325 | 90.9339
1.0325 | 90.9346
1.0325 | 90.9298
1.0325 | 90.9018
1.0325 | 90.9207
1.0325 | 90.8913
1.0325 | 90.8694
1.0326 | 90.8791
1.0326 | 90.885
1.0326 | 90.904
1.0326 | 90.9209
1.0326 | 90.9092
1.0326 | 90.9296
1.0326 | 90.893
1.0326 | 90.8965
1.0326 | 90.9012
1.0326 | 90.8797
1.0327 | 90.8891
1.0327 | 90.9082
1.0327 | 90.9034
1.0327 | 90.9303
1.0327 | 90.934
1.0327 | 90.907
1.0327 | 90.8717
1.0327 | 90.8786
1.0327 | 90.8888
1.0327 | 90.9169
1.0328 | 90.9012
1.0328 | 90.8773
1.0328 | 90.9214
1.0328 | 90.9457
1.0328 | 90.9108
1.0328 | 90.9111
1.0328 | 90.8948
1.0328 | 90.8799
1.0328 | 90.9035
1.0328 | 90.9262
1.0329 | 90.9112
1.0329 | 90.9078
1.0329 | 90.9117
1.0329 | 90.9194
1.0329 | 90.9305
1.0329 | 90.9207
1.0329 | 90.8794
1.0329 | 90.8992
1.0329 | 90.9063
1.0329 | 90.9333
1.033 | 90.9247
1.033 | 90.9421
1.033 | 90.9355
1.033 | 90.9047
1.033 | 90.935
1.033 | 90.9107
1.033 | 90.8921
1.033 | 90.9153
1.033 | 90.9035
1.033 | 90.916
1.0331 | 90.9285
1.0331 | 90.9116
1.0331 | 90.9088
1.0331 | 90.9139
1.0331 | 90.9066
1.0331 | 90.9153
1.0331 | 90.913
1.0331 | 90.9015
1.0331 | 90.9014
1.0331 | 90.9209
1.0332 | 90.9163
1.0332 | 90.91
1.0332 | 90.9248
1.0332 | 90.9153
1.0332 | 90.9196
1.0332 | 90.8998
1.0332 | 90.9131
1.0332 | 90.893
1.0332 | 90.9089
1.0332 | 90.9314
1.0333 | 90.9229
1.0333 | 90.9014
1.0333 | 90.9277
1.0333 | 90.9492
1.0333 | 90.9112
1.0333 | 90.8908
1.0333 | 90.8999
1.0333 | 90.9154
1.0333 | 90.9084
1.0333 | 90.9166
1.0334 | 90.9146
1.0334 | 90.9131
1.0334 | 90.9288
1.0334 | 90.9116
1.0334 | 90.9162
1.0334 | 90.9213
1.0334 | 90.8917
1.0334 | 90.8922
1.0334 | 90.9015
1.0334 | 90.9298
1.0335 | 90.9137
1.0335 | 90.8961
1.0335 | 90.9229
1.0335 | 90.9272
1.0335 | 90.8934
1.0335 | 90.924
1.0335 | 90.9001
1.0335 | 90.8944
1.0335 | 90.9227
1.0335 | 90.9272
1.0336 | 90.9131
1.0336 | 90.9068
1.0336 | 90.9132
1.0336 | 90.9061
1.0336 | 90.899
1.0336 | 90.9086
1.0336 | 90.9021
1.0336 | 90.9037
1.0336 | 90.9066
1.0336 | 90.9127
1.0337 | 90.9205
1.0337 | 90.9146
1.0337 | 90.9219
1.0337 | 90.9151
1.0337 | 90.9042
1.0337 | 90.9057
1.0337 | 90.8821
1.0337 | 90.8995
1.0337 | 90.8982
1.0337 | 90.9107
1.0338 | 90.9179
1.0338 | 90.8971
1.0338 | 90.9066
1.0338 | 90.911
1.0338 | 90.9085
1.0338 | 90.8832
1.0338 | 90.9142
1.0338 | 90.9057
1.0338 | 90.8958
1.0338 | 90.929
1.0339 | 90.9173
1.0339 | 90.8843
1.0339 | 90.8977
1.0339 | 90.918
1.0339 | 90.9033
1.0339 | 90.8886
1.0339 | 90.8986
1.0339 | 90.9073
1.0339 | 90.9223
1.0339 | 90.9463
1.034 | 90.9249
1.034 | 90.8853
1.034 | 90.9144
1.034 | 90.8939
1.034 | 90.8821
1.034 | 90.8941
1.034 | 90.9153
1.034 | 90.8884
1.034 | 90.9187
1.034 | 90.9565
1.0341 | 90.8963
1.0341 | 90.8752
1.0341 | 90.906
1.0341 | 90.8978
1.0341 | 90.8919
1.0341 | 90.9319
1.0341 | 90.9095
1.0341 | 90.9075
1.0341 | 90.9229
1.0341 | 90.9079
1.0342 | 90.8881
1.0342 | 90.8891
1.0342 | 90.8875
1.0342 | 90.8841
1.0342 | 90.9024
1.0342 | 90.9242
1.0342 | 90.9003
1.0342 | 90.9082
1.0342 | 90.9457
1.0342 | 90.9078
1.0343 | 90.8841
1.0343 | 90.8923
1.0343 | 90.8852
1.0343 | 90.8672
1.0343 | 90.932
1.0343 | 90.9421
1.0343 | 90.9062
1.0343 | 90.9263
1.0343 | 90.9286
1.0343 | 90.8936
1.0344 | 90.8556
1.0344 | 90.8925
1.0344 | 90.8978
1.0344 | 90.9175
1.0344 | 90.921
1.0344 | 90.9199
1.0344 | 90.9192
1.0344 | 90.9229
1.0344 | 90.9034
1.0344 | 90.8848
1.0345 | 90.8911
1.0345 | 90.8718
1.0345 | 90.8706
1.0345 | 90.9197
1.0345 | 90.947
1.0345 | 90.9235
1.0345 | 90.9301
1.0345 | 90.9202
1.0345 | 90.8917
1.0345 | 90.8632
1.0346 | 90.8828
1.0346 | 90.8839
1.0346 | 90.9086
1.0346 | 90.9413
1.0346 | 90.9675
1.0346 | 90.9219
1.0346 | 90.8847
1.0346 | 90.8969
1.0346 | 90.8991
1.0346 | 90.8895
1.0347 | 90.899
1.0347 | 90.8919
1.0347 | 90.8966
1.0347 | 90.9296
1.0347 | 90.9492
1.0347 | 90.9179
1.0347 | 90.9047
1.0347 | 90.8963
1.0347 | 90.8699
1.0347 | 90.8981
1.0348 | 90.9157
1.0348 | 90.9188
1.0348 | 90.9414
1.0348 | 90.9604
1.0348 | 90.9387
1.0348 | 90.9349
1.0348 | 90.903
1.0348 | 90.8606
1.0348 | 90.8583
1.0348 | 90.9045
1.0349 | 90.9208
1.0349 | 90.9411
1.0349 | 90.9539
1.0349 | 90.9474
1.0349 | 90.9294
1.0349 | 90.9097
1.0349 | 90.8789
1.0349 | 90.8556
1.0349 | 90.9107
1.0349 | 90.9285
1.035 | 90.9266
1.035 | 90.9247
1.035 | 90.9472
1.035 | 90.936
1.035 | 90.9144
1.035 | 90.9223
1.035 | 90.8901
1.035 | 90.8931
1.035 | 90.9328
1.035 | 90.9548
1.0351 | 90.9327
1.0351 | 90.9366
1.0351 | 90.9688
1.0351 | 90.909
1.0351 | 90.9155
1.0351 | 90.9195
1.0351 | 90.8551
1.0351 | 90.8986
1.0351 | 90.9403
1.0351 | 90.9453
1.0352 | 90.9602
1.0352 | 90.9542
1.0352 | 90.9304
1.0352 | 90.925
1.0352 | 90.9487
1.0352 | 90.9108
1.0352 | 90.8814
1.0352 | 90.9187
1.0352 | 90.9463
1.0352 | 90.94
1.0353 | 90.9457
1.0353 | 90.9419
1.0353 | 90.9086
1.0353 | 90.9135
1.0353 | 90.9117
1.0353 | 90.9136
1.0353 | 90.892
1.0353 | 90.9322
1.0353 | 90.9765
1.0353 | 90.9723
1.0354 | 90.9495
1.0354 | 90.9226
1.0354 | 90.8994
1.0354 | 90.9112
1.0354 | 90.9241
1.0354 | 90.9219
1.0354 | 90.9277
1.0354 | 90.9482
1.0354 | 90.9459
1.0354 | 90.9633
1.0355 | 90.9725
1.0355 | 90.9195
1.0355 | 90.9038
1.0355 | 90.9255
1.0355 | 90.9284
1.0355 | 90.9479
1.0355 | 90.9356
1.0355 | 90.9539
1.0355 | 90.9574
1.0355 | 90.9645
1.0356 | 90.944
1.0356 | 90.8943
1.0356 | 90.9227
1.0356 | 90.9357
1.0356 | 90.9295
1.0356 | 90.9417
1.0356 | 90.9539
1.0356 | 90.9587
1.0356 | 90.9422
1.0356 | 90.9463
1.0357 | 90.952
1.0357 | 90.8947
1.0357 | 90.9032
1.0357 | 90.9363
1.0357 | 90.9359
1.0357 | 90.9685
1.0357 | 90.9557
1.0357 | 90.9375
1.0357 | 90.9423
1.0357 | 90.9379
1.0358 | 90.9189
1.0358 | 90.9073
1.0358 | 90.9292
1.0358 | 90.9334
1.0358 | 90.9381
1.0358 | 90.9589
1.0358 | 90.9596
1.0358 | 90.9418
1.0358 | 90.9529
1.0358 | 90.9523
1.0359 | 90.9359
1.0359 | 90.9071
1.0359 | 90.9318
1.0359 | 90.9511
1.0359 | 90.9572
1.0359 | 90.9459
1.0359 | 90.9265
1.0359 | 90.9431
1.0359 | 90.9069
1.0359 | 90.9348
1.036 | 90.9325
1.036 | 90.9227
1.036 | 90.9471
1.036 | 90.947
1.036 | 90.9632
1.036 | 90.9212
1.036 | 90.927
1.036 | 90.9352
1.036 | 90.9238
1.036 | 90.9516
1.0361 | 90.929
1.0361 | 90.921
1.0361 | 90.9317
1.0361 | 90.9546
1.0361 | 90.9483
1.0361 | 90.9313
1.0361 | 90.9301
1.0361 | 90.9535
1.0361 | 90.9325
1.0361 | 90.9536
1.0362 | 90.9506
1.0362 | 90.9259
1.0362 | 90.931
1.0362 | 90.9608
1.0362 | 90.9356
1.0362 | 90.9273
1.0362 | 90.9334
1.0362 | 90.9108
1.0362 | 90.9469
1.0362 | 90.988
1.0363 | 90.9766
1.0363 | 90.913
1.0363 | 90.9299
1.0363 | 90.9552
1.0363 | 90.9366
1.0363 | 90.9244
1.0363 | 90.9362
1.0363 | 90.925
1.0363 | 90.9391
1.0363 | 90.9615
1.0364 | 90.9517
1.0364 | 90.9385
1.0364 | 90.9175
1.0364 | 90.9308
1.0364 | 90.9259
1.0364 | 90.9411
1.0364 | 90.9342
1.0364 | 90.9456
1.0364 | 90.9538
1.0364 | 90.9563
1.0365 | 90.956
1.0365 | 90.9385
1.0365 | 90.934
1.0365 | 90.9299
1.0365 | 90.9149
1.0365 | 90.9362
1.0365 | 90.9437
1.0365 | 90.9633
1.0365 | 90.9603
1.0365 | 90.9487
1.0366 | 90.9368
1.0366 | 90.9316
1.0366 | 90.9488
1.0366 | 90.9049
1.0366 | 90.9311
1.0366 | 90.9502
1.0366 | 90.9249
1.0366 | 90.9552
1.0366 | 90.9716
1.0366 | 90.9629
1.0367 | 90.9596
1.0367 | 90.9112
1.0367 | 90.916
1.0367 | 90.9334
1.0367 | 90.9468
1.0367 | 90.9334
1.0367 | 90.9587
1.0367 | 90.9541
1.0367 | 90.9633
1.0367 | 90.947
1.0368 | 90.9316
1.0368 | 90.9174
1.0368 | 90.9118
1.0368 | 90.9304
1.0368 | 90.9646
1.0368 | 90.9355
1.0368 | 90.9436
1.0368 | 90.9741
1.0368 | 90.9598
1.0368 | 90.9454
1.0369 | 90.9349
1.0369 | 90.9091
1.0369 | 90.9237
1.0369 | 90.9255
1.0369 | 90.943
1.0369 | 90.9331
1.0369 | 90.9263
1.0369 | 90.9551
1.0369 | 90.9422
1.0369 | 90.9699
1.037 | 90.9565
1.037 | 90.9014
1.037 | 90.9268
1.037 | 90.9396
1.037 | 90.9385
1.037 | 90.948
1.037 | 90.9425
1.037 | 90.9442
1.037 | 90.9407
1.037 | 90.9427
1.0371 | 90.9568
1.0371 | 90.9096
1.0371 | 90.9105
1.0371 | 90.9462
1.0371 | 90.9359
1.0371 | 90.9411
1.0371 | 90.9654
1.0371 | 90.95
1.0371 | 90.9542
1.0371 | 90.9812
1.0372 | 90.9234
1.0372 | 90.9153
1.0372 | 90.9242
1.0372 | 90.9297
1.0372 | 90.9331
1.0372 | 90.9711
1.0372 | 90.9471
1.0372 | 90.9507
1.0372 | 90.9746
1.0372 | 90.9377
1.0373 | 90.9358
1.0373 | 90.9437
1.0373 | 90.9355
1.0373 | 90.9355
1.0373 | 90.9548
1.0373 | 90.9741
1.0373 | 90.9459
1.0373 | 90.9502
1.0373 | 90.9481
1.0373 | 90.925
1.0374 | 90.93
1.0374 | 90.9423
1.0374 | 90.9357
1.0374 | 90.9295
1.0374 | 90.9576
1.0374 | 90.947
1.0374 | 90.928
1.0374 | 90.9704
1.0374 | 90.9733
1.0374 | 90.9225
1.0375 | 90.9413
1.0375 | 90.9285
1.0375 | 90.9141
1.0375 | 90.9677
1.0375 | 90.9854
1.0375 | 90.9562
1.0375 | 90.9294
1.0375 | 90.9593
1.0375 | 90.939
1.0375 | 90.9377
1.0376 | 90.9416
1.0376 | 90.9162
1.0376 | 90.9396
1.0376 | 90.9692
1.0376 | 90.9785
1.0376 | 90.9414
1.0376 | 90.9519
1.0376 | 90.9546
1.0376 | 90.9309
1.0376 | 90.9377
1.0377 | 90.9257
1.0377 | 90.9401
1.0377 | 90.9361
1.0377 | 90.9529
1.0377 | 90.9652
1.0377 | 90.9337
1.0377 | 90.9479
1.0377 | 90.9385
1.0377 | 90.9228
1.0377 | 90.9338
1.0378 | 90.9415
1.0378 | 90.9277
1.0378 | 90.9555
1.0378 | 90.9823
1.0378 | 90.9493
1.0378 | 90.9179
1.0378 | 90.9418
1.0378 | 90.9526
1.0378 | 90.9419
1.0378 | 90.9524
1.0379 | 90.9339
1.0379 | 90.9132
1.0379 | 90.9548
1.0379 | 90.9577
1.0379 | 90.9366
1.0379 | 90.9334
1.0379 | 90.9058
1.0379 | 90.9505
1.0379 | 90.9605
1.0379 | 90.9557
1.038 | 90.9373
1.038 | 90.9351
1.038 | 90.9444
1.038 | 90.9263
1.038 | 90.9285
1.038 | 90.9589
1.038 | 90.9344
1.038 | 90.9283
1.038 | 90.9648
1.038 | 90.9502
1.0381 | 90.9244
1.0381 | 90.9118
1.0381 | 90.9365
1.0381 | 90.9308
1.0381 | 90.9538
1.0381 | 90.9579
1.0381 | 90.9212
1.0381 | 90.9348
1.0381 | 90.9361
1.0381 | 90.9428
1.0382 | 90.9226
1.0382 | 90.9429
1.0382 | 90.9418
1.0382 | 90.9248
1.0382 | 90.9457
1.0382 | 90.9281
1.0382 | 90.9218
1.0382 | 90.9257
1.0382 | 90.9338
1.0382 | 90.9486
1.0383 | 90.9324
1.0383 | 90.9428
1.0383 | 90.94
1.0383 | 90.9329
1.0383 | 90.9352
1.0383 | 90.9305
1.0383 | 90.8939
1.0383 | 90.9272
1.0383 | 90.9524
1.0383 | 90.9412
1.0384 | 90.9386
1.0384 | 90.952
1.0384 | 90.9176
1.0384 | 90.9032
1.0384 | 90.9304
1.0384 | 90.9127
1.0384 | 90.9068
1.0384 | 90.9393
1.0384 | 90.944
1.0384 | 90.9518
1.0385 | 90.9723
1.0385 | 90.9294
1.0385 | 90.9073
1.0385 | 90.9047
1.0385 | 90.9215
1.0385 | 90.9095
1.0385 | 90.9236
1.0385 | 90.9698
1.0385 | 90.9455
1.0385 | 90.9461
1.0386 | 90.9374
1.0386 | 90.9085
1.0386 | 90.8704
1.0386 | 90.924
1.0386 | 90.9449
1.0386 | 90.9048
1.0386 | 90.9351
1.0386 | 90.9699
1.0386 | 90.9301
1.0386 | 90.91
1.0387 | 90.9292
1.0387 | 90.909
1.0387 | 90.8865
1.0387 | 90.9243
1.0387 | 90.9394
1.0387 | 90.9224
1.0387 | 90.9415
1.0387 | 90.9636
1.0387 | 90.9327
1.0387 | 90.9472
1.0388 | 90.9358
1.0388 | 90.8778
1.0388 | 90.9012
1.0388 | 90.9386
1.0388 | 90.9317
1.0388 | 90.9267
1.0388 | 90.968
1.0388 | 90.9338
1.0388 | 90.9131
1.0388 | 90.9452
1.0389 | 90.9332
1.0389 | 90.8731
1.0389 | 90.9044
1.0389 | 90.9602
1.0389 | 90.9547
1.0389 | 90.963
1.0389 | 90.9411
1.0389 | 90.9305
1.0389 | 90.9181
1.0389 | 90.934
1.039 | 90.9377
1.039 | 90.9208
1.039 | 90.9374
1.039 | 90.9536
1.039 | 90.9514
1.039 | 90.9512
1.039 | 90.9311
1.039 | 90.9148
1.039 | 90.9422
1.039 | 90.9375
1.0391 | 90.9266
1.0391 | 90.9312
1.0391 | 90.9523
1.0391 | 90.9688
1.0391 | 90.9661
1.0391 | 90.9593
1.0391 | 90.9309
1.0391 | 90.9051
1.0391 | 90.9099
1.0391 | 90.967
1.0392 | 90.9407
1.0392 | 90.9492
1.0392 | 90.9843
1.0392 | 90.9677
1.0392 | 90.9592
1.0392 | 90.9334
1.0392 | 90.9123
1.0392 | 90.92
1.0392 | 90.9446
1.0392 | 90.9451
1.0393 | 90.9715
1.0393 | 90.9712
1.0393 | 90.9826
1.0393 | 90.9715
1.0393 | 90.9686
1.0393 | 90.919
1.0393 | 90.8944
1.0393 | 90.9227
1.0393 | 90.9519
1.0393 | 90.997
1.0394 | 91.0019
1.0394 | 90.9694
1.0394 | 90.9685
1.0394 | 90.9913
1.0394 | 90.9394
1.0394 | 90.9211
1.0394 | 90.9151
1.0394 | 90.9427
1.0394 | 90.9897
1.0394 | 90.9977
1.0395 | 91.0123
1.0395 | 90.9719
1.0395 | 90.9364
1.0395 | 90.9643
1.0395 | 90.9559
1.0395 | 90.927
1.0395 | 90.9537
1.0395 | 90.9838
1.0395 | 90.9941
1.0395 | 91.0325
1.0396 | 91.0264
1.0396 | 90.9394
1.0396 | 90.9338
1.0396 | 90.9569
1.0396 | 90.9441
1.0396 | 90.9522
1.0396 | 90.9867
1.0396 | 90.9979
1.0396 | 90.9967
1.0396 | 91.0355
1.0397 | 91.0118
1.0397 | 90.9479
1.0397 | 90.9361
1.0397 | 90.9618
1.0397 | 90.9488
1.0397 | 90.9757
1.0397 | 90.9897
1.0397 | 91.0069
1.0397 | 90.9869
1.0397 | 91.0099
1.0398 | 90.9587
1.0398 | 90.9416
1.0398 | 90.9617
1.0398 | 90.9774
1.0398 | 90.978
1.0398 | 91.009
1.0398 | 91.0236
1.0398 | 90.9831
1.0398 | 90.9748
1.0398 | 90.9967
1.0399 | 90.9581
1.0399 | 90.923
1.0399 | 90.9844
1.0399 | 90.9919
1.0399 | 90.9959
1.0399 | 91.0249
1.0399 | 90.9989
1.0399 | 90.9711
1.0399 | 91.0095
1.0399 | 91.0076
1.04 | 90.9446
1.04 | 90.9634
1.04 | 90.9906
1.04 | 90.9531
1.04 | 90.9976
1.04 | 91.0248
1.04 | 91.0006
1.04 | 90.9603
1.04 | 90.994
1.04 | 90.9946
1.0401 | 90.9672
1.0401 | 90.9638
1.0401 | 91.0034
1.0401 | 90.9922
1.0401 | 91.0099
1.0401 | 91.0377
1.0401 | 90.9773
1.0401 | 90.9911
1.0401 | 91
1.0401 | 90.9652
1.0402 | 90.9633
1.0402 | 90.9871
1.0402 | 90.9806
1.0402 | 91.013
1.0402 | 91.0545
1.0402 | 91.0301
1.0402 | 90.9764
1.0402 | 90.9954
1.0402 | 90.9812
1.0402 | 90.942
1.0403 | 90.9698
1.0403 | 90.988
1.0403 | 90.9685
1.0403 | 90.9998
1.0403 | 91.05
1.0403 | 91.0147
1.0403 | 90.9778
1.0403 | 90.9884
1.0403 | 90.9698
1.0403 | 90.9598
1.0404 | 90.9856
1.0404 | 90.9991
1.0404 | 91.0077
1.0404 | 91.0166
1.0404 | 91.0433
1.0404 | 91.0072
1.0404 | 90.9524
1.0404 | 90.9698
1.0404 | 90.9501
1.0404 | 90.9557
1.0405 | 91.0201
1.0405 | 90.9956
1.0405 | 91.0203
1.0405 | 91.0479
1.0405 | 91.0301
1.0405 | 90.9785
1.0405 | 90.9547
1.0405 | 90.9656
1.0405 | 90.9719
1.0405 | 90.998
1.0406 | 91.0064
1.0406 | 90.9921
1.0406 | 91.0278
1.0406 | 91.035
1.0406 | 90.9875
1.0406 | 90.9761
1.0406 | 90.9841
1.0406 | 90.971
1.0406 | 90.964
1.0406 | 91.0329
1.0407 | 91.0304
1.0407 | 90.9915
1.0407 | 91.02
1.0407 | 91.0138
1.0407 | 90.9866
1.0407 | 90.9844
1.0407 | 90.9701
1.0407 | 90.9682
1.0407 | 90.9874
1.0407 | 91.0327
1.0408 | 91.0227
1.0408 | 90.9856
1.0408 | 91.0036
1.0408 | 91.0012
1.0408 | 91.0007
1.0408 | 90.9706
1.0408 | 90.9712
1.0408 | 90.9979
1.0408 | 91.0053
1.0408 | 91.0201
1.0409 | 91.0207
1.0409 | 90.9873
1.0409 | 90.9916
1.0409 | 90.9967
1.0409 | 90.978
1.0409 | 90.9945
1.0409 | 91.0161
1.0409 | 90.9897
1.0409 | 90.9942
1.0409 | 91.0242
1.041 | 91.0044
1.041 | 90.9812
1.041 | 90.9872
1.041 | 90.9972
1.041 | 90.9981
1.041 | 90.9958
1.041 | 90.9874
1.041 | 91.0004
1.041 | 91.0069
1.041 | 91.0068
1.0411 | 91.0152
1.0411 | 90.9993
1.0411 | 90.9843
1.0411 | 90.9922
1.0411 | 91.0212
1.0411 | 91.0307
1.0411 | 90.9943
1.0411 | 91.0136
1.0411 | 91.0189
1.0411 | 90.9902
1.0412 | 90.9798
1.0412 | 90.9913
1.0412 | 91.0254
1.0412 | 91.0159
1.0412 | 91.025
1.0412 | 91.0012
1.0412 | 90.9932
1.0412 | 90.9967
1.0412 | 90.9921
1.0412 | 91.0138
1.0413 | 91.0104
1.0413 | 91.0217
1.0413 | 91.0074
1.0413 | 91.03
1.0413 | 91.0315
1.0413 | 91.0008
1.0413 | 90.985
1.0413 | 91.0082
1.0413 | 91.0056
1.0413 | 91.0032
1.0414 | 91.0032
1.0414 | 91.0086
1.0414 | 91.015
1.0414 | 91.0344
1.0414 | 91.0274
1.0414 | 91.0156
1.0414 | 90.9852
1.0414 | 90.9899
1.0414 | 91.0188
1.0414 | 91.0277
1.0415 | 91.0206
1.0415 | 91.0135
1.0415 | 91.0356
1.0415 | 91.0106
1.0415 | 91.0125
1.0415 | 91.0044
1.0415 | 90.9993
1.0415 | 90.9934
1.0415 | 91.0158
1.0415 | 91.0396
1.0416 | 91.0241
1.0416 | 91.02
1.0416 | 91.0307
1.0416 | 91.0195
1.0416 | 91.0259
1.0416 | 91.017
1.0416 | 90.993
1.0416 | 91.0217
1.0416 | 91.0012
1.0416 | 91.0354
1.0417 | 91.0272
1.0417 | 91.0126
1.0417 | 91.0135
1.0417 | 91.007
1.0417 | 91.0232
1.0417 | 91.0218
1.0417 | 91.0095
1.0417 | 91.0199
1.0417 | 91.0353
1.0417 | 91.0215
1.0418 | 91.034
1.0418 | 91.0219
1.0418 | 91.0144
1.0418 | 91.0159
1.0418 | 91.0238
1.0418 | 91.0135
1.0418 | 91.0164
1.0418 | 91.0138
1.0418 | 91.0242
1.0418 | 91.0195
1.0419 | 91.0108
1.0419 | 91.0012
1.0419 | 91.0175
1.0419 | 91.03
1.0419 | 91.0449
1.0419 | 90.9952
1.0419 | 90.9989
1.0419 | 91.0245
1.0419 | 91.0223
1.0419 | 91.0374
1.042 | 91.0154
1.042 | 90.9972
1.042 | 90.9922
1.042 | 91.0468
1.042 | 91.0357
1.042 | 90.9984
1.042 | 90.9911
1.042 | 91.0016
1.042 | 90.9865
1.042 | 91.0169
1.0421 | 91.0297
1.0421 | 91.0032
1.0421 | 91.0286
1.0421 | 91.0479
1.0421 | 91.0206
1.0421 | 91.0028
1.0421 | 90.9991
1.0421 | 91.0158
1.0421 | 91.0108
1.0421 | 91.0266
1.0422 | 91.0219
1.0422 | 91.0028
1.0422 | 91.013
1.0422 | 91.0161
1.0422 | 91.028
1.0422 | 91.0187
1.0422 | 90.9995
1.0422 | 91.0088
1.0422 | 91.0196
1.0422 | 91.0229
1.0423 | 91.049
1.0423 | 91.0328
1.0423 | 91.0049
1.0423 | 90.9993
1.0423 | 91.0069
1.0423 | 91.0036
1.0423 | 90.9768
1.0423 | 91.0185
1.0423 | 91.0169
1.0423 | 91.0198
1.0424 | 91.0395
1.0424 | 91.0106
1.0424 | 91.0041
1.0424 | 91.0352
1.0424 | 91.0283
1.0424 | 90.9922
1.0424 | 90.9949
1.0424 | 91.0161
1.0424 | 91.0021
1.0424 | 91.0015
1.0425 | 91.0331
1.0425 | 91.0027
1.0425 | 90.9889
1.0425 | 91.0021
1.0425 | 91.0405
1.0425 | 91.0033
1.0425 | 91.0183
1.0425 | 91.0378
1.0425 | 91.0312
1.0425 | 91.0266
1.0426 | 91.0307
1.0426 | 91.0032
1.0426 | 90.9928
1.0426 | 91.0201
1.0426 | 90.9767
1.0426 | 90.995
1.0426 | 91.0164
1.0426 | 90.9955
1.0426 | 91.006
1.0426 | 91.0424
1.0427 | 91.0161
1.0427 | 90.986
1.0427 | 90.9973
1.0427 | 91.0299
1.0427 | 91.0088
1.0427 | 91.0306
1.0427 | 91.0191
1.0427 | 90.9942
1.0427 | 90.9782
1.0427 | 91.0095
1.0428 | 91.0071
1.0428 | 90.975
1.0428 | 90.9957
1.0428 | 91.0212
1.0428 | 91.0167
1.0428 | 91.006
1.0428 | 91.0181
1.0428 | 90.9915
1.0428 | 90.9704
1.0428 | 90.9955
1.0429 | 91.0015
1.0429 | 90.9906
1.0429 | 91.0136
1.0429 | 91.0264
1.0429 | 90.9895
1.0429 | 90.9999
1.0429 | 91.0075
1.0429 | 90.9978
1.0429 | 90.9894
1.0429 | 90.9937
1.043 | 90.9934
1.043 | 90.9737
1.043 | 91.0145
1.043 | 91.012
1.043 | 91.0055
1.043 | 90.9956
1.043 | 90.9892
1.043 | 90.9752
1.043 | 90.998
1.043 | 91.0118
1.0431 | 90.9921
1.0431 | 90.9923
1.0431 | 91.0052
1.0431 | 91.0071
1.0431 | 90.9982
1.0431 | 90.9781
1.0431 | 90.9778
1.0431 | 90.9865
1.0431 | 90.9977
1.0431 | 91.0139
1.0432 | 91.0063
1.0432 | 90.9832
1.0432 | 90.9819
1.0432 | 90.9956
1.0432 | 91.016
1.0432 | 90.994
1.0432 | 91.003
1.0432 | 90.9717
1.0432 | 91.0227
1.0432 | 90.9899
1.0433 | 90.9992
1.0433 | 91.0005
1.0433 | 90.9901
1.0433 | 90.9972
1.0433 | 91.0015
1.0433 | 90.9978
1.0433 | 90.991
1.0433 | 90.9948
1.0433 | 90.9947
1.0433 | 90.9973
1.0434 | 91.0004
1.0434 | 91.0021
1.0434 | 90.9932
1.0434 | 90.9946
1.0434 | 91.004
1.0434 | 90.9977
1.0434 | 90.9989
1.0434 | 91.0264
1.0434 | 90.9951
1.0434 | 91.0188
1.0435 | 90.9991
1.0435 | 90.9823
1.0435 | 90.9929
1.0435 | 91.0324
1.0435 | 91.0292
1.0435 | 90.9915
1.0435 | 91.006
1.0435 | 90.9932
1.0435 | 91.0138
1.0435 | 91.0112
1.0436 | 91.0009
1.0436 | 91.0134
1.0436 | 91.0035
1.0436 | 91.0037
1.0436 | 91.0166
1.0436 | 91.0056
1.0436 | 90.9916
1.0436 | 91.0001
1.0436 | 91.0177
1.0436 | 91.0361
1.0437 | 91.0201
1.0437 | 90.9934
1.0437 | 90.9956
1.0437 | 91.0264
1.0437 | 91.0138
1.0437 | 90.9981
1.0437 | 91.0123
1.0437 | 91.028
1.0437 | 91.0153
1.0437 | 91.0262
1.0438 | 91.0166
1.0438 | 91.0047
1.0438 | 91.0206
1.0438 | 91.0168
1.0438 | 91.0062
1.0438 | 91.0583
1.0438 | 91.0287
1.0438 | 91.0206
1.0438 | 91.0326
1.0438 | 91.0436
1.0439 | 91.0275
1.0439 | 90.9936
1.0439 | 91.0109
1.0439 | 91.0179
1.0439 | 91.0407
1.0439 | 91.0334
1.0439 | 91.0122
1.0439 | 91.0327
1.0439 | 91.0373
1.0439 | 91.0286
1.044 | 91.0021
1.044 | 90.9934
1.044 | 91.0149
1.044 | 91.0187
1.044 | 91.0444
1.044 | 91.0694
1.044 | 91.035
1.044 | 91.042
1.044 | 91.0331
1.044 | 91.0114
1.0441 | 90.9879
1.0441 | 91.0125
1.0441 | 91.0665
1.0441 | 91.0507
1.0441 | 91.0674
1.0441 | 91.0497
1.0441 | 91.0211
1.0441 | 91.0177
1.0441 | 91.0089
1.0441 | 91.0108
1.0442 | 90.9972
1.0442 | 91.0258
1.0442 | 91.0522
1.0442 | 91.059
1.0442 | 91.0655
1.0442 | 91.0405
1.0442 | 91.0318
1.0442 | 91.0296
1.0442 | 90.9947
1.0442 | 91.0111
1.0443 | 91.0156
1.0443 | 91.0208
1.0443 | 91.0594
1.0443 | 91.0818
1.0443 | 91.0786
1.0443 | 91.0409
1.0443 | 91.0088
1.0443 | 91.0108
1.0443 | 91.0162
1.0443 | 91.0179
1.0444 | 91.0524
1.0444 | 91.0677
1.0444 | 91.0747
1.0444 | 91.0805
1.0444 | 91.0635
1.0444 | 91.0247
1.0444 | 90.9999
1.0444 | 91.001
1.0444 | 91.029
1.0444 | 91.0619
1.0445 | 91.0544
1.0445 | 91.0603
1.0445 | 91.0681
1.0445 | 91.058
1.0445 | 91.034
1.0445 | 91.0209
1.0445 | 91.0146
1.0445 | 91.0518
1.0445 | 91.0525
1.0445 | 91.0559
1.0446 | 91.0687
1.0446 | 91.0391
1.0446 | 91.0538
1.0446 | 91.0422
1.0446 | 91.0342
1.0446 | 91.0436
1.0446 | 91.0318
1.0446 | 91.0438
1.0446 | 91.0804
1.0446 | 91.076
1.0447 | 91.0761
1.0447 | 91.0186
1.0447 | 91.0388
1.0447 | 91.0413
1.0447 | 91.0296
1.0447 | 91.0422
1.0447 | 91.0644
1.0447 | 91.0752
1.0447 | 91.0607
1.0447 | 91.0835
1.0448 | 91.0463
1.0448 | 90.9913
1.0448 | 91.0397
1.0448 | 91.0731
1.0448 | 91.0681
1.0448 | 91.0613
1.0448 | 91.0705
1.0448 | 91.0709
1.0448 | 91.07
1.0448 | 91.0693
1.0449 | 91.0345
1.0449 | 91.0275
1.0449 | 91.0384
1.0449 | 91.0498
1.0449 | 91.0819
1.0449 | 91.0805
1.0449 | 91.0831
1.0449 | 91.0705
1.0449 | 91.0566
1.0449 | 91.0399
1.045 | 91.0114
1.045 | 91.0178
1.045 | 91.046
1.045 | 91.0707
1.045 | 91.1011
1.045 | 91.0978
1.045 | 91.0565
1.045 | 91.0498
1.045 | 91.0535
1.045 | 91.0361
1.0451 | 91.0284
1.0451 | 91.0312
1.0451 | 91.0857
1.0451 | 91.0709
1.0451 | 91.0836
1.0451 | 91.0974
1.0451 | 91.047
1.0451 | 91.0373
1.0451 | 91.0311
1.0451 | 91.0367
1.0452 | 91.031
1.0452 | 91.0593
1.0452 | 91.0971
1.0452 | 91.0781
1.0452 | 91.1107
1.0452 | 91.0895
1.0452 | 91.0195
1.0452 | 91.0305
1.0452 | 91.0405
1.0452 | 91.0378
1.0453 | 91.0759
1.0453 | 91.0811
1.0453 | 91.0607
1.0453 | 91.107
1.0453 | 91.0865
1.0453 | 91.044
1.0453 | 91.0273
1.0453 | 91.0265
1.0453 | 91.0368
1.0453 | 91.0559
1.0454 | 91.0845
1.0454 | 91.0803
1.0454 | 91.0647
1.0454 | 91.0677
1.0454 | 91.067
1.0454 | 91.055
1.0454 | 91.0507
1.0454 | 91.0573
1.0454 | 91.0541
1.0454 | 91.0537
1.0455 | 91.0743
1.0455 | 91.0442
1.0455 | 91.0639
1.0455 | 91.0707
1.0455 | 91.0807
1.0455 | 91.08
1.0455 | 91.0533
1.0455 | 91.0403
1.0455 | 91.0464
1.0455 | 91.0895
1.0456 | 91.0748
1.0456 | 91.0517
1.0456 | 91.06
1.0456 | 91.0634
1.0456 | 91.0661
1.0456 | 91.0856
1.0456 | 91.0732
1.0456 | 91.0488
1.0456 | 91.0449
1.0456 | 91.0552
1.0457 | 91.0596
1.0457 | 91.0519
1.0457 | 91.0904
1.0457 | 91.0886
1.0457 | 91.0839
1.0457 | 91.0784
1.0457 | 91.051
1.0457 | 91.0551
1.0457 | 91.051
1.0457 | 91.0618
1.0458 | 91.0392
1.0458 | 91.0528
1.0458 | 91.0938
1.0458 | 91.099
1.0458 | 91.1022
1.0458 | 91.075
1.0458 | 91.051
1.0458 | 91.0634
1.0458 | 91.075
1.0458 | 91.0549
1.0459 | 91.0531
1.0459 | 91.0906
1.0459 | 91.0972
1.0459 | 91.0906
1.0459 | 91.0935
1.0459 | 91.0703
1.0459 | 91.0507
1.0459 | 91.055
1.0459 | 91.0762
1.0459 | 91.0637
1.046 | 91.0813
1.046 | 91.0859
1.046 | 91.0716
1.046 | 91.0932
1.046 | 91.096
1.046 | 91.0852
1.046 | 91.0352
1.046 | 91.0305
1.046 | 91.0789
1.046 | 91.0848
1.0461 | 91.057
1.0461 | 91.0874
1.0461 | 91.0998
1.0461 | 91.0828
1.0461 | 91.0841
1.0461 | 91.082
1.0461 | 91.058
1.0461 | 91.0709
1.0461 | 91.0634
1.0461 | 91.0626
1.0462 | 91.0794
1.0462 | 91.0794
1.0462 | 91.0687
1.0462 | 91.091
1.0462 | 91.0969
1.0462 | 91.073
1.0462 | 91.0496
1.0462 | 91.0516
1.0462 | 91.0689
1.0462 | 91.0811
1.0463 | 91.1008
1.0463 | 91.0815
1.0463 | 91.08
1.0463 | 91.0804
1.0463 | 91.0741
1.0463 | 91.0677
1.0463 | 91.0498
1.0463 | 91.0504
1.0463 | 91.0718
1.0463 | 91.0602
1.0464 | 91.1019
1.0464 | 91.0972
1.0464 | 91.0939
1.0464 | 91.1015
1.0464 | 91.0771
1.0464 | 91.0613
1.0464 | 91.0346
1.0464 | 91.0327
1.0464 | 91.0783
1.0464 | 91.1046
1.0465 | 91.0807
1.0465 | 91.0951
1.0465 | 91.088
1.0465 | 91.0591
1.0465 | 91.0637
1.0465 | 91.0765
1.0465 | 91.0509
1.0465 | 91.0631
1.0465 | 91.0967
1.0465 | 91.0932
1.0466 | 91.1037
1.0466 | 91.0894
1.0466 | 91.0717
1.0466 | 91.0518
1.0466 | 91.0655
1.0466 | 91.0609
1.0466 | 91.0505
1.0466 | 91.059
1.0466 | 91.0896
1.0466 | 91.1077
1.0467 | 91.0967
1.0467 | 91.0785
1.0467 | 91.0718
1.0467 | 91.0724
1.0467 | 91.0531
1.0467 | 91.0751
1.0467 | 91.0757
1.0467 | 91.0954
1.0467 | 91.105
1.0467 | 91.0821
1.0468 | 91.0914
1.0468 | 91.0758
1.0468 | 91.0712
1.0468 | 91.0723
1.0468 | 91.0692
1.0468 | 91.0679
1.0468 | 91.0817
1.0468 | 91.111
1.0468 | 91.1029
1.0468 | 91.0995
1.0469 | 91.0983
1.0469 | 91.082
1.0469 | 91.048
1.0469 | 91.0755
1.0469 | 91.0923
1.0469 | 91.0703
1.0469 | 91.072
1.0469 | 91.1018
1.0469 | 91.0961
1.0469 | 91.106
1.047 | 91.0927
1.047 | 91.057
1.047 | 91.0613
1.047 | 91.0898
1.047 | 91.0978
1.047 | 91.0718
1.047 | 91.0871
1.047 | 91.0955
1.047 | 91.0904
1.047 | 91.085
1.0471 | 91.1015
1.0471 | 91.0807
1.0471 | 91.0672
1.0471 | 91.083
1.0471 | 91.0809
1.0471 | 91.0893
1.0471 | 91.0984
1.0471 | 91.1051
1.0471 | 91.1023
1.0471 | 91.1091
1.0472 | 91.1104
1.0472 | 91.075
1.0472 | 91.0649
1.0472 | 91.077
1.0472 | 91.1144
1.0472 | 91.1153
1.0472 | 91.1173
1.0472 | 91.1028
1.0472 | 91.0772
1.0472 | 91.086
1.0473 | 91.0889
1.0473 | 91.0759
1.0473 | 91.0897
1.0473 | 91.0882
1.0473 | 91.1072
1.0473 | 91.0841
1.0473 | 91.0789
1.0473 | 91.1092
1.0473 | 91.1196
1.0473 | 91.099
1.0474 | 91.099
1.0474 | 91.105
1.0474 | 91.083
1.0474 | 91.0906
1.0474 | 91.115
1.0474 | 91.0876
1.0474 | 91.0745
1.0474 | 91.0937
1.0474 | 91.0955
1.0474 | 91.1091
1.0475 | 91.1051
1.0475 | 91.0967
1.0475 | 91.1097
1.0475 | 91.0891
1.0475 | 91.0913
1.0475 | 91.1129
1.0475 | 91.0871
1.0475 | 91.0626
1.0475 | 91.1178
1.0475 | 91.1484
1.0476 | 91.0907
1.0476 | 91.0887
1.0476 | 91.1208
1.0476 | 91.1038
1.0476 | 91.0668
1.0476 | 91.0776
1.0476 | 91.0891
1.0476 | 91.0913
1.0476 | 91.1417
1.0476 | 91.1613
1.0477 | 91.1273
1.0477 | 91.0952
1.0477 | 91.0706
1.0477 | 91.0492
1.0477 | 91.0868
1.0477 | 91.0966
1.0477 | 91.0881
1.0477 | 91.1094
1.0477 | 91.113
1.0477 | 91.1264
1.0478 | 91.1136
1.0478 | 91.1004
1.0478 | 91.1018
1.0478 | 91.0687
1.0478 | 91.1094
1.0478 | 91.1068
1.0478 | 91.0796
1.0478 | 91.1106
1.0478 | 91.1495
1.0478 | 91.1188
1.0479 | 91.0965
1.0479 | 91.084
1.0479 | 91.0581
1.0479 | 91.0516
1.0479 | 91.105
1.0479 | 91.1051
1.0479 | 91.1186
1.0479 | 91.1147
1.0479 | 91.1334
1.0479 | 91.141
1.048 | 91.086
1.048 | 91.0813
1.048 | 91.0719
1.048 | 91.0898
1.048 | 91.1019
1.048 | 91.0856
1.048 | 91.0857
1.048 | 91.1317
1.048 | 91.1201
1.048 | 91.1151
1.0481 | 91.1203
1.0481 | 91.082
1.0481 | 91.0502
1.0481 | 91.0908
1.0481 | 91.1594
1.0481 | 91.114
1.0481 | 91.0931
1.0481 | 91.1414
1.0481 | 91.1167
1.0481 | 91.0945
1.0482 | 91.1087
1.0482 | 91.0661
1.0482 | 91.0733
1.0482 | 91.0898
1.0482 | 91.1158
1.0482 | 91.0952
1.0482 | 91.1024
1.0482 | 91.1115
1.0482 | 91.0965
1.0482 | 91.1193
1.0483 | 91.1135
1.0483 | 91.075
1.0483 | 91.0697
1.0483 | 91.1122
1.0483 | 91.1188
1.0483 | 91.0926
1.0483 | 91.0898
1.0483 | 91.1204
1.0483 | 91.1174
1.0483 | 91.0875
1.0484 | 91.1054
1.0484 | 91.0971
1.0484 | 91.1158
1.0484 | 91.0996
1.0484 | 91.12
1.0484 | 91.1134
1.0484 | 91.0927
1.0484 | 91.1184
1.0484 | 91.1034
1.0484 | 91.0976
1.0485 | 91.1147
1.0485 | 91.0928
1.0485 | 91.1139
1.0485 | 91.1186
1.0485 | 91.0886
1.0485 | 91.1102
1.0485 | 91.1072
1.0485 | 91.115
1.0485 | 91.1299
1.0485 | 91.1286
1.0486 | 91.0854
1.0486 | 91.0981
1.0486 | 91.1011
1.0486 | 91.0711
1.0486 | 91.1131
1.0486 | 91.1334
1.0486 | 91.1068
1.0486 | 91.1193
1.0486 | 91.1336
1.0486 | 91.1029
1.0487 | 91.067
1.0487 | 91.0952
1.0487 | 91.1039
1.0487 | 91.0948
1.0487 | 91.1155
1.0487 | 91.1156
1.0487 | 91.118
1.0487 | 91.1301
1.0487 | 91.134
1.0487 | 91.1156
1.0488 | 91.069
1.0488 | 91.0801
1.0488 | 91.0829
1.0488 | 91.1126
1.0488 | 91.1332
1.0488 | 91.1188
1.0488 | 91.1063
1.0488 | 91.1145
1.0488 | 91.0906
1.0488 | 91.0869
1.0489 | 91.1035
1.0489 | 91.1139
1.0489 | 91.1034
1.0489 | 91.121
1.0489 | 91.1374
1.0489 | 91.1362
1.0489 | 91.0897
1.0489 | 91.0702
1.0489 | 91.0829
1.0489 | 91.0888
1.049 | 91.1139
1.049 | 91.0989
1.049 | 91.1221
1.049 | 91.1335
1.049 | 91.1143
1.049 | 91.1138
1.049 | 91.0956
1.049 | 91.0992
1.049 | 91.0928
1.049 | 91.1161
1.0491 | 91.1355
1.0491 | 91.1113
1.0491 | 91.1228
1.0491 | 91.1039
1.0491 | 91.0847
1.0491 | 91.0896
1.0491 | 91.095
1.0491 | 91.0967
1.0491 | 91.1031
1.0491 | 91.1116
1.0492 | 91.108
1.0492 | 91.1102
1.0492 | 91.1289
1.0492 | 91.1037
1.0492 | 91.1058
1.0492 | 91.0953
1.0492 | 91.0765
1.0492 | 91.0776
1.0492 | 91.1241
1.0492 | 91.1213
1.0493 | 91.1027
1.0493 | 91.1071
1.0493 | 91.1036
1.0493 | 91.0858
1.0493 | 91.113
1.0493 | 91.1086
1.0493 | 91.0905
1.0493 | 91.103
1.0493 | 91.1175
1.0493 | 91.1012
1.0494 | 91.1004
1.0494 | 91.0971
1.0494 | 91.0887
1.0494 | 91.0859
1.0494 | 91.1048
1.0494 | 91.1082
1.0494 | 91.0966
1.0494 | 91.106
1.0494 | 91.1117
1.0494 | 91.1036
1.0495 | 91.1044
1.0495 | 91.104
1.0495 | 91.0954
1.0495 | 91.0987
1.0495 | 91.1122
1.0495 | 91.1177
1.0495 | 91.0948
1.0495 | 91.0951
1.0495 | 91.1069
1.0495 | 91.0859
1.0496 | 91.0705
1.0496 | 91.0819
1.0496 | 91.0993
1.0496 | 91.1028
1.0496 | 91.1032
1.0496 | 91.1168
1.0496 | 91.0885
1.0496 | 91.0869
1.0496 | 91.1066
1.0496 | 91.1094
1.0497 | 91.105
1.0497 | 91.0752
1.0497 | 91.0883
1.0497 | 91.1206
1.0497 | 91.1262
1.0497 | 91.1019
1.0497 | 91.0899
1.0497 | 91.0797
1.0497 | 91.09
1.0497 | 91.0794
1.0498 | 91.0783
1.0498 | 91.0934
1.0498 | 91.1
1.0498 | 91.1182
1.0498 | 91.1116
1.0498 | 91.1079
1.0498 | 91.0795
1.0498 | 91.089
1.0498 | 91.084
1.0498 | 91.089
1.0499 | 91.0803
1.0499 | 91.0823
1.0499 | 91.1246
1.0499 | 91.138
1.0499 | 91.117
1.0499 | 91.1078
1.0499 | 91.0746
1.0499 | 91.0636
1.0499 | 91.0955
1.0499 | 91.1019
1.05 | 91.1083
1.05 | 91.1209
1.05 | 91.1106
1.05 | 91.1058
1.05 | 91.108
1.05 | 91.1131
1.05 | 91.0546
1.05 | 91.0735
1.05 | 91.0881
1.05 | 91.1111
1.0501 | 91.1061
1.0501 | 91.1039
1.0501 | 91.1234
1.0501 | 91.1039
1.0501 | 91.1139
1.0501 | 91.0793
1.0501 | 91.0559
1.0501 | 91.0559
1.0501 | 91.0774
1.0501 | 91.1308
1.0502 | 91.13
1.0502 | 91.0948
1.0502 | 91.1082
1.0502 | 91.107
1.0502 | 91.1123
1.0502 | 91.0805
1.0502 | 91.08
1.0502 | 91.085
1.0502 | 91.0663
1.0502 | 91.1024
1.0503 | 91.1371
1.0503 | 91.1138
1.0503 | 91.1013
1.0503 | 91.1152
1.0503 | 91.0973
1.0503 | 91.0735
1.0503 | 91.0824
1.0503 | 91.0804
1.0503 | 91.0824
1.0503 | 91.1262
1.0504 | 91.134
1.0504 | 91.1024
1.0504 | 91.1002
1.0504 | 91.0846
1.0504 | 91.0785
1.0504 | 91.0587
1.0504 | 91.0734
1.0504 | 91.0937
1.0504 | 91.0954
1.0504 | 91.1054
1.0505 | 91.1176
1.0505 | 91.0904
1.0505 | 91.1056
1.0505 | 91.0936
1.0505 | 91.0762
1.0505 | 91.0709
1.0505 | 91.0626
1.0505 | 91.1028
1.0505 | 91.1121
1.0505 | 91.104
1.0506 | 91.105
1.0506 | 91.0913
1.0506 | 91.0985
1.0506 | 91.0681
1.0506 | 91.0756
1.0506 | 91.111
1.0506 | 91.104
1.0506 | 91.0856
1.0506 | 91.1134
1.0506 | 91.1146
1.0507 | 91.0987
1.0507 | 91.0672
1.0507 | 91.0681
1.0507 | 91.0836
1.0507 | 91.0951
1.0507 | 91.1028
1.0507 | 91.0967
1.0507 | 91.109
1.0507 | 91.113
1.0507 | 91.1008
1.0508 | 91.073
1.0508 | 91.0766
1.0508 | 91.0778
1.0508 | 91.0712
1.0508 | 91.1024
1.0508 | 91.1053
1.0508 | 91.0585
1.0508 | 91.0577
1.0508 | 91.0903
1.0508 | 91.0851
1.0509 | 91.1089
1.0509 | 91.0806
1.0509 | 91.0642
1.0509 | 91.0778
1.0509 | 91.1051
1.0509 | 91.0899
1.0509 | 91.08
1.0509 | 91.0697
1.0509 | 91.0947
1.0509 | 91.0678
1.051 | 91.0872
1.051 | 91.1055
1.051 | 91.0559
1.051 | 91.0511
1.051 | 91.0829
1.051 | 91.0971
1.051 | 91.0567
1.051 | 91.076
1.051 | 91.0975
1.051 | 91.0967
1.0511 | 91.0681
1.0511 | 91.0604
1.0511 | 91.0668
1.0511 | 91.0674
1.0511 | 91.1005
1.0511 | 91.0878
1.0511 | 91.0549
1.0511 | 91.0804
1.0511 | 91.0911
1.0511 | 91.0551
1.0512 | 91.0662
1.0512 | 91.0878
1.0512 | 91.0724
1.0512 | 91.0779
1.0512 | 91.0911
1.0512 | 91.0751
1.0512 | 91.0769
1.0512 | 91.0748
1.0512 | 91.0854
1.0512 | 91.0724
1.0513 | 91.065
1.0513 | 91.0529
1.0513 | 91.0812
1.0513 | 91.0778
1.0513 | 91.091
1.0513 | 91.0811
1.0513 | 91.0571
1.0513 | 91.0518
1.0513 | 91.0757
1.0513 | 91.0563
1.0514 | 91.0666
1.0514 | 91.0935
1.0514 | 91.059
1.0514 | 91.0851
1.0514 | 91.0828
1.0514 | 91.0525
1.0514 | 91.0457
1.0514 | 91.0656
1.0514 | 91.0727
1.0514 | 91.0846
1.0515 | 91.0719
1.0515 | 91.0647
1.0515 | 91.0659
1.0515 | 91.073
1.0515 | 91.0688
1.0515 | 91.0605
1.0515 | 91.0615
1.0515 | 91.0778
1.0515 | 91.084
1.0515 | 91.0781
1.0516 | 91.0791
1.0516 | 91.0646
1.0516 | 91.044
1.0516 | 91.0557
1.0516 | 91.0831
1.0516 | 91.0731
1.0516 | 91.0466
1.0516 | 91.0748
1.0516 | 91.0843
1.0516 | 91.0927
1.0517 | 91.0639
1.0517 | 91.0554
1.0517 | 91.0463
1.0517 | 91.0453
1.0517 | 91.0634
1.0517 | 91.0709
1.0517 | 91.0873
1.0517 | 91.0654
1.0517 | 91.0846
1.0517 | 91.0919
1.0518 | 91.049
1.0518 | 91.0379
1.0518 | 91.0542
1.0518 | 91.0524
1.0518 | 91.0631
1.0518 | 91.0705
1.0518 | 91.0543
1.0518 | 91.0893
1.0518 | 91.0761
1.0518 | 91.0685
1.0519 | 91.0869
1.0519 | 91.042
1.0519 | 91.0386
1.0519 | 91.0724
1.0519 | 91.0722
1.0519 | 91.0747
1.0519 | 91.0779
1.0519 | 91.0604
1.0519 | 91.0587
1.0519 | 91.0422
1.052 | 91.0594
1.052 | 91.0505
1.052 | 91.0471
1.052 | 91.0604
1.052 | 91.0872
1.052 | 91.0698
1.052 | 91.0583
1.052 | 91.077
1.052 | 91.0963
1.052 | 91.0605
1.0521 | 91.0637
1.0521 | 91.0619
1.0521 | 91.0449
1.0521 | 91.0342
1.0521 | 91.0891
1.0521 | 91.0695
1.0521 | 91.0467
1.0521 | 91.1086
1.0521 | 91.0777
1.0521 | 91.0513
1.0522 | 91.0637
1.0522 | 91.0289
1.0522 | 91.0158
1.0522 | 91.038
1.0522 | 91.0974
1.0522 | 91.1054
1.0522 | 91.0759
1.0522 | 91.0799
1.0522 | 91.0819
1.0522 | 91.0702
1.0523 | 91.0344
1.0523 | 91.0256
1.0523 | 91.0393
1.0523 | 91.0771
1.0523 | 91.0882
1.0523 | 91.0925
1.0523 | 91.0965
1.0523 | 91.0714
1.0523 | 91.0526
1.0523 | 91.0627
1.0524 | 91.0327
1.0524 | 91.0314
1.0524 | 91.0705
1.0524 | 91.0745
1.0524 | 91.1002
1.0524 | 91.1161
1.0524 | 91.0876
1.0524 | 91.0791
1.0524 | 91.0323
1.0524 | 91.0443
1.0525 | 91.0355
1.0525 | 91.0286
1.0525 | 91.0655
1.0525 | 91.079
1.0525 | 91.1124
1.0525 | 91.1045
1.0525 | 91.09
1.0525 | 91.0699
1.0525 | 91.0454
1.0525 | 91.0449
1.0526 | 91.025
1.0526 | 91.0674
1.0526 | 91.0714
1.0526 | 91.0911
1.0526 | 91.1188
1.0526 | 91.0953
1.0526 | 91.0548
1.0526 | 91.0433
1.0526 | 91.0559
1.0526 | 91.071
1.0527 | 91.0539
1.0527 | 91.0649
1.0527 | 91.092
1.0527 | 91.1007
1.0527 | 91.1093
1.0527 | 91.089
1.0527 | 91.0388
1.0527 | 91.0507
1.0527 | 91.0568
1.0527 | 91.06
1.0528 | 91.067
1.0528 | 91.0662
1.0528 | 91.0982
1.0528 | 91.0978
1.0528 | 91.0969
1.0528 | 91.1036
1.0528 | 91.0651
1.0528 | 91.055
1.0528 | 91.0488
1.0528 | 91.0728
1.0529 | 91.0981
1.0529 | 91.074
1.0529 | 91.1145
1.0529 | 91.077
1.0529 | 91.0817
1.0529 | 91.0492
1.0529 | 91.0362
1.0529 | 91.0791
1.0529 | 91.0647
1.0529 | 91.076
1.053 | 91.0777
1.053 | 91.0956
1.053 | 91.0833
1.053 | 91.0816
1.053 | 91.0803
1.053 | 91.0872
1.053 | 91.0595
1.053 | 91.057
1.053 | 91.0926
1.053 | 91.1026
1.0531 | 91.0913
1.0531 | 91.0542
1.0531 | 91.0783
1.0531 | 91.0963
1.0531 | 91.0781
1.0531 | 91.0734
1.0531 | 91.0905
1.0531 | 91.0737
1.0531 | 91.0754
1.0531 | 91.0841
1.0532 | 91.0561
1.0532 | 91.0473
1.0532 | 91.0633
1.0532 | 91.0618
1.0532 | 91.1018
1.0532 | 91.0975
1.0532 | 91.0763
1.0532 | 91.0803
1.0532 | 91.0569
1.0532 | 91.0636
1.0533 | 91.0586
1.0533 | 91.0542
1.0533 | 91.0681
1.0533 | 91.0908
1.0533 | 91.1071
1.0533 | 91.1032
1.0533 | 91.0593
1.0533 | 91.0409
1.0533 | 91.0337
1.0533 | 91.0641
1.0534 | 91.0672
1.0534 | 91.0842
1.0534 | 91.0859
1.0534 | 91.0963
1.0534 | 91.1047
1.0534 | 91.0593
1.0534 | 91.0526
1.0534 | 91.0406
1.0534 | 91.0134
1.0534 | 91.0409
1.0535 | 91.0928
1.0535 | 91.0863
1.0535 | 91.1016
1.0535 | 91.1004
1.0535 | 91.0835
1.0535 | 91.0403
1.0535 | 91.0259
1.0535 | 91.0516
1.0535 | 91.035
1.0535 | 91.0615
1.0536 | 91.0935
1.0536 | 91.0934
1.0536 | 91.081
1.0536 | 91.0734
1.0536 | 91.052
1.0536 | 91.0277
1.0536 | 91.0361
1.0536 | 91.0268
1.0536 | 91.0561
1.0536 | 91.1152
1.0537 | 91.1003
1.0537 | 91.0493
1.0537 | 91.0872
1.0537 | 91.0828
1.0537 | 91.0463
1.0537 | 91.0264
1.0537 | 91.0399
1.0537 | 91.0451
1.0537 | 91.0575
1.0537 | 91.0924
1.0538 | 91.0728
1.0538 | 91.0672
1.0538 | 91.0803
1.0538 | 91.0411
1.0538 | 91.0563
1.0538 | 91.0602
1.0538 | 91.0136
1.0538 | 91.0596
1.0538 | 91.0984
1.0538 | 91.0895
1.0539 | 91.0778
1.0539 | 91.0377
1.0539 | 91.0613
1.0539 | 91.0305
1.0539 | 91.031
1.0539 | 91.0342
1.0539 | 91.0368
1.0539 | 91.061
1.0539 | 91.0803
1.0539 | 91.0971
1.054 | 91.0644
1.054 | 91.0379
1.054 | 91.0589
1.054 | 91.0542
1.054 | 91.0482
1.054 | 91.049
1.054 | 91.0695
1.054 | 91.0811
1.054 | 91.0648
1.054 | 91.0722
1.0541 | 91.0454
1.0541 | 91.0392
1.0541 | 91.0458
1.0541 | 91.0585
1.0541 | 91.0603
1.0541 | 91.0633
1.0541 | 91.0485
1.0541 | 91.0405
1.0541 | 91.0736
1.0541 | 91.0892
1.0542 | 91.0516
1.0542 | 91.0547
1.0542 | 91.0537
1.0542 | 91.0147
1.0542 | 91.043
1.0542 | 91.0573
1.0542 | 91.0744
1.0542 | 91.0598
1.0542 | 91.0789
1.0542 | 91.062
1.0543 | 91.0389
1.0543 | 91.0296
1.0543 | 91.0467
1.0543 | 91.0616
1.0543 | 91.0833
1.0543 | 91.0837
1.0543 | 91.0472
1.0543 | 91.0498
1.0543 | 91.0574
1.0543 | 91.0359
1.0544 | 91.039
1.0544 | 91.0639
1.0544 | 91.0503
1.0544 | 91.0584
1.0544 | 91.0688
1.0544 | 91.0744
1.0544 | 91.0184
1.0544 | 91.0304
1.0544 | 91.0656
1.0544 | 91.0675
1.0545 | 91.0676
1.0545 | 91.0399
1.0545 | 91.0588
1.0545 | 91.0874
1.0545 | 91.0685
1.0545 | 91.057
1.0545 | 91.0538
1.0545 | 91.0446
1.0545 | 91.0068
1.0545 | 91.0173
1.0546 | 91.0715
1.0546 | 91.0616
1.0546 | 91.0748
1.0546 | 91.0702
1.0546 | 91.078
1.0546 | 91.0414
1.0546 | 91.0112
1.0546 | 91.0226
1.0546 | 91.0496
1.0546 | 91.0704
1.0547 | 91.076
1.0547 | 91.0724
1.0547 | 91.0839
1.0547 | 91.073
1.0547 | 91.0543
1.0547 | 91.0266
1.0547 | 90.9927
1.0547 | 91.0167
1.0547 | 91.0392
1.0547 | 91.0708
1.0548 | 91.0771
1.0548 | 91.0945
1.0548 | 91.1109
1.0548 | 91.0711
1.0548 | 91.0449
1.0548 | 91.0299
1.0548 | 91.0188
1.0548 | 91.0309
1.0548 | 91.0577
1.0548 | 91.093
1.0549 | 91.1101
1.0549 | 91.0881
1.0549 | 91.0626
1.0549 | 91.022
1.0549 | 91.0264
1.0549 | 91.014
1.0549 | 90.9945
1.0549 | 91.0619
1.0549 | 91.1152
1.0549 | 91.1131
1.055 | 91.1014
1.055 | 91.095
1.055 | 91.0305
1.055 | 91.0103
1.055 | 91.0101
1.055 | 91.0378
1.055 | 91.0492
1.055 | 91.085
1.055 | 91.1063
1.055 | 91.1221
1.0551 | 91.1034
1.0551 | 91.0432
1.0551 | 91.0166
1.0551 | 91.0197
1.0551 | 91.034
1.0551 | 91.0568
1.0551 | 91.0799
1.0551 | 91.1145
1.0551 | 91.0905
1.0551 | 91.0941
1.0552 | 91.0757
1.0552 | 90.9932
1.0552 | 91.0015
1.0552 | 91.025
1.0552 | 91.0581
1.0552 | 91.0816
1.0552 | 91.0984
1.0552 | 91.1234
1.0552 | 91.1021
1.0552 | 91.0826
1.0553 | 91.0548
1.0553 | 91.0106
1.0553 | 91.0297
1.0553 | 91.0557
1.0553 | 91.0819
1.0553 | 91.0956
1.0553 | 91.0822
1.0553 | 91.0937
1.0553 | 91.0761
1.0553 | 91.0417
1.0554 | 91.0276
1.0554 | 91.0099
1.0554 | 91.0418
1.0554 | 91.0917
1.0554 | 91.1251
1.0554 | 91.1201
1.0554 | 91.0696
1.0554 | 91.0702
1.0554 | 91.0346
1.0554 | 91.0354
1.0555 | 91.0541
1.0555 | 91.0508
1.0555 | 91.0694
1.0555 | 91.0902
1.0555 | 91.0996
1.0555 | 91.0765
1.0555 | 91.0463
1.0555 | 91.0476
1.0555 | 91.0436
1.0555 | 91.0377
1.0556 | 91.0852
1.0556 | 91.093
1.0556 | 91.0817
1.0556 | 91.0752
1.0556 | 91.0998
1.0556 | 91.0644
1.0556 | 91.0182
1.0556 | 91.0412
1.0556 | 91.0652
1.0556 | 91.0614
1.0557 | 91.0795
1.0557 | 91.105
1.0557 | 91.0789
1.0557 | 91.0693
1.0557 | 91.0658
1.0557 | 91.0661
1.0557 | 91.0436
1.0557 | 91.0501
1.0557 | 91.0859
1.0557 | 91.0946
1.0558 | 91.0748
1.0558 | 91.0921
1.0558 | 91.0787
1.0558 | 91.061
1.0558 | 91.033
1.0558 | 91.0306
1.0558 | 91.0651
1.0558 | 91.0807
1.0558 | 91.1
1.0558 | 91.0967
1.0559 | 91.0809
1.0559 | 91.0494
1.0559 | 91.0491
1.0559 | 91.0245
1.0559 | 91.0508
1.0559 | 91.0719
1.0559 | 91.0913
1.0559 | 91.0828
1.0559 | 91.095
1.0559 | 91.0811
1.056 | 91.0665
1.056 | 91.0349
1.056 | 91.0396
1.056 | 91.0545
1.056 | 91.079
1.056 | 91.053
1.056 | 91.075
1.056 | 91.094
1.056 | 91.0819
1.056 | 91.0793
1.0561 | 91.0438
1.0561 | 91.0245
1.0561 | 91.0436
1.0561 | 91.093
1.0561 | 91.0911
1.0561 | 91.0961
1.0561 | 91.0689
1.0561 | 91.0588
1.0561 | 91.0519
1.0561 | 91.0708
1.0562 | 91.0501
1.0562 | 91.0455
1.0562 | 91.0477
1.0562 | 91.072
1.0562 | 91.1082
1.0562 | 91.0871
1.0562 | 91.0683
1.0562 | 91.059
1.0562 | 91.0604
1.0562 | 91.0499
1.0563 | 91.0375
1.0563 | 91.0692
1.0563 | 91.0931
1.0563 | 91.0846
1.0563 | 91.0978
1.0563 | 91.0858
1.0563 | 91.0229
1.0563 | 91.0272
1.0563 | 91.0712
1.0563 | 91.0627
1.0564 | 91.0972
1.0564 | 91.0967
1.0564 | 91.0843
1.0564 | 91.0809
1.0564 | 91.0714
1.0564 | 91.0626
1.0564 | 91.0277
1.0564 | 91.0533
1.0564 | 91.0733
1.0564 | 91.0967
1.0565 | 91.1062
1.0565 | 91.0836
1.0565 | 91.1066
1.0565 | 91.071
1.0565 | 91.0587
1.0565 | 91.0368
1.0565 | 91.0376
1.0565 | 91.0636
1.0565 | 91.0927
1.0565 | 91.1048
1.0566 | 91.0831
1.0566 | 91.0665
1.0566 | 91.0549
1.0566 | 91.0492
1.0566 | 91.0754
1.0566 | 91.0732
1.0566 | 91.0705
1.0566 | 91.0954
1.0566 | 91.1104
1.0566 | 91.1167
1.0567 | 91.0894
1.0567 | 91.0379
1.0567 | 91.0405
1.0567 | 91.0348
1.0567 | 91.0675
1.0567 | 91.0762
1.0567 | 91.0778
1.0567 | 91.1079
1.0567 | 91.1032
1.0567 | 91.0934
1.0568 | 91.0568
1.0568 | 91.0576
1.0568 | 91.0444
1.0568 | 91.0444
1.0568 | 91.079
1.0568 | 91.0972
1.0568 | 91.0783
1.0568 | 91.074
1.0568 | 91.0804
1.0568 | 91.075
1.0569 | 91.0635
1.0569 | 91.0426
1.0569 | 91.0666
1.0569 | 91.0696
1.0569 | 91.0912
1.0569 | 91.0988
1.0569 | 91.0872
1.0569 | 91.0876
1.0569 | 91.085
1.0569 | 91.0592
1.057 | 91.0687
1.057 | 91.042
1.057 | 91.0366
1.057 | 91.0759
1.057 | 91.103
1.057 | 91.0909
1.057 | 91.0888
1.057 | 91.0999
1.057 | 91.0919
1.057 | 91.0526
1.0571 | 91.0584
1.0571 | 91.0507
1.0571 | 91.0633
1.0571 | 91.0918
1.0571 | 91.1082
1.0571 | 91.0804
1.0571 | 91.0828
1.0571 | 91.0905
1.0571 | 91.047
1.0571 | 91.0523
1.0572 | 91.0676
1.0572 | 91.0545
1.0572 | 91.0521
1.0572 | 91.1234
1.0572 | 91.1078
1.0572 | 91.066
1.0572 | 91.0841
1.0572 | 91.0761
1.0572 | 91.0565
1.0572 | 91.0501
1.0573 | 91.0741
1.0573 | 91.066
1.0573 | 91.0923
1.0573 | 91.1141
1.0573 | 91.1003
1.0573 | 91.0845
1.0573 | 91.0796
1.0573 | 91.0671
1.0573 | 91.0498
1.0573 | 91.0533
1.0574 | 91.0856
1.0574 | 91.0637
1.0574 | 91.0824
1.0574 | 91.1218
1.0574 | 91.1004
1.0574 | 91.0824
1.0574 | 91.079
1.0574 | 91.0616
1.0574 | 91.0703
1.0574 | 91.0874
1.0575 | 91.0743
1.0575 | 91.0718
1.0575 | 91.084
1.0575 | 91.0924
1.0575 | 91.0756
1.0575 | 91.0626
1.0575 | 91.0599
1.0575 | 91.0727
1.0575 | 91.0819
1.0575 | 91.1004
1.0576 | 91.0841
1.0576 | 91.1005
1.0576 | 91.0866
1.0576 | 91.0856
1.0576 | 91.0741
1.0576 | 91.084
1.0576 | 91.0594
1.0576 | 91.0525
1.0576 | 91.0841
1.0576 | 91.1009
1.0577 | 91.0933
1.0577 | 91.0695
1.0577 | 91.092
1.0577 | 91.0951
1.0577 | 91.1
1.0577 | 91.0974
1.0577 | 91.062
1.0577 | 91.073
1.0577 | 91.0989
1.0577 | 91.0799
1.0578 | 91.079
1.0578 | 91.0928
1.0578 | 91.0738
1.0578 | 91.0804
1.0578 | 91.0865
1.0578 | 91.0804
1.0578 | 91.0804
1.0578 | 91.0977
1.0578 | 91.0995
1.0578 | 91.0907
1.0579 | 91.0792
1.0579 | 91.0681
1.0579 | 91.0672
1.0579 | 91.0741
1.0579 | 91.1091
1.0579 | 91.1049
1.0579 | 91.0553
1.0579 | 91.075
1.0579 | 91.098
1.0579 | 91.0722
1.058 | 91.0729
1.058 | 91.1008
1.058 | 91.0894
1.058 | 91.0882
1.058 | 91.126
1.058 | 91.0935
1.058 | 91.0444
1.058 | 91.0798
1.058 | 91.0778
1.058 | 91.0762
1.0581 | 91.0821
1.0581 | 91.0841
1.0581 | 91.0939
1.0581 | 91.0833
1.0581 | 91.1008
1.0581 | 91.0936
1.0581 | 91.0854
1.0581 | 91.0939
1.0581 | 91.0929
1.0581 | 91.0694
1.0582 | 91.103
1.0582 | 91.0671
1.0582 | 91.0634
1.0582 | 91.1002
1.0582 | 91.098
1.0582 | 91.0779
1.0582 | 91.086
1.0582 | 91.0729
1.0582 | 91.0658
1.0582 | 91.0941
1.0583 | 91.0974
1.0583 | 91.0781
1.0583 | 91.0867
1.0583 | 91.1058
1.0583 | 91.0859
1.0583 | 91.0561
1.0583 | 91.0875
1.0583 | 91.0802
1.0583 | 91.0793
1.0583 | 91.1054
1.0584 | 91.102
1.0584 | 91.0767
1.0584 | 91.0774
1.0584 | 91.1034
1.0584 | 91.0885
1.0584 | 91.0999
1.0584 | 91.0761
1.0584 | 91.0666
1.0584 | 91.0748
1.0584 | 91.0821
1.0585 | 91.0885
1.0585 | 91.0895
1.0585 | 91.0946
1.0585 | 91.1082
1.0585 | 91.0967
1.0585 | 91.0747
1.0585 | 91.0855
1.0585 | 91.0725
1.0585 | 91.0721
1.0585 | 91.0886
1.0586 | 91.0952
1.0586 | 91.1028
1.0586 | 91.1055
1.0586 | 91.0835
1.0586 | 91.1134
1.0586 | 91.0916
1.0586 | 91.0556
1.0586 | 91.0813
1.0586 | 91.1208
1.0586 | 91.0807
1.0587 | 91.0568
1.0587 | 91.1184
1.0587 | 91.1149
1.0587 | 91.0811
1.0587 | 91.1182
1.0587 | 91.1038
1.0587 | 91.0635
1.0587 | 91.073
1.0587 | 91.1018
1.0587 | 91.0877
1.0588 | 91.1069
1.0588 | 91.1115
1.0588 | 91.1032
1.0588 | 91.1122
1.0588 | 91.1069
1.0588 | 91.0769
1.0588 | 91.0503
1.0588 | 91.0861
1.0588 | 91.0804
1.0588 | 91.0837
1.0589 | 91.1369
1.0589 | 91.126
1.0589 | 91.0901
1.0589 | 91.0967
1.0589 | 91.1238
1.0589 | 91.0664
1.0589 | 91.0524
1.0589 | 91.0984
1.0589 | 91.1026
1.0589 | 91.1188
1.059 | 91.1381
1.059 | 91.0965
1.059 | 91.0791
1.059 | 91.1152
1.059 | 91.1099
1.059 | 91.0802
1.059 | 91.0908
1.059 | 91.1179
1.059 | 91.1
1.059 | 91.0878
1.0591 | 91.1147
1.0591 | 91.1079
1.0591 | 91.1002
1.0591 | 91.1292
1.0591 | 91.1132
1.0591 | 91.0778
1.0591 | 91.1008
1.0591 | 91.1213
1.0591 | 91.0941
1.0591 | 91.1235
1.0592 | 91.1402
1.0592 | 91.0902
1.0592 | 91.0692
1.0592 | 91.1122
1.0592 | 91.1264
1.0592 | 91.1039
1.0592 | 91.0951
1.0592 | 91.1092
1.0592 | 91.1105
1.0592 | 91.1122
1.0593 | 91.1132
1.0593 | 91.1034
1.0593 | 91.137
1.0593 | 91.1349
1.0593 | 91.1
1.0593 | 91.1018
1.0593 | 91.0917
1.0593 | 91.0867
1.0593 | 91.0914
1.0593 | 91.1058
1.0594 | 91.1016
1.0594 | 91.1262
1.0594 | 91.1186
1.0594 | 91.126
1.0594 | 91.1463
1.0594 | 91.1056
1.0594 | 91.0717
1.0594 | 91.0975
1.0594 | 91.1217
1.0594 | 91.1375
1.0595 | 91.1164
1.0595 | 91.1259
1.0595 | 91.1238
1.0595 | 91.0987
1.0595 | 91.0999
1.0595 | 91.0889
1.0595 | 91.0665
1.0595 | 91.1091
1.0595 | 91.1455
1.0595 | 91.1385
1.0596 | 91.1496
1.0596 | 91.1429
1.0596 | 91.1293
1.0596 | 91.0931
1.0596 | 91.1037
1.0596 | 91.0658
1.0596 | 91.0816
1.0596 | 91.1169
1.0596 | 91.1385
1.0596 | 91.1497
1.0597 | 91.1596
1.0597 | 91.1205
1.0597 | 91.0721
1.0597 | 91.0948
1.0597 | 91.116
1.0597 | 91.0967
1.0597 | 91.0913
1.0597 | 91.1431
1.0597 | 91.1616
1.0597 | 91.1379
1.0598 | 91.1247
1.0598 | 91.095
1.0598 | 91.0832
1.0598 | 91.1093
1.0598 | 91.1028
1.0598 | 91.116
1.0598 | 91.1348
1.0598 | 91.1643
1.0598 | 91.1568
1.0598 | 91.1349
1.0599 | 91.1232
1.0599 | 91.0921
1.0599 | 91.0548
1.0599 | 91.1063
1.0599 | 91.1429
1.0599 | 91.1688
1.0599 | 91.1477
1.0599 | 91.1452
1.0599 | 91.1359
1.0599 | 91.1288
1.06 | 91.1228
1.06 | 91.0654
1.06 | 91.1067
1.06 | 91.1322
1.06 | 91.1471
1.06 | 91.1338
1.06 | 91.1468
1.06 | 91.1522
1.06 | 91.1167
1.06 | 91.1427
1.0601 | 91.1131
1.0601 | 91.0981
1.0601 | 91.1219
1.0601 | 91.1433
1.0601 | 91.1599
1.0601 | 91.1531
1.0601 | 91.1395
1.0601 | 91.1178
1.0601 | 91.1
1.0601 | 91.127
1.0602 | 91.0878
1.0602 | 91.093
1.0602 | 91.1419
1.0602 | 91.1523
1.0602 | 91.1694
1.0602 | 91.1534
1.0602 | 91.1233
1.0602 | 91.1209
1.0602 | 91.1335
1.0602 | 91.1117
1.0603 | 91.0971
1.0603 | 91.1111
1.0603 | 91.1331
1.0603 | 91.1462
1.0603 | 91.1565
1.0603 | 91.136
1.0603 | 91.1119
1.0603 | 91.1058
1.0603 | 91.1194
1.0603 | 91.1246
1.0604 | 91.1273
1.0604 | 91.1416
1.0604 | 91.1343
1.0604 | 91.1527
1.0604 | 91.1563
1.0604 | 91.1343
1.0604 | 91.1184
1.0604 | 91.1251
1.0604 | 91.1131
1.0604 | 91.1139
1.0605 | 91.1211
1.0605 | 91.1245
1.0605 | 91.1341
1.0605 | 91.1613
1.0605 | 91.1606
1.0605 | 91.1143
1.0605 | 91.1019
1.0605 | 91.1178
1.0605 | 91.1273
1.0605 | 91.1388
1.0606 | 91.1375
1.0606 | 91.1219
1.0606 | 91.1344
1.0606 | 91.153
1.0606 | 91.1338
1.0606 | 91.1118
1.0606 | 91.1019
1.0606 | 91.1313
1.0606 | 91.1321
1.0606 | 91.1373
1.0607 | 91.1383
1.0607 | 91.139
1.0607 | 91.1098
1.0607 | 91.1319
1.0607 | 91.1703
1.0607 | 91.1284
1.0607 | 91.1136
1.0607 | 91.1382
1.0607 | 91.1345
1.0607 | 91.1305
1.0608 | 91.1347
1.0608 | 91.1238
1.0608 | 91.1193
1.0608 | 91.1557
1.0608 | 91.1499
1.0608 | 91.1479
1.0608 | 91.1329
1.0608 | 91.1474
1.0608 | 91.1241
1.0608 | 91.1508
1.0609 | 91.1434
1.0609 | 91.0944
1.0609 | 91.1476
1.0609 | 91.1336
1.0609 | 91.1431
1.0609 | 91.1644
1.0609 | 91.1615
1.0609 | 91.1221
1.0609 | 91.134
1.0609 | 91.1402
1.061 | 91.1269
1.061 | 91.1417
1.061 | 91.1322
1.061 | 91.154
1.061 | 91.1736
1.061 | 91.1585
1.061 | 91.119
1.061 | 91.1285
1.061 | 91.1288
1.061 | 91.138
1.0611 | 91.1539
1.0611 | 91.1349
1.0611 | 91.123
1.0611 | 91.175
1.0611 | 91.1681
1.0611 | 91.1335
1.0611 | 91.1252
1.0611 | 91.1326
1.0611 | 91.1452
1.0611 | 91.1465
1.0612 | 91.1489
1.0612 | 91.1376
1.0612 | 91.1586
1.0612 | 91.1475
1.0612 | 91.1557
1.0612 | 91.1503
1.0612 | 91.1397
1.0612 | 91.1542
1.0612 | 91.149
1.0612 | 91.1301
1.0613 | 91.153
1.0613 | 91.1607
1.0613 | 91.1445
1.0613 | 91.1569
1.0613 | 91.158
1.0613 | 91.1254
1.0613 | 91.1295
1.0613 | 91.1598
1.0613 | 91.1398
1.0613 | 91.15
1.0614 | 91.1383
1.0614 | 91.1552
1.0614 | 91.1653
1.0614 | 91.1635
1.0614 | 91.1325
1.0614 | 91.139
1.0614 | 91.1345
1.0614 | 91.1369
1.0614 | 91.1462
1.0614 | 91.1735
1.0615 | 91.1544
1.0615 | 91.1182
1.0615 | 91.133
1.0615 | 91.1454
1.0615 | 91.1623
1.0615 | 91.145
1.0615 | 91.1143
1.0615 | 91.1567
1.0615 | 91.1692
1.0615 | 91.1742
1.0616 | 91.1603
1.0616 | 91.1372
1.0616 | 91.1327
1.0616 | 91.1268
1.0616 | 91.1643
1.0616 | 91.1528
1.0616 | 91.1282
1.0616 | 91.1472
1.0616 | 91.1609
1.0616 | 91.1647
1.0617 | 91.1644
1.0617 | 91.1421
1.0617 | 91.1034
1.0617 | 91.1309
1.0617 | 91.1533
1.0617 | 91.1629
1.0617 | 91.1321
1.0617 | 91.1579
1.0617 | 91.176
1.0617 | 91.1616
1.0618 | 91.1455
1.0618 | 91.1244
1.0618 | 91.1016
1.0618 | 91.1379
1.0618 | 91.1908
1.0618 | 91.1971
1.0618 | 91.15
1.0618 | 91.1799
1.0618 | 91.1427
1.0618 | 91.1306
1.0619 | 91.1427
1.0619 | 91.1299
1.0619 | 91.1351
1.0619 | 91.1688
1.0619 | 91.1625
1.0619 | 91.1648
1.0619 | 91.1671
1.0619 | 91.1577
1.0619 | 91.132
1.0619 | 91.1241
1.062 | 91.1523
1.062 | 91.1377
1.062 | 91.1548
1.062 | 91.1878
1.062 | 91.2026
1.062 | 91.163
1.062 | 91.1432
1.062 | 91.1512
1.062 | 91.1463
1.062 | 91.1282
1.0621 | 91.139
1.0621 | 91.1381
1.0621 | 91.1834
1.0621 | 91.1844
1.0621 | 91.1745
1.0621 | 91.1438
1.0621 | 91.1434
1.0621 | 91.1479
1.0621 | 91.1318
1.0621 | 91.1507
1.0622 | 91.1783
1.0622 | 91.1648
1.0622 | 91.1721
1.0622 | 91.1946
1.0622 | 91.1609
1.0622 | 91.1464
1.0622 | 91.1219
1.0622 | 91.131
1.0622 | 91.1577
1.0622 | 91.1661
1.0623 | 91.2095
1.0623 | 91.1763
1.0623 | 91.1554
1.0623 | 91.1807
1.0623 | 91.1494
1.0623 | 91.1363
1.0623 | 91.137
1.0623 | 91.1731
1.0623 | 91.1747
1.0623 | 91.167
1.0624 | 91.2024
1.0624 | 91.1696
1.0624 | 91.1345
1.0624 | 91.1501
1.0624 | 91.1587
1.0624 | 91.1489
1.0624 | 91.1598
1.0624 | 91.1839
1.0624 | 91.1948
1.0624 | 91.1972
1.0625 | 91.1735
1.0625 | 91.1494
1.0625 | 91.111
1.0625 | 91.1378
1.0625 | 91.1597
1.0625 | 91.1627
1.0625 | 91.1776
1.0625 | 91.1649
1.0625 | 91.1785
1.0625 | 91.1956
1.0626 | 91.1499
1.0626 | 91.109
1.0626 | 91.1416
1.0626 | 91.1588
1.0626 | 91.1816
1.0626 | 91.1819
1.0626 | 91.185
1.0626 | 91.2277
1.0626 | 91.1792
1.0626 | 91.1577
1.0627 | 91.1284
1.0627 | 91.1217
1.0627 | 91.1343
1.0627 | 91.1635
1.0627 | 91.184
1.0627 | 91.1924
1.0627 | 91.1905
1.0627 | 91.1703
1.0627 | 91.1568
1.0627 | 91.1643
1.0628 | 91.1486
1.0628 | 91.1328
1.0628 | 91.1506
1.0628 | 91.1897
1.0628 | 91.2141
1.0628 | 91.2007
1.0628 | 91.1748
1.0628 | 91.152
1.0628 | 91.1492
1.0628 | 91.1356
1.0629 | 91.1361
1.0629 | 91.1537
1.0629 | 91.1745
1.0629 | 91.2015
1.0629 | 91.2
1.0629 | 91.2048
1.0629 | 91.1614
1.0629 | 91.1395
1.0629 | 91.1564
1.0629 | 91.1648
1.063 | 91.1869
1.063 | 91.1731
1.063 | 91.1735
1.063 | 91.1942
1.063 | 91.1844
1.063 | 91.1543
1.063 | 91.125
1.063 | 91.169
1.063 | 91.1438
1.063 | 91.1636
1.0631 | 91.2171
1.0631 | 91.1909
1.0631 | 91.1798
1.0631 | 91.2017
1.0631 | 91.1747
1.0631 | 91.1452
1.0631 | 91.1627
1.0631 | 91.1525
1.0631 | 91.1594
1.0631 | 91.1864
1.0632 | 91.1966
1.0632 | 91.1857
1.0632 | 91.1705
1.0632 | 91.1826
1.0632 | 91.1596
1.0632 | 91.1652
1.0632 | 91.174
1.0632 | 91.2048
1.0632 | 91.1761
1.0632 | 91.2162
1.0633 | 91.2061
1.0633 | 91.1462
1.0633 | 91.1603
1.0633 | 91.1868
1.0633 | 91.1803
1.0633 | 91.184
1.0633 | 91.1835
1.0633 | 91.1836
1.0633 | 91.1959
1.0633 | 91.1835
1.0634 | 91.1968
1.0634 | 91.1479
1.0634 | 91.1705
1.0634 | 91.1639
1.0634 | 91.2056
1.0634 | 91.2062
1.0634 | 91.1772
1.0634 | 91.1781
1.0634 | 91.2048
1.0634 | 91.1771
1.0635 | 91.1684
1.0635 | 91.1494
1.0635 | 91.1796
1.0635 | 91.1887
1.0635 | 91.2181
1.0635 | 91.2353
1.0635 | 91.1883
1.0635 | 91.1685
1.0635 | 91.1851
1.0635 | 91.1677
1.0636 | 91.1788
1.0636 | 91.1803
1.0636 | 91.1897
1.0636 | 91.2143
1.0636 | 91.226
1.0636 | 91.1744
1.0636 | 91.1797
1.0636 | 91.173
1.0636 | 91.1963
1.0636 | 91.182
1.0637 | 91.169
1.0637 | 91.1884
1.0637 | 91.1832
1.0637 | 91.1903
1.0637 | 91.2165
1.0637 | 91.2107
1.0637 | 91.1705
1.0637 | 91.177
1.0637 | 91.199
1.0637 | 91.1774
1.0638 | 91.185
1.0638 | 91.1829
1.0638 | 91.2002
1.0638 | 91.2036
1.0638 | 91.2214
1.0638 | 91.1831
1.0638 | 91.152
1.0638 | 91.1575
1.0638 | 91.2032
1.0638 | 91.2006
1.0639 | 91.1772
1.0639 | 91.2113
1.0639 | 91.2085
1.0639 | 91.2057
1.0639 | 91.215
1.0639 | 91.2097
1.0639 | 91.1572
1.0639 | 91.1757
1.0639 | 91.212
1.0639 | 91.1858
1.064 | 91.1772
1.064 | 91.1894
1.064 | 91.2059
1.064 | 91.1961
1.064 | 91.2154
1.064 | 91.2295
1.064 | 91.1816
1.064 | 91.1891
1.064 | 91.1918
1.064 | 91.218
1.0641 | 91.19
1.0641 | 91.1841
1.0641 | 91.2091
1.0641 | 91.2093
1.0641 | 91.2077
1.0641 | 91.1966
1.0641 | 91.1533
1.0641 | 91.1603
1.0641 | 91.1954
1.0641 | 91.2158
1.0642 | 91.1945
1.0642 | 91.2102
1.0642 | 91.2208
1.0642 | 91.2065
1.0642 | 91.2151
1.0642 | 91.2104
1.0642 | 91.1852
1.0642 | 91.1657
1.0642 | 91.1722
1.0642 | 91.2082
1.0643 | 91.2203
1.0643 | 91.1927
1.0643 | 91.2078
1.0643 | 91.2273
1.0643 | 91.1969
1.0643 | 91.1898
1.0643 | 91.1783
1.0643 | 91.1686
1.0643 | 91.1935
1.0643 | 91.2258
1.0644 | 91.2194
1.0644 | 91.2111
1.0644 | 91.2186
1.0644 | 91.2059
1.0644 | 91.1753
1.0644 | 91.2032
1.0644 | 91.1771
1.0644 | 91.1504
1.0644 | 91.2273
1.0644 | 91.2286
1.0645 | 91.2178
1.0645 | 91.2024
1.0645 | 91.2108
1.0645 | 91.1878
1.0645 | 91.1809
1.0645 | 91.2195
1.0645 | 91.1852
1.0645 | 91.1806
1.0645 | 91.2143
1.0645 | 91.2144
1.0646 | 91.1861
1.0646 | 91.2123
1.0646 | 91.2181
1.0646 | 91.1913
1.0646 | 91.2138
1.0646 | 91.2033
1.0646 | 91.1738
1.0646 | 91.1809
1.0646 | 91.2366
1.0646 | 91.2044
1.0647 | 91.213
1.0647 | 91.214
1.0647 | 91.1924
1.0647 | 91.1744
1.0647 | 91.2113
1.0647 | 91.2158
1.0647 | 91.1816
1.0647 | 91.1951
1.0647 | 91.2195
1.0647 | 91.1913
1.0648 | 91.2095
1.0648 | 91.1965
1.0648 | 91.1923
1.0648 | 91.192
1.0648 | 91.2243
1.0648 | 91.2117
1.0648 | 91.1587
1.0648 | 91.1869
1.0648 | 91.2165
1.0648 | 91.1907
1.0649 | 91.2171
1.0649 | 91.2137
1.0649 | 91.2089
1.0649 | 91.2278
1.0649 | 91.2126
1.0649 | 91.1894
1.0649 | 91.1764
1.0649 | 91.2001
1.0649 | 91.1843
1.0649 | 91.2086
1.065 | 91.2432
1.065 | 91.2153
1.065 | 91.1943
1.065 | 91.2017
1.065 | 91.1907
1.065 | 91.1761
1.065 | 91.1714
1.065 | 91.2037
1.065 | 91.2052
1.065 | 91.205
1.0651 | 91.2393
1.0651 | 91.214
1.0651 | 91.1891
1.0651 | 91.209
1.0651 | 91.186
1.0651 | 91.1719
1.0651 | 91.189
1.0651 | 91.1972
1.0651 | 91.2057
1.0651 | 91.2509
1.0652 | 91.2486
1.0652 | 91.1853
1.0652 | 91.1924
1.0652 | 91.2087
1.0652 | 91.1881
1.0652 | 91.1759
1.0652 | 91.2019
1.0652 | 91.2156
1.0652 | 91.2066
1.0652 | 91.2285
1.0653 | 91.22
1.0653 | 91.2013
1.0653 | 91.2165
1.0653 | 91.2007
1.0653 | 91.1987
1.0653 | 91.2252
1.0653 | 91.2017
1.0653 | 91.1989
1.0653 | 91.2358
1.0653 | 91.2425
1.0654 | 91.2295
1.0654 | 91.1941
1.0654 | 91.2128
1.0654 | 91.1821
1.0654 | 91.1942
1.0654 | 91.2243
1.0654 | 91.202
1.0654 | 91.2102
1.0654 | 91.2405
1.0654 | 91.2391
1.0655 | 91.2317
1.0655 | 91.2173
1.0655 | 91.2004
1.0655 | 91.187
1.0655 | 91.2045
1.0655 | 91.2147
1.0655 | 91.2115
1.0655 | 91.2121
1.0655 | 91.2427
1.0655 | 91.249
1.0656 | 91.2216
1.0656 | 91.2241
1.0656 | 91.1967
1.0656 | 91.1732
1.0656 | 91.2222
1.0656 | 91.2192
1.0656 | 91.2106
1.0656 | 91.227
1.0656 | 91.2373
1.0656 | 91.2547
1.0657 | 91.2461
1.0657 | 91.2074
1.0657 | 91.2072
1.0657 | 91.1829
1.0657 | 91.213
1.0657 | 91.2462
1.0657 | 91.2366
1.0657 | 91.2656
1.0657 | 91.2249
1.0657 | 91.2155
1.0658 | 91.2354
1.0658 | 91.2078
1.0658 | 91.1895
1.0658 | 91.2056
1.0658 | 91.2427
1.0658 | 91.2289
1.0658 | 91.2213
1.0658 | 91.2753
1.0658 | 91.2407
1.0658 | 91.2137
1.0659 | 91.2263
1.0659 | 91.2202
1.0659 | 91.1907
1.0659 | 91.2172
1.0659 | 91.2479
1.0659 | 91.2219
1.0659 | 91.2623
1.0659 | 91.2474
1.0659 | 91.2204
1.0659 | 91.2204
1.066 | 91.2291
1.066 | 91.1984
1.066 | 91.2188
1.066 | 91.2563
1.066 | 91.2523
1.066 | 91.2329
1.066 | 91.2371
1.066 | 91.244
1.066 | 91.2176
1.066 | 91.2319
1.0661 | 91.2211
1.0661 | 91.1868
1.0661 | 91.2331
1.0661 | 91.2642
1.0661 | 91.2527
1.0661 | 91.2493
1.0661 | 91.2444
1.0661 | 91.2271
1.0661 | 91.2404
1.0661 | 91.2396
1.0662 | 91.2321
1.0662 | 91.2117
1.0662 | 91.2492
1.0662 | 91.2429
1.0662 | 91.2363
1.0662 | 91.2579
1.0662 | 91.2167
1.0662 | 91.233
1.0662 | 91.2529
1.0662 | 91.2401
1.0663 | 91.2355
1.0663 | 91.2307
1.0663 | 91.2548
1.0663 | 91.226
1.0663 | 91.2573
1.0663 | 91.2614
1.0663 | 91.1989
1.0663 | 91.2121
1.0663 | 91.2542
1.0663 | 91.25
1.0664 | 91.2497
1.0664 | 91.2642
1.0664 | 91.2416
1.0664 | 91.2214
1.0664 | 91.2477
1.0664 | 91.2372
1.0664 | 91.2433
1.0664 | 91.2629
1.0664 | 91.2506
1.0664 | 91.264
1.0665 | 91.2744
1.0665 | 91.2309
1.0665 | 91.2087
1.0665 | 91.2453
1.0665 | 91.2549
1.0665 | 91.2464
1.0665 | 91.2486
1.0665 | 91.2754
1.0665 | 91.2536
1.0665 | 91.2475
1.0666 | 91.2724
1.0666 | 91.2558
1.0666 | 91.2338
1.0666 | 91.2349
1.0666 | 91.2604
1.0666 | 91.2445
1.0666 | 91.2491
1.0666 | 91.2608
1.0666 | 91.2438
1.0666 | 91.2796
1.0667 | 91.2759
1.0667 | 91.2538
1.0667 | 91.2386
1.0667 | 91.2489
1.0667 | 91.2519
1.0667 | 91.2342
1.0667 | 91.2534
1.0667 | 91.2627
1.0667 | 91.2648
1.0667 | 91.2725
1.0668 | 91.2522
1.0668 | 91.2401
1.0668 | 91.2547
1.0668 | 91.2495
1.0668 | 91.2306
1.0668 | 91.2536
1.0668 | 91.2691
1.0668 | 91.2614
1.0668 | 91.2736
1.0668 | 91.2898
1.0669 | 91.2547
1.0669 | 91.223
1.0669 | 91.2278
1.0669 | 91.2638
1.0669 | 91.2348
1.0669 | 91.2452
1.0669 | 91.2844
1.0669 | 91.2679
1.0669 | 91.2586
1.0669 | 91.2785
1.067 | 91.2486
1.067 | 91.2059
1.067 | 91.2266
1.067 | 91.247
1.067 | 91.2637
1.067 | 91.292
1.067 | 91.2677
1.067 | 91.247
1.067 | 91.2549
1.067 | 91.266
1.0671 | 91.2376
1.0671 | 91.2032
1.0671 | 91.2299
1.0671 | 91.2571
1.0671 | 91.2668
1.0671 | 91.2929
1.0671 | 91.2696
1.0671 | 91.2439
1.0671 | 91.2542
1.0671 | 91.2321
1.0672 | 91.2095
1.0672 | 91.2242
1.0672 | 91.2475
1.0672 | 91.2414
1.0672 | 91.2897
1.0672 | 91.2904
1.0672 | 91.2354
1.0672 | 91.2348
1.0672 | 91.254
1.0672 | 91.2307
1.0673 | 91.2299
1.0673 | 91.2593
1.0673 | 91.2456
1.0673 | 91.2722
1.0673 | 91.2716
1.0673 | 91.2629
1.0673 | 91.2133
1.0673 | 91.2335
1.0673 | 91.2284
1.0673 | 91.2512
1.0674 | 91.2523
1.0674 | 91.2495
1.0674 | 91.2454
1.0674 | 91.2471
1.0674 | 91.2728
1.0674 | 91.2206
1.0674 | 91.2319
1.0674 | 91.2499
1.0674 | 91.2595
1.0674 | 91.2496
1.0675 | 91.2606
1.0675 | 91.2406
1.0675 | 91.2393
1.0675 | 91.2103
1.0675 | 91.2487
1.0675 | 91.233
1.0675 | 91.2152
1.0675 | 91.254
1.0675 | 91.2623
1.0675 | 91.2562
1.0676 | 91.2525
1.0676 | 91.2348
1.0676 | 91.2024
1.0676 | 91.2327
1.0676 | 91.2289
1.0676 | 91.2256
1.0676 | 91.2358
1.0676 | 91.2695
1.0676 | 91.2507
1.0676 | 91.2576
1.0677 | 91.2516
1.0677 | 91.2089
1.0677 | 91.2145
1.0677 | 91.2085
1.0677 | 91.2472
1.0677 | 91.2618
1.0677 | 91.2538
1.0677 | 91.2638
1.0677 | 91.2599
1.0677 | 91.2664
1.0678 | 91.2291
1.0678 | 91.1988
1.0678 | 91.2152
1.0678 | 91.2527
1.0678 | 91.2638
1.0678 | 91.2705
1.0678 | 91.2701
1.0678 | 91.2549
1.0678 | 91.2354
1.0678 | 91.2254
1.0679 | 91.2208
1.0679 | 91.212
1.0679 | 91.2323
1.0679 | 91.2534
1.0679 | 91.2626
1.0679 | 91.2908
1.0679 | 91.2541
1.0679 | 91.251
1.0679 | 91.2442
1.0679 | 91.2221
1.068 | 91.2158
1.068 | 91.2367
1.068 | 91.2592
1.068 | 91.2536
1.068 | 91.2926
1.068 | 91.2849
1.068 | 91.2523
1.068 | 91.2236
1.068 | 91.2153
1.068 | 91.2223
1.0681 | 91.2609
1.0681 | 91.2434
1.0681 | 91.2694
1.0681 | 91.2788
1.0681 | 91.2903
1.0681 | 91.2338
1.0681 | 91.2226
1.0681 | 91.2221
1.0681 | 91.2334
1.0681 | 91.2318
1.0682 | 91.2508
1.0682 | 91.2639
1.0682 | 91.2631
1.0682 | 91.2595
1.0682 | 91.2605
1.0682 | 91.2448
1.0682 | 91.2067
1.0682 | 91.2422
1.0682 | 91.2398
1.0682 | 91.2454
1.0683 | 91.2641
1.0683 | 91.2683
1.0683 | 91.2743
1.0683 | 91.2369
1.0683 | 91.2367
1.0683 | 91.2437
1.0683 | 91.2285
1.0683 | 91.2271
1.0683 | 91.2499
1.0683 | 91.281
1.0684 | 91.2523
1.0684 | 91.2501
1.0684 | 91.2702
1.0684 | 91.2638
1.0684 | 91.2414
1.0684 | 91.2202
1.0684 | 91.2208
1.0684 | 91.2382
1.0684 | 91.252
1.0684 | 91.2568
1.0685 | 91.2561
1.0685 | 91.2568
1.0685 | 91.2644
1.0685 | 91.2458
1.0685 | 91.2423
1.0685 | 91.2341
1.0685 | 91.2259
1.0685 | 91.2395
1.0685 | 91.244
1.0685 | 91.266
1.0686 | 91.2692
1.0686 | 91.2547
1.0686 | 91.2446
1.0686 | 91.2482
1.0686 | 91.2068
1.0686 | 91.2195
1.0686 | 91.2532
1.0686 | 91.2231
1.0686 | 91.2698
1.0686 | 91.3083
1.0687 | 91.2697
1.0687 | 91.2187
1.0687 | 91.2336
1.0687 | 91.2252
1.0687 | 91.223
1.0687 | 91.2291
1.0687 | 91.2415
1.0687 | 91.2476
1.0687 | 91.2782
1.0687 | 91.2957
1.0688 | 91.2343
1.0688 | 91.2236
1.0688 | 91.2358
1.0688 | 91.2217
1.0688 | 91.2158
1.0688 | 91.2379
1.0688 | 91.2466
1.0688 | 91.2633
1.0688 | 91.2648
1.0688 | 91.2591
1.0689 | 91.225
1.0689 | 91.2069
1.0689 | 91.2257
1.0689 | 91.2217
1.0689 | 91.2499
1.0689 | 91.2626
1.0689 | 91.228
1.0689 | 91.2595
1.0689 | 91.2534
1.0689 | 91.2343
1.069 | 91.2306
1.069 | 91.2304
1.069 | 91.2165
1.069 | 91.2309
1.069 | 91.2657
1.069 | 91.2523
1.069 | 91.2489
1.069 | 91.2265
1.069 | 91.2524
1.069 | 91.2191
1.0691 | 91.2149
1.0691 | 91.2208
1.0691 | 91.2254
1.0691 | 91.2263
1.0691 | 91.2591
1.0691 | 91.2298
1.0691 | 91.1977
1.0691 | 91.2465
1.0691 | 91.2262
1.0691 | 91.2156
1.0692 | 91.2494
1.0692 | 91.2194
1.0692 | 91.2302
1.0692 | 91.2464
1.0692 | 91.2507
1.0692 | 91.2506
1.0692 | 91.2272
1.0692 | 91.2479
1.0692 | 91.2116
1.0692 | 91.2148
1.0693 | 91.2378
1.0693 | 91.2242
1.0693 | 91.1988
1.0693 | 91.2456
1.0693 | 91.2402
1.0693 | 91.2365
1.0693 | 91.2072
1.0693 | 91.2371
1.0693 | 91.2221
1.0693 | 91.2432
1.0694 | 91.2247
1.0694 | 91.2059
1.0694 | 91.2267
1.0694 | 91.224
1.0694 | 91.2299
1.0694 | 91.2304
1.0694 | 91.2131
1.0694 | 91.2267
1.0694 | 91.2284
1.0694 | 91.2321
1.0695 | 91.2401
1.0695 | 91.1894
1.0695 | 91.2317
1.0695 | 91.2495
1.0695 | 91.2055
1.0695 | 91.2197
1.0695 | 91.2195
1.0695 | 91.1987
1.0695 | 91.2055
1.0695 | 91.2469
1.0696 | 91.2247
1.0696 | 91.1933
1.0696 | 91.2059
1.0696 | 91.2375
1.0696 | 91.2178
1.0696 | 91.2124
1.0696 | 91.217
1.0696 | 91.1848
1.0696 | 91.1978
1.0696 | 91.2418
1.0697 | 91.2397
1.0697 | 91.1963
1.0697 | 91.2154
1.0697 | 91.198
1.0697 | 91.207
1.0697 | 91.2162
1.0697 | 91.1954
1.0697 | 91.2213
1.0697 | 91.2123
1.0697 | 91.2118
1.0698 | 91.2076
1.0698 | 91.1979
1.0698 | 91.2213
1.0698 | 91.2088
1.0698 | 91.2126
1.0698 | 91.2192
1.0698 | 91.2026
1.0698 | 91.2178
1.0698 | 91.2089
1.0698 | 91.2093
1.0699 | 91.2124
1.0699 | 91.1964
1.0699 | 91.1682
1.0699 | 91.1759
1.0699 | 91.2249
1.0699 | 91.2137
1.0699 | 91.2181
1.0699 | 91.2124
1.0699 | 91.2054
1.0699 | 91.1881
1.07 | 91.1946
1.07 | 91.2135
1.07 | 91.1989
1.07 | 91.2126
1.07 | 91.2273
1.07 | 91.2128
1.07 | 91.1741
1.07 | 91.2031
1.07 | 91.2059
1.07 | 91.1713
1.0701 | 91.2379
1.0701 | 91.2097
1.0701 | 91.1796
1.0701 | 91.19
1.0701 | 91.2247
1.0701 | 91.1814
1.0701 | 91.1852
1.0701 | 91.1933
1.0701 | 91.1698
1.0701 | 91.1996
1.0702 | 91.2162
1.0702 | 91.1842
1.0702 | 91.1653
1.0702 | 91.1962
1.0702 | 91.2009
1.0702 | 91.1842
1.0702 | 91.18
1.0702 | 91.2091
1.0702 | 91.1941
1.0702 | 91.1972
1.0703 | 91.2205
1.0703 | 91.1661
1.0703 | 91.1767
1.0703 | 91.1852
1.0703 | 91.1787
1.0703 | 91.1933
1.0703 | 91.182
1.0703 | 91.203
1.0703 | 91.2014
1.0703 | 91.2091
1.0704 | 91.1959
1.0704 | 91.1555
1.0704 | 91.1544
1.0704 | 91.19
1.0704 | 91.1878
1.0704 | 91.1872
1.0704 | 91.1991
1.0704 | 91.2022
1.0704 | 91.1814
1.0704 | 91.1774
1.0705 | 91.169
1.0705 | 91.149
1.0705 | 91.1773
1.0705 | 91.182
1.0705 | 91.1866
1.0705 | 91.1829
1.0705 | 91.2005
1.0705 | 91.1544
1.0705 | 91.1742
1.0705 | 91.2015
1.0706 | 91.1716
1.0706 | 91.1338
1.0706 | 91.1516
1.0706 | 91.1947
1.0706 | 91.1683
1.0706 | 91.1798
1.0706 | 91.1703
1.0706 | 91.1822
1.0706 | 91.1484
1.0706 | 91.1609
1.0707 | 91.1814
1.0707 | 91.1674
1.0707 | 91.1657
1.0707 | 91.187
1.0707 | 91.175
1.0707 | 91.1733
1.0707 | 91.154
1.0707 | 91.1474
1.0707 | 91.1636
1.0707 | 91.1614
1.0708 | 91.1662
1.0708 | 91.1804
1.0708 | 91.1744
1.0708 | 91.1549
1.0708 | 91.1674
1.0708 | 91.1933
1.0708 | 91.1551
1.0708 | 91.1554
1.0708 | 91.1616
1.0708 | 91.1727
1.0709 | 91.1854
1.0709 | 91.1423
1.0709 | 91.1526
1.0709 | 91.1567
1.0709 | 91.1659
1.0709 | 91.1581
1.0709 | 91.1601
1.0709 | 91.1551
1.0709 | 91.1765
1.0709 | 91.1657
1.071 | 91.148
1.071 | 91.1328
1.071 | 91.1598
1.071 | 91.1436
1.071 | 91.1623
1.071 | 91.1622
1.071 | 91.1575
1.071 | 91.1639
1.071 | 91.1622
1.071 | 91.1619
1.0711 | 91.1492
1.0711 | 91.1417
1.0711 | 91.1295
1.0711 | 91.1696
1.0711 | 91.1786
1.0711 | 91.1473
1.0711 | 91.1408
1.0711 | 91.1691
1.0711 | 91.1474
1.0711 | 91.1559
1.0712 | 91.1435
1.0712 | 91.1298
1.0712 | 91.1507
1.0712 | 91.1671
1.0712 | 91.159
1.0712 | 91.1447
1.0712 | 91.1588
1.0712 | 91.1442
1.0712 | 91.1117
1.0712 | 91.1557
1.0713 | 91.1779
1.0713 | 91.1357
1.0713 | 91.1324
1.0713 | 91.1688
1.0713 | 91.138
1.0713 | 91.1473
1.0713 | 91.1516
1.0713 | 91.1319
1.0713 | 91.1391
1.0713 | 91.1655
1.0714 | 91.1542
1.0714 | 91.1177
1.0714 | 91.1366
1.0714 | 91.1169
1.0714 | 91.1208
1.0714 | 91.1317
1.0714 | 91.1574
1.0714 | 91.1493
1.0714 | 91.1416
1.0714 | 91.1711
1.0715 | 91.1562
1.0715 | 91.1171
1.0715 | 91.1349
1.0715 | 91.1334
1.0715 | 91.1451
1.0715 | 91.1376
1.0715 | 91.1338
1.0715 | 91.1526
1.0715 | 91.1629
1.0715 | 91.1438
1.0716 | 91.1063
1.0716 | 91.103
1.0716 | 91.1314
1.0716 | 91.1254
1.0716 | 91.1466
1.0716 | 91.168
1.0716 | 91.1531
1.0716 | 91.1371
1.0716 | 91.1418
1.0716 | 91.1407
1.0717 | 91.1092
1.0717 | 91.0863
1.0717 | 91.1149
1.0717 | 91.1412
1.0717 | 91.1625
1.0717 | 91.1763
1.0717 | 91.1401
1.0717 | 91.1117
1.0717 | 91.1416
1.0717 | 91.1149
1.0718 | 91.0908
1.0718 | 91.118
1.0718 | 91.1378
1.0718 | 91.145
1.0718 | 91.1505
1.0718 | 91.1429
1.0718 | 91.1292
1.0718 | 91.1255
1.0718 | 91.1069
1.0718 | 91.1095
1.0719 | 91.1398
1.0719 | 91.1275
1.0719 | 91.1479
1.0719 | 91.1486
1.0719 | 91.1609
1.0719 | 91.1444
1.0719 | 91.1091
1.0719 | 91.1099
1.0719 | 91.1116
1.0719 | 91.1171
1.072 | 91.1216
1.072 | 91.1453
1.072 | 91.1319
1.072 | 91.1477
1.072 | 91.1571
1.072 | 91.1213
1.072 | 91.1158
1.072 | 91.1161
1.072 | 91.0922
1.072 | 91.1398
1.0721 | 91.1338
1.0721 | 91.1282
1.0721 | 91.1362
1.0721 | 91.1325
1.0721 | 91.1283
1.0721 | 91.12
1.0721 | 91.1099
1.0721 | 91.0991
1.0721 | 91.0982
1.0721 | 91.1093
1.0722 | 91.1664
1.0722 | 91.1479
1.0722 | 91.1185
1.0722 | 91.1381
1.0722 | 91.1377
1.0722 | 91.1115
1.0722 | 91.0866
1.0722 | 91.1184
1.0722 | 91.1182
1.0722 | 91.1414
1.0723 | 91.1336
1.0723 | 91.1325
1.0723 | 91.1337
1.0723 | 91.1282
1.0723 | 91.1184
1.0723 | 91.0874
1.0723 | 91.1141
1.0723 | 91.1013
1.0723 | 91.1339
1.0723 | 91.157
1.0724 | 91.1227
1.0724 | 91.1178
1.0724 | 91.1245
1.0724 | 91.1196
1.0724 | 91.0984
1.0724 | 91.1132
1.0724 | 91.0932
1.0724 | 91.1016
1.0724 | 91.1428
1.0724 | 91.1507
1.0725 | 91.1147
1.0725 | 91.0941
1.0725 | 91.1155
1.0725 | 91.1195
1.0725 | 91.0989
1.0725 | 91.1256
1.0725 | 91.1045
1.0725 | 91.123
1.0725 | 91.1374
1.0725 | 91.1518
1.0726 | 91.0913
1.0726 | 91.0806
1.0726 | 91.1173
1.0726 | 91.0956
1.0726 | 91.1048
1.0726 | 91.144
1.0726 | 91.1225
1.0726 | 91.1058
1.0726 | 91.1219
1.0726 | 91.1232
1.0727 | 91.1036
1.0727 | 91.0932
1.0727 | 91.1097
1.0727 | 91.1129
1.0727 | 91.1431
1.0727 | 91.1367
1.0727 | 91.0886
1.0727 | 91.1184
1.0727 | 91.111
1.0727 | 91.0909
1.0728 | 91.1003
1.0728 | 91.1171
1.0728 | 91.0913
1.0728 | 91.1037
1.0728 | 91.1374
1.0728 | 91.1183
1.0728 | 91.0872
1.0728 | 91.1145
1.0728 | 91.1047
1.0728 | 91.1093
1.0729 | 91.1077
1.0729 | 91.1258
1.0729 | 91.0806
1.0729 | 91.0943
1.0729 | 91.1147
1.0729 | 91.0891
1.0729 | 91.0765
1.0729 | 91.0845
1.0729 | 91.116
1.0729 | 91.101
1.073 | 91.1234
1.073 | 91.1144
1.073 | 91.0844
1.073 | 91.0983
1.073 | 91.096
1.073 | 91.0781
1.073 | 91.1024
1.073 | 91.0985
1.073 | 91.0944
1.073 | 91.1209
1.0731 | 91.1134
1.0731 | 91.0652
1.0731 | 91.0644
1.0731 | 91.0891
1.0731 | 91.0896
1.0731 | 91.0918
1.0731 | 91.113
1.0731 | 91.1119
1.0731 | 91.0705
1.0731 | 91.121
1.0732 | 91.1061
1.0732 | 91.0805
1.0732 | 91.0818
1.0732 | 91.0826
1.0732 | 91.0692
1.0732 | 91.0972
1.0732 | 91.1122
1.0732 | 91.1034
1.0732 | 91.0987
1.0732 | 91.0878
1.0733 | 91.0696
1.0733 | 91.0614
1.0733 | 91.0724
1.0733 | 91.085
1.0733 | 91.0893
1.0733 | 91.1084
1.0733 | 91.0993
1.0733 | 91.1006
1.0733 | 91.0798
1.0733 | 91.0668
1.0734 | 91.0413
1.0734 | 91.058
1.0734 | 91.0646
1.0734 | 91.0721
1.0734 | 91.0961
1.0734 | 91.1269
1.0734 | 91.0802
1.0734 | 91.069
1.0734 | 91.075
1.0734 | 91.0484
1.0735 | 91.0392
1.0735 | 91.0567
1.0735 | 91.0941
1.0735 | 91.093
1.0735 | 91.099
1.0735 | 91.0967
1.0735 | 91.0321
1.0735 | 91.0192
1.0735 | 91.0448
1.0735 | 91.0557
1.0736 | 91.0641
1.0736 | 91.0625
1.0736 | 91.0678
1.0736 | 91.0777
1.0736 | 91.0943
1.0736 | 91.0688
1.0736 | 91.0207
1.0736 | 91.0361
1.0736 | 91.0596
1.0736 | 91.051
1.0737 | 91.0856
1.0737 | 91.0667
1.0737 | 91.0494
1.0737 | 91.0486
1.0737 | 91.0681
1.0737 | 91.0178
1.0737 | 90.9956
1.0737 | 91.0262
1.0737 | 91.0302
1.0737 | 91.0546
1.0738 | 91.0995
1.0738 | 91.0766
1.0738 | 91.03
1.0738 | 91.056
1.0738 | 91.0297
1.0738 | 90.9958
1.0738 | 91.0262
1.0738 | 91.049
1.0738 | 91.0403
1.0738 | 91.0472
1.0739 | 91.0669
1.0739 | 91.0215
1.0739 | 90.9957
1.0739 | 91.0023
1.0739 | 90.9802
1.0739 | 90.9864
1.0739 | 91.0332
1.0739 | 91.052
1.0739 | 91.0309
1.0739 | 91.07
1.074 | 91.0476
1.074 | 90.9741
1.074 | 90.9885
1.074 | 91.0039
1.074 | 90.9609
1.074 | 90.9835
1.074 | 91.0187
1.074 | 91.0117
1.074 | 91.0312
1.074 | 91.0255
1.0741 | 90.9948
1.0741 | 90.9439
1.0741 | 90.9704
1.0741 | 90.9856
1.0741 | 90.9929
1.0741 | 91.0438
1.0741 | 91.03
1.0741 | 90.9799
1.0741 | 91.013
1.0741 | 91.0044
1.0742 | 90.9411
1.0742 | 90.9397
1.0742 | 90.9529
1.0742 | 90.9648
1.0742 | 90.9865
1.0742 | 91.0036
1.0742 | 90.9832
1.0742 | 90.9646
1.0742 | 90.9934
1.0742 | 90.9687
1.0743 | 90.9461
1.0743 | 90.9414
1.0743 | 90.9503
1.0743 | 90.9614
1.0743 | 90.964
1.0743 | 90.9726
1.0743 | 90.9745
1.0743 | 90.9481
1.0743 | 90.9344
1.0743 | 90.9416
1.0744 | 90.9247
1.0744 | 90.9267
1.0744 | 90.9626
1.0744 | 90.9437
1.0744 | 90.9264
1.0744 | 90.9837
1.0744 | 90.9331
1.0744 | 90.9315
1.0744 | 90.9446
1.0744 | 90.9322
1.0745 | 90.9285
1.0745 | 90.9151
1.0745 | 90.9144
1.0745 | 90.9093
1.0745 | 90.9181
1.0745 | 90.9193
1.0745 | 90.9362
1.0745 | 90.9315
1.0745 | 90.9084
1.0745 | 90.9024
1.0746 | 90.9141
1.0746 | 90.8904
1.0746 | 90.8815
1.0746 | 90.899
1.0746 | 90.9444
1.0746 | 90.914
1.0746 | 90.9113
1.0746 | 90.9337
1.0746 | 90.9059
1.0746 | 90.8688
1.0747 | 90.8578
1.0747 | 90.873
1.0747 | 90.8745
1.0747 | 90.865
1.0747 | 90.9013
1.0747 | 90.9232
1.0747 | 90.8973
1.0747 | 90.8904
1.0747 | 90.8776
1.0747 | 90.8677
1.0748 | 90.8498
1.0748 | 90.8346
1.0748 | 90.8575
1.0748 | 90.8875
1.0748 | 90.9026
1.0748 | 90.9028
1.0748 | 90.8635
1.0748 | 90.8536
1.0748 | 90.8304
1.0748 | 90.8246
1.0749 | 90.8266
1.0749 | 90.8172
1.0749 | 90.8424
1.0749 | 90.878
1.0749 | 90.899
1.0749 | 90.8799
1.0749 | 90.8643
1.0749 | 90.8209
1.0749 | 90.7751
1.0749 | 90.8174
1.075 | 90.8371
1.075 | 90.8066
1.075 | 90.8429
1.075 | 90.8541
1.075 | 90.8299
1.075 | 90.8499
1.075 | 90.8273
1.075 | 90.7865
1.075 | 90.8038
1.075 | 90.8176
1.0751 | 90.8112
1.0751 | 90.8031
1.0751 | 90.8287
1.0751 | 90.8181
1.0751 | 90.8301
1.0751 | 90.7959
1.0751 | 90.7763
1.0751 | 90.7934
1.0751 | 90.7494
1.0751 | 90.7794
1.0752 | 90.7966
1.0752 | 90.7786
1.0752 | 90.814
1.0752 | 90.7923
1.0752 | 90.784
1.0752 | 90.7757
1.0752 | 90.7545
1.0752 | 90.7591
1.0752 | 90.7728
1.0752 | 90.7843
1.0753 | 90.7647
1.0753 | 90.7619
1.0753 | 90.7752
1.0753 | 90.7654
1.0753 | 90.7807
1.0753 | 90.7541
1.0753 | 90.725
1.0753 | 90.7381
1.0753 | 90.7563
1.0753 | 90.7354
1.0754 | 90.7406
1.0754 | 90.7495
1.0754 | 90.7211
1.0754 | 90.7595
1.0754 | 90.7574
1.0754 | 90.7385
1.0754 | 90.7068
1.0754 | 90.7129
1.0754 | 90.7285
1.0754 | 90.7159
1.0755 | 90.7139
1.0755 | 90.7033
1.0755 | 90.7108
1.0755 | 90.7184
1.0755 | 90.7205
1.0755 | 90.7059
1.0755 | 90.6781
1.0755 | 90.7048
1.0755 | 90.7018
1.0755 | 90.7082
1.0756 | 90.7048
1.0756 | 90.702
1.0756 | 90.6952
1.0756 | 90.7022
1.0756 | 90.6825
1.0756 | 90.6522
1.0756 | 90.6523
1.0756 | 90.6509
1.0756 | 90.6682
1.0756 | 90.6638
1.0757 | 90.6938
1.0757 | 90.6572
1.0757 | 90.6663
1.0757 | 90.6797
1.0757 | 90.6484
1.0757 | 90.6558
1.0757 | 90.6422
1.0757 | 90.6326
1.0757 | 90.6278
1.0757 | 90.6567
1.0758 | 90.6543
1.0758 | 90.6185
1.0758 | 90.6186
1.0758 | 90.6362
1.0758 | 90.6161
1.0758 | 90.6328
1.0758 | 90.6332
1.0758 | 90.623
1.0758 | 90.6403
1.0758 | 90.6617
1.0759 | 90.6499
1.0759 | 90.6078
1.0759 | 90.6174
1.0759 | 90.6106
1.0759 | 90.6024
1.0759 | 90.6023
1.0759 | 90.6104
1.0759 | 90.589
1.0759 | 90.5976
1.0759 | 90.6065
1.076 | 90.5997
1.076 | 90.5927
1.076 | 90.5879
1.076 | 90.6029
1.076 | 90.6141
1.076 | 90.6049
1.076 | 90.603
1.076 | 90.5834
1.076 | 90.6016
1.076 | 90.5799
1.0761 | 90.5643
1.0761 | 90.5576
1.0761 | 90.5769
1.0761 | 90.5656
1.0761 | 90.5657
1.0761 | 90.5844
1.0761 | 90.5739
1.0761 | 90.5833
1.0761 | 90.5985
1.0761 | 90.5767
1.0762 | 90.5655
1.0762 | 90.5618
1.0762 | 90.5599
1.0762 | 90.5585
1.0762 | 90.5674
1.0762 | 90.5725
1.0762 | 90.5458
1.0762 | 90.5213
1.0762 | 90.5402
1.0762 | 90.5573
1.0763 | 90.5326
1.0763 | 90.5412
1.0763 | 90.5368
1.0763 | 90.541
1.0763 | 90.5641
1.0763 | 90.5554
1.0763 | 90.5145
1.0763 | 90.5441
1.0763 | 90.5339
1.0763 | 90.5364
1.0764 | 90.5337
1.0764 | 90.5169
1.0764 | 90.5158
1.0764 | 90.536
1.0764 | 90.5358
1.0764 | 90.499
1.0764 | 90.4905
1.0764 | 90.5189
1.0764 | 90.5162
1.0764 | 90.5169
1.0765 | 90.5369
1.0765 | 90.5087
1.0765 | 90.479
1.0765 | 90.526
1.0765 | 90.5416
1.0765 | 90.4891
1.0765 | 90.4657
1.0765 | 90.4815
1.0765 | 90.4944
1.0765 | 90.5159
1.0766 | 90.4983
1.0766 | 90.4663
1.0766 | 90.4713
1.0766 | 90.504
1.0766 | 90.4883
1.0766 | 90.4511
1.0766 | 90.4576
1.0766 | 90.4651
1.0766 | 90.4875
1.0766 | 90.5053
1.0767 | 90.5177
1.0767 | 90.475
1.0767 | 90.4573
1.0767 | 90.4517
1.0767 | 90.4418
1.0767 | 90.4273
1.0767 | 90.4091
1.0767 | 90.4513
1.0767 | 90.4757
1.0767 | 90.4695
1.0768 | 90.482
1.0768 | 90.4518
1.0768 | 90.4382
1.0768 | 90.431
1.0768 | 90.3967
1.0768 | 90.4168
1.0768 | 90.4314
1.0768 | 90.4274
1.0768 | 90.4473
1.0768 | 90.4747
1.0769 | 90.4446
1.0769 | 90.37
1.0769 | 90.3566
1.0769 | 90.4015
1.0769 | 90.4074
1.0769 | 90.4243
1.0769 | 90.4122
1.0769 | 90.43
1.0769 | 90.4449
1.0769 | 90.426
1.077 | 90.3871
1.077 | 90.3705
1.077 | 90.3794
1.077 | 90.3629
1.077 | 90.3785
1.077 | 90.4089
1.077 | 90.4
1.077 | 90.3918
1.077 | 90.3759
1.077 | 90.3813
1.0771 | 90.3666
1.0771 | 90.3047
1.0771 | 90.3423
1.0771 | 90.3624
1.0771 | 90.3876
1.0771 | 90.393
1.0771 | 90.385
1.0771 | 90.3813
1.0771 | 90.3508
1.0771 | 90.3279
1.0772 | 90.336
1.0772 | 90.3127
1.0772 | 90.3351
1.0772 | 90.3453
1.0772 | 90.3536
1.0772 | 90.355
1.0772 | 90.325
1.0772 | 90.3368
1.0772 | 90.3177
1.0772 | 90.3075
1.0773 | 90.317
1.0773 | 90.2967
1.0773 | 90.3174
1.0773 | 90.3301
1.0773 | 90.3471
1.0773 | 90.3337
1.0773 | 90.2947
1.0773 | 90.2913
1.0773 | 90.2677
1.0773 | 90.287
1.0774 | 90.296
1.0774 | 90.2952
1.0774 | 90.2927
1.0774 | 90.2993
1.0774 | 90.2908
1.0774 | 90.2906
1.0774 | 90.2892
1.0774 | 90.2596
1.0774 | 90.2513
1.0774 | 90.2874
1.0775 | 90.2821
1.0775 | 90.2633
1.0775 | 90.2568
1.0775 | 90.2648
1.0775 | 90.2511
1.0775 | 90.2427
1.0775 | 90.2116
1.0775 | 90.2416
1.0775 | 90.2486
1.0775 | 90.2374
1.0776 | 90.2359
1.0776 | 90.2448
1.0776 | 90.2163
1.0776 | 90.2216
1.0776 | 90.2449
1.0776 | 90.2354
1.0776 | 90.212
1.0776 | 90.2173
1.0776 | 90.2211
1.0776 | 90.2305
1.0777 | 90.2116
1.0777 | 90.178
1.0777 | 90.1777
1.0777 | 90.196
1.0777 | 90.1856
1.0777 | 90.1903
1.0777 | 90.1977
1.0777 | 90.1977
1.0777 | 90.184
1.0777 | 90.1717
1.0778 | 90.1874
1.0778 | 90.1566
1.0778 | 90.1473
1.0778 | 90.1846
1.0778 | 90.1873
1.0778 | 90.1712
1.0778 | 90.1719
1.0778 | 90.1693
1.0778 | 90.126
1.0778 | 90.1303
1.0779 | 90.1336
1.0779 | 90.1282
1.0779 | 90.1548
1.0779 | 90.1726
1.0779 | 90.1599
1.0779 | 90.1551
1.0779 | 90.1344
1.0779 | 90.1266
1.0779 | 90.112
1.0779 | 90.1314
1.078 | 90.0906
1.078 | 90.092
1.078 | 90.1441
1.078 | 90.145
1.078 | 90.1433
1.078 | 90.0956
1.078 | 90.0739
1.078 | 90.0743
1.078 | 90.034
1.078 | 90.0856
1.0781 | 90.1217
1.0781 | 90.1298
1.0781 | 90.1205
1.0781 | 90.1244
1.0781 | 90.1084
1.0781 | 90.0643
1.0781 | 90.0326
1.0781 | 90.0238
1.0781 | 90.0344
1.0781 | 90.086
1.0782 | 90.1017
1.0782 | 90.0867
1.0782 | 90.0824
1.0782 | 90.0478
1.0782 | 90.0458
1.0782 | 90.0413
1.0782 | 89.9914
1.0782 | 90.0281
1.0782 | 90.0558
1.0782 | 90.0672
1.0783 | 90.0794
1.0783 | 90.0581
1.0783 | 90.0272
1.0783 | 90.0196
1.0783 | 89.9933
1.0783 | 89.982
1.0783 | 90.008
1.0783 | 90.0094
1.0783 | 90.0127
1.0783 | 90.033
1.0784 | 90.0367
1.0784 | 89.9959
1.0784 | 89.9977
1.0784 | 90.0018
1.0784 | 89.9761
1.0784 | 89.9683
1.0784 | 89.9938
1.0784 | 90.012
1.0784 | 90.0264
1.0784 | 90.0222
1.0785 | 90.004
1.0785 | 89.9343
1.0785 | 89.9551
1.0785 | 89.9449
1.0785 | 89.9592
1.0785 | 89.9665
1.0785 | 89.9814
1.0785 | 90.0024
1.0785 | 89.9888
1.0785 | 89.9614
1.0786 | 89.9406
1.0786 | 89.9259
1.0786 | 89.9284
1.0786 | 89.9632
1.0786 | 89.964
1.0786 | 89.9763
1.0786 | 89.9371
1.0786 | 89.9463
1.0786 | 89.9563
1.0786 | 89.9405
1.0787 | 89.9136
1.0787 | 89.9005
1.0787 | 89.9134
1.0787 | 89.9555
1.0787 | 89.9597
1.0787 | 89.9596
1.0787 | 89.9296
1.0787 | 89.9206
1.0787 | 89.9228
1.0787 | 89.9162
1.0788 | 89.9094
1.0788 | 89.9074
1.0788 | 89.9282
1.0788 | 89.9217
1.0788 | 89.9341
1.0788 | 89.9233
1.0788 | 89.8942
1.0788 | 89.8746
1.0788 | 89.8766
1.0788 | 89.905
1.0789 | 89.9255
1.0789 | 89.8966
1.0789 | 89.9075
1.0789 | 89.934
1.0789 | 89.9228
1.0789 | 89.9223
1.0789 | 89.8764
1.0789 | 89.8569
1.0789 | 89.8575
1.0789 | 89.8916
1.079 | 89.8911
1.079 | 89.8894
1.079 | 89.8955
1.079 | 89.8998
1.079 | 89.8712
1.079 | 89.8613
1.079 | 89.8641
1.079 | 89.8763
1.079 | 89.8655
1.079 | 89.8995
1.0791 | 89.9076
1.0791 | 89.8771
1.0791 | 89.8914
1.0791 | 89.8786
1.0791 | 89.8629
1.0791 | 89.8445
1.0791 | 89.842
1.0791 | 89.8414
1.0791 | 89.8552
1.0791 | 89.8727
1.0792 | 89.8751
1.0792 | 89.856
1.0792 | 89.864
1.0792 | 89.8509
1.0792 | 89.8508
1.0792 | 89.8681
1.0792 | 89.8541
1.0792 | 89.8582
1.0792 | 89.8746
1.0792 | 89.8636
1.0793 | 89.8382
1.0793 | 89.8197
1.0793 | 89.8386
1.0793 | 89.836
1.0793 | 89.8434
1.0793 | 89.8485
1.0793 | 89.8173
1.0793 | 89.8556
1.0793 | 89.8856
1.0793 | 89.8547
1.0794 | 89.8369
1.0794 | 89.83
1.0794 | 89.813
1.0794 | 89.8278
1.0794 | 89.8306
1.0794 | 89.8459
1.0794 | 89.834
1.0794 | 89.8149
1.0794 | 89.8213
1.0794 | 89.8126
1.0795 | 89.7973
1.0795 | 89.8105
1.0795 | 89.8241
1.0795 | 89.828
1.0795 | 89.8441
1.0795 | 89.8397
1.0795 | 89.8089
1.0795 | 89.802
1.0795 | 89.8273
1.0795 | 89.8161
1.0796 | 89.7892
1.0796 | 89.7782
1.0796 | 89.7991
1.0796 | 89.8013
1.0796 | 89.8318
1.0796 | 89.8187
1.0796 | 89.7957
1.0796 | 89.7995
1.0796 | 89.7864
1.0796 | 89.7798
1.0797 | 89.8047
1.0797 | 89.7722
1.0797 | 89.7958
1.0797 | 89.8102
1.0797 | 89.813
1.0797 | 89.7887
1.0797 | 89.7679
1.0797 | 89.7638
1.0797 | 89.7518
1.0797 | 89.7458
1.0798 | 89.8024
1.0798 | 89.7759
1.0798 | 89.7859
1.0798 | 89.8075
1.0798 | 89.7848
1.0798 | 89.7501
1.0798 | 89.7401
1.0798 | 89.7653
1.0798 | 89.7397
1.0798 | 89.7524
1.0799 | 89.7863
1.0799 | 89.767
1.0799 | 89.7623
1.0799 | 89.7557
1.0799 | 89.7475
1.0799 | 89.7307
1.0799 | 89.7291
1.0799 | 89.7447
1.0799 | 89.7306
1.0799 | 89.7447
1.08 | 89.7612
1.08 | 89.7384
1.08 | 89.7344
1.08 | 89.7423
1.08 | 89.731
1.08 | 89.7205
1.08 | 89.698
1.08 | 89.7036
1.08 | 89.7258
1.08 | 89.7293
1.0801 | 89.7431
1.0801 | 89.7146
1.0801 | 89.707
1.0801 | 89.7157
1.0801 | 89.6909
1.0801 | 89.694
1.0801 | 89.6883
1.0801 | 89.7009
1.0801 | 89.7027
1.0801 | 89.723
1.0802 | 89.7024
1.0802 | 89.6939
1.0802 | 89.6826
1.0802 | 89.6605
1.0802 | 89.6854
1.0802 | 89.6772
1.0802 | 89.6594
1.0802 | 89.6692
1.0802 | 89.691
1.0802 | 89.6901
1.0803 | 89.6908
1.0803 | 89.6769
1.0803 | 89.6405
1.0803 | 89.6248
1.0803 | 89.665
1.0803 | 89.6613
1.0803 | 89.6331
1.0803 | 89.6731
1.0803 | 89.6821
1.0803 | 89.6446
1.0804 | 89.6664
1.0804 | 89.6433
1.0804 | 89.6056
1.0804 | 89.6138
1.0804 | 89.618
1.0804 | 89.6276
1.0804 | 89.6132
1.0804 | 89.636
1.0804 | 89.6807
1.0804 | 89.6446
1.0805 | 89.6188
1.0805 | 89.585
1.0805 | 89.5617
1.0805 | 89.6019
1.0805 | 89.6374
1.0805 | 89.6388
1.0805 | 89.6122
1.0805 | 89.6273
1.0805 | 89.6089
1.0805 | 89.5956
1.0806 | 89.5661
1.0806 | 89.5543
1.0806 | 89.5669
1.0806 | 89.5888
1.0806 | 89.6061
1.0806 | 89.5897
1.0806 | 89.6055
1.0806 | 89.6005
1.0806 | 89.586
1.0806 | 89.5796
1.0807 | 89.5272
1.0807 | 89.5108
1.0807 | 89.5268
1.0807 | 89.5553
1.0807 | 89.5909
1.0807 | 89.5694
1.0807 | 89.5801
1.0807 | 89.5379
1.0807 | 89.5114
1.0807 | 89.5168
1.0808 | 89.503
1.0808 | 89.4929
1.0808 | 89.544
1.0808 | 89.58
1.0808 | 89.575
1.0808 | 89.5454
1.0808 | 89.5118
1.0808 | 89.4949
1.0808 | 89.4641
1.0808 | 89.4767
1.0809 | 89.506
1.0809 | 89.4561
1.0809 | 89.5146
1.0809 | 89.5641
1.0809 | 89.5362
1.0809 | 89.5119
1.0809 | 89.477
1.0809 | 89.4412
1.0809 | 89.4465
1.0809 | 89.4863
1.081 | 89.4813
1.081 | 89.4741
1.081 | 89.4971
1.081 | 89.5043
1.081 | 89.4877
1.081 | 89.4572
1.081 | 89.4185
1.081 | 89.4077
1.081 | 89.4079
1.081 | 89.4353
1.0811 | 89.4986
1.0811 | 89.4663
1.0811 | 89.4687
1.0811 | 89.4605
1.0811 | 89.4315
1.0811 | 89.4064
1.0811 | 89.3791
1.0811 | 89.4127
1.0811 | 89.4251
1.0811 | 89.4444
1.0812 | 89.4487
1.0812 | 89.4236
1.0812 | 89.4128
1.0812 | 89.4038
1.0812 | 89.3774
1.0812 | 89.3604
1.0812 | 89.3694
1.0812 | 89.3736
1.0812 | 89.4063
1.0812 | 89.4474
1.0813 | 89.4307
1.0813 | 89.3903
1.0813 | 89.3678
1.0813 | 89.3665
1.0813 | 89.3268
1.0813 | 89.3686
1.0813 | 89.3659
1.0813 | 89.3811
1.0813 | 89.3966
1.0813 | 89.3913
1.0814 | 89.3737
1.0814 | 89.3198
1.0814 | 89.3278
1.0814 | 89.3543
1.0814 | 89.3397
1.0814 | 89.3479
1.0814 | 89.3674
1.0814 | 89.3747
1.0814 | 89.3623
1.0814 | 89.3568
1.0815 | 89.3231
1.0815 | 89.2863
1.0815 | 89.294
1.0815 | 89.2988
1.0815 | 89.3268
1.0815 | 89.3345
1.0815 | 89.3089
1.0815 | 89.3378
1.0815 | 89.3138
1.0815 | 89.3131
1.0816 | 89.2914
1.0816 | 89.2645
1.0816 | 89.2717
1.0816 | 89.3228
1.0816 | 89.3278
1.0816 | 89.3318
1.0816 | 89.3089
1.0816 | 89.2664
1.0816 | 89.2482
1.0816 | 89.2581
1.0817 | 89.2422
1.0817 | 89.2452
1.0817 | 89.2918
1.0817 | 89.3172
1.0817 | 89.3116
1.0817 | 89.2886
1.0817 | 89.2646
1.0817 | 89.2293
1.0817 | 89.2248
1.0817 | 89.2568
1.0818 | 89.2774
1.0818 | 89.2792
1.0818 | 89.2583
1.0818 | 89.2675
1.0818 | 89.2864
1.0818 | 89.22
1.0818 | 89.1962
1.0818 | 89.2115
1.0818 | 89.2193
1.0818 | 89.2255
1.0819 | 89.2749
1.0819 | 89.2723
1.0819 | 89.2363
1.0819 | 89.2617
1.0819 | 89.2322
1.0819 | 89.1778
1.0819 | 89.1956
1.0819 | 89.2021
1.0819 | 89.2172
1.0819 | 89.2718
1.082 | 89.2627
1.082 | 89.2071
1.082 | 89.2065
1.082 | 89.1985
1.082 | 89.1901
1.082 | 89.164
1.082 | 89.2002
1.082 | 89.2058
1.082 | 89.2283
1.082 | 89.2493
1.0821 | 89.251
1.0821 | 89.2082
1.0821 | 89.1935
1.0821 | 89.1749
1.0821 | 89.1677
1.0821 | 89.1807
1.0821 | 89.2045
1.0821 | 89.1853
1.0821 | 89.2315
1.0821 | 89.2501
1.0822 | 89.1818
1.0822 | 89.1451
1.0822 | 89.141
1.0822 | 89.1753
1.0822 | 89.156
1.0822 | 89.21
1.0822 | 89.249
1.0822 | 89.225
1.0822 | 89.2163
1.0822 | 89.2058
1.0823 | 89.1637
1.0823 | 89.1243
1.0823 | 89.1579
1.0823 | 89.1348
1.0823 | 89.1617
1.0823 | 89.1938
1.0823 | 89.1962
1.0823 | 89.1661
1.0823 | 89.202
1.0823 | 89.1735
1.0824 | 89.1193
1.0824 | 89.1135
1.0824 | 89.1897
1.0824 | 89.1895
1.0824 | 89.2119
1.0824 | 89.2188
1.0824 | 89.1831
1.0824 | 89.1723
1.0824 | 89.166
1.0824 | 89.1491
1.0825 | 89.1176
1.0825 | 89.1283
1.0825 | 89.1514
1.0825 | 89.1697
1.0825 | 89.2026
1.0825 | 89.2098
1.0825 | 89.1595
1.0825 | 89.1584
1.0825 | 89.173
1.0825 | 89.1425
1.0826 | 89.1512
1.0826 | 89.1783
1.0826 | 89.1738
1.0826 | 89.1716
1.0826 | 89.1777
1.0826 | 89.1662
1.0826 | 89.1126
1.0826 | 89.1234
1.0826 | 89.147
1.0826 | 89.1469
1.0827 | 89.1441
1.0827 | 89.1402
1.0827 | 89.1601
1.0827 | 89.177
1.0827 | 89.1878
1.0827 | 89.1725
1.0827 | 89.1352
1.0827 | 89.1305
1.0827 | 89.1354
1.0827 | 89.1553
1.0828 | 89.1569
1.0828 | 89.1317
1.0828 | 89.1344
1.0828 | 89.1527
1.0828 | 89.1335
1.0828 | 89.1384
1.0828 | 89.1296
1.0828 | 89.1443
1.0828 | 89.1421
1.0828 | 89.1668
1.0829 | 89.18
1.0829 | 89.1382
1.0829 | 89.1202
1.0829 | 89.1406
1.0829 | 89.1223
1.0829 | 89.1148
1.0829 | 89.118
1.0829 | 89.1165
1.0829 | 89.1149
1.0829 | 89.1387
1.083 | 89.1245
1.083 | 89.0898
1.083 | 89.1035
1.083 | 89.1257
1.083 | 89.1321
1.083 | 89.1456
1.083 | 89.1299
1.083 | 89.1317
1.083 | 89.1192
1.083 | 89.1356
1.0831 | 89.0999
1.0831 | 89.0795
1.0831 | 89.0773
1.0831 | 89.1
1.0831 | 89.102
1.0831 | 89.1019
1.0831 | 89.108
1.0831 | 89.1046
1.0831 | 89.1264
1.0831 | 89.1013
1.0832 | 89.0869
1.0832 | 89.0891
1.0832 | 89.0852
1.0832 | 89.0768
1.0832 | 89.1174
1.0832 | 89.1032
1.0832 | 89.0451
1.0832 | 89.0708
1.0832 | 89.0872
1.0832 | 89.0727
1.0833 | 89.0664
1.0833 | 89.051
1.0833 | 89.1033
1.0833 | 89.0625
1.0833 | 89.0891
1.0833 | 89.1009
1.0833 | 89.0771
1.0833 | 89.0581
1.0833 | 89.078
1.0833 | 89.0744
1.0834 | 89.0448
1.0834 | 89.0601
1.0834 | 89.0524
1.0834 | 89.0542
1.0834 | 89.0553
1.0834 | 89.0555
1.0834 | 89.0684
1.0834 | 89.049
1.0834 | 89.0553
1.0834 | 89.0453
1.0835 | 89.0514
1.0835 | 89.0479
1.0835 | 89.0499
1.0835 | 89.0553
1.0835 | 89.0705
1.0835 | 89.0464
1.0835 | 89.0454
1.0835 | 89.0317
1.0835 | 89.0347
1.0835 | 89.0429
1.0836 | 89.0356
1.0836 | 89.0321
1.0836 | 89.0029
1.0836 | 89.0315
1.0836 | 89.0238
1.0836 | 89.0119
1.0836 | 89.028
1.0836 | 89.0272
1.0836 | 89.018
1.0836 | 89.0349
1.0837 | 89.0433
1.0837 | 89.0086
1.0837 | 88.9956
1.0837 | 89.0223
1.0837 | 89.0211
1.0837 | 88.9919
1.0837 | 89.0148
1.0837 | 89.0091
1.0837 | 88.9996
1.0837 | 89.0164
1.0838 | 88.9926
1.0838 | 88.9697
1.0838 | 88.989
1.0838 | 89.0036
1.0838 | 88.9956
1.0838 | 89.0157
1.0838 | 89.0277
1.0838 | 89.0026
1.0838 | 89.0045
1.0838 | 89.0225
1.0839 | 88.9883
1.0839 | 88.9535
1.0839 | 88.9698
1.0839 | 88.9612
1.0839 | 88.9763
1.0839 | 89.0079
1.0839 | 88.9969
1.0839 | 89.0022
1.0839 | 88.9909
1.0839 | 89.0014
1.084 | 88.9567
1.084 | 88.9296
1.084 | 88.9538
1.084 | 88.9859
1.084 | 88.987
1.084 | 89.0017
1.084 | 89.0173
1.084 | 88.9582
1.084 | 88.9577
1.084 | 88.962
1.0841 | 88.9184
1.0841 | 88.9143
1.0841 | 88.9555
1.0841 | 88.9605
1.0841 | 88.9742
1.0841 | 88.9839
1.0841 | 88.9588
1.0841 | 88.9542
1.0841 | 88.9594
1.0841 | 88.9351
1.0842 | 88.9144
1.0842 | 88.9165
1.0842 | 88.9405
1.0842 | 88.9488
1.0842 | 88.9737
1.0842 | 88.9731
1.0842 | 88.9342
1.0842 | 88.9159
1.0842 | 88.909
1.0842 | 88.9113
1.0843 | 88.9301
1.0843 | 88.9466
1.0843 | 88.944
1.0843 | 88.9418
1.0843 | 88.9705
1.0843 | 88.9475
1.0843 | 88.8997
1.0843 | 88.8988
1.0843 | 88.9062
1.0843 | 88.9149
1.0844 | 88.9095
1.0844 | 88.9219
1.0844 | 88.9419
1.0844 | 88.936
1.0844 | 88.916
1.0844 | 88.9049
1.0844 | 88.8977
1.0844 | 88.9002
1.0844 | 88.9081
1.0844 | 88.9173
1.0845 | 88.9185
1.0845 | 88.9195
1.0845 | 88.924
1.0845 | 88.9275
1.0845 | 88.9108
1.0845 | 88.8865
1.0845 | 88.9071
1.0845 | 88.8778
1.0845 | 88.8999
1.0845 | 88.9147
1.0846 | 88.9164
1.0846 | 88.8969
1.0846 | 88.9144
1.0846 | 88.9243
1.0846 | 88.911
1.0846 | 88.9027
1.0846 | 88.8714
1.0846 | 88.8808
1.0846 | 88.9059
1.0846 | 88.8993
1.0847 | 88.9051
1.0847 | 88.8926
1.0847 | 88.8953
1.0847 | 88.8892
1.0847 | 88.8738
1.0847 | 88.9074
1.0847 | 88.8695
1.0847 | 88.8754
1.0847 | 88.9292
1.0847 | 88.9263
1.0848 | 88.8938
1.0848 | 88.8774
1.0848 | 88.8865
1.0848 | 88.877
1.0848 | 88.8745
1.0848 | 88.8994
1.0848 | 88.8736
1.0848 | 88.9042
1.0848 | 88.9079
1.0848 | 88.8983
1.0849 | 88.9058
1.0849 | 88.8968
1.0849 | 88.8485
1.0849 | 88.8544
1.0849 | 88.8883
1.0849 | 88.872
1.0849 | 88.8626
1.0849 | 88.8913
1.0849 | 88.9181
1.0849 | 88.9106
1.085 | 88.888
1.085 | 88.859
1.085 | 88.8229
1.085 | 88.8572
1.085 | 88.893
1.085 | 88.8877
1.085 | 88.8811
1.085 | 88.9008
1.085 | 88.8929
1.085 | 88.8735
1.0851 | 88.8851
1.0851 | 88.8409
1.0851 | 88.806
1.0851 | 88.8559
1.0851 | 88.8952
1.0851 | 88.9132
1.0851 | 88.8995
1.0851 | 88.9086
1.0851 | 88.8988
1.0851 | 88.8627
1.0852 | 88.8571
1.0852 | 88.8418
1.0852 | 88.8381
1.0852 | 88.877
1.0852 | 88.9044
1.0852 | 88.9002
1.0852 | 88.9051
1.0852 | 88.8875
1.0852 | 88.8618
1.0852 | 88.867
1.0853 | 88.87
1.0853 | 88.8382
1.0853 | 88.8524
1.0853 | 88.9167
1.0853 | 88.9058
1.0853 | 88.903
1.0853 | 88.9013
1.0853 | 88.8629
1.0853 | 88.8366
1.0853 | 88.8495
1.0854 | 88.8394
1.0854 | 88.8559
1.0854 | 88.8892
1.0854 | 88.9244
1.0854 | 88.8909
1.0854 | 88.8865
1.0854 | 88.8895
1.0854 | 88.8571
1.0854 | 88.8517
1.0854 | 88.8925
1.0855 | 88.8794
1.0855 | 88.8566
1.0855 | 88.8975
1.0855 | 88.9136
1.0855 | 88.8795
1.0855 | 88.8813
1.0855 | 88.8678
1.0855 | 88.8714
1.0855 | 88.8733
1.0855 | 88.8858
1.0856 | 88.8715
1.0856 | 88.877
1.0856 | 88.8662
1.0856 | 88.8563
1.0856 | 88.8963
1.0856 | 88.889
1.0856 | 88.8421
1.0856 | 88.9013
1.0856 | 88.9079
1.0856 | 88.8853
1.0857 | 88.8964
1.0857 | 88.8778
1.0857 | 88.8607
1.0857 | 88.8593
1.0857 | 88.8915
1.0857 | 88.8731
1.0857 | 88.851
1.0857 | 88.8891
1.0857 | 88.8833
1.0857 | 88.8921
1.0858 | 88.8982
1.0858 | 88.8778
1.0858 | 88.8524
1.0858 | 88.8813
1.0858 | 88.8743
1.0858 | 88.9042
1.0858 | 88.8805
1.0858 | 88.9023
1.0858 | 88.8831
1.0858 | 88.865
1.0859 | 88.877
1.0859 | 88.8333
1.0859 | 88.8727
1.0859 | 88.8746
1.0859 | 88.8984
1.0859 | 88.8939
1.0859 | 88.8994
1.0859 | 88.9017
1.0859 | 88.8732
1.0859 | 88.8772
1.086 | 88.8817
1.086 | 88.8468
1.086 | 88.845
1.086 | 88.8906
1.086 | 88.8907
1.086 | 88.883
1.086 | 88.8969
1.086 | 88.8793
1.086 | 88.8477
1.086 | 88.8513
1.0861 | 88.8791
1.0861 | 88.8599
1.0861 | 88.9103
1.0861 | 88.9102
1.0861 | 88.8971
1.0861 | 88.9078
1.0861 | 88.8476
1.0861 | 88.8307
1.0861 | 88.8507
1.0861 | 88.8702
1.0862 | 88.8244
1.0862 | 88.8475
1.0862 | 88.9004
1.0862 | 88.8825
1.0862 | 88.9008
1.0862 | 88.8957
1.0862 | 88.8508
1.0862 | 88.8415
1.0862 | 88.8664
1.0862 | 88.854
1.0863 | 88.8537
1.0863 | 88.8792
1.0863 | 88.877
1.0863 | 88.8582
1.0863 | 88.8885
1.0863 | 88.8632
1.0863 | 88.8095
1.0863 | 88.8265
1.0863 | 88.8794
1.0863 | 88.8561
1.0864 | 88.8641
1.0864 | 88.8973
1.0864 | 88.8592
1.0864 | 88.8676
1.0864 | 88.8783
1.0864 | 88.8719
1.0864 | 88.8129
1.0864 | 88.8341
1.0864 | 88.8579
1.0864 | 88.8444
1.0865 | 88.8532
1.0865 | 88.8602
1.0865 | 88.8623
1.0865 | 88.858
1.0865 | 88.8503
1.0865 | 88.8565
1.0865 | 88.8052
1.0865 | 88.8225
1.0865 | 88.8647
1.0865 | 88.8516
1.0866 | 88.8554
1.0866 | 88.8373
1.0866 | 88.8212
1.0866 | 88.8457
1.0866 | 88.8563
1.0866 | 88.8312
1.0866 | 88.8284
1.0866 | 88.8314
1.0866 | 88.8342
1.0866 | 88.8381
1.0867 | 88.8479
1.0867 | 88.8374
1.0867 | 88.8208
1.0867 | 88.8286
1.0867 | 88.8677
1.0867 | 88.8428
1.0867 | 88.8025
1.0867 | 88.8181
1.0867 | 88.8362
1.0867 | 88.8258
1.0868 | 88.8392
1.0868 | 88.8101
1.0868 | 88.8224
1.0868 | 88.8398
1.0868 | 88.8338
1.0868 | 88.8146
1.0868 | 88.8127
1.0868 | 88.8175
1.0868 | 88.8027
1.0868 | 88.8238
1.0869 | 88.8357
1.0869 | 88.799
1.0869 | 88.8264
1.0869 | 88.8248
1.0869 | 88.806
1.0869 | 88.8408
1.0869 | 88.8074
1.0869 | 88.7864
1.0869 | 88.8013
1.0869 | 88.809
1.087 | 88.7762
1.087 | 88.7873
1.087 | 88.8141
1.087 | 88.8125
1.087 | 88.8071
1.087 | 88.8349
1.087 | 88.7818
1.087 | 88.7515
1.087 | 88.7998
1.087 | 88.8015
1.0871 | 88.7965
1.0871 | 88.8062
1.0871 | 88.8201
1.0871 | 88.8048
1.0871 | 88.8057
1.0871 | 88.8047
1.0871 | 88.757
1.0871 | 88.7366
1.0871 | 88.7521
1.0871 | 88.777
1.0872 | 88.7988
1.0872 | 88.8125
1.0872 | 88.8175
1.0872 | 88.7897
1.0872 | 88.7982
1.0872 | 88.7804
1.0872 | 88.7231
1.0872 | 88.7544
1.0872 | 88.801
1.0872 | 88.7768
1.0873 | 88.7791
1.0873 | 88.7972
1.0873 | 88.7889
1.0873 | 88.7828
1.0873 | 88.7652
1.0873 | 88.7463
1.0873 | 88.7268
1.0873 | 88.7542
1.0873 | 88.7804
1.0873 | 88.7834
1.0874 | 88.7985
1.0874 | 88.8082
1.0874 | 88.769
1.0874 | 88.75
1.0874 | 88.7423
1.0874 | 88.7335
1.0874 | 88.7329
1.0874 | 88.7423
1.0874 | 88.7821
1.0874 | 88.7858
1.0875 | 88.7776
1.0875 | 88.7728
1.0875 | 88.7814
1.0875 | 88.7559
1.0875 | 88.7641
1.0875 | 88.7444
1.0875 | 88.7307
1.0875 | 88.7409
1.0875 | 88.7815
1.0875 | 88.7856
1.0876 | 88.7615
1.0876 | 88.7405
1.0876 | 88.7335
1.0876 | 88.7426
1.0876 | 88.7368
1.0876 | 88.7626
1.0876 | 88.757
1.0876 | 88.745
1.0876 | 88.7767
1.0876 | 88.7748
1.0877 | 88.7526
1.0877 | 88.7349
1.0877 | 88.7352
1.0877 | 88.7507
1.0877 | 88.75
1.0877 | 88.7756
1.0877 | 88.7425
1.0877 | 88.7294
1.0877 | 88.7461
1.0877 | 88.7342
1.0878 | 88.7499
1.0878 | 88.7589
1.0878 | 88.7661
1.0878 | 88.7428
1.0878 | 88.7677
1.0878 | 88.7849
1.0878 | 88.727
1.0878 | 88.7342
1.0878 | 88.7312
1.0878 | 88.7332
1.0879 | 88.7446
1.0879 | 88.7543
1.0879 | 88.7736
1.0879 | 88.7719
1.0879 | 88.7422
1.0879 | 88.7468
1.0879 | 88.7207
1.0879 | 88.7301
1.0879 | 88.7209
1.0879 | 88.7576
1.088 | 88.7616
1.088 | 88.7593
1.088 | 88.7485
1.088 | 88.7674
1.088 | 88.7656
1.088 | 88.7514
1.088 | 88.699
1.088 | 88.7229
1.088 | 88.7323
1.088 | 88.7393
1.0881 | 88.7736
1.0881 | 88.7797
1.0881 | 88.77
1.0881 | 88.7458
1.0881 | 88.7614
1.0881 | 88.7451
1.0881 | 88.6925
1.0881 | 88.7162
1.0881 | 88.7364
1.0881 | 88.7348
1.0882 | 88.7546
1.0882 | 88.7707
1.0882 | 88.7575
1.0882 | 88.7414
1.0882 | 88.7393
1.0882 | 88.7222
1.0882 | 88.6978
1.0882 | 88.7176
1.0882 | 88.764
1.0882 | 88.7717
1.0883 | 88.7561
1.0883 | 88.7516
1.0883 | 88.7453
1.0883 | 88.7295
1.0883 | 88.7348
1.0883 | 88.726
1.0883 | 88.7013
1.0883 | 88.7361
1.0883 | 88.7626
1.0883 | 88.7418
1.0884 | 88.7381
1.0884 | 88.757
1.0884 | 88.7164
1.0884 | 88.7212
1.0884 | 88.7298
1.0884 | 88.7449
1.0884 | 88.7365
1.0884 | 88.7176
1.0884 | 88.7489
1.0884 | 88.7414
1.0885 | 88.7448
1.0885 | 88.7287
1.0885 | 88.717
1.0885 | 88.7138
1.0885 | 88.7331
1.0885 | 88.7463
1.0885 | 88.7199
1.0885 | 88.728
1.0885 | 88.7327
1.0885 | 88.7422
1.0886 | 88.7266
1.0886 | 88.7178
1.0886 | 88.7335
1.0886 | 88.7201
1.0886 | 88.7378
1.0886 | 88.7485
1.0886 | 88.6907
1.0886 | 88.6909
1.0886 | 88.7295
1.0886 | 88.7064
1.0887 | 88.7123
1.0887 | 88.7297
1.0887 | 88.7381
1.0887 | 88.7322
1.0887 | 88.7306
1.0887 | 88.72
1.0887 | 88.6968
1.0887 | 88.7077
1.0887 | 88.7207
1.0887 | 88.6984
1.0888 | 88.7232
1.0888 | 88.7254
1.0888 | 88.7031
1.0888 | 88.7302
1.0888 | 88.7292
1.0888 | 88.7049
1.0888 | 88.699
1.0888 | 88.7028
1.0888 | 88.7227
1.0888 | 88.7231
1.0889 | 88.7234
1.0889 | 88.7236
1.0889 | 88.7376
1.0889 | 88.7296
1.0889 | 88.7112
1.0889 | 88.698
1.0889 | 88.6769
1.0889 | 88.6956
1.0889 | 88.7136
1.0889 | 88.7113
1.089 | 88.7314
1.089 | 88.7192
1.089 | 88.7025
1.089 | 88.707
1.089 | 88.7175
1.089 | 88.6995
1.089 | 88.6918
1.089 | 88.6991
1.089 | 88.7128
1.089 | 88.7132
1.0891 | 88.7341
1.0891 | 88.6927
1.0891 | 88.7047
1.0891 | 88.6962
1.0891 | 88.7099
1.0891 | 88.7068
1.0891 | 88.6845
1.0891 | 88.6907
1.0891 | 88.7201
1.0891 | 88.7242
1.0892 | 88.7141
1.0892 | 88.7079
1.0892 | 88.6851
1.0892 | 88.6955
1.0892 | 88.6929
1.0892 | 88.6954
1.0892 | 88.7012
1.0892 | 88.7029
1.0892 | 88.7055
1.0892 | 88.7051
1.0893 | 88.6923
1.0893 | 88.6825
1.0893 | 88.6955
1.0893 | 88.6874
1.0893 | 88.7037
1.0893 | 88.7047
1.0893 | 88.6743
1.0893 | 88.694
1.0893 | 88.7051
1.0893 | 88.7012
1.0894 | 88.7036
1.0894 | 88.6975
1.0894 | 88.6956
1.0894 | 88.7032
1.0894 | 88.6927
1.0894 | 88.7128
1.0894 | 88.6886
1.0894 | 88.6652
1.0894 | 88.6829
1.0894 | 88.7029
1.0895 | 88.6846
1.0895 | 88.6535
1.0895 | 88.701
1.0895 | 88.7207
1.0895 | 88.696
1.0895 | 88.7149
1.0895 | 88.6884
1.0895 | 88.6887
1.0895 | 88.6912
1.0895 | 88.6775
1.0896 | 88.6889
1.0896 | 88.6822
1.0896 | 88.6764
1.0896 | 88.6639
1.0896 | 88.7173
1.0896 | 88.704
1.0896 | 88.6548
1.0896 | 88.6694
1.0896 | 88.6781
1.0896 | 88.6881
1.0897 | 88.6792
1.0897 | 88.6728
1.0897 | 88.695
1.0897 | 88.6782
1.0897 | 88.7025
1.0897 | 88.6737
1.0897 | 88.6411
1.0897 | 88.6722
1.0897 | 88.65
1.0897 | 88.6637
1.0898 | 88.6798
1.0898 | 88.6677
1.0898 | 88.6422
1.0898 | 88.6775
1.0898 | 88.6802
1.0898 | 88.6818
1.0898 | 88.6721
1.0898 | 88.6369
1.0898 | 88.6467
1.0898 | 88.6834
1.0899 | 88.6632
1.0899 | 88.6592
1.0899 | 88.6752
1.0899 | 88.6653
1.0899 | 88.6506
1.0899 | 88.6435
1.0899 | 88.6397
1.0899 | 88.6401
1.0899 | 88.6372
1.0899 | 88.6496
1.09 | 88.65
1.09 | 88.6477
1.09 | 88.6812
1.09 | 88.6629
1.09 | 88.6452
1.09 | 88.6426
1.09 | 88.6394
1.09 | 88.6205
1.09 | 88.6125
1.09 | 88.6361
1.0901 | 88.6233
1.0901 | 88.6211
1.0901 | 88.6532
1.0901 | 88.6414
1.0901 | 88.6215
1.0901 | 88.6123
1.0901 | 88.6167
1.0901 | 88.6192
1.0901 | 88.619
1.0901 | 88.6496
1.0902 | 88.6624
1.0902 | 88.6179
1.0902 | 88.6272
1.0902 | 88.6252
1.0902 | 88.61
1.0902 | 88.5994
1.0902 | 88.5712
1.0902 | 88.5913
1.0902 | 88.6011
1.0902 | 88.6177
1.0903 | 88.6096
1.0903 | 88.5988
1.0903 | 88.5968
1.0903 | 88.6117
1.0903 | 88.6047
1.0903 | 88.5851
1.0903 | 88.5764
1.0903 | 88.5695
1.0903 | 88.5898
1.0903 | 88.6098
1.0904 | 88.5936
1.0904 | 88.5872
1.0904 | 88.5791
1.0904 | 88.5653
1.0904 | 88.5836
1.0904 | 88.5756
1.0904 | 88.5454
1.0904 | 88.5609
1.0904 | 88.5762
1.0904 | 88.5836
1.0905 | 88.5896
1.0905 | 88.5753
1.0905 | 88.5584
1.0905 | 88.566
1.0905 | 88.5766
1.0905 | 88.5623
1.0905 | 88.5343
1.0905 | 88.5431
1.0905 | 88.5549
1.0905 | 88.5521
1.0906 | 88.5743
1.0906 | 88.5588
1.0906 | 88.5409
1.0906 | 88.5604
1.0906 | 88.5248
1.0906 | 88.5087
1.0906 | 88.5543
1.0906 | 88.5469
1.0906 | 88.5419
1.0906 | 88.5688
1.0907 | 88.5878
1.0907 | 88.5086
1.0907 | 88.5339
1.0907 | 88.5391
1.0907 | 88.5317
1.0907 | 88.5074
1.0907 | 88.5138
1.0907 | 88.5314
1.0907 | 88.5326
1.0907 | 88.5572
1.0908 | 88.5632
1.0908 | 88.5201
1.0908 | 88.5159
1.0908 | 88.5383
1.0908 | 88.5115
1.0908 | 88.5178
1.0908 | 88.5361
1.0908 | 88.5051
1.0908 | 88.5211
1.0908 | 88.5479
1.0909 | 88.5186
1.0909 | 88.4898
1.0909 | 88.5031
1.0909 | 88.5197
1.0909 | 88.4848
1.0909 | 88.5193
1.0909 | 88.5128
1.0909 | 88.5005
1.0909 | 88.529
1.0909 | 88.5419
1.091 | 88.516
1.091 | 88.4879
1.091 | 88.5103
1.091 | 88.51
1.091 | 88.5046
1.091 | 88.4981
1.091 | 88.5016
1.091 | 88.5147
1.091 | 88.5011
1.091 | 88.4982
1.0911 | 88.5063
1.0911 | 88.4906
1.0911 | 88.5054
1.0911 | 88.5188
1.0911 | 88.5008
1.0911 | 88.505
1.0911 | 88.4974
1.0911 | 88.5001
1.0911 | 88.5278
1.0911 | 88.5091
1.0912 | 88.5105
1.0912 | 88.4755
1.0912 | 88.4816
1.0912 | 88.4895
1.0912 | 88.4936
1.0912 | 88.5196
1.0912 | 88.479
1.0912 | 88.492
1.0912 | 88.5159
1.0912 | 88.5065
1.0913 | 88.5137
1.0913 | 88.4885
1.0913 | 88.4638
1.0913 | 88.5241
1.0913 | 88.5019
1.0913 | 88.4888
1.0913 | 88.5048
1.0913 | 88.4966
1.0913 | 88.4879
1.0913 | 88.5058
1.0914 | 88.498
1.0914 | 88.4727
1.0914 | 88.4615
1.0914 | 88.4959
1.0914 | 88.5042
1.0914 | 88.4981
1.0914 | 88.4891
1.0914 | 88.5017
1.0914 | 88.514
1.0914 | 88.5243
1.0915 | 88.5189
1.0915 | 88.4966
1.0915 | 88.4798
1.0915 | 88.4826
1.0915 | 88.4846
1.0915 | 88.4899
1.0915 | 88.4777
1.0915 | 88.4777
1.0915 | 88.496
1.0915 | 88.4974
1.0916 | 88.4972
1.0916 | 88.477
1.0916 | 88.489
1.0916 | 88.4845
1.0916 | 88.4787
1.0916 | 88.4935
1.0916 | 88.4983
1.0916 | 88.4963
1.0916 | 88.4965
1.0916 | 88.5009
1.0917 | 88.4921
1.0917 | 88.47
1.0917 | 88.4435
1.0917 | 88.4648
1.0917 | 88.4706
1.0917 | 88.4762
1.0917 | 88.4621
1.0917 | 88.5009
1.0917 | 88.5219
1.0917 | 88.4873
1.0918 | 88.466
1.0918 | 88.4556
1.0918 | 88.4775
1.0918 | 88.469
1.0918 | 88.4895
1.0918 | 88.4859
1.0918 | 88.4651
1.0918 | 88.4664
1.0918 | 88.4794
1.0918 | 88.4753
1.0919 | 88.447
1.0919 | 88.4469
1.0919 | 88.4854
1.0919 | 88.4695
1.0919 | 88.4963
1.0919 | 88.4928
1.0919 | 88.4692
1.0919 | 88.4616
1.0919 | 88.4651
1.0919 | 88.4478
1.092 | 88.4547
1.092 | 88.4575
1.092 | 88.4553
1.092 | 88.4736
1.092 | 88.4812
1.092 | 88.4635
1.092 | 88.4384
1.092 | 88.4325
1.092 | 88.4607
1.092 | 88.4554
1.0921 | 88.4419
1.0921 | 88.4507
1.0921 | 88.4485
1.0921 | 88.4543
1.0921 | 88.4782
1.0921 | 88.4499
1.0921 | 88.4074
1.0921 | 88.4313
1.0921 | 88.4294
1.0921 | 88.4279
1.0922 | 88.4664
1.0922 | 88.4554
1.0922 | 88.4386
1.0922 | 88.4463
1.0922 | 88.4649
1.0922 | 88.4248
1.0922 | 88.4161
1.0922 | 88.4244
1.0922 | 88.4456
1.0922 | 88.4502
1.0923 | 88.4613
1.0923 | 88.4448
1.0923 | 88.4148
1.0923 | 88.4256
1.0923 | 88.4231
1.0923 | 88.4241
1.0923 | 88.3851
1.0923 | 88.4119
1.0923 | 88.4382
1.0923 | 88.4665
1.0924 | 88.438
1.0924 | 88.4369
1.0924 | 88.4202
1.0924 | 88.4238
1.0924 | 88.4202
1.0924 | 88.425
1.0924 | 88.4111
1.0924 | 88.4241
1.0924 | 88.4423
1.0924 | 88.4321
1.0925 | 88.4477
1.0925 | 88.4224
1.0925 | 88.4165
1.0925 | 88.3815
1.0925 | 88.4092
1.0925 | 88.4233
1.0925 | 88.3972
1.0925 | 88.4343
1.0925 | 88.4586
1.0925 | 88.4469
1.0926 | 88.4217
1.0926 | 88.4212
1.0926 | 88.3964
1.0926 | 88.3807
1.0926 | 88.3864
1.0926 | 88.4044
1.0926 | 88.4207
1.0926 | 88.4543
1.0926 | 88.4188
1.0926 | 88.4284
1.0927 | 88.4285
1.0927 | 88.4114
1.0927 | 88.3819
1.0927 | 88.3765
1.0927 | 88.4023
1.0927 | 88.4205
1.0927 | 88.4004
1.0927 | 88.4358
1.0927 | 88.4299
1.0927 | 88.4072
1.0928 | 88.4106
1.0928 | 88.3755
1.0928 | 88.3926
1.0928 | 88.3866
1.0928 | 88.3955
1.0928 | 88.4063
1.0928 | 88.4039
1.0928 | 88.4195
1.0928 | 88.4331
1.0928 | 88.4169
1.0929 | 88.3888
1.0929 | 88.3538
1.0929 | 88.3959
1.0929 | 88.401
1.0929 | 88.4036
1.0929 | 88.4104
1.0929 | 88.3898
1.0929 | 88.3668
1.0929 | 88.4157
1.0929 | 88.3975
1.093 | 88.3739
1.093 | 88.3855
1.093 | 88.3641
1.093 | 88.4067
1.093 | 88.4039
1.093 | 88.3984
1.093 | 88.3746
1.093 | 88.3713
1.093 | 88.4183
1.093 | 88.4108
1.0931 | 88.3819
1.0931 | 88.3758
1.0931 | 88.3782
1.0931 | 88.3629
1.0931 | 88.379
1.0931 | 88.3683
1.0931 | 88.3639
1.0931 | 88.3827
1.0931 | 88.3925
1.0931 | 88.3939
1.0932 | 88.4047
1.0932 | 88.3724
1.0932 | 88.3536
1.0932 | 88.3603
1.0932 | 88.3829
1.0932 | 88.3659
1.0932 | 88.3474
1.0932 | 88.3903
1.0932 | 88.3805
1.0932 | 88.3958
1.0933 | 88.3809
1.0933 | 88.3341
1.0933 | 88.3328
1.0933 | 88.3425
1.0933 | 88.3788
1.0933 | 88.3775
1.0933 | 88.374
1.0933 | 88.3932
1.0933 | 88.3853
1.0933 | 88.3996
1.0934 | 88.3711
1.0934 | 88.3236
1.0934 | 88.328
1.0934 | 88.3298
1.0934 | 88.3413
1.0934 | 88.3813
1.0934 | 88.3996
1.0934 | 88.3823
1.0934 | 88.3715
1.0934 | 88.3664
1.0935 | 88.3451
1.0935 | 88.3147
1.0935 | 88.3321
1.0935 | 88.3457
1.0935 | 88.3721
1.0935 | 88.395
1.0935 | 88.3868
1.0935 | 88.3565
1.0935 | 88.3629
1.0935 | 88.3445
1.0936 | 88.2809
1.0936 | 88.3315
1.0936 | 88.3442
1.0936 | 88.3525
1.0936 | 88.3749
1.0936 | 88.3898
1.0936 | 88.3499
1.0936 | 88.3462
1.0936 | 88.3469
1.0936 | 88.3286
1.0937 | 88.3224
1.0937 | 88.3163
1.0937 | 88.3229
1.0937 | 88.3729
1.0937 | 88.3961
1.0937 | 88.3534
1.0937 | 88.3395
1.0937 | 88.3405
1.0937 | 88.3119
1.0937 | 88.2946
1.0938 | 88.333
1.0938 | 88.3468
1.0938 | 88.356
1.0938 | 88.3838
1.0938 | 88.3883
1.0938 | 88.3371
1.0938 | 88.285
1.0938 | 88.3325
1.0938 | 88.3177
1.0938 | 88.3288
1.0939 | 88.3633
1.0939 | 88.3492
1.0939 | 88.3687
1.0939 | 88.3756
1.0939 | 88.3508
1.0939 | 88.3022
1.0939 | 88.2953
1.0939 | 88.2959
1.0939 | 88.3115
1.0939 | 88.3603
1.094 | 88.3872
1.094 | 88.3583
1.094 | 88.356
1.094 | 88.361
1.094 | 88.3243
1.094 | 88.3033
1.094 | 88.3042
1.094 | 88.3191
1.094 | 88.3399
1.094 | 88.3846
1.0941 | 88.3749
1.0941 | 88.3601
1.0941 | 88.3315
1.0941 | 88.2901
1.0941 | 88.3022
1.0941 | 88.3336
1.0941 | 88.3403
1.0941 | 88.3423
1.0941 | 88.3922
1.0941 | 88.39
1.0942 | 88.3482
1.0942 | 88.3226
1.0942 | 88.3031
1.0942 | 88.3061
1.0942 | 88.2776
1.0942 | 88.3336
1.0942 | 88.3441
1.0942 | 88.3628
1.0942 | 88.354
1.0942 | 88.356
1.0943 | 88.3514
1.0943 | 88.3073
1.0943 | 88.3052
1.0943 | 88.3154
1.0943 | 88.3341
1.0943 | 88.3527
1.0943 | 88.3638
1.0943 | 88.3283
1.0943 | 88.3683
1.0943 | 88.3423
1.0944 | 88.2879
1.0944 | 88.2843
1.0944 | 88.3095
1.0944 | 88.2938
1.0944 | 88.3434
1.0944 | 88.3788
1.0944 | 88.3538
1.0944 | 88.3427
1.0944 | 88.3436
1.0944 | 88.3182
1.0945 | 88.2787
1.0945 | 88.2972
1.0945 | 88.2988
1.0945 | 88.3247
1.0945 | 88.343
1.0945 | 88.3605
1.0945 | 88.3286
1.0945 | 88.3249
1.0945 | 88.3119
1.0945 | 88.2974
1.0946 | 88.2922
1.0946 | 88.2861
1.0946 | 88.303
1.0946 | 88.3477
1.0946 | 88.3644
1.0946 | 88.3463
1.0946 | 88.3067
1.0946 | 88.3022
1.0946 | 88.3011
1.0946 | 88.2783
1.0947 | 88.3058
1.0947 | 88.3013
1.0947 | 88.2996
1.0947 | 88.3297
1.0947 | 88.3419
1.0947 | 88.3087
1.0947 | 88.2976
1.0947 | 88.2981
1.0947 | 88.2796
1.0947 | 88.2841
1.0948 | 88.3082
1.0948 | 88.2961
1.0948 | 88.3137
1.0948 | 88.3281
1.0948 | 88.3293
1.0948 | 88.3065
1.0948 | 88.2785
1.0948 | 88.2936
1.0948 | 88.2933
1.0948 | 88.3054
1.0949 | 88.3129
1.0949 | 88.292
1.0949 | 88.285
1.0949 | 88.312
1.0949 | 88.3097
1.0949 | 88.2988
1.0949 | 88.3011
1.0949 | 88.3016
1.0949 | 88.3107
1.0949 | 88.3213
1.095 | 88.2952
1.095 | 88.2576
1.095 | 88.2857
1.095 | 88.2968
1.095 | 88.2983
1.095 | 88.3156
1.095 | 88.2961
1.095 | 88.2933
1.095 | 88.3047
1.095 | 88.3007
1.0951 | 88.2794
1.0951 | 88.2475
1.0951 | 88.269
1.0951 | 88.289
1.0951 | 88.298
1.0951 | 88.3124
1.0951 | 88.3078
1.0951 | 88.2894
1.0951 | 88.2809
1.0951 | 88.2766
1.0952 | 88.2483
1.0952 | 88.2351
1.0952 | 88.2512
1.0952 | 88.2887
1.0952 | 88.3288
1.0952 | 88.3393
1.0952 | 88.2915
1.0952 | 88.2696
1.0952 | 88.2716
1.0952 | 88.2307
1.0953 | 88.2371
1.0953 | 88.2616
1.0953 | 88.2846
1.0953 | 88.3082
1.0953 | 88.333
1.0953 | 88.3179
1.0953 | 88.2539
1.0953 | 88.2385
1.0953 | 88.2214
1.0953 | 88.2275
1.0954 | 88.2731
1.0954 | 88.2982
1.0954 | 88.3112
1.0954 | 88.3058
1.0954 | 88.3226
1.0954 | 88.2938
1.0954 | 88.2188
1.0954 | 88.2306
1.0954 | 88.2449
1.0954 | 88.2407
1.0955 | 88.2705
1.0955 | 88.2982
1.0955 | 88.3059
1.0955 | 88.2963
1.0955 | 88.2608
1.0955 | 88.2467
1.0955 | 88.2146
1.0955 | 88.2192
1.0955 | 88.2407
1.0955 | 88.2666
1.0956 | 88.2809
1.0956 | 88.2689
1.0956 | 88.2764
1.0956 | 88.2559
1.0956 | 88.2492
1.0956 | 88.2478
1.0956 | 88.2117
1.0956 | 88.2151
1.0956 | 88.2475
1.0956 | 88.2717
1.0957 | 88.2892
1.0957 | 88.2496
1.0957 | 88.257
1.0957 | 88.2596
1.0957 | 88.2475
1.0957 | 88.2279
1.0957 | 88.2198
1.0957 | 88.2111
1.0957 | 88.2421
1.0957 | 88.2497
1.0958 | 88.249
1.0958 | 88.2475
1.0958 | 88.2342
1.0958 | 88.2174
1.0958 | 88.2106
1.0958 | 88.2236
1.0958 | 88.2193
1.0958 | 88.2382
1.0958 | 88.2501
1.0958 | 88.2715
1.0959 | 88.2187
1.0959 | 88.1924
1.0959 | 88.1958
1.0959 | 88.2082
1.0959 | 88.2306
1.0959 | 88.2434
1.0959 | 88.2184
1.0959 | 88.2185
1.0959 | 88.2264
1.0959 | 88.2284
1.096 | 88.198
1.096 | 88.1747
1.096 | 88.1908
1.096 | 88.1985
1.096 | 88.2418
1.096 | 88.248
1.096 | 88.2193
1.096 | 88.2006
1.096 | 88.2152
1.096 | 88.1963
1.0961 | 88.185
1.0961 | 88.1857
1.0961 | 88.1867
1.0961 | 88.1973
1.0961 | 88.2285
1.0961 | 88.2718
1.0961 | 88.2014
1.0961 | 88.1754
1.0961 | 88.1981
1.0961 | 88.1412
1.0962 | 88.1561
1.0962 | 88.1984
1.0962 | 88.1994
1.0962 | 88.2418
1.0962 | 88.2478
1.0962 | 88.2356
1.0962 | 88.1922
1.0962 | 88.1576
1.0962 | 88.1668
1.0962 | 88.1719
1.0963 | 88.1733
1.0963 | 88.2048
1.0963 | 88.2351
1.0963 | 88.2199
1.0963 | 88.2217
1.0963 | 88.2186
1.0963 | 88.1524
1.0963 | 88.1382
1.0963 | 88.1582
1.0963 | 88.1621
1.0964 | 88.1834
1.0964 | 88.2151
1.0964 | 88.2245
1.0964 | 88.2272
1.0964 | 88.2146
1.0964 | 88.1702
1.0964 | 88.129
1.0964 | 88.1471
1.0964 | 88.1784
1.0964 | 88.1654
1.0965 | 88.1969
1.0965 | 88.2149
1.0965 | 88.2052
1.0965 | 88.1764
1.0965 | 88.1804
1.0965 | 88.1665
1.0965 | 88.1382
1.0965 | 88.1816
1.0965 | 88.1846
1.0965 | 88.199
1.0966 | 88.1887
1.0966 | 88.2036
1.0966 | 88.1872
1.0966 | 88.1655
1.0966 | 88.1706
1.0966 | 88.1709
1.0966 | 88.1524
1.0966 | 88.1598
1.0966 | 88.1655
1.0966 | 88.1932
1.0967 | 88.1975
1.0967 | 88.1879
1.0967 | 88.1744
1.0967 | 88.1856
1.0967 | 88.1815
1.0967 | 88.1741
1.0967 | 88.1775
1.0967 | 88.1684
1.0967 | 88.1715
1.0967 | 88.1918
1.0968 | 88.1885
1.0968 | 88.1543
1.0968 | 88.1816
1.0968 | 88.1764
1.0968 | 88.1765
1.0968 | 88.1694
1.0968 | 88.1574
1.0968 | 88.1393
1.0968 | 88.1772
1.0968 | 88.1665
1.0969 | 88.1663
1.0969 | 88.1928
1.0969 | 88.1934
1.0969 | 88.171
1.0969 | 88.1808
1.0969 | 88.1663
1.0969 | 88.1485
1.0969 | 88.1516
1.0969 | 88.1724
1.0969 | 88.1984
1.097 | 88.1799
1.097 | 88.1681
1.097 | 88.1802
1.097 | 88.1885
1.097 | 88.1803
1.097 | 88.1846
1.097 | 88.1516
1.097 | 88.1359
1.097 | 88.1852
1.097 | 88.187
1.0971 | 88.1756
1.0971 | 88.16
1.0971 | 88.184
1.0971 | 88.1797
1.0971 | 88.1739
1.0971 | 88.1754
1.0971 | 88.1517
1.0971 | 88.1557
1.0971 | 88.1744
1.0971 | 88.1924
1.0972 | 88.1914
1.0972 | 88.1906
1.0972 | 88.1704
1.0972 | 88.1794
1.0972 | 88.178
1.0972 | 88.1852
1.0972 | 88.1502
1.0972 | 88.1579
1.0972 | 88.1856
1.0972 | 88.1897
1.0973 | 88.1859
1.0973 | 88.1882
1.0973 | 88.1657
1.0973 | 88.1611
1.0973 | 88.1784
1.0973 | 88.1765
1.0973 | 88.1765
1.0973 | 88.1795
1.0973 | 88.1954
1.0973 | 88.2087
1.0974 | 88.2088
1.0974 | 88.1834
1.0974 | 88.19
1.0974 | 88.1882
1.0974 | 88.1721
1.0974 | 88.1527
1.0974 | 88.1708
1.0974 | 88.1822
1.0974 | 88.1904
1.0974 | 88.2353
1.0975 | 88.1968
1.0975 | 88.1774
1.0975 | 88.1867
1.0975 | 88.1785
1.0975 | 88.1681
1.0975 | 88.1883
1.0975 | 88.1995
1.0975 | 88.1832
1.0975 | 88.2221
1.0975 | 88.2306
1.0976 | 88.172
1.0976 | 88.1353
1.0976 | 88.1732
1.0976 | 88.1938
1.0976 | 88.1714
1.0976 | 88.2091
1.0976 | 88.2077
1.0976 | 88.1875
1.0976 | 88.225
1.0976 | 88.239
1.0977 | 88.1911
1.0977 | 88.1813
1.0977 | 88.196
1.0977 | 88.1744
1.0977 | 88.1961
1.0977 | 88.2076
1.0977 | 88.1867
1.0977 | 88.1976
1.0977 | 88.2033
1.0977 | 88.206
1.0978 | 88.1878
1.0978 | 88.1741
1.0978 | 88.188
1.0978 | 88.1767
1.0978 | 88.2186
1.0978 | 88.2493
1.0978 | 88.2063
1.0978 | 88.192
1.0978 | 88.2002
1.0978 | 88.2081
1.0979 | 88.1718
1.0979 | 88.1849
1.0979 | 88.197
1.0979 | 88.1823
1.0979 | 88.1907
1.0979 | 88.2167
1.0979 | 88.208
1.0979 | 88.2006
1.0979 | 88.21
1.0979 | 88.216
1.098 | 88.2102
1.098 | 88.1826
1.098 | 88.1819
1.098 | 88.1863
1.098 | 88.2117
1.098 | 88.2064
1.098 | 88.1938
1.098 | 88.2015
1.098 | 88.2135
1.098 | 88.1971
1.0981 | 88.1762
1.0981 | 88.1722
1.0981 | 88.1842
1.0981 | 88.2049
1.0981 | 88.2114
1.0981 | 88.2125
1.0981 | 88.1956
1.0981 | 88.2112
1.0981 | 88.209
1.0981 | 88.1938
1.0982 | 88.1692
1.0982 | 88.1733
1.0982 | 88.1787
1.0982 | 88.1899
1.0982 | 88.2187
1.0982 | 88.2132
1.0982 | 88.1917
1.0982 | 88.1977
1.0982 | 88.2084
1.0982 | 88.1942
1.0983 | 88.167
1.0983 | 88.1483
1.0983 | 88.1846
1.0983 | 88.2092
1.0983 | 88.2201
1.0983 | 88.2164
1.0983 | 88.1774
1.0983 | 88.1579
1.0983 | 88.1802
1.0983 | 88.1867
1.0984 | 88.1638
1.0984 | 88.1748
1.0984 | 88.1961
1.0984 | 88.1856
1.0984 | 88.1886
1.0984 | 88.2027
1.0984 | 88.1869
1.0984 | 88.1611
1.0984 | 88.185
1.0984 | 88.1944
1.0985 | 88.1721
1.0985 | 88.1679
1.0985 | 88.1908
1.0985 | 88.1668
1.0985 | 88.1956
1.0985 | 88.2266
1.0985 | 88.1585
1.0985 | 88.1391
1.0985 | 88.1925
1.0985 | 88.1726
1.0986 | 88.1443
1.0986 | 88.1824
1.0986 | 88.1802
1.0986 | 88.1819
1.0986 | 88.1855
1.0986 | 88.1952
1.0986 | 88.165
1.0986 | 88.159
1.0986 | 88.1646
1.0986 | 88.1604
1.0987 | 88.1646
1.0987 | 88.1583
1.0987 | 88.1739
1.0987 | 88.1747
1.0987 | 88.2077
1.0987 | 88.1781
1.0987 | 88.1494
1.0987 | 88.1414
1.0987 | 88.1629
1.0987 | 88.1691
1.0988 | 88.1707
1.0988 | 88.165
1.0988 | 88.1703
1.0988 | 88.1808
1.0988 | 88.1663
1.0988 | 88.176
1.0988 | 88.1424
1.0988 | 88.1429
1.0988 | 88.1484
1.0988 | 88.152
1.0989 | 88.1657
1.0989 | 88.1619
1.0989 | 88.1633
1.0989 | 88.1625
1.0989 | 88.1665
1.0989 | 88.1515
1.0989 | 88.144
1.0989 | 88.1118
1.0989 | 88.1522
1.0989 | 88.1624
1.099 | 88.1589
1.099 | 88.1553
1.099 | 88.1595
1.099 | 88.1419
1.099 | 88.1093
1.099 | 88.1251
1.099 | 88.1451
1.099 | 88.1596
1.099 | 88.1428
1.099 | 88.1555
1.0991 | 88.1574
1.0991 | 88.1294
1.0991 | 88.1391
1.0991 | 88.1274
1.0991 | 88.1079
1.0991 | 88.1268
1.0991 | 88.1057
1.0991 | 88.1336
1.0991 | 88.1617
1.0991 | 88.172
1.0992 | 88.1312
1.0992 | 88.0797
1.0992 | 88.1067
1.0992 | 88.1058
1.0992 | 88.095
1.0992 | 88.1266
1.0992 | 88.109
1.0992 | 88.1131
1.0992 | 88.1463
1.0992 | 88.1689
1.0993 | 88.0902
1.0993 | 88.0664
1.0993 | 88.0825
1.0993 | 88.0886
1.0993 | 88.1099
1.0993 | 88.1155
1.0993 | 88.0926
1.0993 | 88.0912
1.0993 | 88.1267
1.0993 | 88.1056
1.0994 | 88.0755
1.0994 | 88.0738
1.0994 | 88.0827
1.0994 | 88.0932
1.0994 | 88.1007
1.0994 | 88.1305
1.0994 | 88.0641
1.0994 | 88.082
1.0994 | 88.0986
1.0994 | 88.0819
1.0995 | 88.061
1.0995 | 88.0709
1.0995 | 88.0501
1.0995 | 88.0722
1.0995 | 88.108
1.0995 | 88.0855
1.0995 | 88.038
1.0995 | 88.0541
1.0995 | 88.0652
1.0995 | 88.0447
1.0996 | 88.0452
1.0996 | 88.0418
1.0996 | 88.068
1.0996 | 88.0705
1.0996 | 88.0728
1.0996 | 88.067
1.0996 | 88.0316
1.0996 | 88.0244
1.0996 | 88.0418
1.0996 | 88.0455
1.0997 | 88.0657
1.0997 | 88.0313
1.0997 | 88.0209
1.0997 | 88.0298
1.0997 | 88.0302
1.0997 | 88.0228
1.0997 | 88.0068
1.0997 | 88.0155
1.0997 | 88.0247
1.0997 | 88.042
1.0998 | 88.0493
1.0998 | 88.0129
1.0998 | 88.0073
1.0998 | 88.0326
1.0998 | 88.0049
1.0998 | 88.0106
1.0998 | 88.0158
1.0998 | 87.9752
1.0998 | 87.9897
1.0998 | 88.0277
1.0999 | 88.0073
1.0999 | 87.9778
1.0999 | 87.9935
1.0999 | 87.9743
1.0999 | 87.9712
1.0999 | 87.9811
1.0999 | 87.994
1.0999 | 87.9836
1.0999 | 87.9875
1.0999 | 88.0277
1.1 | 87.9745
1.1 | 87.9429
1.1 | 87.9687
1.1 | 87.938
1.1 | 87.9206
1.1 | 87.9773
1.1 | 87.9788
1.1 | 87.9648
1.1 | 87.979
1.1 | 87.9923
1.1001 | 87.9568
1.1001 | 87.9111
1.1001 | 87.9192
1.1001 | 87.941
1.1001 | 87.9414
1.1001 | 87.9626
1.1001 | 87.958
1.1001 | 87.9327
1.1001 | 87.9331
1.1001 | 87.9515
1.1002 | 87.907
1.1002 | 87.9066
1.1002 | 87.9187
1.1002 | 87.9011
1.1002 | 87.9279
1.1002 | 87.961
1.1002 | 87.9177
1.1002 | 87.9251
1.1002 | 87.9308
1.1002 | 87.9159
1.1003 | 87.9082
1.1003 | 87.8833
1.1003 | 87.895
1.1003 | 87.8897
1.1003 | 87.9292
1.1003 | 87.9047
1.1003 | 87.8725
1.1003 | 87.887
1.1003 | 87.8715
1.1003 | 87.8725
1.1004 | 87.8851
1.1004 | 87.8775
1.1004 | 87.8674
1.1004 | 87.889
1.1004 | 87.8916
1.1004 | 87.8874
1.1004 | 87.8866
1.1004 | 87.8743
1.1004 | 87.8527
1.1004 | 87.856
1.1005 | 87.8753
1.1005 | 87.8377
1.1005 | 87.8305
1.1005 | 87.868
1.1005 | 87.8768
1.1005 | 87.8352
1.1005 | 87.8157
1.1005 | 87.8311
1.1005 | 87.8484
1.1005 | 87.8455
1.1006 | 87.8661
1.1006 | 87.8393
1.1006 | 87.8284
1.1006 | 87.8229
1.1006 | 87.8222
1.1006 | 87.8065
1.1006 | 87.7956
1.1006 | 87.8237
1.1006 | 87.8079
1.1006 | 87.8134
1.1007 | 87.8212
1.1007 | 87.7844
1.1007 | 87.7849
1.1007 | 87.8046
1.1007 | 87.7779
1.1007 | 87.7686
1.1007 | 87.7992
1.1007 | 87.7893
1.1007 | 87.8085
1.1007 | 87.8249
1.1008 | 87.7872
1.1008 | 87.7555
1.1008 | 87.7258
1.1008 | 87.7463
1.1008 | 87.7782
1.1008 | 87.7608
1.1008 | 87.7593
1.1008 | 87.7679
1.1008 | 87.7677
1.1008 | 87.756
1.1009 | 87.7493
1.1009 | 87.7336
1.1009 | 87.7379
1.1009 | 87.735
1.1009 | 87.7315
1.1009 | 87.745
1.1009 | 87.759
1.1009 | 87.7702
1.1009 | 87.7356
1.1009 | 87.738
1.101 | 87.723
1.101 | 87.6569
1.101 | 87.6634
1.101 | 87.7068
1.101 | 87.7293
1.101 | 87.746
1.101 | 87.7313
1.101 | 87.7138
1.101 | 87.7042
1.101 | 87.687
1.1011 | 87.6812
1.1011 | 87.6612
1.1011 | 87.6676
1.1011 | 87.6733
1.1011 | 87.6879
1.1011 | 87.7084
1.1011 | 87.7059
1.1011 | 87.6745
1.1011 | 87.657
1.1011 | 87.6586
1.1012 | 87.6428
1.1012 | 87.6361
1.1012 | 87.6292
1.1012 | 87.647
1.1012 | 87.6764
1.1012 | 87.6598
1.1012 | 87.6621
1.1012 | 87.6479
1.1012 | 87.6306
1.1012 | 87.6097
1.1013 | 87.6189
1.1013 | 87.6221
1.1013 | 87.6171
1.1013 | 87.6137
1.1013 | 87.659
1.1013 | 87.6341
1.1013 | 87.5911
1.1013 | 87.5928
1.1013 | 87.616
1.1013 | 87.6058
1.1014 | 87.5983
1.1014 | 87.5988
1.1014 | 87.6046
1.1014 | 87.5935
1.1014 | 87.6171
1.1014 | 87.584
1.1014 | 87.5438
1.1014 | 87.5641
1.1014 | 87.6067
1.1014 | 87.575
1.1015 | 87.5511
1.1015 | 87.5813
1.1015 | 87.5638
1.1015 | 87.5629
1.1015 | 87.5789
1.1015 | 87.5638
1.1015 | 87.5337
1.1015 | 87.549
1.1015 | 87.5552
1.1015 | 87.5653
1.1016 | 87.5571
1.1016 | 87.539
1.1016 | 87.5163
1.1016 | 87.5117
1.1016 | 87.5366
1.1016 | 87.5349
1.1016 | 87.4969
1.1016 | 87.5445
1.1016 | 87.5615
1.1016 | 87.5288
1.1017 | 87.5299
1.1017 | 87.4924
1.1017 | 87.4649
1.1017 | 87.4834
1.1017 | 87.5147
1.1017 | 87.5064
1.1017 | 87.5214
1.1017 | 87.523
1.1017 | 87.5193
1.1017 | 87.5053
1.1018 | 87.4902
1.1018 | 87.4672
1.1018 | 87.4293
1.1018 | 87.443
1.1018 | 87.4797
1.1018 | 87.483
1.1018 | 87.4901
1.1018 | 87.4962
1.1018 | 87.4794
1.1018 | 87.4551
1.1019 | 87.4261
1.1019 | 87.409
1.1019 | 87.4484
1.1019 | 87.4561
1.1019 | 87.4633
1.1019 | 87.4899
1.1019 | 87.4682
1.1019 | 87.4513
1.1019 | 87.4442
1.1019 | 87.4275
1.102 | 87.4073
1.102 | 87.3729
1.102 | 87.405
1.102 | 87.4399
1.102 | 87.4282
1.102 | 87.4529
1.102 | 87.444
1.102 | 87.4093
1.102 | 87.4082
1.102 | 87.3995
1.1021 | 87.3928
1.1021 | 87.3739
1.1021 | 87.395
1.1021 | 87.3771
1.1021 | 87.4001
1.1021 | 87.42
1.1021 | 87.3802
1.1021 | 87.3437
1.1021 | 87.3822
1.1021 | 87.338
1.1022 | 87.3477
1.1022 | 87.3702
1.1022 | 87.3801
1.1022 | 87.3722
1.1022 | 87.3729
1.1022 | 87.3806
1.1022 | 87.3363
1.1022 | 87.324
1.1022 | 87.3426
1.1022 | 87.3176
1.1023 | 87.3098
1.1023 | 87.3303
1.1023 | 87.3248
1.1023 | 87.3288
1.1023 | 87.3335
1.1023 | 87.3384
1.1023 | 87.3186
1.1023 | 87.3405
1.1023 | 87.341
1.1023 | 87.317
1.1024 | 87.2765
1.1024 | 87.3074
1.1024 | 87.2971
1.1024 | 87.2794
1.1024 | 87.3251
1.1024 | 87.309
1.1024 | 87.2566
1.1024 | 87.2833
1.1024 | 87.3081
1.1024 | 87.2865
1.1025 | 87.2793
1.1025 | 87.2658
1.1025 | 87.2584
1.1025 | 87.2825
1.1025 | 87.2871
1.1025 | 87.2639
1.1025 | 87.2516
1.1025 | 87.2693
1.1025 | 87.2756
1.1025 | 87.2253
1.1026 | 87.2463
1.1026 | 87.2159
1.1026 | 87.2023
1.1026 | 87.2241
1.1026 | 87.2704
1.1026 | 87.2689
1.1026 | 87.2249
1.1026 | 87.2444
1.1026 | 87.2297
1.1026 | 87.2212
1.1027 | 87.214
1.1027 | 87.1914
1.1027 | 87.1953
1.1027 | 87.2006
1.1027 | 87.2147
1.1027 | 87.2305
1.1027 | 87.2181
1.1027 | 87.1926
1.1027 | 87.1897
1.1027 | 87.1758
1.1028 | 87.1877
1.1028 | 87.169
1.1028 | 87.1526
1.1028 | 87.1864
1.1028 | 87.1957
1.1028 | 87.1922
1.1028 | 87.1871
1.1028 | 87.1699
1.1028 | 87.1626
1.1028 | 87.1391
1.1029 | 87.1528
1.1029 | 87.1323
1.1029 | 87.1313
1.1029 | 87.1526
1.1029 | 87.1688
1.1029 | 87.1428
1.1029 | 87.1327
1.1029 | 87.142
1.1029 | 87.1146
1.1029 | 87.1054
1.103 | 87.116
1.103 | 87.096
1.103 | 87.1232
1.103 | 87.1345
1.103 | 87.1272
1.103 | 87.117
1.103 | 87.0994
1.103 | 87.0936
1.103 | 87.1009
1.103 | 87.0918
1.1031 | 87.0811
1.1031 | 87.0577
1.1031 | 87.066
1.1031 | 87.1058
1.1031 | 87.1096
1.1031 | 87.0959
1.1031 | 87.0375
1.1031 | 87.0508
1.1031 | 87.0376
1.1031 | 87.0597
1.1032 | 87.0628
1.1032 | 87.0661
1.1032 | 87.0508
1.1032 | 87.0466
1.1032 | 87.0617
1.1032 | 87.0285
1.1032 | 87.023
1.1032 | 87.0341
1.1032 | 87.0197
1.1032 | 87.0187
1.1033 | 87.0462
1.1033 | 87.0326
1.1033 | 87.0397
1.1033 | 87.0363
1.1033 | 87.0061
1.1033 | 87.0018
1.1033 | 86.9997
1.1033 | 87.0028
1.1033 | 87.0135
1.1033 | 86.9953
1.1034 | 87.012
1.1034 | 87.0112
1.1034 | 86.9812
1.1034 | 86.9892
1.1034 | 86.9787
1.1034 | 86.9605
1.1034 | 86.9512
1.1034 | 87.0053
1.1034 | 87.0019
1.1034 | 86.9816
1.1035 | 86.9887
1.1035 | 86.9753
1.1035 | 86.9421
1.1035 | 86.9723
1.1035 | 86.9709
1.1035 | 86.929
1.1035 | 86.9184
1.1035 | 86.9569
1.1035 | 86.966
1.1035 | 86.9429
1.1036 | 86.9542
1.1036 | 86.9087
1.1036 | 86.908
1.1036 | 86.944
1.1036 | 86.9708
1.1036 | 86.9356
1.1036 | 86.9063
1.1036 | 86.9475
1.1036 | 86.928
1.1036 | 86.9081
1.1037 | 86.9142
1.1037 | 86.9064
1.1037 | 86.8899
1.1037 | 86.9126
1.1037 | 86.9173
1.1037 | 86.918
1.1037 | 86.9057
1.1037 | 86.9216
1.1037 | 86.9141
1.1037 | 86.9076
1.1038 | 86.9298
1.1038 | 86.8838
1.1038 | 86.8913
1.1038 | 86.8806
1.1038 | 86.9074
1.1038 | 86.9155
1.1038 | 86.8817
1.1038 | 86.894
1.1038 | 86.8979
1.1038 | 86.9046
1.1039 | 86.8956
1.1039 | 86.8921
1.1039 | 86.9157
1.1039 | 86.9171
1.1039 | 86.8764
1.1039 | 86.8864
1.1039 | 86.8716
1.1039 | 86.875
1.1039 | 86.8813
1.1039 | 86.8853
1.104 | 86.9116
1.104 | 86.887
1.104 | 86.8687
1.104 | 86.8799
1.104 | 86.8766
1.104 | 86.872
1.104 | 86.8738
1.104 | 86.8894
1.104 | 86.8735
1.104 | 86.8947
1.1041 | 86.8926
1.1041 | 86.8573
1.1041 | 86.8624
1.1041 | 86.8625
1.1041 | 86.8629
1.1041 | 86.8474
1.1041 | 86.8746
1.1041 | 86.8932
1.1041 | 86.8697
1.1041 | 86.877
1.1042 | 86.8809
1.1042 | 86.8434
1.1042 | 86.841
1.1042 | 86.8638
1.1042 | 86.8555
1.1042 | 86.867
1.1042 | 86.8796
1.1042 | 86.8881
1.1042 | 86.852
1.1042 | 86.882
1.1043 | 86.8551
1.1043 | 86.8191
1.1043 | 86.8451
1.1043 | 86.8583
1.1043 | 86.8609
1.1043 | 86.8783
1.1043 | 86.8545
1.1043 | 86.8398
1.1043 | 86.8551
1.1043 | 86.8757
1.1044 | 86.8392
1.1044 | 86.8274
1.1044 | 86.8542
1.1044 | 86.8562
1.1044 | 86.8502
1.1044 | 86.8511
1.1044 | 86.851
1.1044 | 86.8363
1.1044 | 86.8608
1.1044 | 86.8436
1.1045 | 86.8332
1.1045 | 86.8261
1.1045 | 86.8196
1.1045 | 86.85
1.1045 | 86.845
1.1045 | 86.8657
1.1045 | 86.8244
1.1045 | 86.8093
1.1045 | 86.8347
1.1045 | 86.856
1.1046 | 86.8342
1.1046 | 86.8126
1.1046 | 86.843
1.1046 | 86.8245
1.1046 | 86.8399
1.1046 | 86.8396
1.1046 | 86.8056
1.1046 | 86.8284
1.1046 | 86.8212
1.1046 | 86.8092
1.1047 | 86.8173
1.1047 | 86.8134
1.1047 | 86.8085
1.1047 | 86.8294
1.1047 | 86.8425
1.1047 | 86.8324
1.1047 | 86.7919
1.1047 | 86.7988
1.1047 | 86.7924
1.1047 | 86.7953
1.1048 | 86.8134
1.1048 | 86.8082
1.1048 | 86.7877
1.1048 | 86.7861
1.1048 | 86.8161
1.1048 | 86.7974
1.1048 | 86.7854
1.1048 | 86.7941
1.1048 | 86.794
1.1048 | 86.7771
1.1049 | 86.8149
1.1049 | 86.7914
1.1049 | 86.7635
1.1049 | 86.7698
1.1049 | 86.7989
1.1049 | 86.7681
1.1049 | 86.7648
1.1049 | 86.7823
1.1049 | 86.77
1.1049 | 86.7724
1.105 | 86.7735
1.105 | 86.7774
1.105 | 86.7728
1.105 | 86.7689
1.105 | 86.7699
1.105 | 86.7705
1.105 | 86.7641
1.105 | 86.756
1.105 | 86.7444
1.105 | 86.7551
1.1051 | 86.7836
1.1051 | 86.7358
1.1051 | 86.7455
1.1051 | 86.7784
1.1051 | 86.7664
1.1051 | 86.7239
1.1051 | 86.7236
1.1051 | 86.7765
1.1051 | 86.7603
1.1051 | 86.7537
1.1052 | 86.7644
1.1052 | 86.7028
1.1052 | 86.7325
1.1052 | 86.7624
1.1052 | 86.7516
1.1052 | 86.7314
1.1052 | 86.7383
1.1052 | 86.7224
1.1052 | 86.7075
1.1052 | 86.7277
1.1053 | 86.7256
1.1053 | 86.6947
1.1053 | 86.7336
1.1053 | 86.7472
1.1053 | 86.7357
1.1053 | 86.7287
1.1053 | 86.718
1.1053 | 86.7184
1.1053 | 86.7062
1.1053 | 86.7198
1.1054 | 86.7283
1.1054 | 86.6946
1.1054 | 86.7009
1.1054 | 86.7335
1.1054 | 86.7366
1.1054 | 86.7121
1.1054 | 86.6785
1.1054 | 86.6793
1.1054 | 86.6831
1.1054 | 86.7165
1.1055 | 86.7217
1.1055 | 86.7093
1.1055 | 86.7013
1.1055 | 86.7206
1.1055 | 86.6843
1.1055 | 86.6891
1.1055 | 86.6867
1.1055 | 86.672
1.1055 | 86.6808
1.1055 | 86.699
1.1056 | 86.7264
1.1056 | 86.6704
1.1056 | 86.6912
1.1056 | 86.6923
1.1056 | 86.6971
1.1056 | 86.6874
1.1056 | 86.6422
1.1056 | 86.6461
1.1056 | 86.6612
1.1056 | 86.6937
1.1057 | 86.7088
1.1057 | 86.6969
1.1057 | 86.6897
1.1057 | 86.6821
1.1057 | 86.6696
1.1057 | 86.6393
1.1057 | 86.6688
1.1057 | 86.647
1.1057 | 86.6413
1.1057 | 86.6791
1.1058 | 86.67
1.1058 | 86.6752
1.1058 | 86.6563
1.1058 | 86.6474
1.1058 | 86.6462
1.1058 | 86.6409
1.1058 | 86.6369
1.1058 | 86.6497
1.1058 | 86.6779
1.1058 | 86.6648
1.1059 | 86.6981
1.1059 | 86.662
1.1059 | 86.6352
1.1059 | 86.6058
1.1059 | 86.6279
1.1059 | 86.6189
1.1059 | 86.6126
1.1059 | 86.6492
1.1059 | 86.6403
1.1059 | 86.6392
1.106 | 86.6452
1.106 | 86.6505
1.106 | 86.6215
1.106 | 86.6353
1.106 | 86.6293
1.106 | 86.614
1.106 | 86.612
1.106 | 86.6286
1.106 | 86.6212
1.106 | 86.6306
1.1061 | 86.6205
1.1061 | 86.5758
1.1061 | 86.5889
1.1061 | 86.6162
1.1061 | 86.6155
1.1061 | 86.6277
1.1061 | 86.6175
1.1061 | 86.6059
1.1061 | 86.6433
1.1061 | 86.6219
1.1062 | 86.5953
1.1062 | 86.5708
1.1062 | 86.5789
1.1062 | 86.5844
1.1062 | 86.6134
1.1062 | 86.6153
1.1062 | 86.5888
1.1062 | 86.59
1.1062 | 86.5893
1.1062 | 86.5917
1.1063 | 86.5778
1.1063 | 86.5546
1.1063 | 86.5667
1.1063 | 86.6026
1.1063 | 86.6288
1.1063 | 86.604
1.1063 | 86.5577
1.1063 | 86.5691
1.1063 | 86.5372
1.1063 | 86.5494
1.1064 | 86.5747
1.1064 | 86.5476
1.1064 | 86.5724
1.1064 | 86.5839
1.1064 | 86.5757
1.1064 | 86.5862
1.1064 | 86.5483
1.1064 | 86.5196
1.1064 | 86.5194
1.1064 | 86.5325
1.1065 | 86.558
1.1065 | 86.5591
1.1065 | 86.5713
1.1065 | 86.5722
1.1065 | 86.5436
1.1065 | 86.5426
1.1065 | 86.5221
1.1065 | 86.4973
1.1065 | 86.5077
1.1065 | 86.5476
1.1066 | 86.5522
1.1066 | 86.5558
1.1066 | 86.5635
1.1066 | 86.5454
1.1066 | 86.5206
1.1066 | 86.5082
1.1066 | 86.4902
1.1066 | 86.4793
1.1066 | 86.5208
1.1066 | 86.5575
1.1067 | 86.5303
1.1067 | 86.5422
1.1067 | 86.545
1.1067 | 86.519
1.1067 | 86.4733
1.1067 | 86.4756
1.1067 | 86.4771
1.1067 | 86.5054
1.1067 | 86.5582
1.1067 | 86.5379
1.1068 | 86.5209
1.1068 | 86.4989
1.1068 | 86.4725
1.1068 | 86.4873
1.1068 | 86.4932
1.1068 | 86.4847
1.1068 | 86.4964
1.1068 | 86.5131
1.1068 | 86.5352
1.1068 | 86.5326
1.1069 | 86.5212
1.1069 | 86.4712
1.1069 | 86.4607
1.1069 | 86.4925
1.1069 | 86.503
1.1069 | 86.475
1.1069 | 86.4719
1.1069 | 86.4836
1.1069 | 86.502
1.1069 | 86.5342
1.107 | 86.5057
1.107 | 86.4455
1.107 | 86.4587
1.107 | 86.5023
1.107 | 86.4838
1.107 | 86.5176
1.107 | 86.5125
1.107 | 86.4502
1.107 | 86.4774
1.107 | 86.4942
1.1071 | 86.4632
1.1071 | 86.4328
1.1071 | 86.4612
1.1071 | 86.4812
1.1071 | 86.4745
1.1071 | 86.4821
1.1071 | 86.4937
1.1071 | 86.4601
1.1071 | 86.4617
1.1071 | 86.4806
1.1072 | 86.4791
1.1072 | 86.4595
1.1072 | 86.4597
1.1072 | 86.4725
1.1072 | 86.481
1.1072 | 86.4806
1.1072 | 86.4471
1.1072 | 86.4315
1.1072 | 86.4706
1.1072 | 86.4691
1.1073 | 86.4641
1.1073 | 86.4697
1.1073 | 86.4567
1.1073 | 86.4497
1.1073 | 86.4682
1.1073 | 86.4665
1.1073 | 86.4517
1.1073 | 86.4519
1.1073 | 86.4272
1.1073 | 86.447
1.1074 | 86.4407
1.1074 | 86.4577
1.1074 | 86.4457
1.1074 | 86.4343
1.1074 | 86.4247
1.1074 | 86.4385
1.1074 | 86.4384
1.1074 | 86.4455
1.1074 | 86.4558
1.1074 | 86.4461
1.1075 | 86.43
1.1075 | 86.4251
1.1075 | 86.41
1.1075 | 86.4178
1.1075 | 86.4411
1.1075 | 86.4285
1.1075 | 86.435
1.1075 | 86.4474
1.1075 | 86.4335
1.1075 | 86.409
1.1076 | 86.4033
1.1076 | 86.3874
1.1076 | 86.4185
1.1076 | 86.4376
1.1076 | 86.4146
1.1076 | 86.4137
1.1076 | 86.4155
1.1076 | 86.4238
1.1076 | 86.4067
1.1076 | 86.4042
1.1077 | 86.3956
1.1077 | 86.3658
1.1077 | 86.3774
1.1077 | 86.427
1.1077 | 86.4385
1.1077 | 86.415
1.1077 | 86.3866
1.1077 | 86.3733
1.1077 | 86.3725
1.1077 | 86.3918
1.1078 | 86.3968
1.1078 | 86.3805
1.1078 | 86.3677
1.1078 | 86.4166
1.1078 | 86.4074
1.1078 | 86.4001
1.1078 | 86.3993
1.1078 | 86.3551
1.1078 | 86.3492
1.1078 | 86.3806
1.1079 | 86.3769
1.1079 | 86.3661
1.1079 | 86.3925
1.1079 | 86.3844
1.1079 | 86.3595
1.1079 | 86.3863
1.1079 | 86.3673
1.1079 | 86.3317
1.1079 | 86.3507
1.1079 | 86.3792
1.108 | 86.3781
1.108 | 86.3476
1.108 | 86.3788
1.108 | 86.3682
1.108 | 86.346
1.108 | 86.3547
1.108 | 86.3413
1.108 | 86.3236
1.108 | 86.3338
1.108 | 86.3473
1.1081 | 86.3618
1.1081 | 86.3473
1.1081 | 86.3406
1.1081 | 86.3562
1.1081 | 86.3476
1.1081 | 86.3317
1.1081 | 86.3213
1.1081 | 86.3234
1.1081 | 86.3355
1.1081 | 86.3459
1.1082 | 86.3176
1.1082 | 86.3215
1.1082 | 86.2996
1.1082 | 86.3089
1.1082 | 86.3312
1.1082 | 86.3076
1.1082 | 86.311
1.1082 | 86.3127
1.1082 | 86.3237
1.1082 | 86.3244
1.1083 | 86.3037
1.1083 | 86.2914
1.1083 | 86.3043
1.1083 | 86.3119
1.1083 | 86.3
1.1083 | 86.2908
1.1083 | 86.2753
1.1083 | 86.2929
1.1083 | 86.3009
1.1083 | 86.3176
1.1084 | 86.3113
1.1084 | 86.2811
1.1084 | 86.2835
1.1084 | 86.3048
1.1084 | 86.2985
1.1084 | 86.2733
1.1084 | 86.2883
1.1084 | 86.2862
1.1084 | 86.2829
1.1084 | 86.2682
1.1085 | 86.2766
1.1085 | 86.256
1.1085 | 86.2359
1.1085 | 86.2666
1.1085 | 86.2981
1.1085 | 86.2669
1.1085 | 86.2809
1.1085 | 86.2809
1.1085 | 86.2586
1.1085 | 86.2567
1.1086 | 86.263
1.1086 | 86.2295
1.1086 | 86.2276
1.1086 | 86.2615
1.1086 | 86.2681
1.1086 | 86.2658
1.1086 | 86.2556
1.1086 | 86.2212
1.1086 | 86.2266
1.1086 | 86.2289
1.1087 | 86.2251
1.1087 | 86.2237
1.1087 | 86.2119
1.1087 | 86.2352
1.1087 | 86.2545
1.1087 | 86.2441
1.1087 | 86.2369
1.1087 | 86.2265
1.1087 | 86.1857
1.1087 | 86.189
1.1088 | 86.2014
1.1088 | 86.2117
1.1088 | 86.203
1.1088 | 86.2475
1.1088 | 86.209
1.1088 | 86.2109
1.1088 | 86.2109
1.1088 | 86.172
1.1088 | 86.1562
1.1088 | 86.1939
1.1089 | 86.1861
1.1089 | 86.1836
1.1089 | 86.2082
1.1089 | 86.1969
1.1089 | 86.1824
1.1089 | 86.1771
1.1089 | 86.1612
1.1089 | 86.1405
1.1089 | 86.1722
1.1089 | 86.1785
1.109 | 86.1624
1.109 | 86.1656
1.109 | 86.1666
1.109 | 86.1756
1.109 | 86.1521
1.109 | 86.1235
1.109 | 86.1261
1.109 | 86.1369
1.109 | 86.1497
1.109 | 86.1696
1.1091 | 86.1764
1.1091 | 86.1419
1.1091 | 86.1296
1.1091 | 86.1275
1.1091 | 86.1206
1.1091 | 86.1246
1.1091 | 86.0974
1.1091 | 86.1188
1.1091 | 86.1485
1.1091 | 86.139
1.1092 | 86.1331
1.1092 | 86.105
1.1092 | 86.0844
1.1092 | 86.1009
1.1092 | 86.1192
1.1092 | 86.1167
1.1092 | 86.1303
1.1092 | 86.1332
1.1092 | 86.1089
1.1092 | 86.1257
1.1093 | 86.0889
1.1093 | 86.0626
1.1093 | 86.0753
1.1093 | 86.0694
1.1093 | 86.0963
1.1093 | 86.1113
1.1093 | 86.083
1.1093 | 86.081
1.1093 | 86.1097
1.1093 | 86.0986
1.1094 | 86.0814
1.1094 | 86.0736
1.1094 | 86.0633
1.1094 | 86.0768
1.1094 | 86.0896
1.1094 | 86.0668
1.1094 | 86.0742
1.1094 | 86.0739
1.1094 | 86.0774
1.1094 | 86.0722
1.1095 | 86.045
1.1095 | 86.0643
1.1095 | 86.0422
1.1095 | 86.0613
1.1095 | 86.0837
1.1095 | 86.0879
1.1095 | 86.0546
1.1095 | 86.0667
1.1095 | 86.0582
1.1095 | 86.0444
1.1096 | 86.0627
1.1096 | 86.0266
1.1096 | 86.0192
1.1096 | 86.0197
1.1096 | 86.0543
1.1096 | 86.0386
1.1096 | 86.0416
1.1096 | 86.0623
1.1096 | 86.0439
1.1096 | 86.0344
1.1097 | 86.0408
1.1097 | 86.0283
1.1097 | 86.0056
1.1097 | 86.0235
1.1097 | 86.0554
1.1097 | 86.036
1.1097 | 86.0225
1.1097 | 86.0394
1.1097 | 86.0258
1.1097 | 86.0169
1.1098 | 86.0122
1.1098 | 85.9856
1.1098 | 85.9871
1.1098 | 86.0106
1.1098 | 86.0388
1.1098 | 86.0427
1.1098 | 86.0242
1.1098 | 86.0219
1.1098 | 86.0073
1.1098 | 85.9766
1.1099 | 85.9801
1.1099 | 85.9772
1.1099 | 85.9807
1.1099 | 86.0127
1.1099 | 86.0091
1.1099 | 86.015
1.1099 | 86.0004
1.1099 | 85.9908
1.1099 | 85.9711
1.1099 | 85.9922
1.11 | 85.9808
1.11 | 85.9572
1.11 | 85.9927
1.11 | 85.9933
1.11 | 86.0028
1.11 | 86.0056
1.11 | 85.9676
1.11 | 85.9495
1.11 | 85.9767
1.11 | 85.9672
1.1101 | 85.9583
1.1101 | 85.9592
1.1101 | 85.9693
1.1101 | 85.9658
1.1101 | 86.0113
1.1101 | 85.9826
1.1101 | 85.9494
1.1101 | 85.9529
1.1101 | 85.9657
1.1101 | 85.9346
1.1102 | 85.901
1.1102 | 85.9412
1.1102 | 85.9522
1.1102 | 85.9377
1.1102 | 85.9876
1.1102 | 85.9909
1.1102 | 85.8997
1.1102 | 85.9027
1.1102 | 85.9398
1.1102 | 85.9336
1.1103 | 85.9398
1.1103 | 85.9436
1.1103 | 85.926
1.1103 | 85.9271
1.1103 | 85.9387
1.1103 | 85.9563
1.1103 | 85.8973
1.1103 | 85.9031
1.1103 | 85.9269
1.1103 | 85.9165
1.1104 | 85.9326
1.1104 | 85.9429
1.1104 | 85.9179
1.1104 | 85.93
1.1104 | 85.9322
1.1104 | 85.9006
1.1104 | 85.8738
1.1104 | 85.9009
1.1104 | 85.875
1.1104 | 85.8886
1.1105 | 85.9453
1.1105 | 85.9437
1.1105 | 85.9143
1.1105 | 85.8869
1.1105 | 85.8983
1.1105 | 85.8673
1.1105 | 85.8728
1.1105 | 85.8834
1.1105 | 85.8888
1.1105 | 85.9013
1.1106 | 85.9186
1.1106 | 85.9136
1.1106 | 85.8697
1.1106 | 85.8507
1.1106 | 85.8647
1.1106 | 85.8357
1.1106 | 85.8517
1.1106 | 85.898
1.1106 | 85.9049
1.1106 | 85.8976
1.1107 | 85.8864
1.1107 | 85.8732
1.1107 | 85.8641
1.1107 | 85.8469
1.1107 | 85.832
1.1107 | 85.8425
1.1107 | 85.8377
1.1107 | 85.8634
1.1107 | 85.9021
1.1107 | 85.8894
1.1108 | 85.8773
1.1108 | 85.824
1.1108 | 85.8053
1.1108 | 85.837
1.1108 | 85.8603
1.1108 | 85.868
1.1108 | 85.8592
1.1108 | 85.8839
1.1108 | 85.8871
1.1108 | 85.8533
1.1109 | 85.8291
1.1109 | 85.8001
1.1109 | 85.7985
1.1109 | 85.8205
1.1109 | 85.8525
1.1109 | 85.879
1.1109 | 85.8459
1.1109 | 85.8471
1.1109 | 85.86
1.1109 | 85.8353
1.111 | 85.8392
1.111 | 85.8396
1.111 | 85.8102
1.111 | 85.8292
1.111 | 85.8514
1.111 | 85.8512
1.111 | 85.8077
1.111 | 85.8093
1.111 | 85.8311
1.111 | 85.8103
1.1111 | 85.7958
1.1111 | 85.8079
1.1111 | 85.8088
1.1111 | 85.839
1.1111 | 85.8533
1.1111 | 85.8279
1.1111 | 85.8032
1.1111 | 85.8108
1.1111 | 85.8131
1.1111 | 85.7866
1.1112 | 85.8047
1.1112 | 85.8031
1.1112 | 85.811
1.1112 | 85.7966
1.1112 | 85.8262
1.1112 | 85.8144
1.1112 | 85.7886
1.1112 | 85.7747
1.1112 | 85.7914
1.1112 | 85.8198
1.1113 | 85.8157
1.1113 | 85.7979
1.1113 | 85.7993
1.1113 | 85.8046
1.1113 | 85.8049
1.1113 | 85.7981
1.1113 | 85.7525
1.1113 | 85.7599
1.1113 | 85.7915
1.1113 | 85.7945
1.1114 | 85.8003
1.1114 | 85.8024
1.1114 | 85.7648
1.1114 | 85.7843
1.1114 | 85.7851
1.1114 | 85.7821
1.1114 | 85.7617
1.1114 | 85.7738
1.1114 | 85.7722
1.1114 | 85.7786
1.1115 | 85.8032
1.1115 | 85.7881
1.1115 | 85.7776
1.1115 | 85.7686
1.1115 | 85.764
1.1115 | 85.7384
1.1115 | 85.7431
1.1115 | 85.7393
1.1115 | 85.7736
1.1115 | 85.7824
1.1116 | 85.7841
1.1116 | 85.7561
1.1116 | 85.7404
1.1116 | 85.7674
1.1116 | 85.7483
1.1116 | 85.7424
1.1116 | 85.7298
1.1116 | 85.7468
1.1116 | 85.7605
1.1116 | 85.7843
1.1117 | 85.7692
1.1117 | 85.737
1.1117 | 85.6905
1.1117 | 85.7374
1.1117 | 85.7385
1.1117 | 85.7163
1.1117 | 85.7275
1.1117 | 85.7607
1.1117 | 85.7506
1.1117 | 85.7598
1.1118 | 85.7564
1.1118 | 85.7221
1.1118 | 85.7087
1.1118 | 85.7202
1.1118 | 85.7061
1.1118 | 85.7268
1.1118 | 85.7383
1.1118 | 85.7312
1.1118 | 85.7137
1.1118 | 85.7378
1.1119 | 85.7625
1.1119 | 85.7149
1.1119 | 85.6852
1.1119 | 85.725
1.1119 | 85.692
1.1119 | 85.7324
1.1119 | 85.7366
1.1119 | 85.7346
1.1119 | 85.699
1.1119 | 85.7022
1.112 | 85.7158
1.112 | 85.6795
1.112 | 85.7025
1.112 | 85.7034
1.112 | 85.7124
1.112 | 85.696
1.112 | 85.712
1.112 | 85.7118
1.112 | 85.691
1.112 | 85.7022
1.1121 | 85.7006
1.1121 | 85.6906
1.1121 | 85.6997
1.1121 | 85.7026
1.1121 | 85.7152
1.1121 | 85.6895
1.1121 | 85.6694
1.1121 | 85.6603
1.1121 | 85.687
1.1121 | 85.7033
1.1122 | 85.6751
1.1122 | 85.6634
1.1122 | 85.682
1.1122 | 85.6828
1.1122 | 85.6617
1.1122 | 85.6888
1.1122 | 85.6772
1.1122 | 85.6954
1.1122 | 85.6871
1.1122 | 85.6779
1.1123 | 85.6723
1.1123 | 85.671
1.1123 | 85.649
1.1123 | 85.6833
1.1123 | 85.6676
1.1123 | 85.6536
1.1123 | 85.6502
1.1123 | 85.6598
1.1123 | 85.6456
1.1123 | 85.6618
1.1124 | 85.6998
1.1124 | 85.6702
1.1124 | 85.6563
1.1124 | 85.6586
1.1124 | 85.6548
1.1124 | 85.6536
1.1124 | 85.6298
1.1124 | 85.6406
1.1124 | 85.6468
1.1124 | 85.6552
1.1125 | 85.674
1.1125 | 85.6326
1.1125 | 85.6265
1.1125 | 85.6428
1.1125 | 85.638
1.1125 | 85.6408
1.1125 | 85.6371
1.1125 | 85.6376
1.1125 | 85.6518
1.1125 | 85.6597
1.1126 | 85.6576
1.1126 | 85.6164
1.1126 | 85.6262
1.1126 | 85.6228
1.1126 | 85.6205
1.1126 | 85.6194
1.1126 | 85.6137
1.1126 | 85.62
1.1126 | 85.6429
1.1126 | 85.6638
1.1127 | 85.6424
1.1127 | 85.6019
1.1127 | 85.6045
1.1127 | 85.6028
1.1127 | 85.5933
1.1127 | 85.6326
1.1127 | 85.6236
1.1127 | 85.6246
1.1127 | 85.646
1.1127 | 85.6333
1.1128 | 85.6033
1.1128 | 85.5699
1.1128 | 85.5778
1.1128 | 85.5869
1.1128 | 85.6184
1.1128 | 85.6441
1.1128 | 85.6025
1.1128 | 85.6226
1.1128 | 85.5981
1.1128 | 85.62
1.1129 | 85.6022
1.1129 | 85.566
1.1129 | 85.5743
1.1129 | 85.5972
1.1129 | 85.6125
1.1129 | 85.6401
1.1129 | 85.604
1.1129 | 85.5877
1.1129 | 85.5883
1.1129 | 85.554
1.113 | 85.5795
1.113 | 85.5857
1.113 | 85.5895
1.113 | 85.602
1.113 | 85.6223
1.113 | 85.6226
1.113 | 85.5731
1.113 | 85.5646
1.113 | 85.5896
1.113 | 85.5827
1.1131 | 85.5712
1.1131 | 85.5603
1.1131 | 85.5859
1.1131 | 85.599
1.1131 | 85.5901
1.1131 | 85.5786
1.1131 | 85.5577
1.1131 | 85.5588
1.1131 | 85.5542
1.1131 | 85.5477
1.1132 | 85.5702
1.1132 | 85.5842
1.1132 | 85.5853
1.1132 | 85.5803
1.1132 | 85.5633
1.1132 | 85.5577
1.1132 | 85.5438
1.1132 | 85.5241
1.1132 | 85.5488
1.1132 | 85.5622
1.1133 | 85.5558
1.1133 | 85.5428
1.1133 | 85.54
1.1133 | 85.5645
1.1133 | 85.555
1.1133 | 85.5537
1.1133 | 85.5362
1.1133 | 85.5397
1.1133 | 85.5462
1.1133 | 85.5417
1.1134 | 85.5308
1.1134 | 85.5252
1.1134 | 85.5454
1.1134 | 85.549
1.1134 | 85.5284
1.1134 | 85.5275
1.1134 | 85.5166
1.1134 | 85.5233
1.1134 | 85.5277
1.1134 | 85.5399
1.1135 | 85.5199
1.1135 | 85.5105
1.1135 | 85.5502
1.1135 | 85.5433
1.1135 | 85.5341
1.1135 | 85.5256
1.1135 | 85.513
1.1135 | 85.4857
1.1135 | 85.5052
1.1135 | 85.5309
1.1136 | 85.5384
1.1136 | 85.4886
1.1136 | 85.496
1.1136 | 85.5115
1.1136 | 85.5131
1.1136 | 85.5413
1.1136 | 85.4879
1.1136 | 85.4923
1.1136 | 85.486
1.1136 | 85.4972
1.1137 | 85.5131
1.1137 | 85.5004
1.1137 | 85.4787
1.1137 | 85.4889
1.1137 | 85.5282
1.1137 | 85.497
1.1137 | 85.4849
1.1137 | 85.4796
1.1137 | 85.4578
1.1137 | 85.4828
1.1138 | 85.4981
1.1138 | 85.4738
1.1138 | 85.4623
1.1138 | 85.4942
1.1138 | 85.4911
1.1138 | 85.4866
1.1138 | 85.4974
1.1138 | 85.4661
1.1138 | 85.4447
1.1138 | 85.4423
1.1139 | 85.4579
1.1139 | 85.4653
1.1139 | 85.493
1.1139 | 85.4998
1.1139 | 85.4715
1.1139 | 85.4809
1.1139 | 85.4631
1.1139 | 85.4345
1.1139 | 85.4282
1.1139 | 85.454
1.114 | 85.462
1.114 | 85.4609
1.114 | 85.4886
1.114 | 85.5039
1.114 | 85.4799
1.114 | 85.4567
1.114 | 85.4164
1.114 | 85.4024
1.114 | 85.4149
1.114 | 85.4387
1.1141 | 85.4575
1.1141 | 85.4573
1.1141 | 85.479
1.1141 | 85.4763
1.1141 | 85.4407
1.1141 | 85.43
1.1141 | 85.3902
1.1141 | 85.3916
1.1141 | 85.4551
1.1141 | 85.4455
1.1142 | 85.4468
1.1142 | 85.4588
1.1142 | 85.457
1.1142 | 85.454
1.1142 | 85.4261
1.1142 | 85.4204
1.1142 | 85.3837
1.1142 | 85.3839
1.1142 | 85.4241
1.1142 | 85.4614
1.1143 | 85.4684
1.1143 | 85.4638
1.1143 | 85.4148
1.1143 | 85.4249
1.1143 | 85.4233
1.1143 | 85.4054
1.1143 | 85.3832
1.1143 | 85.4045
1.1143 | 85.439
1.1143 | 85.4525
1.1144 | 85.4538
1.1144 | 85.4365
1.1144 | 85.4066
1.1144 | 85.3987
1.1144 | 85.4056
1.1144 | 85.4172
1.1144 | 85.3982
1.1144 | 85.3893
1.1144 | 85.4067
1.1144 | 85.4173
1.1145 | 85.446
1.1145 | 85.4133
1.1145 | 85.4045
1.1145 | 85.4069
1.1145 | 85.4135
1.1145 | 85.4027
1.1145 | 85.4111
1.1145 | 85.4028
1.1145 | 85.3903
1.1145 | 85.412
1.1146 | 85.4188
1.1146 | 85.391
1.1146 | 85.378
1.1146 | 85.406
1.1146 | 85.3846
1.1146 | 85.4063
1.1146 | 85.3995
1.1146 | 85.411
1.1146 | 85.4053
1.1146 | 85.3957
1.1147 | 85.4026
1.1147 | 85.3874
1.1147 | 85.3876
1.1147 | 85.3808
1.1147 | 85.3771
1.1147 | 85.4104
1.1147 | 85.3811
1.1147 | 85.3713
1.1147 | 85.3863
1.1147 | 85.3907
1.1148 | 85.3729
1.1148 | 85.3945
1.1148 | 85.3978
1.1148 | 85.3987
1.1148 | 85.3835
1.1148 | 85.3878
1.1148 | 85.3936
1.1148 | 85.3679
1.1148 | 85.3922
1.1148 | 85.3789
1.1149 | 85.3579
1.1149 | 85.3594
1.1149 | 85.362
1.1149 | 85.3857
1.1149 | 85.3941
1.1149 | 85.4146
1.1149 | 85.3611
1.1149 | 85.3477
1.1149 | 85.3755
1.1149 | 85.3865
1.115 | 85.3667
1.115 | 85.3765
1.115 | 85.3877
1.115 | 85.3826
1.115 | 85.3976
1.115 | 85.3883
1.115 | 85.3444
1.115 | 85.3318
1.115 | 85.3731
1.115 | 85.3809
1.1151 | 85.3704
1.1151 | 85.3823
1.1151 | 85.3517
1.1151 | 85.3454
1.1151 | 85.3843
1.1151 | 85.3647
1.1151 | 85.3323
1.1151 | 85.3521
1.1151 | 85.3889
1.1151 | 85.3684
1.1152 | 85.3709
1.1152 | 85.3755
1.1152 | 85.3295
1.1152 | 85.3543
1.1152 | 85.3719
1.1152 | 85.3601
1.1152 | 85.3362
1.1152 | 85.3774
1.1152 | 85.367
1.1152 | 85.3444
1.1153 | 85.3855
1.1153 | 85.3526
1.1153 | 85.3313
1.1153 | 85.3371
1.1153 | 85.3583
1.1153 | 85.3534
1.1153 | 85.3592
1.1153 | 85.3667
1.1153 | 85.357
1.1153 | 85.3397
1.1154 | 85.3716
1.1154 | 85.3316
1.1154 | 85.3139
1.1154 | 85.3642
1.1154 | 85.3867
1.1154 | 85.3527
1.1154 | 85.3464
1.1154 | 85.3701
1.1154 | 85.3399
1.1154 | 85.3347
1.1155 | 85.357
1.1155 | 85.2986
1.1155 | 85.3295
1.1155 | 85.3671
1.1155 | 85.3677
1.1155 | 85.3634
1.1155 | 85.3665
1.1155 | 85.3338
1.1155 | 85.3199
1.1155 | 85.3483
1.1156 | 85.3316
1.1156 | 85.3157
1.1156 | 85.3374
1.1156 | 85.3707
1.1156 | 85.353
1.1156 | 85.3474
1.1156 | 85.3463
1.1156 | 85.3255
1.1156 | 85.3146
1.1156 | 85.3314
1.1157 | 85.3249
1.1157 | 85.2989
1.1157 | 85.3498
1.1157 | 85.3582
1.1157 | 85.3373
1.1157 | 85.3553
1.1157 | 85.3291
1.1157 | 85.2849
1.1157 | 85.3136
1.1157 | 85.3362
1.1158 | 85.3211
1.1158 | 85.321
1.1158 | 85.3357
1.1158 | 85.3482
1.1158 | 85.3524
1.1158 | 85.3634
1.1158 | 85.3308
1.1158 | 85.2895
1.1158 | 85.3033
1.1158 | 85.3288
1.1159 | 85.3191
1.1159 | 85.311
1.1159 | 85.3266
1.1159 | 85.3368
1.1159 | 85.3451
1.1159 | 85.3431
1.1159 | 85.2987
1.1159 | 85.3045
1.1159 | 85.3264
1.1159 | 85.3219
1.116 | 85.3258
1.116 | 85.3395
1.116 | 85.3377
1.116 | 85.3095
1.116 | 85.3266
1.116 | 85.3238
1.116 | 85.2681
1.116 | 85.2943
1.116 | 85.3243
1.116 | 85.2991
1.1161 | 85.3321
1.1161 | 85.3444
1.1161 | 85.3167
1.1161 | 85.3036
1.1161 | 85.3375
1.1161 | 85.2954
1.1161 | 85.2573
1.1161 | 85.3017
1.1161 | 85.3027
1.1161 | 85.3002
1.1162 | 85.3286
1.1162 | 85.3188
1.1162 | 85.2874
1.1162 | 85.3149
1.1162 | 85.3199
1.1162 | 85.2761
1.1162 | 85.3002
1.1162 | 85.3167
1.1162 | 85.3123
1.1162 | 85.3216
1.1163 | 85.3268
1.1163 | 85.2754
1.1163 | 85.2557
1.1163 | 85.2818
1.1163 | 85.2975
1.1163 | 85.3151
1.1163 | 85.3056
1.1163 | 85.3118
1.1163 | 85.294
1.1163 | 85.3124
1.1164 | 85.3133
1.1164 | 85.265
1.1164 | 85.2621
1.1164 | 85.3018
1.1164 | 85.3123
1.1164 | 85.3016
1.1164 | 85.2977
1.1164 | 85.2965
1.1164 | 85.2754
1.1164 | 85.2836
1.1165 | 85.2993
1.1165 | 85.269
1.1165 | 85.2761
1.1165 | 85.3
1.1165 | 85.3004
1.1165 | 85.3253
1.1165 | 85.2981
1.1165 | 85.2643
1.1165 | 85.2672
1.1165 | 85.2739
1.1166 | 85.2766
1.1166 | 85.2746
1.1166 | 85.2772
1.1166 | 85.3032
1.1166 | 85.311
1.1166 | 85.3021
1.1166 | 85.2876
1.1166 | 85.2535
1.1166 | 85.2759
1.1166 | 85.285
1.1167 | 85.2748
1.1167 | 85.2705
1.1167 | 85.2907
1.1167 | 85.2693
1.1167 | 85.2808
1.1167 | 85.2902
1.1167 | 85.2703
1.1167 | 85.233
1.1167 | 85.2824
1.1167 | 85.3034
1.1168 | 85.287
1.1168 | 85.2663
1.1168 | 85.2652
1.1168 | 85.2785
1.1168 | 85.2757
1.1168 | 85.2574
1.1168 | 85.2505
1.1168 | 85.2498
1.1168 | 85.2704
1.1168 | 85.2729
1.1169 | 85.2731
1.1169 | 85.2823
1.1169 | 85.2648
1.1169 | 85.2554
1.1169 | 85.2806
1.1169 | 85.2915
1.1169 | 85.2446
1.1169 | 85.2704
1.1169 | 85.2791
1.1169 | 85.2528
1.117 | 85.2705
1.117 | 85.2557
1.117 | 85.2435
1.117 | 85.2499
1.117 | 85.28
1.117 | 85.2601
1.117 | 85.2526
1.117 | 85.2655
1.117 | 85.278
1.117 | 85.2559
1.1171 | 85.2415
1.1171 | 85.2639
1.1171 | 85.2737
1.1171 | 85.2363
1.1171 | 85.2533
1.1171 | 85.2348
1.1171 | 85.2236
1.1171 | 85.2545
1.1171 | 85.2537
1.1171 | 85.2525
1.1172 | 85.2568
1.1172 | 85.2479
1.1172 | 85.2444
1.1172 | 85.2584
1.1172 | 85.2601
1.1172 | 85.2388
1.1172 | 85.2403
1.1172 | 85.239
1.1172 | 85.2403
1.1172 | 85.2498
1.1173 | 85.2609
1.1173 | 85.226
1.1173 | 85.2131
1.1173 | 85.237
1.1173 | 85.244
1.1173 | 85.2424
1.1173 | 85.2375
1.1173 | 85.2285
1.1173 | 85.2396
1.1173 | 85.2628
1.1174 | 85.2498
1.1174 | 85.2256
1.1174 | 85.2245
1.1174 | 85.2281
1.1174 | 85.2255
1.1174 | 85.2497
1.1174 | 85.2388
1.1174 | 85.2279
1.1174 | 85.2203
1.1174 | 85.2329
1.1175 | 85.2212
1.1175 | 85.2095
1.1175 | 85.2448
1.1175 | 85.2516
1.1175 | 85.2327
1.1175 | 85.2261
1.1175 | 85.2244
1.1175 | 85.2097
1.1175 | 85.2336
1.1175 | 85.2464
1.1176 | 85.2221
1.1176 | 85.2079
1.1176 | 85.2223
1.1176 | 85.2228
1.1176 | 85.2115
1.1176 | 85.222
1.1176 | 85.2093
1.1176 | 85.2084
1.1176 | 85.2227
1.1176 | 85.2335
1.1177 | 85.2178
1.1177 | 85.226
1.1177 | 85.2032
1.1177 | 85.2038
1.1177 | 85.2079
1.1177 | 85.2078
1.1177 | 85.1841
1.1177 | 85.2187
1.1177 | 85.2318
1.1177 | 85.21
1.1178 | 85.2045
1.1178 | 85.2128
1.1178 | 85.2043
1.1178 | 85.1932
1.1178 | 85.2153
1.1178 | 85.1991
1.1178 | 85.1937
1.1178 | 85.1994
1.1178 | 85.2207
1.1178 | 85.2311
1.1179 | 85.2175
1.1179 | 85.1836
1.1179 | 85.1716
1.1179 | 85.1908
1.1179 | 85.1975
1.1179 | 85.2018
1.1179 | 85.1946
1.1179 | 85.219
1.1179 | 85.2095
1.1179 | 85.2048
1.118 | 85.2027
1.118 | 85.1897
1.118 | 85.1659
1.118 | 85.1877
1.118 | 85.1926
1.118 | 85.2062
1.118 | 85.1882
1.118 | 85.1899
1.118 | 85.2028
1.118 | 85.2215
1.1181 | 85.1964
1.1181 | 85.1776
1.1181 | 85.1955
1.1181 | 85.1936
1.1181 | 85.1782
1.1181 | 85.188
1.1181 | 85.1799
1.1181 | 85.1555
1.1181 | 85.1883
1.1181 | 85.2096
1.1182 | 85.1877
1.1182 | 85.1736
1.1182 | 85.1967
1.1182 | 85.1854
1.1182 | 85.1787
1.1182 | 85.1983
1.1182 | 85.1986
1.1182 | 85.1791
1.1182 | 85.1713
1.1182 | 85.2009
1.1183 | 85.2098
1.1183 | 85.1925
1.1183 | 85.1489
1.1183 | 85.1684
1.1183 | 85.1797
1.1183 | 85.1721
1.1183 | 85.1656
1.1183 | 85.1739
1.1183 | 85.2045
1.1183 | 85.2093
1.1184 | 85.1697
1.1184 | 85.1884
1.1184 | 85.184
1.1184 | 85.1533
1.1184 | 85.1682
1.1184 | 85.1628
1.1184 | 85.1427
1.1184 | 85.1819
1.1184 | 85.2036
1.1184 | 85.1763
1.1185 | 85.2047
1.1185 | 85.1711
1.1185 | 85.1526
1.1185 | 85.1593
1.1185 | 85.1691
1.1185 | 85.147
1.1185 | 85.1715
1.1185 | 85.1943
1.1185 | 85.186
1.1185 | 85.1854
1.1186 | 85.1885
1.1186 | 85.1398
1.1186 | 85.1127
1.1186 | 85.1376
1.1186 | 85.1487
1.1186 | 85.143
1.1186 | 85.1611
1.1186 | 85.1873
1.1186 | 85.1804
1.1186 | 85.1831
1.1187 | 85.2016
1.1187 | 85.1395
1.1187 | 85.0943
1.1187 | 85.1306
1.1187 | 85.1309
1.1187 | 85.1507
1.1187 | 85.1582
1.1187 | 85.1836
1.1187 | 85.1825
1.1187 | 85.179
1.1188 | 85.1668
1.1188 | 85.1104
1.1188 | 85.1248
1.1188 | 85.1411
1.1188 | 85.1285
1.1188 | 85.1611
1.1188 | 85.1728
1.1188 | 85.1804
1.1188 | 85.1855
1.1188 | 85.1706
1.1189 | 85.1266
1.1189 | 85.1049
1.1189 | 85.1021
1.1189 | 85.1136
1.1189 | 85.1437
1.1189 | 85.1745
1.1189 | 85.1825
1.1189 | 85.1705
1.1189 | 85.1728
1.1189 | 85.1491
1.119 | 85.1069
1.119 | 85.1092
1.119 | 85.1216
1.119 | 85.1299
1.119 | 85.1542
1.119 | 85.1907
1.119 | 85.1582
1.119 | 85.164
1.119 | 85.1641
1.119 | 85.1195
1.1191 | 85.0819
1.1191 | 85.0799
1.1191 | 85.0982
1.1191 | 85.1431
1.1191 | 85.1921
1.1191 | 85.1819
1.1191 | 85.1591
1.1191 | 85.1405
1.1191 | 85.1194
1.1191 | 85.1131
1.1192 | 85.1131
1.1192 | 85.1001
1.1192 | 85.1214
1.1192 | 85.1563
1.1192 | 85.1778
1.1192 | 85.1831
1.1192 | 85.1249
1.1192 | 85.0889
1.1192 | 85.0925
1.1192 | 85.1197
1.1193 | 85.1285
1.1193 | 85.142
1.1193 | 85.1382
1.1193 | 85.1472
1.1193 | 85.1585
1.1193 | 85.1457
1.1193 | 85.1162
1.1193 | 85.112
1.1193 | 85.1107
1.1193 | 85.1086
1.1194 | 85.1401
1.1194 | 85.1571
1.1194 | 85.147
1.1194 | 85.1376
1.1194 | 85.1381
1.1194 | 85.1208
1.1194 | 85.1034
1.1194 | 85.099
1.1194 | 85.1242
1.1194 | 85.1209
1.1195 | 85.1144
1.1195 | 85.1428
1.1195 | 85.1476
1.1195 | 85.1227
1.1195 | 85.1235
1.1195 | 85.127
1.1195 | 85.109
1.1195 | 85.1035
1.1195 | 85.1168
1.1195 | 85.1205
1.1196 | 85.144
1.1196 | 85.0903
1.1196 | 85.0969
1.1196 | 85.1212
1.1196 | 85.1102
1.1196 | 85.1093
1.1196 | 85.1115
1.1196 | 85.1211
1.1196 | 85.1261
1.1196 | 85.1246
1.1197 | 85.1177
1.1197 | 85.0926
1.1197 | 85.1027
1.1197 | 85.1108
1.1197 | 85.1075
1.1197 | 85.1179
1.1197 | 85.1005
1.1197 | 85.1074
1.1197 | 85.1231
1.1197 | 85.1348
1.1198 | 85.1079
1.1198 | 85.0918
1.1198 | 85.1181
1.1198 | 85.1073
1.1198 | 85.1135
1.1198 | 85.1251
1.1198 | 85.0986
1.1198 | 85.0894
1.1198 | 85.1227
1.1198 | 85.1283
1.1199 | 85.1102
1.1199 | 85.0804
1.1199 | 85.0935
1.1199 | 85.1057
1.1199 | 85.1196
1.1199 | 85.1361
1.1199 | 85.1101
1.1199 | 85.0658
1.1199 | 85.1279
1.1199 | 85.1249
1.12 | 85.0973
1.12 | 85.1051
1.12 | 85.112
1.12 | 85.0953
1.12 | 85.126
1.12 | 85.1433
1.12 | 85.078
1.12 | 85.0721
1.12 | 85.1133
1.12 | 85.1118
1.1201 | 85.0955
1.1201 | 85.1097
1.1201 | 85.091
1.1201 | 85.0714
1.1201 | 85.1102
1.1201 | 85.1227
1.1201 | 85.0817
1.1201 | 85.0979
1.1201 | 85.1277
1.1201 | 85.121
1.1202 | 85.1265
1.1202 | 85.1153
1.1202 | 85.0953
1.1202 | 85.1029
1.1202 | 85.1106
1.1202 | 85.0971
1.1202 | 85.0757
1.1202 | 85.1081
1.1202 | 85.1235
1.1202 | 85.1024
1.1203 | 85.1192
1.1203 | 85.1178
1.1203 | 85.0953
1.1203 | 85.1015
1.1203 | 85.1062
1.1203 | 85.098
1.1203 | 85.0962
1.1203 | 85.107
1.1203 | 85.123
1.1203 | 85.12
1.1204 | 85.1163
1.1204 | 85.0765
1.1204 | 85.0676
1.1204 | 85.0852
1.1204 | 85.1101
1.1204 | 85.0863
1.1204 | 85.0897
1.1204 | 85.1306
1.1204 | 85.1358
1.1204 | 85.1183
1.1205 | 85.1038
1.1205 | 85.0984
1.1205 | 85.084
1.1205 | 85.0987
1.1205 | 85.1148
1.1205 | 85.1012
1.1205 | 85.0935
1.1205 | 85.0995
1.1205 | 85.1023
1.1205 | 85.1001
1.1206 | 85.1073
1.1206 | 85.0715
1.1206 | 85.0576
1.1206 | 85.0927
1.1206 | 85.1251
1.1206 | 85.119
1.1206 | 85.1138
1.1206 | 85.1144
1.1206 | 85.0984
1.1206 | 85.1144
1.1207 | 85.0995
1.1207 | 85.0755
1.1207 | 85.0765
1.1207 | 85.0877
1.1207 | 85.0917
1.1207 | 85.1092
1.1207 | 85.0984
1.1207 | 85.0999
1.1207 | 85.105
1.1207 | 85.1184
1.1208 | 85.1073
1.1208 | 85.098
1.1208 | 85.0901
1.1208 | 85.0863
1.1208 | 85.0884
1.1208 | 85.1021
1.1208 | 85.1038
1.1208 | 85.0897
1.1208 | 85.103
1.1208 | 85.1286
1.1209 | 85.1002
1.1209 | 85.0695
1.1209 | 85.0816
1.1209 | 85.0767
1.1209 | 85.0827
1.1209 | 85.106
1.1209 | 85.1134
1.1209 | 85.1055
1.1209 | 85.1142
1.1209 | 85.1241
1.121 | 85.0984
1.121 | 85.0566
1.121 | 85.0822
1.121 | 85.0795
1.121 | 85.0958
1.121 | 85.1054
1.121 | 85.0922
1.121 | 85.0997
1.121 | 85.0963
1.121 | 85.0862
1.1211 | 85.0895
1.1211 | 85.0851
1.1211 | 85.0645
1.1211 | 85.0767
1.1211 | 85.0933
1.1211 | 85.1061
1.1211 | 85.0986
1.1211 | 85.1126
1.1211 | 85.1108
1.1211 | 85.0951
1.1212 | 85.0794
1.1212 | 85.0602
1.1212 | 85.048
1.1212 | 85.0884
1.1212 | 85.116
1.1212 | 85.0898
1.1212 | 85.0812
1.1212 | 85.0945
1.1212 | 85.1217
1.1212 | 85.0625
1.1213 | 85.0744
1.1213 | 85.0889
1.1213 | 85.0713
1.1213 | 85.0937
1.1213 | 85.1016
1.1213 | 85.0941
1.1213 | 85.0807
1.1213 | 85.0696
1.1213 | 85.0844
1.1213 | 85.1017
1.1214 | 85.0849
1.1214 | 85.0522
1.1214 | 85.0681
1.1214 | 85.0806
1.1214 | 85.096
1.1214 | 85.1012
1.1214 | 85.0779
1.1214 | 85.0828
1.1214 | 85.111
1.1214 | 85.0916
1.1215 | 85.0782
1.1215 | 85.0579
1.1215 | 85.0532
1.1215 | 85.0733
1.1215 | 85.1101
1.1215 | 85.1177
1.1215 | 85.0934
1.1215 | 85.0882
1.1215 | 85.0683
1.1215 | 85.0872
1.1216 | 85.0882
1.1216 | 85.0492
1.1216 | 85.0608
1.1216 | 85.0978
1.1216 | 85.1103
1.1216 | 85.0927
1.1216 | 85.1139
1.1216 | 85.0986
1.1216 | 85.0782
1.1216 | 85.0508
1.1217 | 85.0517
1.1217 | 85.0706
1.1217 | 85.0522
1.1217 | 85.09
1.1217 | 85.1166
1.1217 | 85.1054
1.1217 | 85.0948
1.1217 | 85.1107
1.1217 | 85.0825
1.1217 | 85.0687
1.1218 | 85.0627
1.1218 | 85.0767
1.1218 | 85.0621
1.1218 | 85.104
1.1218 | 85.1101
1.1218 | 85.0955
1.1218 | 85.0915
1.1218 | 85.073
1.1218 | 85.057
1.1218 | 85.0402
1.1219 | 85.0772
1.1219 | 85.0802
1.1219 | 85.0877
1.1219 | 85.1218
1.1219 | 85.1229
1.1219 | 85.102
1.1219 | 85.0617
1.1219 | 85.0717
1.1219 | 85.0704
1.1219 | 85.0583
1.122 | 85.0749
1.122 | 85.0784
1.122 | 85.0979
1.122 | 85.1027
1.122 | 85.0949
1.122 | 85.0887
1.122 | 85.0697
1.122 | 85.0612
1.122 | 85.0565
1.122 | 85.0801
1.1221 | 85.1025
1.1221 | 85.0606
1.1221 | 85.0988
1.1221 | 85.111
1.1221 | 85.1257
1.1221 | 85.0617
1.1221 | 85.0566
1.1221 | 85.0372
1.1221 | 85.0451
1.1221 | 85.0709
1.1222 | 85.1057
1.1222 | 85.1175
1.1222 | 85.0878
1.1222 | 85.0937
1.1222 | 85.0949
1.1222 | 85.0563
1.1222 | 85.0537
1.1222 | 85.0575
1.1222 | 85.0689
1.1222 | 85.0941
1.1223 | 85.1105
1.1223 | 85.1091
1.1223 | 85.0689
1.1223 | 85.0583
1.1223 | 85.071
1.1223 | 85.0652
1.1223 | 85.0597
1.1223 | 85.0749
1.1223 | 85.0966
1.1223 | 85.1051
1.1224 | 85.1035
1.1224 | 85.0989
1.1224 | 85.0689
1.1224 | 85.0655
1.1224 | 85.0453
1.1224 | 85.0458
1.1224 | 85.0695
1.1224 | 85.0899
1.1224 | 85.0959
1.1224 | 85.1208
1.1225 | 85.0948
1.1225 | 85.065
1.1225 | 85.0585
1.1225 | 85.037
1.1225 | 85.0495
1.1225 | 85.053
1.1225 | 85.0794
1.1225 | 85.0931
1.1225 | 85.1209
1.1225 | 85.0949
1.1226 | 85.1008
1.1226 | 85.0417
1.1226 | 85.0365
1.1226 | 85.0595
1.1226 | 85.0636
1.1226 | 85.0621
1.1226 | 85.0933
1.1226 | 85.1066
1.1226 | 85.0906
1.1226 | 85.0699
1.1227 | 85.0687
1.1227 | 85.0463
1.1227 | 85.0318
1.1227 | 85.0617
1.1227 | 85.0725
1.1227 | 85.1116
1.1227 | 85.0814
1.1227 | 85.0694
1.1227 | 85.0971
1.1227 | 85.0699
1.1228 | 85.0466
1.1228 | 85.0529
1.1228 | 85.054
1.1228 | 85.0624
1.1228 | 85.0953
1.1228 | 85.1112
1.1228 | 85.0785
1.1228 | 85.0523
1.1228 | 85.074
1.1228 | 85.0454
1.1229 | 85.0496
1.1229 | 85.0534
1.1229 | 85.0619
1.1229 | 85.0782
1.1229 | 85.0786
1.1229 | 85.1159
1.1229 | 85.0699
1.1229 | 85.0485
1.1229 | 85.0463
1.1229 | 85.0309
1.123 | 85.072
1.123 | 85.0493
1.123 | 85.0659
1.123 | 85.1021
1.123 | 85.0849
1.123 | 85.0705
1.123 | 85.0517
1.123 | 85.0599
1.123 | 85.0393
1.123 | 85.0259
1.1231 | 85.065
1.1231 | 85.057
1.1231 | 85.0572
1.1231 | 85.088
1.1231 | 85.1084
1.1231 | 85.0684
1.1231 | 85.0328
1.1231 | 85.019
1.1231 | 85.0394
1.1231 | 85.0598
1.1232 | 85.0666
1.1232 | 85.0849
1.1232 | 85.0834
1.1232 | 85.0821
1.1232 | 85.0804
1.1232 | 85.0547
1.1232 | 85.0326
1.1232 | 85.0277
1.1232 | 85.0441
1.1232 | 85.0755
1.1233 | 85.0712
1.1233 | 85.0662
1.1233 | 85.0702
1.1233 | 85.057
1.1233 | 85.0519
1.1233 | 85.045
1.1233 | 85.0142
1.1233 | 85.0252
1.1233 | 85.0756
1.1233 | 85.0882
1.1234 | 85.0867
1.1234 | 85.0784
1.1234 | 85.0718
1.1234 | 85.0446
1.1234 | 85.0359
1.1234 | 85.0431
1.1234 | 85.0268
1.1234 | 85.0475
1.1234 | 85.0647
1.1234 | 85.0736
1.1235 | 85.0809
1.1235 | 85.0845
1.1235 | 85.0292
1.1235 | 85.0179
1.1235 | 85.0463
1.1235 | 85.0552
1.1235 | 85.03
1.1235 | 85.0555
1.1235 | 85.0832
1.1235 | 85.0796
1.1236 | 85.0798
1.1236 | 85.028
1.1236 | 85.0372
1.1236 | 85.0333
1.1236 | 85.0206
1.1236 | 85.0543
1.1236 | 85.0518
1.1236 | 85.0843
1.1236 | 85.0764
1.1236 | 85.0754
1.1237 | 85.0817
1.1237 | 85.0332
1.1237 | 85.0151
1.1237 | 85.0339
1.1237 | 85.0445
1.1237 | 85.0417
1.1237 | 85.0628
1.1237 | 85.0709
1.1237 | 85.0495
1.1237 | 85.0459
1.1238 | 85.0779
1.1238 | 85.0254
1.1238 | 85.0242
1.1238 | 85.0512
1.1238 | 85.0584
1.1238 | 85.0542
1.1238 | 85.0631
1.1238 | 85.0717
1.1238 | 85.0522
1.1238 | 85.0402
1.1239 | 85.0552
1.1239 | 85.0037
1.1239 | 85.0085
1.1239 | 85.0713
1.1239 | 85.0575
1.1239 | 85.0491
1.1239 | 85.0751
1.1239 | 85.0508
1.1239 | 85.0378
1.1239 | 85.0517
1.124 | 85.038
1.124 | 85.0031
1.124 | 85.0422
1.124 | 85.0808
1.124 | 85.0349
1.124 | 85.0516
1.124 | 85.0632
1.124 | 85.0297
1.124 | 85.0203
1.124 | 85.0364
1.1241 | 85.0277
1.1241 | 85.0174
1.1241 | 85.04
1.1241 | 85.0454
1.1241 | 85.035
1.1241 | 85.0602
1.1241 | 85.0522
1.1241 | 85.018
1.1241 | 85.0322
1.1241 | 85.0543
1.1242 | 85.0459
1.1242 | 85.0472
1.1242 | 85.0361
1.1242 | 85.0415
1.1242 | 85.0435
1.1242 | 85.0436
1.1242 | 85.014
1.1242 | 85.0203
1.1242 | 85.0092
1.1242 | 85.0203
1.1243 | 85.0359
1.1243 | 85.0546
1.1243 | 85.0619
1.1243 | 85.0321
1.1243 | 85.0517
1.1243 | 85.0382
1.1243 | 85.0168
1.1243 | 85.017
1.1243 | 85.0406
1.1243 | 85.0273
1.1244 | 85.036
1.1244 | 85.0651
1.1244 | 85.0136
1.1244 | 85.0156
1.1244 | 85.0289
1.1244 | 85.008
1.1244 | 84.9923
1.1244 | 85.0236
1.1244 | 85.0637
1.1244 | 85.0483
1.1245 | 85.0773
1.1245 | 85.0511
1.1245 | 84.9955
1.1245 | 84.9899
1.1245 | 85.0144
1.1245 | 85.0056
1.1245 | 84.9939
1.1245 | 85.0474
1.1245 | 85.0325
1.1245 | 85.0395
1.1246 | 85.0426
1.1246 | 85.0015
1.1246 | 84.9981
1.1246 | 85.0242
1.1246 | 85.0147
1.1246 | 84.998
1.1246 | 85.0356
1.1246 | 85.0441
1.1246 | 85.0437
1.1246 | 85.0356
1.1247 | 85.0413
1.1247 | 84.9708
1.1247 | 84.9681
1.1247 | 85.007
1.1247 | 85.0029
1.1247 | 85.0012
1.1247 | 85.0441
1.1247 | 85.0547
1.1247 | 85.0236
1.1247 | 85.0252
1.1248 | 85.0177
1.1248 | 84.9698
1.1248 | 84.9864
1.1248 | 85.0203
1.1248 | 85.0328
1.1248 | 85.0383
1.1248 | 85.025
1.1248 | 85.0122
1.1248 | 85.0022
1.1248 | 85.0066
1.1249 | 84.9907
1.1249 | 84.9697
1.1249 | 85.0131
1.1249 | 85.029
1.1249 | 85.0484
1.1249 | 85.0265
1.1249 | 85.0009
1.1249 | 84.9949
1.1249 | 84.9814
1.1249 | 85.0137
1.125 | 85.0181
1.125 | 84.999
1.125 | 85.0031
1.125 | 85.0026
1.125 | 85.034
1.125 | 85.0225
1.125 | 84.9968
1.125 | 84.9922
1.125 | 85.0003
1.125 | 85.0001
1.1251 | 85.0139
1.1251 | 85.0349
1.1251 | 84.9993
1.1251 | 85.007
1.1251 | 85.0228
1.1251 | 85.0201
1.1251 | 84.9924
1.1251 | 85.0029
1.1251 | 85.0059
1.1251 | 85.0071
1.1252 | 85.0034
1.1252 | 85.0175
1.1252 | 84.9951
1.1252 | 84.9966
1.1252 | 85.011
1.1252 | 85.0096
1.1252 | 85.0001
1.1252 | 84.9977
1.1252 | 85.0079
1.1252 | 85.0171
1.1253 | 85.0115
1.1253 | 84.9851
1.1253 | 84.991
1.1253 | 85.0023
1.1253 | 85.0057
1.1253 | 85.0127
1.1253 | 84.9807
1.1253 | 84.993
1.1253 | 84.9977
1.1253 | 84.9981
1.1254 | 85.0196
1.1254 | 85.0059
1.1254 | 84.981
1.1254 | 85.0012
1.1254 | 85.0092
1.1254 | 85.0021
1.1254 | 84.9953
1.1254 | 84.996
1.1254 | 84.9928
1.1254 | 84.9925
1.1255 | 84.9967
1.1255 | 84.9976
1.1255 | 84.9876
1.1255 | 85.0052
1.1255 | 84.9821
1.1255 | 85.0031
1.1255 | 84.9924
1.1255 | 84.9807
1.1255 | 84.9779
1.1255 | 84.9873
1.1256 | 84.9898
1.1256 | 85.0012
1.1256 | 84.9978
1.1256 | 85.0118
1.1256 | 84.9977
1.1256 | 84.9974
1.1256 | 84.9809
1.1256 | 84.9977
1.1256 | 84.9862
1.1256 | 84.9766
1.1257 | 85.0098
1.1257 | 84.9756
1.1257 | 84.9693
1.1257 | 84.9797
1.1257 | 85.0022
1.1257 | 84.9881
1.1257 | 84.9885
1.1257 | 84.9713
1.1257 | 84.9744
1.1257 | 84.9984
1.1258 | 84.9973
1.1258 | 84.984
1.1258 | 84.9767
1.1258 | 84.9884
1.1258 | 84.995
1.1258 | 84.9882
1.1258 | 84.9661
1.1258 | 84.9575
1.1258 | 84.9816
1.1258 | 84.9732
1.1259 | 84.9829
1.1259 | 84.9721
1.1259 | 84.9817
1.1259 | 84.9829
1.1259 | 84.9844
1.1259 | 85.0029
1.1259 | 84.9797
1.1259 | 84.9645
1.1259 | 84.974
1.1259 | 84.9881
1.126 | 84.9863
1.126 | 84.9775
1.126 | 84.9614
1.126 | 84.9723
1.126 | 84.9996
1.126 | 84.9741
1.126 | 84.9636
1.126 | 84.9834
1.126 | 84.9667
1.126 | 84.9862
1.1261 | 84.9949
1.1261 | 84.9918
1.1261 | 84.9555
1.1261 | 84.9717
1.1261 | 84.9848
1.1261 | 84.9556
1.1261 | 84.9706
1.1261 | 84.9809
1.1261 | 84.9587
1.1261 | 84.9839
1.1262 | 84.998
1.1262 | 84.9577
1.1262 | 84.9536
1.1262 | 84.966
1.1262 | 84.9758
1.1262 | 84.9701
1.1262 | 84.9816
1.1262 | 84.9843
1.1262 | 84.9739
1.1262 | 84.9975
1.1263 | 84.9642
1.1263 | 84.9426
1.1263 | 84.9527
1.1263 | 84.9739
1.1263 | 84.9682
1.1263 | 84.9554
1.1263 | 84.9871
1.1263 | 84.9906
1.1263 | 84.9484
1.1263 | 84.9583
1.1264 | 84.9469
1.1264 | 84.9342
1.1264 | 84.9498
1.1264 | 84.9833
1.1264 | 84.985
1.1264 | 84.9803
1.1264 | 84.9847
1.1264 | 84.9506
1.1264 | 84.9588
1.1264 | 84.9596
1.1265 | 84.9507
1.1265 | 84.9362
1.1265 | 84.9564
1.1265 | 84.9686
1.1265 | 84.961
1.1265 | 84.9855
1.1265 | 84.9703
1.1265 | 84.9234
1.1265 | 84.9504
1.1265 | 84.9549
1.1266 | 84.9566
1.1266 | 84.9407
1.1266 | 84.9736
1.1266 | 84.9636
1.1266 | 84.9709
1.1266 | 84.9724
1.1266 | 84.9413
1.1266 | 84.9429
1.1266 | 84.9474
1.1266 | 84.9421
1.1267 | 84.9324
1.1267 | 84.9455
1.1267 | 84.9697
1.1267 | 84.9586
1.1267 | 84.9722
1.1267 | 84.9881
1.1267 | 84.9437
1.1267 | 84.923
1.1267 | 84.9604
1.1267 | 84.9701
1.1268 | 84.9361
1.1268 | 84.9314
1.1268 | 84.9586
1.1268 | 84.9402
1.1268 | 84.9343
1.1268 | 84.9812
1.1268 | 84.9468
1.1268 | 84.9363
1.1268 | 84.9378
1.1268 | 84.9549
1.1269 | 84.9458
1.1269 | 84.926
1.1269 | 84.9384
1.1269 | 84.9566
1.1269 | 84.9649
1.1269 | 84.969
1.1269 | 84.9235
1.1269 | 84.9473
1.1269 | 84.9396
1.1269 | 84.9191
1.127 | 84.9432
1.127 | 84.9183
1.127 | 84.9276
1.127 | 84.9511
1.127 | 84.9656
1.127 | 84.9528
1.127 | 84.9444
1.127 | 84.9442
1.127 | 84.9213
1.127 | 84.9413
1.1271 | 84.943
1.1271 | 84.9037
1.1271 | 84.9145
1.1271 | 84.957
1.1271 | 84.9493
1.1271 | 84.9342
1.1271 | 84.9376
1.1271 | 84.9118
1.1271 | 84.9157
1.1271 | 84.9408
1.1272 | 84.9373
1.1272 | 84.8959
1.1272 | 84.932
1.1272 | 84.9566
1.1272 | 84.9534
1.1272 | 84.9454
1.1272 | 84.9303
1.1272 | 84.9041
1.1272 | 84.9223
1.1272 | 84.933
1.1273 | 84.9176
1.1273 | 84.9
1.1273 | 84.9162
1.1273 | 84.9428
1.1273 | 84.9302
1.1273 | 84.9453
1.1273 | 84.9304
1.1273 | 84.9141
1.1273 | 84.9243
1.1273 | 84.9458
1.1274 | 84.9141
1.1274 | 84.8944
1.1274 | 84.9081
1.1274 | 84.9061
1.1274 | 84.9304
1.1274 | 84.9506
1.1274 | 84.9222
1.1274 | 84.9003
1.1274 | 84.8962
1.1274 | 84.9104
1.1275 | 84.9128
1.1275 | 84.927
1.1275 | 84.9247
1.1275 | 84.9233
1.1275 | 84.9265
1.1275 | 84.9122
1.1275 | 84.9159
1.1275 | 84.8982
1.1275 | 84.8913
1.1275 | 84.8979
1.1276 | 84.9135
1.1276 | 84.907
1.1276 | 84.9039
1.1276 | 84.9359
1.1276 | 84.9283
1.1276 | 84.8974
1.1276 | 84.8888
1.1276 | 84.8903
1.1276 | 84.8967
1.1276 | 84.8854
1.1277 | 84.8963
1.1277 | 84.8843
1.1277 | 84.9005
1.1277 | 84.9332
1.1277 | 84.9259
1.1277 | 84.8881
1.1277 | 84.9017
1.1277 | 84.8918
1.1277 | 84.8825
1.1277 | 84.8987
1.1278 | 84.9041
1.1278 | 84.874
1.1278 | 84.9072
1.1278 | 84.918
1.1278 | 84.9035
1.1278 | 84.9094
1.1278 | 84.8885
1.1278 | 84.8628
1.1278 | 84.8701
1.1278 | 84.8953
1.1279 | 84.9122
1.1279 | 84.8787
1.1279 | 84.8954
1.1279 | 84.9187
1.1279 | 84.912
1.1279 | 84.9034
1.1279 | 84.8825
1.1279 | 84.8694
1.1279 | 84.8762
1.1279 | 84.8847
1.128 | 84.9022
1.128 | 84.8858
1.128 | 84.9022
1.128 | 84.9124
1.128 | 84.9058
1.128 | 84.9049
1.128 | 84.8729
1.128 | 84.8536
1.128 | 84.8708
1.128 | 84.8983
1.1281 | 84.8917
1.1281 | 84.872
1.1281 | 84.8901
1.1281 | 84.8885
1.1281 | 84.8716
1.1281 | 84.8736
1.1281 | 84.8727
1.1281 | 84.8453
1.1281 | 84.8799
1.1281 | 84.9217
1.1282 | 84.9228
1.1282 | 84.8886
1.1282 | 84.8818
1.1282 | 84.8764
1.1282 | 84.8619
1.1282 | 84.8847
1.1282 | 84.8473
1.1282 | 84.8378
1.1282 | 84.889
1.1282 | 84.909
1.1283 | 84.8977
1.1283 | 84.8905
1.1283 | 84.859
1.1283 | 84.8721
1.1283 | 84.8833
1.1283 | 84.8717
1.1283 | 84.8423
1.1283 | 84.8643
1.1283 | 84.8968
1.1283 | 84.9059
1.1284 | 84.8787
1.1284 | 84.8608
1.1284 | 84.8376
1.1284 | 84.8414
1.1284 | 84.8755
1.1284 | 84.8587
1.1284 | 84.8414
1.1284 | 84.8686
1.1284 | 84.8931
1.1284 | 84.8662
1.1285 | 84.8881
1.1285 | 84.8842
1.1285 | 84.8253
1.1285 | 84.8319
1.1285 | 84.8667
1.1285 | 84.8672
1.1285 | 84.8727
1.1285 | 84.878
1.1285 | 84.8671
1.1285 | 84.8747
1.1286 | 84.8885
1.1286 | 84.8432
1.1286 | 84.8306
1.1286 | 84.832
1.1286 | 84.8735
1.1286 | 84.8517
1.1286 | 84.8564
1.1286 | 84.8822
1.1286 | 84.8678
1.1286 | 84.8564
1.1287 | 84.8598
1.1287 | 84.8462
1.1287 | 84.8285
1.1287 | 84.8659
1.1287 | 84.8584
1.1287 | 84.8673
1.1287 | 84.8581
1.1287 | 84.8575
1.1287 | 84.8327
1.1287 | 84.8556
1.1288 | 84.8688
1.1288 | 84.8491
1.1288 | 84.8499
1.1288 | 84.8815
1.1288 | 84.8491
1.1288 | 84.8382
1.1288 | 84.8391
1.1288 | 84.8382
1.1288 | 84.8385
1.1288 | 84.877
1.1289 | 84.8691
1.1289 | 84.8447
1.1289 | 84.8503
1.1289 | 84.8358
1.1289 | 84.8407
1.1289 | 84.8446
1.1289 | 84.8415
1.1289 | 84.8241
1.1289 | 84.8623
1.1289 | 84.8732
1.129 | 84.8754
1.129 | 84.8677
1.129 | 84.8435
1.129 | 84.8435
1.129 | 84.8248
1.129 | 84.8403
1.129 | 84.8132
1.129 | 84.8317
1.129 | 84.8448
1.129 | 84.8804
1.1291 | 84.8599
1.1291 | 84.8506
1.1291 | 84.8366
1.1291 | 84.8178
1.1291 | 84.83
1.1291 | 84.8509
1.1291 | 84.8128
1.1291 | 84.8418
1.1291 | 84.8914
1.1291 | 84.879
1.1292 | 84.8624
1.1292 | 84.8363
1.1292 | 84.8255
1.1292 | 84.7978
1.1292 | 84.818
1.1292 | 84.8443
1.1292 | 84.8343
1.1292 | 84.8393
1.1292 | 84.8677
1.1292 | 84.8627
1.1293 | 84.8699
1.1293 | 84.8358
1.1293 | 84.797
1.1293 | 84.8108
1.1293 | 84.827
1.1293 | 84.8506
1.1293 | 84.8442
1.1293 | 84.8753
1.1293 | 84.8535
1.1293 | 84.8405
1.1294 | 84.8457
1.1294 | 84.8179
1.1294 | 84.7924
1.1294 | 84.826
1.1294 | 84.8537
1.1294 | 84.8474
1.1294 | 84.8314
1.1294 | 84.8629
1.1294 | 84.8583
1.1294 | 84.8481
1.1295 | 84.8326
1.1295 | 84.8087
1.1295 | 84.8103
1.1295 | 84.823
1.1295 | 84.8488
1.1295 | 84.8415
1.1295 | 84.831
1.1295 | 84.8518
1.1295 | 84.829
1.1295 | 84.8391
1.1296 | 84.8389
1.1296 | 84.8206
1.1296 | 84.8048
1.1296 | 84.8514
1.1296 | 84.8721
1.1296 | 84.8435
1.1296 | 84.846
1.1296 | 84.8225
1.1296 | 84.818
1.1296 | 84.8391
1.1297 | 84.8389
1.1297 | 84.8327
1.1297 | 84.8148
1.1297 | 84.8327
1.1297 | 84.816
1.1297 | 84.8232
1.1297 | 84.8347
1.1297 | 84.8269
1.1297 | 84.8273
1.1297 | 84.8612
1.1298 | 84.851
1.1298 | 84.8165
1.1298 | 84.823
1.1298 | 84.8263
1.1298 | 84.8337
1.1298 | 84.829
1.1298 | 84.8402
1.1298 | 84.805
1.1298 | 84.8221
1.1298 | 84.8314
1.1299 | 84.8347
1.1299 | 84.8004
1.1299 | 84.8428
1.1299 | 84.8395
1.1299 | 84.7937
1.1299 | 84.8491
1.1299 | 84.8085
1.1299 | 84.812
1.1299 | 84.8415
1.1299 | 84.8556
1.13 | 84.8182
1.13 | 84.7885
1.13 | 84.8176
1.13 | 84.806
1.13 | 84.8016
1.13 | 84.8397
1.13 | 84.7899
1.13 | 84.7991
1.13 | 84.8511
1.13 | 84.8373
1.1301 | 84.8106
1.1301 | 84.8118
1.1301 | 84.8238
1.1301 | 84.8087
1.1301 | 84.8257
1.1301 | 84.8469
1.1301 | 84.8037
1.1301 | 84.7925
1.1301 | 84.8154
1.1301 | 84.8326
1.1302 | 84.8462
1.1302 | 84.8115
1.1302 | 84.7994
1.1302 | 84.8111
1.1302 | 84.8109
1.1302 | 84.8098
1.1302 | 84.7981
1.1302 | 84.8144
1.1302 | 84.8313
1.1302 | 84.8368
1.1303 | 84.8255
1.1303 | 84.8011
1.1303 | 84.8032
1.1303 | 84.8177
1.1303 | 84.8208
1.1303 | 84.8089
1.1303 | 84.8001
1.1303 | 84.8224
1.1303 | 84.8161
1.1303 | 84.8104
1.1304 | 84.8183
1.1304 | 84.8006
1.1304 | 84.7884
1.1304 | 84.8183
1.1304 | 84.8286
1.1304 | 84.8289
1.1304 | 84.8189
1.1304 | 84.83
1.1304 | 84.8095
1.1304 | 84.803
1.1305 | 84.8207
1.1305 | 84.8002
1.1305 | 84.7848
1.1305 | 84.8235
1.1305 | 84.8361
1.1305 | 84.8018
1.1305 | 84.79
1.1305 | 84.8235
1.1305 | 84.8
1.1305 | 84.8087
1.1306 | 84.8131
1.1306 | 84.7962
1.1306 | 84.7907
1.1306 | 84.8201
1.1306 | 84.8323
1.1306 | 84.7952
1.1306 | 84.8057
1.1306 | 84.804
1.1306 | 84.81
1.1306 | 84.8048
1.1307 | 84.8015
1.1307 | 84.8335
1.1307 | 84.8057
1.1307 | 84.8092
1.1307 | 84.8286
1.1307 | 84.8039
1.1307 | 84.7939
1.1307 | 84.7745
1.1307 | 84.7881
1.1307 | 84.8212
1.1308 | 84.8424
1.1308 | 84.8118
1.1308 | 84.8062
1.1308 | 84.8086
1.1308 | 84.7791
1.1308 | 84.7957
1.1308 | 84.8135
1.1308 | 84.7857
1.1308 | 84.8096
1.1308 | 84.8419
1.1309 | 84.8089
1.1309 | 84.8021
1.1309 | 84.8187
1.1309 | 84.7831
1.1309 | 84.782
1.1309 | 84.8074
1.1309 | 84.8102
1.1309 | 84.7961
1.1309 | 84.8254
1.1309 | 84.8386
1.131 | 84.8087
1.131 | 84.7872
1.131 | 84.7798
1.131 | 84.7912
1.131 | 84.8037
1.131 | 84.8218
1.131 | 84.7711
1.131 | 84.8152
1.131 | 84.8057
1.131 | 84.7978
1.1311 | 84.7952
1.1311 | 84.7937
1.1311 | 84.7768
1.1311 | 84.7853
1.1311 | 84.8239
1.1311 | 84.8188
1.1311 | 84.8018
1.1311 | 84.7983
1.1311 | 84.7876
1.1311 | 84.7892
1.1312 | 84.8137
1.1312 | 84.7788
1.1312 | 84.7885
1.1312 | 84.7836
1.1312 | 84.8136
1.1312 | 84.8176
1.1312 | 84.7898
1.1312 | 84.7803
1.1312 | 84.7887
1.1312 | 84.8083
1.1313 | 84.8005
1.1313 | 84.7869
1.1313 | 84.8042
1.1313 | 84.8085
1.1313 | 84.7885
1.1313 | 84.7967
1.1313 | 84.7681
1.1313 | 84.7907
1.1313 | 84.7947
1.1313 | 84.8029
1.1314 | 84.7833
1.1314 | 84.7858
1.1314 | 84.7916
1.1314 | 84.8088
1.1314 | 84.8177
1.1314 | 84.7992
1.1314 | 84.7768
1.1314 | 84.7752
1.1314 | 84.7999
1.1314 | 84.7903
1.1315 | 84.7996
1.1315 | 84.7942
1.1315 | 84.7853
1.1315 | 84.8055
1.1315 | 84.7918
1.1315 | 84.7861
1.1315 | 84.7698
1.1315 | 84.7606
1.1315 | 84.7872
1.1315 | 84.8082
1.1316 | 84.8102
1.1316 | 84.7978
1.1316 | 84.7767
1.1316 | 84.8119
1.1316 | 84.8041
1.1316 | 84.7918
1.1316 | 84.7688
1.1316 | 84.7638
1.1316 | 84.774
1.1316 | 84.793
1.1317 | 84.8086
1.1317 | 84.8013
1.1317 | 84.7816
1.1317 | 84.7976
1.1317 | 84.8175
1.1317 | 84.77
1.1317 | 84.7833
1.1317 | 84.746
1.1317 | 84.7492
1.1317 | 84.8317
1.1318 | 84.8173
1.1318 | 84.7994
1.1318 | 84.8156
1.1318 | 84.7998
1.1318 | 84.7518
1.1318 | 84.7769
1.1318 | 84.7564
1.1318 | 84.751
1.1318 | 84.7853
1.1318 | 84.8358
1.1319 | 84.8135
1.1319 | 84.7844
1.1319 | 84.7924
1.1319 | 84.7808
1.1319 | 84.7549
1.1319 | 84.7571
1.1319 | 84.782
1.1319 | 84.8033
1.1319 | 84.8133
1.1319 | 84.8291
1.132 | 84.814
1.132 | 84.7741
1.132 | 84.7554
1.132 | 84.7653
1.132 | 84.7474
1.132 | 84.7583
1.132 | 84.7828
1.132 | 84.8011
1.132 | 84.8296
1.132 | 84.8177
1.1321 | 84.7945
1.1321 | 84.7562
1.1321 | 84.7628
1.1321 | 84.7581
1.1321 | 84.7863
1.1321 | 84.7834
1.1321 | 84.7794
1.1321 | 84.7927
1.1321 | 84.8052
1.1321 | 84.793
1.1322 | 84.7696
1.1322 | 84.7464
1.1322 | 84.7486
1.1322 | 84.7634
1.1322 | 84.7803
1.1322 | 84.8232
1.1322 | 84.7867
1.1322 | 84.787
1.1322 | 84.7904
1.1322 | 84.7863
1.1323 | 84.7498
1.1323 | 84.7354
1.1323 | 84.7567
1.1323 | 84.7614
1.1323 | 84.8037
1.1323 | 84.8011
1.1323 | 84.7744
1.1323 | 84.7518
1.1323 | 84.7845
1.1323 | 84.7822
1.1324 | 84.7711
1.1324 | 84.7577
1.1324 | 84.7746
1.1324 | 84.8006
1.1324 | 84.7822
1.1324 | 84.7885
1.1324 | 84.778
1.1324 | 84.7568
1.1324 | 84.7466
1.1324 | 84.7818
1.1325 | 84.7905
1.1325 | 84.7653
1.1325 | 84.7759
1.1325 | 84.7945
1.1325 | 84.8191
1.1325 | 84.8
1.1325 | 84.7574
1.1325 | 84.7492
1.1325 | 84.761
1.1325 | 84.7764
1.1326 | 84.787
1.1326 | 84.7929
1.1326 | 84.7809
1.1326 | 84.7757
1.1326 | 84.7858
1.1326 | 84.7677
1.1326 | 84.7615
1.1326 | 84.7715
1.1326 | 84.7547
1.1326 | 84.7742
1.1327 | 84.7883
1.1327 | 84.794
1.1327 | 84.7738
1.1327 | 84.7822
1.1327 | 84.7846
1.1327 | 84.769
1.1327 | 84.7503
1.1327 | 84.7425
1.1327 | 84.7548
1.1327 | 84.7726
1.1328 | 84.8152
1.1328 | 84.795
1.1328 | 84.7802
1.1328 | 84.791
1.1328 | 84.7757
1.1328 | 84.7523
1.1328 | 84.7299
1.1328 | 84.7707
1.1328 | 84.7976
1.1328 | 84.7923
1.1329 | 84.817
1.1329 | 84.7801
1.1329 | 84.751
1.1329 | 84.7744
1.1329 | 84.7393
1.1329 | 84.7633
1.1329 | 84.7669
1.1329 | 84.7797
1.1329 | 84.7927
1.1329 | 84.828
1.133 | 84.7935
1.133 | 84.7594
1.133 | 84.764
1.133 | 84.7492
1.133 | 84.7505
1.133 | 84.7807
1.133 | 84.7722
1.133 | 84.7713
1.133 | 84.7818
1.133 | 84.7857
1.1331 | 84.7746
1.1331 | 84.7414
1.1331 | 84.7642
1.1331 | 84.7452
1.1331 | 84.7621
1.1331 | 84.798
1.1331 | 84.7866
1.1331 | 84.7784
1.1331 | 84.7809
1.1331 | 84.7711
1.1332 | 84.754
1.1332 | 84.7409
1.1332 | 84.7499
1.1332 | 84.7462
1.1332 | 84.7727
1.1332 | 84.7961
1.1332 | 84.7753
1.1332 | 84.7806
1.1332 | 84.7768
1.1332 | 84.7563
1.1333 | 84.7447
1.1333 | 84.7544
1.1333 | 84.7524
1.1333 | 84.7703
1.1333 | 84.7772
1.1333 | 84.7887
1.1333 | 84.7671
1.1333 | 84.7499
1.1333 | 84.7608
1.1333 | 84.7509
1.1334 | 84.7652
1.1334 | 84.7547
1.1334 | 84.7489
1.1334 | 84.7923
1.1334 | 84.7857
1.1334 | 84.754
1.1334 | 84.7347
1.1334 | 84.7543
1.1334 | 84.7699
1.1334 | 84.7618
1.1335 | 84.756
1.1335 | 84.7653
1.1335 | 84.7566
1.1335 | 84.7722
1.1335 | 84.7729
1.1335 | 84.7503
1.1335 | 84.7388
1.1335 | 84.7598
1.1335 | 84.7482
1.1335 | 84.759
1.1336 | 84.7553
1.1336 | 84.7639
1.1336 | 84.7447
1.1336 | 84.7522
1.1336 | 84.7859
1.1336 | 84.7576
1.1336 | 84.7462
1.1336 | 84.7314
1.1336 | 84.7531
1.1336 | 84.772
1.1337 | 84.7718
1.1337 | 84.7735
1.1337 | 84.7504
1.1337 | 84.723
1.1337 | 84.7777
1.1337 | 84.7577
1.1337 | 84.7304
1.1337 | 84.7286
1.1337 | 84.7422
1.1337 | 84.7789
1.1338 | 84.788
1.1338 | 84.7635
1.1338 | 84.7198
1.1338 | 84.7432
1.1338 | 84.7286
1.1338 | 84.716
1.1338 | 84.7522
1.1338 | 84.7566
1.1338 | 84.7432
1.1338 | 84.7631
1.1339 | 84.7751
1.1339 | 84.7477
1.1339 | 84.7414
1.1339 | 84.7256
1.1339 | 84.7369
1.1339 | 84.7499
1.1339 | 84.7538
1.1339 | 84.7713
1.1339 | 84.7691
1.1339 | 84.7627
1.134 | 84.756
1.134 | 84.7173
1.134 | 84.712
1.134 | 84.7276
1.134 | 84.7229
1.134 | 84.7566
1.134 | 84.7727
1.134 | 84.7555
1.134 | 84.7668
1.134 | 84.7454
1.1341 | 84.7366
1.1341 | 84.7395
1.1341 | 84.7217
1.1341 | 84.7399
1.1341 | 84.7434
1.1341 | 84.7752
1.1341 | 84.7701
1.1341 | 84.7498
1.1341 | 84.7358
1.1341 | 84.7156
1.1342 | 84.733
1.1342 | 84.7156
1.1342 | 84.7466
1.1342 | 84.7495
1.1342 | 84.7498
1.1342 | 84.7714
1.1342 | 84.7356
1.1342 | 84.74
1.1342 | 84.7372
1.1342 | 84.7255
1.1343 | 84.7489
1.1343 | 84.7203
1.1343 | 84.7444
1.1343 | 84.7675
1.1343 | 84.7455
1.1343 | 84.729
1.1343 | 84.7364
1.1343 | 84.7154
1.1343 | 84.7232
1.1343 | 84.7724
1.1344 | 84.7794
1.1344 | 84.7431
1.1344 | 84.7442
1.1344 | 84.741
1.1344 | 84.7278
1.1344 | 84.7226
1.1344 | 84.7275
1.1344 | 84.7371
1.1344 | 84.7426
1.1344 | 84.7614
1.1345 | 84.7507
1.1345 | 84.7177
1.1345 | 84.7405
1.1345 | 84.7296
1.1345 | 84.7078
1.1345 | 84.7276
1.1345 | 84.7226
1.1345 | 84.7562
1.1345 | 84.7698
1.1345 | 84.7716
1.1346 | 84.7414
1.1346 | 84.7147
1.1346 | 84.6865
1.1346 | 84.727
1.1346 | 84.733
1.1346 | 84.7605
1.1346 | 84.7458
1.1346 | 84.7344
1.1346 | 84.7376
1.1346 | 84.7564
1.1347 | 84.7301
1.1347 | 84.7074
1.1347 | 84.6846
1.1347 | 84.7026
1.1347 | 84.7489
1.1347 | 84.754
1.1347 | 84.7345
1.1347 | 84.7366
1.1347 | 84.7518
1.1347 | 84.732
1.1348 | 84.7113
1.1348 | 84.6889
1.1348 | 84.7008
1.1348 | 84.7158
1.1348 | 84.7305
1.1348 | 84.7488
1.1348 | 84.7449
1.1348 | 84.739
1.1348 | 84.7236
1.1348 | 84.7215
1.1349 | 84.7234
1.1349 | 84.7184
1.1349 | 84.7121
1.1349 | 84.7208
1.1349 | 84.732
1.1349 | 84.7445
1.1349 | 84.7329
1.1349 | 84.7354
1.1349 | 84.7223
1.1349 | 84.7114
1.135 | 84.7013
1.135 | 84.6996
1.135 | 84.703
1.135 | 84.7263
1.135 | 84.7402
1.135 | 84.7334
1.135 | 84.7299
1.135 | 84.7421
1.135 | 84.73
1.135 | 84.7031
1.1351 | 84.7071
1.1351 | 84.7078
1.1351 | 84.7124
1.1351 | 84.7311
1.1351 | 84.7336
1.1351 | 84.7114
1.1351 | 84.7302
1.1351 | 84.7238
1.1351 | 84.7114
1.1351 | 84.7018
1.1352 | 84.6923
1.1352 | 84.6898
1.1352 | 84.6927
1.1352 | 84.7258
1.1352 | 84.7498
1.1352 | 84.7449
1.1352 | 84.7142
1.1352 | 84.6963
1.1352 | 84.6879
1.1352 | 84.692
1.1353 | 84.6896
1.1353 | 84.7022
1.1353 | 84.7073
1.1353 | 84.7355
1.1353 | 84.7318
1.1353 | 84.7323
1.1353 | 84.7035
1.1353 | 84.6707
1.1353 | 84.6832
1.1353 | 84.7313
1.1354 | 84.7353
1.1354 | 84.7206
1.1354 | 84.7204
1.1354 | 84.7292
1.1354 | 84.7252
1.1354 | 84.6926
1.1354 | 84.6614
1.1354 | 84.6853
1.1354 | 84.705
1.1354 | 84.7005
1.1355 | 84.7298
1.1355 | 84.7321
1.1355 | 84.718
1.1355 | 84.6981
1.1355 | 84.7009
1.1355 | 84.7115
1.1355 | 84.67
1.1355 | 84.6788
1.1355 | 84.7334
1.1355 | 84.721
1.1356 | 84.7151
1.1356 | 84.7165
1.1356 | 84.6874
1.1356 | 84.659
1.1356 | 84.6777
1.1356 | 84.6917
1.1356 | 84.6617
1.1356 | 84.7046
1.1356 | 84.7335
1.1356 | 84.7175
1.1357 | 84.7036
1.1357 | 84.709
1.1357 | 84.6648
1.1357 | 84.65
1.1357 | 84.6896
1.1357 | 84.6985
1.1357 | 84.6618
1.1357 | 84.7117
1.1357 | 84.7321
1.1357 | 84.6864
1.1358 | 84.6872
1.1358 | 84.6832
1.1358 | 84.642
1.1358 | 84.6599
1.1358 | 84.6979
1.1358 | 84.7067
1.1358 | 84.6884
1.1358 | 84.6971
1.1358 | 84.7135
1.1358 | 84.695
1.1359 | 84.7043
1.1359 | 84.6703
1.1359 | 84.6411
1.1359 | 84.6777
1.1359 | 84.6968
1.1359 | 84.6778
1.1359 | 84.6959
1.1359 | 84.7117
1.1359 | 84.6871
1.1359 | 84.7097
1.136 | 84.698
1.136 | 84.669
1.136 | 84.6482
1.136 | 84.6678
1.136 | 84.6878
1.136 | 84.6911
1.136 | 84.706
1.136 | 84.6895
1.136 | 84.6881
1.136 | 84.6946
1.1361 | 84.6743
1.1361 | 84.6413
1.1361 | 84.6481
1.1361 | 84.66
1.1361 | 84.67
1.1361 | 84.7008
1.1361 | 84.7063
1.1361 | 84.693
1.1361 | 84.6837
1.1361 | 84.6849
1.1362 | 84.6683
1.1362 | 84.6518
1.1362 | 84.6566
1.1362 | 84.6575
1.1362 | 84.7002
1.1362 | 84.6889
1.1362 | 84.7171
1.1362 | 84.6883
1.1362 | 84.6577
1.1362 | 84.6738
1.1363 | 84.6679
1.1363 | 84.6551
1.1363 | 84.68
1.1363 | 84.6835
1.1363 | 84.6953
1.1363 | 84.6992
1.1363 | 84.6812
1.1363 | 84.6694
1.1363 | 84.6822
1.1363 | 84.6729
1.1364 | 84.6499
1.1364 | 84.6616
1.1364 | 84.685
1.1364 | 84.6643
1.1364 | 84.6755
1.1364 | 84.7039
1.1364 | 84.664
1.1364 | 84.6862
1.1364 | 84.7103
1.1364 | 84.6746
1.1365 | 84.6504
1.1365 | 84.6651
1.1365 | 84.6806
1.1365 | 84.6589
1.1365 | 84.6892
1.1365 | 84.7002
1.1365 | 84.649
1.1365 | 84.6736
1.1365 | 84.69
1.1365 | 84.6763
1.1366 | 84.6807
1.1366 | 84.6581
1.1366 | 84.6536
1.1366 | 84.6622
1.1366 | 84.6998
1.1366 | 84.6943
1.1366 | 84.6698
1.1366 | 84.6854
1.1366 | 84.6909
1.1366 | 84.6645
1.1367 | 84.6888
1.1367 | 84.6636
1.1367 | 84.6566
1.1367 | 84.656
1.1367 | 84.6919
1.1367 | 84.7081
1.1367 | 84.685
1.1367 | 84.6818
1.1367 | 84.6462
1.1367 | 84.6726
1.1368 | 84.6676
1.1368 | 84.6587
1.1368 | 84.6726
1.1368 | 84.7095
1.1368 | 84.7011
1.1368 | 84.6843
1.1368 | 84.693
1.1368 | 84.6609
1.1368 | 84.6611
1.1368 | 84.6743
1.1369 | 84.675
1.1369 | 84.6987
1.1369 | 84.69
1.1369 | 84.7018
1.1369 | 84.6922
1.1369 | 84.6703
1.1369 | 84.6854
1.1369 | 84.685
1.1369 | 84.6472
1.1369 | 84.6827
1.137 | 84.6783
1.137 | 84.6645
1.137 | 84.6928
1.137 | 84.7203
1.137 | 84.6941
1.137 | 84.6867
1.137 | 84.6673
1.137 | 84.652
1.137 | 84.6707
1.137 | 84.7064
1.1371 | 84.7153
1.1371 | 84.6624
1.1371 | 84.709
1.1371 | 84.7075
1.1371 | 84.6951
1.1371 | 84.6975
1.1371 | 84.6904
1.1371 | 84.6641
1.1371 | 84.6703
1.1371 | 84.6902
1.1372 | 84.682
1.1372 | 84.6791
1.1372 | 84.7024
1.1372 | 84.6922
1.1372 | 84.6931
1.1372 | 84.7095
1.1372 | 84.6793
1.1372 | 84.6636
1.1372 | 84.6766
1.1372 | 84.7075
1.1373 | 84.7165
1.1373 | 84.6902
1.1373 | 84.6972
1.1373 | 84.6992
1.1373 | 84.6825
1.1373 | 84.6961
1.1373 | 84.6611
1.1373 | 84.6353
1.1373 | 84.686
1.1373 | 84.6954
1.1374 | 84.7165
1.1374 | 84.7343
1.1374 | 84.708
1.1374 | 84.6949
1.1374 | 84.6794
1.1374 | 84.6954
1.1374 | 84.6739
1.1374 | 84.6689
1.1374 | 84.694
1.1374 | 84.7001
1.1375 | 84.7012
1.1375 | 84.7094
1.1375 | 84.6991
1.1375 | 84.6874
1.1375 | 84.6917
1.1375 | 84.6906
1.1375 | 84.6823
1.1375 | 84.6851
1.1375 | 84.7013
1.1375 | 84.7097
1.1376 | 84.7289
1.1376 | 84.7248
1.1376 | 84.7093
1.1376 | 84.7004
1.1376 | 84.6792
1.1376 | 84.6852
1.1376 | 84.6961
1.1376 | 84.6932
1.1376 | 84.7015
1.1376 | 84.7286
1.1377 | 84.7207
1.1377 | 84.693
1.1377 | 84.6863
1.1377 | 84.6883
1.1377 | 84.7079
1.1377 | 84.6983
1.1377 | 84.6881
1.1377 | 84.7014
1.1377 | 84.7018
1.1377 | 84.707
1.1378 | 84.7067
1.1378 | 84.7024
1.1378 | 84.6945
1.1378 | 84.7115
1.1378 | 84.7074
1.1378 | 84.6911
1.1378 | 84.6936
1.1378 | 84.6935
1.1378 | 84.6988
1.1378 | 84.7224
1.1379 | 84.7204
1.1379 | 84.7097
1.1379 | 84.7041
1.1379 | 84.7082
1.1379 | 84.687
1.1379 | 84.7038
1.1379 | 84.6935
1.1379 | 84.6868
1.1379 | 84.7376
1.1379 | 84.7459
1.138 | 84.7111
1.138 | 84.7045
1.138 | 84.7055
1.138 | 84.6935
1.138 | 84.6789
1.138 | 84.6941
1.138 | 84.6901
1.138 | 84.689
1.138 | 84.7139
1.138 | 84.7399
1.1381 | 84.7326
1.1381 | 84.7106
1.1381 | 84.6818
1.1381 | 84.6604
1.1381 | 84.698
1.1381 | 84.7062
1.1381 | 84.7009
1.1381 | 84.7012
1.1381 | 84.7223
1.1381 | 84.7324
1.1382 | 84.6992
1.1382 | 84.6733
1.1382 | 84.6854
1.1382 | 84.6864
1.1382 | 84.6933
1.1382 | 84.7267
1.1382 | 84.7323
1.1382 | 84.7028
1.1382 | 84.7317
1.1382 | 84.7375
1.1383 | 84.6922
1.1383 | 84.6667
1.1383 | 84.6624
1.1383 | 84.6694
1.1383 | 84.6926
1.1383 | 84.7237
1.1383 | 84.7152
1.1383 | 84.6894
1.1383 | 84.7099
1.1383 | 84.6953
1.1384 | 84.6949
1.1384 | 84.682
1.1384 | 84.6928
1.1384 | 84.7043
1.1384 | 84.7053
1.1384 | 84.7095
1.1384 | 84.6868
1.1384 | 84.7128
1.1384 | 84.6865
1.1384 | 84.6876
1.1385 | 84.6729
1.1385 | 84.682
1.1385 | 84.6826
1.1385 | 84.6966
1.1385 | 84.7154
1.1385 | 84.7377
1.1385 | 84.7167
1.1385 | 84.7103
1.1385 | 84.7148
1.1385 | 84.7014
1.1386 | 84.6783
1.1386 | 84.6768
1.1386 | 84.6664
1.1386 | 84.7009
1.1386 | 84.7145
1.1386 | 84.6946
1.1386 | 84.6881
1.1386 | 84.6878
1.1386 | 84.6919
1.1386 | 84.697
1.1387 | 84.6917
1.1387 | 84.6713
1.1387 | 84.6847
1.1387 | 84.7241
1.1387 | 84.7324
1.1387 | 84.7055
1.1387 | 84.7003
1.1387 | 84.6703
1.1387 | 84.657
1.1387 | 84.6973
1.1388 | 84.6737
1.1388 | 84.6623
1.1388 | 84.695
1.1388 | 84.7254
1.1388 | 84.6968
1.1388 | 84.7262
1.1388 | 84.697
1.1388 | 84.6529
1.1388 | 84.666
1.1388 | 84.6828
1.1389 | 84.6922
1.1389 | 84.6805
1.1389 | 84.7042
1.1389 | 84.733
1.1389 | 84.7344
1.1389 | 84.7006
1.1389 | 84.6643
1.1389 | 84.6362
1.1389 | 84.6436
1.1389 | 84.6849
1.139 | 84.6736
1.139 | 84.708
1.139 | 84.7312
1.139 | 84.6987
1.139 | 84.6933
1.139 | 84.6975
1.139 | 84.6654
1.139 | 84.6528
1.139 | 84.6736
1.139 | 84.6922
1.1391 | 84.6854
1.1391 | 84.718
1.1391 | 84.7049
1.1391 | 84.6792
1.1391 | 84.6817
1.1391 | 84.6651
1.1391 | 84.6551
1.1391 | 84.6492
1.1391 | 84.6746
1.1391 | 84.6813
1.1392 | 84.6846
1.1392 | 84.6952
1.1392 | 84.6932
1.1392 | 84.6846
1.1392 | 84.6896
1.1392 | 84.6763
1.1392 | 84.6418
1.1392 | 84.6455
1.1392 | 84.6961
1.1392 | 84.7013
1.1393 | 84.6668
1.1393 | 84.6902
1.1393 | 84.6827
1.1393 | 84.6601
1.1393 | 84.6685
1.1393 | 84.6653
1.1393 | 84.6704
1.1393 | 84.657
1.1393 | 84.6941
1.1393 | 84.6974
1.1394 | 84.7012
1.1394 | 84.6809
1.1394 | 84.6827
1.1394 | 84.6822
1.1394 | 84.6901
1.1394 | 84.6651
1.1394 | 84.6407
1.1394 | 84.6492
1.1394 | 84.6662
1.1394 | 84.6791
1.1395 | 84.68
1.1395 | 84.6935
1.1395 | 84.6887
1.1395 | 84.6531
1.1395 | 84.674
1.1395 | 84.6755
1.1395 | 84.6404
1.1395 | 84.6728
1.1395 | 84.7032
1.1395 | 84.6905
1.1396 | 84.6957
1.1396 | 84.6642
1.1396 | 84.6416
1.1396 | 84.6436
1.1396 | 84.6499
1.1396 | 84.6508
1.1396 | 84.6687
1.1396 | 84.7047
1.1396 | 84.6915
1.1396 | 84.7041
1.1397 | 84.6713
1.1397 | 84.6701
1.1397 | 84.6514
1.1397 | 84.656
1.1397 | 84.6665
1.1397 | 84.674
1.1397 | 84.6718
1.1397 | 84.6872
1.1397 | 84.6748
1.1397 | 84.6645
1.1398 | 84.6717
1.1398 | 84.6262
1.1398 | 84.6293
1.1398 | 84.6821
1.1398 | 84.6751
1.1398 | 84.6917
1.1398 | 84.6885
1.1398 | 84.6639
1.1398 | 84.6747
1.1398 | 84.6802
1.1399 | 84.6627
1.1399 | 84.6232
1.1399 | 84.634
1.1399 | 84.6893
1.1399 | 84.6946
1.1399 | 84.7028
1.1399 | 84.6748
1.1399 | 84.6254
1.1399 | 84.6518
1.1399 | 84.6642
1.14 | 84.6503
1.14 | 84.6429
1.14 | 84.683
1.14 | 84.687
1.14 | 84.699
1.14 | 84.7065
1.14 | 84.6654
1.14 | 84.6463
1.14 | 84.6325
1.14 | 84.648
1.1401 | 84.6653
1.1401 | 84.6707
1.1401 | 84.6617
1.1401 | 84.6758
1.1401 | 84.6926
1.1401 | 84.677
1.1401 | 84.6473
1.1401 | 84.6397
1.1401 | 84.6768
1.1401 | 84.6711
1.1402 | 84.6778
1.1402 | 84.6969
1.1402 | 84.6973
1.1402 | 84.6615
1.1402 | 84.6634
1.1402 | 84.6724
1.1402 | 84.6456
1.1402 | 84.6292
1.1402 | 84.6614
1.1402 | 84.6739
1.1403 | 84.6699
1.1403 | 84.6863
1.1403 | 84.6681
1.1403 | 84.6492
1.1403 | 84.7061
1.1403 | 84.6685
1.1403 | 84.6423
1.1403 | 84.6799
1.1403 | 84.6874
1.1403 | 84.6661
1.1404 | 84.6942
1.1404 | 84.6567
1.1404 | 84.6419
1.1404 | 84.6651
1.1404 | 84.6639
1.1404 | 84.6829
1.1404 | 84.6601
1.1404 | 84.6718
1.1404 | 84.6653
1.1404 | 84.6718
1.1405 | 84.6818
1.1405 | 84.6559
1.1405 | 84.6395
1.1405 | 84.6745
1.1405 | 84.7023
1.1405 | 84.6721
1.1405 | 84.6787
1.1405 | 84.6361
1.1405 | 84.6366
1.1405 | 84.6733
1.1406 | 84.6533
1.1406 | 84.6431
1.1406 | 84.6515
1.1406 | 84.67
1.1406 | 84.6867
1.1406 | 84.671
1.1406 | 84.682
1.1406 | 84.6648
1.1406 | 84.6618
1.1406 | 84.6824
1.1407 | 84.667
1.1407 | 84.657
1.1407 | 84.6447
1.1407 | 84.6613
1.1407 | 84.6699
1.1407 | 84.668
1.1407 | 84.6755
1.1407 | 84.6581
1.1407 | 84.6303
1.1407 | 84.6527
1.1408 | 84.667
1.1408 | 84.6639
1.1408 | 84.6664
1.1408 | 84.6938
1.1408 | 84.6959
1.1408 | 84.6772
1.1408 | 84.676
1.1408 | 84.6418
1.1408 | 84.627
1.1408 | 84.6526
1.1409 | 84.6528
1.1409 | 84.6559
1.1409 | 84.6811
1.1409 | 84.6914
1.1409 | 84.6785
1.1409 | 84.6497
1.1409 | 84.6495
1.1409 | 84.6577
1.1409 | 84.6512
1.1409 | 84.6645
1.141 | 84.6689
1.141 | 84.6795
1.141 | 84.7083
1.141 | 84.6988
1.141 | 84.6695
1.141 | 84.6527
1.141 | 84.6227
1.141 | 84.6188
1.141 | 84.6557
1.141 | 84.6686
1.1411 | 84.6688
1.1411 | 84.676
1.1411 | 84.6954
1.1411 | 84.6947
1.1411 | 84.6883
1.1411 | 84.6573
1.1411 | 84.6258
1.1411 | 84.6056
1.1411 | 84.6489
1.1411 | 84.6951
1.1412 | 84.7067
1.1412 | 84.6789
1.1412 | 84.6506
1.1412 | 84.6562
1.1412 | 84.677
1.1412 | 84.6407
1.1412 | 84.6155
1.1412 | 84.6475
1.1412 | 84.6566
1.1412 | 84.6934
1.1413 | 84.7447
1.1413 | 84.6869
1.1413 | 84.6329
1.1413 | 84.6781
1.1413 | 84.6503
1.1413 | 84.6484
1.1413 | 84.6363
1.1413 | 84.6431
1.1413 | 84.6503
1.1413 | 84.695
1.1414 | 84.7054
1.1414 | 84.675
1.1414 | 84.6731
1.1414 | 84.6484
1.1414 | 84.6518
1.1414 | 84.6397
1.1414 | 84.65
1.1414 | 84.677
1.1414 | 84.6788
1.1414 | 84.6885
1.1415 | 84.6949
1.1415 | 84.693
1.1415 | 84.6474
1.1415 | 84.6336
1.1415 | 84.6514
1.1415 | 84.6664
1.1415 | 84.6546
1.1415 | 84.6786
1.1415 | 84.6891
1.1415 | 84.6813
1.1416 | 84.6986
1.1416 | 84.6588
1.1416 | 84.6398
1.1416 | 84.6676
1.1416 | 84.6681
1.1416 | 84.6605
1.1416 | 84.6772
1.1416 | 84.6716
1.1416 | 84.6822
1.1416 | 84.6896
1.1417 | 84.6594
1.1417 | 84.6437
1.1417 | 84.6365
1.1417 | 84.6431
1.1417 | 84.66
1.1417 | 84.676
1.1417 | 84.6642
1.1417 | 84.6841
1.1417 | 84.6987
1.1417 | 84.6619
1.1418 | 84.6666
1.1418 | 84.6557
1.1418 | 84.6396
1.1418 | 84.6473
1.1418 | 84.7041
1.1418 | 84.6887
1.1418 | 84.6649
1.1418 | 84.6603
1.1418 | 84.6813
1.1418 | 84.623
1.1419 | 84.6449
1.1419 | 84.6731
1.1419 | 84.6694
1.1419 | 84.6552
1.1419 | 84.6971
1.1419 | 84.7013
1.1419 | 84.6532
1.1419 | 84.6583
1.1419 | 84.6816
1.1419 | 84.6645
1.142 | 84.6785
1.142 | 84.6807
1.142 | 84.6509
1.142 | 84.6611
1.142 | 84.6835
1.142 | 84.6789
1.142 | 84.6331
1.142 | 84.6654
1.142 | 84.6727
1.142 | 84.6894
1.1421 | 84.6995
1.1421 | 84.6878
1.1421 | 84.6556
1.1421 | 84.6839
1.1421 | 84.6699
1.1421 | 84.6809
1.1421 | 84.6588
1.1421 | 84.68
1.1421 | 84.6639
1.1421 | 84.6727
1.1422 | 84.6881
1.1422 | 84.6741
1.1422 | 84.6438
1.1422 | 84.6574
1.1422 | 84.6853
1.1422 | 84.6741
1.1422 | 84.6922
1.1422 | 84.7178
1.1422 | 84.6726
1.1422 | 84.6844
1.1423 | 84.6886
1.1423 | 84.6418
1.1423 | 84.655
1.1423 | 84.6629
1.1423 | 84.6614
1.1423 | 84.6891
1.1423 | 84.6955
1.1423 | 84.659
1.1423 | 84.6759
1.1423 | 84.6675
1.1424 | 84.6547
1.1424 | 84.6578
1.1424 | 84.6739
1.1424 | 84.6877
1.1424 | 84.7103
1.1424 | 84.7053
1.1424 | 84.689
1.1424 | 84.647
1.1424 | 84.6588
1.1424 | 84.6893
1.1425 | 84.6657
1.1425 | 84.6283
1.1425 | 84.6744
1.1425 | 84.69
1.1425 | 84.6911
1.1425 | 84.7274
1.1425 | 84.7083
1.1425 | 84.6418
1.1425 | 84.6483
1.1425 | 84.6661
1.1426 | 84.6475
1.1426 | 84.6593
1.1426 | 84.6705
1.1426 | 84.7014
1.1426 | 84.6851
1.1426 | 84.7049
1.1426 | 84.6712
1.1426 | 84.6355
1.1426 | 84.6468
1.1426 | 84.6738
1.1427 | 84.6585
1.1427 | 84.6787
1.1427 | 84.7007
1.1427 | 84.6668
1.1427 | 84.7124
1.1427 | 84.7052
1.1427 | 84.669
1.1427 | 84.6358
1.1427 | 84.6558
1.1427 | 84.6482
1.1428 | 84.6828
1.1428 | 84.6826
1.1428 | 84.6778
1.1428 | 84.7076
1.1428 | 84.6947
1.1428 | 84.682
1.1428 | 84.6643
1.1428 | 84.6549
1.1428 | 84.6539
1.1428 | 84.6683
1.1429 | 84.6739
1.1429 | 84.6902
1.1429 | 84.6853
1.1429 | 84.6925
1.1429 | 84.6873
1.1429 | 84.6688
1.1429 | 84.6556
1.1429 | 84.6489
1.1429 | 84.6678
1.1429 | 84.6739
1.143 | 84.7072
1.143 | 84.6863
1.143 | 84.654
1.143 | 84.6849
1.143 | 84.6721
1.143 | 84.6887
1.143 | 84.6744
1.143 | 84.6632
1.143 | 84.6731
1.143 | 84.6844
1.1431 | 84.6932
1.1431 | 84.6538
1.1431 | 84.6901
1.1431 | 84.6606
1.1431 | 84.6742
1.1431 | 84.6738
1.1431 | 84.6672
1.1431 | 84.6766
1.1431 | 84.6744
1.1431 | 84.6857
1.1432 | 84.6868
1.1432 | 84.6605
1.1432 | 84.6492
1.1432 | 84.6725
1.1432 | 84.6759
1.1432 | 84.6925
1.1432 | 84.6876
1.1432 | 84.6826
1.1432 | 84.6787
1.1432 | 84.6698
1.1433 | 84.6716
1.1433 | 84.6512
1.1433 | 84.6583
1.1433 | 84.6753
1.1433 | 84.6905
1.1433 | 84.6922
1.1433 | 84.6915
1.1433 | 84.6598
1.1433 | 84.6791
1.1433 | 84.6652
1.1434 | 84.659
1.1434 | 84.66
1.1434 | 84.6509
1.1434 | 84.7061
1.1434 | 84.7217
1.1434 | 84.7162
1.1434 | 84.6643
1.1434 | 84.6593
1.1434 | 84.6592
1.1434 | 84.642
1.1435 | 84.6657
1.1435 | 84.6647
1.1435 | 84.6913
1.1435 | 84.7178
1.1435 | 84.6924
1.1435 | 84.6899
1.1435 | 84.675
1.1435 | 84.6339
1.1435 | 84.6668
1.1435 | 84.6609
1.1436 | 84.6944
1.1436 | 84.6804
1.1436 | 84.6936
1.1436 | 84.698
1.1436 | 84.7015
1.1436 | 84.6902
1.1436 | 84.6539
1.1436 | 84.6512
1.1436 | 84.6434
1.1436 | 84.6754
1.1437 | 84.7075
1.1437 | 84.7195
1.1437 | 84.6854
1.1437 | 84.6891
1.1437 | 84.6908
1.1437 | 84.665
1.1437 | 84.6538
1.1437 | 84.6769
1.1437 | 84.6752
1.1437 | 84.6549
1.1438 | 84.7038
1.1438 | 84.6916
1.1438 | 84.6895
1.1438 | 84.6946
1.1438 | 84.6836
1.1438 | 84.6607
1.1438 | 84.6718
1.1438 | 84.6682
1.1438 | 84.6956
1.1438 | 84.6963
1.1439 | 84.7182
1.1439 | 84.6831
1.1439 | 84.6646
1.1439 | 84.6829
1.1439 | 84.6848
1.1439 | 84.662
1.1439 | 84.6634
1.1439 | 84.6628
1.1439 | 84.6686
1.1439 | 84.7069
1.144 | 84.7113
1.144 | 84.6784
1.144 | 84.6669
1.144 | 84.6838
1.144 | 84.6692
1.144 | 84.6849
1.144 | 84.6846
1.144 | 84.6745
1.144 | 84.6871
1.144 | 84.7029
1.1441 | 84.692
1.1441 | 84.6808
1.1441 | 84.666
1.1441 | 84.6742
1.1441 | 84.6692
1.1441 | 84.695
1.1441 | 84.6939
1.1441 | 84.6786
1.1441 | 84.6779
1.1441 | 84.6898
1.1442 | 84.7043
1.1442 | 84.657
1.1442 | 84.6672
1.1442 | 84.6775
1.1442 | 84.6611
1.1442 | 84.6988
1.1442 | 84.6926
1.1442 | 84.6685
1.1442 | 84.6937
1.1442 | 84.6767
1.1443 | 84.6542
1.1443 | 84.6451
1.1443 | 84.6768
1.1443 | 84.6815
1.1443 | 84.7067
1.1443 | 84.7095
1.1443 | 84.6819
1.1443 | 84.6609
1.1443 | 84.6641
1.1443 | 84.6868
1.1444 | 84.6734
1.1444 | 84.6364
1.1444 | 84.6984
1.1444 | 84.6981
1.1444 | 84.695
1.1444 | 84.7074
1.1444 | 84.6753
1.1444 | 84.6574
1.1444 | 84.6783
1.1444 | 84.6581
1.1445 | 84.6546
1.1445 | 84.6702
1.1445 | 84.6703
1.1445 | 84.6983
1.1445 | 84.7178
1.1445 | 84.6987
1.1445 | 84.66
1.1445 | 84.6268
1.1445 | 84.6522
1.1445 | 84.673
1.1446 | 84.6902
1.1446 | 84.6954
1.1446 | 84.6852
1.1446 | 84.6866
1.1446 | 84.693
1.1446 | 84.6839
1.1446 | 84.6386
1.1446 | 84.6639
1.1446 | 84.6605
1.1446 | 84.6626
1.1447 | 84.7082
1.1447 | 84.7206
1.1447 | 84.7104
1.1447 | 84.6685
1.1447 | 84.6786
1.1447 | 84.6549
1.1447 | 84.6266
1.1447 | 84.6522
1.1447 | 84.6867
1.1447 | 84.6818
1.1448 | 84.7265
1.1448 | 84.7139
1.1448 | 84.6637
1.1448 | 84.6815
1.1448 | 84.6786
1.1448 | 84.6556
1.1448 | 84.657
1.1448 | 84.6861
1.1448 | 84.6849
1.1448 | 84.7158
1.1449 | 84.7221
1.1449 | 84.6765
1.1449 | 84.667
1.1449 | 84.669
1.1449 | 84.6411
1.1449 | 84.6388
1.1449 | 84.654
1.1449 | 84.6878
1.1449 | 84.692
1.1449 | 84.7442
1.145 | 84.7237
1.145 | 84.6659
1.145 | 84.6609
1.145 | 84.658
1.145 | 84.6355
1.145 | 84.6577
1.145 | 84.675
1.145 | 84.6694
1.145 | 84.6946
1.145 | 84.7195
1.1451 | 84.6913
1.1451 | 84.6553
1.1451 | 84.6663
1.1451 | 84.6475
1.1451 | 84.654
1.1451 | 84.6963
1.1451 | 84.7091
1.1451 | 84.6906
1.1451 | 84.7036
1.1451 | 84.6974
1.1452 | 84.6768
1.1452 | 84.634
1.1452 | 84.6498
1.1452 | 84.6698
1.1452 | 84.6608
1.1452 | 84.6874
1.1452 | 84.7092
1.1452 | 84.6777
1.1452 | 84.6619
1.1452 | 84.705
1.1453 | 84.6531
1.1453 | 84.651
1.1453 | 84.6598
1.1453 | 84.6763
1.1453 | 84.6864
1.1453 | 84.6942
1.1453 | 84.6917
1.1453 | 84.667
1.1453 | 84.6767
1.1453 | 84.6725
1.1454 | 84.6616
1.1454 | 84.6526
1.1454 | 84.6605
1.1454 | 84.6889
1.1454 | 84.689
1.1454 | 84.7023
1.1454 | 84.6625
1.1454 | 84.6653
1.1454 | 84.6631
1.1454 | 84.6692
1.1455 | 84.6785
1.1455 | 84.6551
1.1455 | 84.662
1.1455 | 84.7015
1.1455 | 84.6757
1.1455 | 84.6823
1.1455 | 84.6565
1.1455 | 84.639
1.1455 | 84.6518
1.1455 | 84.6828
1.1456 | 84.6786
1.1456 | 84.6695
1.1456 | 84.6882
1.1456 | 84.6685
1.1456 | 84.6741
1.1456 | 84.6627
1.1456 | 84.6659
1.1456 | 84.6633
1.1456 | 84.6672
1.1456 | 84.7018
1.1457 | 84.6836
1.1457 | 84.659
1.1457 | 84.6545
1.1457 | 84.6524
1.1457 | 84.6624
1.1457 | 84.6532
1.1457 | 84.6764
1.1457 | 84.6662
1.1457 | 84.6695
1.1457 | 84.688
1.1458 | 84.7138
1.1458 | 84.68
1.1458 | 84.6665
1.1458 | 84.6803
1.1458 | 84.6392
1.1458 | 84.644
1.1458 | 84.685
1.1458 | 84.6629
1.1458 | 84.6867
1.1458 | 84.6876
1.1459 | 84.6653
1.1459 | 84.6557
1.1459 | 84.6344
1.1459 | 84.6853
1.1459 | 84.6909
1.1459 | 84.6885
1.1459 | 84.6924
1.1459 | 84.6852
1.1459 | 84.6801
1.1459 | 84.6872
1.146 | 84.6546
1.146 | 84.6478
1.146 | 84.6477
1.146 | 84.6792
1.146 | 84.7004
1.146 | 84.6664
1.146 | 84.6691
1.146 | 84.6645
1.146 | 84.6659
1.146 | 84.6712
1.1461 | 84.6914
1.1461 | 84.6898
1.1461 | 84.6653
1.1461 | 84.6645
1.1461 | 84.6759
1.1461 | 84.6818
1.1461 | 84.6696
1.1461 | 84.6606
1.1461 | 84.6414
1.1461 | 84.6651
1.1462 | 84.6763
1.1462 | 84.665
1.1462 | 84.6763
1.1462 | 84.6721
1.1462 | 84.6928
1.1462 | 84.6735
1.1462 | 84.6672
1.1462 | 84.669
1.1462 | 84.6673
1.1462 | 84.6622
1.1463 | 84.6759
1.1463 | 84.6735
1.1463 | 84.671
1.1463 | 84.6709
1.1463 | 84.6399
1.1463 | 84.6549
1.1463 | 84.6497
1.1463 | 84.6595
1.1463 | 84.6791
1.1463 | 84.6884
1.1464 | 84.6887
1.1464 | 84.6781
1.1464 | 84.6734
1.1464 | 84.6595
1.1464 | 84.6779
1.1464 | 84.6713
1.1464 | 84.6496
1.1464 | 84.6386
1.1464 | 84.6686
1.1464 | 84.6845
1.1465 | 84.6622
1.1465 | 84.652
1.1465 | 84.6631
1.1465 | 84.6644
1.1465 | 84.6555
1.1465 | 84.6772
1.1465 | 84.6477
1.1465 | 84.6616
1.1465 | 84.6766
1.1465 | 84.7026
1.1466 | 84.6938
1.1466 | 84.6413
1.1466 | 84.6466
1.1466 | 84.6594
1.1466 | 84.6482
1.1466 | 84.6576
1.1466 | 84.6509
1.1466 | 84.6507
1.1466 | 84.6692
1.1466 | 84.7002
1.1467 | 84.6754
1.1467 | 84.6678
1.1467 | 84.6675
1.1467 | 84.6406
1.1467 | 84.6716
1.1467 | 84.6963
1.1467 | 84.6488
1.1467 | 84.6434
1.1467 | 84.6687
1.1467 | 84.6817
1.1468 | 84.6478
1.1468 | 84.6504
1.1468 | 84.6598
1.1468 | 84.6324
1.1468 | 84.6373
1.1468 | 84.6707
1.1468 | 84.6518
1.1468 | 84.6538
1.1468 | 84.6956
1.1468 | 84.6882
1.1469 | 84.6813
1.1469 | 84.662
1.1469 | 84.6608
1.1469 | 84.6283
1.1469 | 84.6473
1.1469 | 84.6585
1.1469 | 84.6613
1.1469 | 84.672
1.1469 | 84.6841
1.1469 | 84.6707
1.147 | 84.6471
1.147 | 84.6552
1.147 | 84.6423
1.147 | 84.6338
1.147 | 84.6736
1.147 | 84.6813
1.147 | 84.656
1.147 | 84.6588
1.147 | 84.7065
1.147 | 84.664
1.1471 | 84.6464
1.1471 | 84.664
1.1471 | 84.6494
1.1471 | 84.6412
1.1471 | 84.6603
1.1471 | 84.6738
1.1471 | 84.6557
1.1471 | 84.6659
1.1471 | 84.6546
1.1471 | 84.6782
1.1472 | 84.6775
1.1472 | 84.6425
1.1472 | 84.6504
1.1472 | 84.6651
1.1472 | 84.6649
1.1472 | 84.6607
1.1472 | 84.6492
1.1472 | 84.6568
1.1472 | 84.6646
1.1472 | 84.6622
1.1473 | 84.6718
1.1473 | 84.6431
1.1473 | 84.6501
1.1473 | 84.6618
1.1473 | 84.676
1.1473 | 84.6608
1.1473 | 84.6671
1.1473 | 84.6585
1.1473 | 84.6698
1.1473 | 84.6609
1.1474 | 84.67
1.1474 | 84.6497
1.1474 | 84.6476
1.1474 | 84.6622
1.1474 | 84.6535
1.1474 | 84.6595
1.1474 | 84.6455
1.1474 | 84.6175
1.1474 | 84.6444
1.1474 | 84.7117
1.1475 | 84.6863
1.1475 | 84.6489
1.1475 | 84.6604
1.1475 | 84.6835
1.1475 | 84.6494
1.1475 | 84.6859
1.1475 | 84.6397
1.1475 | 84.6162
1.1475 | 84.6388
1.1475 | 84.6685
1.1476 | 84.6956
1.1476 | 84.6719
1.1476 | 84.6713
1.1476 | 84.6515
1.1476 | 84.6367
1.1476 | 84.6666
1.1476 | 84.6481
1.1476 | 84.6224
1.1476 | 84.6268
1.1476 | 84.6741
1.1477 | 84.721
1.1477 | 84.6911
1.1477 | 84.6735
1.1477 | 84.6582
1.1477 | 84.6177
1.1477 | 84.6251
1.1477 | 84.6245
1.1477 | 84.6511
1.1477 | 84.6709
1.1477 | 84.6761
1.1478 | 84.6865
1.1478 | 84.6889
1.1478 | 84.661
1.1478 | 84.6498
1.1478 | 84.6149
1.1478 | 84.6073
1.1478 | 84.639
1.1478 | 84.66
1.1478 | 84.6924
1.1478 | 84.7163
1.1479 | 84.6718
1.1479 | 84.646
1.1479 | 84.6593
1.1479 | 84.6564
1.1479 | 84.6234
1.1479 | 84.6188
1.1479 | 84.6321
1.1479 | 84.638
1.1479 | 84.7036
1.1479 | 84.7158
1.148 | 84.6832
1.148 | 84.6388
1.148 | 84.6229
1.148 | 84.6305
1.148 | 84.6379
1.148 | 84.6492
1.148 | 84.6446
1.148 | 84.6643
1.148 | 84.6819
1.148 | 84.7125
1.1481 | 84.6839
1.1481 | 84.6376
1.1481 | 84.5941
1.1481 | 84.6106
1.1481 | 84.6374
1.1481 | 84.6724
1.1481 | 84.6663
1.1481 | 84.6585
1.1481 | 84.6589
1.1481 | 84.6667
1.1482 | 84.6866
1.1482 | 84.6451
1.1482 | 84.5895
1.1482 | 84.6281
1.1482 | 84.6434
1.1482 | 84.6426
1.1482 | 84.6721
1.1482 | 84.6768
1.1482 | 84.6521
1.1482 | 84.6455
1.1483 | 84.6725
1.1483 | 84.6531
1.1483 | 84.631
1.1483 | 84.6386
1.1483 | 84.641
1.1483 | 84.6253
1.1483 | 84.6629
1.1483 | 84.6963
1.1483 | 84.6527
1.1483 | 84.6269
1.1484 | 84.65
1.1484 | 84.6212
1.1484 | 84.6229
1.1484 | 84.6463
1.1484 | 84.6481
1.1484 | 84.6466
1.1484 | 84.6444
1.1484 | 84.6586
1.1484 | 84.6492
1.1484 | 84.657
1.1485 | 84.6652
1.1485 | 84.6374
1.1485 | 84.6355
1.1485 | 84.6501
1.1485 | 84.626
1.1485 | 84.649
1.1485 | 84.6479
1.1485 | 84.6271
1.1485 | 84.6605
1.1485 | 84.6904
1.1486 | 84.6567
1.1486 | 84.6154
1.1486 | 84.6277
1.1486 | 84.6664
1.1486 | 84.6392
1.1486 | 84.6418
1.1486 | 84.6386
1.1486 | 84.6342
1.1486 | 84.6757
1.1486 | 84.693
1.1487 | 84.6529
1.1487 | 84.6259
1.1487 | 84.6258
1.1487 | 84.6156
1.1487 | 84.6633
1.1487 | 84.6695
1.1487 | 84.6377
1.1487 | 84.6538
1.1487 | 84.6454
1.1487 | 84.6563
1.1488 | 84.6549
1.1488 | 84.6379
1.1488 | 84.6139
1.1488 | 84.6063
1.1488 | 84.6364
1.1488 | 84.657
1.1488 | 84.6473
1.1488 | 84.6746
1.1488 | 84.6773
1.1488 | 84.6542
1.1489 | 84.6379
1.1489 | 84.6377
1.1489 | 84.6229
1.1489 | 84.6207
1.1489 | 84.6374
1.1489 | 84.664
1.1489 | 84.6464
1.1489 | 84.6392
1.1489 | 84.6742
1.1489 | 84.6393
1.149 | 84.6342
1.149 | 84.6193
1.149 | 84.6264
1.149 | 84.6314
1.149 | 84.6519
1.149 | 84.6424
1.149 | 84.6573
1.149 | 84.6759
1.149 | 84.6314
1.149 | 84.6134
1.1491 | 84.6359
1.1491 | 84.6332
1.1491 | 84.5926
1.1491 | 84.6234
1.1491 | 84.6716
1.1491 | 84.6642
1.1491 | 84.6339
1.1491 | 84.6669
1.1491 | 84.6594
1.1491 | 84.6328
1.1492 | 84.6199
1.1492 | 84.6238
1.1492 | 84.6043
1.1492 | 84.6248
1.1492 | 84.6518
1.1492 | 84.6586
1.1492 | 84.6575
1.1492 | 84.6429
1.1492 | 84.6303
1.1492 | 84.6145
1.1493 | 84.6332
1.1493 | 84.6265
1.1493 | 84.5994
1.1493 | 84.639
1.1493 | 84.6445
1.1493 | 84.6342
1.1493 | 84.6649
1.1493 | 84.65
1.1493 | 84.6443
1.1493 | 84.6275
1.1494 | 84.623
1.1494 | 84.6053
1.1494 | 84.6132
1.1494 | 84.641
1.1494 | 84.6563
1.1494 | 84.6711
1.1494 | 84.6323
1.1494 | 84.6102
1.1494 | 84.6284
1.1494 | 84.6442
1.1495 | 84.6249
1.1495 | 84.6105
1.1495 | 84.6434
1.1495 | 84.6405
1.1495 | 84.6577
1.1495 | 84.6659
1.1495 | 84.6459
1.1495 | 84.6112
1.1495 | 84.6363
1.1495 | 84.6154
1.1496 | 84.598
1.1496 | 84.5963
1.1496 | 84.6202
1.1496 | 84.6324
1.1496 | 84.6812
1.1496 | 84.6772
1.1496 | 84.6235
1.1496 | 84.6168
1.1496 | 84.613
1.1496 | 84.6184
1.1497 | 84.6403
1.1497 | 84.6462
1.1497 | 84.638
1.1497 | 84.6475
1.1497 | 84.6544
1.1497 | 84.6648
1.1497 | 84.6473
1.1497 | 84.6258
1.1497 | 84.6054
1.1497 | 84.6015
1.1498 | 84.6373
1.1498 | 84.6637
1.1498 | 84.6338
1.1498 | 84.6556
1.1498 | 84.6875
1.1498 | 84.6445
1.1498 | 84.6171
1.1498 | 84.6141
1.1498 | 84.606
1.1498 | 84.5932
1.1499 | 84.646
1.1499 | 84.6441
1.1499 | 84.6518
1.1499 | 84.6653
1.1499 | 84.636
1.1499 | 84.6034
1.1499 | 84.606
1.1499 | 84.6042
1.1499 | 84.6271
1.1499 | 84.6232
1.15 | 84.6713
1.15 | 84.6635
1.15 | 84.6521
1.15 | 84.6656
1.15 | 84.6473
1.15 | 84.6016
1.15 | 84.5879
1.15 | 84.606
1.15 | 84.6046
1.15 | 84.6367
1.1501 | 84.6961
1.1501 | 84.6395
1.1501 | 84.6253
1.1501 | 84.6269
1.1501 | 84.6241
1.1501 | 84.6237
1.1501 | 84.6129
1.1501 | 84.6061
1.1501 | 84.641
1.1501 | 84.6731
1.1502 | 84.6666
1.1502 | 84.6596
1.1502 | 84.6272
1.1502 | 84.6158
1.1502 | 84.5635
1.1502 | 84.5985
1.1502 | 84.6295
1.1502 | 84.6276
1.1502 | 84.6533
1.1502 | 84.6843
1.1503 | 84.6611
1.1503 | 84.6362
1.1503 | 84.6206
1.1503 | 84.6108
1.1503 | 84.6145
1.1503 | 84.6158
1.1503 | 84.6158
1.1503 | 84.6389
1.1503 | 84.656
1.1503 | 84.6588
1.1504 | 84.6453
1.1504 | 84.6096
1.1504 | 84.5845
1.1504 | 84.5908
1.1504 | 84.5982
1.1504 | 84.6155
1.1504 | 84.639
1.1504 | 84.6361
1.1504 | 84.6609
1.1504 | 84.6638
1.1505 | 84.6316
1.1505 | 84.5839
1.1505 | 84.5806
1.1505 | 84.5934
1.1505 | 84.6028
1.1505 | 84.6423
1.1505 | 84.6385
1.1505 | 84.6166
1.1505 | 84.6407
1.1505 | 84.6477
1.1506 | 84.6143
1.1506 | 84.5737
1.1506 | 84.6028
1.1506 | 84.5934
1.1506 | 84.6089
1.1506 | 84.662
1.1506 | 84.6528
1.1506 | 84.635
1.1506 | 84.6239
1.1506 | 84.6185
1.1507 | 84.6156
1.1507 | 84.5831
1.1507 | 84.585
1.1507 | 84.5956
1.1507 | 84.6145
1.1507 | 84.6366
1.1507 | 84.6186
1.1507 | 84.625
1.1507 | 84.6136
1.1507 | 84.612
1.1508 | 84.6253
1.1508 | 84.5837
1.1508 | 84.5692
1.1508 | 84.5951
1.1508 | 84.6123
1.1508 | 84.6249
1.1508 | 84.6162
1.1508 | 84.6158
1.1508 | 84.6088
1.1508 | 84.5872
1.1509 | 84.6036
1.1509 | 84.5951
1.1509 | 84.5761
1.1509 | 84.6236
1.1509 | 84.611
1.1509 | 84.6058
1.1509 | 84.617
1.1509 | 84.6321
1.1509 | 84.5949
1.1509 | 84.5971
1.151 | 84.6069
1.151 | 84.5862
1.151 | 84.5799
1.151 | 84.6251
1.151 | 84.611
1.151 | 84.5954
1.151 | 84.6203
1.151 | 84.6223
1.151 | 84.6043
1.151 | 84.6186
1.1511 | 84.6042
1.1511 | 84.5671
1.1511 | 84.5888
1.1511 | 84.601
1.1511 | 84.6202
1.1511 | 84.6206
1.1511 | 84.5792
1.1511 | 84.6016
1.1511 | 84.6171
1.1511 | 84.6205
1.1512 | 84.5995
1.1512 | 84.5661
1.1512 | 84.593
1.1512 | 84.6019
1.1512 | 84.6058
1.1512 | 84.6404
1.1512 | 84.5919
1.1512 | 84.5984
1.1512 | 84.5967
1.1512 | 84.6156
1.1513 | 84.624
1.1513 | 84.5941
1.1513 | 84.5736
1.1513 | 84.5845
1.1513 | 84.6207
1.1513 | 84.6078
1.1513 | 84.6056
1.1513 | 84.6211
1.1513 | 84.6145
1.1513 | 84.5782
1.1514 | 84.6091
1.1514 | 84.6037
1.1514 | 84.5633
1.1514 | 84.6036
1.1514 | 84.6362
1.1514 | 84.602
1.1514 | 84.5855
1.1514 | 84.6099
1.1514 | 84.5934
1.1514 | 84.5774
1.1515 | 84.6154
1.1515 | 84.5969
1.1515 | 84.5581
1.1515 | 84.5945
1.1515 | 84.6177
1.1515 | 84.5872
1.1515 | 84.6067
1.1515 | 84.6283
1.1515 | 84.595
1.1515 | 84.5714
1.1516 | 84.6082
1.1516 | 84.589
1.1516 | 84.58
1.1516 | 84.6068
1.1516 | 84.6178
1.1516 | 84.5728
1.1516 | 84.5791
1.1516 | 84.6097
1.1516 | 84.6041
1.1516 | 84.5812
1.1517 | 84.6071
1.1517 | 84.5913
1.1517 | 84.5861
1.1517 | 84.598
1.1517 | 84.6057
1.1517 | 84.6032
1.1517 | 84.5937
1.1517 | 84.588
1.1517 | 84.5883
1.1517 | 84.596
1.1518 | 84.6162
1.1518 | 84.5728
1.1518 | 84.5776
1.1518 | 84.6044
1.1518 | 84.6008
1.1518 | 84.5763
1.1518 | 84.5907
1.1518 | 84.6073
1.1518 | 84.6018
1.1518 | 84.606
1.1519 | 84.5895
1.1519 | 84.5646
1.1519 | 84.5667
1.1519 | 84.5841
1.1519 | 84.5843
1.1519 | 84.6139
1.1519 | 84.5948
1.1519 | 84.592
1.1519 | 84.577
1.1519 | 84.5943
1.152 | 84.591
1.152 | 84.5802
1.152 | 84.5791
1.152 | 84.5886
1.152 | 84.5982
1.152 | 84.5941
1.152 | 84.5899
1.152 | 84.5806
1.152 | 84.593
1.152 | 84.5886
1.1521 | 84.5756
1.1521 | 84.5744
1.1521 | 84.5672
1.1521 | 84.5717
1.1521 | 84.5942
1.1521 | 84.623
1.1521 | 84.6004
1.1521 | 84.5642
1.1521 | 84.6122
1.1521 | 84.6076
1.1522 | 84.5809
1.1522 | 84.5791
1.1522 | 84.5758
1.1522 | 84.5654
1.1522 | 84.591
1.1522 | 84.6185
1.1522 | 84.5618
1.1522 | 84.5711
1.1522 | 84.6065
1.1522 | 84.5856
1.1523 | 84.5968
1.1523 | 84.6097
1.1523 | 84.5845
1.1523 | 84.5662
1.1523 | 84.5971
1.1523 | 84.6115
1.1523 | 84.5704
1.1523 | 84.5628
1.1523 | 84.5888
1.1523 | 84.5803
1.1524 | 84.583
1.1524 | 84.5902
1.1524 | 84.58
1.1524 | 84.5748
1.1524 | 84.6118
1.1524 | 84.6002
1.1524 | 84.5722
1.1524 | 84.586
1.1524 | 84.6052
1.1524 | 84.5639
1.1525 | 84.6013
1.1525 | 84.6091
1.1525 | 84.5871
1.1525 | 84.5681
1.1525 | 84.5695
1.1525 | 84.5596
1.1525 | 84.5776
1.1525 | 84.5947
1.1525 | 84.596
1.1525 | 84.6199
1.1526 | 84.599
1.1526 | 84.5832
1.1526 | 84.5883
1.1526 | 84.5799
1.1526 | 84.5856
1.1526 | 84.5941
1.1526 | 84.5764
1.1526 | 84.5723
1.1526 | 84.6134
1.1526 | 84.6126
1.1527 | 84.5809
1.1527 | 84.5611
1.1527 | 84.5737
1.1527 | 84.5734
1.1527 | 84.578
1.1527 | 84.6044
1.1527 | 84.5775
1.1527 | 84.6034
1.1527 | 84.6247
1.1527 | 84.6295
1.1528 | 84.5887
1.1528 | 84.5934
1.1528 | 84.5553
1.1528 | 84.571
1.1528 | 84.5979
1.1528 | 84.6206
1.1528 | 84.5863
1.1528 | 84.5956
1.1528 | 84.5881
1.1528 | 84.5885
1.1529 | 84.5977
1.1529 | 84.5803
1.1529 | 84.5508
1.1529 | 84.5901
1.1529 | 84.6099
1.1529 | 84.6253
1.1529 | 84.5951
1.1529 | 84.6089
1.1529 | 84.5889
1.1529 | 84.5561
1.153 | 84.5557
1.153 | 84.5754
1.153 | 84.5735
1.153 | 84.5692
1.153 | 84.6072
1.153 | 84.6079
1.153 | 84.6028
1.153 | 84.5838
1.153 | 84.5933
1.153 | 84.5863
1.1531 | 84.5549
1.1531 | 84.5807
1.1531 | 84.5776
1.1531 | 84.6036
1.1531 | 84.6125
1.1531 | 84.611
1.1531 | 84.5886
1.1531 | 84.5657
1.1531 | 84.5687
1.1531 | 84.5694
1.1532 | 84.5651
1.1532 | 84.5566
1.1532 | 84.5932
1.1532 | 84.6108
1.1532 | 84.6019
1.1532 | 84.58
1.1532 | 84.5842
1.1532 | 84.5638
1.1532 | 84.5432
1.1532 | 84.6023
1.1533 | 84.5686
1.1533 | 84.5541
1.1533 | 84.5757
1.1533 | 84.5943
1.1533 | 84.5859
1.1533 | 84.593
1.1533 | 84.5639
1.1533 | 84.537
1.1533 | 84.5511
1.1533 | 84.5845
1.1534 | 84.5856
1.1534 | 84.5743
1.1534 | 84.5983
1.1534 | 84.5915
1.1534 | 84.61
1.1534 | 84.5917
1.1534 | 84.5596
1.1534 | 84.5457
1.1534 | 84.5532
1.1534 | 84.5839
1.1535 | 84.5869
1.1535 | 84.5882
1.1535 | 84.575
1.1535 | 84.5751
1.1535 | 84.5845
1.1535 | 84.5646
1.1535 | 84.5614
1.1535 | 84.5651
1.1535 | 84.5643
1.1535 | 84.5832
1.1536 | 84.5978
1.1536 | 84.5896
1.1536 | 84.5906
1.1536 | 84.564
1.1536 | 84.5822
1.1536 | 84.5653
1.1536 | 84.544
1.1536 | 84.536
1.1536 | 84.571
1.1536 | 84.5928
1.1537 | 84.5776
1.1537 | 84.5848
1.1537 | 84.5932
1.1537 | 84.5778
1.1537 | 84.5785
1.1537 | 84.5836
1.1537 | 84.5686
1.1537 | 84.5641
1.1537 | 84.5627
1.1537 | 84.5889
1.1538 | 84.5838
1.1538 | 84.5823
1.1538 | 84.5533
1.1538 | 84.5744
1.1538 | 84.5911
1.1538 | 84.5694
1.1538 | 84.5559
1.1538 | 84.5606
1.1538 | 84.5698
1.1538 | 84.573
1.1539 | 84.6073
1.1539 | 84.6136
1.1539 | 84.5869
1.1539 | 84.5672
1.1539 | 84.5842
1.1539 | 84.5636
1.1539 | 84.5436
1.1539 | 84.56
1.1539 | 84.5612
1.1539 | 84.6067
1.154 | 84.5981
1.154 | 84.549
1.154 | 84.5844
1.154 | 84.5794
1.154 | 84.5704
1.154 | 84.5793
1.154 | 84.5892
1.154 | 84.5631
1.154 | 84.573
1.154 | 84.6085
1.1541 | 84.6011
1.1541 | 84.5609
1.1541 | 84.5824
1.1541 | 84.5765
1.1541 | 84.5286
1.1541 | 84.5505
1.1541 | 84.5657
1.1541 | 84.5837
1.1541 | 84.5836
1.1541 | 84.6168
1.1542 | 84.5841
1.1542 | 84.5752
1.1542 | 84.5739
1.1542 | 84.5546
1.1542 | 84.562
1.1542 | 84.5908
1.1542 | 84.5587
1.1542 | 84.5651
1.1542 | 84.5934
1.1542 | 84.5931
1.1543 | 84.5646
1.1543 | 84.5518
1.1543 | 84.5515
1.1543 | 84.5353
1.1543 | 84.5496
1.1543 | 84.5871
1.1543 | 84.5677
1.1543 | 84.5648
1.1543 | 84.593
1.1543 | 84.5868
1.1544 | 84.5559
1.1544 | 84.5455
1.1544 | 84.5422
1.1544 | 84.5437
1.1544 | 84.5872
1.1544 | 84.5709
1.1544 | 84.5511
1.1544 | 84.5698
1.1544 | 84.5868
1.1544 | 84.559
1.1545 | 84.5478
1.1545 | 84.554
1.1545 | 84.5381
1.1545 | 84.5425
1.1545 | 84.588
1.1545 | 84.5912
1.1545 | 84.5612
1.1545 | 84.5709
1.1545 | 84.5617
1.1545 | 84.5338
1.1546 | 84.5505
1.1546 | 84.5563
1.1546 | 84.5435
1.1546 | 84.5375
1.1546 | 84.5662
1.1546 | 84.5845
1.1546 | 84.5518
1.1546 | 84.5474
1.1546 | 84.5677
1.1546 | 84.572
1.1547 | 84.5492
1.1547 | 84.5436
1.1547 | 84.5529
1.1547 | 84.5599
1.1547 | 84.5882
1.1547 | 84.5798
1.1547 | 84.542
1.1547 | 84.541
1.1547 | 84.5392
1.1547 | 84.5272
1.1548 | 84.5493
1.1548 | 84.5498
1.1548 | 84.5182
1.1548 | 84.5559
1.1548 | 84.5683
1.1548 | 84.558
1.1548 | 84.5626
1.1548 | 84.5569
1.1548 | 84.5537
1.1548 | 84.5615
1.1549 | 84.5659
1.1549 | 84.545
1.1549 | 84.5318
1.1549 | 84.5614
1.1549 | 84.5303
1.1549 | 84.5454
1.1549 | 84.5641
1.1549 | 84.541
1.1549 | 84.549
1.1549 | 84.5544
1.155 | 84.5676
1.155 | 84.5583
1.155 | 84.5468
1.155 | 84.553
1.155 | 84.5445
1.155 | 84.5809
1.155 | 84.5615
1.155 | 84.5383
1.155 | 84.5497
1.155 | 84.549
1.1551 | 84.5362
1.1551 | 84.5219
1.1551 | 84.5357
1.1551 | 84.5444
1.1551 | 84.5296
1.1551 | 84.5742
1.1551 | 84.5778
1.1551 | 84.5573
1.1551 | 84.5581
1.1551 | 84.5479
1.1552 | 84.5314
1.1552 | 84.5366
1.1552 | 84.5267
1.1552 | 84.542
1.1552 | 84.5729
1.1552 | 84.5698
1.1552 | 84.5519
1.1552 | 84.5407
1.1552 | 84.5435
1.1552 | 84.5477
1.1553 | 84.5366
1.1553 | 84.5303
1.1553 | 84.531
1.1553 | 84.5515
1.1553 | 84.574
1.1553 | 84.5978
1.1553 | 84.5688
1.1553 | 84.5458
1.1553 | 84.5435
1.1553 | 84.5054
1.1554 | 84.5054
1.1554 | 84.5379
1.1554 | 84.535
1.1554 | 84.5509
1.1554 | 84.574
1.1554 | 84.563
1.1554 | 84.5617
1.1554 | 84.5243
1.1554 | 84.5227
1.1554 | 84.5269
1.1555 | 84.5321
1.1555 | 84.5252
1.1555 | 84.5247
1.1555 | 84.5715
1.1555 | 84.5704
1.1555 | 84.5617
1.1555 | 84.5377
1.1555 | 84.5228
1.1555 | 84.5179
1.1555 | 84.5101
1.1556 | 84.5288
1.1556 | 84.5222
1.1556 | 84.5277
1.1556 | 84.5612
1.1556 | 84.557
1.1556 | 84.5283
1.1556 | 84.5381
1.1556 | 84.504
1.1556 | 84.5224
1.1556 | 84.5238
1.1557 | 84.5357
1.1557 | 84.5321
1.1557 | 84.5182
1.1557 | 84.5563
1.1557 | 84.5467
1.1557 | 84.5387
1.1557 | 84.52
1.1557 | 84.5219
1.1557 | 84.5036
1.1557 | 84.5201
1.1558 | 84.546
1.1558 | 84.5247
1.1558 | 84.5268
1.1558 | 84.5485
1.1558 | 84.5498
1.1558 | 84.5401
1.1558 | 84.5241
1.1558 | 84.5032
1.1558 | 84.5155
1.1558 | 84.5148
1.1559 | 84.5095
1.1559 | 84.5284
1.1559 | 84.5533
1.1559 | 84.529
1.1559 | 84.5314
1.1559 | 84.5412
1.1559 | 84.5277
1.1559 | 84.4941
1.1559 | 84.4959
1.1559 | 84.5223
1.156 | 84.4926
1.156 | 84.5375
1.156 | 84.5379
1.156 | 84.5377
1.156 | 84.5307
1.156 | 84.5422
1.156 | 84.5032
1.156 | 84.4789
1.156 | 84.5103
1.156 | 84.5123
1.1561 | 84.5108
1.1561 | 84.5429
1.1561 | 84.544
1.1561 | 84.5182
1.1561 | 84.5364
1.1561 | 84.5168
1.1561 | 84.4841
1.1561 | 84.4956
1.1561 | 84.5294
1.1561 | 84.5234
1.1562 | 84.5231
1.1562 | 84.5412
1.1562 | 84.5179
1.1562 | 84.5298
1.1562 | 84.55
1.1562 | 84.5071
1.1562 | 84.468
1.1562 | 84.4877
1.1562 | 84.5248
1.1562 | 84.5215
1.1563 | 84.557
1.1563 | 84.5392
1.1563 | 84.531
1.1563 | 84.5293
1.1563 | 84.5321
1.1563 | 84.5191
1.1563 | 84.4965
1.1563 | 84.5103
1.1563 | 84.5115
1.1563 | 84.5125
1.1564 | 84.552
1.1564 | 84.5221
1.1564 | 84.4923
1.1564 | 84.5208
1.1564 | 84.5261
1.1564 | 84.5076
1.1564 | 84.5363
1.1564 | 84.5163
1.1564 | 84.5003
1.1564 | 84.5259
1.1565 | 84.5513
1.1565 | 84.5162
1.1565 | 84.5106
1.1565 | 84.5273
1.1565 | 84.5021
1.1565 | 84.5049
1.1565 | 84.5012
1.1565 | 84.4961
1.1565 | 84.4967
1.1565 | 84.5227
1.1566 | 84.5322
1.1566 | 84.5103
1.1566 | 84.5006
1.1566 | 84.5093
1.1566 | 84.5084
1.1566 | 84.5022
1.1566 | 84.543
1.1566 | 84.5045
1.1566 | 84.5094
1.1566 | 84.5332
1.1567 | 84.5403
1.1567 | 84.4924
1.1567 | 84.5181
1.1567 | 84.5336
1.1567 | 84.4806
1.1567 | 84.494
1.1567 | 84.5116
1.1567 | 84.5012
1.1567 | 84.5144
1.1567 | 84.5556
1.1568 | 84.5149
1.1568 | 84.4892
1.1568 | 84.5151
1.1568 | 84.5185
1.1568 | 84.4933
1.1568 | 84.5408
1.1568 | 84.5105
1.1568 | 84.495
1.1568 | 84.5366
1.1568 | 84.5464
1.1569 | 84.5084
1.1569 | 84.4944
1.1569 | 84.4915
1.1569 | 84.4973
1.1569 | 84.518
1.1569 | 84.5505
1.1569 | 84.5093
1.1569 | 84.4902
1.1569 | 84.5349
1.1569 | 84.5417
1.157 | 84.5014
1.157 | 84.5079
1.157 | 84.4991
1.157 | 84.4898
1.157 | 84.5333
1.157 | 84.5327
1.157 | 84.5244
1.157 | 84.514
1.157 | 84.5071
1.157 | 84.502
1.1571 | 84.4816
1.1571 | 84.5143
1.1571 | 84.5299
1.1571 | 84.4949
1.1571 | 84.5201
1.1571 | 84.5329
1.1571 | 84.5123
1.1571 | 84.5355
1.1571 | 84.5106
1.1571 | 84.4811
1.1572 | 84.5002
1.1572 | 84.5083
1.1572 | 84.5003
1.1572 | 84.5164
1.1572 | 84.5154
1.1572 | 84.5184
1.1572 | 84.5115
1.1572 | 84.5064
1.1572 | 84.5303
1.1572 | 84.5025
1.1573 | 84.4918
1.1573 | 84.5179
1.1573 | 84.5203
1.1573 | 84.5299
1.1573 | 84.5455
1.1573 | 84.5292
1.1573 | 84.503
1.1573 | 84.5074
1.1573 | 84.4841
1.1573 | 84.4936
1.1574 | 84.517
1.1574 | 84.4922
1.1574 | 84.5082
1.1574 | 84.552
1.1574 | 84.5481
1.1574 | 84.5352
1.1574 | 84.5049
1.1574 | 84.4852
1.1574 | 84.486
1.1574 | 84.5095
1.1575 | 84.5303
1.1575 | 84.5085
1.1575 | 84.5191
1.1575 | 84.537
1.1575 | 84.5251
1.1575 | 84.5118
1.1575 | 84.4916
1.1575 | 84.4627
1.1575 | 84.4808
1.1575 | 84.5078
1.1576 | 84.5555
1.1576 | 84.5439
1.1576 | 84.5445
1.1576 | 84.5163
1.1576 | 84.5008
1.1576 | 84.4988
1.1576 | 84.4921
1.1576 | 84.4837
1.1576 | 84.492
1.1576 | 84.5381
1.1577 | 84.5313
1.1577 | 84.5218
1.1577 | 84.5142
1.1577 | 84.5038
1.1577 | 84.4645
1.1577 | 84.4998
1.1577 | 84.4823
1.1577 | 84.4904
1.1577 | 84.5467
1.1577 | 84.5422
1.1578 | 84.5331
1.1578 | 84.5257
1.1578 | 84.5057
1.1578 | 84.4836
1.1578 | 84.4654
1.1578 | 84.4854
1.1578 | 84.4912
1.1578 | 84.4973
1.1578 | 84.5431
1.1578 | 84.5437
1.1579 | 84.4942
1.1579 | 84.4925
1.1579 | 84.5043
1.1579 | 84.4815
1.1579 | 84.48
1.1579 | 84.5259
1.1579 | 84.504
1.1579 | 84.5066
1.1579 | 84.5477
1.1579 | 84.5422
1.158 | 84.491
1.158 | 84.469
1.158 | 84.4782
1.158 | 84.4769
1.158 | 84.5152
1.158 | 84.5248
1.158 | 84.4945
1.158 | 84.5161
1.158 | 84.5281
1.158 | 84.4922
1.1581 | 84.5115
1.1581 | 84.4907
1.1581 | 84.4904
1.1581 | 84.4995
1.1581 | 84.5242
1.1581 | 84.5187
1.1581 | 84.5064
1.1581 | 84.4985
1.1581 | 84.5015
1.1581 | 84.4998
1.1582 | 84.5027
1.1582 | 84.4823
1.1582 | 84.4828
1.1582 | 84.5182
1.1582 | 84.5056
1.1582 | 84.532
1.1582 | 84.5319
1.1582 | 84.4917
1.1582 | 84.4758
1.1582 | 84.5031
1.1583 | 84.5177
1.1583 | 84.4904
1.1583 | 84.5179
1.1583 | 84.5053
1.1583 | 84.4959
1.1583 | 84.512
1.1583 | 84.5068
1.1583 | 84.4743
1.1583 | 84.5123
1.1583 | 84.5197
1.1584 | 84.5155
1.1584 | 84.5071
1.1584 | 84.5119
1.1584 | 84.52
1.1584 | 84.5155
1.1584 | 84.5249
1.1584 | 84.4936
1.1584 | 84.5029
1.1584 | 84.5021
1.1584 | 84.5235
1.1585 | 84.5133
1.1585 | 84.5139
1.1585 | 84.5043
1.1585 | 84.51
1.1585 | 84.5198
1.1585 | 84.5196
1.1585 | 84.4881
1.1585 | 84.4832
1.1585 | 84.5169
1.1585 | 84.5058
1.1586 | 84.5216
1.1586 | 84.5279
1.1586 | 84.5155
1.1586 | 84.4893
1.1586 | 84.5022
1.1586 | 84.5114
1.1586 | 84.4824
1.1586 | 84.4845
1.1586 | 84.5146
1.1586 | 84.5198
1.1587 | 84.5383
1.1587 | 84.5238
1.1587 | 84.504
1.1587 | 84.5171
1.1587 | 84.5106
1.1587 | 84.5032
1.1587 | 84.4816
1.1587 | 84.508
1.1587 | 84.5034
1.1587 | 84.5027
1.1588 | 84.5277
1.1588 | 84.5245
1.1588 | 84.4756
1.1588 | 84.4915
1.1588 | 84.4979
1.1588 | 84.5043
1.1588 | 84.5019
1.1588 | 84.5211
1.1588 | 84.5183
1.1588 | 84.5212
1.1589 | 84.5396
1.1589 | 84.5129
1.1589 | 84.4922
1.1589 | 84.4884
1.1589 | 84.4962
1.1589 | 84.4984
1.1589 | 84.4808
1.1589 | 84.5204
1.1589 | 84.516
1.1589 | 84.5225
1.159 | 84.5292
1.159 | 84.4945
1.159 | 84.4877
1.159 | 84.4769
1.159 | 84.5184
1.159 | 84.5223
1.159 | 84.5119
1.159 | 84.5332
1.159 | 84.525
1.159 | 84.5088
1.1591 | 84.4995
1.1591 | 84.4715
1.1591 | 84.4601
1.1591 | 84.5013
1.1591 | 84.5162
1.1591 | 84.5254
1.1591 | 84.5185
1.1591 | 84.5058
1.1591 | 84.5095
1.1591 | 84.5126
1.1592 | 84.5249
1.1592 | 84.4941
1.1592 | 84.4883
1.1592 | 84.5042
1.1592 | 84.5069
1.1592 | 84.5036
1.1592 | 84.5118
1.1592 | 84.5019
1.1592 | 84.5087
1.1592 | 84.5094
1.1593 | 84.4981
1.1593 | 84.493
1.1593 | 84.4891
1.1593 | 84.5051
1.1593 | 84.517
1.1593 | 84.5241
1.1593 | 84.5269
1.1593 | 84.4968
1.1593 | 84.4992
1.1593 | 84.5085
1.1594 | 84.4824
1.1594 | 84.4782
1.1594 | 84.5019
1.1594 | 84.5201
1.1594 | 84.5112
1.1594 | 84.5264
1.1594 | 84.509
1.1594 | 84.5122
1.1594 | 84.5286
1.1594 | 84.5034
1.1595 | 84.4828
1.1595 | 84.4871
1.1595 | 84.5208
1.1595 | 84.5379
1.1595 | 84.529
1.1595 | 84.5238
1.1595 | 84.5
1.1595 | 84.4945
1.1595 | 84.5049
1.1595 | 84.5134
1.1596 | 84.4965
1.1596 | 84.5057
1.1596 | 84.5013
1.1596 | 84.5432
1.1596 | 84.5553
1.1596 | 84.5183
1.1596 | 84.498
1.1596 | 84.4796
1.1596 | 84.4899
1.1596 | 84.5209
1.1597 | 84.5377
1.1597 | 84.4988
1.1597 | 84.4873
1.1597 | 84.5196
1.1597 | 84.5177
1.1597 | 84.5141
1.1597 | 84.5058
1.1597 | 84.4757
1.1597 | 84.5061
1.1597 | 84.5246
1.1598 | 84.5509
1.1598 | 84.5412
1.1598 | 84.5192
1.1598 | 84.5152
1.1598 | 84.519
1.1598 | 84.5462
1.1598 | 84.5138
1.1598 | 84.4789
1.1598 | 84.5093
1.1598 | 84.5027
1.1599 | 84.5229
1.1599 | 84.516
1.1599 | 84.5333
1.1599 | 84.5264
1.1599 | 84.5264
1.1599 | 84.5062
1.1599 | 84.5134
1.1599 | 84.5215
1.1599 | 84.5084
1.1599 | 84.5029
1.16 | 84.537
1.16 | 84.5535
1.16 | 84.534
1.16 | 84.51
1.16 | 84.5244
1.16 | 84.5092
1.16 | 84.5073
1.16 | 84.5051
1.16 | 84.5153
1.16 | 84.5145
1.1601 | 84.5407
1.1601 | 84.5479
1.1601 | 84.5368
1.1601 | 84.5529
1.1601 | 84.5286
1.1601 | 84.4945
1.1601 | 84.5314
1.1601 | 84.5192
1.1601 | 84.5125
1.1601 | 84.5236
1.1602 | 84.5307
1.1602 | 84.5296
1.1602 | 84.5381
1.1602 | 84.5459
1.1602 | 84.5151
1.1602 | 84.5059
1.1602 | 84.5107
1.1602 | 84.5227
1.1602 | 84.549
1.1602 | 84.5631
1.1603 | 84.5664
1.1603 | 84.5197
1.1603 | 84.513
1.1603 | 84.5309
1.1603 | 84.5147
1.1603 | 84.5074
1.1603 | 84.5232
1.1603 | 84.5218
1.1603 | 84.5436
1.1603 | 84.5663
1.1604 | 84.5448
1.1604 | 84.5118
1.1604 | 84.5097
1.1604 | 84.5321
1.1604 | 84.5438
1.1604 | 84.5395
1.1604 | 84.5305
1.1604 | 84.5301
1.1604 | 84.5507
1.1604 | 84.5409
1.1605 | 84.555
1.1605 | 84.516
1.1605 | 84.4885
1.1605 | 84.5339
1.1605 | 84.5312
1.1605 | 84.555
1.1605 | 84.531
1.1605 | 84.5292
1.1605 | 84.5445
1.1605 | 84.5285
1.1606 | 84.5377
1.1606 | 84.5442
1.1606 | 84.5407
1.1606 | 84.5333
1.1606 | 84.5434
1.1606 | 84.5604
1.1606 | 84.5395
1.1606 | 84.5391
1.1606 | 84.545
1.1606 | 84.5314
1.1607 | 84.5428
1.1607 | 84.5389
1.1607 | 84.5227
1.1607 | 84.5546
1.1607 | 84.5498
1.1607 | 84.5524
1.1607 | 84.5439
1.1607 | 84.5362
1.1607 | 84.5436
1.1607 | 84.5535
1.1608 | 84.5667
1.1608 | 84.5374
1.1608 | 84.5398
1.1608 | 84.5359
1.1608 | 84.563
1.1608 | 84.5284
1.1608 | 84.5281
1.1608 | 84.5355
1.1608 | 84.5485
1.1608 | 84.5551
1.1609 | 84.5587
1.1609 | 84.5429
1.1609 | 84.5317
1.1609 | 84.5518
1.1609 | 84.5359
1.1609 | 84.5716
1.1609 | 84.5502
1.1609 | 84.5374
1.1609 | 84.5308
1.1609 | 84.5667
1.161 | 84.5715
1.161 | 84.5322
1.161 | 84.5299
1.161 | 84.542
1.161 | 84.5245
1.161 | 84.5724
1.161 | 84.5685
1.161 | 84.5505
1.161 | 84.5603
1.161 | 84.5383
1.1611 | 84.5486
1.1611 | 84.5761
1.1611 | 84.5464
1.1611 | 84.5746
1.1611 | 84.5596
1.1611 | 84.5674
1.1611 | 84.5472
1.1611 | 84.528
1.1611 | 84.5315
1.1611 | 84.546
1.1612 | 84.5494
1.1612 | 84.5451
1.1612 | 84.5531
1.1612 | 84.564
1.1612 | 84.5698
1.1612 | 84.5403
1.1612 | 84.5595
1.1612 | 84.5515
1.1612 | 84.5656
1.1612 | 84.5663
1.1613 | 84.5683
1.1613 | 84.5468
1.1613 | 84.5459
1.1613 | 84.5479
1.1613 | 84.5682
1.1613 | 84.5555
1.1613 | 84.5222
1.1613 | 84.5334
1.1613 | 84.5587
1.1613 | 84.5438
1.1614 | 84.57
1.1614 | 84.5681
1.1614 | 84.5364
1.1614 | 84.5518
1.1614 | 84.5846
1.1614 | 84.5775
1.1614 | 84.5337
1.1614 | 84.5342
1.1614 | 84.5587
1.1614 | 84.5417
1.1615 | 84.5512
1.1615 | 84.5542
1.1615 | 84.5492
1.1615 | 84.5312
1.1615 | 84.5451
1.1615 | 84.5632
1.1615 | 84.5433
1.1615 | 84.5498
1.1615 | 84.5415
1.1615 | 84.5777
1.1616 | 84.5728
1.1616 | 84.547
1.1616 | 84.5456
1.1616 | 84.5305
1.1616 | 84.5414
1.1616 | 84.5602
1.1616 | 84.5471
1.1616 | 84.5416
1.1616 | 84.5429
1.1616 | 84.5437
1.1617 | 84.5583
1.1617 | 84.5414
1.1617 | 84.5377
1.1617 | 84.5622
1.1617 | 84.5567
1.1617 | 84.5559
1.1617 | 84.5381
1.1617 | 84.5739
1.1617 | 84.5563
1.1617 | 84.5672
1.1618 | 84.5416
1.1618 | 84.5238
1.1618 | 84.5298
1.1618 | 84.5301
1.1618 | 84.5576
1.1618 | 84.5717
1.1618 | 84.5251
1.1618 | 84.5332
1.1618 | 84.5581
1.1618 | 84.5423
1.1619 | 84.5431
1.1619 | 84.5331
1.1619 | 84.5305
1.1619 | 84.5322
1.1619 | 84.5542
1.1619 | 84.5845
1.1619 | 84.5298
1.1619 | 84.5312
1.1619 | 84.5387
1.1619 | 84.5385
1.162 | 84.5391
1.162 | 84.5368
1.162 | 84.495
1.162 | 84.5302
1.162 | 84.567
1.162 | 84.5798
1.162 | 84.5383
1.162 | 84.5246
1.162 | 84.5222
1.162 | 84.5227
1.1621 | 84.5382
1.1621 | 84.5359
1.1621 | 84.5201
1.1621 | 84.5416
1.1621 | 84.5524
1.1621 | 84.5572
1.1621 | 84.5207
1.1621 | 84.5085
1.1621 | 84.5138
1.1621 | 84.4899
1.1622 | 84.5286
1.1622 | 84.5448
1.1622 | 84.5372
1.1622 | 84.5576
1.1622 | 84.5532
1.1622 | 84.5459
1.1622 | 84.5104
1.1622 | 84.5043
1.1622 | 84.5049
1.1622 | 84.5063
1.1623 | 84.5518
1.1623 | 84.5355
1.1623 | 84.5231
1.1623 | 84.5444
1.1623 | 84.5372
1.1623 | 84.5143
1.1623 | 84.5112
1.1623 | 84.5015
1.1623 | 84.4776
1.1623 | 84.5181
1.1624 | 84.5557
1.1624 | 84.5592
1.1624 | 84.5507
1.1624 | 84.5624
1.1624 | 84.5066
1.1624 | 84.5074
1.1624 | 84.5168
1.1624 | 84.4965
1.1624 | 84.4798
1.1624 | 84.5385
1.1625 | 84.5479
1.1625 | 84.5283
1.1625 | 84.5464
1.1625 | 84.5279
1.1625 | 84.4923
1.1625 | 84.5186
1.1625 | 84.5153
1.1625 | 84.5095
1.1625 | 84.5324
1.1625 | 84.5621
1.1626 | 84.5613
1.1626 | 84.5161
1.1626 | 84.5398
1.1626 | 84.5192
1.1626 | 84.4891
1.1626 | 84.5116
1.1626 | 84.5152
1.1626 | 84.5129
1.1626 | 84.5295
1.1626 | 84.5372
1.1627 | 84.5314
1.1627 | 84.5266
1.1627 | 84.5186
1.1627 | 84.5176
1.1627 | 84.5209
1.1627 | 84.5413
1.1627 | 84.5228
1.1627 | 84.5047
1.1627 | 84.546
1.1627 | 84.5409
1.1628 | 84.5123
1.1628 | 84.5188
1.1628 | 84.5101
1.1628 | 84.487
1.1628 | 84.519
1.1628 | 84.5434
1.1628 | 84.4995
1.1628 | 84.5095
1.1628 | 84.5474
1.1628 | 84.5156
1.1629 | 84.5192
1.1629 | 84.5245
1.1629 | 84.4877
1.1629 | 84.5069
1.1629 | 84.5252
1.1629 | 84.5212
1.1629 | 84.5068
1.1629 | 84.5148
1.1629 | 84.5021
1.1629 | 84.4868
1.163 | 84.5352
1.163 | 84.5135
1.163 | 84.5091
1.163 | 84.542
1.163 | 84.5338
1.163 | 84.5253
1.163 | 84.5168
1.163 | 84.5297
1.163 | 84.5087
1.163 | 84.4968
1.1631 | 84.5238
1.1631 | 84.5178
1.1631 | 84.4957
1.1631 | 84.5338
1.1631 | 84.5438
1.1631 | 84.4941
1.1631 | 84.5067
1.1631 | 84.5204
1.1631 | 84.5023
1.1631 | 84.5086
1.1632 | 84.5184
1.1632 | 84.4984
1.1632 | 84.5247
1.1632 | 84.5542
1.1632 | 84.5243
1.1632 | 84.516
1.1632 | 84.5077
1.1632 | 84.4863
1.1632 | 84.4795
1.1632 | 84.5136
1.1633 | 84.5195
1.1633 | 84.496
1.1633 | 84.5245
1.1633 | 84.5427
1.1633 | 84.5118
1.1633 | 84.5056
1.1633 | 84.5062
1.1633 | 84.4963
1.1633 | 84.5093
1.1633 | 84.5364
1.1634 | 84.5422
1.1634 | 84.4991
1.1634 | 84.5064
1.1634 | 84.5168
1.1634 | 84.4954
1.1634 | 84.5032
1.1634 | 84.5097
1.1634 | 84.4749
1.1634 | 84.5008
1.1634 | 84.5351
1.1635 | 84.5368
1.1635 | 84.5162
1.1635 | 84.4928
1.1635 | 84.5023
1.1635 | 84.505
1.1635 | 84.5211
1.1635 | 84.4931
1.1635 | 84.496
1.1635 | 84.5109
1.1635 | 84.5152
1.1636 | 84.5259
1.1636 | 84.4961
1.1636 | 84.484
1.1636 | 84.4742
1.1636 | 84.4932
1.1636 | 84.5338
1.1636 | 84.5205
1.1636 | 84.5193
1.1636 | 84.5242
1.1636 | 84.5257
1.1637 | 84.5064
1.1637 | 84.5029
1.1637 | 84.4928
1.1637 | 84.4988
1.1637 | 84.49
1.1637 | 84.5052
1.1637 | 84.5218
1.1637 | 84.5219
1.1637 | 84.5007
1.1637 | 84.4973
1.1638 | 84.4871
1.1638 | 84.5025
1.1638 | 84.4831
1.1638 | 84.5269
1.1638 | 84.5393
1.1638 | 84.5056
1.1638 | 84.521
1.1638 | 84.5145
1.1638 | 84.5197
1.1638 | 84.4971
1.1639 | 84.4881
1.1639 | 84.4899
1.1639 | 84.4908
1.1639 | 84.515
1.1639 | 84.5312
1.1639 | 84.5049
1.1639 | 84.4894
1.1639 | 84.4984
1.1639 | 84.5073
1.1639 | 84.4969
1.164 | 84.5264
1.164 | 84.5233
1.164 | 84.4899
1.164 | 84.5052
1.164 | 84.5216
1.164 | 84.5167
1.164 | 84.4934
1.164 | 84.4902
1.164 | 84.4741
1.164 | 84.5001
1.1641 | 84.5375
1.1641 | 84.4966
1.1641 | 84.4798
1.1641 | 84.5058
1.1641 | 84.5084
1.1641 | 84.5028
1.1641 | 84.5012
1.1641 | 84.5114
1.1641 | 84.5166
1.1641 | 84.5082
1.1642 | 84.534
1.1642 | 84.5044
1.1642 | 84.4769
1.1642 | 84.4954
1.1642 | 84.4967
1.1642 | 84.5038
1.1642 | 84.515
1.1642 | 84.4907
1.1642 | 84.5152
1.1642 | 84.5265
1.1643 | 84.5085
1.1643 | 84.4776
1.1643 | 84.5021
1.1643 | 84.4737
1.1643 | 84.4949
1.1643 | 84.5462
1.1643 | 84.5028
1.1643 | 84.4906
1.1643 | 84.5238
1.1643 | 84.5229
1.1644 | 84.4706
1.1644 | 84.4778
1.1644 | 84.4965
1.1644 | 84.4793
1.1644 | 84.4988
1.1644 | 84.5229
1.1644 | 84.5081
1.1644 | 84.5017
1.1644 | 84.5166
1.1644 | 84.5067
1.1645 | 84.4947
1.1645 | 84.4918
1.1645 | 84.4648
1.1645 | 84.4772
1.1645 | 84.5354
1.1645 | 84.5522
1.1645 | 84.4903
1.1645 | 84.5145
1.1645 | 84.5115
1.1645 | 84.4759
1.1646 | 84.4828
1.1646 | 84.502
1.1646 | 84.4788
1.1646 | 84.5105
1.1646 | 84.5541
1.1646 | 84.5353
1.1646 | 84.5301
1.1646 | 84.5248
1.1646 | 84.4818
1.1646 | 84.4845
1.1647 | 84.4973
1.1647 | 84.4849
1.1647 | 84.4865
1.1647 | 84.5128
1.1647 | 84.5303
1.1647 | 84.509
1.1647 | 84.509
1.1647 | 84.5083
1.1647 | 84.4708
1.1647 | 84.4932
1.1648 | 84.5303
1.1648 | 84.5244
1.1648 | 84.5098
1.1648 | 84.534
1.1648 | 84.5294
1.1648 | 84.504
1.1648 | 84.5041
1.1648 | 84.4764
1.1648 | 84.4789
1.1648 | 84.4907
1.1649 | 84.498
1.1649 | 84.4853
1.1649 | 84.4961
1.1649 | 84.5333
1.1649 | 84.5138
1.1649 | 84.5109
1.1649 | 84.503
1.1649 | 84.5027
1.1649 | 84.513
1.1649 | 84.5199
1.165 | 84.5401
1.165 | 84.5052
1.165 | 84.5047
1.165 | 84.5069
1.165 | 84.4934
1.165 | 84.5
1.165 | 84.4989
1.165 | 84.4929
1.165 | 84.5175
1.165 | 84.542
1.1651 | 84.5402
1.1651 | 84.502
1.1651 | 84.5051
1.1651 | 84.5078
1.1651 | 84.5094
1.1651 | 84.5096
1.1651 | 84.5246
1.1651 | 84.5094
1.1651 | 84.5206
1.1651 | 84.5232
1.1652 | 84.5095
1.1652 | 84.4863
1.1652 | 84.4972
1.1652 | 84.516
1.1652 | 84.5013
1.1652 | 84.5247
1.1652 | 84.5342
1.1652 | 84.5157
1.1652 | 84.5247
1.1652 | 84.5198
1.1653 | 84.4967
1.1653 | 84.5022
1.1653 | 84.5164
1.1653 | 84.509
1.1653 | 84.5073
1.1653 | 84.5327
1.1653 | 84.5335
1.1653 | 84.4949
1.1653 | 84.5102
1.1653 | 84.526
1.1654 | 84.4878
1.1654 | 84.4923
1.1654 | 84.5216
1.1654 | 84.5316
1.1654 | 84.5391
1.1654 | 84.5297
1.1654 | 84.5127
1.1654 | 84.5134
1.1654 | 84.5247
1.1654 | 84.5188
1.1655 | 84.5172
1.1655 | 84.5252
1.1655 | 84.4909
1.1655 | 84.4878
1.1655 | 84.5088
1.1655 | 84.5338
1.1655 | 84.4899
1.1655 | 84.4999
1.1655 | 84.5288
1.1655 | 84.5225
1.1656 | 84.5383
1.1656 | 84.5264
1.1656 | 84.4893
1.1656 | 84.5131
1.1656 | 84.53
1.1656 | 84.5273
1.1656 | 84.5294
1.1656 | 84.5007
1.1656 | 84.5075
1.1656 | 84.5243
1.1657 | 84.515
1.1657 | 84.4851
1.1657 | 84.5008
1.1657 | 84.519
1.1657 | 84.5217
1.1657 | 84.5221
1.1657 | 84.55
1.1657 | 84.5466
1.1657 | 84.4964
1.1657 | 84.52
1.1658 | 84.5406
1.1658 | 84.4974
1.1658 | 84.5118
1.1658 | 84.5186
1.1658 | 84.5415
1.1658 | 84.5363
1.1658 | 84.5152
1.1658 | 84.5052
1.1658 | 84.4999
1.1658 | 84.514
1.1659 | 84.5109
1.1659 | 84.5266
1.1659 | 84.534
1.1659 | 84.5336
1.1659 | 84.5425
1.1659 | 84.5586
1.1659 | 84.5217
1.1659 | 84.4945
1.1659 | 84.5134
1.1659 | 84.5341
1.166 | 84.5359
1.166 | 84.545
1.166 | 84.5092
1.166 | 84.5097
1.166 | 84.5242
1.166 | 84.5395
1.166 | 84.5016
1.166 | 84.5171
1.166 | 84.5372
1.166 | 84.5438
1.1661 | 84.5473
1.1661 | 84.5338
1.1661 | 84.5356
1.1661 | 84.5112
1.1661 | 84.5153
1.1661 | 84.5209
1.1661 | 84.5138
1.1661 | 84.5249
1.1661 | 84.542
1.1661 | 84.5457
1.1662 | 84.5479
1.1662 | 84.5243
1.1662 | 84.5112
1.1662 | 84.5281
1.1662 | 84.5476
1.1662 | 84.537
1.1662 | 84.5097
1.1662 | 84.5518
1.1662 | 84.5502
1.1662 | 84.5203
1.1663 | 84.5409
1.1663 | 84.5134
1.1663 | 84.4823
1.1663 | 84.5145
1.1663 | 84.5522
1.1663 | 84.5381
1.1663 | 84.5356
1.1663 | 84.5448
1.1663 | 84.5496
1.1663 | 84.5416
1.1664 | 84.5413
1.1664 | 84.5282
1.1664 | 84.4787
1.1664 | 84.5248
1.1664 | 84.5542
1.1664 | 84.5334
1.1664 | 84.5222
1.1664 | 84.5322
1.1664 | 84.5242
1.1664 | 84.5302
1.1665 | 84.5377
1.1665 | 84.5053
1.1665 | 84.4892
1.1665 | 84.5373
1.1665 | 84.5355
1.1665 | 84.5523
1.1665 | 84.5572
1.1665 | 84.5316
1.1665 | 84.5108
1.1665 | 84.515
1.1666 | 84.5292
1.1666 | 84.5121
1.1666 | 84.5066
1.1666 | 84.5233
1.1666 | 84.5403
1.1666 | 84.5477
1.1666 | 84.5394
1.1666 | 84.5132
1.1666 | 84.5264
1.1666 | 84.5283
1.1667 | 84.5427
1.1667 | 84.5271
1.1667 | 84.5065
1.1667 | 84.5239
1.1667 | 84.5266
1.1667 | 84.5465
1.1667 | 84.535
1.1667 | 84.5479
1.1667 | 84.5437
1.1667 | 84.5181
1.1668 | 84.5183
1.1668 | 84.5323
1.1668 | 84.5216
1.1668 | 84.5188
1.1668 | 84.5371
1.1668 | 84.5518
1.1668 | 84.5299
1.1668 | 84.5309
1.1668 | 84.5552
1.1668 | 84.526
1.1669 | 84.5152
1.1669 | 84.53
1.1669 | 84.5188
1.1669 | 84.5243
1.1669 | 84.5617
1.1669 | 84.5625
1.1669 | 84.513
1.1669 | 84.5379
1.1669 | 84.5741
1.1669 | 84.5352
1.167 | 84.5362
1.167 | 84.5419
1.167 | 84.4957
1.167 | 84.5251
1.167 | 84.5608
1.167 | 84.5523
1.167 | 84.53
1.167 | 84.5351
1.167 | 84.5602
1.167 | 84.5738
1.1671 | 84.5459
1.1671 | 84.5189
1.1671 | 84.5196
1.1671 | 84.5351
1.1671 | 84.5409
1.1671 | 84.5381
1.1671 | 84.5537
1.1671 | 84.5464
1.1671 | 84.5442
1.1671 | 84.5397
1.1672 | 84.5543
1.1672 | 84.5484
1.1672 | 84.4986
1.1672 | 84.5277
1.1672 | 84.562
1.1672 | 84.5834
1.1672 | 84.5548
1.1672 | 84.5508
1.1672 | 84.5501
1.1672 | 84.534
1.1673 | 84.5507
1.1673 | 84.523
1.1673 | 84.5123
1.1673 | 84.5491
1.1673 | 84.5484
1.1673 | 84.579
1.1673 | 84.5956
1.1673 | 84.5604
1.1673 | 84.5435
1.1673 | 84.5351
1.1674 | 84.5401
1.1674 | 84.5179
1.1674 | 84.5415
1.1674 | 84.5453
1.1674 | 84.5555
1.1674 | 84.5788
1.1674 | 84.5501
1.1674 | 84.5187
1.1674 | 84.5261
1.1674 | 84.5585
1.1675 | 84.5355
1.1675 | 84.5325
1.1675 | 84.5422
1.1675 | 84.5646
1.1675 | 84.5651
1.1675 | 84.5623
1.1675 | 84.5414
1.1675 | 84.5234
1.1675 | 84.5464
1.1675 | 84.5615
1.1676 | 84.5431
1.1676 | 84.5244
1.1676 | 84.5158
1.1676 | 84.5468
1.1676 | 84.5658
1.1676 | 84.5685
1.1676 | 84.5395
1.1676 | 84.5287
1.1676 | 84.5515
1.1676 | 84.5482
1.1677 | 84.5695
1.1677 | 84.5469
1.1677 | 84.5254
1.1677 | 84.5329
1.1677 | 84.5441
1.1677 | 84.5468
1.1677 | 84.5542
1.1677 | 84.5336
1.1677 | 84.5288
1.1677 | 84.5449
1.1678 | 84.5598
1.1678 | 84.5288
1.1678 | 84.5225
1.1678 | 84.5192
1.1678 | 84.5403
1.1678 | 84.557
1.1678 | 84.5731
1.1678 | 84.5609
1.1678 | 84.5396
1.1678 | 84.5249
1.1679 | 84.5422
1.1679 | 84.5044
1.1679 | 84.529
1.1679 | 84.5438
1.1679 | 84.5442
1.1679 | 84.5632
1.1679 | 84.5594
1.1679 | 84.5401
1.1679 | 84.5293
1.1679 | 84.5402
1.168 | 84.5322
1.168 | 84.5141
1.168 | 84.5328
1.168 | 84.5586
1.168 | 84.5685
1.168 | 84.5877
1.168 | 84.5615
1.168 | 84.5154
1.168 | 84.5448
1.168 | 84.53
1.1681 | 84.531
1.1681 | 84.5305
1.1681 | 84.5218
1.1681 | 84.5466
1.1681 | 84.5611
1.1681 | 84.5681
1.1681 | 84.5465
1.1681 | 84.5405
1.1681 | 84.5416
1.1681 | 84.5183
1.1682 | 84.5537
1.1682 | 84.544
1.1682 | 84.5197
1.1682 | 84.5653
1.1682 | 84.6136
1.1682 | 84.5746
1.1682 | 84.5397
1.1682 | 84.5203
1.1682 | 84.5296
1.1682 | 84.5227
1.1683 | 84.5334
1.1683 | 84.5662
1.1683 | 84.5419
1.1683 | 84.5751
1.1683 | 84.5939
1.1683 | 84.5516
1.1683 | 84.5417
1.1683 | 84.5442
1.1683 | 84.5351
1.1683 | 84.542
1.1684 | 84.5665
1.1684 | 84.57
1.1684 | 84.5357
1.1684 | 84.5476
1.1684 | 84.5586
1.1684 | 84.5405
1.1684 | 84.5323
1.1684 | 84.5383
1.1684 | 84.534
1.1684 | 84.5676
1.1685 | 84.5963
1.1685 | 84.555
1.1685 | 84.5696
1.1685 | 84.5724
1.1685 | 84.5468
1.1685 | 84.5179
1.1685 | 84.5294
1.1685 | 84.5467
1.1685 | 84.5557
1.1685 | 84.5736
1.1686 | 84.5911
1.1686 | 84.5844
1.1686 | 84.5431
1.1686 | 84.5615
1.1686 | 84.5351
1.1686 | 84.5171
1.1686 | 84.5613
1.1686 | 84.553
1.1686 | 84.5654
1.1686 | 84.5975
1.1687 | 84.5904
1.1687 | 84.533
1.1687 | 84.528
1.1687 | 84.5331
1.1687 | 84.5274
1.1687 | 84.5346
1.1687 | 84.5531
1.1687 | 84.5519
1.1687 | 84.5682
1.1687 | 84.5968
1.1688 | 84.588
1.1688 | 84.5499
1.1688 | 84.5201
1.1688 | 84.5238
1.1688 | 84.5166
1.1688 | 84.556
1.1688 | 84.5538
1.1688 | 84.5704
1.1688 | 84.5856
1.1688 | 84.5711
1.1689 | 84.5775
1.1689 | 84.5283
1.1689 | 84.4856
1.1689 | 84.5061
1.1689 | 84.5362
1.1689 | 84.5607
1.1689 | 84.5659
1.1689 | 84.5693
1.1689 | 84.5844
1.1689 | 84.559
1.169 | 84.5375
1.169 | 84.532
1.169 | 84.5201
1.169 | 84.5402
1.169 | 84.5555
1.169 | 84.5684
1.169 | 84.5715
1.169 | 84.5587
1.169 | 84.5771
1.169 | 84.5396
1.1691 | 84.5352
1.1691 | 84.5394
1.1691 | 84.5147
1.1691 | 84.5327
1.1691 | 84.5715
1.1691 | 84.5735
1.1691 | 84.5433
1.1691 | 84.5533
1.1691 | 84.5659
1.1691 | 84.5429
1.1692 | 84.555
1.1692 | 84.5474
1.1692 | 84.5012
1.1692 | 84.5251
1.1692 | 84.5637
1.1692 | 84.5583
1.1692 | 84.539
1.1692 | 84.56
1.1692 | 84.5611
1.1692 | 84.5497
1.1693 | 84.5535
1.1693 | 84.5426
1.1693 | 84.5175
1.1693 | 84.5498
1.1693 | 84.5627
1.1693 | 84.5544
1.1693 | 84.5487
1.1693 | 84.5474
1.1693 | 84.5392
1.1693 | 84.534
1.1694 | 84.5551
1.1694 | 84.5389
1.1694 | 84.5353
1.1694 | 84.5345
1.1694 | 84.5453
1.1694 | 84.5527
1.1694 | 84.5417
1.1694 | 84.5394
1.1694 | 84.5652
1.1694 | 84.5585
1.1695 | 84.5747
1.1695 | 84.547
1.1695 | 84.5068
1.1695 | 84.5349
1.1695 | 84.5384
1.1695 | 84.5292
1.1695 | 84.5477
1.1695 | 84.5691
1.1695 | 84.5611
1.1695 | 84.5547
1.1696 | 84.5629
1.1696 | 84.5513
1.1696 | 84.5109
1.1696 | 84.5435
1.1696 | 84.5589
1.1696 | 84.5468
1.1696 | 84.5754
1.1696 | 84.5638
1.1696 | 84.5672
1.1696 | 84.5564
1.1697 | 84.5622
1.1697 | 84.5229
1.1697 | 84.4913
1.1697 | 84.5184
1.1697 | 84.5318
1.1697 | 84.5702
1.1697 | 84.5758
1.1697 | 84.5774
1.1697 | 84.582
1.1697 | 84.5668
1.1698 | 84.5448
1.1698 | 84.5027
1.1698 | 84.5086
1.1698 | 84.5561
1.1698 | 84.5587
1.1698 | 84.5645
1.1698 | 84.5913
1.1698 | 84.5814
1.1698 | 84.5286
1.1698 | 84.5253
1.1699 | 84.5451
1.1699 | 84.4929
1.1699 | 84.4905
1.1699 | 84.5676
1.1699 | 84.578
1.1699 | 84.567
1.1699 | 84.5701
1.1699 | 84.5655
1.1699 | 84.5401
1.1699 | 84.5124
1.17 | 84.5276
1.17 | 84.5129
1.17 | 84.5032
1.17 | 84.5668
1.17 | 84.5831
1.17 | 84.5787
1.17 | 84.5742
1.17 | 84.5271
1.17 | 84.5089
1.17 | 84.5185
1.1701 | 84.5414
1.1701 | 84.5271
1.1701 | 84.5327
1.1701 | 84.5615
1.1701 | 84.5655
1.1701 | 84.5779
1.1701 | 84.5609
1.1701 | 84.5159
1.1701 | 84.5286
1.1701 | 84.5338
1.1702 | 84.5094
1.1702 | 84.5401
1.1702 | 84.5516
1.1702 | 84.554
1.1702 | 84.5422
1.1702 | 84.5602
1.1702 | 84.5382
1.1702 | 84.5183
1.1702 | 84.5173
1.1702 | 84.5153
1.1703 | 84.5403
1.1703 | 84.5479
1.1703 | 84.5548
1.1703 | 84.554
1.1703 | 84.559
1.1703 | 84.5641
1.1703 | 84.5227
1.1703 | 84.5192
1.1703 | 84.5094
1.1703 | 84.5067
1.1704 | 84.55
1.1704 | 84.5523
1.1704 | 84.5336
1.1704 | 84.5498
1.1704 | 84.5624
1.1704 | 84.5384
1.1704 | 84.5177
1.1704 | 84.5184
1.1704 | 84.5312
1.1704 | 84.5327
1.1705 | 84.5544
1.1705 | 84.5395
1.1705 | 84.5379
1.1705 | 84.554
1.1705 | 84.5397
1.1705 | 84.5106
1.1705 | 84.5004
1.1705 | 84.5231
1.1705 | 84.5376
1.1705 | 84.543
1.1706 | 84.5606
1.1706 | 84.5397
1.1706 | 84.5701
1.1706 | 84.5383
1.1706 | 84.5409
1.1706 | 84.546
1.1706 | 84.5412
1.1706 | 84.5136
1.1706 | 84.5228
1.1706 | 84.5446
1.1707 | 84.548
1.1707 | 84.5419
1.1707 | 84.5314
1.1707 | 84.5381
1.1707 | 84.5427
1.1707 | 84.5386
1.1707 | 84.5331
1.1707 | 84.5286
1.1707 | 84.5464
1.1707 | 84.5526
1.1708 | 84.5607
1.1708 | 84.5486
1.1708 | 84.5471
1.1708 | 84.5362
1.1708 | 84.5201
1.1708 | 84.5458
1.1708 | 84.5522
1.1708 | 84.5176
1.1708 | 84.5321
1.1708 | 84.5322
1.1709 | 84.5368
1.1709 | 84.5457
1.1709 | 84.5613
1.1709 | 84.5619
1.1709 | 84.5346
1.1709 | 84.547
1.1709 | 84.5491
1.1709 | 84.5217
1.1709 | 84.5341
1.1709 | 84.5542
1.171 | 84.5524
1.171 | 84.5408
1.171 | 84.5343
1.171 | 84.5566
1.171 | 84.5349
1.171 | 84.5433
1.171 | 84.517
1.171 | 84.5033
1.171 | 84.5555
1.171 | 84.5523
1.1711 | 84.562
1.1711 | 84.5696
1.1711 | 84.5548
1.1711 | 84.5318
1.1711 | 84.5363
1.1711 | 84.5499
1.1711 | 84.5208
1.1711 | 84.5166
1.1711 | 84.5475
1.1711 | 84.549
1.1712 | 84.5668
1.1712 | 84.5663
1.1712 | 84.5237
1.1712 | 84.5327
1.1712 | 84.5318
1.1712 | 84.5414
1.1712 | 84.5314
1.1712 | 84.555
1.1712 | 84.5662
1.1712 | 84.5453
1.1713 | 84.5533
1.1713 | 84.5673
1.1713 | 84.5162
1.1713 | 84.5107
1.1713 | 84.5483
1.1713 | 84.5598
1.1713 | 84.5363
1.1713 | 84.5766
1.1713 | 84.5681
1.1713 | 84.5356
1.1714 | 84.5346
1.1714 | 84.531
1.1714 | 84.5322
1.1714 | 84.5446
1.1714 | 84.564
1.1714 | 84.5427
1.1714 | 84.5362
1.1714 | 84.5592
1.1714 | 84.5381
1.1714 | 84.5248
1.1715 | 84.5575
1.1715 | 84.5394
1.1715 | 84.5188
1.1715 | 84.5518
1.1715 | 84.588
1.1715 | 84.5545
1.1715 | 84.5448
1.1715 | 84.5483
1.1715 | 84.5184
1.1715 | 84.5242
1.1716 | 84.5554
1.1716 | 84.5569
1.1716 | 84.5279
1.1716 | 84.557
1.1716 | 84.5637
1.1716 | 84.5544
1.1716 | 84.5575
1.1716 | 84.5381
1.1716 | 84.5228
1.1716 | 84.5399
1.1717 | 84.5445
1.1717 | 84.5226
1.1717 | 84.5444
1.1717 | 84.5494
1.1717 | 84.5763
1.1717 | 84.5578
1.1717 | 84.5583
1.1717 | 84.545
1.1717 | 84.5275
1.1717 | 84.5414
1.1718 | 84.5477
1.1718 | 84.5201
1.1718 | 84.5676
1.1718 | 84.5827
1.1718 | 84.5495
1.1718 | 84.5586
1.1718 | 84.5468
1.1718 | 84.5443
1.1718 | 84.5347
1.1718 | 84.5618
1.1719 | 84.5332
1.1719 | 84.5283
1.1719 | 84.5561
1.1719 | 84.5722
1.1719 | 84.5785
1.1719 | 84.5855
1.1719 | 84.5535
1.1719 | 84.5229
1.1719 | 84.5445
1.1719 | 84.5396
1.172 | 84.5483
1.172 | 84.5494
1.172 | 84.5518
1.172 | 84.5755
1.172 | 84.5743
1.172 | 84.5964
1.172 | 84.5256
1.172 | 84.5232
1.172 | 84.5356
1.172 | 84.5271
1.1721 | 84.5429
1.1721 | 84.5668
1.1721 | 84.5681
1.1721 | 84.5581
1.1721 | 84.5757
1.1721 | 84.5886
1.1721 | 84.5457
1.1721 | 84.5087
1.1721 | 84.5464
1.1721 | 84.5438
1.1722 | 84.5694
1.1722 | 84.5778
1.1722 | 84.5609
1.1722 | 84.5683
1.1722 | 84.5875
1.1722 | 84.5605
1.1722 | 84.5216
1.1722 | 84.5283
1.1722 | 84.527
1.1722 | 84.519
1.1723 | 84.5688
1.1723 | 84.5806
1.1723 | 84.5706
1.1723 | 84.5786
1.1723 | 84.5718
1.1723 | 84.545
1.1723 | 84.5474
1.1723 | 84.5484
1.1723 | 84.5468
1.1723 | 84.5373
1.1724 | 84.5635
1.1724 | 84.558
1.1724 | 84.5482
1.1724 | 84.5987
1.1724 | 84.5763
1.1724 | 84.5618
1.1724 | 84.549
1.1724 | 84.5407
1.1724 | 84.5181
1.1724 | 84.5482
1.1725 | 84.5701
1.1725 | 84.5537
1.1725 | 84.5521
1.1725 | 84.587
1.1725 | 84.5798
1.1725 | 84.5673
1.1725 | 84.5474
1.1725 | 84.5137
1.1725 | 84.5132
1.1725 | 84.5668
1.1726 | 84.5472
1.1726 | 84.573
1.1726 | 84.5878
1.1726 | 84.5736
1.1726 | 84.5533
1.1726 | 84.5852
1.1726 | 84.5369
1.1726 | 84.4982
1.1726 | 84.5383
1.1726 | 84.5643
1.1727 | 84.565
1.1727 | 84.5763
1.1727 | 84.5861
1.1727 | 84.5604
1.1727 | 84.5468
1.1727 | 84.5684
1.1727 | 84.5476
1.1727 | 84.5127
1.1727 | 84.5701
1.1727 | 84.5589
1.1728 | 84.5496
1.1728 | 84.5806
1.1728 | 84.5785
1.1728 | 84.5485
1.1728 | 84.5566
1.1728 | 84.5642
1.1728 | 84.5326
1.1728 | 84.5244
1.1728 | 84.5455
1.1728 | 84.5496
1.1729 | 84.5657
1.1729 | 84.585
1.1729 | 84.5408
1.1729 | 84.5531
1.1729 | 84.5694
1.1729 | 84.5708
1.1729 | 84.5065
1.1729 | 84.5505
1.1729 | 84.542
1.1729 | 84.5498
1.173 | 84.5781
1.173 | 84.5598
1.173 | 84.5299
1.173 | 84.5791
1.173 | 84.5637
1.173 | 84.5293
1.173 | 84.545
1.173 | 84.5466
1.173 | 84.5321
1.173 | 84.5625
1.1731 | 84.5938
1.1731 | 84.5717
1.1731 | 84.5442
1.1731 | 84.5438
1.1731 | 84.5839
1.1731 | 84.5488
1.1731 | 84.5434
1.1731 | 84.5436
1.1731 | 84.5688
1.1731 | 84.5782
1.1732 | 84.5714
1.1732 | 84.5546
1.1732 | 84.5472
1.1732 | 84.5708
1.1732 | 84.5531
1.1732 | 84.5541
1.1732 | 84.5511
1.1732 | 84.5475
1.1732 | 84.5365
1.1732 | 84.6013
1.1733 | 84.5964
1.1733 | 84.5329
1.1733 | 84.562
1.1733 | 84.5503
1.1733 | 84.5394
1.1733 | 84.5494
1.1733 | 84.5676
1.1733 | 84.5622
1.1733 | 84.5448
1.1733 | 84.5886
1.1734 | 84.5954
1.1734 | 84.5545
1.1734 | 84.5329
1.1734 | 84.5563
1.1734 | 84.55
1.1734 | 84.5671
1.1734 | 84.5778
1.1734 | 84.555
1.1734 | 84.5756
1.1734 | 84.5693
1.1735 | 84.5809
1.1735 | 84.5457
1.1735 | 84.5372
1.1735 | 84.5515
1.1735 | 84.5464
1.1735 | 84.5735
1.1735 | 84.5802
1.1735 | 84.5505
1.1735 | 84.5631
1.1735 | 84.5957
1.1736 | 84.5477
1.1736 | 84.5456
1.1736 | 84.5576
1.1736 | 84.529
1.1736 | 84.543
1.1736 | 84.5798
1.1736 | 84.5668
1.1736 | 84.55
1.1736 | 84.5751
1.1736 | 84.5716
1.1737 | 84.5558
1.1737 | 84.5333
1.1737 | 84.5383
1.1737 | 84.5327
1.1737 | 84.5752
1.1737 | 84.5838
1.1737 | 84.5425
1.1737 | 84.5792
1.1737 | 84.5949
1.1737 | 84.549
1.1738 | 84.5428
1.1738 | 84.5525
1.1738 | 84.5364
1.1738 | 84.528
1.1738 | 84.5799
1.1738 | 84.5822
1.1738 | 84.5501
1.1738 | 84.5576
1.1738 | 84.5991
1.1738 | 84.5632
1.1739 | 84.5296
1.1739 | 84.5592
1.1739 | 84.5099
1.1739 | 84.554
1.1739 | 84.5792
1.1739 | 84.5869
1.1739 | 84.5618
1.1739 | 84.5639
1.1739 | 84.5532
1.1739 | 84.5492
1.174 | 84.5474
1.174 | 84.5161
1.174 | 84.5309
1.174 | 84.5716
1.174 | 84.5921
1.174 | 84.5764
1.174 | 84.5967
1.174 | 84.5653
1.174 | 84.521
1.174 | 84.536
1.1741 | 84.5791
1.1741 | 84.524
1.1741 | 84.5406
1.1741 | 84.601
1.1741 | 84.5881
1.1741 | 84.5663
1.1741 | 84.5587
1.1741 | 84.5356
1.1741 | 84.5403
1.1741 | 84.564
1.1742 | 84.5586
1.1742 | 84.524
1.1742 | 84.5522
1.1742 | 84.5884
1.1742 | 84.554
1.1742 | 84.58
1.1742 | 84.5934
1.1742 | 84.5279
1.1742 | 84.5153
1.1742 | 84.5778
1.1743 | 84.5512
1.1743 | 84.5327
1.1743 | 84.5722
1.1743 | 84.5549
1.1743 | 84.5576
1.1743 | 84.5691
1.1743 | 84.5521
1.1743 | 84.5414
1.1743 | 84.5423
1.1743 | 84.565
1.1744 | 84.5669
1.1744 | 84.5613
1.1744 | 84.5784
1.1744 | 84.5759
1.1744 | 84.5625
1.1744 | 84.5754
1.1744 | 84.56
1.1744 | 84.532
1.1744 | 84.5583
1.1744 | 84.5611
1.1745 | 84.56
1.1745 | 84.5562
1.1745 | 84.5427
1.1745 | 84.5567
1.1745 | 84.5704
1.1745 | 84.5761
1.1745 | 84.5547
1.1745 | 84.5499
1.1745 | 84.5717
1.1745 | 84.5535
1.1746 | 84.5468
1.1746 | 84.5532
1.1746 | 84.556
1.1746 | 84.5518
1.1746 | 84.5681
1.1746 | 84.5669
1.1746 | 84.5427
1.1746 | 84.5457
1.1746 | 84.5822
1.1746 | 84.5684
1.1747 | 84.5775
1.1747 | 84.5715
1.1747 | 84.5456
1.1747 | 84.5583
1.1747 | 84.5563
1.1747 | 84.5796
1.1747 | 84.5427
1.1747 | 84.5349
1.1747 | 84.5585
1.1747 | 84.5417
1.1748 | 84.5732
1.1748 | 84.5675
1.1748 | 84.5514
1.1748 | 84.5668
1.1748 | 84.5751
1.1748 | 84.5655
1.1748 | 84.5566
1.1748 | 84.5483
1.1748 | 84.5531
1.1748 | 84.5422
1.1749 | 84.5816
1.1749 | 84.5668
1.1749 | 84.5424
1.1749 | 84.5728
1.1749 | 84.5776
1.1749 | 84.5579
1.1749 | 84.5366
1.1749 | 84.5503
1.1749 | 84.5336
1.1749 | 84.5646
1.175 | 84.5912
1.175 | 84.5684
1.175 | 84.5635
1.175 | 84.5669
1.175 | 84.5362
1.175 | 84.5574
1.175 | 84.5479
1.175 | 84.5424
1.175 | 84.5518
1.175 | 84.5645
1.1751 | 84.5949
1.1751 | 84.5556
1.1751 | 84.5751
1.1751 | 84.5655
1.1751 | 84.5468
1.1751 | 84.5294
1.1751 | 84.5376
1.1751 | 84.5286
1.1751 | 84.554
1.1751 | 84.5832
1.1752 | 84.5774
1.1752 | 84.5893
1.1752 | 84.5709
1.1752 | 84.551
1.1752 | 84.5259
1.1752 | 84.544
1.1752 | 84.5409
1.1752 | 84.5435
1.1752 | 84.5721
1.1752 | 84.5972
1.1753 | 84.5854
1.1753 | 84.566
1.1753 | 84.5516
1.1753 | 84.5082
1.1753 | 84.5461
1.1753 | 84.5596
1.1753 | 84.5397
1.1753 | 84.5569
1.1753 | 84.5999
1.1753 | 84.6154
1.1754 | 84.5773
1.1754 | 84.5511
1.1754 | 84.5566
1.1754 | 84.5136
1.1754 | 84.5249
1.1754 | 84.5499
1.1754 | 84.5444
1.1754 | 84.5672
1.1754 | 84.5998
1.1754 | 84.5804
1.1755 | 84.5735
1.1755 | 84.5553
1.1755 | 84.526
1.1755 | 84.5361
1.1755 | 84.5587
1.1755 | 84.5798
1.1755 | 84.5598
1.1755 | 84.5578
1.1755 | 84.5681
1.1755 | 84.5641
1.1756 | 84.5527
1.1756 | 84.5442
1.1756 | 84.5083
1.1756 | 84.5138
1.1756 | 84.5677
1.1756 | 84.5749
1.1756 | 84.5739
1.1756 | 84.5675
1.1756 | 84.5634
1.1756 | 84.5713
1.1757 | 84.5733
1.1757 | 84.5336
1.1757 | 84.5368
1.1757 | 84.5559
1.1757 | 84.5612
1.1757 | 84.5577
1.1757 | 84.5855
1.1757 | 84.5421
1.1757 | 84.538
1.1757 | 84.5591
1.1758 | 84.5718
1.1758 | 84.5537
1.1758 | 84.5313
1.1758 | 84.5618
1.1758 | 84.5636
1.1758 | 84.5737
1.1758 | 84.5744
1.1758 | 84.5635
1.1758 | 84.5457
1.1758 | 84.5609
1.1759 | 84.5762
1.1759 | 84.542
1.1759 | 84.5608
1.1759 | 84.5567
1.1759 | 84.5148
1.1759 | 84.5608
1.1759 | 84.5837
1.1759 | 84.5378
1.1759 | 84.5523
1.1759 | 84.5786
1.176 | 84.5555
1.176 | 84.5525
1.176 | 84.5914
1.176 | 84.5587
1.176 | 84.5511
1.176 | 84.559
1.176 | 84.5308
1.176 | 84.5218
1.176 | 84.5529
1.176 | 84.5788
1.1761 | 84.5483
1.1761 | 84.5459
1.1761 | 84.5557
1.1761 | 84.5576
1.1761 | 84.5442
1.1761 | 84.5746
1.1761 | 84.5565
1.1761 | 84.5509
1.1761 | 84.5764
1.1761 | 84.585
1.1762 | 84.5777
1.1762 | 84.5467
1.1762 | 84.5354
1.1762 | 84.5242
1.1762 | 84.5343
1.1762 | 84.5822
1.1762 | 84.5535
1.1762 | 84.5515
1.1762 | 84.5585
1.1762 | 84.577
1.1763 | 84.5905
1.1763 | 84.5631
1.1763 | 84.5203
1.1763 | 84.5286
1.1763 | 84.5788
1.1763 | 84.593
1.1763 | 84.58
1.1763 | 84.5747
1.1763 | 84.5633
1.1763 | 84.5476
1.1764 | 84.5455
1.1764 | 84.542
1.1764 | 84.5229
1.1764 | 84.549
1.1764 | 84.5764
1.1764 | 84.5898
1.1764 | 84.5622
1.1764 | 84.5715
1.1764 | 84.5472
1.1764 | 84.5383
1.1765 | 84.5458
1.1765 | 84.5667
1.1765 | 84.5789
1.1765 | 84.5835
1.1765 | 84.583
1.1765 | 84.5761
1.1765 | 84.5668
1.1765 | 84.5496
1.1765 | 84.5245
1.1765 | 84.5099
1.1766 | 84.5444
1.1766 | 84.552
1.1766 | 84.575
1.1766 | 84.6106
1.1766 | 84.6008
1.1766 | 84.5679
1.1766 | 84.5504
1.1766 | 84.5422
1.1766 | 84.5344
1.1766 | 84.5579
1.1767 | 84.5615
1.1767 | 84.5646
1.1767 | 84.5774
1.1767 | 84.5911
1.1767 | 84.5674
1.1767 | 84.5597
1.1767 | 84.527
1.1767 | 84.4976
1.1767 | 84.5385
1.1767 | 84.5741
1.1768 | 84.5928
1.1768 | 84.5947
1.1768 | 84.5887
1.1768 | 84.5987
1.1768 | 84.5636
1.1768 | 84.5494
1.1768 | 84.5188
1.1768 | 84.5006
1.1768 | 84.5407
1.1768 | 84.5733
1.1769 | 84.596
1.1769 | 84.5862
1.1769 | 84.5726
1.1769 | 84.5639
1.1769 | 84.5474
1.1769 | 84.5624
1.1769 | 84.5341
1.1769 | 84.5235
1.1769 | 84.559
1.1769 | 84.5991
1.177 | 84.5941
1.177 | 84.5842
1.177 | 84.5627
1.177 | 84.5298
1.177 | 84.5238
1.177 | 84.5394
1.177 | 84.5317
1.177 | 84.5448
1.177 | 84.5608
1.177 | 84.5989
1.1771 | 84.5964
1.1771 | 84.5757
1.1771 | 84.5572
1.1771 | 84.5485
1.1771 | 84.5422
1.1771 | 84.5656
1.1771 | 84.5502
1.1771 | 84.5572
1.1771 | 84.5913
1.1771 | 84.5619
1.1772 | 84.5678
1.1772 | 84.5626
1.1772 | 84.5253
1.1772 | 84.5427
1.1772 | 84.5702
1.1772 | 84.5641
1.1772 | 84.5662
1.1772 | 84.5652
1.1772 | 84.5642
1.1772 | 84.5613
1.1773 | 84.565
1.1773 | 84.5662
1.1773 | 84.5559
1.1773 | 84.5761
1.1773 | 84.5687
1.1773 | 84.5537
1.1773 | 84.5482
1.1773 | 84.5529
1.1773 | 84.5661
1.1773 | 84.5498
1.1774 | 84.5514
1.1774 | 84.58
1.1774 | 84.5592
1.1774 | 84.5691
1.1774 | 84.5839
1.1774 | 84.5824
1.1774 | 84.5652
1.1774 | 84.5448
1.1774 | 84.5492
1.1774 | 84.5628
1.1775 | 84.5656
1.1775 | 84.5577
1.1775 | 84.5757
1.1775 | 84.5972
1.1775 | 84.5642
1.1775 | 84.5688
1.1775 | 84.5488
1.1775 | 84.523
1.1775 | 84.5522
1.1775 | 84.5749
1.1776 | 84.6164
1.1776 | 84.5668
1.1776 | 84.5672
1.1776 | 84.5975
1.1776 | 84.5777
1.1776 | 84.5503
1.1776 | 84.5451
1.1776 | 84.5334
1.1776 | 84.5411
1.1776 | 84.5674
1.1777 | 84.5983
1.1777 | 84.5781
1.1777 | 84.5723
1.1777 | 84.57
1.1777 | 84.5602
1.1777 | 84.5721
1.1777 | 84.5617
1.1777 | 84.554
1.1777 | 84.5457
1.1777 | 84.5908
1.1778 | 84.6035
1.1778 | 84.6038
1.1778 | 84.5668
1.1778 | 84.5533
1.1778 | 84.5425
1.1778 | 84.5586
1.1778 | 84.5717
1.1778 | 84.5529
1.1778 | 84.5797
1.1778 | 84.5924
1.1779 | 84.5913
1.1779 | 84.5819
1.1779 | 84.5666
1.1779 | 84.5703
1.1779 | 84.5401
1.1779 | 84.5657
1.1779 | 84.5897
1.1779 | 84.5848
1.1779 | 84.5906
1.1779 | 84.5735
1.178 | 84.569
1.178 | 84.5755
1.178 | 84.5607
1.178 | 84.5732
1.178 | 84.5892
1.178 | 84.5704
1.178 | 84.584
1.178 | 84.574
1.178 | 84.5799
1.178 | 84.5649
1.1781 | 84.5847
1.1781 | 84.5613
1.1781 | 84.5637
1.1781 | 84.5815
1.1781 | 84.5957
1.1781 | 84.5911
1.1781 | 84.5702
1.1781 | 84.58
1.1781 | 84.5453
1.1781 | 84.5655
1.1782 | 84.5926
1.1782 | 84.5608
1.1782 | 84.5735
1.1782 | 84.5921
1.1782 | 84.5804
1.1782 | 84.5882
1.1782 | 84.5904
1.1782 | 84.565
1.1782 | 84.5655
1.1782 | 84.5837
1.1783 | 84.5934
1.1783 | 84.5799
1.1783 | 84.5641
1.1783 | 84.5891
1.1783 | 84.5806
1.1783 | 84.5768
1.1783 | 84.5635
1.1783 | 84.5463
1.1783 | 84.5359
1.1783 | 84.5818
1.1784 | 84.6084
1.1784 | 84.5868
1.1784 | 84.5972
1.1784 | 84.5982
1.1784 | 84.5705
1.1784 | 84.5704
1.1784 | 84.5901
1.1784 | 84.5566
1.1784 | 84.5479
1.1784 | 84.5957
1.1785 | 84.5774
1.1785 | 84.5618
1.1785 | 84.5984
1.1785 | 84.6065
1.1785 | 84.577
1.1785 | 84.5707
1.1785 | 84.6021
1.1785 | 84.5764
1.1785 | 84.5823
1.1785 | 84.5861
1.1786 | 84.5939
1.1786 | 84.5521
1.1786 | 84.5694
1.1786 | 84.6002
1.1786 | 84.5615
1.1786 | 84.5809
1.1786 | 84.5818
1.1786 | 84.5507
1.1786 | 84.5722
1.1786 | 84.6188
1.1787 | 84.5588
1.1787 | 84.5585
1.1787 | 84.5865
1.1787 | 84.5852
1.1787 | 84.5867
1.1787 | 84.6193
1.1787 | 84.5907
1.1787 | 84.56
1.1787 | 84.5684
1.1787 | 84.5948
1.1788 | 84.5786
1.1788 | 84.5746
1.1788 | 84.5744
1.1788 | 84.5793
1.1788 | 84.6121
1.1788 | 84.6269
1.1788 | 84.5891
1.1788 | 84.548
1.1788 | 84.5818
1.1788 | 84.5602
1.1789 | 84.5652
1.1789 | 84.5952
1.1789 | 84.5866
1.1789 | 84.5927
1.1789 | 84.6195
1.1789 | 84.6058
1.1789 | 84.5759
1.1789 | 84.5787
1.1789 | 84.5747
1.1789 | 84.5598
1.179 | 84.5653
1.179 | 84.6084
1.179 | 84.5906
1.179 | 84.5798
1.179 | 84.5925
1.179 | 84.5995
1.179 | 84.5644
1.179 | 84.5654
1.179 | 84.5826
1.179 | 84.5681
1.1791 | 84.5953
1.1791 | 84.6021
1.1791 | 84.5925
1.1791 | 84.5725
1.1791 | 84.6061
1.1791 | 84.6084
1.1791 | 84.5819
1.1791 | 84.5711
1.1791 | 84.5651
1.1791 | 84.5527
1.1792 | 84.5915
1.1792 | 84.599
1.1792 | 84.5822
1.1792 | 84.6087
1.1792 | 84.6077
1.1792 | 84.6015
1.1792 | 84.5767
1.1792 | 84.5829
1.1792 | 84.5672
1.1792 | 84.5704
1.1793 | 84.6061
1.1793 | 84.593
1.1793 | 84.5744
1.1793 | 84.6006
1.1793 | 84.5896
1.1793 | 84.5659
1.1793 | 84.5788
1.1793 | 84.5748
1.1793 | 84.5893
1.1793 | 84.5967
1.1794 | 84.6057
1.1794 | 84.5859
1.1794 | 84.5683
1.1794 | 84.621
1.1794 | 84.5856
1.1794 | 84.5923
1.1794 | 84.5913
1.1794 | 84.5645
1.1794 | 84.5773
1.1794 | 84.598
1.1795 | 84.6058
1.1795 | 84.5974
1.1795 | 84.5767
1.1795 | 84.6008
1.1795 | 84.6046
1.1795 | 84.601
1.1795 | 84.5911
1.1795 | 84.5826
1.1795 | 84.5914
1.1795 | 84.5982
1.1796 | 84.5937
1.1796 | 84.5733
1.1796 | 84.6093
1.1796 | 84.5704
1.1796 | 84.5982
1.1796 | 84.6186
1.1796 | 84.5903
1.1796 | 84.5899
1.1796 | 84.5977
1.1796 | 84.6021
1.1797 | 84.5897
1.1797 | 84.572
1.1797 | 84.5689
1.1797 | 84.57
1.1797 | 84.6116
1.1797 | 84.6113
1.1797 | 84.5853
1.1797 | 84.6106
1.1797 | 84.592
1.1797 | 84.5763
1.1798 | 84.5944
1.1798 | 84.5767
1.1798 | 84.5547
1.1798 | 84.5969
1.1798 | 84.6217
1.1798 | 84.6149
1.1798 | 84.6057
1.1798 | 84.6047
1.1798 | 84.5732
1.1798 | 84.5487
1.1799 | 84.5775
1.1799 | 84.5898
1.1799 | 84.5771
1.1799 | 84.6093
1.1799 | 84.6165
1.1799 | 84.6085
1.1799 | 84.617
1.1799 | 84.5753
1.1799 | 84.5688
1.1799 | 84.5766
1.18 | 84.5717
1.18 | 84.588
1.18 | 84.5944
1.18 | 84.5989
1.18 | 84.6123
1.18 | 84.5941
1.18 | 84.5848
1.18 | 84.5933
1.18 | 84.585
1.18 | 84.5848
1.1801 | 84.5982
1.1801 | 84.5952
1.1801 | 84.5917
1.1801 | 84.6199
1.1801 | 84.621
1.1801 | 84.5905
1.1801 | 84.5696
1.1801 | 84.5822
1.1801 | 84.5736
1.1801 | 84.5945
1.1802 | 84.5985
1.1802 | 84.59
1.1802 | 84.6034
1.1802 | 84.608
1.1802 | 84.6225
1.1802 | 84.5922
1.1802 | 84.5836
1.1802 | 84.5826
1.1802 | 84.5839
1.1802 | 84.6116
1.1803 | 84.613
1.1803 | 84.5869
1.1803 | 84.5747
1.1803 | 84.5958
1.1803 | 84.5918
1.1803 | 84.5934
1.1803 | 84.6101
1.1803 | 84.5863
1.1803 | 84.5969
1.1803 | 84.6174
1.1804 | 84.6102
1.1804 | 84.5834
1.1804 | 84.5642
1.1804 | 84.576
1.1804 | 84.5893
1.1804 | 84.6083
1.1804 | 84.5852
1.1804 | 84.5957
1.1804 | 84.6214
1.1804 | 84.6119
1.1805 | 84.5917
1.1805 | 84.5844
1.1805 | 84.5723
1.1805 | 84.5924
1.1805 | 84.5899
1.1805 | 84.6218
1.1805 | 84.6079
1.1805 | 84.5982
1.1805 | 84.612
1.1805 | 84.5879
1.1806 | 84.5646
1.1806 | 84.5626
1.1806 | 84.5789
1.1806 | 84.5725
1.1806 | 84.6117
1.1806 | 84.6219
1.1806 | 84.6498
1.1806 | 84.6046
1.1806 | 84.6018
1.1806 | 84.5937
1.1807 | 84.562
1.1807 | 84.5617
1.1807 | 84.5818
1.1807 | 84.595
1.1807 | 84.6104
1.1807 | 84.6134
1.1807 | 84.6021
1.1807 | 84.5766
1.1807 | 84.5947
1.1807 | 84.5874
1.1808 | 84.5859
1.1808 | 84.5904
1.1808 | 84.5865
1.1808 | 84.5946
1.1808 | 84.6145
1.1808 | 84.6318
1.1808 | 84.5993
1.1808 | 84.5841
1.1808 | 84.5805
1.1808 | 84.5796
1.1809 | 84.5739
1.1809 | 84.5847
1.1809 | 84.604
1.1809 | 84.6104
1.1809 | 84.6101
1.1809 | 84.6131
1.1809 | 84.6185
1.1809 | 84.5674
1.1809 | 84.6065
1.1809 | 84.6069
1.181 | 84.5936
1.181 | 84.5927
1.181 | 84.579
1.181 | 84.5826
1.181 | 84.6017
1.181 | 84.619
1.181 | 84.5897
1.181 | 84.5772
1.181 | 84.6021
1.181 | 84.5971
1.1811 | 84.5985
1.1811 | 84.5893
1.1811 | 84.5811
1.1811 | 84.59
1.1811 | 84.6054
1.1811 | 84.6099
1.1811 | 84.6145
1.1811 | 84.6099
1.1811 | 84.5926
1.1811 | 84.5838
1.1812 | 84.5956
1.1812 | 84.5832
1.1812 | 84.5726
1.1812 | 84.5876
1.1812 | 84.6066
1.1812 | 84.6355
1.1812 | 84.611
1.1812 | 84.5848
1.1812 | 84.5982
1.1812 | 84.5924
1.1813 | 84.5896
1.1813 | 84.5974
1.1813 | 84.5881
1.1813 | 84.5932
1.1813 | 84.6078
1.1813 | 84.6106
1.1813 | 84.6168
1.1813 | 84.5954
1.1813 | 84.5888
1.1813 | 84.5924
1.1814 | 84.5957
1.1814 | 84.5773
1.1814 | 84.5926
1.1814 | 84.6178
1.1814 | 84.5992
1.1814 | 84.6159
1.1814 | 84.6121
1.1814 | 84.6067
1.1814 | 84.5859
1.1814 | 84.5912
1.1815 | 84.5865
1.1815 | 84.5872
1.1815 | 84.5919
1.1815 | 84.623
1.1815 | 84.6258
1.1815 | 84.6136
1.1815 | 84.5873
1.1815 | 84.5721
1.1815 | 84.5756
1.1815 | 84.5991
1.1816 | 84.6083
1.1816 | 84.6029
1.1816 | 84.5981
1.1816 | 84.6288
1.1816 | 84.6279
1.1816 | 84.5977
1.1816 | 84.5917
1.1816 | 84.5777
1.1816 | 84.5929
1.1816 | 84.6102
1.1817 | 84.6026
1.1817 | 84.6048
1.1817 | 84.6081
1.1817 | 84.5992
1.1817 | 84.6113
1.1817 | 84.6181
1.1817 | 84.5869
1.1817 | 84.5785
1.1817 | 84.6133
1.1817 | 84.6145
1.1818 | 84.6204
1.1818 | 84.6141
1.1818 | 84.5965
1.1818 | 84.6089
1.1818 | 84.6065
1.1818 | 84.6043
1.1818 | 84.584
1.1818 | 84.5839
1.1818 | 84.5773
1.1818 | 84.6046
1.1819 | 84.6295
1.1819 | 84.6147
1.1819 | 84.5816
1.1819 | 84.5941
1.1819 | 84.5978
1.1819 | 84.6067
1.1819 | 84.6061
1.1819 | 84.5851
1.1819 | 84.6035
1.1819 | 84.6137
1.182 | 84.636
1.182 | 84.595
1.182 | 84.5892
1.182 | 84.5971
1.182 | 84.5702
1.182 | 84.5843
1.182 | 84.5993
1.182 | 84.6026
1.182 | 84.6316
1.182 | 84.6447
1.1821 | 84.618
1.1821 | 84.6095
1.1821 | 84.5577
1.1821 | 84.5976
1.1821 | 84.5946
1.1821 | 84.6204
1.1821 | 84.6192
1.1821 | 84.6102
1.1821 | 84.6119
1.1821 | 84.6184
1.1822 | 84.5955
1.1822 | 84.5843
1.1822 | 84.5728
1.1822 | 84.6015
1.1822 | 84.606
1.1822 | 84.629
1.1822 | 84.6258
1.1822 | 84.6099
1.1822 | 84.5989
1.1822 | 84.6104
1.1823 | 84.6158
1.1823 | 84.5815
1.1823 | 84.5668
1.1823 | 84.6285
1.1823 | 84.6037
1.1823 | 84.5944
1.1823 | 84.6175
1.1823 | 84.6049
1.1823 | 84.5642
1.1823 | 84.613
1.1824 | 84.6123
1.1824 | 84.5968
1.1824 | 84.5957
1.1824 | 84.6256
1.1824 | 84.6037
1.1824 | 84.6145
1.1824 | 84.6111
1.1824 | 84.5861
1.1824 | 84.593
1.1824 | 84.6075
1.1825 | 84.6162
1.1825 | 84.6048
1.1825 | 84.6108
1.1825 | 84.6046
1.1825 | 84.6062
1.1825 | 84.6144
1.1825 | 84.5881
1.1825 | 84.5733
1.1825 | 84.6183
1.1825 | 84.6073
1.1826 | 84.6245
1.1826 | 84.6081
1.1826 | 84.5945
1.1826 | 84.5784
1.1826 | 84.6043
1.1826 | 84.5885
1.1826 | 84.5825
1.1826 | 84.6133
1.1826 | 84.6222
1.1826 | 84.603
1.1827 | 84.6394
1.1827 | 84.6239
1.1827 | 84.59
1.1827 | 84.5829
1.1827 | 84.6043
1.1827 | 84.6082
1.1827 | 84.5843
1.1827 | 84.6143
1.1827 | 84.6323
1.1827 | 84.5961
1.1828 | 84.6241
1.1828 | 84.6098
1.1828 | 84.5438
1.1828 | 84.5996
1.1828 | 84.6039
1.1828 | 84.6084
1.1828 | 84.6282
1.1828 | 84.6359
1.1828 | 84.6006
1.1828 | 84.6086
1.1829 | 84.6217
1.1829 | 84.5681
1.1829 | 84.5458
1.1829 | 84.5908
1.1829 | 84.6219
1.1829 | 84.5995
1.1829 | 84.6275
1.1829 | 84.6154
1.1829 | 84.5778
1.1829 | 84.5913
1.183 | 84.6019
1.183 | 84.5801
1.183 | 84.5752
1.183 | 84.6304
1.183 | 84.609
1.183 | 84.634
1.183 | 84.6376
1.183 | 84.6145
1.183 | 84.567
1.183 | 84.5867
1.1831 | 84.6076
1.1831 | 84.5693
1.1831 | 84.5927
1.1831 | 84.6234
1.1831 | 84.6324
1.1831 | 84.6306
1.1831 | 84.614
1.1831 | 84.5854
1.1831 | 84.5883
1.1831 | 84.602
1.1832 | 84.5798
1.1832 | 84.5773
1.1832 | 84.6146
1.1832 | 84.618
1.1832 | 84.6075
1.1832 | 84.6269
1.1832 | 84.5917
1.1832 | 84.5759
1.1832 | 84.5892
1.1832 | 84.5845
1.1833 | 84.6018
1.1833 | 84.6266
1.1833 | 84.6198
1.1833 | 84.6208
1.1833 | 84.6424
1.1833 | 84.6297
1.1833 | 84.5876
1.1833 | 84.5889
1.1833 | 84.5992
1.1833 | 84.599
1.1834 | 84.6072
1.1834 | 84.5943
1.1834 | 84.602
1.1834 | 84.6049
1.1834 | 84.6137
1.1834 | 84.6121
1.1834 | 84.6
1.1834 | 84.5926
1.1834 | 84.601
1.1834 | 84.6071
1.1835 | 84.6167
1.1835 | 84.6077
1.1835 | 84.5966
1.1835 | 84.5987
1.1835 | 84.6345
1.1835 | 84.6149
1.1835 | 84.6063
1.1835 | 84.597
1.1835 | 84.5908
1.1835 | 84.5804
1.1836 | 84.6034
1.1836 | 84.6021
1.1836 | 84.6089
1.1836 | 84.613
1.1836 | 84.6334
1.1836 | 84.6353
1.1836 | 84.5867
1.1836 | 84.5974
1.1836 | 84.5959
1.1836 | 84.5818
1.1837 | 84.5926
1.1837 | 84.6143
1.1837 | 84.6144
1.1837 | 84.5931
1.1837 | 84.621
1.1837 | 84.6274
1.1837 | 84.5872
1.1837 | 84.5924
1.1837 | 84.5876
1.1837 | 84.5764
1.1838 | 84.6034
1.1838 | 84.6075
1.1838 | 84.6017
1.1838 | 84.6149
1.1838 | 84.6228
1.1838 | 84.6063
1.1838 | 84.6029
1.1838 | 84.5796
1.1838 | 84.5859
1.1838 | 84.5845
1.1839 | 84.6167
1.1839 | 84.6208
1.1839 | 84.6122
1.1839 | 84.6257
1.1839 | 84.6286
1.1839 | 84.601
1.1839 | 84.5876
1.1839 | 84.5587
1.1839 | 84.5669
1.1839 | 84.6113
1.184 | 84.6089
1.184 | 84.623
1.184 | 84.6212
1.184 | 84.6291
1.184 | 84.6096
1.184 | 84.6198
1.184 | 84.5854
1.184 | 84.5604
1.184 | 84.5973
1.184 | 84.6239
1.1841 | 84.636
1.1841 | 84.6239
1.1841 | 84.6184
1.1841 | 84.5931
1.1841 | 84.6063
1.1841 | 84.6204
1.1841 | 84.5831
1.1841 | 84.573
1.1841 | 84.6186
1.1841 | 84.6292
1.1842 | 84.6154
1.1842 | 84.6271
1.1842 | 84.6121
1.1842 | 84.5991
1.1842 | 84.6058
1.1842 | 84.613
1.1842 | 84.594
1.1842 | 84.5713
1.1842 | 84.6056
1.1842 | 84.6132
1.1843 | 84.6307
1.1843 | 84.6341
1.1843 | 84.5965
1.1843 | 84.5978
1.1843 | 84.611
1.1843 | 84.6145
1.1843 | 84.6032
1.1843 | 84.5813
1.1843 | 84.5798
1.1843 | 84.6047
1.1844 | 84.6251
1.1844 | 84.5943
1.1844 | 84.582
1.1844 | 84.6134
1.1844 | 84.618
1.1844 | 84.6123
1.1844 | 84.6164
1.1844 | 84.5976
1.1844 | 84.5732
1.1844 | 84.6038
1.1845 | 84.6245
1.1845 | 84.6154
1.1845 | 84.6091
1.1845 | 84.6143
1.1845 | 84.6065
1.1845 | 84.6102
1.1845 | 84.6041
1.1845 | 84.5913
1.1845 | 84.5829
1.1845 | 84.5968
1.1846 | 84.6262
1.1846 | 84.6054
1.1846 | 84.6054
1.1846 | 84.6299
1.1846 | 84.6114
1.1846 | 84.5915
1.1846 | 84.6073
1.1846 | 84.598
1.1846 | 84.6021
1.1846 | 84.6222
1.1847 | 84.5995
1.1847 | 84.5849
1.1847 | 84.6385
1.1847 | 84.6186
1.1847 | 84.5994
1.1847 | 84.6181
1.1847 | 84.5783
1.1847 | 84.5895
1.1847 | 84.6156
1.1847 | 84.6319
1.1848 | 84.605
1.1848 | 84.607
1.1848 | 84.6026
1.1848 | 84.605
1.1848 | 84.6212
1.1848 | 84.6089
1.1848 | 84.5883
1.1848 | 84.5814
1.1848 | 84.6315
1.1848 | 84.6125
1.1849 | 84.6118
1.1849 | 84.6121
1.1849 | 84.589
1.1849 | 84.5745
1.1849 | 84.6177
1.1849 | 84.6455
1.1849 | 84.5969
1.1849 | 84.5939
1.1849 | 84.6157
1.1849 | 84.5971
1.185 | 84.5953
1.185 | 84.608
1.185 | 84.5944
1.185 | 84.5763
1.185 | 84.6098
1.185 | 84.6361
1.185 | 84.6058
1.185 | 84.5798
1.185 | 84.5973
1.185 | 84.5883
1.1851 | 84.6164
1.1851 | 84.6158
1.1851 | 84.5838
1.1851 | 84.5967
1.1851 | 84.6232
1.1851 | 84.6249
1.1851 | 84.5998
1.1851 | 84.6028
1.1851 | 84.592
1.1851 | 84.5978
1.1852 | 84.6075
1.1852 | 84.6006
1.1852 | 84.6038
1.1852 | 84.623
1.1852 | 84.6159
1.1852 | 84.6008
1.1852 | 84.6295
1.1852 | 84.6156
1.1852 | 84.5827
1.1852 | 84.6079
1.1853 | 84.5937
1.1853 | 84.5939
1.1853 | 84.5982
1.1853 | 84.642
1.1853 | 84.624
1.1853 | 84.6056
1.1853 | 84.6065
1.1853 | 84.5956
1.1853 | 84.5829
1.1853 | 84.6027
1.1854 | 84.6174
1.1854 | 84.5743
1.1854 | 84.5892
1.1854 | 84.6427
1.1854 | 84.6205
1.1854 | 84.5947
1.1854 | 84.6104
1.1854 | 84.6029
1.1854 | 84.5862
1.1854 | 84.6041
1.1855 | 84.6302
1.1855 | 84.6065
1.1855 | 84.6121
1.1855 | 84.6156
1.1855 | 84.6129
1.1855 | 84.6182
1.1855 | 84.5868
1.1855 | 84.5839
1.1855 | 84.6133
1.1855 | 84.6253
1.1856 | 84.6013
1.1856 | 84.6195
1.1856 | 84.6185
1.1856 | 84.6043
1.1856 | 84.5907
1.1856 | 84.6371
1.1856 | 84.6239
1.1856 | 84.59
1.1856 | 84.6251
1.1856 | 84.6186
1.1857 | 84.6204
1.1857 | 84.6102
1.1857 | 84.6172
1.1857 | 84.6083
1.1857 | 84.6145
1.1857 | 84.618
1.1857 | 84.5943
1.1857 | 84.5957
1.1857 | 84.6178
1.1857 | 84.6278
1.1858 | 84.6336
1.1858 | 84.6258
1.1858 | 84.6169
1.1858 | 84.6267
1.1858 | 84.6162
1.1858 | 84.6328
1.1858 | 84.6037
1.1858 | 84.5958
1.1858 | 84.6164
1.1858 | 84.6118
1.1859 | 84.6421
1.1859 | 84.6185
1.1859 | 84.5994
1.1859 | 84.6282
1.1859 | 84.6292
1.1859 | 84.637
1.1859 | 84.6157
1.1859 | 84.6063
1.1859 | 84.629
1.1859 | 84.63
1.186 | 84.6172
1.186 | 84.6229
1.186 | 84.5886
1.186 | 84.6284
1.186 | 84.6329
1.186 | 84.6348
1.186 | 84.6198
1.186 | 84.6057
1.186 | 84.6255
1.186 | 84.6192
1.1861 | 84.6371
1.1861 | 84.6334
1.1861 | 84.6197
1.1861 | 84.6411
1.1861 | 84.6395
1.1861 | 84.6234
1.1861 | 84.6186
1.1861 | 84.6128
1.1861 | 84.6213
1.1861 | 84.6245
1.1862 | 84.6309
1.1862 | 84.6399
1.1862 | 84.6034
1.1862 | 84.6224
1.1862 | 84.6406
1.1862 | 84.6151
1.1862 | 84.6091
1.1862 | 84.647
1.1862 | 84.639
1.1862 | 84.6396
1.1863 | 84.682
1.1863 | 84.6446
1.1863 | 84.5995
1.1863 | 84.6213
1.1863 | 84.6305
1.1863 | 84.6202
1.1863 | 84.6245
1.1863 | 84.6336
1.1863 | 84.6264
1.1863 | 84.6409
1.1864 | 84.6388
1.1864 | 84.6388
1.1864 | 84.6394
1.1864 | 84.6351
1.1864 | 84.6386
1.1864 | 84.6338
1.1864 | 84.6348
1.1864 | 84.6274
1.1864 | 84.6457
1.1864 | 84.6479
1.1865 | 84.6362
1.1865 | 84.6431
1.1865 | 84.6333
1.1865 | 84.6232
1.1865 | 84.6278
1.1865 | 84.6446
1.1865 | 84.6395
1.1865 | 84.6356
1.1865 | 84.6625
1.1865 | 84.6636
1.1866 | 84.6441
1.1866 | 84.6431
1.1866 | 84.6238
1.1866 | 84.6449
1.1866 | 84.6554
1.1866 | 84.6435
1.1866 | 84.6472
1.1866 | 84.6269
1.1866 | 84.6447
1.1866 | 84.6555
1.1867 | 84.6443
1.1867 | 84.641
1.1867 | 84.6373
1.1867 | 84.6544
1.1867 | 84.6674
1.1867 | 84.677
1.1867 | 84.6412
1.1867 | 84.649
1.1867 | 84.6683
1.1867 | 84.6519
1.1868 | 84.659
1.1868 | 84.6332
1.1868 | 84.6369
1.1868 | 84.6416
1.1868 | 84.6651
1.1868 | 84.6582
1.1868 | 84.6716
1.1868 | 84.6662
1.1868 | 84.6576
1.1868 | 84.6737
1.1869 | 84.6786
1.1869 | 84.647
1.1869 | 84.6457
1.1869 | 84.6582
1.1869 | 84.6534
1.1869 | 84.6632
1.1869 | 84.6635
1.1869 | 84.6674
1.1869 | 84.6569
1.1869 | 84.672
1.187 | 84.6853
1.187 | 84.6404
1.187 | 84.6532
1.187 | 84.6537
1.187 | 84.6509
1.187 | 84.6732
1.187 | 84.6812
1.187 | 84.7019
1.187 | 84.6733
1.187 | 84.6956
1.1871 | 84.6809
1.1871 | 84.6413
1.1871 | 84.6219
1.1871 | 84.654
1.1871 | 84.6892
1.1871 | 84.687
1.1871 | 84.6969
1.1871 | 84.6956
1.1871 | 84.6831
1.1871 | 84.6809
1.1872 | 84.6754
1.1872 | 84.646
1.1872 | 84.6455
1.1872 | 84.6779
1.1872 | 84.6978
1.1872 | 84.7052
1.1872 | 84.6989
1.1872 | 84.6854
1.1872 | 84.7002
1.1872 | 84.6531
1.1873 | 84.6781
1.1873 | 84.6473
1.1873 | 84.6501
1.1873 | 84.6777
1.1873 | 84.6989
1.1873 | 84.7328
1.1873 | 84.7029
1.1873 | 84.7002
1.1873 | 84.6731
1.1873 | 84.6492
1.1874 | 84.6733
1.1874 | 84.675
1.1874 | 84.6746
1.1874 | 84.7229
1.1874 | 84.7365
1.1874 | 84.7199
1.1874 | 84.6923
1.1874 | 84.676
1.1874 | 84.668
1.1874 | 84.6579
1.1875 | 84.7017
1.1875 | 84.7222
1.1875 | 84.7007
1.1875 | 84.7184
1.1875 | 84.7384
1.1875 | 84.7144
1.1875 | 84.6794
1.1875 | 84.6729
1.1875 | 84.6928
1.1875 | 84.6935
1.1876 | 84.7083
1.1876 | 84.7257
1.1876 | 84.7084
1.1876 | 84.7008
1.1876 | 84.7271
1.1876 | 84.7113
1.1876 | 84.6859
1.1876 | 84.6755
1.1876 | 84.6817
1.1876 | 84.6901
1.1877 | 84.731
1.1877 | 84.7245
1.1877 | 84.7058
1.1877 | 84.708
1.1877 | 84.7287
1.1877 | 84.7063
1.1877 | 84.7038
1.1877 | 84.7
1.1877 | 84.6907
1.1877 | 84.7256
1.1878 | 84.7253
1.1878 | 84.6964
1.1878 | 84.7197
1.1878 | 84.7332
1.1878 | 84.6863
1.1878 | 84.7126
1.1878 | 84.7345
1.1878 | 84.7304
1.1878 | 84.7147
1.1878 | 84.7471
1.1879 | 84.7412
1.1879 | 84.6816
1.1879 | 84.6954
1.1879 | 84.7231
1.1879 | 84.7142
1.1879 | 84.7072
1.1879 | 84.7301
1.1879 | 84.7114
1.1879 | 84.7202
1.1879 | 84.7453
1.188 | 84.7115
1.188 | 84.6908
1.188 | 84.7251
1.188 | 84.7373
1.188 | 84.7558
1.188 | 84.7692
1.188 | 84.7349
1.188 | 84.7074
1.188 | 84.7071
1.188 | 84.7199
1.1881 | 84.698
1.1881 | 84.7129
1.1881 | 84.7291
1.1881 | 84.7305
1.1881 | 84.7623
1.1881 | 84.771
1.1881 | 84.7473
1.1881 | 84.7104
1.1881 | 84.725
1.1881 | 84.726
1.1882 | 84.7072
1.1882 | 84.7449
1.1882 | 84.7514
1.1882 | 84.7529
1.1882 | 84.7436
1.1882 | 84.7715
1.1882 | 84.7188
1.1882 | 84.6922
1.1882 | 84.7154
1.1882 | 84.7193
1.1883 | 84.7434
1.1883 | 84.7511
1.1883 | 84.7497
1.1883 | 84.756
1.1883 | 84.7663
1.1883 | 84.75
1.1883 | 84.7186
1.1883 | 84.6962
1.1883 | 84.7106
1.1883 | 84.7144
1.1884 | 84.7484
1.1884 | 84.764
1.1884 | 84.7603
1.1884 | 84.7474
1.1884 | 84.7473
1.1884 | 84.7322
1.1884 | 84.7054
1.1884 | 84.7037
1.1884 | 84.7475
1.1884 | 84.7224
1.1885 | 84.7541
1.1885 | 84.8018
1.1885 | 84.7591
1.1885 | 84.7274
1.1885 | 84.7524
1.1885 | 84.7383
1.1885 | 84.6864
1.1885 | 84.7237
1.1885 | 84.7406
1.1885 | 84.7469
1.1886 | 84.7683
1.1886 | 84.7776
1.1886 | 84.7342
1.1886 | 84.7313
1.1886 | 84.7618
1.1886 | 84.717
1.1886 | 84.7204
1.1886 | 84.739
1.1886 | 84.7484
1.1886 | 84.7593
1.1887 | 84.7764
1.1887 | 84.747
1.1887 | 84.7145
1.1887 | 84.731
1.1887 | 84.7262
1.1887 | 84.7165
1.1887 | 84.7384
1.1887 | 84.7592
1.1887 | 84.7413
1.1887 | 84.7595
1.1888 | 84.7713
1.1888 | 84.7287
1.1888 | 84.7182
1.1888 | 84.7702
1.1888 | 84.7405
1.1888 | 84.7154
1.1888 | 84.7533
1.1888 | 84.7466
1.1888 | 84.7217
1.1888 | 84.7552
1.1889 | 84.7514
1.1889 | 84.7243
1.1889 | 84.7183
1.1889 | 84.7523
1.1889 | 84.7738
1.1889 | 84.7586
1.1889 | 84.7282
1.1889 | 84.7378
1.1889 | 84.7393
1.1889 | 84.7645
1.189 | 84.7618
1.189 | 84.7453
1.189 | 84.7167
1.189 | 84.7347
1.189 | 84.764
1.189 | 84.7389
1.189 | 84.7368
1.189 | 84.7082
1.189 | 84.7204
1.189 | 84.7511
1.1891 | 84.7614
1.1891 | 84.7659
1.1891 | 84.7568
1.1891 | 84.7558
1.1891 | 84.7456
1.1891 | 84.7411
1.1891 | 84.7244
1.1891 | 84.7027
1.1891 | 84.7324
1.1891 | 84.7432
1.1892 | 84.7665
1.1892 | 84.7598
1.1892 | 84.7537
1.1892 | 84.7157
1.1892 | 84.7295
1.1892 | 84.7337
1.1892 | 84.7344
1.1892 | 84.733
1.1892 | 84.7433
1.1892 | 84.7829
1.1893 | 84.7657
1.1893 | 84.7473
1.1893 | 84.7379
1.1893 | 84.7339
1.1893 | 84.716
1.1893 | 84.7109
1.1893 | 84.7277
1.1893 | 84.7412
1.1893 | 84.7545
1.1893 | 84.7534
1.1894 | 84.7732
1.1894 | 84.75
1.1894 | 84.7364
1.1894 | 84.7327
1.1894 | 84.7544
1.1894 | 84.762
1.1894 | 84.7299
1.1894 | 84.728
1.1894 | 84.7459
1.1894 | 84.7489
1.1895 | 84.7754
1.1895 | 84.7176
1.1895 | 84.7034
1.1895 | 84.722
1.1895 | 84.7383
1.1895 | 84.746
1.1895 | 84.7444
1.1895 | 84.7582
1.1895 | 84.7626
1.1895 | 84.7644
1.1896 | 84.7499
1.1896 | 84.7424
1.1896 | 84.7077
1.1896 | 84.7472
1.1896 | 84.7548
1.1896 | 84.7495
1.1896 | 84.7548
1.1896 | 84.7382
1.1896 | 84.7329
1.1896 | 84.7397
1.1897 | 84.7599
1.1897 | 84.7252
1.1897 | 84.7336
1.1897 | 84.7482
1.1897 | 84.7517
1.1897 | 84.7766
1.1897 | 84.7534
1.1897 | 84.7254
1.1897 | 84.7345
1.1897 | 84.7314
1.1898 | 84.7407
1.1898 | 84.7521
1.1898 | 84.7216
1.1898 | 84.7311
1.1898 | 84.7692
1.1898 | 84.7618
1.1898 | 84.7387
1.1898 | 84.7242
1.1898 | 84.7471
1.1898 | 84.7509
1.1899 | 84.7422
1.1899 | 84.7906
1.1899 | 84.7644
1.1899 | 84.7455
1.1899 | 84.7401
1.1899 | 84.7435
1.1899 | 84.7184
1.1899 | 84.715
1.1899 | 84.7224
1.1899 | 84.7415
1.19 | 84.7699
1.19 | 84.758
1.19 | 84.76
1.19 | 84.7686
1.19 | 84.7431
1.19 | 84.7301
1.19 | 84.7165
1.19 | 84.744
1.19 | 84.7463
1.19 | 84.753
1.1901 | 84.7735
1.1901 | 84.7722
1.1901 | 84.7357
1.1901 | 84.7444
1.1901 | 84.7236
1.1901 | 84.7031
1.1901 | 84.7193
1.1901 | 84.732
1.1901 | 84.7651
1.1901 | 84.7929
1.1902 | 84.7978
1.1902 | 84.7574
1.1902 | 84.7188
1.1902 | 84.7163
1.1902 | 84.7325
1.1902 | 84.7111
1.1902 | 84.7342
1.1902 | 84.7537
1.1902 | 84.7781
1.1902 | 84.7823
1.1903 | 84.7836
1.1903 | 84.727
1.1903 | 84.6848
1.1903 | 84.7161
1.1903 | 84.7216
1.1903 | 84.762
1.1903 | 84.7683
1.1903 | 84.7652
1.1903 | 84.7791
1.1903 | 84.7874
1.1904 | 84.7509
1.1904 | 84.7089
1.1904 | 84.7095
1.1904 | 84.7193
1.1904 | 84.7249
1.1904 | 84.7949
1.1904 | 84.7821
1.1904 | 84.7512
1.1904 | 84.769
1.1904 | 84.7516
1.1905 | 84.7128
1.1905 | 84.7078
1.1905 | 84.7158
1.1905 | 84.7314
1.1905 | 84.7481
1.1905 | 84.804
1.1905 | 84.7781
1.1905 | 84.7597
1.1905 | 84.7434
1.1905 | 84.739
1.1906 | 84.7079
1.1906 | 84.738
1.1906 | 84.7403
1.1906 | 84.705
1.1906 | 84.7371
1.1906 | 84.7865
1.1906 | 84.7457
1.1906 | 84.7435
1.1906 | 84.7536
1.1906 | 84.7291
1.1907 | 84.7328
1.1907 | 84.7555
1.1907 | 84.7503
1.1907 | 84.7549
1.1907 | 84.7877
1.1907 | 84.7777
1.1907 | 84.705
1.1907 | 84.7215
1.1907 | 84.7602
1.1907 | 84.735
1.1908 | 84.7255
1.1908 | 84.7668
1.1908 | 84.759
1.1908 | 84.7434
1.1908 | 84.7803
1.1908 | 84.7685
1.1908 | 84.7266
1.1908 | 84.7386
1.1908 | 84.7519
1.1908 | 84.7482
1.1909 | 84.7601
1.1909 | 84.7699
1.1909 | 84.7127
1.1909 | 84.7377
1.1909 | 84.7648
1.1909 | 84.7475
1.1909 | 84.7388
1.1909 | 84.7238
1.1909 | 84.7335
1.1909 | 84.74
1.191 | 84.7756
1.191 | 84.7762
1.191 | 84.7427
1.191 | 84.7382
1.191 | 84.7414
1.191 | 84.738
1.191 | 84.7517
1.191 | 84.741
1.191 | 84.7262
1.191 | 84.7557
1.1911 | 84.7583
1.1911 | 84.7393
1.1911 | 84.7359
1.1911 | 84.7592
1.1911 | 84.7429
1.1911 | 84.7275
1.1911 | 84.765
1.1911 | 84.7536
1.1911 | 84.7535
1.1911 | 84.7976
1.1912 | 84.7926
1.1912 | 84.7432
1.1912 | 84.7501
1.1912 | 84.7548
1.1912 | 84.7471
1.1912 | 84.7426
1.1912 | 84.7492
1.1912 | 84.7389
1.1912 | 84.739
1.1912 | 84.7907
1.1913 | 84.7699
1.1913 | 84.7304
1.1913 | 84.7511
1.1913 | 84.7535
1.1913 | 84.7464
1.1913 | 84.7654
1.1913 | 84.7837
1.1913 | 84.7579
1.1913 | 84.7529
1.1913 | 84.7743
1.1914 | 84.7647
1.1914 | 84.7117
1.1914 | 84.7308
1.1914 | 84.7703
1.1914 | 84.7415
1.1914 | 84.7518
1.1914 | 84.7591
1.1914 | 84.7684
1.1914 | 84.7588
1.1914 | 84.7811
1.1915 | 84.7659
1.1915 | 84.7542
1.1915 | 84.7746
1.1915 | 84.7708
1.1915 | 84.7462
1.1915 | 84.7634
1.1915 | 84.7569
1.1915 | 84.7262
1.1915 | 84.7624
1.1915 | 84.7559
1.1916 | 84.757
1.1916 | 84.7661
1.1916 | 84.7595
1.1916 | 84.7689
1.1916 | 84.7872
1.1916 | 84.758
1.1916 | 84.729
1.1916 | 84.7521
1.1916 | 84.786
1.1916 | 84.7819
1.1917 | 84.7576
1.1917 | 84.771
1.1917 | 84.7664
1.1917 | 84.7358
1.1917 | 84.7594
1.1917 | 84.7623
1.1917 | 84.7322
1.1917 | 84.7464
1.1917 | 84.7888
1.1917 | 84.7785
1.1918 | 84.7751
1.1918 | 84.7704
1.1918 | 84.7618
1.1918 | 84.7445
1.1918 | 84.7759
1.1918 | 84.7807
1.1918 | 84.7498
1.1918 | 84.7599
1.1918 | 84.7831
1.1918 | 84.7769
1.1919 | 84.8092
1.1919 | 84.767
1.1919 | 84.7482
1.1919 | 84.7323
1.1919 | 84.7691
1.1919 | 84.761
1.1919 | 84.7824
1.1919 | 84.7713
1.1919 | 84.7672
1.1919 | 84.7847
1.192 | 84.809
1.192 | 84.775
1.192 | 84.7654
1.192 | 84.7642
1.192 | 84.7575
1.192 | 84.777
1.192 | 84.7825
1.192 | 84.7759
1.192 | 84.767
1.192 | 84.7721
1.1921 | 84.7727
1.1921 | 84.7717
1.1921 | 84.7662
1.1921 | 84.7834
1.1921 | 84.7785
1.1921 | 84.7682
1.1921 | 84.7594
1.1921 | 84.7709
1.1921 | 84.793
1.1921 | 84.8004
1.1922 | 84.7873
1.1922 | 84.763
1.1922 | 84.7794
1.1922 | 84.7916
1.1922 | 84.7434
1.1922 | 84.7957
1.1922 | 84.7824
1.1922 | 84.7551
1.1922 | 84.79
1.1922 | 84.807
1.1923 | 84.7987
1.1923 | 84.779
1.1923 | 84.7902
1.1923 | 84.7582
1.1923 | 84.7588
1.1923 | 84.8071
1.1923 | 84.7548
1.1923 | 84.7544
1.1923 | 84.807
1.1923 | 84.7991
1.1924 | 84.7934
1.1924 | 84.7976
1.1924 | 84.769
1.1924 | 84.772
1.1924 | 84.7642
1.1924 | 84.8059
1.1924 | 84.8028
1.1924 | 84.7831
1.1924 | 84.7999
1.1924 | 84.7794
1.1925 | 84.7933
1.1925 | 84.7982
1.1925 | 84.7576
1.1925 | 84.768
1.1925 | 84.784
1.1925 | 84.7931
1.1925 | 84.7901
1.1925 | 84.7961
1.1925 | 84.7958
1.1925 | 84.7871
1.1926 | 84.7959
1.1926 | 84.817
1.1926 | 84.7692
1.1926 | 84.7727
1.1926 | 84.7731
1.1926 | 84.7828
1.1926 | 84.7705
1.1926 | 84.8128
1.1926 | 84.8313
1.1926 | 84.7905
1.1927 | 84.8191
1.1927 | 84.7927
1.1927 | 84.7566
1.1927 | 84.7674
1.1927 | 84.7885
1.1927 | 84.79
1.1927 | 84.7786
1.1927 | 84.7952
1.1927 | 84.8124
1.1927 | 84.8013
1.1928 | 84.7957
1.1928 | 84.7795
1.1928 | 84.7671
1.1928 | 84.8076
1.1928 | 84.8046
1.1928 | 84.7833
1.1928 | 84.8167
1.1928 | 84.8065
1.1928 | 84.795
1.1928 | 84.8224
1.1929 | 84.8061
1.1929 | 84.7736
1.1929 | 84.7425
1.1929 | 84.7654
1.1929 | 84.7824
1.1929 | 84.8133
1.1929 | 84.8421
1.1929 | 84.8163
1.1929 | 84.825
1.1929 | 84.8272
1.193 | 84.7874
1.193 | 84.7541
1.193 | 84.7634
1.193 | 84.7848
1.193 | 84.7919
1.193 | 84.8191
1.193 | 84.8289
1.193 | 84.8041
1.193 | 84.8067
1.193 | 84.7913
1.1931 | 84.7846
1.1931 | 84.7729
1.1931 | 84.784
1.1931 | 84.8097
1.1931 | 84.8084
1.1931 | 84.8436
1.1931 | 84.8499
1.1931 | 84.8064
1.1931 | 84.7872
1.1931 | 84.8017
1.1932 | 84.762
1.1932 | 84.7674
1.1932 | 84.7969
1.1932 | 84.8127
1.1932 | 84.8119
1.1932 | 84.8631
1.1932 | 84.8235
1.1932 | 84.7897
1.1932 | 84.813
1.1932 | 84.7798
1.1933 | 84.7579
1.1933 | 84.7939
1.1933 | 84.8237
1.1933 | 84.8093
1.1933 | 84.8393
1.1933 | 84.8519
1.1933 | 84.82
1.1933 | 84.7553
1.1933 | 84.7822
1.1933 | 84.7755
1.1934 | 84.7821
1.1934 | 84.7909
1.1934 | 84.8218
1.1934 | 84.8394
1.1934 | 84.8351
1.1934 | 84.8219
1.1934 | 84.7896
1.1934 | 84.788
1.1934 | 84.7964
1.1934 | 84.7773
1.1935 | 84.8283
1.1935 | 84.8406
1.1935 | 84.8278
1.1935 | 84.8467
1.1935 | 84.8441
1.1935 | 84.8061
1.1935 | 84.7464
1.1935 | 84.7503
1.1935 | 84.7699
1.1935 | 84.785
1.1936 | 84.8376
1.1936 | 84.8532
1.1936 | 84.8449
1.1936 | 84.8531
1.1936 | 84.8323
1.1936 | 84.776
1.1936 | 84.7495
1.1936 | 84.7676
1.1936 | 84.7865
1.1936 | 84.8344
1.1937 | 84.8672
1.1937 | 84.8504
1.1937 | 84.8007
1.1937 | 84.8033
1.1937 | 84.791
1.1937 | 84.7699
1.1937 | 84.7453
1.1937 | 84.7774
1.1937 | 84.8365
1.1937 | 84.8766
1.1938 | 84.8714
1.1938 | 84.8544
1.1938 | 84.8028
1.1938 | 84.7694
1.1938 | 84.7622
1.1938 | 84.7724
1.1938 | 84.8137
1.1938 | 84.8219
1.1938 | 84.8245
1.1938 | 84.879
1.1939 | 84.8478
1.1939 | 84.8242
1.1939 | 84.7794
1.1939 | 84.7369
1.1939 | 84.7799
1.1939 | 84.8216
1.1939 | 84.8274
1.1939 | 84.8463
1.1939 | 84.8871
1.1939 | 84.848
1.194 | 84.814
1.194 | 84.8107
1.194 | 84.777
1.194 | 84.763
1.194 | 84.7942
1.194 | 84.8356
1.194 | 84.8289
1.194 | 84.8416
1.194 | 84.8792
1.194 | 84.8308
1.1941 | 84.7836
1.1941 | 84.7989
1.1941 | 84.774
1.1941 | 84.7813
1.1941 | 84.8417
1.1941 | 84.8682
1.1941 | 84.8202
1.1941 | 84.8403
1.1941 | 84.8525
1.1941 | 84.7973
1.1942 | 84.7894
1.1942 | 84.7833
1.1942 | 84.7909
1.1942 | 84.8136
1.1942 | 84.8601
1.1942 | 84.8716
1.1942 | 84.8392
1.1942 | 84.8369
1.1942 | 84.8261
1.1942 | 84.8104
1.1943 | 84.7916
1.1943 | 84.8065
1.1943 | 84.8083
1.1943 | 84.8304
1.1943 | 84.8674
1.1943 | 84.8417
1.1943 | 84.8036
1.1943 | 84.8197
1.1943 | 84.7946
1.1943 | 84.7818
1.1944 | 84.8279
1.1944 | 84.8265
1.1944 | 84.8225
1.1944 | 84.8321
1.1944 | 84.8608
1.1944 | 84.8496
1.1944 | 84.828
1.1944 | 84.805
1.1944 | 84.795
1.1944 | 84.8024
1.1945 | 84.8458
1.1945 | 84.8341
1.1945 | 84.8265
1.1945 | 84.8381
1.1945 | 84.8486
1.1945 | 84.8202
1.1945 | 84.8282
1.1945 | 84.8206
1.1945 | 84.815
1.1945 | 84.8372
1.1946 | 84.8692
1.1946 | 84.8395
1.1946 | 84.8185
1.1946 | 84.834
1.1946 | 84.8338
1.1946 | 84.8215
1.1946 | 84.8231
1.1946 | 84.8312
1.1946 | 84.8285
1.1946 | 84.8242
1.1947 | 84.8431
1.1947 | 84.8337
1.1947 | 84.8224
1.1947 | 84.8239
1.1947 | 84.8261
1.1947 | 84.843
1.1947 | 84.8271
1.1947 | 84.8136
1.1947 | 84.8493
1.1947 | 84.848
1.1948 | 84.8298
1.1948 | 84.8087
1.1948 | 84.8198
1.1948 | 84.8157
1.1948 | 84.8306
1.1948 | 84.83
1.1948 | 84.8379
1.1948 | 84.84
1.1948 | 84.8543
1.1948 | 84.854
1.1949 | 84.8363
1.1949 | 84.8168
1.1949 | 84.8102
1.1949 | 84.8278
1.1949 | 84.8356
1.1949 | 84.8577
1.1949 | 84.8441
1.1949 | 84.825
1.1949 | 84.8161
1.1949 | 84.8217
1.195 | 84.8302
1.195 | 84.8017
1.195 | 84.8228
1.195 | 84.859
1.195 | 84.8491
1.195 | 84.8775
1.195 | 84.8491
1.195 | 84.8208
1.195 | 84.83
1.195 | 84.8381
1.1951 | 84.8313
1.1951 | 84.8302
1.1951 | 84.8354
1.1951 | 84.8253
1.1951 | 84.8454
1.1951 | 84.8545
1.1951 | 84.8393
1.1951 | 84.8254
1.1951 | 84.8033
1.1951 | 84.8308
1.1952 | 84.8421
1.1952 | 84.846
1.1952 | 84.8601
1.1952 | 84.8428
1.1952 | 84.8475
1.1952 | 84.8514
1.1952 | 84.8188
1.1952 | 84.7963
1.1952 | 84.8313
1.1952 | 84.8306
1.1953 | 84.8521
1.1953 | 84.8673
1.1953 | 84.8521
1.1953 | 84.8211
1.1953 | 84.8202
1.1953 | 84.8452
1.1953 | 84.8171
1.1953 | 84.8196
1.1953 | 84.8526
1.1953 | 84.864
1.1954 | 84.8547
1.1954 | 84.8524
1.1954 | 84.8421
1.1954 | 84.8206
1.1954 | 84.8215
1.1954 | 84.8091
1.1954 | 84.8202
1.1954 | 84.8308
1.1954 | 84.8846
1.1954 | 84.8612
1.1955 | 84.8404
1.1955 | 84.8391
1.1955 | 84.8101
1.1955 | 84.8121
1.1955 | 84.8293
1.1955 | 84.8354
1.1955 | 84.8302
1.1955 | 84.8671
1.1955 | 84.8678
1.1955 | 84.8484
1.1956 | 84.8483
1.1956 | 84.8191
1.1956 | 84.7857
1.1956 | 84.8096
1.1956 | 84.8412
1.1956 | 84.8525
1.1956 | 84.8256
1.1956 | 84.8464
1.1956 | 84.8428
1.1956 | 84.8347
1.1957 | 84.8435
1.1957 | 84.8247
1.1957 | 84.8032
1.1957 | 84.8358
1.1957 | 84.8407
1.1957 | 84.8504
1.1957 | 84.8707
1.1957 | 84.8459
1.1957 | 84.8219
1.1957 | 84.8217
1.1958 | 84.8569
1.1958 | 84.8003
1.1958 | 84.7976
1.1958 | 84.8444
1.1958 | 84.8417
1.1958 | 84.855
1.1958 | 84.8568
1.1958 | 84.8315
1.1958 | 84.8155
1.1958 | 84.8289
1.1959 | 84.8429
1.1959 | 84.8106
1.1959 | 84.8144
1.1959 | 84.8314
1.1959 | 84.8302
1.1959 | 84.8497
1.1959 | 84.8286
1.1959 | 84.8144
1.1959 | 84.8294
1.1959 | 84.8642
1.196 | 84.8526
1.196 | 84.8357
1.196 | 84.8414
1.196 | 84.8351
1.196 | 84.84
1.196 | 84.8428
1.196 | 84.8411
1.196 | 84.8165
1.196 | 84.8135
1.196 | 84.8079
1.1961 | 84.8379
1.1961 | 84.8416
1.1961 | 84.7957
1.1961 | 84.8263
1.1961 | 84.8475
1.1961 | 84.8639
1.1961 | 84.8308
1.1961 | 84.8381
1.1961 | 84.8319
1.1961 | 84.8098
1.1962 | 84.823
1.1962 | 84.8278
1.1962 | 84.8251
1.1962 | 84.8288
1.1962 | 84.8308
1.1962 | 84.8228
1.1962 | 84.8136
1.1962 | 84.8112
1.1962 | 84.7946
1.1962 | 84.8151
1.1963 | 84.8445
1.1963 | 84.8474
1.1963 | 84.8161
1.1963 | 84.8471
1.1963 | 84.8545
1.1963 | 84.8188
1.1963 | 84.83
1.1963 | 84.8279
1.1963 | 84.8193
1.1963 | 84.8169
1.1964 | 84.8449
1.1964 | 84.8423
1.1964 | 84.8241
1.1964 | 84.8216
1.1964 | 84.8267
1.1964 | 84.8101
1.1964 | 84.8113
1.1964 | 84.8237
1.1964 | 84.8397
1.1964 | 84.8432
1.1965 | 84.8491
1.1965 | 84.8218
1.1965 | 84.8078
1.1965 | 84.8347
1.1965 | 84.8176
1.1965 | 84.8288
1.1965 | 84.8086
1.1965 | 84.8326
1.1965 | 84.8257
1.1965 | 84.8413
1.1966 | 84.8341
1.1966 | 84.8215
1.1966 | 84.8154
1.1966 | 84.826
1.1966 | 84.8366
1.1966 | 84.8194
1.1966 | 84.8204
1.1966 | 84.8172
1.1966 | 84.8234
1.1966 | 84.8384
1.1967 | 84.8463
1.1967 | 84.8093
1.1967 | 84.8056
1.1967 | 84.8052
1.1967 | 84.8222
1.1967 | 84.8371
1.1967 | 84.8423
1.1967 | 84.8259
1.1967 | 84.8231
1.1967 | 84.8343
1.1968 | 84.8089
1.1968 | 84.8232
1.1968 | 84.8136
1.1968 | 84.7827
1.1968 | 84.7937
1.1968 | 84.8384
1.1968 | 84.824
1.1968 | 84.82
1.1968 | 84.8181
1.1968 | 84.8303
1.1969 | 84.8195
1.1969 | 84.7963
1.1969 | 84.7985
1.1969 | 84.8091
1.1969 | 84.8119
1.1969 | 84.813
1.1969 | 84.8389
1.1969 | 84.8282
1.1969 | 84.844
1.1969 | 84.8307
1.197 | 84.7705
1.197 | 84.7831
1.197 | 84.7636
1.197 | 84.7946
1.197 | 84.8321
1.197 | 84.8478
1.197 | 84.8157
1.197 | 84.8206
1.197 | 84.8323
1.197 | 84.7959
1.1971 | 84.7927
1.1971 | 84.7677
1.1971 | 84.7779
1.1971 | 84.8223
1.1971 | 84.8402
1.1971 | 84.8627
1.1971 | 84.8297
1.1971 | 84.8027
1.1971 | 84.7829
1.1971 | 84.8005
1.1972 | 84.7937
1.1972 | 84.7835
1.1972 | 84.7805
1.1972 | 84.8017
1.1972 | 84.8486
1.1972 | 84.8457
1.1972 | 84.8326
1.1972 | 84.7748
1.1972 | 84.7827
1.1972 | 84.7795
1.1973 | 84.7853
1.1973 | 84.7964
1.1973 | 84.8207
1.1973 | 84.8476
1.1973 | 84.8389
1.1973 | 84.8341
1.1973 | 84.8143
1.1973 | 84.7735
1.1973 | 84.7565
1.1973 | 84.7578
1.1974 | 84.8042
1.1974 | 84.8397
1.1974 | 84.8254
1.1974 | 84.8443
1.1974 | 84.8413
1.1974 | 84.8167
1.1974 | 84.7792
1.1974 | 84.7415
1.1974 | 84.7861
1.1974 | 84.7708
1.1975 | 84.8109
1.1975 | 84.8415
1.1975 | 84.8282
1.1975 | 84.8182
1.1975 | 84.8122
1.1975 | 84.7892
1.1975 | 84.7625
1.1975 | 84.7515
1.1975 | 84.7926
1.1975 | 84.8039
1.1976 | 84.8399
1.1976 | 84.8406
1.1976 | 84.8222
1.1976 | 84.8078
1.1976 | 84.7857
1.1976 | 84.7709
1.1976 | 84.7534
1.1976 | 84.774
1.1976 | 84.784
1.1976 | 84.8262
1.1977 | 84.8625
1.1977 | 84.8382
1.1977 | 84.8007
1.1977 | 84.7989
1.1977 | 84.7474
1.1977 | 84.7653
1.1977 | 84.7692
1.1977 | 84.7637
1.1977 | 84.8076
1.1977 | 84.8215
1.1978 | 84.8373
1.1978 | 84.8141
1.1978 | 84.7696
1.1978 | 84.7619
1.1978 | 84.7487
1.1978 | 84.7651
1.1978 | 84.785
1.1978 | 84.7933
1.1978 | 84.8423
1.1978 | 84.8438
1.1979 | 84.796
1.1979 | 84.8027
1.1979 | 84.7701
1.1979 | 84.733
1.1979 | 84.7512
1.1979 | 84.7968
1.1979 | 84.7907
1.1979 | 84.7998
1.1979 | 84.8239
1.1979 | 84.8294
1.198 | 84.8037
1.198 | 84.7691
1.198 | 84.7486
1.198 | 84.7395
1.198 | 84.7716
1.198 | 84.8096
1.198 | 84.7837
1.198 | 84.8126
1.198 | 84.8136
1.198 | 84.797
1.1981 | 84.7747
1.1981 | 84.7416
1.1981 | 84.7496
1.1981 | 84.759
1.1981 | 84.7842
1.1981 | 84.8221
1.1981 | 84.8203
1.1981 | 84.7761
1.1981 | 84.7833
1.1981 | 84.777
1.1982 | 84.7766
1.1982 | 84.7484
1.1982 | 84.7345
1.1982 | 84.771
1.1982 | 84.7862
1.1982 | 84.8124
1.1982 | 84.8026
1.1982 | 84.7931
1.1982 | 84.7648
1.1982 | 84.7551
1.1983 | 84.769
1.1983 | 84.7442
1.1983 | 84.7568
1.1983 | 84.7829
1.1983 | 84.8014
1.1983 | 84.7872
1.1983 | 84.7751
1.1983 | 84.7632
1.1983 | 84.7481
1.1983 | 84.7449
1.1984 | 84.7562
1.1984 | 84.7462
1.1984 | 84.7913
1.1984 | 84.8003
1.1984 | 84.772
1.1984 | 84.7705
1.1984 | 84.7821
1.1984 | 84.7439
1.1984 | 84.7429
1.1984 | 84.7577
1.1985 | 84.7658
1.1985 | 84.7664
1.1985 | 84.76
1.1985 | 84.772
1.1985 | 84.7803
1.1985 | 84.7881
1.1985 | 84.754
1.1985 | 84.7445
1.1985 | 84.7683
1.1985 | 84.7531
1.1986 | 84.767
1.1986 | 84.7731
1.1986 | 84.7607
1.1986 | 84.7714
1.1986 | 84.7527
1.1986 | 84.7451
1.1986 | 84.7332
1.1986 | 84.737
1.1986 | 84.7494
1.1986 | 84.7835
1.1987 | 84.7846
1.1987 | 84.7523
1.1987 | 84.7537
1.1987 | 84.7483
1.1987 | 84.7509
1.1987 | 84.7566
1.1987 | 84.7516
1.1987 | 84.7298
1.1987 | 84.736
1.1987 | 84.7718
1.1988 | 84.7615
1.1988 | 84.768
1.1988 | 84.7455
1.1988 | 84.7405
1.1988 | 84.7603
1.1988 | 84.7549
1.1988 | 84.7657
1.1988 | 84.7552
1.1988 | 84.7545
1.1988 | 84.7644
1.1989 | 84.7801
1.1989 | 84.7586
1.1989 | 84.7052
1.1989 | 84.7153
1.1989 | 84.7343
1.1989 | 84.7302
1.1989 | 84.7429
1.1989 | 84.7694
1.1989 | 84.7757
1.1989 | 84.7482
1.199 | 84.7568
1.199 | 84.7536
1.199 | 84.7183
1.199 | 84.7242
1.199 | 84.7568
1.199 | 84.7511
1.199 | 84.7456
1.199 | 84.7514
1.199 | 84.7603
1.199 | 84.7426
1.1991 | 84.7282
1.1991 | 84.7175
1.1991 | 84.7195
1.1991 | 84.744
1.1991 | 84.7529
1.1991 | 84.7885
1.1991 | 84.7689
1.1991 | 84.7487
1.1991 | 84.7414
1.1991 | 84.7384
1.1992 | 84.7108
1.1992 | 84.7022
1.1992 | 84.7143
1.1992 | 84.7458
1.1992 | 84.7563
1.1992 | 84.7633
1.1992 | 84.7477
1.1992 | 84.7185
1.1992 | 84.71
1.1992 | 84.7386
1.1993 | 84.7429
1.1993 | 84.7269
1.1993 | 84.7401
1.1993 | 84.7471
1.1993 | 84.7445
1.1993 | 84.7604
1.1993 | 84.741
1.1993 | 84.6881
1.1993 | 84.6911
1.1993 | 84.7245
1.1994 | 84.7325
1.1994 | 84.741
1.1994 | 84.7229
1.1994 | 84.7419
1.1994 | 84.7638
1.1994 | 84.7301
1.1994 | 84.7074
1.1994 | 84.6985
1.1994 | 84.7015
1.1994 | 84.7068
1.1995 | 84.7505
1.1995 | 84.7495
1.1995 | 84.7195
1.1995 | 84.725
1.1995 | 84.7231
1.1995 | 84.7268
1.1995 | 84.7125
1.1995 | 84.7028
1.1995 | 84.7054
1.1995 | 84.7399
1.1996 | 84.7552
1.1996 | 84.7254
1.1996 | 84.7024
1.1996 | 84.7146
1.1996 | 84.7126
1.1996 | 84.7178
1.1996 | 84.7181
1.1996 | 84.7223
1.1996 | 84.7395
1.1996 | 84.7252
1.1997 | 84.7345
1.1997 | 84.7095
1.1997 | 84.6942
1.1997 | 84.7045
1.1997 | 84.7232
1.1997 | 84.7332
1.1997 | 84.7178
1.1997 | 84.7141
1.1997 | 84.7191
1.1997 | 84.7379
1.1998 | 84.7176
1.1998 | 84.7136
1.1998 | 84.6932
1.1998 | 84.7054
1.1998 | 84.7091
1.1998 | 84.7141
1.1998 | 84.7358
1.1998 | 84.731
1.1998 | 84.7258
1.1998 | 84.7095
1.1999 | 84.7096
1.1999 | 84.6965
1.1999 | 84.684
1.1999 | 84.7095
1.1999 | 84.7295
1.1999 | 84.7154
1.1999 | 84.7319
1.1999 | 84.7148
1.1999 | 84.698
1.1999 | 84.7002
1.2 | 84.6968
1.2 | 84.696
1.2 | 84.7108
1.2 | 84.7267
1.2 | 84.7351
1.2 | 84.7398
1.2 | 84.7054
1.2 | 84.6937
1.2 | 84.6813
1.2 | 84.7243
1.2001 | 84.737
1.2001 | 84.6902
1.2001 | 84.6946
1.2001 | 84.7236
1.2001 | 84.74
1.2001 | 84.7084
1.2001 | 84.681
1.2001 | 84.6859
1.2001 | 84.7135
1.2001 | 84.7222
1.2002 | 84.6974
1.2002 | 84.7273
1.2002 | 84.7028
1.2002 | 84.6904
1.2002 | 84.7382
1.2002 | 84.7444
1.2002 | 84.6859
1.2002 | 84.662
1.2002 | 84.697
1.2002 | 84.706
1.2003 | 84.7238
1.2003 | 84.7401
1.2003 | 84.7
1.2003 | 84.695
1.2003 | 84.7058
1.2003 | 84.7102
1.2003 | 84.682
1.2003 | 84.6804
1.2003 | 84.7239
1.2003 | 84.7283
1.2004 | 84.7414
1.2004 | 84.7308
1.2004 | 84.6767
1.2004 | 84.6802
1.2004 | 84.6731
1.2004 | 84.6807
1.2004 | 84.6949
1.2004 | 84.7111
1.2004 | 84.7076
1.2004 | 84.7153
1.2005 | 84.7338
1.2005 | 84.7221
1.2005 | 84.7026
1.2005 | 84.6698
1.2005 | 84.6689
1.2005 | 84.7008
1.2005 | 84.7106
1.2005 | 84.6904
1.2005 | 84.7134
1.2005 | 84.7365
1.2006 | 84.7196
1.2006 | 84.6786
1.2006 | 84.6745
1.2006 | 84.6828
1.2006 | 84.6909
1.2006 | 84.6996
1.2006 | 84.7154
1.2006 | 84.7228
1.2006 | 84.7566
1.2006 | 84.7253
1.2007 | 84.6974
1.2007 | 84.6674
1.2007 | 84.6382
1.2007 | 84.6735
1.2007 | 84.6965
1.2007 | 84.6991
1.2007 | 84.7131
1.2007 | 84.7175
1.2007 | 84.7206
1.2007 | 84.7127
1.2008 | 84.7045
1.2008 | 84.6805
1.2008 | 84.6614
1.2008 | 84.6809
1.2008 | 84.7099
1.2008 | 84.7429
1.2008 | 84.7048
1.2008 | 84.7106
1.2008 | 84.6953
1.2008 | 84.686
1.2009 | 84.674
1.2009 | 84.6652
1.2009 | 84.6449
1.2009 | 84.6783
1.2009 | 84.7088
1.2009 | 84.7202
1.2009 | 84.7345
1.2009 | 84.7069
1.2009 | 84.6936
1.2009 | 84.6664
1.201 | 84.6891
1.201 | 84.6977
1.201 | 84.692
1.201 | 84.6849
1.201 | 84.6946
1.201 | 84.7159
1.201 | 84.7059
1.201 | 84.6615
1.201 | 84.6844
1.201 | 84.6645
1.2011 | 84.6584
1.2011 | 84.6922
1.2011 | 84.6942
1.2011 | 84.6997
1.2011 | 84.7348
1.2011 | 84.7249
1.2011 | 84.6925
1.2011 | 84.6936
1.2011 | 84.674
1.2011 | 84.6776
1.2012 | 84.6841
1.2012 | 84.6881
1.2012 | 84.6687
1.2012 | 84.696
1.2012 | 84.6867
1.2012 | 84.6805
1.2012 | 84.6607
1.2012 | 84.669
1.2012 | 84.6946
1.2012 | 84.6988
1.2013 | 84.7121
1.2013 | 84.7104
1.2013 | 84.6641
1.2013 | 84.6824
1.2013 | 84.6933
1.2013 | 84.6716
1.2013 | 84.6751
1.2013 | 84.676
1.2013 | 84.6798
1.2013 | 84.6857
1.2014 | 84.7059
1.2014 | 84.7
1.2014 | 84.6771
1.2014 | 84.6717
1.2014 | 84.6715
1.2014 | 84.6896
1.2014 | 84.7086
1.2014 | 84.7059
1.2014 | 84.6991
1.2014 | 84.6932
1.2015 | 84.6899
1.2015 | 84.6518
1.2015 | 84.6498
1.2015 | 84.6577
1.2015 | 84.6527
1.2015 | 84.6967
1.2015 | 84.6977
1.2015 | 84.6815
1.2015 | 84.7016
1.2015 | 84.6922
1.2016 | 84.6913
1.2016 | 84.6666
1.2016 | 84.6779
1.2016 | 84.6592
1.2016 | 84.6779
1.2016 | 84.6979
1.2016 | 84.6772
1.2016 | 84.6809
1.2016 | 84.6885
1.2016 | 84.6618
1.2017 | 84.6488
1.2017 | 84.6712
1.2017 | 84.6776
1.2017 | 84.6765
1.2017 | 84.678
1.2017 | 84.7071
1.2017 | 84.6766
1.2017 | 84.6584
1.2017 | 84.6903
1.2017 | 84.7158
1.2018 | 84.6865
1.2018 | 84.6666
1.2018 | 84.6718
1.2018 | 84.6566
1.2018 | 84.644
1.2018 | 84.6954
1.2018 | 84.6592
1.2018 | 84.6698
1.2018 | 84.6924
1.2018 | 84.6698
1.2019 | 84.6798
1.2019 | 84.6871
1.2019 | 84.6397
1.2019 | 84.6438
1.2019 | 84.6759
1.2019 | 84.6896
1.2019 | 84.6401
1.2019 | 84.6646
1.2019 | 84.6897
1.2019 | 84.67
1.202 | 84.6873
1.202 | 84.6799
1.202 | 84.6443
1.202 | 84.6271
1.202 | 84.6652
1.202 | 84.6697
1.202 | 84.664
1.202 | 84.6833
1.202 | 84.695
1.202 | 84.6564
1.2021 | 84.6734
1.2021 | 84.6601
1.2021 | 84.6387
1.2021 | 84.6605
1.2021 | 84.6716
1.2021 | 84.681
1.2021 | 84.6783
1.2021 | 84.6843
1.2021 | 84.6457
1.2021 | 84.6595
1.2022 | 84.6491
1.2022 | 84.6385
1.2022 | 84.6197
1.2022 | 84.6711
1.2022 | 84.6677
1.2022 | 84.6807
1.2022 | 84.6804
1.2022 | 84.6724
1.2022 | 84.6655
1.2022 | 84.6698
1.2023 | 84.6512
1.2023 | 84.6386
1.2023 | 84.6408
1.2023 | 84.6564
1.2023 | 84.6518
1.2023 | 84.6566
1.2023 | 84.6529
1.2023 | 84.6355
1.2023 | 84.6477
1.2023 | 84.6397
1.2024 | 84.6512
1.2024 | 84.6483
1.2024 | 84.6385
1.2024 | 84.6635
1.2024 | 84.6917
1.2024 | 84.6898
1.2024 | 84.6334
1.2024 | 84.6261
1.2024 | 84.6542
1.2024 | 84.6441
1.2025 | 84.6404
1.2025 | 84.6697
1.2025 | 84.6405
1.2025 | 84.6219
1.2025 | 84.6542
1.2025 | 84.6536
1.2025 | 84.6363
1.2025 | 84.6509
1.2025 | 84.655
1.2025 | 84.6806
1.2026 | 84.6588
1.2026 | 84.6529
1.2026 | 84.6308
1.2026 | 84.6212
1.2026 | 84.6433
1.2026 | 84.6345
1.2026 | 84.6322
1.2026 | 84.6436
1.2026 | 84.6563
1.2026 | 84.6705
1.2027 | 84.664
1.2027 | 84.6538
1.2027 | 84.6253
1.2027 | 84.6214
1.2027 | 84.6201
1.2027 | 84.6459
1.2027 | 84.6487
1.2027 | 84.6512
1.2027 | 84.6636
1.2027 | 84.6601
1.2028 | 84.63
1.2028 | 84.6276
1.2028 | 84.5878
1.2028 | 84.6256
1.2028 | 84.6455
1.2028 | 84.6367
1.2028 | 84.6405
1.2028 | 84.6672
1.2028 | 84.6529
1.2028 | 84.6383
1.2029 | 84.6218
1.2029 | 84.6108
1.2029 | 84.599
1.2029 | 84.6151
1.2029 | 84.6437
1.2029 | 84.6594
1.2029 | 84.6694
1.2029 | 84.6269
1.2029 | 84.6301
1.2029 | 84.626
1.203 | 84.5954
1.203 | 84.6069
1.203 | 84.6275
1.203 | 84.623
1.203 | 84.6504
1.203 | 84.6576
1.203 | 84.6448
1.203 | 84.6045
1.203 | 84.6115
1.203 | 84.6234
1.2031 | 84.6184
1.2031 | 84.6073
1.2031 | 84.6156
1.2031 | 84.637
1.2031 | 84.6221
1.2031 | 84.6655
1.2031 | 84.6174
1.2031 | 84.602
1.2031 | 84.6174
1.2031 | 84.6085
1.2032 | 84.6115
1.2032 | 84.6089
1.2032 | 84.6347
1.2032 | 84.626
1.2032 | 84.6186
1.2032 | 84.6319
1.2032 | 84.6174
1.2032 | 84.5885
1.2032 | 84.5963
1.2032 | 84.6423
1.2033 | 84.6028
1.2033 | 84.6204
1.2033 | 84.6372
1.2033 | 84.6169
1.2033 | 84.5982
1.2033 | 84.613
1.2033 | 84.5946
1.2033 | 84.5954
1.2033 | 84.6221
1.2033 | 84.625
1.2034 | 84.6244
1.2034 | 84.6377
1.2034 | 84.6021
1.2034 | 84.5872
1.2034 | 84.592
1.2034 | 84.5933
1.2034 | 84.594
1.2034 | 84.637
1.2034 | 84.6527
1.2034 | 84.622
1.2035 | 84.5945
1.2035 | 84.6008
1.2035 | 84.5921
1.2035 | 84.5735
1.2035 | 84.6001
1.2035 | 84.631
1.2035 | 84.6068
1.2035 | 84.6137
1.2035 | 84.6443
1.2035 | 84.6123
1.2036 | 84.5876
1.2036 | 84.5699
1.2036 | 84.58
1.2036 | 84.5905
1.2036 | 84.6349
1.2036 | 84.6311
1.2036 | 84.6207
1.2036 | 84.6134
1.2036 | 84.6313
1.2036 | 84.5704
1.2037 | 84.5982
1.2037 | 84.5872
1.2037 | 84.5555
1.2037 | 84.6011
1.2037 | 84.6207
1.2037 | 84.6355
1.2037 | 84.6242
1.2037 | 84.5937
1.2037 | 84.5838
1.2037 | 84.5881
1.2038 | 84.5922
1.2038 | 84.5971
1.2038 | 84.5935
1.2038 | 84.6153
1.2038 | 84.6256
1.2038 | 84.6336
1.2038 | 84.6104
1.2038 | 84.5801
1.2038 | 84.5518
1.2038 | 84.5678
1.2039 | 84.5968
1.2039 | 84.5921
1.2039 | 84.6086
1.2039 | 84.6162
1.2039 | 84.6231
1.2039 | 84.6036
1.2039 | 84.5909
1.2039 | 84.5837
1.2039 | 84.5792
1.2039 | 84.5862
1.204 | 84.6157
1.204 | 84.5928
1.204 | 84.6008
1.204 | 84.6079
1.204 | 84.6093
1.204 | 84.5945
1.204 | 84.6046
1.204 | 84.5614
1.204 | 84.5565
1.204 | 84.5983
1.2041 | 84.5977
1.2041 | 84.6019
1.2041 | 84.621
1.2041 | 84.6245
1.2041 | 84.5737
1.2041 | 84.5678
1.2041 | 84.5675
1.2041 | 84.5743
1.2041 | 84.5937
1.2041 | 84.61
1.2042 | 84.6085
1.2042 | 84.5774
1.2042 | 84.593
1.2042 | 84.6102
1.2042 | 84.5779
1.2042 | 84.5614
1.2042 | 84.5648
1.2042 | 84.585
1.2042 | 84.5947
1.2042 | 84.6098
1.2043 | 84.6472
1.2043 | 84.6106
1.2043 | 84.5793
1.2043 | 84.5756
1.2043 | 84.5805
1.2043 | 84.5796
1.2043 | 84.5663
1.2043 | 84.5858
1.2043 | 84.6216
1.2043 | 84.6152
1.2044 | 84.6245
1.2044 | 84.6054
1.2044 | 84.5698
1.2044 | 84.5712
1.2044 | 84.5681
1.2044 | 84.5685
1.2044 | 84.6052
1.2044 | 84.6154
1.2044 | 84.6207
1.2044 | 84.6269
1.2045 | 84.6068
1.2045 | 84.5668
1.2045 | 84.5484
1.2045 | 84.5778
1.2045 | 84.5811
1.2045 | 84.5918
1.2045 | 84.6289
1.2045 | 84.6225
1.2045 | 84.6016
1.2045 | 84.5869
1.2046 | 84.5932
1.2046 | 84.5591
1.2046 | 84.5433
1.2046 | 84.5803
1.2046 | 84.618
1.2046 | 84.6287
1.2046 | 84.6062
1.2046 | 84.6243
1.2046 | 84.6046
1.2046 | 84.5869
1.2047 | 84.552
1.2047 | 84.5323
1.2047 | 84.5609
1.2047 | 84.6049
1.2047 | 84.5877
1.2047 | 84.6391
1.2047 | 84.6464
1.2047 | 84.5876
1.2047 | 84.5886
1.2047 | 84.5716
1.2048 | 84.5817
1.2048 | 84.5801
1.2048 | 84.5956
1.2048 | 84.6102
1.2048 | 84.6132
1.2048 | 84.6297
1.2048 | 84.5954
1.2048 | 84.5748
1.2048 | 84.586
1.2048 | 84.5667
1.2049 | 84.5748
1.2049 | 84.5981
1.2049 | 84.5904
1.2049 | 84.6122
1.2049 | 84.6102
1.2049 | 84.6075
1.2049 | 84.6019
1.2049 | 84.5709
1.2049 | 84.5745
1.2049 | 84.5865
1.205 | 84.5965
1.205 | 84.5952
1.205 | 84.5969
1.205 | 84.5954
1.205 | 84.5971
1.205 | 84.5923
1.205 | 84.5784
1.205 | 84.5886
1.205 | 84.6128
1.205 | 84.6022
1.2051 | 84.5938
1.2051 | 84.6069
1.2051 | 84.5904
1.2051 | 84.5694
1.2051 | 84.5874
1.2051 | 84.6036
1.2051 | 84.5912
1.2051 | 84.5994
1.2051 | 84.596
1.2051 | 84.6043
1.2052 | 84.6147
1.2052 | 84.6051
1.2052 | 84.5673
1.2052 | 84.5767
1.2052 | 84.5848
1.2052 | 84.5963
1.2052 | 84.5965
1.2052 | 84.6038
1.2052 | 84.6099
1.2052 | 84.6069
1.2053 | 84.6109
1.2053 | 84.5841
1.2053 | 84.5718
1.2053 | 84.5881
1.2053 | 84.5801
1.2053 | 84.5968
1.2053 | 84.5937
1.2053 | 84.622
1.2053 | 84.618
1.2053 | 84.6041
1.2054 | 84.6036
1.2054 | 84.5822
1.2054 | 84.5572
1.2054 | 84.5809
1.2054 | 84.5928
1.2054 | 84.5968
1.2054 | 84.6323
1.2054 | 84.6133
1.2054 | 84.6127
1.2054 | 84.6238
1.2055 | 84.5854
1.2055 | 84.5625
1.2055 | 84.5759
1.2055 | 84.5949
1.2055 | 84.5944
1.2055 | 84.6297
1.2055 | 84.6332
1.2055 | 84.6052
1.2055 | 84.6097
1.2055 | 84.6099
1.2056 | 84.5891
1.2056 | 84.5565
1.2056 | 84.5657
1.2056 | 84.5898
1.2056 | 84.6104
1.2056 | 84.6539
1.2056 | 84.6307
1.2056 | 84.6101
1.2056 | 84.5921
1.2056 | 84.586
1.2057 | 84.5883
1.2057 | 84.578
1.2057 | 84.5695
1.2057 | 84.5982
1.2057 | 84.6271
1.2057 | 84.6473
1.2057 | 84.6311
1.2057 | 84.6002
1.2057 | 84.6152
1.2057 | 84.5924
1.2058 | 84.5798
1.2058 | 84.5749
1.2058 | 84.5939
1.2058 | 84.6173
1.2058 | 84.626
1.2058 | 84.6291
1.2058 | 84.6118
1.2058 | 84.616
1.2058 | 84.5991
1.2058 | 84.596
1.2059 | 84.5815
1.2059 | 84.5981
1.2059 | 84.573
1.2059 | 84.6121
1.2059 | 84.6407
1.2059 | 84.6334
1.2059 | 84.6076
1.2059 | 84.6
1.2059 | 84.6143
1.2059 | 84.5725
1.206 | 84.5978
1.206 | 84.5997
1.206 | 84.5717
1.206 | 84.6106
1.206 | 84.645
1.206 | 84.624
1.206 | 84.6073
1.206 | 84.5952
1.206 | 84.5968
1.206 | 84.5765
1.2061 | 84.6032
1.2061 | 84.6078
1.2061 | 84.5674
1.2061 | 84.6065
1.2061 | 84.6548
1.2061 | 84.6342
1.2061 | 84.6022
1.2061 | 84.6073
1.2061 | 84.5838
1.2061 | 84.5775
1.2062 | 84.6033
1.2062 | 84.6173
1.2062 | 84.578
1.2062 | 84.5986
1.2062 | 84.6486
1.2062 | 84.6214
1.2062 | 84.6165
1.2062 | 84.6004
1.2062 | 84.5872
1.2062 | 84.6026
1.2063 | 84.6138
1.2063 | 84.605
1.2063 | 84.5995
1.2063 | 84.6231
1.2063 | 84.6338
1.2063 | 84.6078
1.2063 | 84.6037
1.2063 | 84.5927
1.2063 | 84.5624
1.2063 | 84.5866
1.2064 | 84.6077
1.2064 | 84.5984
1.2064 | 84.6115
1.2064 | 84.6309
1.2064 | 84.6213
1.2064 | 84.61
1.2064 | 84.6246
1.2064 | 84.5818
1.2064 | 84.6032
1.2064 | 84.5878
1.2065 | 84.6047
1.2065 | 84.5714
1.2065 | 84.6012
1.2065 | 84.618
1.2065 | 84.617
1.2065 | 84.6266
1.2065 | 84.6102
1.2065 | 84.5917
1.2065 | 84.5852
1.2065 | 84.5809
1.2066 | 84.6039
1.2066 | 84.6056
1.2066 | 84.6129
1.2066 | 84.6222
1.2066 | 84.6497
1.2066 | 84.6531
1.2066 | 84.5792
1.2066 | 84.5543
1.2066 | 84.5847
1.2066 | 84.5758
1.2067 | 84.5829
1.2067 | 84.6035
1.2067 | 84.6219
1.2067 | 84.6209
1.2067 | 84.6353
1.2067 | 84.6338
1.2067 | 84.6072
1.2067 | 84.5702
1.2067 | 84.5709
1.2067 | 84.598
1.2068 | 84.6117
1.2068 | 84.6363
1.2068 | 84.6351
1.2068 | 84.63
1.2068 | 84.6261
1.2068 | 84.5974
1.2068 | 84.5494
1.2068 | 84.5784
1.2068 | 84.5902
1.2068 | 84.5942
1.2069 | 84.6412
1.2069 | 84.6531
1.2069 | 84.6151
1.2069 | 84.6319
1.2069 | 84.5971
1.2069 | 84.5791
1.2069 | 84.5716
1.2069 | 84.5863
1.2069 | 84.5892
1.2069 | 84.6214
1.207 | 84.6582
1.207 | 84.6261
1.207 | 84.5958
1.207 | 84.6061
1.207 | 84.6195
1.207 | 84.5824
1.207 | 84.58
1.207 | 84.5887
1.207 | 84.6097
1.207 | 84.6327
1.2071 | 84.6572
1.2071 | 84.6212
1.2071 | 84.5889
1.2071 | 84.6103
1.2071 | 84.5917
1.2071 | 84.5844
1.2071 | 84.6028
1.2071 | 84.6019
1.2071 | 84.6232
1.2071 | 84.661
1.2072 | 84.6484
1.2072 | 84.5923
1.2072 | 84.5699
1.2072 | 84.59
1.2072 | 84.561
1.2072 | 84.6131
1.2072 | 84.6414
1.2072 | 84.6114
1.2072 | 84.6081
1.2072 | 84.6318
1.2073 | 84.6169
1.2073 | 84.6028
1.2073 | 84.5758
1.2073 | 84.5774
1.2073 | 84.5912
1.2073 | 84.6077
1.2073 | 84.6221
1.2073 | 84.6264
1.2073 | 84.6273
1.2073 | 84.6129
1.2074 | 84.5935
1.2074 | 84.6058
1.2074 | 84.5763
1.2074 | 84.6003
1.2074 | 84.6253
1.2074 | 84.6307
1.2074 | 84.6209
1.2074 | 84.595
1.2074 | 84.6044
1.2074 | 84.6041
1.2075 | 84.5828
1.2075 | 84.5963
1.2075 | 84.6043
1.2075 | 84.601
1.2075 | 84.6245
1.2075 | 84.6269
1.2075 | 84.606
1.2075 | 84.5955
1.2075 | 84.6199
1.2075 | 84.5725
1.2076 | 84.6013
1.2076 | 84.6118
1.2076 | 84.5808
1.2076 | 84.6025
1.2076 | 84.6367
1.2076 | 84.6219
1.2076 | 84.5786
1.2076 | 84.585
1.2076 | 84.5874
1.2076 | 84.6012
1.2077 | 84.613
1.2077 | 84.5932
1.2077 | 84.5968
1.2077 | 84.6326
1.2077 | 84.6088
1.2077 | 84.6175
1.2077 | 84.5946
1.2077 | 84.5851
1.2077 | 84.5746
1.2077 | 84.6065
1.2078 | 84.6333
1.2078 | 84.6217
1.2078 | 84.5974
1.2078 | 84.5912
1.2078 | 84.6168
1.2078 | 84.6005
1.2078 | 84.5888
1.2078 | 84.5824
1.2078 | 84.6187
1.2078 | 84.6197
1.2079 | 84.6331
1.2079 | 84.6343
1.2079 | 84.6069
1.2079 | 84.6004
1.2079 | 84.5937
1.2079 | 84.5807
1.2079 | 84.5892
1.2079 | 84.5821
1.2079 | 84.6034
1.2079 | 84.6277
1.208 | 84.6375
1.208 | 84.6137
1.208 | 84.5953
1.208 | 84.5909
1.208 | 84.5681
1.208 | 84.5739
1.208 | 84.6115
1.208 | 84.6232
1.208 | 84.6407
1.208 | 84.635
1.2081 | 84.6189
1.2081 | 84.5749
1.2081 | 84.5694
1.2081 | 84.5882
1.2081 | 84.584
1.2081 | 84.6021
1.2081 | 84.6107
1.2081 | 84.6213
1.2081 | 84.6492
1.2081 | 84.6244
1.2082 | 84.5966
1.2082 | 84.5903
1.2082 | 84.5694
1.2082 | 84.5802
1.2082 | 84.599
1.2082 | 84.6348
1.2082 | 84.6223
1.2082 | 84.6043
1.2082 | 84.6332
1.2082 | 84.6203
1.2083 | 84.5982
1.2083 | 84.5563
1.2083 | 84.5444
1.2083 | 84.5944
1.2083 | 84.6442
1.2083 | 84.6317
1.2083 | 84.6253
1.2083 | 84.6311
1.2083 | 84.6091
1.2083 | 84.6004
1.2084 | 84.6174
1.2084 | 84.577
1.2084 | 84.5715
1.2084 | 84.5879
1.2084 | 84.6177
1.2084 | 84.6405
1.2084 | 84.6262
1.2084 | 84.5941
1.2084 | 84.5898
1.2084 | 84.5927
1.2085 | 84.6083
1.2085 | 84.5896
1.2085 | 84.5891
1.2085 | 84.6153
1.2085 | 84.6301
1.2085 | 84.637
1.2085 | 84.6173
1.2085 | 84.6236
1.2085 | 84.5835
1.2085 | 84.5718
1.2086 | 84.5915
1.2086 | 84.6125
1.2086 | 84.6014
1.2086 | 84.6256
1.2086 | 84.6254
1.2086 | 84.6002
1.2086 | 84.6197
1.2086 | 84.6342
1.2086 | 84.5857
1.2086 | 84.5914
1.2087 | 84.6073
1.2087 | 84.6005
1.2087 | 84.6064
1.2087 | 84.6321
1.2087 | 84.6071
1.2087 | 84.6106
1.2087 | 84.6052
1.2087 | 84.5931
1.2087 | 84.59
1.2087 | 84.6076
1.2088 | 84.6256
1.2088 | 84.6073
1.2088 | 84.6014
1.2088 | 84.6427
1.2088 | 84.6168
1.2088 | 84.6175
1.2088 | 84.5944
1.2088 | 84.5826
1.2088 | 84.5958
1.2088 | 84.6169
1.2089 | 84.6195
1.2089 | 84.6132
1.2089 | 84.6382
1.2089 | 84.5981
1.2089 | 84.5899
1.2089 | 84.624
1.2089 | 84.6147
1.2089 | 84.5748
1.2089 | 84.6077
1.2089 | 84.6437
1.209 | 84.6414
1.209 | 84.6019
1.209 | 84.5956
1.209 | 84.5989
1.209 | 84.6008
1.209 | 84.6021
1.209 | 84.601
1.209 | 84.5839
1.209 | 84.6201
1.209 | 84.6188
1.2091 | 84.6332
1.2091 | 84.6388
1.2091 | 84.5939
1.2091 | 84.5996
1.2091 | 84.5969
1.2091 | 84.6236
1.2091 | 84.6055
1.2091 | 84.6065
1.2091 | 84.6349
1.2091 | 84.6327
1.2092 | 84.6301
1.2092 | 84.6202
1.2092 | 84.5837
1.2092 | 84.5789
1.2092 | 84.595
1.2092 | 84.6325
1.2092 | 84.6177
1.2092 | 84.6206
1.2092 | 84.6397
1.2092 | 84.615
1.2093 | 84.6137
1.2093 | 84.6224
1.2093 | 84.5846
1.2093 | 84.5845
1.2093 | 84.6272
1.2093 | 84.6245
1.2093 | 84.6125
1.2093 | 84.6274
1.2093 | 84.644
1.2093 | 84.6074
1.2094 | 84.6019
1.2094 | 84.6093
1.2094 | 84.5863
1.2094 | 84.5976
1.2094 | 84.6095
1.2094 | 84.634
1.2094 | 84.6641
1.2094 | 84.6429
1.2094 | 84.6207
1.2094 | 84.6093
1.2095 | 84.5995
1.2095 | 84.587
1.2095 | 84.5703
1.2095 | 84.612
1.2095 | 84.6416
1.2095 | 84.6509
1.2095 | 84.6499
1.2095 | 84.6292
1.2095 | 84.612
1.2095 | 84.6041
1.2096 | 84.6022
1.2096 | 84.5676
1.2096 | 84.5869
1.2096 | 84.6423
1.2096 | 84.654
1.2096 | 84.6362
1.2096 | 84.6401
1.2096 | 84.6168
1.2096 | 84.5839
1.2096 | 84.6043
1.2097 | 84.6206
1.2097 | 84.5936
1.2097 | 84.5886
1.2097 | 84.6566
1.2097 | 84.6349
1.2097 | 84.6065
1.2097 | 84.6353
1.2097 | 84.6121
1.2097 | 84.5754
1.2097 | 84.61
1.2098 | 84.631
1.2098 | 84.5899
1.2098 | 84.6211
1.2098 | 84.6449
1.2098 | 84.6239
1.2098 | 84.6351
1.2098 | 84.6271
1.2098 | 84.575
1.2098 | 84.5614
1.2098 | 84.6163
1.2099 | 84.6389
1.2099 | 84.5811
1.2099 | 84.6292
1.2099 | 84.6425
1.2099 | 84.6139
1.2099 | 84.6249
1.2099 | 84.6173
1.2099 | 84.6258
1.2099 | 84.5978
1.2099 | 84.6029
1.21 | 84.6476
1.21 | 84.6371
1.21 | 84.6119
1.21 | 84.6023
1.21 | 84.5984
1.21 | 84.6189
1.21 | 84.5911
1.21 | 84.6106
1.21 | 84.6373
1.21 | 84.6303
1.2101 | 84.6482
1.2101 | 84.623
1.2101 | 84.5947
1.2101 | 84.6206
1.2101 | 84.6232
1.2101 | 84.6221
1.2101 | 84.5905
1.2101 | 84.6026
1.2101 | 84.6436
1.2101 | 84.6358
1.2102 | 84.6194
1.2102 | 84.613
1.2102 | 84.6028
1.2102 | 84.5991
1.2102 | 84.6318
1.2102 | 84.6347
1.2102 | 84.6277
1.2102 | 84.6126
1.2102 | 84.6444
1.2102 | 84.6152
1.2103 | 84.6187
1.2103 | 84.6297
1.2103 | 84.5729
1.2103 | 84.6029
1.2103 | 84.6386
1.2103 | 84.6365
1.2103 | 84.5975
1.2103 | 84.6091
1.2103 | 84.63
1.2103 | 84.5881
1.2104 | 84.6385
1.2104 | 84.6389
1.2104 | 84.6004
1.2104 | 84.6137
1.2104 | 84.6182
1.2104 | 84.6038
1.2104 | 84.6228
1.2104 | 84.6084
1.2104 | 84.5947
1.2104 | 84.6106
1.2105 | 84.6457
1.2105 | 84.6104
1.2105 | 84.5981
1.2105 | 84.622
1.2105 | 84.6041
1.2105 | 84.5985
1.2105 | 84.617
1.2105 | 84.6119
1.2105 | 84.6164
1.2105 | 84.6316
1.2106 | 84.6382
1.2106 | 84.6407
1.2106 | 84.5904
1.2106 | 84.5918
1.2106 | 84.6342
1.2106 | 84.6016
1.2106 | 84.5825
1.2106 | 84.6068
1.2106 | 84.6184
1.2106 | 84.6254
1.2107 | 84.641
1.2107 | 84.6188
1.2107 | 84.6093
1.2107 | 84.6099
1.2107 | 84.5943
1.2107 | 84.6123
1.2107 | 84.6073
1.2107 | 84.6087
1.2107 | 84.6296
1.2107 | 84.6529
1.2108 | 84.6358
1.2108 | 84.6227
1.2108 | 84.5976
1.2108 | 84.5991
1.2108 | 84.5957
1.2108 | 84.6372
1.2108 | 84.6092
1.2108 | 84.6173
1.2108 | 84.651
1.2108 | 84.623
1.2109 | 84.6022
1.2109 | 84.6247
1.2109 | 84.5967
1.2109 | 84.5894
1.2109 | 84.612
1.2109 | 84.6181
1.2109 | 84.6201
1.2109 | 84.6115
1.2109 | 84.6527
1.2109 | 84.6073
1.211 | 84.6113
1.211 | 84.6023
1.211 | 84.584
1.211 | 84.5805
1.211 | 84.6295
1.211 | 84.6273
1.211 | 84.5989
1.211 | 84.6208
1.211 | 84.6412
1.211 | 84.6143
1.2111 | 84.6073
1.2111 | 84.6181
1.2111 | 84.576
1.2111 | 84.5937
1.2111 | 84.642
1.2111 | 84.6194
1.2111 | 84.5965
1.2111 | 84.6199
1.2111 | 84.6134
1.2111 | 84.5915
1.2112 | 84.6225
1.2112 | 84.6251
1.2112 | 84.5887
1.2112 | 84.6052
1.2112 | 84.646
1.2112 | 84.6332
1.2112 | 84.6172
1.2112 | 84.602
1.2112 | 84.6035
1.2112 | 84.6023
1.2113 | 84.613
1.2113 | 84.6204
1.2113 | 84.6002
1.2113 | 84.6193
1.2113 | 84.6327
1.2113 | 84.6423
1.2113 | 84.6164
1.2113 | 84.5889
1.2113 | 84.5806
1.2113 | 84.6078
1.2114 | 84.6261
1.2114 | 84.6269
1.2114 | 84.6169
1.2114 | 84.6416
1.2114 | 84.6121
1.2114 | 84.5968
1.2114 | 84.6143
1.2114 | 84.581
1.2114 | 84.5874
1.2114 | 84.6084
1.2115 | 84.6274
1.2115 | 84.644
1.2115 | 84.6269
1.2115 | 84.6329
1.2115 | 84.6076
1.2115 | 84.5912
1.2115 | 84.5862
1.2115 | 84.593
1.2115 | 84.6295
1.2115 | 84.6313
1.2116 | 84.6254
1.2116 | 84.6353
1.2116 | 84.6243
1.2116 | 84.5865
1.2116 | 84.5991
1.2116 | 84.6004
1.2116 | 84.5933
1.2116 | 84.5783
1.2116 | 84.6437
1.2116 | 84.6566
1.2117 | 84.6459
1.2117 | 84.6282
1.2117 | 84.5984
1.2117 | 84.5858
1.2117 | 84.5848
1.2117 | 84.5896
1.2117 | 84.6082
1.2117 | 84.6193
1.2117 | 84.6316
1.2117 | 84.6382
1.2118 | 84.6463
1.2118 | 84.6161
1.2118 | 84.5637
1.2118 | 84.5728
1.2118 | 84.598
1.2118 | 84.6266
1.2118 | 84.6138
1.2118 | 84.6269
1.2118 | 84.6335
1.2118 | 84.6333
1.2119 | 84.6308
1.2119 | 84.6045
1.2119 | 84.5862
1.2119 | 84.585
1.2119 | 84.6144
1.2119 | 84.641
1.2119 | 84.6471
1.2119 | 84.6427
1.2119 | 84.6412
1.2119 | 84.6126
1.212 | 84.6054
1.212 | 84.5825
1.212 | 84.5809
1.212 | 84.5857
1.212 | 84.6293
1.212 | 84.6368
1.212 | 84.6648
1.212 | 84.6458
1.212 | 84.6334
1.212 | 84.5982
1.2121 | 84.5995
1.2121 | 84.5822
1.2121 | 84.5803
1.2121 | 84.643
1.2121 | 84.6427
1.2121 | 84.6328
1.2121 | 84.6324
1.2121 | 84.615
1.2121 | 84.601
1.2121 | 84.6075
1.2122 | 84.6168
1.2122 | 84.5874
1.2122 | 84.6301
1.2122 | 84.6512
1.2122 | 84.6462
1.2122 | 84.6477
1.2122 | 84.6255
1.2122 | 84.5927
1.2122 | 84.594
1.2122 | 84.6078
1.2123 | 84.6144
1.2123 | 84.6126
1.2123 | 84.6426
1.2123 | 84.6558
1.2123 | 84.6466
1.2123 | 84.6261
1.2123 | 84.6217
1.2123 | 84.6028
1.2123 | 84.5993
1.2123 | 84.6292
1.2124 | 84.6377
1.2124 | 84.6301
1.2124 | 84.6366
1.2124 | 84.6415
1.2124 | 84.6032
1.2124 | 84.6429
1.2124 | 84.6235
1.2124 | 84.5835
1.2124 | 84.6118
1.2124 | 84.6345
1.2125 | 84.6444
1.2125 | 84.6546
1.2125 | 84.6431
1.2125 | 84.6345
1.2125 | 84.6278
1.2125 | 84.6156
1.2125 | 84.6013
1.2125 | 84.5997
1.2125 | 84.6366
1.2125 | 84.6256
1.2126 | 84.6362
1.2126 | 84.654
1.2126 | 84.6418
1.2126 | 84.6365
1.2126 | 84.6086
1.2126 | 84.6249
1.2126 | 84.6203
1.2126 | 84.6058
1.2126 | 84.6366
1.2126 | 84.6389
1.2127 | 84.6462
1.2127 | 84.651
1.2127 | 84.6316
1.2127 | 84.641
1.2127 | 84.6212
1.2127 | 84.6167
1.2127 | 84.6076
1.2127 | 84.6111
1.2127 | 84.6429
1.2127 | 84.6588
1.2128 | 84.6652
1.2128 | 84.658
1.2128 | 84.6209
1.2128 | 84.6321
1.2128 | 84.6293
1.2128 | 84.632
1.2128 | 84.6263
1.2128 | 84.6416
1.2128 | 84.6416
1.2128 | 84.647
1.2129 | 84.6664
1.2129 | 84.6475
1.2129 | 84.5824
1.2129 | 84.6134
1.2129 | 84.6568
1.2129 | 84.6305
1.2129 | 84.6403
1.2129 | 84.6608
1.2129 | 84.6593
1.2129 | 84.6353
1.213 | 84.6559
1.213 | 84.6428
1.213 | 84.6313
1.213 | 84.6271
1.213 | 84.6405
1.213 | 84.6209
1.213 | 84.6496
1.213 | 84.6628
1.213 | 84.6355
1.213 | 84.6349
1.2131 | 84.6618
1.2131 | 84.6236
1.2131 | 84.6165
1.2131 | 84.675
1.2131 | 84.6667
1.2131 | 84.6217
1.2131 | 84.6438
1.2131 | 84.6483
1.2131 | 84.6229
1.2131 | 84.6514
1.2132 | 84.6721
1.2132 | 84.6248
1.2132 | 84.6174
1.2132 | 84.6732
1.2132 | 84.6483
1.2132 | 84.63
1.2132 | 84.6572
1.2132 | 84.6312
1.2132 | 84.6191
1.2132 | 84.6707
1.2133 | 84.6805
1.2133 | 84.6544
1.2133 | 84.6508
1.2133 | 84.6752
1.2133 | 84.6407
1.2133 | 84.6496
1.2133 | 84.6677
1.2133 | 84.6336
1.2133 | 84.6396
1.2133 | 84.6635
1.2134 | 84.6802
1.2134 | 84.6512
1.2134 | 84.6399
1.2134 | 84.631
1.2134 | 84.6612
1.2134 | 84.6602
1.2134 | 84.6529
1.2134 | 84.6681
1.2134 | 84.6609
1.2134 | 84.6813
1.2135 | 84.6846
1.2135 | 84.6647
1.2135 | 84.6731
1.2135 | 84.6429
1.2135 | 84.6488
1.2135 | 84.6598
1.2135 | 84.6581
1.2135 | 84.6448
1.2135 | 84.6835
1.2135 | 84.6728
1.2136 | 84.6502
1.2136 | 84.6447
1.2136 | 84.6572
1.2136 | 84.6807
1.2136 | 84.6707
1.2136 | 84.6592
1.2136 | 84.678
1.2136 | 84.6698
1.2136 | 84.6492
1.2136 | 84.6676
1.2137 | 84.6681
1.2137 | 84.664
1.2137 | 84.6402
1.2137 | 84.6592
1.2137 | 84.6735
1.2137 | 84.6829
1.2137 | 84.6657
1.2137 | 84.6755
1.2137 | 84.6732
1.2137 | 84.7004
1.2138 | 84.6963
1.2138 | 84.6568
1.2138 | 84.6669
1.2138 | 84.6898
1.2138 | 84.6919
1.2138 | 84.6618
1.2138 | 84.654
1.2138 | 84.6575
1.2138 | 84.6619
1.2138 | 84.6679
1.2139 | 84.689
1.2139 | 84.6835
1.2139 | 84.6827
1.2139 | 84.6799
1.2139 | 84.7016
1.2139 | 84.6755
1.2139 | 84.6703
1.2139 | 84.6674
1.2139 | 84.6602
1.2139 | 84.6948
1.214 | 84.6998
1.214 | 84.6895
1.214 | 84.6859
1.214 | 84.6585
1.214 | 84.685
1.214 | 84.6832
1.214 | 84.6596
1.214 | 84.6644
1.214 | 84.7002
1.214 | 84.7022
1.2141 | 84.6993
1.2141 | 84.6979
1.2141 | 84.6757
1.2141 | 84.6645
1.2141 | 84.6849
1.2141 | 84.6989
1.2141 | 84.669
1.2141 | 84.6779
1.2141 | 84.7053
1.2141 | 84.7087
1.2142 | 84.7067
1.2142 | 84.6947
1.2142 | 84.6621
1.2142 | 84.6779
1.2142 | 84.6822
1.2142 | 84.7058
1.2142 | 84.7078
1.2142 | 84.6872
1.2142 | 84.707
1.2142 | 84.6996
1.2143 | 84.7069
1.2143 | 84.7199
1.2143 | 84.6702
1.2143 | 84.6653
1.2143 | 84.6993
1.2143 | 84.7027
1.2143 | 84.6963
1.2143 | 84.7232
1.2143 | 84.7366
1.2143 | 84.704
1.2144 | 84.7043
1.2144 | 84.7095
1.2144 | 84.6556
1.2144 | 84.689
1.2144 | 84.7108
1.2144 | 84.7228
1.2144 | 84.7031
1.2144 | 84.7276
1.2144 | 84.7194
1.2144 | 84.7071
1.2145 | 84.7133
1.2145 | 84.6889
1.2145 | 84.6673
1.2145 | 84.7063
1.2145 | 84.7103
1.2145 | 84.7304
1.2145 | 84.7216
1.2145 | 84.7165
1.2145 | 84.7252
1.2145 | 84.7026
1.2146 | 84.7112
1.2146 | 84.6904
1.2146 | 84.6791
1.2146 | 84.7177
1.2146 | 84.7312
1.2146 | 84.7438
1.2146 | 84.7318
1.2146 | 84.7218
1.2146 | 84.7054
1.2146 | 84.7011
1.2147 | 84.7143
1.2147 | 84.6924
1.2147 | 84.705
1.2147 | 84.7377
1.2147 | 84.7341
1.2147 | 84.7365
1.2147 | 84.7334
1.2147 | 84.7203
1.2147 | 84.6979
1.2147 | 84.7122
1.2148 | 84.731
1.2148 | 84.7096
1.2148 | 84.7199
1.2148 | 84.7299
1.2148 | 84.7313
1.2148 | 84.7552
1.2148 | 84.741
1.2148 | 84.6761
1.2148 | 84.6982
1.2148 | 84.7342
1.2149 | 84.7071
1.2149 | 84.7041
1.2149 | 84.7401
1.2149 | 84.7348
1.2149 | 84.7476
1.2149 | 84.7584
1.2149 | 84.7267
1.2149 | 84.6925
1.2149 | 84.7313
1.2149 | 84.7394
1.215 | 84.7257
1.215 | 84.7399
1.215 | 84.739
1.215 | 84.7182
1.215 | 84.7249
1.215 | 84.7675
1.215 | 84.7245
1.215 | 84.7106
1.215 | 84.739
1.215 | 84.7429
1.2151 | 84.7519
1.2151 | 84.7387
1.2151 | 84.7344
1.2151 | 84.738
1.2151 | 84.7474
1.2151 | 84.7474
1.2151 | 84.7138
1.2151 | 84.7219
1.2151 | 84.7553
1.2151 | 84.7373
1.2152 | 84.738
1.2152 | 84.7643
1.2152 | 84.7341
1.2152 | 84.7226
1.2152 | 84.7605
1.2152 | 84.7702
1.2152 | 84.7295
1.2152 | 84.7427
1.2152 | 84.7637
1.2152 | 84.7452
1.2153 | 84.7555
1.2153 | 84.7561
1.2153 | 84.7115
1.2153 | 84.7272
1.2153 | 84.7573
1.2153 | 84.7364
1.2153 | 84.7651
1.2153 | 84.752
1.2153 | 84.7315
1.2153 | 84.746
1.2154 | 84.7616
1.2154 | 84.7391
1.2154 | 84.7072
1.2154 | 84.7437
1.2154 | 84.7681
1.2154 | 84.7519
1.2154 | 84.777
1.2154 | 84.7545
1.2154 | 84.734
1.2154 | 84.7516
1.2155 | 84.7477
1.2155 | 84.7225
1.2155 | 84.712
1.2155 | 84.7609
1.2155 | 84.7459
1.2155 | 84.7612
1.2155 | 84.7866
1.2155 | 84.7536
1.2155 | 84.723
1.2155 | 84.7572
1.2156 | 84.7563
1.2156 | 84.7007
1.2156 | 84.7349
1.2156 | 84.7781
1.2156 | 84.7594
1.2156 | 84.7536
1.2156 | 84.7714
1.2156 | 84.7255
1.2156 | 84.7254
1.2156 | 84.7442
1.2157 | 84.7461
1.2157 | 84.7232
1.2157 | 84.7501
1.2157 | 84.759
1.2157 | 84.7633
1.2157 | 84.7675
1.2157 | 84.752
1.2157 | 84.7251
1.2157 | 84.7329
1.2157 | 84.7316
1.2158 | 84.7421
1.2158 | 84.7433
1.2158 | 84.7478
1.2158 | 84.7618
1.2158 | 84.741
1.2158 | 84.7412
1.2158 | 84.7345
1.2158 | 84.7101
1.2158 | 84.7365
1.2158 | 84.7527
1.2159 | 84.7562
1.2159 | 84.7473
1.2159 | 84.7433
1.2159 | 84.7299
1.2159 | 84.7317
1.2159 | 84.7403
1.2159 | 84.7475
1.2159 | 84.7284
1.2159 | 84.7521
1.2159 | 84.7451
1.216 | 84.7485
1.216 | 84.7492
1.216 | 84.7132
1.216 | 84.7398
1.216 | 84.7322
1.216 | 84.7335
1.216 | 84.7429
1.216 | 84.7298
1.216 | 84.7531
1.216 | 84.7661
1.2161 | 84.7572
1.2161 | 84.7399
1.2161 | 84.7165
1.2161 | 84.7126
1.2161 | 84.7291
1.2161 | 84.7514
1.2161 | 84.7221
1.2161 | 84.7379
1.2161 | 84.7523
1.2161 | 84.7356
1.2162 | 84.7355
1.2162 | 84.7163
1.2162 | 84.6941
1.2162 | 84.7065
1.2162 | 84.7399
1.2162 | 84.7641
1.2162 | 84.7511
1.2162 | 84.764
1.2162 | 84.7438
1.2162 | 84.7191
1.2163 | 84.7065
1.2163 | 84.7177
1.2163 | 84.7024
1.2163 | 84.7185
1.2163 | 84.7562
1.2163 | 84.7657
1.2163 | 84.7482
1.2163 | 84.7354
1.2163 | 84.73
1.2163 | 84.7065
1.2164 | 84.7324
1.2164 | 84.7252
1.2164 | 84.7018
1.2164 | 84.7431
1.2164 | 84.752
1.2164 | 84.7485
1.2164 | 84.7202
1.2164 | 84.7251
1.2164 | 84.7219
1.2164 | 84.7086
1.2165 | 84.7271
1.2165 | 84.7324
1.2165 | 84.7226
1.2165 | 84.7277
1.2165 | 84.7615
1.2165 | 84.7388
1.2165 | 84.7286
1.2165 | 84.7178
1.2165 | 84.7004
1.2165 | 84.7201
1.2166 | 84.725
1.2166 | 84.7271
1.2166 | 84.7174
1.2166 | 84.7263
1.2166 | 84.7395
1.2166 | 84.7267
1.2166 | 84.7048
1.2166 | 84.6984
1.2166 | 84.7101
1.2166 | 84.722
1.2167 | 84.7288
1.2167 | 84.7396
1.2167 | 84.7399
1.2167 | 84.7258
1.2167 | 84.7178
1.2167 | 84.7279
1.2167 | 84.6991
1.2167 | 84.708
1.2167 | 84.7189
1.2167 | 84.7323
1.2168 | 84.7383
1.2168 | 84.7249
1.2168 | 84.7015
1.2168 | 84.6872
1.2168 | 84.7061
1.2168 | 84.7152
1.2168 | 84.71
1.2168 | 84.6889
1.2168 | 84.7246
1.2168 | 84.7362
1.2169 | 84.7339
1.2169 | 84.7107
1.2169 | 84.7055
1.2169 | 84.6793
1.2169 | 84.7124
1.2169 | 84.7231
1.2169 | 84.7118
1.2169 | 84.7293
1.2169 | 84.7308
1.2169 | 84.72
1.217 | 84.7364
1.217 | 84.707
1.217 | 84.669
1.217 | 84.6759
1.217 | 84.7134
1.217 | 84.7335
1.217 | 84.7146
1.217 | 84.7334
1.217 | 84.7359
1.217 | 84.7306
1.2171 | 84.7226
1.2171 | 84.7007
1.2171 | 84.659
1.2171 | 84.6859
1.2171 | 84.7082
1.2171 | 84.7251
1.2171 | 84.726
1.2171 | 84.7392
1.2171 | 84.7084
1.2171 | 84.6985
1.2172 | 84.7058
1.2172 | 84.7039
1.2172 | 84.6845
1.2172 | 84.6913
1.2172 | 84.7215
1.2172 | 84.7246
1.2172 | 84.7267
1.2172 | 84.7066
1.2172 | 84.6978
1.2172 | 84.7021
1.2173 | 84.694
1.2173 | 84.6718
1.2173 | 84.6833
1.2173 | 84.7232
1.2173 | 84.7132
1.2173 | 84.6939
1.2173 | 84.7263
1.2173 | 84.7055
1.2173 | 84.6881
1.2173 | 84.7228
1.2174 | 84.6928
1.2174 | 84.6787
1.2174 | 84.7062
1.2174 | 84.6975
1.2174 | 84.7061
1.2174 | 84.7115
1.2174 | 84.6873
1.2174 | 84.6683
1.2174 | 84.7018
1.2174 | 84.7104
1.2175 | 84.7042
1.2175 | 84.6779
1.2175 | 84.6767
1.2175 | 84.7152
1.2175 | 84.6994
1.2175 | 84.7072
1.2175 | 84.7164
1.2175 | 84.6761
1.2175 | 84.6766
1.2175 | 84.7245
1.2176 | 84.7208
1.2176 | 84.7043
1.2176 | 84.6899
1.2176 | 84.672
1.2176 | 84.6924
1.2176 | 84.7095
1.2176 | 84.7039
1.2176 | 84.6818
1.2176 | 84.7204
1.2176 | 84.7029
1.2177 | 84.7137
1.2177 | 84.704
1.2177 | 84.68
1.2177 | 84.6568
1.2177 | 84.6852
1.2177 | 84.7304
1.2177 | 84.6961
1.2177 | 84.6939
1.2177 | 84.7013
1.2177 | 84.7031
1.2178 | 84.6807
1.2178 | 84.6772
1.2178 | 84.68
1.2178 | 84.6872
1.2178 | 84.677
1.2178 | 84.7037
1.2178 | 84.7118
1.2178 | 84.6929
1.2178 | 84.6993
1.2178 | 84.6831
1.2179 | 84.6956
1.2179 | 84.6821
1.2179 | 84.6477
1.2179 | 84.6709
1.2179 | 84.7061
1.2179 | 84.7194
1.2179 | 84.6928
1.2179 | 84.6935
1.2179 | 84.7124
1.2179 | 84.6598
1.218 | 84.6527
1.218 | 84.6849
1.218 | 84.6629
1.218 | 84.6898
1.218 | 84.728
1.218 | 84.7253
1.218 | 84.7088
1.218 | 84.6822
1.218 | 84.6718
1.218 | 84.6743
1.2181 | 84.6773
1.2181 | 84.6691
1.2181 | 84.6566
1.2181 | 84.6911
1.2181 | 84.7344
1.2181 | 84.7093
1.2181 | 84.6973
1.2181 | 84.6907
1.2181 | 84.6753
1.2181 | 84.6772
1.2182 | 84.6922
1.2182 | 84.6862
1.2182 | 84.6815
1.2182 | 84.6757
1.2182 | 84.6836
1.2182 | 84.7088
1.2182 | 84.6974
1.2182 | 84.6562
1.2182 | 84.6579
1.2182 | 84.6677
1.2183 | 84.6672
1.2183 | 84.6809
1.2183 | 84.7111
1.2183 | 84.705
1.2183 | 84.7061
1.2183 | 84.706
1.2183 | 84.685
1.2183 | 84.6655
1.2183 | 84.6689
1.2183 | 84.6768
1.2184 | 84.6887
1.2184 | 84.6952
1.2184 | 84.6844
1.2184 | 84.7047
1.2184 | 84.6889
1.2184 | 84.6936
1.2184 | 84.6742
1.2184 | 84.6571
1.2184 | 84.6787
1.2184 | 84.6902
1.2185 | 84.707
1.2185 | 84.6998
1.2185 | 84.6934
1.2185 | 84.68
1.2185 | 84.6769
1.2185 | 84.6776
1.2185 | 84.6679
1.2185 | 84.6507
1.2185 | 84.6902
1.2185 | 84.69
1.2186 | 84.6909
1.2186 | 84.6904
1.2186 | 84.6674
1.2186 | 84.6844
1.2186 | 84.6862
1.2186 | 84.6867
1.2186 | 84.7
1.2186 | 84.6828
1.2186 | 84.6688
1.2186 | 84.6833
1.2187 | 84.6937
1.2187 | 84.6654
1.2187 | 84.6721
1.2187 | 84.6718
1.2187 | 84.6829
1.2187 | 84.6768
1.2187 | 84.7004
1.2187 | 84.6739
1.2187 | 84.6828
1.2187 | 84.7189
1.2188 | 84.6844
1.2188 | 84.662
1.2188 | 84.6807
1.2188 | 84.675
1.2188 | 84.6576
1.2188 | 84.6973
1.2188 | 84.7015
1.2188 | 84.6562
1.2188 | 84.6786
1.2188 | 84.7011
1.2189 | 84.6747
1.2189 | 84.6592
1.2189 | 84.6742
1.2189 | 84.6704
1.2189 | 84.6831
1.2189 | 84.7207
1.2189 | 84.7065
1.2189 | 84.6551
1.2189 | 84.6862
1.2189 | 84.6698
1.219 | 84.6716
1.219 | 84.669
1.219 | 84.6644
1.219 | 84.662
1.219 | 84.6865
1.219 | 84.7148
1.219 | 84.6889
1.219 | 84.6679
1.219 | 84.6566
1.219 | 84.6698
1.2191 | 84.6852
1.2191 | 84.6806
1.2191 | 84.68
1.2191 | 84.6935
1.2191 | 84.708
1.2191 | 84.6911
1.2191 | 84.6736
1.2191 | 84.6495
1.2191 | 84.6575
1.2191 | 84.6557
1.2192 | 84.6774
1.2192 | 84.687
1.2192 | 84.6908
1.2192 | 84.6933
1.2192 | 84.7184
1.2192 | 84.6902
1.2192 | 84.6714
1.2192 | 84.6682
1.2192 | 84.6551
1.2192 | 84.6525
1.2193 | 84.6845
1.2193 | 84.6946
1.2193 | 84.6812
1.2193 | 84.7073
1.2193 | 84.713
1.2193 | 84.669
1.2193 | 84.6507
1.2193 | 84.6424
1.2193 | 84.6529
1.2193 | 84.6864
1.2194 | 84.6908
1.2194 | 84.7066
1.2194 | 84.696
1.2194 | 84.7147
1.2194 | 84.6813
1.2194 | 84.6578
1.2194 | 84.6462
1.2194 | 84.6568
1.2194 | 84.6583
1.2194 | 84.6864
1.2195 | 84.7072
1.2195 | 84.6945
1.2195 | 84.6733
1.2195 | 84.6881
1.2195 | 84.682
1.2195 | 84.6667
1.2195 | 84.6609
1.2195 | 84.639
1.2195 | 84.6635
1.2195 | 84.7111
1.2196 | 84.708
1.2196 | 84.6805
1.2196 | 84.6668
1.2196 | 84.674
1.2196 | 84.6759
1.2196 | 84.6515
1.2196 | 84.6826
1.2196 | 84.6665
1.2196 | 84.6825
1.2196 | 84.7217
1.2197 | 84.6998
1.2197 | 84.6854
1.2197 | 84.6776
1.2197 | 84.6531
1.2197 | 84.6735
1.2197 | 84.6913
1.2197 | 84.6946
1.2197 | 84.6664
1.2197 | 84.6902
1.2197 | 84.7153
1.2198 | 84.6959
1.2198 | 84.6843
1.2198 | 84.6726
1.2198 | 84.6511
1.2198 | 84.668
1.2198 | 84.685
1.2198 | 84.6893
1.2198 | 84.649
1.2198 | 84.6947
1.2198 | 84.6933
1.2199 | 84.6878
1.2199 | 84.7121
1.2199 | 84.69
1.2199 | 84.6694
1.2199 | 84.6869
1.2199 | 84.7074
1.2199 | 84.6655
1.2199 | 84.671
1.2199 | 84.6952
1.2199 | 84.6893
1.22 | 84.6768
1.22 | 84.6935
1.22 | 84.6872
1.22 | 84.6813
1.22 | 84.6824
1.22 | 84.6911
1.22 | 84.6888
1.22 | 84.6833
1.22 | 84.7084
1.22 | 84.6848
1.2201 | 84.7018
1.2201 | 84.7001
1.2201 | 84.6718
1.2201 | 84.6729
1.2201 | 84.7212
1.2201 | 84.6937
1.2201 | 84.6676
1.2201 | 84.6871
1.2201 | 84.696
1.2201 | 84.6993
1.2202 | 84.6915
1.2202 | 84.6974
1.2202 | 84.6811
1.2202 | 84.6924
1.2202 | 84.7154
1.2202 | 84.6844
1.2202 | 84.6916
1.2202 | 84.691
1.2202 | 84.7119
1.2202 | 84.71
1.2203 | 84.7132
1.2203 | 84.6887
1.2203 | 84.6637
1.2203 | 84.6786
1.2203 | 84.6959
1.2203 | 84.713
1.2203 | 84.6988
1.2203 | 84.6872
1.2203 | 84.6929
1.2203 | 84.7089
1.2204 | 84.7195
1.2204 | 84.6876
1.2204 | 84.677
1.2204 | 84.7019
1.2204 | 84.7113
1.2204 | 84.6956
1.2204 | 84.716
1.2204 | 84.7068
1.2204 | 84.6857
1.2204 | 84.6867
1.2205 | 84.7273
1.2205 | 84.6872
1.2205 | 84.678
1.2205 | 84.7075
1.2205 | 84.6991
1.2205 | 84.7212
1.2205 | 84.7286
1.2205 | 84.7226
1.2205 | 84.7063
1.2205 | 84.716
1.2206 | 84.6838
1.2206 | 84.7121
1.2206 | 84.7071
1.2206 | 84.6856
1.2206 | 84.6916
1.2206 | 84.7106
1.2206 | 84.7236
1.2206 | 84.6943
1.2206 | 84.7169
1.2206 | 84.7184
1.2207 | 84.708
1.2207 | 84.7066
1.2207 | 84.7057
1.2207 | 84.7168
1.2207 | 84.7147
1.2207 | 84.7186
1.2207 | 84.7055
1.2207 | 84.6999
1.2207 | 84.6976
1.2207 | 84.7051
1.2208 | 84.7076
1.2208 | 84.7116
1.2208 | 84.7126
1.2208 | 84.7145
1.2208 | 84.7278
1.2208 | 84.7246
1.2208 | 84.7143
1.2208 | 84.6835
1.2208 | 84.7373
1.2208 | 84.7224
1.2209 | 84.7257
1.2209 | 84.7384
1.2209 | 84.7134
1.2209 | 84.6954
1.2209 | 84.7221
1.2209 | 84.7336
1.2209 | 84.6865
1.2209 | 84.6931
1.2209 | 84.7155
1.2209 | 84.7141
1.221 | 84.7271
1.221 | 84.7604
1.221 | 84.7149
1.221 | 84.7056
1.221 | 84.7447
1.221 | 84.7231
1.221 | 84.6962
1.221 | 84.6925
1.221 | 84.7487
1.221 | 84.718
1.2211 | 84.7371
1.2211 | 84.7484
1.2211 | 84.7029
1.2211 | 84.6938
1.2211 | 84.7325
1.2211 | 84.7084
1.2211 | 84.6915
1.2211 | 84.7168
1.2211 | 84.739
1.2211 | 84.7442
1.2212 | 84.7464
1.2212 | 84.7458
1.2212 | 84.7158
1.2212 | 84.7051
1.2212 | 84.6998
1.2212 | 84.7127
1.2212 | 84.7172
1.2212 | 84.7232
1.2212 | 84.7296
1.2212 | 84.7305
1.2213 | 84.7459
1.2213 | 84.7171
1.2213 | 84.6837
1.2213 | 84.6848
1.2213 | 84.733
1.2213 | 84.738
1.2213 | 84.7321
1.2213 | 84.746
1.2213 | 84.7615
1.2213 | 84.7293
1.2214 | 84.7182
1.2214 | 84.6937
1.2214 | 84.6831
1.2214 | 84.7061
1.2214 | 84.7065
1.2214 | 84.7413
1.2214 | 84.731
1.2214 | 84.7314
1.2214 | 84.7215
1.2214 | 84.7216
1.2215 | 84.7223
1.2215 | 84.6828
1.2215 | 84.6986
1.2215 | 84.7425
1.2215 | 84.7435
1.2215 | 84.7558
1.2215 | 84.7649
1.2215 | 84.7074
1.2215 | 84.7215
1.2215 | 84.7051
1.2216 | 84.6885
1.2216 | 84.6985
1.2216 | 84.7124
1.2216 | 84.7204
1.2216 | 84.7238
1.2216 | 84.7604
1.2216 | 84.7433
1.2216 | 84.7029
1.2216 | 84.7323
1.2216 | 84.7297
1.2217 | 84.7075
1.2217 | 84.7283
1.2217 | 84.7295
1.2217 | 84.701
1.2217 | 84.7239
1.2217 | 84.7495
1.2217 | 84.7017
1.2217 | 84.6789
1.2217 | 84.7054
1.2217 | 84.7184
1.2218 | 84.7204
1.2218 | 84.7521
1.2218 | 84.7035
1.2218 | 84.705
1.2218 | 84.7501
1.2218 | 84.7454
1.2218 | 84.7208
1.2218 | 84.7186
1.2218 | 84.7367
1.2218 | 84.7202
1.2219 | 84.7325
1.2219 | 84.7171
1.2219 | 84.7076
1.2219 | 84.6859
1.2219 | 84.7242
1.2219 | 84.7314
1.2219 | 84.7207
1.2219 | 84.7134
1.2219 | 84.7154
1.2219 | 84.7163
1.222 | 84.7319
1.222 | 84.7429
1.222 | 84.707
1.222 | 84.7193
1.222 | 84.7357
1.222 | 84.7295
1.222 | 84.7325
1.222 | 84.7303
1.222 | 84.7144
1.222 | 84.6861
1.2221 | 84.6926
1.2221 | 84.7128
1.2221 | 84.7073
1.2221 | 84.6931
1.2221 | 84.7563
1.2221 | 84.7329
1.2221 | 84.7415
1.2221 | 84.7582
1.2221 | 84.7252
1.2221 | 84.7011
1.2222 | 84.7223
1.2222 | 84.714
1.2222 | 84.6848
1.2222 | 84.7264
1.2222 | 84.7481
1.2222 | 84.7172
1.2222 | 84.7024
1.2222 | 84.7135
1.2222 | 84.7147
1.2222 | 84.6737
1.2223 | 84.7104
1.2223 | 84.7198
1.2223 | 84.7056
1.2223 | 84.7538
1.2223 | 84.7474
1.2223 | 84.7338
1.2223 | 84.7152
1.2223 | 84.7066
1.2223 | 84.712
1.2223 | 84.7068
1.2224 | 84.7207
1.2224 | 84.6854
1.2224 | 84.6998
1.2224 | 84.7226
1.2224 | 84.7244
1.2224 | 84.7347
1.2224 | 84.7166
1.2224 | 84.6892
1.2224 | 84.6996
1.2224 | 84.7219
1.2225 | 84.7498
1.2225 | 84.7271
1.2225 | 84.7186
1.2225 | 84.7196
1.2225 | 84.7182
1.2225 | 84.7336
1.2225 | 84.7163
1.2225 | 84.6755
1.2225 | 84.687
1.2225 | 84.7089
1.2226 | 84.7418
1.2226 | 84.7339
1.2226 | 84.7214
1.2226 | 84.6985
1.2226 | 84.7276
1.2226 | 84.7396
1.2226 | 84.7304
1.2226 | 84.698
1.2226 | 84.7234
1.2226 | 84.708
1.2227 | 84.7252
1.2227 | 84.7232
1.2227 | 84.7114
1.2227 | 84.697
1.2227 | 84.7025
1.2227 | 84.7102
1.2227 | 84.705
1.2227 | 84.6854
1.2227 | 84.7273
1.2227 | 84.7206
1.2228 | 84.724
1.2228 | 84.7512
1.2228 | 84.736
1.2228 | 84.7145
1.2228 | 84.7119
1.2228 | 84.726
1.2228 | 84.6958
1.2228 | 84.7143
1.2228 | 84.7146
1.2228 | 84.7207
1.2229 | 84.7048
1.2229 | 84.7174
1.2229 | 84.7119
1.2229 | 84.6988
1.2229 | 84.7125
1.2229 | 84.7418
1.2229 | 84.7174
1.2229 | 84.7222
1.2229 | 84.746
1.2229 | 84.7432
1.223 | 84.7291
1.223 | 84.7031
1.223 | 84.6936
1.223 | 84.7044
1.223 | 84.6991
1.223 | 84.7214
1.223 | 84.7231
1.223 | 84.7022
1.223 | 84.7189
1.223 | 84.7163
1.2231 | 84.7299
1.2231 | 84.7069
1.2231 | 84.6973
1.2231 | 84.7046
1.2231 | 84.7536
1.2231 | 84.7514
1.2231 | 84.7176
1.2231 | 84.7273
1.2231 | 84.7046
1.2231 | 84.72
1.2232 | 84.7298
1.2232 | 84.6881
1.2232 | 84.679
1.2232 | 84.7257
1.2232 | 84.7388
1.2232 | 84.7154
1.2232 | 84.751
1.2232 | 84.7291
1.2232 | 84.6889
1.2232 | 84.7287
1.2233 | 84.7177
1.2233 | 84.7295
1.2233 | 84.7063
1.2233 | 84.7481
1.2233 | 84.7236
1.2233 | 84.7113
1.2233 | 84.7169
1.2233 | 84.7046
1.2233 | 84.682
1.2233 | 84.6987
1.2234 | 84.7247
1.2234 | 84.7371
1.2234 | 84.7222
1.2234 | 84.7429
1.2234 | 84.748
1.2234 | 84.7278
1.2234 | 84.7276
1.2234 | 84.7058
1.2234 | 84.684
1.2234 | 84.7308
1.2235 | 84.7421
1.2235 | 84.73
1.2235 | 84.708
1.2235 | 84.7384
1.2235 | 84.7234
1.2235 | 84.6936
1.2235 | 84.7094
1.2235 | 84.6965
1.2235 | 84.7084
1.2235 | 84.7612
1.2236 | 84.7579
1.2236 | 84.7358
1.2236 | 84.7185
1.2236 | 84.7304
1.2236 | 84.7201
1.2236 | 84.7045
1.2236 | 84.7026
1.2236 | 84.6998
1.2236 | 84.703
1.2236 | 84.7302
1.2237 | 84.7603
1.2237 | 84.7267
1.2237 | 84.7009
1.2237 | 84.7083
1.2237 | 84.7225
1.2237 | 84.7111
1.2237 | 84.7368
1.2237 | 84.7246
1.2237 | 84.7232
1.2237 | 84.7683
1.2238 | 84.7487
1.2238 | 84.7353
1.2238 | 84.6935
1.2238 | 84.698
1.2238 | 84.698
1.2238 | 84.7068
1.2238 | 84.7223
1.2238 | 84.7321
1.2238 | 84.7562
1.2238 | 84.7431
1.2239 | 84.7413
1.2239 | 84.723
1.2239 | 84.7281
1.2239 | 84.7181
1.2239 | 84.7222
1.2239 | 84.7526
1.2239 | 84.7547
1.2239 | 84.7384
1.2239 | 84.7364
1.2239 | 84.728
1.224 | 84.7356
1.224 | 84.726
1.224 | 84.7123
1.224 | 84.709
1.224 | 84.7306
1.224 | 84.731
1.224 | 84.7423
1.224 | 84.7523
1.224 | 84.735
1.224 | 84.74
1.2241 | 84.7307
1.2241 | 84.7328
1.2241 | 84.7214
1.2241 | 84.6944
1.2241 | 84.746
1.2241 | 84.7318
1.2241 | 84.7197
1.2241 | 84.7427
1.2241 | 84.72
1.2241 | 84.7154
1.2242 | 84.7466
1.2242 | 84.7384
1.2242 | 84.718
1.2242 | 84.7503
1.2242 | 84.7491
1.2242 | 84.7158
1.2242 | 84.7492
1.2242 | 84.733
1.2242 | 84.7304
1.2242 | 84.7325
1.2243 | 84.731
1.2243 | 84.7484
1.2243 | 84.7441
1.2243 | 84.7372
1.2243 | 84.7107
1.2243 | 84.738
1.2243 | 84.7352
1.2243 | 84.7145
1.2243 | 84.7215
1.2243 | 84.7427
1.2244 | 84.7435
1.2244 | 84.731
1.2244 | 84.733
1.2244 | 84.7474
1.2244 | 84.7215
1.2244 | 84.7416
1.2244 | 84.7448
1.2244 | 84.7284
1.2244 | 84.7257
1.2244 | 84.7673
1.2245 | 84.7597
1.2245 | 84.739
1.2245 | 84.7262
1.2245 | 84.732
1.2245 | 84.7324
1.2245 | 84.734
1.2245 | 84.7314
1.2245 | 84.7108
1.2245 | 84.7597
1.2245 | 84.7699
1.2246 | 84.7792
1.2246 | 84.7507
1.2246 | 84.7338
1.2246 | 84.7214
1.2246 | 84.7329
1.2246 | 84.7564
1.2246 | 84.7243
1.2246 | 84.7239
1.2246 | 84.7344
1.2246 | 84.7498
1.2247 | 84.7416
1.2247 | 84.7536
1.2247 | 84.7413
1.2247 | 84.7042
1.2247 | 84.7327
1.2247 | 84.7678
1.2247 | 84.7538
1.2247 | 84.7333
1.2247 | 84.7391
1.2247 | 84.7621
1.2248 | 84.7425
1.2248 | 84.7325
1.2248 | 84.738
1.2248 | 84.7379
1.2248 | 84.7244
1.2248 | 84.7489
1.2248 | 84.767
1.2248 | 84.7414
1.2248 | 84.7563
1.2248 | 84.7438
1.2249 | 84.7393
1.2249 | 84.7462
1.2249 | 84.7514
1.2249 | 84.7187
1.2249 | 84.7375
1.2249 | 84.7587
1.2249 | 84.7395
1.2249 | 84.7484
1.2249 | 84.7404
1.2249 | 84.7386
1.225 | 84.7636
1.225 | 84.7419
1.225 | 84.7314
1.225 | 84.7593
1.225 | 84.7587
1.225 | 84.7626
1.225 | 84.7351
1.225 | 84.7332
1.225 | 84.7302
1.225 | 84.7278
1.2251 | 84.7703
1.2251 | 84.7554
1.2251 | 84.7307
1.2251 | 84.7614
1.2251 | 84.7377
1.2251 | 84.7293
1.2251 | 84.7577
1.2251 | 84.7295
1.2251 | 84.7223
1.2251 | 84.736
1.2252 | 84.7529
1.2252 | 84.7571
1.2252 | 84.7401
1.2252 | 84.7523
1.2252 | 84.7706
1.2252 | 84.7655
1.2252 | 84.7621
1.2252 | 84.7415
1.2252 | 84.7298
1.2252 | 84.7659
1.2253 | 84.7444
1.2253 | 84.7349
1.2253 | 84.7384
1.2253 | 84.7564
1.2253 | 84.7345
1.2253 | 84.7694
1.2253 | 84.7448
1.2253 | 84.7304
1.2253 | 84.7462
1.2253 | 84.7649
1.2254 | 84.7699
1.2254 | 84.7653
1.2254 | 84.7653
1.2254 | 84.7673
1.2254 | 84.7358
1.2254 | 84.7586
1.2254 | 84.7399
1.2254 | 84.6978
1.2254 | 84.7184
1.2254 | 84.7563
1.2255 | 84.7628
1.2255 | 84.7643
1.2255 | 84.7663
1.2255 | 84.7634
1.2255 | 84.7571
1.2255 | 84.7664
1.2255 | 84.7568
1.2255 | 84.7176
1.2255 | 84.7469
1.2255 | 84.7701
1.2256 | 84.7674
1.2256 | 84.7716
1.2256 | 84.7755
1.2256 | 84.7323
1.2256 | 84.731
1.2256 | 84.7486
1.2256 | 84.7299
1.2256 | 84.7204
1.2256 | 84.7649
1.2256 | 84.7702
1.2257 | 84.801
1.2257 | 84.7974
1.2257 | 84.7631
1.2257 | 84.7613
1.2257 | 84.7618
1.2257 | 84.7439
1.2257 | 84.7141
1.2257 | 84.7205
1.2257 | 84.7527
1.2257 | 84.7456
1.2258 | 84.7798
1.2258 | 84.7807
1.2258 | 84.7428
1.2258 | 84.7633
1.2258 | 84.7301
1.2258 | 84.7377
1.2258 | 84.7388
1.2258 | 84.7529
1.2258 | 84.7803
1.2258 | 84.7699
1.2259 | 84.7822
1.2259 | 84.7753
1.2259 | 84.7534
1.2259 | 84.7434
1.2259 | 84.726
1.2259 | 84.7485
1.2259 | 84.7228
1.2259 | 84.7429
1.2259 | 84.7566
1.2259 | 84.7679
1.226 | 84.8085
1.226 | 84.7649
1.226 | 84.7401
1.226 | 84.7677
1.226 | 84.7501
1.226 | 84.7266
1.226 | 84.7618
1.226 | 84.751
1.226 | 84.7519
1.226 | 84.7838
1.2261 | 84.796
1.2261 | 84.754
1.2261 | 84.7271
1.2261 | 84.726
1.2261 | 84.7438
1.2261 | 84.766
1.2261 | 84.7636
1.2261 | 84.7792
1.2261 | 84.7576
1.2261 | 84.782
1.2262 | 84.8002
1.2262 | 84.7727
1.2262 | 84.7399
1.2262 | 84.7338
1.2262 | 84.7138
1.2262 | 84.7302
1.2262 | 84.7713
1.2262 | 84.7528
1.2262 | 84.747
1.2262 | 84.7695
1.2263 | 84.7796
1.2263 | 84.7583
1.2263 | 84.7492
1.2263 | 84.7508
1.2263 | 84.733
1.2263 | 84.778
1.2263 | 84.7573
1.2263 | 84.7475
1.2263 | 84.7699
1.2263 | 84.7759
1.2264 | 84.7987
1.2264 | 84.7505
1.2264 | 84.7296
1.2264 | 84.7467
1.2264 | 84.7304
1.2264 | 84.7475
1.2264 | 84.7664
1.2264 | 84.7698
1.2264 | 84.7703
1.2264 | 84.7671
1.2265 | 84.7866
1.2265 | 84.7618
1.2265 | 84.7577
1.2265 | 84.7577
1.2265 | 84.7721
1.2265 | 84.7583
1.2265 | 84.7391
1.2265 | 84.7612
1.2265 | 84.7625
1.2265 | 84.7551
1.2266 | 84.7766
1.2266 | 84.7473
1.2266 | 84.7202
1.2266 | 84.7536
1.2266 | 84.7564
1.2266 | 84.7788
1.2266 | 84.7837
1.2266 | 84.7719
1.2266 | 84.763
1.2266 | 84.7844
1.2267 | 84.798
1.2267 | 84.7589
1.2267 | 84.7291
1.2267 | 84.7669
1.2267 | 84.7558
1.2267 | 84.7401
1.2267 | 84.764
1.2267 | 84.7679
1.2267 | 84.7613
1.2267 | 84.7793
1.2268 | 84.7811
1.2268 | 84.7578
1.2268 | 84.7488
1.2268 | 84.7832
1.2268 | 84.7879
1.2268 | 84.7761
1.2268 | 84.7889
1.2268 | 84.7657
1.2268 | 84.7584
1.2268 | 84.7787
1.2269 | 84.7759
1.2269 | 84.7265
1.2269 | 84.7317
1.2269 | 84.7605
1.2269 | 84.7746
1.2269 | 84.7899
1.2269 | 84.76
1.2269 | 84.7733
1.2269 | 84.7895
1.2269 | 84.7961
1.227 | 84.8046
1.227 | 84.7532
1.227 | 84.7549
1.227 | 84.7579
1.227 | 84.7596
1.227 | 84.7794
1.227 | 84.7701
1.227 | 84.7485
1.227 | 84.7657
1.227 | 84.7998
1.2271 | 84.7682
1.2271 | 84.7623
1.2271 | 84.7543
1.2271 | 84.7602
1.2271 | 84.784
1.2271 | 84.8227
1.2271 | 84.8037
1.2271 | 84.7604
1.2271 | 84.7989
1.2271 | 84.7865
1.2272 | 84.7578
1.2272 | 84.7517
1.2272 | 84.7709
1.2272 | 84.7386
1.2272 | 84.7761
1.2272 | 84.8099
1.2272 | 84.777
1.2272 | 84.768
1.2272 | 84.7938
1.2272 | 84.7792
1.2273 | 84.7788
1.2273 | 84.8085
1.2273 | 84.7879
1.2273 | 84.7686
1.2273 | 84.784
1.2273 | 84.7921
1.2273 | 84.7761
1.2273 | 84.7803
1.2273 | 84.7663
1.2273 | 84.7729
1.2274 | 84.7827
1.2274 | 84.7762
1.2274 | 84.771
1.2274 | 84.7768
1.2274 | 84.7887
1.2274 | 84.8022
1.2274 | 84.7952
1.2274 | 84.7823
1.2274 | 84.7959
1.2274 | 84.7736
1.2275 | 84.7665
1.2275 | 84.7761
1.2275 | 84.8012
1.2275 | 84.7975
1.2275 | 84.8034
1.2275 | 84.7935
1.2275 | 84.7609
1.2275 | 84.7755
1.2275 | 84.7803
1.2275 | 84.8039
1.2276 | 84.7818
1.2276 | 84.7898
1.2276 | 84.7835
1.2276 | 84.8284
1.2276 | 84.8297
1.2276 | 84.7976
1.2276 | 84.7837
1.2276 | 84.7662
1.2276 | 84.7694
1.2276 | 84.7972
1.2277 | 84.8122
1.2277 | 84.792
1.2277 | 84.7981
1.2277 | 84.784
1.2277 | 84.7989
1.2277 | 84.8094
1.2277 | 84.8046
1.2277 | 84.7802
1.2277 | 84.7866
1.2277 | 84.8158
1.2278 | 84.8108
1.2278 | 84.8151
1.2278 | 84.8023
1.2278 | 84.8015
1.2278 | 84.7841
1.2278 | 84.813
1.2278 | 84.8064
1.2278 | 84.767
1.2278 | 84.7976
1.2278 | 84.7979
1.2279 | 84.8041
1.2279 | 84.8093
1.2279 | 84.8107
1.2279 | 84.7926
1.2279 | 84.7975
1.2279 | 84.8215
1.2279 | 84.8022
1.2279 | 84.7769
1.2279 | 84.799
1.2279 | 84.8106
1.228 | 84.8081
1.228 | 84.8143
1.228 | 84.8128
1.228 | 84.7846
1.228 | 84.7959
1.228 | 84.7984
1.228 | 84.7882
1.228 | 84.7855
1.228 | 84.8239
1.228 | 84.8227
1.2281 | 84.8267
1.2281 | 84.8349
1.2281 | 84.8024
1.2281 | 84.775
1.2281 | 84.7943
1.2281 | 84.8006
1.2281 | 84.8057
1.2281 | 84.8058
1.2281 | 84.8244
1.2281 | 84.8173
1.2282 | 84.8164
1.2282 | 84.8064
1.2282 | 84.7907
1.2282 | 84.7913
1.2282 | 84.817
1.2282 | 84.8174
1.2282 | 84.8172
1.2282 | 84.7991
1.2282 | 84.8301
1.2282 | 84.8297
1.2283 | 84.8231
1.2283 | 84.8141
1.2283 | 84.7876
1.2283 | 84.7879
1.2283 | 84.823
1.2283 | 84.8352
1.2283 | 84.804
1.2283 | 84.8149
1.2283 | 84.8184
1.2283 | 84.8124
1.2284 | 84.8228
1.2284 | 84.8159
1.2284 | 84.7952
1.2284 | 84.7903
1.2284 | 84.8163
1.2284 | 84.821
1.2284 | 84.8261
1.2284 | 84.8211
1.2284 | 84.8119
1.2284 | 84.8132
1.2285 | 84.8307
1.2285 | 84.8011
1.2285 | 84.7688
1.2285 | 84.8057
1.2285 | 84.8283
1.2285 | 84.8315
1.2285 | 84.8091
1.2285 | 84.8465
1.2285 | 84.8189
1.2285 | 84.8184
1.2286 | 84.8115
1.2286 | 84.8014
1.2286 | 84.7935
1.2286 | 84.8018
1.2286 | 84.8309
1.2286 | 84.8152
1.2286 | 84.8122
1.2286 | 84.8302
1.2286 | 84.8096
1.2286 | 84.8122
1.2287 | 84.8263
1.2287 | 84.79
1.2287 | 84.802
1.2287 | 84.8308
1.2287 | 84.8199
1.2287 | 84.8503
1.2287 | 84.8465
1.2287 | 84.801
1.2287 | 84.8078
1.2287 | 84.8276
1.2288 | 84.7983
1.2288 | 84.8022
1.2288 | 84.8219
1.2288 | 84.8266
1.2288 | 84.8225
1.2288 | 84.8493
1.2288 | 84.8454
1.2288 | 84.8356
1.2288 | 84.7951
1.2288 | 84.8097
1.2289 | 84.8335
1.2289 | 84.7972
1.2289 | 84.8195
1.2289 | 84.8263
1.2289 | 84.8092
1.2289 | 84.8176
1.2289 | 84.8078
1.2289 | 84.7872
1.2289 | 84.8113
1.2289 | 84.8412
1.229 | 84.8421
1.229 | 84.8206
1.229 | 84.8204
1.229 | 84.8115
1.229 | 84.8402
1.229 | 84.8288
1.229 | 84.8089
1.229 | 84.807
1.229 | 84.8252
1.229 | 84.808
1.2291 | 84.8172
1.2291 | 84.8212
1.2291 | 84.8083
1.2291 | 84.8203
1.2291 | 84.8258
1.2291 | 84.857
1.2291 | 84.8165
1.2291 | 84.8074
1.2291 | 84.8229
1.2291 | 84.8173
1.2292 | 84.8119
1.2292 | 84.8172
1.2292 | 84.8114
1.2292 | 84.8178
1.2292 | 84.8302
1.2292 | 84.8359
1.2292 | 84.8158
1.2292 | 84.7913
1.2292 | 84.8113
1.2292 | 84.8189
1.2293 | 84.822
1.2293 | 84.8241
1.2293 | 84.8136
1.2293 | 84.8211
1.2293 | 84.8506
1.2293 | 84.8304
1.2293 | 84.8166
1.2293 | 84.7918
1.2293 | 84.7783
1.2293 | 84.8018
1.2294 | 84.8289
1.2294 | 84.8425
1.2294 | 84.8218
1.2294 | 84.839
1.2294 | 84.8365
1.2294 | 84.8119
1.2294 | 84.818
1.2294 | 84.7863
1.2294 | 84.7798
1.2294 | 84.7955
1.2295 | 84.8645
1.2295 | 84.845
1.2295 | 84.8018
1.2295 | 84.8347
1.2295 | 84.8243
1.2295 | 84.7935
1.2295 | 84.8028
1.2295 | 84.8087
1.2295 | 84.7984
1.2295 | 84.7916
1.2296 | 84.8586
1.2296 | 84.8647
1.2296 | 84.8016
1.2296 | 84.8186
1.2296 | 84.8248
1.2296 | 84.7983
1.2296 | 84.7918
1.2296 | 84.7998
1.2296 | 84.802
1.2296 | 84.8277
1.2297 | 84.86
1.2297 | 84.8414
1.2297 | 84.7856
1.2297 | 84.8071
1.2297 | 84.808
1.2297 | 84.7987
1.2297 | 84.8122
1.2297 | 84.8169
1.2297 | 84.8356
1.2297 | 84.8447
1.2298 | 84.8348
1.2298 | 84.8088
1.2298 | 84.7982
1.2298 | 84.8191
1.2298 | 84.8112
1.2298 | 84.82
1.2298 | 84.8057
1.2298 | 84.8012
1.2298 | 84.8179
1.2298 | 84.8309
1.2299 | 84.8498
1.2299 | 84.8284
1.2299 | 84.7945
1.2299 | 84.8286
1.2299 | 84.8135
1.2299 | 84.8187
1.2299 | 84.8127
1.2299 | 84.7922
1.2299 | 84.8126
1.2299 | 84.8345
1.23 | 84.8568
1.23 | 84.8267
1.23 | 84.8097
1.23 | 84.835
1.23 | 84.8096
1.23 | 84.8016
1.23 | 84.8208
1.23 | 84.8135
1.23 | 84.8163
1.23 | 84.8319
1.2301 | 84.8452
1.2301 | 84.8308
1.2301 | 84.7878
1.2301 | 84.8009
1.2301 | 84.7981
1.2301 | 84.7922
1.2301 | 84.8349
1.2301 | 84.8177
1.2301 | 84.8221
1.2301 | 84.8336
1.2302 | 84.8284
1.2302 | 84.8175
1.2302 | 84.8174
1.2302 | 84.7879
1.2302 | 84.8082
1.2302 | 84.8232
1.2302 | 84.8211
1.2302 | 84.8223
1.2302 | 84.8286
1.2302 | 84.8421
1.2303 | 84.8228
1.2303 | 84.8211
1.2303 | 84.7968
1.2303 | 84.8017
1.2303 | 84.8147
1.2303 | 84.8363
1.2303 | 84.8232
1.2303 | 84.824
1.2303 | 84.8375
1.2303 | 84.8204
1.2304 | 84.8189
1.2304 | 84.8067
1.2304 | 84.8071
1.2304 | 84.8095
1.2304 | 84.8201
1.2304 | 84.829
1.2304 | 84.815
1.2304 | 84.815
1.2304 | 84.8177
1.2304 | 84.8143
1.2305 | 84.8228
1.2305 | 84.8308
1.2305 | 84.8033
1.2305 | 84.7983
1.2305 | 84.8266
1.2305 | 84.8213
1.2305 | 84.8109
1.2305 | 84.8072
1.2305 | 84.8245
1.2305 | 84.8128
1.2306 | 84.8253
1.2306 | 84.8423
1.2306 | 84.8062
1.2306 | 84.807
1.2306 | 84.8195
1.2306 | 84.808
1.2306 | 84.8079
1.2306 | 84.8229
1.2306 | 84.8315
1.2306 | 84.8208
1.2307 | 84.8536
1.2307 | 84.8304
1.2307 | 84.8004
1.2307 | 84.8137
1.2307 | 84.8029
1.2307 | 84.8043
1.2307 | 84.8211
1.2307 | 84.817
1.2307 | 84.8148
1.2307 | 84.8329
1.2308 | 84.8304
1.2308 | 84.8179
1.2308 | 84.794
1.2308 | 84.7975
1.2308 | 84.7988
1.2308 | 84.8177
1.2308 | 84.8527
1.2308 | 84.8396
1.2308 | 84.8463
1.2308 | 84.8311
1.2309 | 84.8391
1.2309 | 84.8117
1.2309 | 84.7764
1.2309 | 84.7921
1.2309 | 84.8007
1.2309 | 84.8679
1.2309 | 84.8409
1.2309 | 84.8362
1.2309 | 84.8369
1.2309 | 84.8317
1.231 | 84.8122
1.231 | 84.8113
1.231 | 84.8081
1.231 | 84.806
1.231 | 84.8291
1.231 | 84.8717
1.231 | 84.8496
1.231 | 84.8371
1.231 | 84.8277
1.231 | 84.7876
1.2311 | 84.7975
1.2311 | 84.8003
1.2311 | 84.7859
1.2311 | 84.8321
1.2311 | 84.8524
1.2311 | 84.8452
1.2311 | 84.8437
1.2311 | 84.8523
1.2311 | 84.8445
1.2311 | 84.809
1.2312 | 84.8292
1.2312 | 84.8231
1.2312 | 84.8088
1.2312 | 84.8454
1.2312 | 84.851
1.2312 | 84.8513
1.2312 | 84.8195
1.2312 | 84.7903
1.2312 | 84.8119
1.2312 | 84.8151
1.2313 | 84.8369
1.2313 | 84.8313
1.2313 | 84.836
1.2313 | 84.8484
1.2313 | 84.8503
1.2313 | 84.8403
1.2313 | 84.8268
1.2313 | 84.8258
1.2313 | 84.8048
1.2313 | 84.8062
1.2314 | 84.8324
1.2314 | 84.8399
1.2314 | 84.8204
1.2314 | 84.8304
1.2314 | 84.8282
1.2314 | 84.8395
1.2314 | 84.8217
1.2314 | 84.8221
1.2314 | 84.8232
1.2314 | 84.8339
1.2315 | 84.8327
1.2315 | 84.8556
1.2315 | 84.8469
1.2315 | 84.8451
1.2315 | 84.8358
1.2315 | 84.8368
1.2315 | 84.8283
1.2315 | 84.804
1.2315 | 84.8032
1.2315 | 84.8499
1.2316 | 84.8469
1.2316 | 84.8152
1.2316 | 84.823
1.2316 | 84.8487
1.2316 | 84.8136
1.2316 | 84.825
1.2316 | 84.8521
1.2316 | 84.8316
1.2316 | 84.8395
1.2316 | 84.8671
1.2317 | 84.8582
1.2317 | 84.8326
1.2317 | 84.8364
1.2317 | 84.8111
1.2317 | 84.8227
1.2317 | 84.8369
1.2317 | 84.841
1.2317 | 84.8142
1.2317 | 84.8354
1.2317 | 84.8616
1.2318 | 84.8635
1.2318 | 84.8378
1.2318 | 84.8162
1.2318 | 84.8337
1.2318 | 84.8537
1.2318 | 84.8534
1.2318 | 84.8564
1.2318 | 84.8365
1.2318 | 84.8287
1.2318 | 84.8344
1.2319 | 84.8512
1.2319 | 84.8477
1.2319 | 84.8248
1.2319 | 84.8306
1.2319 | 84.848
1.2319 | 84.8361
1.2319 | 84.8695
1.2319 | 84.8603
1.2319 | 84.8428
1.2319 | 84.846
1.232 | 84.8517
1.232 | 84.8643
1.232 | 84.8187
1.232 | 84.8465
1.232 | 84.8582
1.232 | 84.8664
1.232 | 84.837
1.232 | 84.8399
1.232 | 84.8432
1.232 | 84.8288
1.2321 | 84.8449
1.2321 | 84.8729
1.2321 | 84.8617
1.2321 | 84.8545
1.2321 | 84.8831
1.2321 | 84.8629
1.2321 | 84.8462
1.2321 | 84.854
1.2321 | 84.864
1.2321 | 84.8627
1.2322 | 84.8682
1.2322 | 84.8571
1.2322 | 84.8367
1.2322 | 84.8568
1.2322 | 84.8778
1.2322 | 84.8419
1.2322 | 84.8655
1.2322 | 84.8513
1.2322 | 84.8506
1.2322 | 84.8791
1.2323 | 84.8929
1.2323 | 84.879
1.2323 | 84.848
1.2323 | 84.8742
1.2323 | 84.8596
1.2323 | 84.869
1.2323 | 84.8722
1.2323 | 84.8446
1.2323 | 84.8358
1.2323 | 84.8779
1.2324 | 84.8751
1.2324 | 84.8616
1.2324 | 84.8551
1.2324 | 84.8669
1.2324 | 84.8661
1.2324 | 84.8831
1.2324 | 84.8873
1.2324 | 84.8474
1.2324 | 84.877
1.2324 | 84.8921
1.2325 | 84.8566
1.2325 | 84.8873
1.2325 | 84.8586
1.2325 | 84.8417
1.2325 | 84.8376
1.2325 | 84.8871
1.2325 | 84.8941
1.2325 | 84.8606
1.2325 | 84.881
1.2325 | 84.879
1.2326 | 84.8504
1.2326 | 84.8804
1.2326 | 84.8559
1.2326 | 84.8613
1.2326 | 84.8777
1.2326 | 84.9168
1.2326 | 84.8701
1.2326 | 84.8743
1.2326 | 84.8804
1.2326 | 84.8559
1.2327 | 84.8681
1.2327 | 84.8882
1.2327 | 84.8589
1.2327 | 84.8697
1.2327 | 84.8955
1.2327 | 84.8872
1.2327 | 84.863
1.2327 | 84.8527
1.2327 | 84.8704
1.2327 | 84.8901
1.2328 | 84.8798
1.2328 | 84.876
1.2328 | 84.8764
1.2328 | 84.8738
1.2328 | 84.9211
1.2328 | 84.8945
1.2328 | 84.8616
1.2328 | 84.8499
1.2328 | 84.8689
1.2328 | 84.8829
1.2329 | 84.8786
1.2329 | 84.9089
1.2329 | 84.9076
1.2329 | 84.8831
1.2329 | 84.9118
1.2329 | 84.9005
1.2329 | 84.8739
1.2329 | 84.8597
1.2329 | 84.8804
1.2329 | 84.8807
1.233 | 84.9128
1.233 | 84.9185
1.233 | 84.8897
1.233 | 84.8808
1.233 | 84.8846
1.233 | 84.8767
1.233 | 84.8682
1.233 | 84.8815
1.233 | 84.8857
1.233 | 84.8885
1.2331 | 84.9049
1.2331 | 84.9083
1.2331 | 84.8812
1.2331 | 84.9061
1.2331 | 84.893
1.2331 | 84.8858
1.2331 | 84.8811
1.2331 | 84.8675
1.2331 | 84.8864
1.2331 | 84.9239
1.2332 | 84.9203
1.2332 | 84.9107
1.2332 | 84.9171
1.2332 | 84.8775
1.2332 | 84.8614
1.2332 | 84.8805
1.2332 | 84.8892
1.2332 | 84.8777
1.2332 | 84.8888
1.2332 | 84.9606
1.2333 | 84.9343
1.2333 | 84.8993
1.2333 | 84.8867
1.2333 | 84.8859
1.2333 | 84.8686
1.2333 | 84.8757
1.2333 | 84.9071
1.2333 | 84.8914
1.2333 | 84.9052
1.2333 | 84.9213
1.2334 | 84.9263
1.2334 | 84.8792
1.2334 | 84.8922
1.2334 | 84.8874
1.2334 | 84.8808
1.2334 | 84.8985
1.2334 | 84.9255
1.2334 | 84.9018
1.2334 | 84.8945
1.2334 | 84.9388
1.2335 | 84.9015
1.2335 | 84.8985
1.2335 | 84.8973
1.2335 | 84.8764
1.2335 | 84.8902
1.2335 | 84.9039
1.2335 | 84.905
1.2335 | 84.9059
1.2335 | 84.8918
1.2335 | 84.9196
1.2336 | 84.9021
1.2336 | 84.8983
1.2336 | 84.8926
1.2336 | 84.9082
1.2336 | 84.9081
1.2336 | 84.9398
1.2336 | 84.9191
1.2336 | 84.879
1.2336 | 84.8953
1.2336 | 84.8975
1.2337 | 84.8881
1.2337 | 84.8939
1.2337 | 84.9062
1.2337 | 84.8867
1.2337 | 84.8991
1.2337 | 84.9213
1.2337 | 84.8927
1.2337 | 84.8639
1.2337 | 84.8901
1.2337 | 84.9188
1.2338 | 84.9115
1.2338 | 84.9037
1.2338 | 84.9212
1.2338 | 84.916
1.2338 | 84.9144
1.2338 | 84.8982
1.2338 | 84.8934
1.2338 | 84.8806
1.2338 | 84.8742
1.2338 | 84.8925
1.2339 | 84.9323
1.2339 | 84.9113
1.2339 | 84.9044
1.2339 | 84.9068
1.2339 | 84.9085
1.2339 | 84.9072
1.2339 | 84.8905
1.2339 | 84.8731
1.2339 | 84.9022
1.2339 | 84.9072
1.234 | 84.9497
1.234 | 84.9269
1.234 | 84.9057
1.234 | 84.8896
1.234 | 84.892
1.234 | 84.8836
1.234 | 84.8798
1.234 | 84.8928
1.234 | 84.9174
1.234 | 84.9206
1.2341 | 84.9456
1.2341 | 84.9469
1.2341 | 84.9012
1.2341 | 84.8985
1.2341 | 84.8896
1.2341 | 84.9029
1.2341 | 84.9404
1.2341 | 84.9174
1.2341 | 84.8935
1.2341 | 84.921
1.2342 | 84.9504
1.2342 | 84.9063
1.2342 | 84.8714
1.2342 | 84.8892
1.2342 | 84.887
1.2342 | 84.9141
1.2342 | 84.9202
1.2342 | 84.9264
1.2342 | 84.9482
1.2342 | 84.9461
1.2343 | 84.9101
1.2343 | 84.9044
1.2343 | 84.8954
1.2343 | 84.8983
1.2343 | 84.8964
1.2343 | 84.9011
1.2343 | 84.9294
1.2343 | 84.9186
1.2343 | 84.9118
1.2343 | 84.9222
1.2344 | 84.8804
1.2344 | 84.8844
1.2344 | 84.8933
1.2344 | 84.9207
1.2344 | 84.9213
1.2344 | 84.9534
1.2344 | 84.939
1.2344 | 84.9038
1.2344 | 84.9013
1.2344 | 84.9089
1.2345 | 84.8931
1.2345 | 84.8821
1.2345 | 84.8907
1.2345 | 84.9055
1.2345 | 84.9392
1.2345 | 84.952
1.2345 | 84.9341
1.2345 | 84.8959
1.2345 | 84.8942
1.2345 | 84.9032
1.2346 | 84.8933
1.2346 | 84.9145
1.2346 | 84.8981
1.2346 | 84.9332
1.2346 | 84.939
1.2346 | 84.95
1.2346 | 84.9053
1.2346 | 84.8701
1.2346 | 84.864
1.2346 | 84.8688
1.2347 | 84.9132
1.2347 | 84.9375
1.2347 | 84.9189
1.2347 | 84.9278
1.2347 | 84.927
1.2347 | 84.9404
1.2347 | 84.9204
1.2347 | 84.8893
1.2347 | 84.8788
1.2347 | 84.8913
1.2348 | 84.9267
1.2348 | 84.9197
1.2348 | 84.9254
1.2348 | 84.9371
1.2348 | 84.9254
1.2348 | 84.9304
1.2348 | 84.925
1.2348 | 84.8924
1.2348 | 84.8731
1.2348 | 84.8879
1.2349 | 84.9204
1.2349 | 84.9391
1.2349 | 84.9409
1.2349 | 84.9628
1.2349 | 84.9335
1.2349 | 84.8927
1.2349 | 84.8818
1.2349 | 84.8859
1.2349 | 84.8734
1.2349 | 84.8856
1.235 | 84.9491
1.235 | 84.9285
1.235 | 84.9404
1.235 | 84.9568
1.235 | 84.9296
1.235 | 84.8981
1.235 | 84.8955
1.235 | 84.8647
1.235 | 84.8988
1.235 | 84.9245
1.2351 | 84.9525
1.2351 | 84.9328
1.2351 | 84.9421
1.2351 | 84.9283
1.2351 | 84.9147
1.2351 | 84.9094
1.2351 | 84.8859
1.2351 | 84.874
1.2351 | 84.9085
1.2351 | 84.9297
1.2352 | 84.9441
1.2352 | 84.9513
1.2352 | 84.9338
1.2352 | 84.9382
1.2352 | 84.9176
1.2352 | 84.9173
1.2352 | 84.9077
1.2352 | 84.8937
1.2352 | 84.9074
1.2352 | 84.9322
1.2353 | 84.9575
1.2353 | 84.9402
1.2353 | 84.9039
1.2353 | 84.908
1.2353 | 84.9237
1.2353 | 84.9185
1.2353 | 84.9182
1.2353 | 84.9027
1.2353 | 84.9118
1.2353 | 84.9329
1.2354 | 84.9311
1.2354 | 84.9417
1.2354 | 84.9468
1.2354 | 84.9213
1.2354 | 84.9178
1.2354 | 84.9477
1.2354 | 84.9131
1.2354 | 84.8834
1.2354 | 84.9109
1.2354 | 84.9252
1.2355 | 84.9554
1.2355 | 84.9487
1.2355 | 84.9351
1.2355 | 84.9335
1.2355 | 84.9336
1.2355 | 84.9254
1.2355 | 84.9237
1.2355 | 84.9048
1.2355 | 84.9009
1.2355 | 84.9191
1.2356 | 84.9404
1.2356 | 84.9615
1.2356 | 84.951
1.2356 | 84.9312
1.2356 | 84.9049
1.2356 | 84.9165
1.2356 | 84.915
1.2356 | 84.8844
1.2356 | 84.8911
1.2356 | 84.9315
1.2357 | 84.9724
1.2357 | 84.9664
1.2357 | 84.9468
1.2357 | 84.9444
1.2357 | 84.9233
1.2357 | 84.894
1.2357 | 84.8912
1.2357 | 84.9135
1.2357 | 84.9239
1.2357 | 84.959
1.2358 | 84.9631
1.2358 | 84.9449
1.2358 | 84.9356
1.2358 | 84.9207
1.2358 | 84.9037
1.2358 | 84.918
1.2358 | 84.9199
1.2358 | 84.9245
1.2358 | 84.9391
1.2358 | 84.9717
1.2359 | 84.956
1.2359 | 84.9339
1.2359 | 84.9159
1.2359 | 84.9189
1.2359 | 84.9107
1.2359 | 84.9187
1.2359 | 84.9196
1.2359 | 84.9376
1.2359 | 84.932
1.2359 | 84.9341
1.236 | 84.9554
1.236 | 84.9447
1.236 | 84.909
1.236 | 84.9167
1.236 | 84.9351
1.236 | 84.9388
1.236 | 84.9322
1.236 | 84.9376
1.236 | 84.9339
1.236 | 84.9267
1.2361 | 84.9417
1.2361 | 84.9286
1.2361 | 84.9118
1.2361 | 84.9059
1.2361 | 84.9154
1.2361 | 84.9624
1.2361 | 84.9565
1.2361 | 84.9097
1.2361 | 84.9166
1.2361 | 84.9417
1.2362 | 84.9509
1.2362 | 84.9369
1.2362 | 84.92
1.2362 | 84.9326
1.2362 | 84.9274
1.2362 | 84.9444
1.2362 | 84.9545
1.2362 | 84.9345
1.2362 | 84.9191
1.2362 | 84.9248
1.2363 | 84.9242
1.2363 | 84.9405
1.2363 | 84.9389
1.2363 | 84.9508
1.2363 | 84.9421
1.2363 | 84.9326
1.2363 | 84.9463
1.2363 | 84.9376
1.2363 | 84.941
1.2363 | 84.922
1.2364 | 84.9271
1.2364 | 84.936
1.2364 | 84.9161
1.2364 | 84.9441
1.2364 | 84.9489
1.2364 | 84.9319
1.2364 | 84.9283
1.2364 | 84.9259
1.2364 | 84.9529
1.2364 | 84.9312
1.2365 | 84.9183
1.2365 | 84.9172
1.2365 | 84.9601
1.2365 | 84.9497
1.2365 | 84.9545
1.2365 | 84.9664
1.2365 | 84.9352
1.2365 | 84.8944
1.2365 | 84.92
1.2365 | 84.9303
1.2366 | 84.9399
1.2366 | 84.9432
1.2366 | 84.9306
1.2366 | 84.9311
1.2366 | 84.9612
1.2366 | 84.9481
1.2366 | 84.9231
1.2366 | 84.9066
1.2366 | 84.9311
1.2366 | 84.9468
1.2367 | 84.9394
1.2367 | 84.9536
1.2367 | 84.9387
1.2367 | 84.9293
1.2367 | 84.933
1.2367 | 84.9445
1.2367 | 84.9257
1.2367 | 84.9124
1.2367 | 84.915
1.2367 | 84.9389
1.2368 | 84.9671
1.2368 | 84.9666
1.2368 | 84.9326
1.2368 | 84.9344
1.2368 | 84.9511
1.2368 | 84.934
1.2368 | 84.9207
1.2368 | 84.9066
1.2368 | 84.948
1.2368 | 84.9428
1.2369 | 84.9237
1.2369 | 84.9608
1.2369 | 84.9545
1.2369 | 84.9186
1.2369 | 84.9322
1.2369 | 84.9376
1.2369 | 84.9371
1.2369 | 84.9191
1.2369 | 84.9168
1.2369 | 84.9474
1.237 | 84.9421
1.237 | 84.9378
1.237 | 84.9556
1.237 | 84.9155
1.237 | 84.925
1.237 | 84.9322
1.237 | 84.9191
1.237 | 84.9309
1.237 | 84.9267
1.237 | 84.9573
1.2371 | 84.9423
1.2371 | 84.939
1.2371 | 84.9241
1.2371 | 84.9419
1.2371 | 84.9458
1.2371 | 84.9198
1.2371 | 84.9318
1.2371 | 84.9188
1.2371 | 84.9377
1.2371 | 84.9607
1.2372 | 84.9415
1.2372 | 84.9369
1.2372 | 84.9322
1.2372 | 84.9373
1.2372 | 84.9024
1.2372 | 84.9338
1.2372 | 84.9427
1.2372 | 84.9063
1.2372 | 84.9264
1.2372 | 84.9371
1.2373 | 84.9413
1.2373 | 84.9272
1.2373 | 84.9241
1.2373 | 84.9165
1.2373 | 84.9351
1.2373 | 84.9554
1.2373 | 84.9368
1.2373 | 84.933
1.2373 | 84.9404
1.2373 | 84.9289
1.2374 | 84.9422
1.2374 | 84.9237
1.2374 | 84.9208
1.2374 | 84.9224
1.2374 | 84.9404
1.2374 | 84.9464
1.2374 | 84.9419
1.2374 | 84.9353
1.2374 | 84.9479
1.2374 | 84.9198
1.2375 | 84.9281
1.2375 | 84.9404
1.2375 | 84.9133
1.2375 | 84.9293
1.2375 | 84.9385
1.2375 | 84.9471
1.2375 | 84.9148
1.2375 | 84.9027
1.2375 | 84.9298
1.2375 | 84.9231
1.2376 | 84.953
1.2376 | 84.9463
1.2376 | 84.9209
1.2376 | 84.9372
1.2376 | 84.9335
1.2376 | 84.9276
1.2376 | 84.933
1.2376 | 84.9261
1.2376 | 84.9137
1.2376 | 84.9226
1.2377 | 84.9552
1.2377 | 84.9471
1.2377 | 84.93
1.2377 | 84.9316
1.2377 | 84.9377
1.2377 | 84.9309
1.2377 | 84.9083
1.2377 | 84.9144
1.2377 | 84.9321
1.2377 | 84.9376
1.2378 | 84.9603
1.2378 | 84.9347
1.2378 | 84.9215
1.2378 | 84.9332
1.2378 | 84.9207
1.2378 | 84.9222
1.2378 | 84.9329
1.2378 | 84.9256
1.2378 | 84.9378
1.2378 | 84.9523
1.2379 | 84.9487
1.2379 | 84.9441
1.2379 | 84.9159
1.2379 | 84.9333
1.2379 | 84.9175
1.2379 | 84.9224
1.2379 | 84.9378
1.2379 | 84.9179
1.2379 | 84.9417
1.2379 | 84.95
1.238 | 84.9471
1.238 | 84.9302
1.238 | 84.915
1.238 | 84.9043
1.238 | 84.9256
1.238 | 84.9351
1.238 | 84.9434
1.238 | 84.9309
1.238 | 84.9378
1.238 | 84.9517
1.2381 | 84.9505
1.2381 | 84.9294
1.2381 | 84.8966
1.2381 | 84.9096
1.2381 | 84.9343
1.2381 | 84.9509
1.2381 | 84.9344
1.2381 | 84.9358
1.2381 | 84.9528
1.2381 | 84.9321
1.2382 | 84.9204
1.2382 | 84.9404
1.2382 | 84.9392
1.2382 | 84.9295
1.2382 | 84.9274
1.2382 | 84.9434
1.2382 | 84.9426
1.2382 | 84.9235
1.2382 | 84.927
1.2382 | 84.9395
1.2383 | 84.9318
1.2383 | 84.9381
1.2383 | 84.9213
1.2383 | 84.9107
1.2383 | 84.946
1.2383 | 84.9493
1.2383 | 84.9309
1.2383 | 84.939
1.2383 | 84.9311
1.2383 | 84.9196
1.2384 | 84.9354
1.2384 | 84.9286
1.2384 | 84.9171
1.2384 | 84.9463
1.2384 | 84.951
1.2384 | 84.9507
1.2384 | 84.92
1.2384 | 84.9487
1.2384 | 84.9213
1.2384 | 84.9044
1.2385 | 84.9465
1.2385 | 84.9455
1.2385 | 84.9187
1.2385 | 84.9157
1.2385 | 84.9608
1.2385 | 84.9602
1.2385 | 84.9365
1.2385 | 84.9335
1.2385 | 84.9248
1.2385 | 84.906
1.2386 | 84.9413
1.2386 | 84.9282
1.2386 | 84.9205
1.2386 | 84.9335
1.2386 | 84.9532
1.2386 | 84.9309
1.2386 | 84.9254
1.2386 | 84.9039
1.2386 | 84.8998
1.2386 | 84.9166
1.2387 | 84.9242
1.2387 | 84.9351
1.2387 | 84.9368
1.2387 | 84.9572
1.2387 | 84.9588
1.2387 | 84.9343
1.2387 | 84.933
1.2387 | 84.9204
1.2387 | 84.8989
1.2387 | 84.8981
1.2388 | 84.9389
1.2388 | 84.9428
1.2388 | 84.9417
1.2388 | 84.9623
1.2388 | 84.9265
1.2388 | 84.9243
1.2388 | 84.9199
1.2388 | 84.8929
1.2388 | 84.9122
1.2388 | 84.9339
1.2389 | 84.9536
1.2389 | 84.9519
1.2389 | 84.9571
1.2389 | 84.9267
1.2389 | 84.9159
1.2389 | 84.9272
1.2389 | 84.9163
1.2389 | 84.8723
1.2389 | 84.917
1.2389 | 84.9554
1.239 | 84.9514
1.239 | 84.9629
1.239 | 84.9655
1.239 | 84.9451
1.239 | 84.9164
1.239 | 84.9205
1.239 | 84.915
1.239 | 84.8959
1.239 | 84.9224
1.239 | 84.97
1.2391 | 84.9754
1.2391 | 84.9528
1.2391 | 84.9211
1.2391 | 84.9008
1.2391 | 84.905
1.2391 | 84.9101
1.2391 | 84.9336
1.2391 | 84.9396
1.2391 | 84.936
1.2391 | 84.95
1.2392 | 84.9714
1.2392 | 84.9378
1.2392 | 84.9044
1.2392 | 84.9202
1.2392 | 84.9167
1.2392 | 84.9256
1.2392 | 84.9298
1.2392 | 84.9161
1.2392 | 84.9146
1.2392 | 84.954
1.2393 | 84.9565
1.2393 | 84.9233
1.2393 | 84.9134
1.2393 | 84.9248
1.2393 | 84.9208
1.2393 | 84.9415
1.2393 | 84.9487
1.2393 | 84.9236
1.2393 | 84.9393
1.2393 | 84.9367
1.2394 | 84.9428
1.2394 | 84.9388
1.2394 | 84.8983
1.2394 | 84.94
1.2394 | 84.9622
1.2394 | 84.9447
1.2394 | 84.9358
1.2394 | 84.9288
1.2394 | 84.9289
1.2394 | 84.922
1.2395 | 84.9237
1.2395 | 84.9273
1.2395 | 84.9411
1.2395 | 84.9487
1.2395 | 84.9392
1.2395 | 84.9316
1.2395 | 84.9294
1.2395 | 84.9001
1.2395 | 84.9109
1.2395 | 84.9309
1.2396 | 84.9458
1.2396 | 84.9456
1.2396 | 84.9374
1.2396 | 84.9421
1.2396 | 84.946
1.2396 | 84.9237
1.2396 | 84.9242
1.2396 | 84.8901
1.2396 | 84.9228
1.2396 | 84.9312
1.2397 | 84.9636
1.2397 | 84.9581
1.2397 | 84.9356
1.2397 | 84.9495
1.2397 | 84.9175
1.2397 | 84.9458
1.2397 | 84.9226
1.2397 | 84.9159
1.2397 | 84.9173
1.2397 | 84.9415
1.2398 | 84.9609
1.2398 | 84.9584
1.2398 | 84.9355
1.2398 | 84.9243
1.2398 | 84.9454
1.2398 | 84.9456
1.2398 | 84.9156
1.2398 | 84.9114
1.2398 | 84.9278
1.2398 | 84.9546
1.2399 | 84.9755
1.2399 | 84.9634
1.2399 | 84.9234
1.2399 | 84.9413
1.2399 | 84.9206
1.2399 | 84.9261
1.2399 | 84.9449
1.2399 | 84.9087
1.2399 | 84.9432
1.2399 | 84.9494
1.24 | 84.9712
1.24 | 84.9585
1.24 | 84.9341
1.24 | 84.9406
1.24 | 84.9507
1.24 | 84.9437
1.24 | 84.9359
1.24 | 84.9316
1.24 | 84.9578
1.24 | 84.9615
1.2401 | 84.9684
1.2401 | 84.9606
1.2401 | 84.9199
1.2401 | 84.9513
1.2401 | 84.9467
1.2401 | 84.9306
1.2401 | 84.9311
1.2401 | 84.9226
1.2401 | 84.9489
1.2401 | 84.999
1.2402 | 84.9714
1.2402 | 84.945
1.2402 | 84.951
1.2402 | 84.9367
1.2402 | 84.9381
1.2402 | 84.9621
1.2402 | 84.9484
1.2402 | 84.9479
1.2402 | 84.9345
1.2402 | 84.9668
1.2403 | 84.985
1.2403 | 84.9633
1.2403 | 84.9453
1.2403 | 84.9269
1.2403 | 84.94
1.2403 | 84.968
1.2403 | 84.963
1.2403 | 84.9543
1.2403 | 84.9508
1.2403 | 84.9914
1.2404 | 84.9735
1.2404 | 84.9575
1.2404 | 84.9316
1.2404 | 84.9495
1.2404 | 84.9628
1.2404 | 84.9567
1.2404 | 84.9758
1.2404 | 84.981
1.2404 | 84.9425
1.2404 | 84.9598
1.2405 | 84.9551
1.2405 | 84.9497
1.2405 | 84.9734
1.2405 | 84.9592
1.2405 | 84.9645
1.2405 | 84.9941
1.2405 | 84.9933
1.2405 | 84.9753
1.2405 | 84.9491
1.2405 | 84.9569
1.2406 | 84.9669
1.2406 | 84.9346
1.2406 | 84.9582
1.2406 | 85.0059
1.2406 | 84.994
1.2406 | 84.9602
1.2406 | 84.9905
1.2406 | 84.9688
1.2406 | 84.9455
1.2406 | 84.951
1.2407 | 84.9658
1.2407 | 84.9567
1.2407 | 84.9518
1.2407 | 85.0035
1.2407 | 84.9925
1.2407 | 84.9803
1.2407 | 84.9575
1.2407 | 84.9443
1.2407 | 84.9562
1.2407 | 84.9578
1.2408 | 84.9758
1.2408 | 84.9708
1.2408 | 84.9874
1.2408 | 84.9918
1.2408 | 85.0075
1.2408 | 84.997
1.2408 | 84.9722
1.2408 | 84.9479
1.2408 | 84.95
1.2408 | 84.9849
1.2409 | 85.0034
1.2409 | 84.9938
1.2409 | 84.9777
1.2409 | 84.9795
1.2409 | 84.9947
1.2409 | 84.9906
1.2409 | 84.9699
1.2409 | 84.9571
1.2409 | 84.9575
1.2409 | 84.9918
1.241 | 85.0187
1.241 | 85.0085
1.241 | 84.9845
1.241 | 84.9768
1.241 | 84.9813
1.241 | 84.988
1.241 | 84.9915
1.241 | 84.9736
1.241 | 84.9933
1.241 | 84.986
1.2411 | 85.0014
1.2411 | 85.0237
1.2411 | 84.981
1.2411 | 84.9636
1.2411 | 84.9977
1.2411 | 85.0025
1.2411 | 84.9805
1.2411 | 84.992
1.2411 | 85.0088
1.2411 | 85.016
1.2412 | 85.0004
1.2412 | 84.984
1.2412 | 84.9766
1.2412 | 84.9808
1.2412 | 84.9967
1.2412 | 85.012
1.2412 | 85.0046
1.2412 | 84.9813
1.2412 | 85.0003
1.2412 | 85.002
1.2413 | 85.0128
1.2413 | 84.9881
1.2413 | 84.9812
1.2413 | 84.9978
1.2413 | 85.0072
1.2413 | 85.008
1.2413 | 85.0044
1.2413 | 84.9799
1.2413 | 85.0146
1.2413 | 85.0022
1.2414 | 84.9966
1.2414 | 85.0066
1.2414 | 85.0018
1.2414 | 84.9907
1.2414 | 85.016
1.2414 | 85.0339
1.2414 | 85.0084
1.2414 | 84.9951
1.2414 | 84.9928
1.2414 | 84.9856
1.2415 | 85.0032
1.2415 | 85.0158
1.2415 | 85.0235
1.2415 | 85.0295
1.2415 | 85.0212
1.2415 | 85.038
1.2415 | 85.004
1.2415 | 84.9732
1.2415 | 84.9933
1.2415 | 84.9966
1.2416 | 85.0181
1.2416 | 85.0173
1.2416 | 84.9993
1.2416 | 85.0021
1.2416 | 85.0324
1.2416 | 85.0088
1.2416 | 85.0145
1.2416 | 84.9962
1.2416 | 85.0165
1.2416 | 85.0337
1.2417 | 85.0174
1.2417 | 85.0204
1.2417 | 85.0137
1.2417 | 84.9968
1.2417 | 85.019
1.2417 | 85.0077
1.2417 | 85.0119
1.2417 | 85.0173
1.2417 | 85.0257
1.2417 | 85.0109
1.2418 | 85.0189
1.2418 | 85.0219
1.2418 | 85.0066
1.2418 | 85.0161
1.2418 | 85.0166
1.2418 | 85.0286
1.2418 | 85.0241
1.2418 | 85.0185
1.2418 | 85.0243
1.2418 | 85.0353
1.2419 | 85.0194
1.2419 | 85.0193
1.2419 | 85.0046
1.2419 | 85.0012
1.2419 | 85.0339
1.2419 | 85.0402
1.2419 | 85.0366
1.2419 | 85.0234
1.2419 | 85.0326
1.2419 | 85.0262
1.242 | 85.0375
1.242 | 85.0292
1.242 | 85.0069
1.242 | 85.0168
1.242 | 85.0394
1.242 | 85.0441
1.242 | 85.0323
1.242 | 85.0116
1.242 | 85.0203
1.242 | 85.0341
1.2421 | 85.0429
1.2421 | 85.0171
1.2421 | 85.0122
1.2421 | 85.0302
1.2421 | 85.0386
1.2421 | 85.0389
1.2421 | 85.0451
1.2421 | 85.0157
1.2421 | 85.0324
1.2421 | 85.0192
1.2422 | 85.0298
1.2422 | 85.0055
1.2422 | 85.0157
1.2422 | 85.0463
1.2422 | 85.0541
1.2422 | 85.0492
1.2422 | 85.0302
1.2422 | 85.0059
1.2422 | 85.0214
1.2422 | 85.0371
1.2423 | 85.029
1.2423 | 85.0079
1.2423 | 85.0186
1.2423 | 85.0366
1.2423 | 85.0398
1.2423 | 85.0481
1.2423 | 85.0544
1.2423 | 84.9982
1.2423 | 85.0132
1.2423 | 85.0325
1.2424 | 85.032
1.2424 | 85.0415
1.2424 | 85.0528
1.2424 | 85.0166
1.2424 | 85.0326
1.2424 | 85.0577
1.2424 | 85.03
1.2424 | 84.9859
1.2424 | 85.0057
1.2424 | 85.0363
1.2425 | 85.0495
1.2425 | 85.0298
1.2425 | 85.0481
1.2425 | 85.0426
1.2425 | 85.0213
1.2425 | 85.0344
1.2425 | 85.0628
1.2425 | 84.9988
1.2425 | 85.0108
1.2425 | 85.0459
1.2426 | 85.0437
1.2426 | 85.0466
1.2426 | 85.0593
1.2426 | 85.0376
1.2426 | 85.0167
1.2426 | 85.003
1.2426 | 85.0345
1.2426 | 84.9958
1.2426 | 85.0302
1.2426 | 85.0427
1.2427 | 85.058
1.2427 | 85.0752
1.2427 | 85.0588
1.2427 | 85.0345
1.2427 | 84.9961
1.2427 | 85.0219
1.2427 | 85.0014
1.2427 | 85.0313
1.2427 | 85.0545
1.2427 | 85.0728
1.2428 | 85.0589
1.2428 | 85.0482
1.2428 | 85.0345
1.2428 | 85.0096
1.2428 | 85.0195
1.2428 | 85.0298
1.2428 | 85.0002
1.2428 | 85.0116
1.2428 | 85.0606
1.2428 | 85.0584
1.2429 | 85.0754
1.2429 | 85.0522
1.2429 | 85.0062
1.2429 | 84.9925
1.2429 | 85.012
1.2429 | 85.0188
1.2429 | 85.0183
1.2429 | 85.0363
1.2429 | 85.0579
1.2429 | 85.0675
1.243 | 85.0664
1.243 | 85.0455
1.243 | 84.9925
1.243 | 84.997
1.243 | 85.0128
1.243 | 85.0259
1.243 | 85.0454
1.243 | 85.0262
1.243 | 85.059
1.243 | 85.0487
1.2431 | 85.0672
1.2431 | 85.0356
1.2431 | 84.9848
1.2431 | 85.0003
1.2431 | 85.0058
1.2431 | 85.0209
1.2431 | 85.0572
1.2431 | 85.0658
1.2431 | 85.0409
1.2431 | 85.0708
1.2432 | 85.0508
1.2432 | 85.0242
1.2432 | 84.9868
1.2432 | 85.0054
1.2432 | 85.0416
1.2432 | 85.0135
1.2432 | 85.0436
1.2432 | 85.0579
1.2432 | 85.0015
1.2432 | 85.0354
1.2433 | 85.0536
1.2433 | 85.021
1.2433 | 84.9974
1.2433 | 85.016
1.2433 | 85.0446
1.2433 | 85.0522
1.2433 | 85.0318
1.2433 | 85.0504
1.2433 | 85.0331
1.2433 | 85.0251
1.2434 | 85.0582
1.2434 | 85.017
1.2434 | 84.9832
1.2434 | 85.0133
1.2434 | 85.0593
1.2434 | 85.0318
1.2434 | 85.0171
1.2434 | 85.0291
1.2434 | 85.0114
1.2434 | 85.04
1.2435 | 85.0561
1.2435 | 85.0168
1.2435 | 85.0142
1.2435 | 85.0397
1.2435 | 85.0276
1.2435 | 85.0068
1.2435 | 85.0107
1.2435 | 85.0116
1.2435 | 85.0302
1.2435 | 85.0534
1.2436 | 85.044
1.2436 | 85.0368
1.2436 | 85.0229
1.2436 | 85.0157
1.2436 | 85.0259
1.2436 | 85.0428
1.2436 | 85.0181
1.2436 | 85.0096
1.2436 | 85.0365
1.2436 | 85.0721
1.2437 | 85.0739
1.2437 | 85.0718
1.2437 | 85.0103
1.2437 | 84.9901
1.2437 | 85.0062
1.2437 | 85.0267
1.2437 | 85.0172
1.2437 | 85.0293
1.2437 | 85.0563
1.2437 | 85.0443
1.2438 | 85.0406
1.2438 | 85.0357
1.2438 | 85.0059
1.2438 | 84.9964
1.2438 | 85.0128
1.2438 | 85.0324
1.2438 | 85.0374
1.2438 | 85.0396
1.2438 | 85.035
1.2438 | 85.0467
1.2439 | 85.042
1.2439 | 85.0113
1.2439 | 85.0031
1.2439 | 84.9816
1.2439 | 85.0052
1.2439 | 85.0367
1.2439 | 85.0488
1.2439 | 85.0476
1.2439 | 85.0402
1.2439 | 85.0135
1.244 | 85.0215
1.244 | 85.0148
1.244 | 84.9953
1.244 | 85.0012
1.244 | 85.0338
1.244 | 85.0416
1.244 | 85.0337
1.244 | 85.0337
1.244 | 85.0126
1.244 | 85.0085
1.2441 | 84.9983
1.2441 | 85.0127
1.2441 | 85.0111
1.2441 | 85.0223
1.2441 | 85.0539
1.2441 | 85.0398
1.2441 | 85.0379
1.2441 | 85.03
1.2441 | 85.0388
1.2441 | 85.0142
1.2442 | 85.0209
1.2442 | 85.0161
1.2442 | 85.0106
1.2442 | 85.0338
1.2442 | 85.0307
1.2442 | 85.044
1.2442 | 85.0327
1.2442 | 85.0059
1.2442 | 85.0249
1.2442 | 85.0168
1.2443 | 85.0246
1.2443 | 85.0177
1.2443 | 85.0129
1.2443 | 85.025
1.2443 | 85.0278
1.2443 | 85.0473
1.2443 | 85.0282
1.2443 | 84.9949
1.2443 | 85.0142
1.2443 | 85.0328
1.2444 | 85.0361
1.2444 | 85.0268
1.2444 | 84.9987
1.2444 | 85.0081
1.2444 | 85.0268
1.2444 | 85.0259
1.2444 | 85.0235
1.2444 | 85.0031
1.2444 | 85.0248
1.2444 | 85.0425
1.2445 | 85.0422
1.2445 | 85.0467
1.2445 | 85.0318
1.2445 | 85.0095
1.2445 | 85.0148
1.2445 | 85.014
1.2445 | 85.0139
1.2445 | 85.0027
1.2445 | 85.0365
1.2445 | 85.03
1.2446 | 85.0448
1.2446 | 85.0344
1.2446 | 85.0183
1.2446 | 84.9946
1.2446 | 85.02
1.2446 | 85.0371
1.2446 | 85.0025
1.2446 | 85.0177
1.2446 | 85.0567
1.2446 | 85.0269
1.2447 | 85.0201
1.2447 | 85.0229
1.2447 | 85.0059
1.2447 | 84.9686
1.2447 | 84.9992
1.2447 | 85.0258
1.2447 | 85.0321
1.2447 | 85.0204
1.2447 | 85.0361
1.2447 | 85.0414
1.2448 | 85.0174
1.2448 | 85.0232
1.2448 | 85.0115
1.2448 | 85.0248
1.2448 | 85.0437
1.2448 | 85.0449
1.2448 | 85.0371
1.2448 | 85.0138
1.2448 | 85.0079
1.2448 | 85.0186
1.2449 | 85.0046
1.2449 | 85.0001
1.2449 | 84.9825
1.2449 | 85.0157
1.2449 | 85.0478
1.2449 | 85.0615
1.2449 | 85.0518
1.2449 | 85.0127
1.2449 | 85.0107
1.2449 | 84.987
1.245 | 85.0213
1.245 | 85.0261
1.245 | 85.0195
1.245 | 85.0244
1.245 | 85.0359
1.245 | 85.0255
1.245 | 85.019
1.245 | 84.997
1.245 | 84.969
1.245 | 84.9956
1.2451 | 85.0322
1.2451 | 85.0318
1.2451 | 85.0513
1.2451 | 85.0374
1.2451 | 85.0223
1.2451 | 85.0209
1.2451 | 85.0094
1.2451 | 84.9688
1.2451 | 84.9943
1.2451 | 85.0276
1.2452 | 85.0312
1.2452 | 85.0407
1.2452 | 85.0402
1.2452 | 85.0409
1.2452 | 85.014
1.2452 | 84.9963
1.2452 | 84.9731
1.2452 | 84.9671
1.2452 | 85.0085
1.2452 | 85.0468
1.2453 | 85.0476
1.2453 | 85.0454
1.2453 | 85.0133
1.2453 | 85.0001
1.2453 | 84.9982
1.2453 | 84.9965
1.2453 | 85.0045
1.2453 | 84.9913
1.2453 | 85.0138
1.2453 | 85.0504
1.2454 | 85.039
1.2454 | 85.038
1.2454 | 85.0133
1.2454 | 84.97
1.2454 | 84.9726
1.2454 | 85.0072
1.2454 | 85.0172
1.2454 | 85.0079
1.2454 | 85.0331
1.2454 | 85.0626
1.2455 | 85.0441
1.2455 | 85.0072
1.2455 | 84.9897
1.2455 | 84.9706
1.2455 | 84.988
1.2455 | 85.0201
1.2455 | 85.027
1.2455 | 85.0207
1.2455 | 85.031
1.2455 | 85.0468
1.2456 | 85.0139
1.2456 | 85.0106
1.2456 | 85.0005
1.2456 | 84.969
1.2456 | 84.9998
1.2456 | 85.0273
1.2456 | 85.0379
1.2456 | 85.0315
1.2456 | 85.0362
1.2456 | 85.0118
1.2457 | 84.9947
1.2457 | 84.9947
1.2457 | 84.9536
1.2457 | 84.9927
1.2457 | 85.0433
1.2457 | 85.0357
1.2457 | 85.0279
1.2457 | 85.027
1.2457 | 85.0181
1.2457 | 84.9931
1.2458 | 84.9895
1.2458 | 84.9903
1.2458 | 84.9426
1.2458 | 85.0125
1.2458 | 85.0374
1.2458 | 85.0207
1.2458 | 85.0252
1.2458 | 85.0137
1.2458 | 84.976
1.2458 | 84.9942
1.2459 | 85.0135
1.2459 | 84.9853
1.2459 | 84.963
1.2459 | 85.0224
1.2459 | 85.0514
1.2459 | 85.0402
1.2459 | 85.0194
1.2459 | 84.9826
1.2459 | 84.9608
1.2459 | 84.9831
1.246 | 84.9906
1.246 | 84.994
1.246 | 85.0087
1.246 | 85.0342
1.246 | 85.0237
1.246 | 85.0496
1.246 | 85.0263
1.246 | 84.9565
1.246 | 84.9556
1.246 | 84.9819
1.2461 | 84.9921
1.2461 | 84.9964
1.2461 | 85.0246
1.2461 | 85.0424
1.2461 | 85.0203
1.2461 | 84.9948
1.2461 | 85.0168
1.2461 | 84.9545
1.2461 | 84.9671
1.2461 | 85.0196
1.2462 | 84.9836
1.2462 | 85.0136
1.2462 | 85.0315
1.2462 | 84.996
1.2462 | 84.9935
1.2462 | 85.0029
1.2462 | 84.9638
1.2462 | 84.9545
1.2462 | 84.9944
1.2462 | 85.0076
1.2463 | 85.0096
1.2463 | 85.037
1.2463 | 85.0085
1.2463 | 84.976
1.2463 | 85.0038
1.2463 | 85.0029
1.2463 | 84.9553
1.2463 | 84.974
1.2463 | 84.9966
1.2463 | 85.0009
1.2464 | 85.0123
1.2464 | 85.0066
1.2464 | 85.0029
1.2464 | 84.9889
1.2464 | 84.9831
1.2464 | 84.9964
1.2464 | 84.9788
1.2464 | 84.9814
1.2464 | 85.0099
1.2464 | 85.0205
1.2465 | 85.0071
1.2465 | 85.0179
1.2465 | 84.9749
1.2465 | 84.9612
1.2465 | 84.9669
1.2465 | 84.991
1.2465 | 84.9931
1.2465 | 85.0053
1.2465 | 85.0009
1.2465 | 85.0064
1.2466 | 84.9932
1.2466 | 84.9932
1.2466 | 84.9866
1.2466 | 84.9799
1.2466 | 85.0214
1.2466 | 85.0023
1.2466 | 84.9963
1.2466 | 84.9947
1.2466 | 84.9949
1.2466 | 85.0007
1.2467 | 84.9994
1.2467 | 84.9789
1.2467 | 84.9717
1.2467 | 84.9886
1.2467 | 84.999
1.2467 | 85.0092
1.2467 | 85.0035
1.2467 | 84.9992
1.2467 | 84.9933
1.2467 | 85.0104
1.2468 | 85.0079
1.2468 | 84.9873
1.2468 | 84.9721
1.2468 | 85.0018
1.2468 | 85.0054
1.2468 | 85.0148
1.2468 | 85.0223
1.2468 | 84.9774
1.2468 | 84.9658
1.2468 | 84.9875
1.2469 | 84.9928
1.2469 | 84.9914
1.2469 | 84.9797
1.2469 | 85.001
1.2469 | 85.0167
1.2469 | 85.0004
1.2469 | 85.0213
1.2469 | 84.9958
1.2469 | 84.9829
1.2469 | 84.9899
1.247 | 84.9891
1.247 | 84.9926
1.247 | 84.9806
1.247 | 85.0048
1.247 | 85.0031
1.247 | 85.0094
1.247 | 84.9976
1.247 | 85.0031
1.247 | 84.9995
1.247 | 85.0106
1.2471 | 85.0168
1.2471 | 85.0105
1.2471 | 84.9862
1.2471 | 84.9886
1.2471 | 85.0004
1.2471 | 85.0161
1.2471 | 85.0271
1.2471 | 84.9894
1.2471 | 84.981
1.2471 | 85.0218
1.2472 | 85.0248
1.2472 | 85.0014
1.2472 | 84.9924
1.2472 | 84.9862
1.2472 | 85.0083
1.2472 | 85.0176
1.2472 | 85.0195
1.2472 | 85.0022
1.2472 | 85.0133
1.2472 | 85.0028
1.2473 | 85.0124
1.2473 | 85.0393
1.2473 | 84.9743
1.2473 | 84.9812
1.2473 | 85.0154
1.2473 | 85.0255
1.2473 | 85.0211
1.2473 | 85.0185
1.2473 | 85.0349
1.2473 | 85.0177
1.2474 | 85.0122
1.2474 | 85.0313
1.2474 | 84.9979
1.2474 | 84.991
1.2474 | 85.0317
1.2474 | 85.03
1.2474 | 85.0181
1.2474 | 85.0274
1.2474 | 85.0383
1.2474 | 85.0066
1.2475 | 85.0195
1.2475 | 85.0113
1.2475 | 84.989
1.2475 | 85.0065
1.2475 | 85.0488
1.2475 | 85.0536
1.2475 | 85.0327
1.2475 | 85.0435
1.2475 | 85.0268
1.2475 | 85.0316
1.2476 | 85.0244
1.2476 | 85.0062
1.2476 | 84.9795
1.2476 | 85.0031
1.2476 | 85.0315
1.2476 | 85.0608
1.2476 | 85.0531
1.2476 | 85.0265
1.2476 | 85.0129
1.2476 | 85.0114
1.2477 | 85.0159
1.2477 | 84.9973
1.2477 | 85.0045
1.2477 | 85.0313
1.2477 | 85.0529
1.2477 | 85.0577
1.2477 | 85.0474
1.2477 | 85.0232
1.2477 | 85.0143
1.2477 | 85.0049
1.2478 | 85.0116
1.2478 | 85.0082
1.2478 | 85.0098
1.2478 | 85.04
1.2478 | 85.0478
1.2478 | 85.059
1.2478 | 85.0465
1.2478 | 85.0034
1.2478 | 85.0068
1.2478 | 85.0154
1.2479 | 84.992
1.2479 | 85.0263
1.2479 | 85.0412
1.2479 | 85.0448
1.2479 | 85.045
1.2479 | 85.0544
1.2479 | 85.0317
1.2479 | 84.9953
1.2479 | 85.0023
1.2479 | 85.0077
1.248 | 85.0209
1.248 | 85.0415
1.248 | 85.0462
1.248 | 85.0604
1.248 | 85.0425
1.248 | 85.0504
1.248 | 85.0154
1.248 | 84.9761
1.248 | 85.0149
1.248 | 85.0261
1.2481 | 85.0216
1.2481 | 85.0584
1.2481 | 85.059
1.2481 | 85.0326
1.2481 | 85.0247
1.2481 | 85.0382
1.2481 | 85.0193
1.2481 | 84.9827
1.2481 | 85.0396
1.2481 | 85.0483
1.2482 | 85.066
1.2482 | 85.0639
1.2482 | 85.035
1.2482 | 84.9999
1.2482 | 85.007
1.2482 | 85.0207
1.2482 | 85.0275
1.2482 | 85.0081
1.2482 | 85.042
1.2482 | 85.0598
1.2483 | 85.0406
1.2483 | 85.056
1.2483 | 85.02
1.2483 | 84.9876
1.2483 | 85.0035
1.2483 | 85.0212
1.2483 | 85.0298
1.2483 | 85.0349
1.2483 | 85.0536
1.2483 | 85.0528
1.2484 | 85.0396
1.2484 | 85.0028
1.2484 | 85.0072
1.2484 | 85.0278
1.2484 | 85.0253
1.2484 | 85.0256
1.2484 | 85.0413
1.2484 | 85.0389
1.2484 | 85.0406
1.2484 | 85.0176
1.2485 | 85.0216
1.2485 | 85.0001
1.2485 | 84.9968
1.2485 | 85.0147
1.2485 | 85.0397
1.2485 | 85.0515
1.2485 | 85.0685
1.2485 | 85.0082
1.2485 | 85.0032
1.2485 | 85.0179
1.2486 | 85.0157
1.2486 | 84.9942
1.2486 | 85.019
1.2486 | 85.0447
1.2486 | 85.0488
1.2486 | 85.059
1.2486 | 85.0413
1.2486 | 84.9933
1.2486 | 84.996
1.2486 | 85.0204
1.2487 | 85.014
1.2487 | 85.0107
1.2487 | 85.0616
1.2487 | 85.0383
1.2487 | 85.0176
1.2487 | 85.036
1.2487 | 85.0137
1.2487 | 84.9756
1.2487 | 84.9836
1.2487 | 85.0169
1.2488 | 85.0259
1.2488 | 85.0652
1.2488 | 85.0521
1.2488 | 85.0276
1.2488 | 85.0259
1.2488 | 85.0315
1.2488 | 84.9799
1.2488 | 84.9737
1.2488 | 85.0198
1.2488 | 85.0274
1.2489 | 85.0457
1.2489 | 85.0441
1.2489 | 85.0304
1.2489 | 85.0202
1.2489 | 84.9985
1.2489 | 85.0336
1.2489 | 85.0146
1.2489 | 84.9913
1.2489 | 85.0443
1.2489 | 85.0324
1.249 | 85.0517
1.249 | 85.0395
1.249 | 85.0127
1.249 | 85.0009
1.249 | 84.9984
1.249 | 85.0041
1.249 | 84.9915
1.249 | 85.0197
1.249 | 85.0391
1.249 | 85.0274
1.2491 | 85.0552
1.2491 | 85.0548
1.2491 | 85.0099
1.2491 | 85.0201
1.2491 | 85.0142
1.2491 | 85.0017
1.2491 | 85.0125
1.2491 | 85.0282
1.2491 | 85.0409
1.2491 | 85.0433
1.2492 | 85.0446
1.2492 | 85.042
1.2492 | 85.0053
1.2492 | 85.0089
1.2492 | 85.0028
1.2492 | 85.0108
1.2492 | 85.0205
1.2492 | 85.0168
1.2492 | 85.0698
1.2492 | 85.0691
1.2493 | 85.053
1.2493 | 85.0401
1.2493 | 85.0048
1.2493 | 85.0057
1.2493 | 85.0068
1.2493 | 85.0192
1.2493 | 85.027
1.2493 | 85.0316
1.2493 | 85.0608
1.2493 | 85.0699
1.2494 | 85.0678
1.2494 | 85.0316
1.2494 | 84.992
1.2494 | 84.994
1.2494 | 85.0216
1.2494 | 85.0601
1.2494 | 85.0389
1.2494 | 85.0684
1.2494 | 85.0636
1.2494 | 85.0672
1.2495 | 85.0402
1.2495 | 85.0055
1.2495 | 84.9968
1.2495 | 84.9963
1.2495 | 85.0428
1.2495 | 85.066
1.2495 | 85.0767
1.2495 | 85.0484
1.2495 | 85.0362
1.2495 | 85.0494
1.2496 | 85.0437
1.2496 | 85.0261
1.2496 | 85.0161
1.2496 | 85.022
1.2496 | 85.0616
1.2496 | 85.0652
1.2496 | 85.0626
1.2496 | 85.0489
1.2496 | 85.0192
1.2496 | 85.0274
1.2497 | 85.0249
1.2497 | 85.0359
1.2497 | 85.0467
1.2497 | 85.0488
1.2497 | 85.0903
1.2497 | 85.061
1.2497 | 85.0472
1.2497 | 85.071
1.2497 | 85.0262
1.2497 | 85.0431
1.2498 | 85.0528
1.2498 | 85.0772
1.2498 | 85.0501
1.2498 | 85.0646
1.2498 | 85.047
1.2498 | 85.0345
1.2498 | 85.0358
1.2498 | 85.02
1.2498 | 85.0586
1.2498 | 85.0599
1.2499 | 85.0919
1.2499 | 85.1004
1.2499 | 85.0465
1.2499 | 85.0637
1.2499 | 85.0557
1.2499 | 85.0131
1.2499 | 85.0139
1.2499 | 85.0176
1.2499 | 85.0615
1.2499 | 85.0817
1.25 | 85.0895
1.25 | 85.0788
1.25 | 85.048
1.25 | 85.042
1.25 | 85.0274
1.25 | 85.0366
1.25 | 85.027
1.25 | 85.0557
1.25 | 85.0936
1.25 | 85.0989
1.2501 | 85.1007
1.2501 | 85.0669
1.2501 | 85.013
1.2501 | 84.9969
1.2501 | 85.0246
1.2501 | 85.0516
1.2501 | 85.0667
1.2501 | 85.0795
1.2501 | 85.0956
1.2501 | 85.0824
1.2502 | 85.0717
1.2502 | 85.05
1.2502 | 85.0276
1.2502 | 85.0247
1.2502 | 85.043
1.2502 | 85.0775
1.2502 | 85.0911
1.2502 | 85.0657
1.2502 | 85.0727
1.2502 | 85.0727
1.2503 | 85.0606
1.2503 | 85.0384
1.2503 | 85.0241
1.2503 | 85.0267
1.2503 | 85.0597
1.2503 | 85.0624
1.2503 | 85.0799
1.2503 | 85.0739
1.2503 | 85.0734
1.2503 | 85.0626
1.2504 | 85.0561
1.2504 | 85.0465
1.2504 | 85.0583
1.2504 | 85.0351
1.2504 | 85.0547
1.2504 | 85.0708
1.2504 | 85.0732
1.2504 | 85.0528
1.2504 | 85.0652
1.2504 | 85.0344
1.2505 | 85.0276
1.2505 | 85.0643
1.2505 | 85.045
1.2505 | 85.0627
1.2505 | 85.0654
1.2505 | 85.0731
1.2505 | 85.0741
1.2505 | 85.0582
1.2505 | 85.0545
1.2505 | 85.0511
1.2506 | 85.0711
1.2506 | 85.0543
1.2506 | 85.0486
1.2506 | 85.0526
1.2506 | 85.0545
1.2506 | 85.0453
1.2506 | 85.0421
1.2506 | 85.0594
1.2506 | 85.0595
1.2506 | 85.0628
1.2507 | 85.0676
1.2507 | 85.0678
1.2507 | 85.0621
1.2507 | 85.0834
1.2507 | 85.0736
1.2507 | 85.0583
1.2507 | 85.0427
1.2507 | 85.0464
1.2507 | 85.0536
1.2507 | 85.0473
1.2508 | 85.0663
1.2508 | 85.0676
1.2508 | 85.0364
1.2508 | 85.059
1.2508 | 85.0552
1.2508 | 85.0597
1.2508 | 85.0773
1.2508 | 85.0433
1.2508 | 85.0546
1.2508 | 85.0708
1.2509 | 85.0861
1.2509 | 85.059
1.2509 | 85.0322
1.2509 | 85.044
1.2509 | 85.0715
1.2509 | 85.0658
1.2509 | 85.0515
1.2509 | 85.0548
1.2509 | 85.0736
1.2509 | 85.0629
1.251 | 85.0645
1.251 | 85.0583
1.251 | 85.0519
1.251 | 85.0595
1.251 | 85.0674
1.251 | 85.0617
1.251 | 85.0631
1.251 | 85.0461
1.251 | 85.0643
1.251 | 85.0788
1.2511 | 85.0528
1.2511 | 85.0541
1.2511 | 85.0376
1.2511 | 85.0455
1.2511 | 85.0754
1.2511 | 85.0848
1.2511 | 85.0824
1.2511 | 85.0597
1.2511 | 85.0631
1.2511 | 85.0645
1.2512 | 85.0536
1.2512 | 85.0725
1.2512 | 85.042
1.2512 | 85.0481
1.2512 | 85.089
1.2512 | 85.0931
1.2512 | 85.0763
1.2512 | 85.0626
1.2512 | 85.0443
1.2512 | 85.0539
1.2513 | 85.0589
1.2513 | 85.0812
1.2513 | 85.0565
1.2513 | 85.0535
1.2513 | 85.0711
1.2513 | 85.0698
1.2513 | 85.0882
1.2513 | 85.0723
1.2513 | 85.0656
1.2513 | 85.05
1.2514 | 85.0554
1.2514 | 85.0578
1.2514 | 85.0591
1.2514 | 85.0856
1.2514 | 85.0838
1.2514 | 85.0675
1.2514 | 85.0867
1.2514 | 85.0754
1.2514 | 85.0565
1.2514 | 85.0446
1.2515 | 85.0441
1.2515 | 85.0748
1.2515 | 85.0656
1.2515 | 85.0719
1.2515 | 85.0945
1.2515 | 85.0717
1.2515 | 85.0765
1.2515 | 85.0776
1.2515 | 85.0639
1.2515 | 85.0578
1.2516 | 85.0824
1.2516 | 85.0808
1.2516 | 85.0821
1.2516 | 85.106
1.2516 | 85.0882
1.2516 | 85.0932
1.2516 | 85.0683
1.2516 | 85.0532
1.2516 | 85.0292
1.2516 | 85.0684
1.2517 | 85.0867
1.2517 | 85.078
1.2517 | 85.0624
1.2517 | 85.081
1.2517 | 85.0849
1.2517 | 85.0635
1.2517 | 85.0558
1.2517 | 85.0702
1.2517 | 85.0285
1.2517 | 85.0756
1.2518 | 85.1196
1.2518 | 85.0808
1.2518 | 85.0646
1.2518 | 85.0946
1.2518 | 85.0743
1.2518 | 85.0604
1.2518 | 85.0557
1.2518 | 85.0439
1.2518 | 85.0741
1.2518 | 85.0861
1.2519 | 85.1177
1.2519 | 85.1073
1.2519 | 85.0657
1.2519 | 85.0655
1.2519 | 85.0675
1.2519 | 85.0571
1.2519 | 85.0499
1.2519 | 85.0603
1.2519 | 85.0614
1.2519 | 85.0838
1.252 | 85.0921
1.252 | 85.0892
1.252 | 85.0663
1.252 | 85.0421
1.252 | 85.0452
1.252 | 85.0817
1.252 | 85.0771
1.252 | 85.0615
1.252 | 85.0995
1.252 | 85.086
1.2521 | 85.0793
1.2521 | 85.0612
1.2521 | 85.0564
1.2521 | 85.05
1.2521 | 85.0479
1.2521 | 85.0595
1.2521 | 85.0742
1.2521 | 85.0921
1.2521 | 85.0806
1.2521 | 85.0795
1.2522 | 85.0773
1.2522 | 85.0555
1.2522 | 85.0323
1.2522 | 85.0587
1.2522 | 85.0693
1.2522 | 85.0654
1.2522 | 85.0785
1.2522 | 85.0649
1.2522 | 85.0724
1.2522 | 85.0656
1.2523 | 85.059
1.2523 | 85.0581
1.2523 | 85.037
1.2523 | 85.0306
1.2523 | 85.0835
1.2523 | 85.0705
1.2523 | 85.0812
1.2523 | 85.0705
1.2523 | 85.0801
1.2523 | 85.0597
1.2524 | 85.0706
1.2524 | 85.0387
1.2524 | 85.0434
1.2524 | 85.0396
1.2524 | 85.085
1.2524 | 85.064
1.2524 | 85.0743
1.2524 | 85.0583
1.2524 | 85.044
1.2524 | 85.0523
1.2525 | 85.055
1.2525 | 85.0539
1.2525 | 85.0228
1.2525 | 85.0474
1.2525 | 85.0843
1.2525 | 85.0745
1.2525 | 85.0663
1.2525 | 85.0398
1.2525 | 85.0535
1.2525 | 85.0347
1.2526 | 85.0329
1.2526 | 85.0624
1.2526 | 85.0259
1.2526 | 85.0351
1.2526 | 85.0815
1.2526 | 85.0861
1.2526 | 85.076
1.2526 | 85.0568
1.2526 | 85.0275
1.2526 | 85.0382
1.2527 | 85.0637
1.2527 | 85.0439
1.2527 | 85.0365
1.2527 | 85.0582
1.2527 | 85.0752
1.2527 | 85.055
1.2527 | 85.0433
1.2527 | 85.0525
1.2527 | 85.0237
1.2527 | 85.0393
1.2528 | 85.058
1.2528 | 85.0624
1.2528 | 85.0527
1.2528 | 85.0586
1.2528 | 85.0511
1.2528 | 85.0486
1.2528 | 85.0292
1.2528 | 85.0229
1.2528 | 85.0447
1.2528 | 85.0615
1.2529 | 85.0643
1.2529 | 85.035
1.2529 | 85.0449
1.2529 | 85.038
1.2529 | 85.0556
1.2529 | 85.0417
1.2529 | 85.0225
1.2529 | 85.0463
1.2529 | 85.06
1.2529 | 85.0751
1.253 | 85.0555
1.253 | 85.0467
1.253 | 85.0221
1.253 | 85.0365
1.253 | 85.0351
1.253 | 85.0427
1.253 | 85.0463
1.253 | 85.0359
1.253 | 85.0691
1.253 | 85.0774
1.2531 | 85.0413
1.2531 | 85.0374
1.2531 | 85.0286
1.2531 | 85.0246
1.2531 | 85.0482
1.2531 | 85.0758
1.2531 | 85.0774
1.2531 | 85.0595
1.2531 | 85.0756
1.2531 | 85.0387
1.2532 | 85.0227
1.2532 | 85.0296
1.2532 | 85.027
1.2532 | 85.0153
1.2532 | 85.0667
1.2532 | 85.0876
1.2532 | 85.0665
1.2532 | 85.0688
1.2532 | 85.0663
1.2532 | 85.0459
1.2533 | 85.0411
1.2533 | 85.0426
1.2533 | 85.0205
1.2533 | 85.0387
1.2533 | 85.0663
1.2533 | 85.0788
1.2533 | 85.0738
1.2533 | 85.0395
1.2533 | 85.0559
1.2533 | 85.0413
1.2534 | 85.0315
1.2534 | 85.0175
1.2534 | 85.034
1.2534 | 85.0469
1.2534 | 85.0711
1.2534 | 85.0656
1.2534 | 85.0547
1.2534 | 85.0643
1.2534 | 85.0559
1.2534 | 85.0127
1.2535 | 85.0476
1.2535 | 85.0598
1.2535 | 85.0396
1.2535 | 85.0492
1.2535 | 85.0752
1.2535 | 85.0791
1.2535 | 85.0792
1.2535 | 85.0153
1.2535 | 85.0349
1.2535 | 85.0582
1.2536 | 85.0645
1.2536 | 85.0632
1.2536 | 85.0658
1.2536 | 85.0648
1.2536 | 85.0665
1.2536 | 85.05
1.2536 | 85.0697
1.2536 | 85.0606
1.2536 | 85.0332
1.2536 | 85.0593
1.2537 | 85.0795
1.2537 | 85.0563
1.2537 | 85.04
1.2537 | 85.081
1.2537 | 85.0649
1.2537 | 85.0565
1.2537 | 85.077
1.2537 | 85.0653
1.2537 | 85.0448
1.2537 | 85.0569
1.2538 | 85.0881
1.2538 | 85.0682
1.2538 | 85.037
1.2538 | 85.061
1.2538 | 85.0798
1.2538 | 85.0546
1.2538 | 85.0774
1.2538 | 85.0775
1.2538 | 85.0671
1.2538 | 85.0582
1.2539 | 85.0752
1.2539 | 85.0867
1.2539 | 85.0458
1.2539 | 85.0626
1.2539 | 85.0505
1.2539 | 85.0745
1.2539 | 85.0949
1.2539 | 85.0522
1.2539 | 85.0762
1.2539 | 85.0645
1.254 | 85.077
1.254 | 85.0599
1.254 | 85.036
1.254 | 85.0671
1.254 | 85.0834
1.254 | 85.0673
1.254 | 85.0912
1.254 | 85.0914
1.254 | 85.07
1.254 | 85.0927
1.2541 | 85.071
1.2541 | 85.057
1.2541 | 85.0459
1.2541 | 85.0762
1.2541 | 85.0843
1.2541 | 85.1014
1.2541 | 85.0929
1.2541 | 85.0912
1.2541 | 85.0634
1.2541 | 85.0621
1.2542 | 85.0683
1.2542 | 85.0691
1.2542 | 85.0499
1.2542 | 85.0727
1.2542 | 85.1181
1.2542 | 85.0993
1.2542 | 85.0972
1.2542 | 85.0749
1.2542 | 85.0801
1.2542 | 85.073
1.2543 | 85.1016
1.2543 | 85.0756
1.2543 | 85.0758
1.2543 | 85.1068
1.2543 | 85.1148
1.2543 | 85.0852
1.2543 | 85.0794
1.2543 | 85.0657
1.2543 | 85.0593
1.2543 | 85.0779
1.2544 | 85.1042
1.2544 | 85.1015
1.2544 | 85.064
1.2544 | 85.0929
1.2544 | 85.0942
1.2544 | 85.0881
1.2544 | 85.0828
1.2544 | 85.0528
1.2544 | 85.0608
1.2544 | 85.0995
1.2545 | 85.1247
1.2545 | 85.0632
1.2545 | 85.0749
1.2545 | 85.0953
1.2545 | 85.0853
1.2545 | 85.072
1.2545 | 85.0887
1.2545 | 85.074
1.2545 | 85.0728
1.2545 | 85.0818
1.2546 | 85.0942
1.2546 | 85.0967
1.2546 | 85.0817
1.2546 | 85.086
1.2546 | 85.0904
1.2546 | 85.0919
1.2546 | 85.0816
1.2546 | 85.0656
1.2546 | 85.0904
1.2546 | 85.108
1.2547 | 85.0664
1.2547 | 85.088
1.2547 | 85.0675
1.2547 | 85.0741
1.2547 | 85.0808
1.2547 | 85.0836
1.2547 | 85.1051
1.2547 | 85.0692
1.2547 | 85.0819
1.2547 | 85.0897
1.2548 | 85.089
1.2548 | 85.094
1.2548 | 85.0838
1.2548 | 85.0804
1.2548 | 85.0915
1.2548 | 85.0797
1.2548 | 85.0845
1.2548 | 85.0712
1.2548 | 85.0686
1.2548 | 85.0877
1.2549 | 85.0733
1.2549 | 85.0786
1.2549 | 85.0759
1.2549 | 85.094
1.2549 | 85.0917
1.2549 | 85.0945
1.2549 | 85.0895
1.2549 | 85.0627
1.2549 | 85.0799
1.2549 | 85.0821
1.255 | 85.0888
1.255 | 85.076
1.255 | 85.0569
1.255 | 85.0702
1.255 | 85.0906
1.255 | 85.0969
1.255 | 85.0734
1.255 | 85.0766
1.255 | 85.0795
1.255 | 85.0831
1.2551 | 85.0818
1.2551 | 85.0941
1.2551 | 85.0911
1.2551 | 85.0786
1.2551 | 85.089
1.2551 | 85.0956
1.2551 | 85.0781
1.2551 | 85.0727
1.2551 | 85.06
1.2551 | 85.0778
1.2552 | 85.0963
1.2552 | 85.0783
1.2552 | 85.0856
1.2552 | 85.104
1.2552 | 85.084
1.2552 | 85.0797
1.2552 | 85.0896
1.2552 | 85.0606
1.2552 | 85.0576
1.2552 | 85.0836
1.2553 | 85.1101
1.2553 | 85.0906
1.2553 | 85.0807
1.2553 | 85.0804
1.2553 | 85.066
1.2553 | 85.0589
1.2553 | 85.0601
1.2553 | 85.06
1.2553 | 85.0676
1.2553 | 85.093
1.2554 | 85.1042
1.2554 | 85.0956
1.2554 | 85.0821
1.2554 | 85.0762
1.2554 | 85.0466
1.2554 | 85.0621
1.2554 | 85.0783
1.2554 | 85.054
1.2554 | 85.0925
1.2554 | 85.0958
1.2555 | 85.0804
1.2555 | 85.0813
1.2555 | 85.0571
1.2555 | 85.0444
1.2555 | 85.0533
1.2555 | 85.0695
1.2555 | 85.0602
1.2555 | 85.0592
1.2555 | 85.0858
1.2555 | 85.1151
1.2556 | 85.0822
1.2556 | 85.0659
1.2556 | 85.0311
1.2556 | 85.0462
1.2556 | 85.0526
1.2556 | 85.0663
1.2556 | 85.0681
1.2556 | 85.0647
1.2556 | 85.0645
1.2556 | 85.0746
1.2557 | 85.0691
1.2557 | 85.048
1.2557 | 85.051
1.2557 | 85.0539
1.2557 | 85.0501
1.2557 | 85.0693
1.2557 | 85.0891
1.2557 | 85.072
1.2557 | 85.0771
1.2557 | 85.0601
1.2558 | 85.0488
1.2558 | 85.0454
1.2558 | 85.0494
1.2558 | 85.0424
1.2558 | 85.0578
1.2558 | 85.0884
1.2558 | 85.0594
1.2558 | 85.0465
1.2558 | 85.0482
1.2558 | 85.0417
1.2559 | 85.0376
1.2559 | 85.0681
1.2559 | 85.0446
1.2559 | 85.0509
1.2559 | 85.0699
1.2559 | 85.0623
1.2559 | 85.0662
1.2559 | 85.0442
1.2559 | 85.0267
1.2559 | 85.0451
1.256 | 85.0561
1.256 | 85.0176
1.256 | 85.0209
1.256 | 85.0778
1.256 | 85.0509
1.256 | 85.0537
1.256 | 85.0524
1.256 | 85.0209
1.256 | 85.02
1.256 | 85.0476
1.2561 | 85.0642
1.2561 | 85.0554
1.2561 | 85.0349
1.2561 | 85.0545
1.2561 | 85.0295
1.2561 | 85.0292
1.2561 | 85.0242
1.2561 | 85.0244
1.2561 | 85.0097
1.2561 | 85.0343
1.2562 | 85.0316
1.2562 | 85.0231
1.2562 | 85.046
1.2562 | 85.0372
1.2562 | 85.0346
1.2562 | 85.0477
1.2562 | 85.0393
1.2562 | 85.007
1.2562 | 85.0137
1.2562 | 85.0513
1.2563 | 85.0231
1.2563 | 85.0422
1.2563 | 85.043
1.2563 | 85.021
1.2563 | 85.0044
1.2563 | 85.0389
1.2563 | 85.0172
1.2563 | 85.0002
1.2563 | 85.0116
1.2563 | 85.0529
1.2564 | 85.0288
1.2564 | 85.0249
1.2564 | 85.0226
1.2564 | 85.014
1.2564 | 85.0101
1.2564 | 85.0281
1.2564 | 85.023
1.2564 | 85.0044
1.2564 | 85.0082
1.2564 | 85.0127
1.2565 | 84.9926
1.2565 | 85.0192
1.2565 | 84.9951
1.2565 | 85.0029
1.2565 | 85.0245
1.2565 | 85.0448
1.2565 | 85.0144
1.2565 | 84.9926
1.2565 | 85.0238
1.2565 | 85.0003
1.2566 | 85.0068
1.2566 | 85.0114
1.2566 | 85.0001
1.2566 | 84.9922
1.2566 | 84.9947
1.2566 | 85.0003
1.2566 | 84.9973
1.2566 | 84.9854
1.2566 | 84.9846
1.2566 | 84.9845
1.2567 | 85.0005
1.2567 | 84.9945
1.2567 | 84.9705
1.2567 | 85.0155
1.2567 | 85.0148
1.2567 | 85.0156
1.2567 | 85.0068
1.2567 | 84.969
1.2567 | 84.9545
1.2567 | 84.9549
1.2568 | 84.9916
1.2568 | 84.981
1.2568 | 84.9537
1.2568 | 84.9849
1.2568 | 84.9975
1.2568 | 84.984
1.2568 | 84.9797
1.2568 | 84.967
1.2568 | 84.953
1.2568 | 84.9857
1.2569 | 84.9965
1.2569 | 84.9673
1.2569 | 84.9859
1.2569 | 85.0086
1.2569 | 84.9697
1.2569 | 84.9473
1.2569 | 84.9582
1.2569 | 84.9378
1.2569 | 84.9126
1.2569 | 84.9391
1.257 | 84.9596
1.257 | 84.9831
1.257 | 84.9738
1.257 | 84.9771
1.257 | 84.9853
1.257 | 84.94
1.257 | 84.9434
1.257 | 84.9283
1.257 | 84.9279
1.257 | 84.956
1.2571 | 84.948
1.2571 | 84.9352
1.2571 | 84.9482
1.2571 | 84.9586
1.2571 | 84.9301
1.2571 | 84.9513
1.2571 | 84.9318
1.2571 | 84.9059
1.2571 | 84.9239
1.2571 | 84.9446
1.2572 | 84.9452
1.2572 | 84.9496
1.2572 | 84.9454
1.2572 | 84.9385
1.2572 | 84.9304
1.2572 | 84.9387
1.2572 | 84.9144
1.2572 | 84.8973
1.2572 | 84.9196
1.2572 | 84.9289
1.2573 | 84.9181
1.2573 | 84.9228
1.2573 | 84.9309
1.2573 | 84.9005
1.2573 | 84.925
1.2573 | 84.9428
1.2573 | 84.9346
1.2573 | 84.8919
1.2573 | 84.911
1.2573 | 84.922
1.2574 | 84.8914
1.2574 | 84.905
1.2574 | 84.9147
1.2574 | 84.9047
1.2574 | 84.9288
1.2574 | 84.933
1.2574 | 84.9115
1.2574 | 84.8831
1.2574 | 84.8934
1.2574 | 84.8851
1.2575 | 84.883
1.2575 | 84.9111
1.2575 | 84.9015
1.2575 | 84.9213
1.2575 | 84.9312
1.2575 | 84.9102
1.2575 | 84.8828
1.2575 | 84.8782
1.2575 | 84.8642
1.2575 | 84.864
1.2576 | 84.8844
1.2576 | 84.9111
1.2576 | 84.8867
1.2576 | 84.8974
1.2576 | 84.9152
1.2576 | 84.8923
1.2576 | 84.8638
1.2576 | 84.8553
1.2576 | 84.8378
1.2576 | 84.8658
1.2577 | 84.8891
1.2577 | 84.9142
1.2577 | 84.8915
1.2577 | 84.8804
1.2577 | 84.8937
1.2577 | 84.8911
1.2577 | 84.8527
1.2577 | 84.823
1.2577 | 84.8115
1.2577 | 84.8618
1.2578 | 84.9051
1.2578 | 84.8901
1.2578 | 84.8835
1.2578 | 84.9095
1.2578 | 84.8443
1.2578 | 84.8598
1.2578 | 84.8623
1.2578 | 84.8084
1.2578 | 84.83
1.2578 | 84.8666
1.2579 | 84.8814
1.2579 | 84.8915
1.2579 | 84.8689
1.2579 | 84.864
1.2579 | 84.8365
1.2579 | 84.8285
1.2579 | 84.8291
1.2579 | 84.8204
1.2579 | 84.8414
1.2579 | 84.8664
1.258 | 84.8784
1.258 | 84.864
1.258 | 84.8503
1.258 | 84.8481
1.258 | 84.8268
1.258 | 84.8214
1.258 | 84.8185
1.258 | 84.8015
1.258 | 84.8465
1.258 | 84.8677
1.2581 | 84.8445
1.2581 | 84.8527
1.2581 | 84.8474
1.2581 | 84.8269
1.2581 | 84.7939
1.2581 | 84.8163
1.2581 | 84.8228
1.2581 | 84.8048
1.2581 | 84.8309
1.2581 | 84.8623
1.2582 | 84.8356
1.2582 | 84.8399
1.2582 | 84.8028
1.2582 | 84.7999
1.2582 | 84.8113
1.2582 | 84.815
1.2582 | 84.8113
1.2582 | 84.8388
1.2582 | 84.8525
1.2582 | 84.8101
1.2583 | 84.8031
1.2583 | 84.8204
1.2583 | 84.7819
1.2583 | 84.7927
1.2583 | 84.8081
1.2583 | 84.8159
1.2583 | 84.8272
1.2583 | 84.8148
1.2583 | 84.8241
1.2583 | 84.8117
1.2584 | 84.8097
1.2584 | 84.7881
1.2584 | 84.7646
1.2584 | 84.8024
1.2584 | 84.8196
1.2584 | 84.8148
1.2584 | 84.806
1.2584 | 84.8021
1.2584 | 84.7836
1.2584 | 84.7859
1.2585 | 84.8057
1.2585 | 84.801
1.2585 | 84.7681
1.2585 | 84.8093
1.2585 | 84.8265
1.2585 | 84.8096
1.2585 | 84.801
1.2585 | 84.7687
1.2585 | 84.7531
1.2585 | 84.7642
1.2586 | 84.7863
1.2586 | 84.7744
1.2586 | 84.7829
1.2586 | 84.8143
1.2586 | 84.8237
1.2586 | 84.7968
1.2586 | 84.8217
1.2586 | 84.7537
1.2586 | 84.7434
1.2586 | 84.7579
1.2587 | 84.7942
1.2587 | 84.7678
1.2587 | 84.7876
1.2587 | 84.8238
1.2587 | 84.7876
1.2587 | 84.7921
1.2587 | 84.7644
1.2587 | 84.7312
1.2587 | 84.755
1.2587 | 84.7711
1.2588 | 84.7999
1.2588 | 84.7907
1.2588 | 84.7978
1.2588 | 84.7972
1.2588 | 84.7664
1.2588 | 84.7642
1.2588 | 84.7475
1.2588 | 84.7256
1.2588 | 84.7586
1.2588 | 84.8029
1.2589 | 84.7889
1.2589 | 84.807
1.2589 | 84.8168
1.2589 | 84.7884
1.2589 | 84.7612
1.2589 | 84.7559
1.2589 | 84.7552
1.2589 | 84.7276
1.2589 | 84.7898
1.2589 | 84.8358
1.259 | 84.8235
1.259 | 84.8266
1.259 | 84.7944
1.259 | 84.7362
1.259 | 84.7479
1.259 | 84.7863
1.259 | 84.7784
1.259 | 84.7619
1.259 | 84.818
1.259 | 84.8178
1.2591 | 84.8009
1.2591 | 84.8206
1.2591 | 84.7715
1.2591 | 84.7397
1.2591 | 84.7579
1.2591 | 84.7998
1.2591 | 84.8051
1.2591 | 84.8124
1.2591 | 84.8348
1.2591 | 84.8367
1.2592 | 84.82
1.2592 | 84.795
1.2592 | 84.7588
1.2592 | 84.7618
1.2592 | 84.7669
1.2592 | 84.8015
1.2592 | 84.8209
1.2592 | 84.8423
1.2592 | 84.8661
1.2592 | 84.8444
1.2593 | 84.8174
1.2593 | 84.805
1.2593 | 84.7814
1.2593 | 84.7735
1.2593 | 84.8109
1.2593 | 84.8432
1.2593 | 84.8408
1.2593 | 84.8636
1.2593 | 84.8532
1.2593 | 84.8155
1.2594 | 84.8142
1.2594 | 84.7921
1.2594 | 84.7931
1.2594 | 84.8133
1.2594 | 84.8465
1.2594 | 84.8798
1.2594 | 84.8792
1.2594 | 84.8503
1.2594 | 84.8345
1.2594 | 84.8353
1.2595 | 84.8261
1.2595 | 84.7998
1.2595 | 84.8239
1.2595 | 84.8488
1.2595 | 84.8693
1.2595 | 84.8759
1.2595 | 84.8754
1.2595 | 84.8543
1.2595 | 84.8275
1.2595 | 84.8161
1.2596 | 84.8608
1.2596 | 84.8442
1.2596 | 84.8567
1.2596 | 84.8741
1.2596 | 84.8866
1.2596 | 84.8935
1.2596 | 84.8721
1.2596 | 84.8457
1.2596 | 84.8334
1.2596 | 84.8495
1.2597 | 84.833
1.2597 | 84.8593
1.2597 | 84.8823
1.2597 | 84.8627
1.2597 | 84.8626
1.2597 | 84.8829
1.2597 | 84.8582
1.2597 | 84.8387
1.2597 | 84.8585
1.2597 | 84.8773
1.2598 | 84.8808
1.2598 | 84.884
1.2598 | 84.8899
1.2598 | 84.8662
1.2598 | 84.8575
1.2598 | 84.884
1.2598 | 84.864
1.2598 | 84.8482
1.2598 | 84.8671
1.2598 | 84.8595
1.2599 | 84.8946
1.2599 | 84.9037
1.2599 | 84.8901
1.2599 | 84.8865
1.2599 | 84.8909
1.2599 | 84.858
1.2599 | 84.8931
1.2599 | 84.8635
1.2599 | 84.8744
1.2599 | 84.899
1.26 | 84.9075
1.26 | 84.887
1.26 | 84.8747
1.26 | 84.8655
1.26 | 84.8391
1.26 | 84.8796
1.26 | 84.8898
1.26 | 84.8976
1.26 | 84.9085
1.26 | 84.9235
1.2601 | 84.9249
1.2601 | 84.9048
1.2601 | 84.8853
1.2601 | 84.8684
1.2601 | 84.8674
1.2601 | 84.8866
1.2601 | 84.8909
1.2601 | 84.8901
1.2601 | 84.9141
1.2601 | 84.9188
1.2602 | 84.9014
1.2602 | 84.8974
1.2602 | 84.874
1.2602 | 84.8625
1.2602 | 84.9019
1.2602 | 84.9167
1.2602 | 84.9079
1.2602 | 84.9302
1.2602 | 84.9177
1.2602 | 84.9159
1.2603 | 84.894
1.2603 | 84.8895
1.2603 | 84.8805
1.2603 | 84.8742
1.2603 | 84.8914
1.2603 | 84.9186
1.2603 | 84.9228
1.2603 | 84.9146
1.2603 | 84.9104
1.2603 | 84.8931
1.2604 | 84.899
1.2604 | 84.887
1.2604 | 84.8857
1.2604 | 84.9046
1.2604 | 84.91
1.2604 | 84.936
1.2604 | 84.9293
1.2604 | 84.9026
1.2604 | 84.8909
1.2604 | 84.8872
1.2605 | 84.8838
1.2605 | 84.8863
1.2605 | 84.8844
1.2605 | 84.9195
1.2605 | 84.9267
1.2605 | 84.9335
1.2605 | 84.927
1.2605 | 84.9127
1.2605 | 84.8964
1.2605 | 84.8865
1.2606 | 84.9076
1.2606 | 84.9157
1.2606 | 84.9013
1.2606 | 84.923
1.2606 | 84.9464
1.2606 | 84.9303
1.2606 | 84.9158
1.2606 | 84.8675
1.2606 | 84.8824
1.2606 | 84.8877
1.2607 | 84.9089
1.2607 | 84.9249
1.2607 | 84.9276
1.2607 | 84.9342
1.2607 | 84.9289
1.2607 | 84.925
1.2607 | 84.8999
1.2607 | 84.8763
1.2607 | 84.8978
1.2607 | 84.9237
1.2608 | 84.9172
1.2608 | 84.957
1.2608 | 84.9187
1.2608 | 84.9054
1.2608 | 84.9134
1.2608 | 84.9316
1.2608 | 84.902
1.2608 | 84.8664
1.2608 | 84.9059
1.2608 | 84.9476
1.2609 | 84.961
1.2609 | 84.9443
1.2609 | 84.9216
1.2609 | 84.925
1.2609 | 84.9112
1.2609 | 84.9246
1.2609 | 84.9128
1.2609 | 84.9056
1.2609 | 84.9227
1.2609 | 84.9313
1.261 | 84.943
1.261 | 84.9422
1.261 | 84.9122
1.261 | 84.8974
1.261 | 84.908
1.261 | 84.9167
1.261 | 84.9267
1.261 | 84.9338
1.261 | 84.9253
1.261 | 84.959
1.2611 | 84.9533
1.2611 | 84.9337
1.2611 | 84.9122
1.2611 | 84.8935
1.2611 | 84.9014
1.2611 | 84.9162
1.2611 | 84.9197
1.2611 | 84.9135
1.2611 | 84.9348
1.2611 | 84.957
1.2612 | 84.9402
1.2612 | 84.9222
1.2612 | 84.9213
1.2612 | 84.9161
1.2612 | 84.9118
1.2612 | 84.9303
1.2612 | 84.9431
1.2612 | 84.9291
1.2612 | 84.935
1.2612 | 84.9372
1.2613 | 84.9227
1.2613 | 84.9035
1.2613 | 84.9083
1.2613 | 84.9117
1.2613 | 84.926
1.2613 | 84.947
1.2613 | 84.9369
1.2613 | 84.9161
1.2613 | 84.932
1.2613 | 84.9443
1.2614 | 84.9497
1.2614 | 84.9339
1.2614 | 84.9099
1.2614 | 84.9311
1.2614 | 84.91
1.2614 | 84.9124
1.2614 | 84.922
1.2614 | 84.9165
1.2614 | 84.9071
1.2614 | 84.9298
1.2615 | 84.9456
1.2615 | 84.9298
1.2615 | 84.8987
1.2615 | 84.9098
1.2615 | 84.9316
1.2615 | 84.9222
1.2615 | 84.9315
1.2615 | 84.9286
1.2615 | 84.9174
1.2615 | 84.9263
1.2616 | 84.9372
1.2616 | 84.9461
1.2616 | 84.8996
1.2616 | 84.9155
1.2616 | 84.9293
1.2616 | 84.8964
1.2616 | 84.9151
1.2616 | 84.9128
1.2616 | 84.9244
1.2616 | 84.9256
1.2617 | 84.9443
1.2617 | 84.9209
1.2617 | 84.9172
1.2617 | 84.9337
1.2617 | 84.9078
1.2617 | 84.8998
1.2617 | 84.8996
1.2617 | 84.9198
1.2617 | 84.9226
1.2617 | 84.9242
1.2618 | 84.9583
1.2618 | 84.9278
1.2618 | 84.8916
1.2618 | 84.9189
1.2618 | 84.9175
1.2618 | 84.9148
1.2618 | 84.9089
1.2618 | 84.9059
1.2618 | 84.9207
1.2618 | 84.9411
1.2619 | 84.9417
1.2619 | 84.9606
1.2619 | 84.8993
1.2619 | 84.8917
1.2619 | 84.9058
1.2619 | 84.8997
1.2619 | 84.8816
1.2619 | 84.8989
1.2619 | 84.9222
1.2619 | 84.9527
1.262 | 84.9635
1.262 | 84.9445
1.262 | 84.9081
1.262 | 84.8703
1.262 | 84.9029
1.262 | 84.907
1.262 | 84.9202
1.262 | 84.9406
1.262 | 84.9403
1.262 | 84.915
1.2621 | 84.945
1.2621 | 84.9298
1.2621 | 84.8667
1.2621 | 84.8814
1.2621 | 84.9024
1.2621 | 84.8963
1.2621 | 84.9304
1.2621 | 84.9331
1.2621 | 84.9549
1.2621 | 84.9387
1.2622 | 84.9385
1.2622 | 84.9008
1.2622 | 84.8829
1.2622 | 84.8807
1.2622 | 84.9017
1.2622 | 84.9185
1.2622 | 84.9377
1.2622 | 84.9138
1.2622 | 84.9146
1.2622 | 84.896
1.2623 | 84.9161
1.2623 | 84.9054
1.2623 | 84.8595
1.2623 | 84.916
1.2623 | 84.94
1.2623 | 84.9233
1.2623 | 84.9421
1.2623 | 84.9215
1.2623 | 84.9035
1.2623 | 84.8929
1.2624 | 84.8814
1.2624 | 84.8952
1.2624 | 84.8905
1.2624 | 84.9137
1.2624 | 84.9387
1.2624 | 84.9252
1.2624 | 84.9022
1.2624 | 84.8823
1.2624 | 84.8872
1.2624 | 84.8703
1.2625 | 84.8959
1.2625 | 84.9173
1.2625 | 84.9291
1.2625 | 84.9079
1.2625 | 84.9304
1.2625 | 84.9109
1.2625 | 84.8706
1.2625 | 84.8541
1.2625 | 84.8596
1.2625 | 84.8966
1.2626 | 84.9089
1.2626 | 84.9317
1.2626 | 84.9115
1.2626 | 84.8772
1.2626 | 84.9111
1.2626 | 84.889
1.2626 | 84.8405
1.2626 | 84.8764
1.2626 | 84.8831
1.2626 | 84.8885
1.2627 | 84.9365
1.2627 | 84.9335
1.2627 | 84.8914
1.2627 | 84.869
1.2627 | 84.872
1.2627 | 84.8608
1.2627 | 84.8556
1.2627 | 84.8469
1.2627 | 84.9063
1.2627 | 84.8966
1.2628 | 84.9194
1.2628 | 84.9256
1.2628 | 84.8685
1.2628 | 84.8501
1.2628 | 84.8385
1.2628 | 84.8623
1.2628 | 84.8751
1.2628 | 84.8813
1.2628 | 84.878
1.2628 | 84.8985
1.2629 | 84.9181
1.2629 | 84.8838
1.2629 | 84.8384
1.2629 | 84.8212
1.2629 | 84.8247
1.2629 | 84.8566
1.2629 | 84.894
1.2629 | 84.8897
1.2629 | 84.8805
1.2629 | 84.8923
1.263 | 84.879
1.263 | 84.853
1.263 | 84.8404
1.263 | 84.8313
1.263 | 84.863
1.263 | 84.8577
1.263 | 84.8763
1.263 | 84.8949
1.263 | 84.8909
1.263 | 84.8397
1.2631 | 84.8313
1.2631 | 84.8366
1.2631 | 84.8523
1.2631 | 84.8373
1.2631 | 84.8635
1.2631 | 84.858
1.2631 | 84.8671
1.2631 | 84.8864
1.2631 | 84.8712
1.2631 | 84.8493
1.2632 | 84.8459
1.2632 | 84.8073
1.2632 | 84.8337
1.2632 | 84.8289
1.2632 | 84.871
1.2632 | 84.8605
1.2632 | 84.8464
1.2632 | 84.8335
1.2632 | 84.8251
1.2632 | 84.8261
1.2633 | 84.8414
1.2633 | 84.8528
1.2633 | 84.8455
1.2633 | 84.8716
1.2633 | 84.864
1.2633 | 84.8751
1.2633 | 84.8537
1.2633 | 84.8009
1.2633 | 84.7935
1.2633 | 84.8193
1.2634 | 84.8263
1.2634 | 84.8284
1.2634 | 84.8313
1.2634 | 84.8252
1.2634 | 84.8391
1.2634 | 84.8569
1.2634 | 84.8269
1.2634 | 84.8063
1.2634 | 84.8119
1.2634 | 84.8264
1.2635 | 84.8418
1.2635 | 84.8754
1.2635 | 84.835
1.2635 | 84.8252
1.2635 | 84.8101
1.2635 | 84.8072
1.2635 | 84.7899
1.2635 | 84.7715
1.2635 | 84.7983
1.2635 | 84.8
1.2636 | 84.83
1.2636 | 84.8665
1.2636 | 84.8191
1.2636 | 84.8118
1.2636 | 84.8325
1.2636 | 84.8323
1.2636 | 84.7868
1.2636 | 84.7955
1.2636 | 84.8009
1.2636 | 84.8122
1.2637 | 84.8
1.2637 | 84.8122
1.2637 | 84.803
1.2637 | 84.7965
1.2637 | 84.787
1.2637 | 84.7837
1.2637 | 84.7996
1.2637 | 84.7907
1.2637 | 84.7925
1.2637 | 84.834
1.2638 | 84.82
1.2638 | 84.8238
1.2638 | 84.7999
1.2638 | 84.7976
1.2638 | 84.788
1.2638 | 84.7752
1.2638 | 84.7719
1.2638 | 84.7637
1.2638 | 84.787
1.2638 | 84.7991
1.2639 | 84.7872
1.2639 | 84.8139
1.2639 | 84.7972
1.2639 | 84.7862
1.2639 | 84.783
1.2639 | 84.7803
1.2639 | 84.785
1.2639 | 84.7662
1.2639 | 84.7746
1.2639 | 84.8152
1.264 | 84.8057
1.264 | 84.7878
1.264 | 84.7888
1.264 | 84.7868
1.264 | 84.7542
1.264 | 84.7457
1.264 | 84.75
1.264 | 84.7442
1.264 | 84.7796
1.264 | 84.8007
1.2641 | 84.8051
1.2641 | 84.8079
1.2641 | 84.7508
1.2641 | 84.759
1.2641 | 84.77
1.2641 | 84.7665
1.2641 | 84.7606
1.2641 | 84.7521
1.2641 | 84.7816
1.2641 | 84.7873
1.2642 | 84.7812
1.2642 | 84.7768
1.2642 | 84.7567
1.2642 | 84.7158
1.2642 | 84.7196
1.2642 | 84.7566
1.2642 | 84.7682
1.2642 | 84.7373
1.2642 | 84.779
1.2642 | 84.7945
1.2643 | 84.7837
1.2643 | 84.7725
1.2643 | 84.738
1.2643 | 84.7241
1.2643 | 84.765
1.2643 | 84.7509
1.2643 | 84.7618
1.2643 | 84.7788
1.2643 | 84.7692
1.2643 | 84.7477
1.2644 | 84.766
1.2644 | 84.7777
1.2644 | 84.7386
1.2644 | 84.7334
1.2644 | 84.7573
1.2644 | 84.7731
1.2644 | 84.7609
1.2644 | 84.7785
1.2644 | 84.7806
1.2644 | 84.7839
1.2645 | 84.7611
1.2645 | 84.7371
1.2645 | 84.7317
1.2645 | 84.7531
1.2645 | 84.7534
1.2645 | 84.7531
1.2645 | 84.7675
1.2645 | 84.7438
1.2645 | 84.7695
1.2645 | 84.7743
1.2646 | 84.7798
1.2646 | 84.7708
1.2646 | 84.7498
1.2646 | 84.7601
1.2646 | 84.7931
1.2646 | 84.7834
1.2646 | 84.7676
1.2646 | 84.7477
1.2646 | 84.7445
1.2646 | 84.7716
1.2647 | 84.7731
1.2647 | 84.7535
1.2647 | 84.7486
1.2647 | 84.7451
1.2647 | 84.7633
1.2647 | 84.7954
1.2647 | 84.7957
1.2647 | 84.7436
1.2647 | 84.7622
1.2647 | 84.7964
1.2648 | 84.792
1.2648 | 84.7768
1.2648 | 84.7603
1.2648 | 84.7451
1.2648 | 84.747
1.2648 | 84.7905
1.2648 | 84.7811
1.2648 | 84.7517
1.2648 | 84.7412
1.2648 | 84.7737
1.2649 | 84.7761
1.2649 | 84.8031
1.2649 | 84.7871
1.2649 | 84.7866
1.2649 | 84.778
1.2649 | 84.7807
1.2649 | 84.8128
1.2649 | 84.7734
1.2649 | 84.7766
1.2649 | 84.7671
1.265 | 84.7801
1.265 | 84.7866
1.265 | 84.7834
1.265 | 84.7864
1.265 | 84.7763
1.265 | 84.7778
1.265 | 84.7867
1.265 | 84.7787
1.265 | 84.7712
1.265 | 84.7912
1.2651 | 84.8035
1.2651 | 84.8202
1.2651 | 84.8088
1.2651 | 84.7897
1.2651 | 84.7781
1.2651 | 84.7722
1.2651 | 84.7605
1.2651 | 84.7892
1.2651 | 84.7956
1.2651 | 84.8052
1.2652 | 84.8141
1.2652 | 84.8057
1.2652 | 84.7772
1.2652 | 84.7869
1.2652 | 84.7959
1.2652 | 84.7931
1.2652 | 84.7829
1.2652 | 84.7928
1.2652 | 84.7942
1.2652 | 84.8328
1.2653 | 84.8308
1.2653 | 84.7945
1.2653 | 84.7846
1.2653 | 84.7991
1.2653 | 84.7944
1.2653 | 84.7868
1.2653 | 84.8041
1.2653 | 84.8145
1.2653 | 84.7883
1.2653 | 84.8292
1.2654 | 84.8274
1.2654 | 84.79
1.2654 | 84.7463
1.2654 | 84.7955
1.2654 | 84.8269
1.2654 | 84.8303
1.2654 | 84.8272
1.2654 | 84.8149
1.2654 | 84.8117
1.2654 | 84.812
1.2655 | 84.8091
1.2655 | 84.8035
1.2655 | 84.7699
1.2655 | 84.7652
1.2655 | 84.8076
1.2655 | 84.8131
1.2655 | 84.8373
1.2655 | 84.824
1.2655 | 84.8007
1.2655 | 84.7962
1.2656 | 84.8313
1.2656 | 84.8386
1.2656 | 84.8158
1.2656 | 84.8172
1.2656 | 84.8275
1.2656 | 84.8308
1.2656 | 84.8256
1.2656 | 84.8112
1.2656 | 84.781
1.2656 | 84.7733
1.2657 | 84.81
1.2657 | 84.7923
1.2657 | 84.7889
1.2657 | 84.8515
1.2657 | 84.8543
1.2657 | 84.8235
1.2657 | 84.8252
1.2657 | 84.815
1.2657 | 84.813
1.2657 | 84.7787
1.2658 | 84.8172
1.2658 | 84.8573
1.2658 | 84.8191
1.2658 | 84.8173
1.2658 | 84.8217
1.2658 | 84.8087
1.2658 | 84.7837
1.2658 | 84.7875
1.2658 | 84.8028
1.2658 | 84.8152
1.2659 | 84.8559
1.2659 | 84.8523
1.2659 | 84.8312
1.2659 | 84.8274
1.2659 | 84.8266
1.2659 | 84.7949
1.2659 | 84.7789
1.2659 | 84.7767
1.2659 | 84.7883
1.2659 | 84.8363
1.266 | 84.852
1.266 | 84.8332
1.266 | 84.8047
1.266 | 84.8182
1.266 | 84.815
1.266 | 84.7933
1.266 | 84.8027
1.266 | 84.8074
1.266 | 84.8232
1.266 | 84.8367
1.2661 | 84.8477
1.2661 | 84.8376
1.2661 | 84.8013
1.2661 | 84.7721
1.2661 | 84.7757
1.2661 | 84.7989
1.2661 | 84.8131
1.2661 | 84.8049
1.2661 | 84.8104
1.2661 | 84.8412
1.2662 | 84.8544
1.2662 | 84.8122
1.2662 | 84.7935
1.2662 | 84.7859
1.2662 | 84.7716
1.2662 | 84.797
1.2662 | 84.8325
1.2662 | 84.8154
1.2662 | 84.8176
1.2662 | 84.8164
1.2663 | 84.8323
1.2663 | 84.798
1.2663 | 84.7749
1.2663 | 84.7636
1.2663 | 84.7764
1.2663 | 84.7933
1.2663 | 84.8122
1.2663 | 84.8
1.2663 | 84.8369
1.2663 | 84.8057
1.2664 | 84.7937
1.2664 | 84.8228
1.2664 | 84.7602
1.2664 | 84.7474
1.2664 | 84.7896
1.2664 | 84.8319
1.2664 | 84.8174
1.2664 | 84.8175
1.2664 | 84.7989
1.2664 | 84.7967
1.2665 | 84.7957
1.2665 | 84.7855
1.2665 | 84.7792
1.2665 | 84.7709
1.2665 | 84.8052
1.2665 | 84.7883
1.2665 | 84.7907
1.2665 | 84.8122
1.2665 | 84.795
1.2665 | 84.7633
1.2666 | 84.7797
1.2666 | 84.8191
1.2666 | 84.7739
1.2666 | 84.7776
1.2666 | 84.8047
1.2666 | 84.7705
1.2666 | 84.7808
1.2666 | 84.783
1.2666 | 84.7831
1.2666 | 84.7958
1.2667 | 84.7649
1.2667 | 84.7869
1.2667 | 84.7955
1.2667 | 84.7814
1.2667 | 84.7878
1.2667 | 84.7868
1.2667 | 84.7924
1.2667 | 84.753
1.2667 | 84.7597
1.2667 | 84.7911
1.2668 | 84.7863
1.2668 | 84.7659
1.2668 | 84.7656
1.2668 | 84.7702
1.2668 | 84.7771
1.2668 | 84.7767
1.2668 | 84.7763
1.2668 | 84.7569
1.2668 | 84.7694
1.2668 | 84.8005
1.2669 | 84.794
1.2669 | 84.7871
1.2669 | 84.7848
1.2669 | 84.7447
1.2669 | 84.7462
1.2669 | 84.7889
1.2669 | 84.7971
1.2669 | 84.7683
1.2669 | 84.7619
1.2669 | 84.7813
1.267 | 84.8014
1.267 | 84.7813
1.267 | 84.775
1.267 | 84.7386
1.267 | 84.7556
1.267 | 84.7809
1.267 | 84.7888
1.267 | 84.7714
1.267 | 84.7715
1.267 | 84.7593
1.2671 | 84.7764
1.2671 | 84.7676
1.2671 | 84.7705
1.2671 | 84.7478
1.2671 | 84.7301
1.2671 | 84.7701
1.2671 | 84.7754
1.2671 | 84.7812
1.2671 | 84.7944
1.2671 | 84.7579
1.2672 | 84.7421
1.2672 | 84.7638
1.2672 | 84.7537
1.2672 | 84.7498
1.2672 | 84.7643
1.2672 | 84.7706
1.2672 | 84.7732
1.2672 | 84.7902
1.2672 | 84.7713
1.2672 | 84.7825
1.2673 | 84.7705
1.2673 | 84.7492
1.2673 | 84.7302
1.2673 | 84.7588
1.2673 | 84.7779
1.2673 | 84.7669
1.2673 | 84.7771
1.2673 | 84.7509
1.2673 | 84.765
1.2673 | 84.7406
1.2674 | 84.7354
1.2674 | 84.7516
1.2674 | 84.7295
1.2674 | 84.7435
1.2674 | 84.8078
1.2674 | 84.7665
1.2674 | 84.7622
1.2674 | 84.7586
1.2674 | 84.7525
1.2674 | 84.7374
1.2675 | 84.7518
1.2675 | 84.7526
1.2675 | 84.7443
1.2675 | 84.7636
1.2675 | 84.8032
1.2675 | 84.7893
1.2675 | 84.7492
1.2675 | 84.7463
1.2675 | 84.7382
1.2675 | 84.7304
1.2676 | 84.7798
1.2676 | 84.7657
1.2676 | 84.7454
1.2676 | 84.7563
1.2676 | 84.7974
1.2676 | 84.7533
1.2676 | 84.744
1.2676 | 84.7203
1.2676 | 84.7107
1.2676 | 84.733
1.2677 | 84.762
1.2677 | 84.775
1.2677 | 84.7622
1.2677 | 84.7889
1.2677 | 84.761
1.2677 | 84.7439
1.2677 | 84.7364
1.2677 | 84.7053
1.2677 | 84.7011
1.2677 | 84.7199
1.2678 | 84.774
1.2678 | 84.7668
1.2678 | 84.7764
1.2678 | 84.779
1.2678 | 84.7367
1.2678 | 84.7258
1.2678 | 84.746
1.2678 | 84.7209
1.2678 | 84.7128
1.2678 | 84.7618
1.2679 | 84.7618
1.2679 | 84.7788
1.2679 | 84.803
1.2679 | 84.7475
1.2679 | 84.7222
1.2679 | 84.7173
1.2679 | 84.7067
1.2679 | 84.7105
1.2679 | 84.7534
1.2679 | 84.7693
1.268 | 84.7632
1.268 | 84.7733
1.268 | 84.7782
1.268 | 84.7359
1.268 | 84.7147
1.268 | 84.7255
1.268 | 84.7185
1.268 | 84.7191
1.268 | 84.7548
1.268 | 84.8104
1.2681 | 84.7863
1.2681 | 84.781
1.2681 | 84.7633
1.2681 | 84.7141
1.2681 | 84.7266
1.2681 | 84.724
1.2681 | 84.7063
1.2681 | 84.7291
1.2681 | 84.7989
1.2681 | 84.7962
1.2682 | 84.7774
1.2682 | 84.7601
1.2682 | 84.731
1.2682 | 84.7243
1.2682 | 84.7214
1.2682 | 84.7203
1.2682 | 84.73
1.2682 | 84.7632
1.2682 | 84.7802
1.2682 | 84.8066
1.2683 | 84.8022
1.2683 | 84.7909
1.2683 | 84.7121
1.2683 | 84.708
1.2683 | 84.7362
1.2683 | 84.7433
1.2683 | 84.7712
1.2683 | 84.7479
1.2683 | 84.7875
1.2683 | 84.7824
1.2684 | 84.7811
1.2684 | 84.7488
1.2684 | 84.7265
1.2684 | 84.723
1.2684 | 84.7308
1.2684 | 84.7759
1.2684 | 84.8061
1.2684 | 84.776
1.2684 | 84.775
1.2684 | 84.7792
1.2685 | 84.7469
1.2685 | 84.7558
1.2685 | 84.7364
1.2685 | 84.73
1.2685 | 84.738
1.2685 | 84.7467
1.2685 | 84.7786
1.2685 | 84.7991
1.2685 | 84.7814
1.2685 | 84.7853
1.2686 | 84.7861
1.2686 | 84.7629
1.2686 | 84.7564
1.2686 | 84.7676
1.2686 | 84.7721
1.2686 | 84.7765
1.2686 | 84.7584
1.2686 | 84.7679
1.2686 | 84.785
1.2686 | 84.7799
1.2687 | 84.763
1.2687 | 84.7709
1.2687 | 84.7508
1.2687 | 84.7783
1.2687 | 84.7791
1.2687 | 84.7859
1.2687 | 84.7881
1.2687 | 84.7864
1.2687 | 84.8051
1.2687 | 84.7894
1.2688 | 84.8033
1.2688 | 84.7694
1.2688 | 84.7423
1.2688 | 84.7469
1.2688 | 84.7454
1.2688 | 84.7903
1.2688 | 84.7984
1.2688 | 84.7933
1.2688 | 84.7985
1.2688 | 84.8033
1.2689 | 84.8166
1.2689 | 84.7745
1.2689 | 84.762
1.2689 | 84.7626
1.2689 | 84.7814
1.2689 | 84.8048
1.2689 | 84.8074
1.2689 | 84.7959
1.2689 | 84.7795
1.2689 | 84.7941
1.269 | 84.7854
1.269 | 84.7766
1.269 | 84.7718
1.269 | 84.7814
1.269 | 84.7887
1.269 | 84.8177
1.269 | 84.8413
1.269 | 84.7997
1.269 | 84.7974
1.269 | 84.8004
1.2691 | 84.7783
1.2691 | 84.7931
1.2691 | 84.7924
1.2691 | 84.7908
1.2691 | 84.8176
1.2691 | 84.8176
1.2691 | 84.8069
1.2691 | 84.7983
1.2691 | 84.8152
1.2691 | 84.8133
1.2692 | 84.7873
1.2692 | 84.8051
1.2692 | 84.8023
1.2692 | 84.8015
1.2692 | 84.8055
1.2692 | 84.8375
1.2692 | 84.824
1.2692 | 84.7997
1.2692 | 84.809
1.2692 | 84.8015
1.2693 | 84.8117
1.2693 | 84.808
1.2693 | 84.7931
1.2693 | 84.8012
1.2693 | 84.824
1.2693 | 84.8244
1.2693 | 84.8089
1.2693 | 84.8218
1.2693 | 84.8098
1.2693 | 84.8035
1.2694 | 84.8186
1.2694 | 84.8286
1.2694 | 84.7859
1.2694 | 84.8211
1.2694 | 84.8684
1.2694 | 84.848
1.2694 | 84.8175
1.2694 | 84.8202
1.2694 | 84.7848
1.2694 | 84.8106
1.2695 | 84.81
1.2695 | 84.8185
1.2695 | 84.8152
1.2695 | 84.7973
1.2695 | 84.8485
1.2695 | 84.8512
1.2695 | 84.841
1.2695 | 84.8189
1.2695 | 84.8113
1.2695 | 84.8139
1.2696 | 84.8185
1.2696 | 84.815
1.2696 | 84.8229
1.2696 | 84.8265
1.2696 | 84.8366
1.2696 | 84.8408
1.2696 | 84.8471
1.2696 | 84.8141
1.2696 | 84.7857
1.2696 | 84.7974
1.2697 | 84.8176
1.2697 | 84.8475
1.2697 | 84.8416
1.2697 | 84.8365
1.2697 | 84.8605
1.2697 | 84.8501
1.2697 | 84.8383
1.2697 | 84.8076
1.2697 | 84.7846
1.2697 | 84.7925
1.2698 | 84.8139
1.2698 | 84.8454
1.2698 | 84.8467
1.2698 | 84.8343
1.2698 | 84.8378
1.2698 | 84.8277
1.2698 | 84.7918
1.2698 | 84.8096
1.2698 | 84.8184
1.2698 | 84.8294
1.2699 | 84.8477
1.2699 | 84.8345
1.2699 | 84.8491
1.2699 | 84.8529
1.2699 | 84.8431
1.2699 | 84.8066
1.2699 | 84.8031
1.2699 | 84.7764
1.2699 | 84.8134
1.2699 | 84.8391
1.27 | 84.8516
1.27 | 84.8627
1.27 | 84.8439
1.27 | 84.8226
1.27 | 84.834
1.27 | 84.8066
1.27 | 84.8124
1.27 | 84.8063
1.27 | 84.8313
1.27 | 84.818
1.2701 | 84.8314
1.2701 | 84.8491
1.2701 | 84.8085
1.2701 | 84.8163
1.2701 | 84.8078
1.2701 | 84.7959
1.2701 | 84.8099
1.2701 | 84.8085
1.2701 | 84.8128
1.2701 | 84.8542
1.2702 | 84.8643
1.2702 | 84.8564
1.2702 | 84.8136
1.2702 | 84.7971
1.2702 | 84.8063
1.2702 | 84.8146
1.2702 | 84.8272
1.2702 | 84.8258
1.2702 | 84.8205
1.2702 | 84.8228
1.2703 | 84.8414
1.2703 | 84.8317
1.2703 | 84.8004
1.2703 | 84.8039
1.2703 | 84.8104
1.2703 | 84.8218
1.2703 | 84.8536
1.2703 | 84.8493
1.2703 | 84.827
1.2703 | 84.8027
1.2704 | 84.8221
1.2704 | 84.8313
1.2704 | 84.8068
1.2704 | 84.8033
1.2704 | 84.8141
1.2704 | 84.7948
1.2704 | 84.8284
1.2704 | 84.8368
1.2704 | 84.833
1.2704 | 84.8137
1.2705 | 84.8319
1.2705 | 84.8059
1.2705 | 84.8131
1.2705 | 84.8273
1.2705 | 84.8426
1.2705 | 84.8394
1.2705 | 84.828
1.2705 | 84.8381
1.2705 | 84.8136
1.2705 | 84.7781
1.2706 | 84.8009
1.2706 | 84.8113
1.2706 | 84.7975
1.2706 | 84.805
1.2706 | 84.8458
1.2706 | 84.8291
1.2706 | 84.8163
1.2706 | 84.8039
1.2706 | 84.7948
1.2706 | 84.8024
1.2707 | 84.822
1.2707 | 84.8449
1.2707 | 84.824
1.2707 | 84.8073
1.2707 | 84.8272
1.2707 | 84.8129
1.2707 | 84.8012
1.2707 | 84.7898
1.2707 | 84.79
1.2707 | 84.8253
1.2708 | 84.8143
1.2708 | 84.8367
1.2708 | 84.8478
1.2708 | 84.8159
1.2708 | 84.7998
1.2708 | 84.8089
1.2708 | 84.8066
1.2708 | 84.7836
1.2708 | 84.8128
1.2708 | 84.8519
1.2709 | 84.8426
1.2709 | 84.8416
1.2709 | 84.8064
1.2709 | 84.7779
1.2709 | 84.7885
1.2709 | 84.8245
1.2709 | 84.8138
1.2709 | 84.7879
1.2709 | 84.8279
1.2709 | 84.84
1.271 | 84.8329
1.271 | 84.8224
1.271 | 84.775
1.271 | 84.7879
1.271 | 84.8003
1.271 | 84.8108
1.271 | 84.8289
1.271 | 84.8088
1.271 | 84.8195
1.271 | 84.8091
1.2711 | 84.818
1.2711 | 84.8115
1.2711 | 84.7917
1.2711 | 84.7821
1.2711 | 84.7887
1.2711 | 84.8348
1.2711 | 84.831
1.2711 | 84.8286
1.2711 | 84.8139
1.2711 | 84.797
1.2712 | 84.8121
1.2712 | 84.8175
1.2712 | 84.8069
1.2712 | 84.7985
1.2712 | 84.8054
1.2712 | 84.8357
1.2712 | 84.8207
1.2712 | 84.7882
1.2712 | 84.8081
1.2712 | 84.8047
1.2713 | 84.7933
1.2713 | 84.8145
1.2713 | 84.8176
1.2713 | 84.8232
1.2713 | 84.8359
1.2713 | 84.8286
1.2713 | 84.8206
1.2713 | 84.786
1.2713 | 84.7997
1.2713 | 84.8085
1.2714 | 84.795
1.2714 | 84.8159
1.2714 | 84.8204
1.2714 | 84.8293
1.2714 | 84.8091
1.2714 | 84.8228
1.2714 | 84.8065
1.2714 | 84.7866
1.2714 | 84.7966
1.2714 | 84.8035
1.2715 | 84.8276
1.2715 | 84.8157
1.2715 | 84.8185
1.2715 | 84.8389
1.2715 | 84.8267
1.2715 | 84.8324
1.2715 | 84.8101
1.2715 | 84.7743
1.2715 | 84.7953
1.2715 | 84.8002
1.2716 | 84.8146
1.2716 | 84.8271
1.2716 | 84.8024
1.2716 | 84.8039
1.2716 | 84.8402
1.2716 | 84.8271
1.2716 | 84.791
1.2716 | 84.8074
1.2716 | 84.8196
1.2716 | 84.8276
1.2717 | 84.8287
1.2717 | 84.8382
1.2717 | 84.8101
1.2717 | 84.7944
1.2717 | 84.8028
1.2717 | 84.8172
1.2717 | 84.8139
1.2717 | 84.7909
1.2717 | 84.7784
1.2717 | 84.8262
1.2718 | 84.8438
1.2718 | 84.8469
1.2718 | 84.8181
1.2718 | 84.8199
1.2718 | 84.8075
1.2718 | 84.8448
1.2718 | 84.8234
1.2718 | 84.8187
1.2718 | 84.8088
1.2718 | 84.7976
1.2719 | 84.8187
1.2719 | 84.8224
1.2719 | 84.8153
1.2719 | 84.8283
1.2719 | 84.81
1.2719 | 84.7971
1.2719 | 84.8381
1.2719 | 84.841
1.2719 | 84.8113
1.2719 | 84.832
1.272 | 84.8328
1.272 | 84.8277
1.272 | 84.8238
1.272 | 84.8363
1.272 | 84.8227
1.272 | 84.8037
1.272 | 84.7987
1.272 | 84.8051
1.272 | 84.8155
1.272 | 84.8368
1.2721 | 84.8475
1.2721 | 84.8327
1.2721 | 84.8191
1.2721 | 84.8399
1.2721 | 84.8327
1.2721 | 84.812
1.2721 | 84.8331
1.2721 | 84.8023
1.2721 | 84.8196
1.2721 | 84.8517
1.2722 | 84.8314
1.2722 | 84.8226
1.2722 | 84.8324
1.2722 | 84.815
1.2722 | 84.8089
1.2722 | 84.8135
1.2722 | 84.8388
1.2722 | 84.8133
1.2722 | 84.7889
1.2722 | 84.8517
1.2723 | 84.8487
1.2723 | 84.8565
1.2723 | 84.8386
1.2723 | 84.8202
1.2723 | 84.8176
1.2723 | 84.8189
1.2723 | 84.8271
1.2723 | 84.7923
1.2723 | 84.8245
1.2723 | 84.8477
1.2724 | 84.8365
1.2724 | 84.8446
1.2724 | 84.819
1.2724 | 84.8104
1.2724 | 84.7937
1.2724 | 84.8386
1.2724 | 84.8419
1.2724 | 84.8163
1.2724 | 84.8263
1.2724 | 84.8459
1.2725 | 84.8365
1.2725 | 84.8488
1.2725 | 84.8276
1.2725 | 84.8246
1.2725 | 84.8286
1.2725 | 84.8269
1.2725 | 84.7974
1.2725 | 84.8176
1.2725 | 84.8474
1.2725 | 84.8342
1.2726 | 84.8419
1.2726 | 84.8737
1.2726 | 84.8357
1.2726 | 84.8231
1.2726 | 84.8276
1.2726 | 84.8133
1.2726 | 84.8184
1.2726 | 84.8283
1.2726 | 84.8385
1.2726 | 84.8396
1.2727 | 84.8588
1.2727 | 84.8469
1.2727 | 84.8261
1.2727 | 84.8213
1.2727 | 84.7979
1.2727 | 84.815
1.2727 | 84.8248
1.2727 | 84.8231
1.2727 | 84.8394
1.2727 | 84.8673
1.2728 | 84.8936
1.2728 | 84.8616
1.2728 | 84.8221
1.2728 | 84.8332
1.2728 | 84.82
1.2728 | 84.8232
1.2728 | 84.8277
1.2728 | 84.8219
1.2728 | 84.8253
1.2728 | 84.8696
1.2729 | 84.8619
1.2729 | 84.8354
1.2729 | 84.8243
1.2729 | 84.8097
1.2729 | 84.8372
1.2729 | 84.8466
1.2729 | 84.8648
1.2729 | 84.859
1.2729 | 84.8384
1.2729 | 84.8505
1.273 | 84.8599
1.273 | 84.8249
1.273 | 84.8
1.273 | 84.8266
1.273 | 84.807
1.273 | 84.8339
1.273 | 84.8717
1.273 | 84.85
1.273 | 84.8252
1.273 | 84.8669
1.2731 | 84.8666
1.2731 | 84.8374
1.2731 | 84.8259
1.2731 | 84.8571
1.2731 | 84.8343
1.2731 | 84.8434
1.2731 | 84.8659
1.2731 | 84.8469
1.2731 | 84.8185
1.2731 | 84.8402
1.2732 | 84.8522
1.2732 | 84.8265
1.2732 | 84.8369
1.2732 | 84.8281
1.2732 | 84.8279
1.2732 | 84.8624
1.2732 | 84.8893
1.2732 | 84.834
1.2732 | 84.858
1.2732 | 84.8514
1.2733 | 84.8427
1.2733 | 84.8556
1.2733 | 84.8377
1.2733 | 84.833
1.2733 | 84.8356
1.2733 | 84.8522
1.2733 | 84.8406
1.2733 | 84.8477
1.2733 | 84.8366
1.2733 | 84.8445
1.2734 | 84.8752
1.2734 | 84.8636
1.2734 | 84.8539
1.2734 | 84.8545
1.2734 | 84.8361
1.2734 | 84.8501
1.2734 | 84.8664
1.2734 | 84.8353
1.2734 | 84.8386
1.2734 | 84.8557
1.2735 | 84.8534
1.2735 | 84.8367
1.2735 | 84.8391
1.2735 | 84.8303
1.2735 | 84.8565
1.2735 | 84.8767
1.2735 | 84.846
1.2735 | 84.8589
1.2735 | 84.8735
1.2735 | 84.8529
1.2736 | 84.8704
1.2736 | 84.8692
1.2736 | 84.8372
1.2736 | 84.8367
1.2736 | 84.8556
1.2736 | 84.8413
1.2736 | 84.8556
1.2736 | 84.8482
1.2736 | 84.8668
1.2736 | 84.8729
1.2737 | 84.8635
1.2737 | 84.8504
1.2737 | 84.8408
1.2737 | 84.8505
1.2737 | 84.8805
1.2737 | 84.8685
1.2737 | 84.8861
1.2737 | 84.8701
1.2737 | 84.8371
1.2737 | 84.8491
1.2738 | 84.864
1.2738 | 84.8433
1.2738 | 84.8549
1.2738 | 84.8395
1.2738 | 84.8553
1.2738 | 84.8707
1.2738 | 84.8652
1.2738 | 84.8461
1.2738 | 84.8526
1.2738 | 84.8633
1.2739 | 84.8803
1.2739 | 84.8705
1.2739 | 84.8573
1.2739 | 84.8795
1.2739 | 84.8749
1.2739 | 84.8841
1.2739 | 84.8754
1.2739 | 84.8491
1.2739 | 84.8321
1.2739 | 84.8547
1.274 | 84.8668
1.274 | 84.8651
1.274 | 84.8831
1.274 | 84.8887
1.274 | 84.8733
1.274 | 84.8774
1.274 | 84.8723
1.274 | 84.8669
1.274 | 84.8588
1.274 | 84.8817
1.2741 | 84.8632
1.2741 | 84.8812
1.2741 | 84.8712
1.2741 | 84.8765
1.2741 | 84.8684
1.2741 | 84.8821
1.2741 | 84.8721
1.2741 | 84.8219
1.2741 | 84.8657
1.2741 | 84.8927
1.2742 | 84.9005
1.2742 | 84.8829
1.2742 | 84.8648
1.2742 | 84.8863
1.2742 | 84.87
1.2742 | 84.8681
1.2742 | 84.8744
1.2742 | 84.8556
1.2742 | 84.8645
1.2742 | 84.894
1.2743 | 84.8966
1.2743 | 84.8751
1.2743 | 84.8762
1.2743 | 84.877
1.2743 | 84.8446
1.2743 | 84.8569
1.2743 | 84.8898
1.2743 | 84.8907
1.2743 | 84.8765
1.2743 | 84.8751
1.2744 | 84.9123
1.2744 | 84.8828
1.2744 | 84.8701
1.2744 | 84.8753
1.2744 | 84.88
1.2744 | 84.8706
1.2744 | 84.8873
1.2744 | 84.8804
1.2744 | 84.8795
1.2744 | 84.893
1.2745 | 84.8997
1.2745 | 84.8901
1.2745 | 84.8538
1.2745 | 84.8628
1.2745 | 84.8732
1.2745 | 84.8792
1.2745 | 84.909
1.2745 | 84.8922
1.2745 | 84.8735
1.2745 | 84.8857
1.2746 | 84.9072
1.2746 | 84.8688
1.2746 | 84.8467
1.2746 | 84.8545
1.2746 | 84.8675
1.2746 | 84.9
1.2746 | 84.9025
1.2746 | 84.8915
1.2746 | 84.8969
1.2746 | 84.8877
1.2747 | 84.8755
1.2747 | 84.8749
1.2747 | 84.8692
1.2747 | 84.8695
1.2747 | 84.8916
1.2747 | 84.9243
1.2747 | 84.915
1.2747 | 84.8814
1.2747 | 84.8942
1.2747 | 84.8751
1.2748 | 84.8523
1.2748 | 84.8682
1.2748 | 84.8695
1.2748 | 84.8707
1.2748 | 84.8925
1.2748 | 84.9309
1.2748 | 84.9144
1.2748 | 84.8604
1.2748 | 84.8763
1.2748 | 84.8892
1.2749 | 84.8736
1.2749 | 84.8934
1.2749 | 84.8923
1.2749 | 84.8967
1.2749 | 84.9111
1.2749 | 84.9065
1.2749 | 84.9224
1.2749 | 84.8587
1.2749 | 84.8461
1.2749 | 84.8723
1.275 | 84.8754
1.275 | 84.9097
1.275 | 84.9134
1.275 | 84.9279
1.275 | 84.9198
1.275 | 84.9125
1.275 | 84.9183
1.275 | 84.8734
1.275 | 84.8442
1.275 | 84.879
1.2751 | 84.8953
1.2751 | 84.91
1.2751 | 84.9098
1.2751 | 84.9187
1.2751 | 84.9063
1.2751 | 84.9135
1.2751 | 84.8868
1.2751 | 84.8474
1.2751 | 84.8654
1.2751 | 84.9032
1.2752 | 84.9255
1.2752 | 84.921
1.2752 | 84.9291
1.2752 | 84.9173
1.2752 | 84.9018
1.2752 | 84.8908
1.2752 | 84.8697
1.2752 | 84.8665
1.2752 | 84.8695
1.2752 | 84.9234
1.2753 | 84.9362
1.2753 | 84.9217
1.2753 | 84.9151
1.2753 | 84.9221
1.2753 | 84.8939
1.2753 | 84.8896
1.2753 | 84.9018
1.2753 | 84.8824
1.2753 | 84.8957
1.2753 | 84.9518
1.2754 | 84.9443
1.2754 | 84.9085
1.2754 | 84.9002
1.2754 | 84.8763
1.2754 | 84.8796
1.2754 | 84.8981
1.2754 | 84.9033
1.2754 | 84.8976
1.2754 | 84.9109
1.2754 | 84.9374
1.2755 | 84.9287
1.2755 | 84.9057
1.2755 | 84.893
1.2755 | 84.8816
1.2755 | 84.8807
1.2755 | 84.9226
1.2755 | 84.9245
1.2755 | 84.9116
1.2755 | 84.8984
1.2755 | 84.9166
1.2756 | 84.9009
1.2756 | 84.8981
1.2756 | 84.9053
1.2756 | 84.8888
1.2756 | 84.9209
1.2756 | 84.9433
1.2756 | 84.9324
1.2756 | 84.9092
1.2756 | 84.9168
1.2756 | 84.9063
1.2757 | 84.8818
1.2757 | 84.9154
1.2757 | 84.9192
1.2757 | 84.9213
1.2757 | 84.9335
1.2757 | 84.9575
1.2757 | 84.912
1.2757 | 84.8956
1.2757 | 84.8814
1.2757 | 84.9026
1.2758 | 84.8938
1.2758 | 84.9111
1.2758 | 84.9306
1.2758 | 84.9491
1.2758 | 84.9612
1.2758 | 84.96
1.2758 | 84.9325
1.2758 | 84.892
1.2758 | 84.8803
1.2758 | 84.9027
1.2759 | 84.93
1.2759 | 84.9458
1.2759 | 84.9555
1.2759 | 84.9481
1.2759 | 84.9304
1.2759 | 84.9257
1.2759 | 84.8842
1.2759 | 84.8985
1.2759 | 84.8981
1.2759 | 84.9273
1.276 | 84.9584
1.276 | 84.9921
1.276 | 84.962
1.276 | 84.9582
1.276 | 84.9276
1.276 | 84.9071
1.276 | 84.8898
1.276 | 84.8705
1.276 | 84.9009
1.276 | 84.9799
1.2761 | 84.9892
1.2761 | 84.9709
1.2761 | 84.9306
1.2761 | 84.9265
1.2761 | 84.9343
1.2761 | 84.905
1.2761 | 84.9229
1.2761 | 84.9332
1.2761 | 84.9526
1.2761 | 84.9585
1.2762 | 84.9789
1.2762 | 84.9745
1.2762 | 84.9033
1.2762 | 84.9204
1.2762 | 84.9035
1.2762 | 84.8982
1.2762 | 84.9305
1.2762 | 84.9441
1.2762 | 84.9517
1.2762 | 85.0024
1.2763 | 84.9846
1.2763 | 84.945
1.2763 | 84.9094
1.2763 | 84.923
1.2763 | 84.9332
1.2763 | 84.9429
1.2763 | 84.9786
1.2763 | 84.9385
1.2763 | 84.9437
1.2763 | 84.9864
1.2764 | 84.9393
1.2764 | 84.91
1.2764 | 84.9213
1.2764 | 84.9293
1.2764 | 84.9371
1.2764 | 84.9699
1.2764 | 85.0135
1.2764 | 84.9639
1.2764 | 84.9306
1.2764 | 84.9581
1.2765 | 84.9569
1.2765 | 84.9191
1.2765 | 84.9232
1.2765 | 84.9487
1.2765 | 84.9564
1.2765 | 84.9595
1.2765 | 84.9835
1.2765 | 84.9606
1.2765 | 84.9243
1.2765 | 84.9223
1.2766 | 84.9213
1.2766 | 84.9483
1.2766 | 84.9541
1.2766 | 84.9838
1.2766 | 84.9762
1.2766 | 84.9696
1.2766 | 84.9553
1.2766 | 84.9411
1.2766 | 84.9167
1.2766 | 84.9446
1.2767 | 84.9341
1.2767 | 84.9677
1.2767 | 84.9877
1.2767 | 84.958
1.2767 | 84.9734
1.2767 | 84.9515
1.2767 | 84.9358
1.2767 | 84.9278
1.2767 | 84.9246
1.2767 | 84.9519
1.2768 | 84.9695
1.2768 | 84.9831
1.2768 | 84.9714
1.2768 | 84.9743
1.2768 | 84.9635
1.2768 | 84.9519
1.2768 | 84.9234
1.2768 | 84.9339
1.2768 | 84.9244
1.2768 | 84.9495
1.2769 | 84.9962
1.2769 | 84.9814
1.2769 | 84.9922
1.2769 | 84.9742
1.2769 | 84.9485
1.2769 | 84.9367
1.2769 | 84.9365
1.2769 | 84.935
1.2769 | 84.9609
1.2769 | 84.958
1.277 | 84.9785
1.277 | 84.9844
1.277 | 84.9514
1.277 | 84.9238
1.277 | 84.9343
1.277 | 84.9365
1.277 | 84.9459
1.277 | 84.9663
1.277 | 84.9714
1.277 | 84.9719
1.2771 | 84.9727
1.2771 | 84.9747
1.2771 | 84.9349
1.2771 | 84.9282
1.2771 | 84.9733
1.2771 | 84.9781
1.2771 | 84.9517
1.2771 | 84.9603
1.2771 | 84.9612
1.2771 | 84.9758
1.2772 | 84.9672
1.2772 | 84.9598
1.2772 | 84.9322
1.2772 | 84.9444
1.2772 | 84.9578
1.2772 | 84.9799
1.2772 | 84.9884
1.2772 | 84.97
1.2772 | 84.9712
1.2772 | 84.9676
1.2773 | 84.9569
1.2773 | 84.943
1.2773 | 84.9329
1.2773 | 84.9482
1.2773 | 84.9688
1.2773 | 84.9861
1.2773 | 84.9998
1.2773 | 84.9785
1.2773 | 84.9556
1.2773 | 84.9484
1.2774 | 84.949
1.2774 | 84.9647
1.2774 | 84.9453
1.2774 | 84.9767
1.2774 | 84.9963
1.2774 | 84.9901
1.2774 | 84.9853
1.2774 | 84.9656
1.2774 | 84.946
1.2774 | 84.9371
1.2775 | 84.9506
1.2775 | 84.9584
1.2775 | 84.966
1.2775 | 84.9861
1.2775 | 84.999
1.2775 | 85.0186
1.2775 | 84.9865
1.2775 | 84.9378
1.2775 | 84.9362
1.2775 | 84.9395
1.2776 | 84.9478
1.2776 | 84.9633
1.2776 | 84.9967
1.2776 | 85.0102
1.2776 | 84.9854
1.2776 | 85.0025
1.2776 | 84.9491
1.2776 | 84.9292
1.2776 | 84.9552
1.2776 | 84.9325
1.2777 | 84.9554
1.2777 | 85.0222
1.2777 | 85.0047
1.2777 | 85.0018
1.2777 | 85.0178
1.2777 | 84.9684
1.2777 | 84.9408
1.2777 | 84.925
1.2777 | 84.9407
1.2777 | 84.9617
1.2778 | 84.994
1.2778 | 85.0257
1.2778 | 85.0076
1.2778 | 85.0085
1.2778 | 85.0124
1.2778 | 84.9695
1.2778 | 84.9404
1.2778 | 84.9274
1.2778 | 84.9771
1.2778 | 84.9671
1.2779 | 85.0203
1.2779 | 85.0294
1.2779 | 84.9908
1.2779 | 84.9951
1.2779 | 84.989
1.2779 | 84.9584
1.2779 | 84.9513
1.2779 | 84.9656
1.2779 | 84.9769
1.2779 | 84.9851
1.278 | 85.0429
1.278 | 85.015
1.278 | 84.9603
1.278 | 84.9671
1.278 | 84.9773
1.278 | 84.9442
1.278 | 84.9456
1.278 | 84.9871
1.278 | 84.9737
1.278 | 84.9988
1.2781 | 85.0314
1.2781 | 85.0007
1.2781 | 84.9566
1.2781 | 84.9784
1.2781 | 84.9784
1.2781 | 84.9597
1.2781 | 84.9689
1.2781 | 84.9753
1.2781 | 84.9905
1.2781 | 84.9888
1.2782 | 85.016
1.2782 | 85.0058
1.2782 | 84.9495
1.2782 | 84.9597
1.2782 | 84.9754
1.2782 | 84.9881
1.2782 | 85.0147
1.2782 | 85.0077
1.2782 | 84.9812
1.2782 | 84.9886
1.2783 | 85.0092
1.2783 | 84.9832
1.2783 | 84.956
1.2783 | 84.9584
1.2783 | 84.9667
1.2783 | 84.9932
1.2783 | 84.9998
1.2783 | 85.009
1.2783 | 84.9995
1.2783 | 85.0077
1.2784 | 84.9849
1.2784 | 84.9877
1.2784 | 84.9584
1.2784 | 84.9571
1.2784 | 84.9805
1.2784 | 84.9962
1.2784 | 84.9992
1.2784 | 84.9954
1.2784 | 84.9816
1.2784 | 84.9764
1.2785 | 84.9727
1.2785 | 84.9613
1.2785 | 84.9726
1.2785 | 84.9983
1.2785 | 85.0128
1.2785 | 85.0083
1.2785 | 85.0133
1.2785 | 84.9924
1.2785 | 84.9917
1.2785 | 84.979
1.2786 | 84.9649
1.2786 | 84.9608
1.2786 | 84.984
1.2786 | 84.9856
1.2786 | 85.0085
1.2786 | 85.0075
1.2786 | 84.9904
1.2786 | 84.9951
1.2786 | 84.9759
1.2786 | 84.9623
1.2787 | 84.9881
1.2787 | 85.0004
1.2787 | 84.9666
1.2787 | 84.9522
1.2787 | 85.0188
1.2787 | 85.0152
1.2787 | 84.9775
1.2787 | 84.9785
1.2787 | 84.9714
1.2787 | 84.9708
1.2788 | 84.9874
1.2788 | 84.9966
1.2788 | 84.9854
1.2788 | 84.9827
1.2788 | 85.0156
1.2788 | 85.0135
1.2788 | 84.9782
1.2788 | 84.9695
1.2788 | 84.9929
1.2788 | 84.9937
1.2789 | 84.9981
1.2789 | 85.011
1.2789 | 84.9858
1.2789 | 84.9929
1.2789 | 85.0016
1.2789 | 85.0074
1.2789 | 84.9727
1.2789 | 84.9758
1.2789 | 84.9938
1.2789 | 84.9973
1.279 | 84.9894
1.279 | 84.9979
1.279 | 84.9842
1.279 | 84.9812
1.279 | 84.9845
1.279 | 84.9988
1.279 | 85.0079
1.279 | 84.9788
1.279 | 84.9976
1.279 | 84.9999
1.2791 | 85
1.2791 | 85
1.2791 | 84.9734
1.2791 | 84.9651
1.2791 | 84.9761
1.2791 | 84.9903
1.2791 | 85.0005
1.2791 | 84.9809
1.2791 | 84.9923
1.2791 | 84.9949
1.2792 | 84.9976
1.2792 | 85.0097
1.2792 | 84.979
1.2792 | 84.986
1.2792 | 84.9961
1.2792 | 85.0127
1.2792 | 84.9994
1.2792 | 84.9936
1.2792 | 84.9977
1.2792 | 84.9872
1.2793 | 85.0021
1.2793 | 84.9943
1.2793 | 84.9686
1.2793 | 84.9773
1.2793 | 85.0029
1.2793 | 84.9914
1.2793 | 85.0272
1.2793 | 85.0217
1.2793 | 84.9948
1.2793 | 85.0053
1.2794 | 85.0093
1.2794 | 84.9966
1.2794 | 84.9746
1.2794 | 84.9797
1.2794 | 84.9842
1.2794 | 85.0064
1.2794 | 85.0023
1.2794 | 85.0128
1.2794 | 84.9793
1.2794 | 85.0086
1.2795 | 84.9795
1.2795 | 84.9967
1.2795 | 85.009
1.2795 | 84.9854
1.2795 | 84.9969
1.2795 | 85.0143
1.2795 | 85.0237
1.2795 | 85.0016
1.2795 | 85.0123
1.2795 | 84.9973
1.2796 | 84.9734
1.2796 | 84.9878
1.2796 | 84.9916
1.2796 | 84.9784
1.2796 | 85.0138
1.2796 | 85.0375
1.2796 | 85.0233
1.2796 | 84.9916
1.2796 | 85.0085
1.2796 | 85.0283
1.2797 | 84.9788
1.2797 | 84.9879
1.2797 | 85.0012
1.2797 | 84.9992
1.2797 | 85.003
1.2797 | 85.0413
1.2797 | 85.0117
1.2797 | 84.9938
1.2797 | 85.0014
1.2797 | 84.9889
1.2798 | 85.0096
1.2798 | 85.0066
1.2798 | 85.0062
1.2798 | 85.0168
1.2798 | 85.0217
1.2798 | 85.0426
1.2798 | 85.0478
1.2798 | 85
1.2798 | 84.9727
1.2798 | 84.989
1.2799 | 85.017
1.2799 | 85.0066
1.2799 | 84.9992
1.2799 | 85.0089
1.2799 | 85.046
1.2799 | 85.0465
1.2799 | 85.0149
1.2799 | 85.0119
1.2799 | 84.9864
1.2799 | 84.9723
1.28 | 85.0077
1.28 | 85.0398
1.28 | 85.019
1.28 | 85.0341
1.28 | 85.0324
1.28 | 85.0317
1.28 | 85.0128
1.28 | 84.9839
1.28 | 84.9795
1.28 | 85.0059
1.2801 | 85.0166
1.2801 | 85.0328
1.2801 | 85.0259
1.2801 | 85.0181
1.2801 | 85.0106
1.2801 | 85.0053
1.2801 | 85.0027
1.2801 | 84.981
1.2801 | 85.0051
1.2801 | 85.0265
1.2802 | 85.0357
1.2802 | 85.041
1.2802 | 85.018
1.2802 | 85.0255
1.2802 | 85.0011
1.2802 | 84.984
1.2802 | 85.0148
1.2802 | 84.9887
1.2802 | 84.9914
1.2802 | 85.0328
1.2803 | 85.0222
1.2803 | 85.021
1.2803 | 85.0314
1.2803 | 85.0372
1.2803 | 84.9953
1.2803 | 85.0059
1.2803 | 85.0318
1.2803 | 85.0077
1.2803 | 85.0184
1.2803 | 85.0564
1.2804 | 85.0275
1.2804 | 85.0014
1.2804 | 84.9991
1.2804 | 84.9883
1.2804 | 84.9853
1.2804 | 85.0313
1.2804 | 85.0502
1.2804 | 84.9903
1.2804 | 85.014
1.2804 | 85.0494
1.2805 | 85.0177
1.2805 | 85.0081
1.2805 | 85.0127
1.2805 | 85.0114
1.2805 | 85.0148
1.2805 | 85.0419
1.2805 | 85.025
1.2805 | 85.0031
1.2805 | 84.9801
1.2805 | 84.9874
1.2806 | 85.023
1.2806 | 85.0192
1.2806 | 85.0009
1.2806 | 85.0059
1.2806 | 85.0395
1.2806 | 85.0646
1.2806 | 85.0265
1.2806 | 84.9998
1.2806 | 85.0111
1.2806 | 85.0051
1.2807 | 85.0054
1.2807 | 85.0455
1.2807 | 85.002
1.2807 | 85.006
1.2807 | 85.0324
1.2807 | 84.9977
1.2807 | 84.9882
1.2807 | 85.0093
1.2807 | 85.0236
1.2807 | 85.0047
1.2808 | 85.045
1.2808 | 85.0595
1.2808 | 85.0276
1.2808 | 85.0022
1.2808 | 85.0268
1.2808 | 85.0167
1.2808 | 84.9829
1.2808 | 85.0055
1.2808 | 84.9842
1.2808 | 85.0066
1.2809 | 85.064
1.2809 | 85.0436
1.2809 | 84.9844
1.2809 | 85.0086
1.2809 | 85.0263
1.2809 | 85.0111
1.2809 | 85.0061
1.2809 | 85.0343
1.2809 | 85.0239
1.2809 | 85.0249
1.281 | 85.0506
1.281 | 85.0263
1.281 | 84.9955
1.281 | 85.0009
1.281 | 85.0009
1.281 | 85.0139
1.281 | 85.0263
1.281 | 85.0148
1.281 | 85.0147
1.281 | 85.0308
1.2811 | 85.0335
1.2811 | 85.0177
1.2811 | 85.0148
1.2811 | 85.0209
1.2811 | 85.0335
1.2811 | 85.0292
1.2811 | 85.039
1.2811 | 85.0077
1.2811 | 85.0098
1.2811 | 85.0147
1.2812 | 85.0283
1.2812 | 85.0189
1.2812 | 85.0192
1.2812 | 85.0174
1.2812 | 85.0081
1.2812 | 85.029
1.2812 | 85.0276
1.2812 | 84.9975
1.2812 | 85.0031
1.2812 | 85.0111
1.2813 | 85.0201
1.2813 | 85.0377
1.2813 | 85.0294
1.2813 | 85.019
1.2813 | 85.0276
1.2813 | 85.0482
1.2813 | 85.0193
1.2813 | 84.9722
1.2813 | 85.0079
1.2813 | 85.0129
1.2814 | 85.0116
1.2814 | 85.0337
1.2814 | 85.0292
1.2814 | 85.0304
1.2814 | 85.0375
1.2814 | 85.0391
1.2814 | 85.0029
1.2814 | 84.9788
1.2814 | 85.0247
1.2814 | 85.0209
1.2815 | 85.0497
1.2815 | 85.0526
1.2815 | 85.0487
1.2815 | 85.027
1.2815 | 84.9899
1.2815 | 85.038
1.2815 | 85.0214
1.2815 | 84.9896
1.2815 | 85.0009
1.2815 | 85.0559
1.2816 | 85.0386
1.2816 | 85.0675
1.2816 | 85.0582
1.2816 | 85.0205
1.2816 | 85.0068
1.2816 | 85.0336
1.2816 | 84.9827
1.2816 | 84.9935
1.2816 | 85.0502
1.2816 | 85.0146
1.2817 | 85.045
1.2817 | 85.0766
1.2817 | 85.0331
1.2817 | 84.9972
1.2817 | 85.0201
1.2817 | 85.0163
1.2817 | 85.0385
1.2817 | 85.0157
1.2817 | 85.0477
1.2817 | 85.06
1.2818 | 85.0593
1.2818 | 85.0613
1.2818 | 85.0077
1.2818 | 85.0164
1.2818 | 85.0006
1.2818 | 85.006
1.2818 | 85.025
1.2818 | 85.0263
1.2818 | 85.0409
1.2818 | 85.048
1.2819 | 85.0401
1.2819 | 85.0457
1.2819 | 85.0227
1.2819 | 85.0168
1.2819 | 85.0281
1.2819 | 85.0305
1.2819 | 85.0502
1.2819 | 85.0418
1.2819 | 85.0366
1.2819 | 85.0348
1.282 | 85.0131
1.282 | 85.0187
1.282 | 85.0382
1.282 | 85.0319
1.282 | 85.0385
1.282 | 85.0673
1.282 | 85.0476
1.282 | 85.0329
1.282 | 85.0131
1.282 | 85.0582
1.2821 | 85.0468
1.2821 | 85.0372
1.2821 | 85.0232
1.2821 | 85.0422
1.2821 | 85.0755
1.2821 | 85.0406
1.2821 | 85.0426
1.2821 | 85.022
1.2821 | 85.0082
1.2821 | 85.0322
1.2822 | 85.0597
1.2822 | 85.0461
1.2822 | 85.0514
1.2822 | 85.063
1.2822 | 85.0606
1.2822 | 85.0548
1.2822 | 85.0347
1.2822 | 85.0057
1.2822 | 85.0275
1.2822 | 85.0652
1.2823 | 85.0626
1.2823 | 85.0821
1.2823 | 85.0676
1.2823 | 85.038
1.2823 | 85.0488
1.2823 | 85.0489
1.2823 | 85.0298
1.2823 | 85.0419
1.2823 | 85.024
1.2823 | 85.0545
1.2824 | 85.0882
1.2824 | 85.0888
1.2824 | 85.0675
1.2824 | 85.0405
1.2824 | 85.0423
1.2824 | 85.0269
1.2824 | 85.0348
1.2824 | 85.0326
1.2824 | 85.063
1.2824 | 85.0734
1.2825 | 85.0476
1.2825 | 85.0655
1.2825 | 85.0736
1.2825 | 85.0254
1.2825 | 85.0267
1.2825 | 85.0407
1.2825 | 85.0592
1.2825 | 85.0619
1.2825 | 85.0613
1.2825 | 85.1018
1.2826 | 85.0781
1.2826 | 85.05
1.2826 | 85.0558
1.2826 | 85.035
1.2826 | 85.0293
1.2826 | 85.0441
1.2826 | 85.0612
1.2826 | 85.0515
1.2826 | 85.0826
1.2826 | 85.0796
1.2827 | 85.0826
1.2827 | 85.0624
1.2827 | 85.0541
1.2827 | 85.0235
1.2827 | 85.051
1.2827 | 85.078
1.2827 | 85.0658
1.2827 | 85.0552
1.2827 | 85.0758
1.2827 | 85.0968
1.2828 | 85.0631
1.2828 | 85.0359
1.2828 | 85.0279
1.2828 | 85.0235
1.2828 | 85.0461
1.2828 | 85.086
1.2828 | 85.1009
1.2828 | 85.0676
1.2828 | 85.0539
1.2828 | 85.0845
1.2829 | 85.0671
1.2829 | 85.0543
1.2829 | 85.0435
1.2829 | 85.0459
1.2829 | 85.0638
1.2829 | 85.0806
1.2829 | 85.0823
1.2829 | 85.0772
1.2829 | 85.037
1.2829 | 85.0502
1.283 | 85.0391
1.283 | 85.0619
1.283 | 85.0417
1.283 | 85.0393
1.283 | 85.0894
1.283 | 85.0866
1.283 | 85.0888
1.283 | 85.0671
1.283 | 85.0582
1.283 | 85.0305
1.2831 | 85.0474
1.2831 | 85.067
1.2831 | 85.056
1.2831 | 85.04
1.2831 | 85.0511
1.2831 | 85.0774
1.2831 | 85.0905
1.2831 | 85.0751
1.2831 | 85.0522
1.2831 | 85.0292
1.2832 | 85.0552
1.2832 | 85.0875
1.2832 | 85.0665
1.2832 | 85.0469
1.2832 | 85.0839
1.2832 | 85.044
1.2832 | 85.045
1.2832 | 85.0548
1.2832 | 85.0432
1.2832 | 85.0788
1.2833 | 85.0525
1.2833 | 85.0588
1.2833 | 85.0242
1.2833 | 85.0686
1.2833 | 85.0641
1.2833 | 85.0617
1.2833 | 85.0557
1.2833 | 85.0422
1.2833 | 85.0778
1.2833 | 85.0676
1.2834 | 85.0614
1.2834 | 85.0451
1.2834 | 85.0338
1.2834 | 85.0504
1.2834 | 85.0643
1.2834 | 85.0921
1.2834 | 85.0727
1.2834 | 85.0312
1.2834 | 85.0519
1.2834 | 85.0721
1.2835 | 85.0541
1.2835 | 85.0589
1.2835 | 85.0246
1.2835 | 85.0279
1.2835 | 85.0683
1.2835 | 85.0907
1.2835 | 85.0946
1.2835 | 85.0334
1.2835 | 85.0383
1.2835 | 85.0565
1.2836 | 85.0473
1.2836 | 85.0363
1.2836 | 85.0393
1.2836 | 85.0329
1.2836 | 85.0485
1.2836 | 85.0984
1.2836 | 85.0762
1.2836 | 85.0561
1.2836 | 85.0427
1.2836 | 85.0065
1.2837 | 85.0389
1.2837 | 85.055
1.2837 | 85.0428
1.2837 | 85.0566
1.2837 | 85.0851
1.2837 | 85.0702
1.2837 | 85.0765
1.2837 | 85.0422
1.2837 | 85.0252
1.2837 | 85.0116
1.2838 | 85.0136
1.2838 | 85.0507
1.2838 | 85.0237
1.2838 | 85.0599
1.2838 | 85.0767
1.2838 | 85.0833
1.2838 | 85.0573
1.2838 | 85.0411
1.2838 | 85.0326
1.2838 | 85.0131
1.2839 | 85.0463
1.2839 | 85.0486
1.2839 | 85.0532
1.2839 | 85.0821
1.2839 | 85.0767
1.2839 | 85.0513
1.2839 | 85.0481
1.2839 | 85.0276
1.2839 | 85.0322
1.2839 | 85.0378
1.284 | 85.055
1.284 | 85.0658
1.284 | 85.0482
1.284 | 85.1005
1.284 | 85.0832
1.284 | 85.0532
1.284 | 85.0464
1.284 | 85.0399
1.284 | 85.0313
1.284 | 85.0242
1.2841 | 85.048
1.2841 | 85.0704
1.2841 | 85.0541
1.2841 | 85.0721
1.2841 | 85.0787
1.2841 | 85.0685
1.2841 | 85.0466
1.2841 | 85.0329
1.2841 | 85.0305
1.2841 | 85.055
1.2842 | 85.071
1.2842 | 85.0775
1.2842 | 85.0786
1.2842 | 85.0667
1.2842 | 85.0605
1.2842 | 85.0501
1.2842 | 85.0433
1.2842 | 85.0197
1.2842 | 85.0251
1.2842 | 85.0666
1.2843 | 85.0613
1.2843 | 85.0794
1.2843 | 85.0656
1.2843 | 85.0577
1.2843 | 85.0489
1.2843 | 85.0513
1.2843 | 85.0545
1.2843 | 85.0467
1.2843 | 85.0676
1.2843 | 85.0798
1.2844 | 85.0719
1.2844 | 85.0643
1.2844 | 85.0643
1.2844 | 85.0402
1.2844 | 85.0668
1.2844 | 85.069
1.2844 | 85.0544
1.2844 | 85.0442
1.2844 | 85.0647
1.2844 | 85.0821
1.2845 | 85.0831
1.2845 | 85.0487
1.2845 | 85.0402
1.2845 | 85.0466
1.2845 | 85.0685
1.2845 | 85.0906
1.2845 | 85.0715
1.2845 | 85.0571
1.2845 | 85.0616
1.2845 | 85.0606
1.2846 | 85.0606
1.2846 | 85.0754
1.2846 | 85.0718
1.2846 | 85.0213
1.2846 | 85.0548
1.2846 | 85.0996
1.2846 | 85.1033
1.2846 | 85.0711
1.2846 | 85.0643
1.2846 | 85.0611
1.2847 | 85.0739
1.2847 | 85.0474
1.2847 | 85.0667
1.2847 | 85.0678
1.2847 | 85.064
1.2847 | 85.0908
1.2847 | 85.0807
1.2847 | 85.0723
1.2847 | 85.0696
1.2847 | 85.0488
1.2848 | 85.0645
1.2848 | 85.074
1.2848 | 85.0558
1.2848 | 85.0681
1.2848 | 85.103
1.2848 | 85.0945
1.2848 | 85.084
1.2848 | 85.0767
1.2848 | 85.0661
1.2848 | 85.0456
1.2849 | 85.0567
1.2849 | 85.0862
1.2849 | 85.0758
1.2849 | 85.0615
1.2849 | 85.102
1.2849 | 85.0807
1.2849 | 85.0485
1.2849 | 85.0656
1.2849 | 85.0579
1.2849 | 85.071
1.285 | 85.091
1.285 | 85.1062
1.285 | 85.0938
1.285 | 85.0778
1.285 | 85.0786
1.285 | 85.0926
1.285 | 85.0644
1.285 | 85.0305
1.285 | 85.0554
1.285 | 85.0856
1.2851 | 85.0917
1.2851 | 85.083
1.2851 | 85.0867
1.2851 | 85.064
1.2851 | 85.0567
1.2851 | 85.0955
1.2851 | 85.0939
1.2851 | 85.0584
1.2851 | 85.0828
1.2851 | 85.095
1.2852 | 85.0932
1.2852 | 85.0877
1.2852 | 85.0856
1.2852 | 85.0362
1.2852 | 85.0489
1.2852 | 85.0983
1.2852 | 85.0877
1.2852 | 85.0519
1.2852 | 85.0885
1.2852 | 85.1123
1.2853 | 85.099
1.2853 | 85.0873
1.2853 | 85.0738
1.2853 | 85.0597
1.2853 | 85.058
1.2853 | 85.0808
1.2853 | 85.0927
1.2853 | 85.096
1.2853 | 85.1014
1.2853 | 85.0862
1.2854 | 85.0748
1.2854 | 85.0728
1.2854 | 85.0637
1.2854 | 85.0659
1.2854 | 85.0885
1.2854 | 85.0925
1.2854 | 85.1229
1.2854 | 85.104
1.2854 | 85.0985
1.2854 | 85.0886
1.2855 | 85.0727
1.2855 | 85.075
1.2855 | 85.055
1.2855 | 85.0428
1.2855 | 85.1063
1.2855 | 85.1141
1.2855 | 85.088
1.2855 | 85.0847
1.2855 | 85.1044
1.2855 | 85.0758
1.2856 | 85.078
1.2856 | 85.094
1.2856 | 85.066
1.2856 | 85.0825
1.2856 | 85.1005
1.2856 | 85.0982
1.2856 | 85.0969
1.2856 | 85.0861
1.2856 | 85.0713
1.2856 | 85.0693
1.2857 | 85.085
1.2857 | 85.0667
1.2857 | 85.0837
1.2857 | 85.0873
1.2857 | 85.0867
1.2857 | 85.1062
1.2857 | 85.0972
1.2857 | 85.0511
1.2857 | 85.0863
1.2857 | 85.0816
1.2858 | 85.0915
1.2858 | 85.0923
1.2858 | 85.0736
1.2858 | 85.0793
1.2858 | 85.0794
1.2858 | 85.0921
1.2858 | 85.1279
1.2858 | 85.0727
1.2858 | 85.0769
1.2858 | 85.0945
1.2859 | 85.0931
1.2859 | 85.0736
1.2859 | 85.0681
1.2859 | 85.0809
1.2859 | 85.084
1.2859 | 85.1097
1.2859 | 85.1189
1.2859 | 85.0858
1.2859 | 85.0923
1.2859 | 85.0845
1.286 | 85.0788
1.286 | 85.091
1.286 | 85.0741
1.286 | 85.0626
1.286 | 85.0735
1.286 | 85.116
1.286 | 85.1185
1.286 | 85.073
1.286 | 85.0882
1.286 | 85.0884
1.2861 | 85.0745
1.2861 | 85.0832
1.2861 | 85.087
1.2861 | 85.0717
1.2861 | 85.1039
1.2861 | 85.0967
1.2861 | 85.109
1.2861 | 85.0771
1.2861 | 85.0664
1.2861 | 85.0819
1.2862 | 85.092
1.2862 | 85.0818
1.2862 | 85.0691
1.2862 | 85.0977
1.2862 | 85.1092
1.2862 | 85.0902
1.2862 | 85.1071
1.2862 | 85.0754
1.2862 | 85.0657
1.2862 | 85.0766
1.2863 | 85.0812
1.2863 | 85.0877
1.2863 | 85.0734
1.2863 | 85.0908
1.2863 | 85.0849
1.2863 | 85.0787
1.2863 | 85.0872
1.2863 | 85.0724
1.2863 | 85.0713
1.2863 | 85.0838
1.2864 | 85.1149
1.2864 | 85.0961
1.2864 | 85.0493
1.2864 | 85.0708
1.2864 | 85.0833
1.2864 | 85.0726
1.2864 | 85.0965
1.2864 | 85.0924
1.2864 | 85.0783
1.2864 | 85.0793
1.2865 | 85.1073
1.2865 | 85.085
1.2865 | 85.0715
1.2865 | 85.0778
1.2865 | 85.0903
1.2865 | 85.0534
1.2865 | 85.1025
1.2865 | 85.0977
1.2865 | 85.0884
1.2865 | 85.0954
1.2866 | 85.0721
1.2866 | 85.0495
1.2866 | 85.0669
1.2866 | 85.0731
1.2866 | 85.0672
1.2866 | 85.0966
1.2866 | 85.1375
1.2866 | 85.0781
1.2866 | 85.0794
1.2866 | 85.1059
1.2867 | 85.0693
1.2867 | 85.044
1.2867 | 85.0725
1.2867 | 85.0927
1.2867 | 85.0889
1.2867 | 85.1043
1.2867 | 85.0835
1.2867 | 85.0756
1.2867 | 85.0796
1.2867 | 85.0882
1.2868 | 85.0626
1.2868 | 85.0836
1.2868 | 85.0606
1.2868 | 85.0632
1.2868 | 85.094
1.2868 | 85.0955
1.2868 | 85.0957
1.2868 | 85.065
1.2868 | 85.0656
1.2868 | 85.0676
1.2869 | 85.0971
1.2869 | 85.0725
1.2869 | 85.0587
1.2869 | 85.0832
1.2869 | 85.0924
1.2869 | 85.0869
1.2869 | 85.1154
1.2869 | 85.0889
1.2869 | 85.0478
1.2869 | 85.0527
1.287 | 85.1043
1.287 | 85.073
1.287 | 85.0545
1.287 | 85.0847
1.287 | 85.0992
1.287 | 85.0773
1.287 | 85.089
1.287 | 85.0825
1.287 | 85.0451
1.287 | 85.0579
1.2871 | 85.089
1.2871 | 85.0806
1.2871 | 85.0615
1.2871 | 85.0694
1.2871 | 85.0853
1.2871 | 85.066
1.2871 | 85.0955
1.2871 | 85.089
1.2871 | 85.054
1.2871 | 85.068
1.2872 | 85.0836
1.2872 | 85.0656
1.2872 | 85.0767
1.2872 | 85.0761
1.2872 | 85.0813
1.2872 | 85.083
1.2872 | 85.0849
1.2872 | 85.0522
1.2872 | 85.0389
1.2872 | 85.0495
1.2873 | 85.0888
1.2873 | 85.0782
1.2873 | 85.0833
1.2873 | 85.0963
1.2873 | 85.0751
1.2873 | 85.0697
1.2873 | 85.0869
1.2873 | 85.07
1.2873 | 85.0386
1.2873 | 85.0702
1.2874 | 85.0775
1.2874 | 85.0864
1.2874 | 85.0481
1.2874 | 85.0643
1.2874 | 85.0708
1.2874 | 85.0786
1.2874 | 85.0799
1.2874 | 85.0613
1.2874 | 85.0764
1.2874 | 85.0759
1.2875 | 85.0812
1.2875 | 85.0751
1.2875 | 85.0691
1.2875 | 85.0714
1.2875 | 85.0667
1.2875 | 85.0914
1.2875 | 85.0735
1.2875 | 85.0365
1.2875 | 85.0601
1.2875 | 85.0675
1.2876 | 85.0764
1.2876 | 85.0947
1.2876 | 85.0642
1.2876 | 85.0543
1.2876 | 85.0709
1.2876 | 85.0776
1.2876 | 85.0833
1.2876 | 85.0472
1.2876 | 85.0766
1.2876 | 85.0656
1.2877 | 85.0634
1.2877 | 85.0742
1.2877 | 85.044
1.2877 | 85.0517
1.2877 | 85.0737
1.2877 | 85.0821
1.2877 | 85.0966
1.2877 | 85.0482
1.2877 | 85.0519
1.2877 | 85.0635
1.2878 | 85.051
1.2878 | 85.0755
1.2878 | 85.0648
1.2878 | 85.0569
1.2878 | 85.0628
1.2878 | 85.085
1.2878 | 85.0927
1.2878 | 85.044
1.2878 | 85.0135
1.2878 | 85.0387
1.2879 | 85.0678
1.2879 | 85.0665
1.2879 | 85.063
1.2879 | 85.0895
1.2879 | 85.0641
1.2879 | 85.0579
1.2879 | 85.0743
1.2879 | 85.06
1.2879 | 85.0395
1.2879 | 85.0654
1.288 | 85.0628
1.288 | 85.0715
1.288 | 85.084
1.288 | 85.0873
1.288 | 85.0661
1.288 | 85.048
1.288 | 85.0756
1.288 | 85.045
1.288 | 85.0488
1.288 | 85.0523
1.2881 | 85.0648
1.2881 | 85.0682
1.2881 | 85.0542
1.2881 | 85.0536
1.2881 | 85.0792
1.2881 | 85.0732
1.2881 | 85.0563
1.2881 | 85.044
1.2881 | 85.0463
1.2881 | 85.0967
1.2882 | 85.0706
1.2882 | 85.0614
1.2882 | 85.0509
1.2882 | 85.0542
1.2882 | 85.0805
1.2882 | 85.0547
1.2882 | 85.0739
1.2882 | 85.0465
1.2882 | 85.0468
1.2882 | 85.0903
1.2883 | 85.0739
1.2883 | 85.0719
1.2883 | 85.0495
1.2883 | 85.0346
1.2883 | 85.074
1.2883 | 85.0743
1.2883 | 85.0792
1.2883 | 85.0521
1.2883 | 85.0593
1.2883 | 85.0509
1.2884 | 85.0434
1.2884 | 85.0658
1.2884 | 85.0682
1.2884 | 85.0487
1.2884 | 85.0806
1.2884 | 85.0765
1.2884 | 85.0767
1.2884 | 85.0684
1.2884 | 85.0483
1.2884 | 85.0439
1.2885 | 85.0617
1.2885 | 85.0853
1.2885 | 85.0643
1.2885 | 85.0543
1.2885 | 85.0775
1.2885 | 85.08
1.2885 | 85.0558
1.2885 | 85.0561
1.2885 | 85.0391
1.2885 | 85.038
1.2886 | 85.0426
1.2886 | 85.0696
1.2886 | 85.0747
1.2886 | 85.079
1.2886 | 85.0725
1.2886 | 85.0712
1.2886 | 85.0718
1.2886 | 85.0435
1.2886 | 85.0326
1.2886 | 85.0448
1.2887 | 85.0585
1.2887 | 85.0608
1.2887 | 85.0599
1.2887 | 85.0921
1.2887 | 85.0725
1.2887 | 85.0563
1.2887 | 85.0692
1.2887 | 85.0572
1.2887 | 85.0339
1.2887 | 85.0558
1.2888 | 85.1006
1.2888 | 85.0664
1.2888 | 85.0598
1.2888 | 85.074
1.2888 | 85.0886
1.2888 | 85.0482
1.2888 | 85.0517
1.2888 | 85.03
1.2888 | 85.0409
1.2888 | 85.085
1.2889 | 85.0905
1.2889 | 85.0672
1.2889 | 85.0877
1.2889 | 85.0791
1.2889 | 85.043
1.2889 | 85.0526
1.2889 | 85.0628
1.2889 | 85.0509
1.2889 | 85.0511
1.2889 | 85.0808
1.289 | 85.0779
1.289 | 85.0866
1.289 | 85.0758
1.289 | 85.0339
1.289 | 85.0483
1.289 | 85.072
1.289 | 85.0604
1.289 | 85.0609
1.289 | 85.0843
1.289 | 85.1165
1.2891 | 85.0901
1.2891 | 85.0894
1.2891 | 85.0475
1.2891 | 85.0137
1.2891 | 85.0524
1.2891 | 85.0699
1.2891 | 85.0839
1.2891 | 85.0825
1.2891 | 85.0797
1.2891 | 85.0941
1.2892 | 85.0966
1.2892 | 85.0619
1.2892 | 85.0389
1.2892 | 85.0276
1.2892 | 85.0565
1.2892 | 85.086
1.2892 | 85.1209
1.2892 | 85.0951
1.2892 | 85.069
1.2892 | 85.0831
1.2893 | 85.0724
1.2893 | 85.0487
1.2893 | 85.0605
1.2893 | 85.038
1.2893 | 85.0639
1.2893 | 85.0862
1.2893 | 85.1075
1.2893 | 85.0852
1.2893 | 85.0907
1.2893 | 85.0736
1.2894 | 85.0652
1.2894 | 85.0441
1.2894 | 85.0409
1.2894 | 85.032
1.2894 | 85.0885
1.2894 | 85.111
1.2894 | 85.087
1.2894 | 85.0955
1.2894 | 85.0658
1.2894 | 85.0591
1.2895 | 85.0461
1.2895 | 85.0598
1.2895 | 85.0616
1.2895 | 85.0651
1.2895 | 85.1038
1.2895 | 85.0969
1.2895 | 85.0845
1.2895 | 85.0891
1.2895 | 85.0561
1.2895 | 85.0699
1.2896 | 85.0519
1.2896 | 85.048
1.2896 | 85.0676
1.2896 | 85.0784
1.2896 | 85.0999
1.2896 | 85.0929
1.2896 | 85.0741
1.2896 | 85.0676
1.2896 | 85.0617
1.2896 | 85.0484
1.2897 | 85.0808
1.2897 | 85.0656
1.2897 | 85.0387
1.2897 | 85.0832
1.2897 | 85.1067
1.2897 | 85.0738
1.2897 | 85.0548
1.2897 | 85.0737
1.2897 | 85.0548
1.2897 | 85.0443
1.2898 | 85.0662
1.2898 | 85.0854
1.2898 | 85.0545
1.2898 | 85.0747
1.2898 | 85.0994
1.2898 | 85.0749
1.2898 | 85.0739
1.2898 | 85.0671
1.2898 | 85.0415
1.2898 | 85.0708
1.2899 | 85.0817
1.2899 | 85.0775
1.2899 | 85.039
1.2899 | 85.0667
1.2899 | 85.0812
1.2899 | 85.0666
1.2899 | 85.104
1.2899 | 85.0691
1.2899 | 85.0769
1.2899 | 85.0515
1.29 | 85.0601
1.29 | 85.048
1.29 | 85.0775
1.29 | 85.0743
1.29 | 85.07
1.29 | 85.0997
1.29 | 85.0878
1.29 | 85.0532
1.29 | 85.0657
1.29 | 85.04
1.2901 | 85.057
1.2901 | 85.062
1.2901 | 85.0567
1.2901 | 85.0781
1.2901 | 85.0676
1.2901 | 85.1051
1.2901 | 85.1028
1.2901 | 85.0543
1.2901 | 85.0339
1.2901 | 85.0365
1.2902 | 85.0382
1.2902 | 85.044
1.2902 | 85.0679
1.2902 | 85.065
1.2902 | 85.0781
1.2902 | 85.0907
1.2902 | 85.0663
1.2902 | 85.0474
1.2902 | 85.0407
1.2902 | 85.0516
1.2903 | 85.0424
1.2903 | 85.0748
1.2903 | 85.0797
1.2903 | 85.1002
1.2903 | 85.1027
1.2903 | 85.0709
1.2903 | 85.0417
1.2903 | 85.0249
1.2903 | 85.0336
1.2903 | 85.0594
1.2904 | 85.0634
1.2904 | 85.0988
1.2904 | 85.0841
1.2904 | 85.0522
1.2904 | 85.0725
1.2904 | 85.0864
1.2904 | 85.029
1.2904 | 85.0287
1.2904 | 85.0672
1.2904 | 85.0551
1.2905 | 85.0722
1.2905 | 85.0746
1.2905 | 85.0793
1.2905 | 85.0583
1.2905 | 85.061
1.2905 | 85.0608
1.2905 | 85.0513
1.2905 | 85.0191
1.2905 | 85.0319
1.2905 | 85.0588
1.2906 | 85.093
1.2906 | 85.0813
1.2906 | 85.0484
1.2906 | 85.0431
1.2906 | 85.0448
1.2906 | 85.0502
1.2906 | 85.0475
1.2906 | 85.0574
1.2906 | 85.0485
1.2906 | 85.0491
1.2907 | 85.0873
1.2907 | 85.0741
1.2907 | 85.044
1.2907 | 85.059
1.2907 | 85.0465
1.2907 | 85.0326
1.2907 | 85.0654
1.2907 | 85.0685
1.2907 | 85.0656
1.2907 | 85.0558
1.2908 | 85.0496
1.2908 | 85.0551
1.2908 | 85.0605
1.2908 | 85.0545
1.2908 | 85.0566
1.2908 | 85.0424
1.2908 | 85.0543
1.2908 | 85.038
1.2908 | 85.0353
1.2908 | 85.0705
1.2909 | 85.0677
1.2909 | 85.0506
1.2909 | 85.0443
1.2909 | 85.0383
1.2909 | 85.0379
1.2909 | 85.0506
1.2909 | 85.0456
1.2909 | 85.0348
1.2909 | 85.0648
1.2909 | 85.0484
1.291 | 85.0585
1.291 | 85.0634
1.291 | 85.0439
1.291 | 85.0458
1.291 | 85.055
1.291 | 85.0643
1.291 | 85.0465
1.291 | 85.0318
1.291 | 85.0318
1.291 | 85.0397
1.2911 | 85.0728
1.2911 | 85.053
1.2911 | 85.0348
1.2911 | 85.035
1.2911 | 85.0486
1.2911 | 85.0385
1.2911 | 85.0483
1.2911 | 85.0588
1.2911 | 85.0345
1.2911 | 85.0366
1.2912 | 85.0571
1.2912 | 85.0731
1.2912 | 85.0378
1.2912 | 85.0022
1.2912 | 85.0493
1.2912 | 85.0532
1.2912 | 85.0397
1.2912 | 85.0453
1.2912 | 85.0309
1.2912 | 85.0412
1.2913 | 85.063
1.2913 | 85.0645
1.2913 | 85.026
1.2913 | 85.0415
1.2913 | 85.0428
1.2913 | 85.0287
1.2913 | 85.0232
1.2913 | 85.0602
1.2913 | 85.0365
1.2913 | 85.0175
1.2914 | 85.0531
1.2914 | 85.0448
1.2914 | 85.014
1.2914 | 85.0185
1.2914 | 85.0296
1.2914 | 85.0307
1.2914 | 85.0424
1.2914 | 85.0441
1.2914 | 85.0515
1.2914 | 85.056
1.2915 | 85.0489
1.2915 | 85.0357
1.2915 | 85.0139
1.2915 | 85.0133
1.2915 | 85.0137
1.2915 | 85.0339
1.2915 | 85.0452
1.2915 | 85.0469
1.2915 | 85.0434
1.2915 | 85.0546
1.2916 | 85.0489
1.2916 | 85.0119
1.2916 | 84.9949
1.2916 | 85.0137
1.2916 | 85.0363
1.2916 | 85.0068
1.2916 | 85.0354
1.2916 | 85.036
1.2916 | 85.0281
1.2916 | 85.0178
1.2917 | 85.0273
1.2917 | 85.0208
1.2917 | 84.9927
1.2917 | 85.0012
1.2917 | 85.019
1.2917 | 85.0573
1.2917 | 85.0397
1.2917 | 85.0132
1.2917 | 85.02
1.2917 | 85.0073
1.2918 | 84.9982
1.2918 | 85.014
1.2918 | 84.993
1.2918 | 84.9936
1.2918 | 85.0433
1.2918 | 85.0468
1.2918 | 85.0294
1.2918 | 85.007
1.2918 | 84.9964
1.2918 | 85.014
1.2919 | 85.0066
1.2919 | 85.0109
1.2919 | 84.9867
1.2919 | 85.0257
1.2919 | 85.0304
1.2919 | 85.0376
1.2919 | 85.0344
1.2919 | 84.9941
1.2919 | 84.9909
1.2919 | 85.0137
1.292 | 84.996
1.292 | 85.0287
1.292 | 85.0409
1.292 | 84.9986
1.292 | 85.0118
1.292 | 85.0222
1.292 | 85.014
1.292 | 84.9851
1.292 | 85.0092
1.292 | 85.0009
1.2921 | 85.0114
1.2921 | 85.0204
1.2921 | 85.0051
1.2921 | 84.9925
1.2921 | 84.987
1.2921 | 85.0326
1.2921 | 84.9865
1.2921 | 84.9923
1.2921 | 85.0215
1.2921 | 85.0136
1.2922 | 85.0062
1.2922 | 85.0079
1.2922 | 84.977
1.2922 | 84.9789
1.2922 | 84.985
1.2922 | 84.9979
1.2922 | 84.9915
1.2922 | 85.0159
1.2922 | 85.0085
1.2922 | 85.0207
1.2923 | 84.9999
1.2923 | 84.9956
1.2923 | 84.9938
1.2923 | 84.9892
1.2923 | 85.0049
1.2923 | 85.0007
1.2923 | 85.0118
1.2923 | 85.0003
1.2923 | 85.005
1.2923 | 84.9888
1.2924 | 84.9808
1.2924 | 84.9687
1.2924 | 84.982
1.2924 | 84.9735
1.2924 | 85.0082
1.2924 | 85.0208
1.2924 | 85.0278
1.2924 | 84.9868
1.2924 | 84.9949
1.2924 | 84.9955
1.2925 | 84.9699
1.2925 | 84.9723
1.2925 | 84.9654
1.2925 | 84.981
1.2925 | 85.014
1.2925 | 85.0306
1.2925 | 85.0345
1.2925 | 84.9636
1.2925 | 84.9808
1.2925 | 84.9821
1.2926 | 84.9798
1.2926 | 84.9806
1.2926 | 84.9988
1.2926 | 84.9877
1.2926 | 85.0234
1.2926 | 85.0304
1.2926 | 85.0214
1.2926 | 84.9572
1.2926 | 84.953
1.2926 | 84.975
1.2927 | 84.99
1.2927 | 84.9673
1.2927 | 85.0125
1.2927 | 85.0077
1.2927 | 85.0131
1.2927 | 85.0198
1.2927 | 84.9803
1.2927 | 84.9749
1.2927 | 84.9724
1.2927 | 84.9738
1.2928 | 84.9949
1.2928 | 85.0099
1.2928 | 85.0117
1.2928 | 84.9987
1.2928 | 84.9996
1.2928 | 85.0057
1.2928 | 84.9718
1.2928 | 84.9508
1.2928 | 84.9809
1.2928 | 84.9929
1.2929 | 84.9944
1.2929 | 85.0242
1.2929 | 85.0113
1.2929 | 84.9657
1.2929 | 85.0039
1.2929 | 84.9948
1.2929 | 84.9554
1.2929 | 84.9647
1.2929 | 85.0044
1.2929 | 84.992
1.293 | 85.0167
1.293 | 85.0153
1.293 | 84.9804
1.293 | 84.9676
1.293 | 84.9841
1.293 | 84.9856
1.293 | 84.978
1.293 | 84.9874
1.293 | 84.9862
1.293 | 85.0135
1.2931 | 85.014
1.2931 | 85.0077
1.2931 | 84.9813
1.2931 | 84.9625
1.2931 | 84.9897
1.2931 | 84.9851
1.2931 | 84.994
1.2931 | 85.0001
1.2931 | 84.9955
1.2931 | 85.0169
1.2932 | 85.0031
1.2932 | 84.9933
1.2932 | 84.9591
1.2932 | 84.9519
1.2932 | 84.9962
1.2932 | 85.0111
1.2932 | 85.0125
1.2932 | 84.9971
1.2932 | 85.0025
1.2932 | 84.9828
1.2933 | 85.0068
1.2933 | 84.9898
1.2933 | 84.9693
1.2933 | 84.9652
1.2933 | 85
1.2933 | 85.0208
1.2933 | 85.034
1.2933 | 84.9853
1.2933 | 84.9773
1.2933 | 84.9914
1.2934 | 84.9796
1.2934 | 84.9846
1.2934 | 84.9699
1.2934 | 84.994
1.2934 | 85.0111
1.2934 | 85.018
1.2934 | 85.0035
1.2934 | 85.0105
1.2934 | 84.9949
1.2934 | 84.9825
1.2935 | 84.9798
1.2935 | 84.9835
1.2935 | 84.983
1.2935 | 84.9916
1.2935 | 85.0077
1.2935 | 85.0181
1.2935 | 85.0317
1.2935 | 84.9996
1.2935 | 84.9762
1.2935 | 84.9922
1.2936 | 85.0005
1.2936 | 84.9933
1.2936 | 84.9806
1.2936 | 85.01
1.2936 | 85.0354
1.2936 | 85.02
1.2936 | 85.0167
1.2936 | 84.9807
1.2936 | 84.9816
1.2936 | 84.9894
1.2937 | 84.9788
1.2937 | 84.9938
1.2937 | 84.9948
1.2937 | 85.0046
1.2937 | 85.0229
1.2937 | 85.019
1.2937 | 85.0018
1.2937 | 84.965
1.2937 | 84.9615
1.2937 | 84.987
1.2938 | 84.9923
1.2938 | 84.9955
1.2938 | 84.9976
1.2938 | 85.0136
1.2938 | 85.0042
1.2938 | 84.9929
1.2938 | 85.0093
1.2938 | 84.9675
1.2938 | 84.9556
1.2938 | 84.996
1.2939 | 84.989
1.2939 | 85.004
1.2939 | 85.0001
1.2939 | 85.0039
1.2939 | 85.0206
1.2939 | 84.9972
1.2939 | 84.9743
1.2939 | 84.9731
1.2939 | 84.9763
1.2939 | 84.9869
1.294 | 85.0101
1.294 | 85.018
1.294 | 85.0004
1.294 | 84.9811
1.294 | 85.0134
1.294 | 85.018
1.294 | 84.9821
1.294 | 84.9805
1.294 | 84.9862
1.294 | 84.9838
1.2941 | 85.0147
1.2941 | 85.0185
1.2941 | 84.9871
1.2941 | 84.9854
1.2941 | 84.9954
1.2941 | 85.0246
1.2941 | 84.9728
1.2941 | 84.9872
1.2941 | 84.9775
1.2941 | 84.9764
1.2942 | 85.0178
1.2942 | 85.0278
1.2942 | 85.0108
1.2942 | 84.9921
1.2942 | 84.9902
1.2942 | 84.9864
1.2942 | 84.997
1.2942 | 84.9799
1.2942 | 84.9883
1.2942 | 84.991
1.2943 | 84.9988
1.2943 | 85.0218
1.2943 | 85.0105
1.2943 | 84.9828
1.2943 | 84.9757
1.2943 | 84.9844
1.2943 | 84.988
1.2943 | 84.9837
1.2943 | 84.9967
1.2943 | 85.0012
1.2944 | 84.9918
1.2944 | 84.9988
1.2944 | 84.9723
1.2944 | 84.9928
1.2944 | 85.0002
1.2944 | 84.9793
1.2944 | 84.9838
1.2944 | 84.9884
1.2944 | 84.9889
1.2944 | 84.9914
1.2945 | 85.0118
1.2945 | 84.9991
1.2945 | 84.965
1.2945 | 84.9814
1.2945 | 85.0014
1.2945 | 84.9861
1.2945 | 84.9831
1.2945 | 84.9754
1.2945 | 84.9982
1.2945 | 85.0095
1.2946 | 85.0138
1.2946 | 84.999
1.2946 | 84.9817
1.2946 | 84.9873
1.2946 | 84.9826
1.2946 | 84.9985
1.2946 | 85.0031
1.2946 | 84.9607
1.2946 | 84.9636
1.2946 | 84.9862
1.2947 | 85.0142
1.2947 | 85.0023
1.2947 | 84.9801
1.2947 | 84.9803
1.2947 | 84.9658
1.2947 | 85.0298
1.2947 | 85.0003
1.2947 | 84.9795
1.2947 | 84.9743
1.2947 | 85.0014
1.2948 | 84.9851
1.2948 | 84.9755
1.2948 | 84.9956
1.2948 | 84.985
1.2948 | 84.9792
1.2948 | 84.9978
1.2948 | 85.0168
1.2948 | 85.0105
1.2948 | 84.9808
1.2948 | 84.9779
1.2949 | 85.0096
1.2949 | 84.998
1.2949 | 84.986
1.2949 | 84.9696
1.2949 | 85.0036
1.2949 | 85.0018
1.2949 | 84.9905
1.2949 | 84.9775
1.2949 | 84.9936
1.2949 | 84.9883
1.295 | 84.9884
1.295 | 85.0014
1.295 | 85.0001
1.295 | 84.9926
1.295 | 84.9892
1.295 | 84.983
1.295 | 84.9849
1.295 | 84.9795
1.295 | 84.9944
1.295 | 84.9899
1.2951 | 84.9912
1.2951 | 85.0016
1.2951 | 85.0018
1.2951 | 84.9815
1.2951 | 84.9786
1.2951 | 85.0018
1.2951 | 84.9929
1.2951 | 84.973
1.2951 | 85.0101
1.2951 | 85.0127
1.2952 | 84.9899
1.2952 | 84.9813
1.2952 | 84.9941
1.2952 | 84.9608
1.2952 | 84.9802
1.2952 | 84.9979
1.2952 | 84.9731
1.2952 | 84.9831
1.2952 | 85.0049
1.2952 | 85.014
1.2953 | 85.0022
1.2953 | 85.0216
1.2953 | 84.9772
1.2953 | 84.987
1.2953 | 84.9878
1.2953 | 84.9946
1.2953 | 85.0138
1.2953 | 84.997
1.2953 | 84.9905
1.2953 | 84.9873
1.2954 | 84.995
1.2954 | 84.9952
1.2954 | 84.9819
1.2954 | 84.9651
1.2954 | 84.9838
1.2954 | 85.0139
1.2954 | 85.0198
1.2954 | 85.0136
1.2954 | 85.0002
1.2954 | 84.9964
1.2955 | 84.994
1.2955 | 84.9656
1.2955 | 84.9584
1.2955 | 84.9812
1.2955 | 84.9931
1.2955 | 85.0027
1.2955 | 85.0283
1.2955 | 85.0127
1.2955 | 84.9779
1.2955 | 84.9938
1.2956 | 84.9936
1.2956 | 84.9951
1.2956 | 84.9881
1.2956 | 84.9713
1.2956 | 84.9938
1.2956 | 85.0372
1.2956 | 85.0146
1.2956 | 85.0003
1.2956 | 84.9784
1.2956 | 84.9852
1.2957 | 84.9975
1.2957 | 84.969
1.2957 | 84.9792
1.2957 | 84.9996
1.2957 | 85.0114
1.2957 | 85.0221
1.2957 | 85.0323
1.2957 | 84.9896
1.2957 | 84.9736
1.2957 | 84.9904
1.2958 | 84.9619
1.2958 | 84.9794
1.2958 | 84.9881
1.2958 | 84.9907
1.2958 | 84.9987
1.2958 | 85.0192
1.2958 | 85.036
1.2958 | 84.9737
1.2958 | 84.9658
1.2958 | 84.9891
1.2959 | 84.9905
1.2959 | 85.0101
1.2959 | 85.0182
1.2959 | 85.0199
1.2959 | 84.9834
1.2959 | 84.9746
1.2959 | 84.9744
1.2959 | 84.9982
1.2959 | 84.9826
1.2959 | 84.9843
1.296 | 84.999
1.296 | 84.9988
1.296 | 84.984
1.296 | 85.0057
1.296 | 85.0082
1.296 | 84.9826
1.296 | 84.9969
1.296 | 84.9888
1.296 | 84.9583
1.296 | 85.0036
1.2961 | 85.0251
1.2961 | 84.9925
1.2961 | 84.9865
1.2961 | 84.9927
1.2961 | 84.9834
1.2961 | 84.993
1.2961 | 85.0021
1.2961 | 84.988
1.2961 | 84.9805
1.2961 | 84.9901
1.2962 | 85.0049
1.2962 | 84.9842
1.2962 | 84.9724
1.2962 | 84.992
1.2962 | 84.9764
1.2962 | 84.9981
1.2962 | 85.0291
1.2962 | 85.0313
1.2962 | 84.9857
1.2962 | 84.9825
1.2963 | 84.9961
1.2963 | 85.0034
1.2963 | 84.9739
1.2963 | 84.9835
1.2963 | 84.9927
1.2963 | 85.0128
1.2963 | 85.0053
1.2963 | 84.9926
1.2963 | 84.991
1.2963 | 84.9721
1.2964 | 84.9649
1.2964 | 84.9897
1.2964 | 84.9935
1.2964 | 85.0142
1.2964 | 85.0065
1.2964 | 85.0226
1.2964 | 85.0524
1.2964 | 84.974
1.2964 | 84.9586
1.2964 | 84.9788
1.2965 | 84.96
1.2965 | 85.0014
1.2965 | 84.9804
1.2965 | 84.9869
1.2965 | 84.9945
1.2965 | 85.0255
1.2965 | 84.9905
1.2965 | 84.9918
1.2965 | 84.9719
1.2965 | 84.9699
1.2966 | 85.0143
1.2966 | 85.0076
1.2966 | 84.9873
1.2966 | 84.9919
1.2966 | 85.0121
1.2966 | 84.9877
1.2966 | 84.971
1.2966 | 84.9411
1.2966 | 84.9669
1.2966 | 84.9845
1.2967 | 84.996
1.2967 | 85.0142
1.2967 | 85.0055
1.2967 | 85.0002
1.2967 | 85.007
1.2967 | 84.9879
1.2967 | 84.9825
1.2967 | 84.9573
1.2967 | 84.9752
1.2967 | 84.9754
1.2968 | 84.9949
1.2968 | 84.9945
1.2968 | 84.9751
1.2968 | 84.9861
1.2968 | 84.9723
1.2968 | 84.9752
1.2968 | 84.9843
1.2968 | 84.9764
1.2968 | 84.9554
1.2968 | 84.9947
1.2969 | 85.0248
1.2969 | 85.0146
1.2969 | 84.9651
1.2969 | 84.9773
1.2969 | 84.986
1.2969 | 84.9667
1.2969 | 84.9744
1.2969 | 84.9623
1.2969 | 84.9673
1.2969 | 84.9844
1.297 | 85.0023
1.297 | 85.0209
1.297 | 84.9711
1.297 | 84.972
1.297 | 84.9695
1.297 | 84.9638
1.297 | 84.9836
1.297 | 84.988
1.297 | 84.9584
1.297 | 84.99
1.2971 | 84.9994
1.2971 | 84.9912
1.2971 | 84.9549
1.2971 | 84.9773
1.2971 | 84.9767
1.2971 | 84.975
1.2971 | 84.9782
1.2971 | 84.9771
1.2971 | 84.9766
1.2971 | 84.9931
1.2972 | 84.9888
1.2972 | 84.9679
1.2972 | 84.963
1.2972 | 84.9677
1.2972 | 84.9564
1.2972 | 84.9851
1.2972 | 84.9836
1.2972 | 84.9773
1.2972 | 84.965
1.2972 | 84.984
1.2973 | 84.9808
1.2973 | 84.9879
1.2973 | 84.9606
1.2973 | 84.9658
1.2973 | 84.9617
1.2973 | 84.9788
1.2973 | 84.9745
1.2973 | 84.9598
1.2973 | 84.9664
1.2973 | 84.972
1.2974 | 84.988
1.2974 | 84.9922
1.2974 | 84.9645
1.2974 | 84.9547
1.2974 | 84.9955
1.2974 | 84.9875
1.2974 | 84.9631
1.2974 | 84.9773
1.2974 | 84.9497
1.2974 | 84.9622
1.2975 | 84.973
1.2975 | 84.99
1.2975 | 84.9634
1.2975 | 84.9579
1.2975 | 84.9799
1.2975 | 84.9746
1.2975 | 84.9535
1.2975 | 84.9817
1.2975 | 84.9775
1.2975 | 84.9701
1.2976 | 84.9772
1.2976 | 85.0126
1.2976 | 84.9519
1.2976 | 84.9285
1.2976 | 84.9832
1.2976 | 84.9734
1.2976 | 84.9526
1.2976 | 84.9516
1.2976 | 84.9717
1.2976 | 84.989
1.2977 | 85.0098
1.2977 | 85.02
1.2977 | 84.9673
1.2977 | 84.9456
1.2977 | 84.9607
1.2977 | 84.9832
1.2977 | 84.9771
1.2977 | 84.9743
1.2977 | 84.9535
1.2977 | 84.9623
1.2978 | 84.9875
1.2978 | 84.9686
1.2978 | 84.9439
1.2978 | 84.9684
1.2978 | 84.9677
1.2978 | 84.9587
1.2978 | 84.9768
1.2978 | 84.9851
1.2978 | 84.9715
1.2978 | 84.9812
1.2979 | 84.9873
1.2979 | 84.972
1.2979 | 84.968
1.2979 | 84.959
1.2979 | 84.9333
1.2979 | 84.9446
1.2979 | 84.9684
1.2979 | 84.9617
1.2979 | 84.9701
1.2979 | 84.9828
1.298 | 84.9606
1.298 | 84.971
1.298 | 84.9645
1.298 | 84.9621
1.298 | 84.9513
1.298 | 84.9761
1.298 | 84.986
1.298 | 84.9462
1.298 | 84.958
1.298 | 84.9825
1.2981 | 84.9784
1.2981 | 84.9753
1.2981 | 84.956
1.2981 | 84.9575
1.2981 | 84.9782
1.2981 | 84.9803
1.2981 | 84.9579
1.2981 | 84.9513
1.2981 | 84.9702
1.2981 | 84.9815
1.2982 | 84.9606
1.2982 | 84.9814
1.2982 | 84.9519
1.2982 | 84.9463
1.2982 | 84.9557
1.2982 | 84.9791
1.2982 | 84.9823
1.2982 | 84.9545
1.2982 | 84.9584
1.2982 | 84.9764
1.2983 | 84.9698
1.2983 | 84.9839
1.2983 | 84.9799
1.2983 | 84.9328
1.2983 | 84.9428
1.2983 | 84.9634
1.2983 | 84.9747
1.2983 | 84.9625
1.2983 | 84.9652
1.2983 | 84.9982
1.2984 | 84.9787
1.2984 | 84.9814
1.2984 | 84.9599
1.2984 | 84.9282
1.2984 | 84.9304
1.2984 | 84.9695
1.2984 | 84.9625
1.2984 | 84.9635
1.2984 | 84.9942
1.2984 | 84.9955
1.2985 | 84.9856
1.2985 | 84.9826
1.2985 | 84.9336
1.2985 | 84.9237
1.2985 | 84.9441
1.2985 | 84.9733
1.2985 | 84.965
1.2985 | 84.9882
1.2985 | 84.9921
1.2985 | 84.9739
1.2986 | 84.9547
1.2986 | 84.9401
1.2986 | 84.928
1.2986 | 84.91
1.2986 | 84.9581
1.2986 | 84.9779
1.2986 | 84.9818
1.2986 | 84.9695
1.2986 | 84.9973
1.2986 | 84.9718
1.2987 | 84.9676
1.2987 | 84.9604
1.2987 | 84.9206
1.2987 | 84.9405
1.2987 | 84.9731
1.2987 | 84.9946
1.2987 | 84.9994
1.2987 | 84.9645
1.2987 | 84.9479
1.2987 | 84.9528
1.2988 | 84.9363
1.2988 | 84.9278
1.2988 | 84.9171
1.2988 | 84.95
1.2988 | 85.0128
1.2988 | 85.012
1.2988 | 85.0159
1.2988 | 84.9807
1.2988 | 84.9189
1.2988 | 84.9451
1.2989 | 84.9471
1.2989 | 84.9521
1.2989 | 84.9402
1.2989 | 84.9842
1.2989 | 84.9607
1.2989 | 84.9711
1.2989 | 85.0114
1.2989 | 84.9541
1.2989 | 84.9204
1.2989 | 84.9638
1.299 | 84.9647
1.299 | 84.9686
1.299 | 84.9922
1.299 | 85.0025
1.299 | 84.9615
1.299 | 84.9628
1.299 | 84.9724
1.299 | 84.9356
1.299 | 84.9347
1.299 | 84.9618
1.2991 | 84.9703
1.2991 | 84.9604
1.2991 | 84.9706
1.2991 | 84.9716
1.2991 | 84.9684
1.2991 | 84.9709
1.2991 | 84.9691
1.2991 | 84.9563
1.2991 | 84.971
1.2991 | 84.984
1.2992 | 84.9643
1.2992 | 84.9538
1.2992 | 84.9658
1.2992 | 84.9569
1.2992 | 84.9575
1.2992 | 84.9702
1.2992 | 84.9812
1.2992 | 84.9567
1.2992 | 84.9591
1.2992 | 84.9769
1.2993 | 84.9761
1.2993 | 84.9595
1.2993 | 84.9496
1.2993 | 84.9591
1.2993 | 84.9834
1.2993 | 84.9639
1.2993 | 84.9504
1.2993 | 84.9536
1.2993 | 84.9535
1.2993 | 84.9595
1.2994 | 84.9617
1.2994 | 84.9782
1.2994 | 84.9546
1.2994 | 84.9608
1.2994 | 84.9691
1.2994 | 84.9743
1.2994 | 84.9693
1.2994 | 84.971
1.2994 | 84.9506
1.2994 | 84.9568
1.2995 | 84.9762
1.2995 | 84.9885
1.2995 | 84.9644
1.2995 | 84.9664
1.2995 | 84.9647
1.2995 | 84.9549
1.2995 | 84.9415
1.2995 | 84.9518
1.2995 | 84.9569
1.2995 | 84.9665
1.2996 | 84.9892
1.2996 | 84.9966
1.2996 | 84.9744
1.2996 | 84.9499
1.2996 | 84.946
1.2996 | 84.9487
1.2996 | 84.9641
1.2996 | 84.9515
1.2996 | 84.9657
1.2996 | 84.9763
1.2997 | 84.9868
1.2997 | 84.9832
1.2997 | 84.9474
1.2997 | 84.936
1.2997 | 84.9557
1.2997 | 84.9712
1.2997 | 84.9473
1.2997 | 84.9554
1.2997 | 84.9708
1.2997 | 84.9717
1.2998 | 84.9732
1.2998 | 84.9877
1.2998 | 84.9431
1.2998 | 84.9354
1.2998 | 84.945
1.2998 | 84.9634
1.2998 | 84.9715
1.2998 | 84.9678
1.2998 | 84.9782
1.2998 | 84.9634
1.2999 | 84.9709
1.2999 | 84.9749
1.2999 | 84.933
1.2999 | 84.9267
1.2999 | 84.9543
1.2999 | 84.961
1.2999 | 84.9672
1.2999 | 84.9868
1.2999 | 84.9562
1.2999 | 84.9688
1.3 | 85
1.3 | 84.9443
1.3 | 84.922
1.3 | 84.9506
1.3 | 84.9479
1.3 | 84.9539
1.3 | 84.9805
1.3 | 84.9554
1.3 | 84.9789
1.3 | 84.9754
1.3001 | 84.9532
1.3001 | 84.9504
1.3001 | 84.9314
1.3001 | 84.9226
1.3001 | 84.945
1.3001 | 84.9894
1.3001 | 84.9926
1.3001 | 84.981
1.3001 | 84.9651
1.3001 | 84.9606
1.3002 | 84.9476
1.3002 | 84.9517
1.3002 | 84.9206
1.3002 | 84.9361
1.3002 | 84.9527
1.3002 | 84.9942
1.3002 | 85.0147
1.3002 | 84.9771
1.3002 | 84.9414
1.3002 | 84.9466
1.3003 | 84.927
1.3003 | 84.9484
1.3003 | 84.9712
1.3003 | 84.9581
1.3003 | 85.0021
1.3003 | 84.9881
1.3003 | 84.9793
1.3003 | 84.9696
1.3003 | 84.9398
1.3003 | 84.9336
1.3004 | 84.9322
1.3004 | 84.9388
1.3004 | 84.9614
1.3004 | 84.9798
1.3004 | 84.9838
1.3004 | 84.9747
1.3004 | 84.9879
1.3004 | 84.9485
1.3004 | 84.9291
1.3004 | 84.9316
1.3005 | 84.961
1.3005 | 84.9704
1.3005 | 84.9829
1.3005 | 84.9879
1.3005 | 84.9752
1.3005 | 84.9707
1.3005 | 84.9554
1.3005 | 84.9209
1.3005 | 84.9207
1.3005 | 84.9609
1.3006 | 84.9735
1.3006 | 84.9914
1.3006 | 84.9784
1.3006 | 84.9832
1.3006 | 84.9723
1.3006 | 84.9501
1.3006 | 84.9386
1.3006 | 84.9061
1.3006 | 84.9508
1.3006 | 84.966
1.3007 | 84.9888
1.3007 | 84.986
1.3007 | 84.97
1.3007 | 84.9535
1.3007 | 84.951
1.3007 | 84.9634
1.3007 | 84.9467
1.3007 | 84.9545
1.3007 | 84.9558
1.3007 | 84.9679
1.3008 | 84.9913
1.3008 | 84.9798
1.3008 | 84.9516
1.3008 | 84.9493
1.3008 | 84.9538
1.3008 | 84.9536
1.3008 | 84.9543
1.3008 | 84.9602
1.3008 | 84.9767
1.3008 | 84.9621
1.3009 | 84.9679
1.3009 | 84.9718
1.3009 | 84.9545
1.3009 | 84.9385
1.3009 | 84.9369
1.3009 | 84.9933
1.3009 | 84.9741
1.3009 | 84.9643
1.3009 | 84.9662
1.3009 | 84.9745
1.301 | 84.9649
1.301 | 84.9513
1.301 | 84.9599
1.301 | 84.9725
1.301 | 84.9535
1.301 | 84.9736
1.301 | 84.9783
1.301 | 84.9579
1.301 | 84.9487
1.301 | 84.9567
1.3011 | 84.9494
1.3011 | 84.9588
1.3011 | 84.9521
1.3011 | 84.9609
1.3011 | 84.9814
1.3011 | 84.9651
1.3011 | 84.9613
1.3011 | 84.9748
1.3011 | 84.9469
1.3011 | 84.9415
1.3012 | 84.9749
1.3012 | 84.9517
1.3012 | 84.935
1.3012 | 84.9536
1.3012 | 84.9931
1.3012 | 84.9639
1.3012 | 84.9744
1.3012 | 84.9727
1.3012 | 84.9369
1.3012 | 84.9548
1.3013 | 84.9714
1.3013 | 84.9632
1.3013 | 84.95
1.3013 | 84.9756
1.3013 | 84.9545
1.3013 | 84.967
1.3013 | 84.9581
1.3013 | 84.9506
1.3013 | 84.9472
1.3013 | 84.9465
1.3014 | 84.9811
1.3014 | 84.9824
1.3014 | 84.9575
1.3014 | 84.976
1.3014 | 84.9936
1.3014 | 84.9671
1.3014 | 84.9439
1.3014 | 84.9459
1.3014 | 84.9473
1.3014 | 84.9565
1.3015 | 84.9615
1.3015 | 84.9804
1.3015 | 84.9654
1.3015 | 84.966
1.3015 | 84.9869
1.3015 | 84.9683
1.3015 | 84.9739
1.3015 | 84.9631
1.3015 | 84.9439
1.3015 | 84.9681
1.3016 | 84.9681
1.3016 | 84.9567
1.3016 | 84.9527
1.3016 | 84.9592
1.3016 | 84.9533
1.3016 | 84.9574
1.3016 | 84.9777
1.3016 | 84.9447
1.3016 | 84.9396
1.3016 | 84.9922
1.3017 | 84.9775
1.3017 | 84.9608
1.3017 | 84.9561
1.3017 | 84.966
1.3017 | 84.9543
1.3017 | 84.9671
1.3017 | 84.9686
1.3017 | 84.9668
1.3017 | 84.9368
1.3017 | 84.9657
1.3018 | 84.9722
1.3018 | 84.9645
1.3018 | 84.958
1.3018 | 84.9548
1.3018 | 84.9671
1.3018 | 84.9776
1.3018 | 84.9703
1.3018 | 84.9634
1.3018 | 84.9287
1.3018 | 84.973
1.3019 | 84.9748
1.3019 | 84.9638
1.3019 | 84.9765
1.3019 | 84.9564
1.3019 | 84.9792
1.3019 | 84.9764
1.3019 | 84.9547
1.3019 | 84.9327
1.3019 | 84.9772
1.3019 | 84.9672
1.302 | 84.9686
1.302 | 84.9734
1.302 | 84.967
1.302 | 84.953
1.302 | 84.9532
1.302 | 85.0085
1.302 | 84.9757
1.302 | 84.9545
1.302 | 84.9817
1.302 | 84.9599
1.3021 | 84.9567
1.3021 | 84.9836
1.3021 | 84.9541
1.3021 | 84.9487
1.3021 | 84.9697
1.3021 | 84.9778
1.3021 | 84.9556
1.3021 | 84.9497
1.3021 | 84.971
1.3021 | 84.9684
1.3022 | 84.9736
1.3022 | 84.9825
1.3022 | 84.9463
1.3022 | 84.9497
1.3022 | 84.9766
1.3022 | 84.9945
1.3022 | 84.9631
1.3022 | 84.9593
1.3022 | 84.9597
1.3022 | 84.9493
1.3023 | 84.9749
1.3023 | 84.9785
1.3023 | 84.9467
1.3023 | 84.943
1.3023 | 84.9674
1.3023 | 84.9651
1.3023 | 84.9838
1.3023 | 84.9782
1.3023 | 84.9616
1.3023 | 84.9504
1.3024 | 84.9636
1.3024 | 84.973
1.3024 | 84.948
1.3024 | 84.9927
1.3024 | 84.9709
1.3024 | 84.9622
1.3024 | 84.9556
1.3024 | 84.9816
1.3024 | 84.9387
1.3024 | 84.9635
1.3025 | 84.986
1.3025 | 84.9485
1.3025 | 84.9693
1.3025 | 84.9755
1.3025 | 84.9704
1.3025 | 84.9602
1.3025 | 84.989
1.3025 | 84.9779
1.3025 | 84.9505
1.3025 | 84.9746
1.3026 | 84.9861
1.3026 | 84.9402
1.3026 | 84.9496
1.3026 | 84.9785
1.3026 | 84.9614
1.3026 | 84.9508
1.3026 | 84.9866
1.3026 | 84.9848
1.3026 | 84.9514
1.3026 | 84.9926
1.3027 | 84.9802
1.3027 | 84.9673
1.3027 | 84.971
1.3027 | 84.974
1.3027 | 84.956
1.3027 | 84.9869
1.3027 | 84.9849
1.3027 | 84.9458
1.3027 | 84.944
1.3027 | 84.9754
1.3028 | 84.9555
1.3028 | 84.9406
1.3028 | 84.9629
1.3028 | 84.97
1.3028 | 84.9688
1.3028 | 84.9909
1.3028 | 85.0152
1.3028 | 84.9619
1.3028 | 84.9821
1.3028 | 84.9699
1.3029 | 84.953
1.3029 | 84.9519
1.3029 | 84.9675
1.3029 | 84.9385
1.3029 | 84.946
1.3029 | 84.9946
1.3029 | 84.9653
1.3029 | 84.923
1.3029 | 84.9615
1.3029 | 84.9993
1.303 | 84.9678
1.303 | 85.0001
1.303 | 84.9688
1.303 | 84.9533
1.303 | 84.9799
1.303 | 84.9762
1.303 | 84.9547
1.303 | 84.9562
1.303 | 84.9641
1.303 | 84.9456
1.3031 | 84.967
1.3031 | 84.9897
1.3031 | 84.937
1.3031 | 84.9238
1.3031 | 84.9564
1.3031 | 84.9986
1.3031 | 84.976
1.3031 | 84.9593
1.3031 | 84.9857
1.3031 | 84.9643
1.3032 | 84.9907
1.3032 | 84.973
1.3032 | 84.927
1.3032 | 84.92
1.3032 | 84.9654
1.3032 | 84.9319
1.3032 | 84.9464
1.3032 | 84.9862
1.3032 | 84.9664
1.3032 | 84.9565
1.3033 | 84.9725
1.3033 | 84.9665
1.3033 | 84.9443
1.3033 | 84.9482
1.3033 | 84.9545
1.3033 | 84.9544
1.3033 | 84.9777
1.3033 | 84.9831
1.3033 | 84.9599
1.3033 | 84.9472
1.3034 | 84.9598
1.3034 | 84.9218
1.3034 | 84.907
1.3034 | 84.9329
1.3034 | 84.9352
1.3034 | 84.9692
1.3034 | 84.991
1.3034 | 84.971
1.3034 | 84.9549
1.3034 | 84.9612
1.3035 | 84.9631
1.3035 | 84.9289
1.3035 | 84.9137
1.3035 | 84.9362
1.3035 | 84.9404
1.3035 | 84.9784
1.3035 | 84.9901
1.3035 | 84.9637
1.3035 | 84.9435
1.3035 | 84.946
1.3036 | 84.9423
1.3036 | 84.9247
1.3036 | 84.938
1.3036 | 84.9439
1.3036 | 84.9607
1.3036 | 84.9634
1.3036 | 84.9849
1.3036 | 84.9538
1.3036 | 84.9362
1.3036 | 84.9304
1.3037 | 84.9428
1.3037 | 84.935
1.3037 | 84.9172
1.3037 | 84.9443
1.3037 | 84.9458
1.3037 | 84.9608
1.3037 | 84.9838
1.3037 | 84.9517
1.3037 | 84.9377
1.3037 | 84.9392
1.3038 | 84.922
1.3038 | 84.9378
1.3038 | 84.9454
1.3038 | 84.9309
1.3038 | 84.9758
1.3038 | 84.961
1.3038 | 84.945
1.3038 | 84.93
1.3038 | 84.9322
1.3038 | 84.9335
1.3039 | 84.9379
1.3039 | 84.9477
1.3039 | 84.9445
1.3039 | 84.9428
1.3039 | 84.9432
1.3039 | 84.9494
1.3039 | 84.9402
1.3039 | 84.9216
1.3039 | 84.9387
1.3039 | 84.9271
1.304 | 84.9352
1.304 | 84.9377
1.304 | 84.9376
1.304 | 84.9572
1.304 | 84.9578
1.304 | 84.9365
1.304 | 84.9124
1.304 | 84.9353
1.304 | 84.933
1.304 | 84.9406
1.3041 | 84.969
1.3041 | 84.9534
1.3041 | 84.9206
1.3041 | 84.9258
1.3041 | 84.9594
1.3041 | 84.9482
1.3041 | 84.9555
1.3041 | 84.9567
1.3041 | 84.918
1.3041 | 84.9472
1.3042 | 84.9729
1.3042 | 84.934
1.3042 | 84.9024
1.3042 | 84.9252
1.3042 | 84.9404
1.3042 | 84.9327
1.3042 | 84.9459
1.3042 | 84.9652
1.3042 | 84.9217
1.3042 | 84.9493
1.3043 | 84.9779
1.3043 | 84.934
1.3043 | 84.9072
1.3043 | 84.9358
1.3043 | 84.9249
1.3043 | 84.9442
1.3043 | 84.9776
1.3043 | 84.9593
1.3043 | 84.9177
1.3043 | 84.936
1.3044 | 84.9335
1.3044 | 84.913
1.3044 | 84.9182
1.3044 | 84.9261
1.3044 | 84.9434
1.3044 | 84.961
1.3044 | 84.9908
1.3044 | 84.9368
1.3044 | 84.9243
1.3044 | 84.9272
1.3045 | 84.9272
1.3045 | 84.9368
1.3045 | 84.9426
1.3045 | 84.935
1.3045 | 84.9339
1.3045 | 84.9425
1.3045 | 84.95
1.3045 | 84.9431
1.3045 | 84.9339
1.3045 | 84.9529
1.3046 | 84.9443
1.3046 | 84.942
1.3046 | 84.9381
1.3046 | 84.9338
1.3046 | 84.9303
1.3046 | 84.9281
1.3046 | 84.9354
1.3046 | 84.95
1.3046 | 84.9484
1.3046 | 84.9215
1.3047 | 84.938
1.3047 | 84.9516
1.3047 | 84.9322
1.3047 | 84.9231
1.3047 | 84.9094
1.3047 | 84.9338
1.3047 | 84.9502
1.3047 | 84.9381
1.3047 | 84.9435
1.3047 | 84.9636
1.3048 | 84.9158
1.3048 | 84.9476
1.3048 | 84.9284
1.3048 | 84.9035
1.3048 | 84.9378
1.3048 | 84.9235
1.3048 | 84.9583
1.3048 | 84.9529
1.3048 | 84.9573
1.3048 | 84.9262
1.3049 | 84.9376
1.3049 | 84.9439
1.3049 | 84.9157
1.3049 | 84.9031
1.3049 | 84.9374
1.3049 | 84.9532
1.3049 | 84.961
1.3049 | 84.9476
1.3049 | 84.9468
1.3049 | 84.9291
1.305 | 84.9319
1.305 | 84.9435
1.305 | 84.9124
1.305 | 84.9205
1.305 | 84.9321
1.305 | 84.9322
1.305 | 84.9518
1.305 | 84.9322
1.305 | 84.9302
1.305 | 84.9326
1.3051 | 84.9385
1.3051 | 84.9457
1.3051 | 84.9345
1.3051 | 84.9065
1.3051 | 84.9353
1.3051 | 84.9554
1.3051 | 84.9481
1.3051 | 84.9389
1.3051 | 84.9215
1.3051 | 84.9287
1.3052 | 84.9361
1.3052 | 84.9368
1.3052 | 84.9151
1.3052 | 84.9055
1.3052 | 84.9204
1.3052 | 84.9533
1.3052 | 84.9494
1.3052 | 84.9267
1.3052 | 84.9447
1.3052 | 84.9351
1.3053 | 84.9277
1.3053 | 84.9517
1.3053 | 84.9126
1.3053 | 84.9072
1.3053 | 84.9255
1.3053 | 84.9212
1.3053 | 84.9336
1.3053 | 84.9411
1.3053 | 84.9221
1.3053 | 84.9078
1.3054 | 84.9298
1.3054 | 84.9363
1.3054 | 84.8958
1.3054 | 84.9158
1.3054 | 84.9322
1.3054 | 84.946
1.3054 | 84.9328
1.3054 | 84.9259
1.3054 | 84.9341
1.3054 | 84.9114
1.3055 | 84.9241
1.3055 | 84.917
1.3055 | 84.9116
1.3055 | 84.8906
1.3055 | 84.915
1.3055 | 84.9434
1.3055 | 84.9497
1.3055 | 84.9168
1.3055 | 84.9419
1.3055 | 84.9366
1.3056 | 84.9281
1.3056 | 84.9276
1.3056 | 84.9115
1.3056 | 84.9255
1.3056 | 84.9219
1.3056 | 84.9335
1.3056 | 84.9524
1.3056 | 84.9242
1.3056 | 84.9102
1.3056 | 84.9146
1.3057 | 84.9454
1.3057 | 84.9363
1.3057 | 84.9298
1.3057 | 84.9192
1.3057 | 84.9379
1.3057 | 84.932
1.3057 | 84.9235
1.3057 | 84.9255
1.3057 | 84.9313
1.3057 | 84.9253
1.3058 | 84.938
1.3058 | 84.9319
1.3058 | 84.9224
1.3058 | 84.918
1.3058 | 84.9174
1.3058 | 84.9274
1.3058 | 84.9316
1.3058 | 84.9306
1.3058 | 84.9471
1.3058 | 84.9296
1.3059 | 84.9139
1.3059 | 84.9361
1.3059 | 84.9226
1.3059 | 84.8989
1.3059 | 84.9137
1.3059 | 84.9254
1.3059 | 84.9241
1.3059 | 84.9087
1.3059 | 84.9272
1.3059 | 84.9238
1.306 | 84.9478
1.306 | 84.9567
1.306 | 84.9152
1.306 | 84.9046
1.306 | 84.9191
1.306 | 84.9328
1.306 | 84.9224
1.306 | 84.9289
1.306 | 84.9484
1.306 | 84.942
1.3061 | 84.9348
1.3061 | 84.9411
1.3061 | 84.9095
1.3061 | 84.8994
1.3061 | 84.9392
1.3061 | 84.9376
1.3061 | 84.9323
1.3061 | 84.9442
1.3061 | 84.9369
1.3061 | 84.934
1.3062 | 84.9457
1.3062 | 84.9412
1.3062 | 84.9105
1.3062 | 84.9194
1.3062 | 84.9427
1.3062 | 84.9384
1.3062 | 84.9295
1.3062 | 84.9463
1.3062 | 84.9415
1.3062 | 84.9382
1.3063 | 84.9549
1.3063 | 84.9301
1.3063 | 84.8937
1.3063 | 84.9178
1.3063 | 84.9348
1.3063 | 84.9392
1.3063 | 84.9536
1.3063 | 84.9315
1.3063 | 84.9139
1.3063 | 84.9528
1.3064 | 84.958
1.3064 | 84.9275
1.3064 | 84.9118
1.3064 | 84.9437
1.3064 | 84.9293
1.3064 | 84.918
1.3064 | 84.9471
1.3064 | 84.9404
1.3064 | 84.9167
1.3064 | 84.9125
1.3065 | 84.9377
1.3065 | 84.9224
1.3065 | 84.9173
1.3065 | 84.9398
1.3065 | 84.9183
1.3065 | 84.9344
1.3065 | 84.9638
1.3065 | 84.9218
1.3065 | 84.9187
1.3065 | 84.9665
1.3066 | 84.9403
1.3066 | 84.9371
1.3066 | 84.9243
1.3066 | 84.9234
1.3066 | 84.9109
1.3066 | 84.9137
1.3066 | 84.9363
1.3066 | 84.8983
1.3066 | 84.9332
1.3066 | 84.9555
1.3067 | 84.9727
1.3067 | 84.9488
1.3067 | 84.9139
1.3067 | 84.9311
1.3067 | 84.9193
1.3067 | 84.94
1.3067 | 84.9151
1.3067 | 84.9106
1.3067 | 84.9445
1.3067 | 84.9614
1.3068 | 84.9458
1.3068 | 84.9367
1.3068 | 84.9302
1.3068 | 84.8905
1.3068 | 84.9062
1.3068 | 84.9371
1.3068 | 84.9469
1.3068 | 84.9437
1.3068 | 84.9582
1.3068 | 84.9744
1.3069 | 84.9512
1.3069 | 84.9295
1.3069 | 84.9274
1.3069 | 84.8777
1.3069 | 84.8905
1.3069 | 84.9417
1.3069 | 84.939
1.3069 | 84.9288
1.3069 | 84.9565
1.3069 | 84.9508
1.307 | 84.9351
1.307 | 84.9495
1.307 | 84.9174
1.307 | 84.9079
1.307 | 84.907
1.307 | 84.9235
1.307 | 84.9347
1.307 | 84.9434
1.307 | 84.9489
1.307 | 84.9339
1.3071 | 84.915
1.3071 | 84.9231
1.3071 | 84.9022
1.3071 | 84.8894
1.3071 | 84.9145
1.3071 | 84.941
1.3071 | 84.9623
1.3071 | 84.9558
1.3071 | 84.9481
1.3071 | 84.9272
1.3072 | 84.9488
1.3072 | 84.9209
1.3072 | 84.8969
1.3072 | 84.9074
1.3072 | 84.9428
1.3072 | 84.9202
1.3072 | 84.933
1.3072 | 84.9381
1.3072 | 84.9425
1.3072 | 84.9272
1.3073 | 84.9498
1.3073 | 84.9128
1.3073 | 84.8939
1.3073 | 84.928
1.3073 | 84.9274
1.3073 | 84.9345
1.3073 | 84.9255
1.3073 | 84.9578
1.3073 | 84.9315
1.3073 | 84.9196
1.3074 | 84.9321
1.3074 | 84.917
1.3074 | 84.8831
1.3074 | 84.9076
1.3074 | 84.9239
1.3074 | 84.9095
1.3074 | 84.9383
1.3074 | 84.9243
1.3074 | 84.8996
1.3074 | 84.9213
1.3075 | 84.9387
1.3075 | 84.9074
1.3075 | 84.9073
1.3075 | 84.9374
1.3075 | 84.8874
1.3075 | 84.9183
1.3075 | 84.9467
1.3075 | 84.9215
1.3075 | 84.8995
1.3075 | 84.931
1.3076 | 84.9439
1.3076 | 84.93
1.3076 | 84.9087
1.3076 | 84.8997
1.3076 | 84.9071
1.3076 | 84.9
1.3076 | 84.9458
1.3076 | 84.9206
1.3076 | 84.8939
1.3076 | 84.9193
1.3077 | 84.946
1.3077 | 84.9232
1.3077 | 84.8991
1.3077 | 84.9035
1.3077 | 84.9141
1.3077 | 84.8915
1.3077 | 84.9223
1.3077 | 84.927
1.3077 | 84.9129
1.3077 | 84.9365
1.3078 | 84.9202
1.3078 | 84.9168
1.3078 | 84.9117
1.3078 | 84.8804
1.3078 | 84.8796
1.3078 | 84.8942
1.3078 | 84.9252
1.3078 | 84.9141
1.3078 | 84.9198
1.3078 | 84.9262
1.3079 | 84.9105
1.3079 | 84.935
1.3079 | 84.8959
1.3079 | 84.8743
1.3079 | 84.8675
1.3079 | 84.8945
1.3079 | 84.9294
1.3079 | 84.924
1.3079 | 84.9155
1.3079 | 84.9256
1.308 | 84.9159
1.308 | 84.9294
1.308 | 84.8808
1.308 | 84.8885
1.308 | 84.9057
1.308 | 84.8902
1.308 | 84.8885
1.308 | 84.9125
1.308 | 84.9123
1.308 | 84.9157
1.3081 | 84.9159
1.3081 | 84.9111
1.3081 | 84.8986
1.3081 | 84.8872
1.3081 | 84.904
1.3081 | 84.8653
1.3081 | 84.8927
1.3081 | 84.9334
1.3081 | 84.9207
1.3081 | 84.937
1.3082 | 84.9458
1.3082 | 84.9175
1.3082 | 84.8504
1.3082 | 84.8632
1.3082 | 84.894
1.3082 | 84.905
1.3082 | 84.9109
1.3082 | 84.9118
1.3082 | 84.9171
1.3082 | 84.9188
1.3083 | 84.9411
1.3083 | 84.9006
1.3083 | 84.8516
1.3083 | 84.8709
1.3083 | 84.8982
1.3083 | 84.9064
1.3083 | 84.9445
1.3083 | 84.9185
1.3083 | 84.8896
1.3083 | 84.9291
1.3084 | 84.9111
1.3084 | 84.8889
1.3084 | 84.8621
1.3084 | 84.8659
1.3084 | 84.8985
1.3084 | 84.9111
1.3084 | 84.9501
1.3084 | 84.9094
1.3084 | 84.8922
1.3084 | 84.9049
1.3085 | 84.9033
1.3085 | 84.895
1.3085 | 84.8897
1.3085 | 84.8971
1.3085 | 84.903
1.3085 | 84.9176
1.3085 | 84.9361
1.3085 | 84.9099
1.3085 | 84.9163
1.3085 | 84.8829
1.3086 | 84.8842
1.3086 | 84.8947
1.3086 | 84.8906
1.3086 | 84.911
1.3086 | 84.9116
1.3086 | 84.9328
1.3086 | 84.9115
1.3086 | 84.9022
1.3086 | 84.9025
1.3086 | 84.9031
1.3087 | 84.8794
1.3087 | 84.9063
1.3087 | 84.8996
1.3087 | 84.8846
1.3087 | 84.9159
1.3087 | 84.9266
1.3087 | 84.8868
1.3087 | 84.8727
1.3087 | 84.8952
1.3087 | 84.9012
1.3088 | 84.9009
1.3088 | 84.9154
1.3088 | 84.9045
1.3088 | 84.9007
1.3088 | 84.907
1.3088 | 84.9319
1.3088 | 84.904
1.3088 | 84.8833
1.3088 | 84.8902
1.3088 | 84.8885
1.3089 | 84.9022
1.3089 | 84.9211
1.3089 | 84.887
1.3089 | 84.8864
1.3089 | 84.9298
1.3089 | 84.9075
1.3089 | 84.891
1.3089 | 84.912
1.3089 | 84.8957
1.3089 | 84.8805
1.309 | 84.9202
1.309 | 84.9226
1.309 | 84.892
1.309 | 84.8726
1.309 | 84.9237
1.309 | 84.8963
1.309 | 84.8979
1.309 | 84.9154
1.309 | 84.8805
1.309 | 84.8914
1.3091 | 84.9325
1.3091 | 84.9302
1.3091 | 84.8788
1.3091 | 84.912
1.3091 | 84.9055
1.3091 | 84.8623
1.3091 | 84.9024
1.3091 | 84.9022
1.3091 | 84.8715
1.3091 | 84.9069
1.3092 | 84.9455
1.3092 | 84.9186
1.3092 | 84.9018
1.3092 | 84.9057
1.3092 | 84.8786
1.3092 | 84.8968
1.3092 | 84.9003
1.3092 | 84.8969
1.3092 | 84.8894
1.3092 | 84.8994
1.3093 | 84.9168
1.3093 | 84.9003
1.3093 | 84.9061
1.3093 | 84.9078
1.3093 | 84.899
1.3093 | 84.8929
1.3093 | 84.9046
1.3093 | 84.894
1.3093 | 84.9035
1.3093 | 84.9226
1.3094 | 84.9167
1.3094 | 84.9315
1.3094 | 84.9048
1.3094 | 84.8881
1.3094 | 84.879
1.3094 | 84.8826
1.3094 | 84.8987
1.3094 | 84.8833
1.3094 | 84.9155
1.3094 | 84.9215
1.3095 | 84.9031
1.3095 | 84.9144
1.3095 | 84.904
1.3095 | 84.8746
1.3095 | 84.8799
1.3095 | 84.9223
1.3095 | 84.8958
1.3095 | 84.8964
1.3095 | 84.9137
1.3095 | 84.8883
1.3096 | 84.8877
1.3096 | 84.9145
1.3096 | 84.8931
1.3096 | 84.8908
1.3096 | 84.9118
1.3096 | 84.8974
1.3096 | 84.886
1.3096 | 84.8852
1.3096 | 84.8977
1.3096 | 84.8967
1.3097 | 84.9264
1.3097 | 84.9071
1.3097 | 84.8827
1.3097 | 84.9081
1.3097 | 84.9009
1.3097 | 84.881
1.3097 | 84.902
1.3097 | 84.8959
1.3097 | 84.8679
1.3097 | 84.9059
1.3098 | 84.9122
1.3098 | 84.9139
1.3098 | 84.8961
1.3098 | 84.8929
1.3098 | 84.8927
1.3098 | 84.8877
1.3098 | 84.8778
1.3098 | 84.8927
1.3098 | 84.8851
1.3098 | 84.9063
1.3099 | 84.9254
1.3099 | 84.9224
1.3099 | 84.8647
1.3099 | 84.8638
1.3099 | 84.8941
1.3099 | 84.8693
1.3099 | 84.8925
1.3099 | 84.9082
1.3099 | 84.8843
1.3099 | 84.896
1.31 | 84.9365
1.31 | 84.9217
1.31 | 84.8722
1.31 | 84.8617
1.31 | 84.8749
1.31 | 84.8675
1.31 | 84.8723
1.31 | 84.897
1.31 | 84.9016
1.31 | 84.9091
1.3101 | 84.9109
1.3101 | 84.8911
1.3101 | 84.8575
1.3101 | 84.867
1.3101 | 84.8627
1.3101 | 84.8757
1.3101 | 84.9259
1.3101 | 84.9046
1.3101 | 84.8742
1.3101 | 84.9089
1.3102 | 84.8964
1.3102 | 84.868
1.3102 | 84.8337
1.3102 | 84.8643
1.3102 | 84.8701
1.3102 | 84.8956
1.3102 | 84.9034
1.3102 | 84.9076
1.3102 | 84.8943
1.3102 | 84.8708
1.3103 | 84.8875
1.3103 | 84.8794
1.3103 | 84.874
1.3103 | 84.8544
1.3103 | 84.8717
1.3103 | 84.92
1.3103 | 84.8905
1.3103 | 84.8775
1.3103 | 84.8907
1.3103 | 84.8756
1.3104 | 84.8728
1.3104 | 84.8808
1.3104 | 84.8789
1.3104 | 84.8717
1.3104 | 84.8979
1.3104 | 84.9087
1.3104 | 84.895
1.3104 | 84.8768
1.3104 | 84.8749
1.3104 | 84.8699
1.3105 | 84.8797
1.3105 | 84.8868
1.3105 | 84.884
1.3105 | 84.8731
1.3105 | 84.9252
1.3105 | 84.9075
1.3105 | 84.887
1.3105 | 84.8886
1.3105 | 84.8642
1.3105 | 84.8629
1.3106 | 84.893
1.3106 | 84.8991
1.3106 | 84.8714
1.3106 | 84.8831
1.3106 | 84.9191
1.3106 | 84.8825
1.3106 | 84.869
1.3106 | 84.9004
1.3106 | 84.8513
1.3106 | 84.8437
1.3107 | 84.9039
1.3107 | 84.9029
1.3107 | 84.8789
1.3107 | 84.8914
1.3107 | 84.8979
1.3107 | 84.874
1.3107 | 84.8868
1.3107 | 84.8619
1.3107 | 84.8502
1.3107 | 84.8716
1.3108 | 84.8985
1.3108 | 84.9171
1.3108 | 84.8843
1.3108 | 84.8957
1.3108 | 84.8747
1.3108 | 84.8566
1.3108 | 84.8714
1.3108 | 84.8501
1.3108 | 84.8677
1.3108 | 84.8922
1.3109 | 84.894
1.3109 | 84.8961
1.3109 | 84.9044
1.3109 | 84.8749
1.3109 | 84.8632
1.3109 | 84.8799
1.3109 | 84.866
1.3109 | 84.8501
1.3109 | 84.881
1.3109 | 84.8887
1.311 | 84.8727
1.311 | 84.8951
1.311 | 84.8901
1.311 | 84.8621
1.311 | 84.8813
1.311 | 84.8983
1.311 | 84.882
1.311 | 84.8504
1.311 | 84.8778
1.311 | 84.9026
1.3111 | 84.8738
1.3111 | 84.9079
1.3111 | 84.875
1.3111 | 84.8639
1.3111 | 84.8766
1.3111 | 84.8938
1.3111 | 84.8757
1.3111 | 84.8702
1.3111 | 84.8901
1.3111 | 84.887
1.3112 | 84.866
1.3112 | 84.8987
1.3112 | 84.8963
1.3112 | 84.8394
1.3112 | 84.8668
1.3112 | 84.9012
1.3112 | 84.8831
1.3112 | 84.844
1.3112 | 84.8859
1.3112 | 84.891
1.3113 | 84.8744
1.3113 | 84.8859
1.3113 | 84.8787
1.3113 | 84.8708
1.3113 | 84.8727
1.3113 | 84.8832
1.3113 | 84.8774
1.3113 | 84.8893
1.3113 | 84.8606
1.3113 | 84.8634
1.3114 | 84.9006
1.3114 | 84.887
1.3114 | 84.8638
1.3114 | 84.8832
1.3114 | 84.8824
1.3114 | 84.8691
1.3114 | 84.8796
1.3114 | 84.8677
1.3114 | 84.8707
1.3114 | 84.8692
1.3115 | 84.8831
1.3115 | 84.8766
1.3115 | 84.8681
1.3115 | 84.8727
1.3115 | 84.89
1.3115 | 84.8641
1.3115 | 84.8832
1.3115 | 84.8655
1.3115 | 84.8462
1.3115 | 84.8879
1.3116 | 84.9018
1.3116 | 84.8757
1.3116 | 84.8478
1.3116 | 84.8668
1.3116 | 84.8589
1.3116 | 84.8603
1.3116 | 84.8852
1.3116 | 84.8603
1.3116 | 84.866
1.3116 | 84.8759
1.3117 | 84.8726
1.3117 | 84.8742
1.3117 | 84.858
1.3117 | 84.8636
1.3117 | 84.8661
1.3117 | 84.8753
1.3117 | 84.8851
1.3117 | 84.8458
1.3117 | 84.8544
1.3117 | 84.8699
1.3118 | 84.8762
1.3118 | 84.8699
1.3118 | 84.8588
1.3118 | 84.8721
1.3118 | 84.8468
1.3118 | 84.8647
1.3118 | 84.8888
1.3118 | 84.8632
1.3118 | 84.8524
1.3118 | 84.8818
1.3119 | 84.8969
1.3119 | 84.8653
1.3119 | 84.8772
1.3119 | 84.8538
1.3119 | 84.8389
1.3119 | 84.8838
1.3119 | 84.866
1.3119 | 84.8508
1.3119 | 84.8804
1.3119 | 84.8818
1.312 | 84.8717
1.312 | 84.8639
1.312 | 84.8638
1.312 | 84.8602
1.312 | 84.8627
1.312 | 84.8678
1.312 | 84.8688
1.312 | 84.8622
1.312 | 84.8587
1.312 | 84.8856
1.3121 | 84.8942
1.3121 | 84.8766
1.3121 | 84.8411
1.3121 | 84.8492
1.3121 | 84.8737
1.3121 | 84.8848
1.3121 | 84.8751
1.3121 | 84.8514
1.3121 | 84.8669
1.3121 | 84.8725
1.3122 | 84.8793
1.3122 | 84.8806
1.3122 | 84.8356
1.3122 | 84.8363
1.3122 | 84.8554
1.3122 | 84.9055
1.3122 | 84.8772
1.3122 | 84.8796
1.3122 | 84.8613
1.3122 | 84.8631
1.3123 | 84.8572
1.3123 | 84.8627
1.3123 | 84.8514
1.3123 | 84.8606
1.3123 | 84.8595
1.3123 | 84.8672
1.3123 | 84.8802
1.3123 | 84.8682
1.3123 | 84.8697
1.3123 | 84.8603
1.3124 | 84.8562
1.3124 | 84.8668
1.3124 | 84.8588
1.3124 | 84.8473
1.3124 | 84.8671
1.3124 | 84.8672
1.3124 | 84.8673
1.3124 | 84.8614
1.3124 | 84.8678
1.3124 | 84.8792
1.3125 | 84.8612
1.3125 | 84.8367
1.3125 | 84.8812
1.3125 | 84.8408
1.3125 | 84.8343
1.3125 | 84.8979
1.3125 | 84.8739
1.3125 | 84.8522
1.3125 | 84.8868
1.3125 | 84.8772
1.3126 | 84.8428
1.3126 | 84.8695
1.3126 | 84.8626
1.3126 | 84.8332
1.3126 | 84.8625
1.3126 | 84.8997
1.3126 | 84.8697
1.3126 | 84.8536
1.3126 | 84.8653
1.3126 | 84.8427
1.3127 | 84.8622
1.3127 | 84.8692
1.3127 | 84.8545
1.3127 | 84.8343
1.3127 | 84.8716
1.3127 | 84.8881
1.3127 | 84.877
1.3127 | 84.8846
1.3127 | 84.8751
1.3127 | 84.8629
1.3128 | 84.8514
1.3128 | 84.8718
1.3128 | 84.8676
1.3128 | 84.848
1.3128 | 84.8765
1.3128 | 84.8787
1.3128 | 84.887
1.3128 | 84.882
1.3128 | 84.8593
1.3128 | 84.8435
1.3129 | 84.876
1.3129 | 84.8959
1.3129 | 84.8601
1.3129 | 84.8644
1.3129 | 84.8767
1.3129 | 84.8727
1.3129 | 84.8843
1.3129 | 84.871
1.3129 | 84.8599
1.3129 | 84.8722
1.313 | 84.8742
1.313 | 84.8566
1.313 | 84.8832
1.313 | 84.8647
1.313 | 84.8694
1.313 | 84.8719
1.313 | 84.8816
1.313 | 84.8833
1.313 | 84.8521
1.313 | 84.8531
1.3131 | 84.8742
1.3131 | 84.8741
1.3131 | 84.8614
1.3131 | 84.875
1.3131 | 84.8635
1.3131 | 84.8723
1.3131 | 84.8964
1.3131 | 84.8614
1.3131 | 84.8564
1.3131 | 84.9026
1.3132 | 84.8885
1.3132 | 84.8599
1.3132 | 84.8739
1.3132 | 84.8603
1.3132 | 84.8476
1.3132 | 84.8693
1.3132 | 84.9006
1.3132 | 84.8695
1.3132 | 84.8601
1.3132 | 84.889
1.3133 | 84.8939
1.3133 | 84.8813
1.3133 | 84.866
1.3133 | 84.8877
1.3133 | 84.8724
1.3133 | 84.8811
1.3133 | 84.8904
1.3133 | 84.8699
1.3133 | 84.8632
1.3133 | 84.8705
1.3134 | 84.8664
1.3134 | 84.8727
1.3134 | 84.88
1.3134 | 84.8721
1.3134 | 84.8797
1.3134 | 84.8957
1.3134 | 84.9093
1.3134 | 84.8762
1.3134 | 84.8683
1.3134 | 84.881
1.3135 | 84.8657
1.3135 | 84.8537
1.3135 | 84.8684
1.3135 | 84.858
1.3135 | 84.8712
1.3135 | 84.9294
1.3135 | 84.9094
1.3135 | 84.8524
1.3135 | 84.8723
1.3135 | 84.8898
1.3136 | 84.8699
1.3136 | 84.8786
1.3136 | 84.8561
1.3136 | 84.8476
1.3136 | 84.8866
1.3136 | 84.9092
1.3136 | 84.8881
1.3136 | 84.869
1.3136 | 84.8833
1.3136 | 84.8527
1.3137 | 84.8534
1.3137 | 84.8833
1.3137 | 84.8673
1.3137 | 84.879
1.3137 | 84.9059
1.3137 | 84.9171
1.3137 | 84.8925
1.3137 | 84.8922
1.3137 | 84.8572
1.3137 | 84.8381
1.3138 | 84.8422
1.3138 | 84.8728
1.3138 | 84.8842
1.3138 | 84.8651
1.3138 | 84.9085
1.3138 | 84.9063
1.3138 | 84.8845
1.3138 | 84.8391
1.3138 | 84.8512
1.3138 | 84.8684
1.3139 | 84.8629
1.3139 | 84.9133
1.3139 | 84.9063
1.3139 | 84.8966
1.3139 | 84.8995
1.3139 | 84.8699
1.3139 | 84.8727
1.3139 | 84.8477
1.3139 | 84.8532
1.3139 | 84.8809
1.314 | 84.887
1.314 | 84.902
1.314 | 84.9061
1.314 | 84.8887
1.314 | 84.8623
1.314 | 84.857
1.314 | 84.8539
1.314 | 84.8467
1.314 | 84.8719
1.314 | 84.8872
1.3141 | 84.883
1.3141 | 84.9154
1.3141 | 84.8709
1.3141 | 84.8545
1.3141 | 84.8528
1.3141 | 84.8647
1.3141 | 84.8686
1.3141 | 84.8849
1.3141 | 84.9118
1.3141 | 84.8764
1.3142 | 84.8815
1.3142 | 84.9014
1.3142 | 84.8887
1.3142 | 84.8407
1.3142 | 84.8528
1.3142 | 84.8727
1.3142 | 84.8681
1.3142 | 84.8588
1.3142 | 84.9185
1.3142 | 84.8997
1.3143 | 84.8831
1.3143 | 84.8863
1.3143 | 84.8415
1.3143 | 84.8277
1.3143 | 84.8751
1.3143 | 84.9085
1.3143 | 84.8954
1.3143 | 84.8655
1.3143 | 84.9062
1.3143 | 84.8864
1.3144 | 84.8466
1.3144 | 84.8521
1.3144 | 84.8456
1.3144 | 84.8547
1.3144 | 84.8709
1.3144 | 84.8807
1.3144 | 84.8914
1.3144 | 84.8903
1.3144 | 84.8657
1.3144 | 84.8652
1.3145 | 84.8729
1.3145 | 84.8653
1.3145 | 84.8336
1.3145 | 84.8599
1.3145 | 84.898
1.3145 | 84.8904
1.3145 | 84.9037
1.3145 | 84.8761
1.3145 | 84.8614
1.3145 | 84.8566
1.3146 | 84.8616
1.3146 | 84.8742
1.3146 | 84.856
1.3146 | 84.8781
1.3146 | 84.9041
1.3146 | 84.8905
1.3146 | 84.8812
1.3146 | 84.8638
1.3146 | 84.8368
1.3146 | 84.8358
1.3147 | 84.8692
1.3147 | 84.8683
1.3147 | 84.8649
1.3147 | 84.8913
1.3147 | 84.8932
1.3147 | 84.8759
1.3147 | 84.8755
1.3147 | 84.8838
1.3147 | 84.8266
1.3147 | 84.8436
1.3148 | 84.8786
1.3148 | 84.8994
1.3148 | 84.8753
1.3148 | 84.8981
1.3148 | 84.8859
1.3148 | 84.8539
1.3148 | 84.8686
1.3148 | 84.861
1.3148 | 84.8475
1.3148 | 84.8632
1.3149 | 84.8666
1.3149 | 84.884
1.3149 | 84.9003
1.3149 | 84.8817
1.3149 | 84.8846
1.3149 | 84.863
1.3149 | 84.8525
1.3149 | 84.8263
1.3149 | 84.8482
1.3149 | 84.8871
1.315 | 84.8873
1.315 | 84.8875
1.315 | 84.8902
1.315 | 84.851
1.315 | 84.8625
1.315 | 84.8813
1.315 | 84.8473
1.315 | 84.8463
1.315 | 84.8718
1.315 | 84.89
1.3151 | 84.8902
1.3151 | 84.8925
1.3151 | 84.869
1.3151 | 84.8543
1.3151 | 84.8495
1.3151 | 84.8736
1.3151 | 84.8634
1.3151 | 84.8621
1.3151 | 84.8804
1.3151 | 84.8862
1.3152 | 84.8853
1.3152 | 84.8712
1.3152 | 84.8514
1.3152 | 84.8561
1.3152 | 84.8701
1.3152 | 84.8764
1.3152 | 84.89
1.3152 | 84.8909
1.3152 | 84.8801
1.3152 | 84.8822
1.3153 | 84.879
1.3153 | 84.88
1.3153 | 84.8603
1.3153 | 84.8582
1.3153 | 84.8821
1.3153 | 84.8954
1.3153 | 84.889
1.3153 | 84.8773
1.3153 | 84.8681
1.3153 | 84.8553
1.3154 | 84.8507
1.3154 | 84.863
1.3154 | 84.8586
1.3154 | 84.8667
1.3154 | 84.9049
1.3154 | 84.8892
1.3154 | 84.8803
1.3154 | 84.8763
1.3154 | 84.8504
1.3154 | 84.8534
1.3155 | 84.854
1.3155 | 84.8525
1.3155 | 84.8547
1.3155 | 84.879
1.3155 | 84.908
1.3155 | 84.887
1.3155 | 84.9007
1.3155 | 84.8686
1.3155 | 84.8399
1.3155 | 84.8685
1.3156 | 84.8658
1.3156 | 84.8623
1.3156 | 84.8679
1.3156 | 84.8866
1.3156 | 84.8852
1.3156 | 84.8849
1.3156 | 84.8823
1.3156 | 84.8574
1.3156 | 84.8261
1.3156 | 84.8695
1.3157 | 84.8718
1.3157 | 84.8723
1.3157 | 84.9042
1.3157 | 84.8887
1.3157 | 84.8753
1.3157 | 84.8772
1.3157 | 84.8796
1.3157 | 84.8315
1.3157 | 84.8126
1.3157 | 84.8692
1.3158 | 84.894
1.3158 | 84.9055
1.3158 | 84.889
1.3158 | 84.8662
1.3158 | 84.861
1.3158 | 84.8584
1.3158 | 84.8572
1.3158 | 84.8421
1.3158 | 84.856
1.3158 | 84.8656
1.3159 | 84.8805
1.3159 | 84.905
1.3159 | 84.9
1.3159 | 84.8569
1.3159 | 84.8639
1.3159 | 84.8706
1.3159 | 84.8484
1.3159 | 84.8586
1.3159 | 84.8851
1.3159 | 84.8747
1.316 | 84.8774
1.316 | 84.9161
1.316 | 84.8632
1.316 | 84.8617
1.316 | 84.854
1.316 | 84.8404
1.316 | 84.8692
1.316 | 84.8692
1.316 | 84.8909
1.316 | 84.8756
1.3161 | 84.8859
1.3161 | 84.9028
1.3161 | 84.8656
1.3161 | 84.8301
1.3161 | 84.8477
1.3161 | 84.8559
1.3161 | 84.849
1.3161 | 84.8588
1.3161 | 84.8693
1.3161 | 84.8966
1.3162 | 84.899
1.3162 | 84.869
1.3162 | 84.8369
1.3162 | 84.8239
1.3162 | 84.8566
1.3162 | 84.874
1.3162 | 84.8738
1.3162 | 84.8845
1.3162 | 84.8827
1.3162 | 84.8601
1.3163 | 84.8463
1.3163 | 84.8632
1.3163 | 84.8361
1.3163 | 84.8449
1.3163 | 84.8639
1.3163 | 84.8884
1.3163 | 84.8927
1.3163 | 84.8918
1.3163 | 84.8662
1.3163 | 84.8518
1.3164 | 84.859
1.3164 | 84.8654
1.3164 | 84.8438
1.3164 | 84.8577
1.3164 | 84.8673
1.3164 | 84.8768
1.3164 | 84.8625
1.3164 | 84.8736
1.3164 | 84.8559
1.3164 | 84.8397
1.3165 | 84.8651
1.3165 | 84.8363
1.3165 | 84.8479
1.3165 | 84.8664
1.3165 | 84.8908
1.3165 | 84.8888
1.3165 | 84.881
1.3165 | 84.8629
1.3165 | 84.8493
1.3165 | 84.8479
1.3166 | 84.8697
1.3166 | 84.8597
1.3166 | 84.8358
1.3166 | 84.8565
1.3166 | 84.8779
1.3166 | 84.8588
1.3166 | 84.8656
1.3166 | 84.8555
1.3166 | 84.8515
1.3166 | 84.8588
1.3167 | 84.8501
1.3167 | 84.8601
1.3167 | 84.8557
1.3167 | 84.8574
1.3167 | 84.8678
1.3167 | 84.8829
1.3167 | 84.8899
1.3167 | 84.8495
1.3167 | 84.8388
1.3167 | 84.8671
1.3168 | 84.847
1.3168 | 84.8629
1.3168 | 84.8547
1.3168 | 84.8572
1.3168 | 84.8555
1.3168 | 84.8822
1.3168 | 84.8986
1.3168 | 84.8767
1.3168 | 84.8575
1.3168 | 84.8441
1.3169 | 84.8668
1.3169 | 84.8626
1.3169 | 84.8736
1.3169 | 84.8638
1.3169 | 84.8749
1.3169 | 84.869
1.3169 | 84.8734
1.3169 | 84.8432
1.3169 | 84.841
1.3169 | 84.8432
1.317 | 84.8365
1.317 | 84.8469
1.317 | 84.852
1.317 | 84.8803
1.317 | 84.8879
1.317 | 84.8736
1.317 | 84.8579
1.317 | 84.8577
1.317 | 84.8504
1.317 | 84.8325
1.3171 | 84.8386
1.3171 | 84.8632
1.3171 | 84.8514
1.3171 | 84.8551
1.3171 | 84.8713
1.3171 | 84.8825
1.3171 | 84.8651
1.3171 | 84.8477
1.3171 | 84.8338
1.3171 | 84.8444
1.3172 | 84.8618
1.3172 | 84.877
1.3172 | 84.8396
1.3172 | 84.8653
1.3172 | 84.8665
1.3172 | 84.861
1.3172 | 84.8628
1.3172 | 84.8181
1.3172 | 84.8137
1.3172 | 84.8474
1.3173 | 84.8763
1.3173 | 84.8562
1.3173 | 84.8488
1.3173 | 84.8639
1.3173 | 84.8722
1.3173 | 84.8885
1.3173 | 84.895
1.3173 | 84.837
1.3173 | 84.8341
1.3173 | 84.8356
1.3174 | 84.8553
1.3174 | 84.8627
1.3174 | 84.8786
1.3174 | 84.8649
1.3174 | 84.8563
1.3174 | 84.8697
1.3174 | 84.8488
1.3174 | 84.8399
1.3174 | 84.8333
1.3174 | 84.8474
1.3175 | 84.8598
1.3175 | 84.9063
1.3175 | 84.8677
1.3175 | 84.8666
1.3175 | 84.8728
1.3175 | 84.8427
1.3175 | 84.8323
1.3175 | 84.8469
1.3175 | 84.8343
1.3175 | 84.8278
1.3176 | 84.8625
1.3176 | 84.8943
1.3176 | 84.8963
1.3176 | 84.8642
1.3176 | 84.8647
1.3176 | 84.8406
1.3176 | 84.8325
1.3176 | 84.8456
1.3176 | 84.8393
1.3176 | 84.8743
1.3177 | 84.8927
1.3177 | 84.9063
1.3177 | 84.8713
1.3177 | 84.851
1.3177 | 84.8405
1.3177 | 84.8289
1.3177 | 84.8485
1.3177 | 84.8478
1.3177 | 84.8577
1.3177 | 84.9118
1.3178 | 84.9011
1.3178 | 84.8875
1.3178 | 84.849
1.3178 | 84.8411
1.3178 | 84.8513
1.3178 | 84.8443
1.3178 | 84.8576
1.3178 | 84.8481
1.3178 | 84.8666
1.3178 | 84.8995
1.3179 | 84.8953
1.3179 | 84.8718
1.3179 | 84.8524
1.3179 | 84.8267
1.3179 | 84.829
1.3179 | 84.8421
1.3179 | 84.8588
1.3179 | 84.8584
1.3179 | 84.8812
1.3179 | 84.8895
1.318 | 84.8798
1.318 | 84.8886
1.318 | 84.8449
1.318 | 84.8225
1.318 | 84.8438
1.318 | 84.8713
1.318 | 84.8849
1.318 | 84.8695
1.318 | 84.877
1.318 | 84.8729
1.3181 | 84.8663
1.3181 | 84.8525
1.3181 | 84.8147
1.3181 | 84.8226
1.3181 | 84.8504
1.3181 | 84.8948
1.3181 | 84.8832
1.3181 | 84.8844
1.3181 | 84.8883
1.3181 | 84.8702
1.3182 | 84.8506
1.3182 | 84.8675
1.3182 | 84.8284
1.3182 | 84.8441
1.3182 | 84.8619
1.3182 | 84.8836
1.3182 | 84.8832
1.3182 | 84.8611
1.3182 | 84.8528
1.3182 | 84.8452
1.3183 | 84.8454
1.3183 | 84.8545
1.3183 | 84.8593
1.3183 | 84.857
1.3183 | 84.8452
1.3183 | 84.8949
1.3183 | 84.8859
1.3183 | 84.8508
1.3183 | 84.8531
1.3183 | 84.8415
1.3184 | 84.8367
1.3184 | 84.8651
1.3184 | 84.8562
1.3184 | 84.8397
1.3184 | 84.8725
1.3184 | 84.8859
1.3184 | 84.8747
1.3184 | 84.8585
1.3184 | 84.8547
1.3184 | 84.8506
1.3185 | 84.8655
1.3185 | 84.8853
1.3185 | 84.874
1.3185 | 84.8751
1.3185 | 84.8727
1.3185 | 84.8802
1.3185 | 84.8501
1.3185 | 84.8274
1.3185 | 84.8566
1.3185 | 84.8653
1.3186 | 84.8722
1.3186 | 84.8831
1.3186 | 84.8643
1.3186 | 84.8441
1.3186 | 84.8697
1.3186 | 84.8794
1.3186 | 84.8692
1.3186 | 84.849
1.3186 | 84.8463
1.3186 | 84.8577
1.3187 | 84.8862
1.3187 | 84.8774
1.3187 | 84.8525
1.3187 | 84.8677
1.3187 | 84.8491
1.3187 | 84.8596
1.3187 | 84.8762
1.3187 | 84.8638
1.3187 | 84.841
1.3187 | 84.8632
1.3188 | 84.8854
1.3188 | 84.8795
1.3188 | 84.8584
1.3188 | 84.836
1.3188 | 84.8467
1.3188 | 84.869
1.3188 | 84.8823
1.3188 | 84.8794
1.3188 | 84.8636
1.3188 | 84.8709
1.3189 | 84.8685
1.3189 | 84.8534
1.3189 | 84.8311
1.3189 | 84.8612
1.3189 | 84.8485
1.3189 | 84.8757
1.3189 | 84.8863
1.3189 | 84.8749
1.3189 | 84.8851
1.3189 | 84.8536
1.319 | 84.8641
1.319 | 84.8586
1.319 | 84.8558
1.319 | 84.8584
1.319 | 84.8934
1.319 | 84.8851
1.319 | 84.8537
1.319 | 84.8655
1.319 | 84.859
1.319 | 84.8568
1.3191 | 84.8412
1.3191 | 84.8721
1.3191 | 84.8823
1.3191 | 84.864
1.3191 | 84.8959
1.3191 | 84.912
1.3191 | 84.8832
1.3191 | 84.8428
1.3191 | 84.8502
1.3191 | 84.8624
1.3192 | 84.845
1.3192 | 84.8757
1.3192 | 84.873
1.3192 | 84.8551
1.3192 | 84.8884
1.3192 | 84.894
1.3192 | 84.8556
1.3192 | 84.8393
1.3192 | 84.8537
1.3192 | 84.8617
1.3193 | 84.8987
1.3193 | 84.909
1.3193 | 84.8722
1.3193 | 84.8747
1.3193 | 84.9075
1.3193 | 84.8714
1.3193 | 84.8485
1.3193 | 84.8224
1.3193 | 84.8485
1.3193 | 84.8582
1.3194 | 84.8612
1.3194 | 84.9
1.3194 | 84.8841
1.3194 | 84.8713
1.3194 | 84.8814
1.3194 | 84.8865
1.3194 | 84.8683
1.3194 | 84.8709
1.3194 | 84.8734
1.3194 | 84.8775
1.3195 | 84.8895
1.3195 | 84.914
1.3195 | 84.885
1.3195 | 84.8287
1.3195 | 84.8787
1.3195 | 84.8753
1.3195 | 84.8642
1.3195 | 84.8497
1.3195 | 84.8708
1.3195 | 84.8764
1.3196 | 84.8867
1.3196 | 84.9196
1.3196 | 84.8689
1.3196 | 84.8598
1.3196 | 84.8496
1.3196 | 84.8361
1.3196 | 84.8786
1.3196 | 84.8824
1.3196 | 84.8658
1.3196 | 84.8832
1.3197 | 84.8804
1.3197 | 84.866
1.3197 | 84.8533
1.3197 | 84.8736
1.3197 | 84.8766
1.3197 | 84.8718
1.3197 | 84.8817
1.3197 | 84.8846
1.3197 | 84.8593
1.3197 | 84.8571
1.3198 | 84.8918
1.3198 | 84.8854
1.3198 | 84.8688
1.3198 | 84.8819
1.3198 | 84.8836
1.3198 | 84.8633
1.3198 | 84.883
1.3198 | 84.8796
1.3198 | 84.8613
1.3198 | 84.8724
1.3199 | 84.8571
1.3199 | 84.8641
1.3199 | 84.8738
1.3199 | 84.8922
1.3199 | 84.886
1.3199 | 84.8877
1.3199 | 84.8959
1.3199 | 84.8664
1.3199 | 84.8662
1.3199 | 84.8922
1.32 | 84.8894
1.32 | 84.8703
1.32 | 84.8801
1.32 | 84.8864
1.32 | 84.8799
1.32 | 84.8744
1.32 | 84.8842
1.32 | 84.8521
1.32 | 84.859
1.32 | 84.8889
1.3201 | 84.8876
1.3201 | 84.9076
1.3201 | 84.9089
1.3201 | 84.8803
1.3201 | 84.8763
1.3201 | 84.8862
1.3201 | 84.8795
1.3201 | 84.8349
1.3201 | 84.8574
1.3201 | 84.8972
1.3202 | 84.8962
1.3202 | 84.9052
1.3202 | 84.8875
1.3202 | 84.8767
1.3202 | 84.8694
1.3202 | 84.875
1.3202 | 84.8815
1.3202 | 84.8815
1.3202 | 84.8959
1.3202 | 84.8816
1.3203 | 84.9066
1.3203 | 84.9046
1.3203 | 84.872
1.3203 | 84.8684
1.3203 | 84.8831
1.3203 | 84.8796
1.3203 | 84.8745
1.3203 | 84.8863
1.3203 | 84.8933
1.3203 | 84.8903
1.3204 | 84.8902
1.3204 | 84.9067
1.3204 | 84.8796
1.3204 | 84.864
1.3204 | 84.8729
1.3204 | 84.8883
1.3204 | 84.9034
1.3204 | 84.8804
1.3204 | 84.8796
1.3204 | 84.8786
1.3205 | 84.8901
1.3205 | 84.8798
1.3205 | 84.8715
1.3205 | 84.8857
1.3205 | 84.8757
1.3205 | 84.8975
1.3205 | 84.8987
1.3205 | 84.8766
1.3205 | 84.8777
1.3205 | 84.892
1.3206 | 84.876
1.3206 | 84.8721
1.3206 | 84.8687
1.3206 | 84.8784
1.3206 | 84.9086
1.3206 | 84.91
1.3206 | 84.8838
1.3206 | 84.8605
1.3206 | 84.85
1.3206 | 84.8717
1.3207 | 84.8745
1.3207 | 84.9096
1.3207 | 84.8866
1.3207 | 84.8801
1.3207 | 84.8966
1.3207 | 84.8979
1.3207 | 84.9015
1.3207 | 84.8593
1.3207 | 84.8632
1.3207 | 84.8705
1.3208 | 84.8795
1.3208 | 84.8907
1.3208 | 84.891
1.3208 | 84.8711
1.3208 | 84.8804
1.3208 | 84.9076
1.3208 | 84.8791
1.3208 | 84.8602
1.3208 | 84.8742
1.3208 | 84.8684
1.3209 | 84.8918
1.3209 | 84.9135
1.3209 | 84.8736
1.3209 | 84.8677
1.3209 | 84.8827
1.3209 | 84.909
1.3209 | 84.8638
1.3209 | 84.8589
1.3209 | 84.8671
1.3209 | 84.856
1.321 | 84.8961
1.321 | 84.9103
1.321 | 84.8721
1.321 | 84.8655
1.321 | 84.8872
1.321 | 84.8926
1.321 | 84.8726
1.321 | 84.8698
1.321 | 84.8939
1.321 | 84.8783
1.3211 | 84.8853
1.3211 | 84.891
1.3211 | 84.8688
1.3211 | 84.8707
1.3211 | 84.8867
1.3211 | 84.8905
1.3211 | 84.8885
1.3211 | 84.8873
1.3211 | 84.8782
1.3211 | 84.8631
1.3212 | 84.883
1.3212 | 84.8681
1.3212 | 84.8645
1.3212 | 84.8677
1.3212 | 84.9066
1.3212 | 84.9025
1.3212 | 84.8747
1.3212 | 84.887
1.3212 | 84.8816
1.3212 | 84.8726
1.3213 | 84.8636
1.3213 | 84.8742
1.3213 | 84.8545
1.3213 | 84.8718
1.3213 | 84.8959
1.3213 | 84.9003
1.3213 | 84.918
1.3213 | 84.8834
1.3213 | 84.8369
1.3213 | 84.8702
1.3214 | 84.8956
1.3214 | 84.8881
1.3214 | 84.8803
1.3214 | 84.8979
1.3214 | 84.889
1.3214 | 84.8893
1.3214 | 84.9105
1.3214 | 84.864
1.3214 | 84.8405
1.3214 | 84.8603
1.3215 | 84.8512
1.3215 | 84.8757
1.3215 | 84.8693
1.3215 | 84.8953
1.3215 | 84.902
1.3215 | 84.8834
1.3215 | 84.9008
1.3215 | 84.8508
1.3215 | 84.8683
1.3215 | 84.8661
1.3216 | 84.8437
1.3216 | 84.8868
1.3216 | 84.8908
1.3216 | 84.8783
1.3216 | 84.892
1.3216 | 84.8916
1.3216 | 84.8859
1.3216 | 84.8392
1.3216 | 84.8384
1.3216 | 84.8838
1.3217 | 84.8497
1.3217 | 84.9155
1.3217 | 84.8945
1.3217 | 84.8905
1.3217 | 84.8919
1.3217 | 84.8888
1.3217 | 84.8647
1.3217 | 84.8369
1.3217 | 84.8786
1.3217 | 84.8758
1.3218 | 84.875
1.3218 | 84.8909
1.3218 | 84.8747
1.3218 | 84.8628
1.3218 | 84.8948
1.3218 | 84.9038
1.3218 | 84.8861
1.3218 | 84.8657
1.3218 | 84.8477
1.3218 | 84.8713
1.3219 | 84.8794
1.3219 | 84.8974
1.3219 | 84.8837
1.3219 | 84.8676
1.3219 | 84.9011
1.3219 | 84.8746
1.3219 | 84.8793
1.3219 | 84.884
1.3219 | 84.853
1.3219 | 84.8759
1.322 | 84.8864
1.322 | 84.9005
1.322 | 84.8713
1.322 | 84.8619
1.322 | 84.8953
1.322 | 84.9028
1.322 | 84.8912
1.322 | 84.8945
1.322 | 84.8813
1.322 | 84.8586
1.3221 | 84.8896
1.3221 | 84.8847
1.3221 | 84.8676
1.3221 | 84.8825
1.3221 | 84.9058
1.3221 | 84.8941
1.3221 | 84.8918
1.3221 | 84.8898
1.3221 | 84.8799
1.3221 | 84.8709
1.3222 | 84.8822
1.3222 | 84.9044
1.3222 | 84.8939
1.3222 | 84.8969
1.3222 | 84.9165
1.3222 | 84.8949
1.3222 | 84.8948
1.3222 | 84.8753
1.3222 | 84.8767
1.3222 | 84.8788
1.3223 | 84.8872
1.3223 | 84.8983
1.3223 | 84.8979
1.3223 | 84.9076
1.3223 | 84.8972
1.3223 | 84.8888
1.3223 | 84.9396
1.3223 | 84.8802
1.3223 | 84.8537
1.3223 | 84.8935
1.3224 | 84.8807
1.3224 | 84.8903
1.3224 | 84.9035
1.3224 | 84.9049
1.3224 | 84.9019
1.3224 | 84.8927
1.3224 | 84.8981
1.3224 | 84.8735
1.3224 | 84.8771
1.3224 | 84.9109
1.3225 | 84.9214
1.3225 | 84.8905
1.3225 | 84.8836
1.3225 | 84.9088
1.3225 | 84.9003
1.3225 | 84.9027
1.3225 | 84.907
1.3225 | 84.8672
1.3225 | 84.8911
1.3225 | 84.9321
1.3226 | 84.9113
1.3226 | 84.8885
1.3226 | 84.8776
1.3226 | 84.8901
1.3226 | 84.8803
1.3226 | 84.9048
1.3226 | 84.9194
1.3226 | 84.882
1.3226 | 84.8921
1.3226 | 84.9082
1.3227 | 84.9081
1.3227 | 84.8929
1.3227 | 84.8613
1.3227 | 84.8812
1.3227 | 84.9065
1.3227 | 84.9497
1.3227 | 84.9426
1.3227 | 84.907
1.3227 | 84.9009
1.3227 | 84.8894
1.3228 | 84.8901
1.3228 | 84.9114
1.3228 | 84.8923
1.3228 | 84.8782
1.3228 | 84.9036
1.3228 | 84.9243
1.3228 | 84.924
1.3228 | 84.9119
1.3228 | 84.9008
1.3228 | 84.8984
1.3229 | 84.8856
1.3229 | 84.9026
1.3229 | 84.8898
1.3229 | 84.9022
1.3229 | 84.9347
1.3229 | 84.9233
1.3229 | 84.9145
1.3229 | 84.9173
1.3229 | 84.8825
1.3229 | 84.8736
1.323 | 84.8883
1.323 | 84.9068
1.323 | 84.8951
1.323 | 84.9286
1.323 | 84.94
1.323 | 84.9226
1.323 | 84.9147
1.323 | 84.9181
1.323 | 84.8851
1.323 | 84.863
1.3231 | 84.8916
1.3231 | 84.9083
1.3231 | 84.9017
1.3231 | 84.9147
1.3231 | 84.935
1.3231 | 84.9142
1.3231 | 84.8867
1.3231 | 84.8915
1.3231 | 84.8972
1.3231 | 84.8953
1.3232 | 84.9213
1.3232 | 84.9209
1.3232 | 84.8981
1.3232 | 84.9181
1.3232 | 84.9266
1.3232 | 84.9014
1.3232 | 84.9164
1.3232 | 84.8829
1.3232 | 84.8669
1.3232 | 84.898
1.3233 | 84.9203
1.3233 | 84.9185
1.3233 | 84.9131
1.3233 | 84.8909
1.3233 | 84.9087
1.3233 | 84.9117
1.3233 | 84.9212
1.3233 | 84.9145
1.3233 | 84.8997
1.3233 | 84.9131
1.3234 | 84.9419
1.3234 | 84.9126
1.3234 | 84.919
1.3234 | 84.8922
1.3234 | 84.9018
1.3234 | 84.8883
1.3234 | 84.909
1.3234 | 84.8896
1.3234 | 84.9183
1.3234 | 84.9287
1.3235 | 84.8987
1.3235 | 84.9296
1.3235 | 84.9064
1.3235 | 84.904
1.3235 | 84.9076
1.3235 | 84.9204
1.3235 | 84.9508
1.3235 | 84.903
1.3235 | 84.8913
1.3235 | 84.9363
1.3236 | 84.8957
1.3236 | 84.8897
1.3236 | 84.8901
1.3236 | 84.892
1.3236 | 84.9046
1.3236 | 84.9404
1.3236 | 84.9384
1.3236 | 84.9076
1.3236 | 84.91
1.3236 | 84.9019
1.3237 | 84.8994
1.3237 | 84.9189
1.3237 | 84.9087
1.3237 | 84.8881
1.3237 | 84.9076
1.3237 | 84.9381
1.3237 | 84.9158
1.3237 | 84.891
1.3237 | 84.9035
1.3237 | 84.901
1.3238 | 84.8921
1.3238 | 84.9248
1.3238 | 84.9317
1.3238 | 84.9188
1.3238 | 84.9241
1.3238 | 84.9311
1.3238 | 84.9259
1.3238 | 84.8966
1.3238 | 84.8885
1.3238 | 84.8981
1.3239 | 84.9313
1.3239 | 84.9381
1.3239 | 84.9083
1.3239 | 84.9003
1.3239 | 84.9305
1.3239 | 84.9165
1.3239 | 84.9031
1.3239 | 84.9211
1.3239 | 84.9148
1.3239 | 84.9159
1.324 | 84.9397
1.324 | 84.9398
1.324 | 84.9096
1.324 | 84.896
1.324 | 84.9278
1.324 | 84.9022
1.324 | 84.9202
1.324 | 84.935
1.324 | 84.9144
1.324 | 84.9248
1.3241 | 84.9424
1.3241 | 84.9261
1.3241 | 84.8992
1.3241 | 84.8979
1.3241 | 84.9285
1.3241 | 84.9296
1.3241 | 84.9367
1.3241 | 84.9478
1.3241 | 84.948
1.3241 | 84.9296
1.3242 | 84.9298
1.3242 | 84.9003
1.3242 | 84.8999
1.3242 | 84.9002
1.3242 | 84.917
1.3242 | 84.9394
1.3242 | 84.951
1.3242 | 84.9464
1.3242 | 84.9222
1.3242 | 84.927
1.3243 | 84.9315
1.3243 | 84.8989
1.3243 | 84.9046
1.3243 | 84.9217
1.3243 | 84.9147
1.3243 | 84.9458
1.3243 | 84.9672
1.3243 | 84.9235
1.3243 | 84.922
1.3243 | 84.9415
1.3244 | 84.9055
1.3244 | 84.9249
1.3244 | 84.9285
1.3244 | 84.9138
1.3244 | 84.9183
1.3244 | 84.9648
1.3244 | 84.9702
1.3244 | 84.9356
1.3244 | 84.9254
1.3244 | 84.922
1.3245 | 84.9183
1.3245 | 84.8976
1.3245 | 84.9163
1.3245 | 84.948
1.3245 | 84.9538
1.3245 | 84.9827
1.3245 | 84.9353
1.3245 | 84.9053
1.3245 | 84.9317
1.3245 | 84.9267
1.3246 | 84.8968
1.3246 | 84.9126
1.3246 | 84.9341
1.3246 | 84.935
1.3246 | 84.9472
1.3246 | 84.9586
1.3246 | 84.9357
1.3246 | 84.9293
1.3246 | 84.9079
1.3246 | 84.9198
1.3247 | 84.92
1.3247 | 84.944
1.3247 | 84.9293
1.3247 | 84.9267
1.3247 | 84.9571
1.3247 | 84.9541
1.3247 | 84.9421
1.3247 | 84.9247
1.3247 | 84.9051
1.3247 | 84.8925
1.3248 | 84.9304
1.3248 | 84.9392
1.3248 | 84.92
1.3248 | 84.9391
1.3248 | 84.9484
1.3248 | 84.9273
1.3248 | 84.9433
1.3248 | 84.9261
1.3248 | 84.9127
1.3248 | 84.9222
1.3249 | 84.9366
1.3249 | 84.9349
1.3249 | 84.9157
1.3249 | 84.9237
1.3249 | 84.9531
1.3249 | 84.9357
1.3249 | 84.9341
1.3249 | 84.9283
1.3249 | 84.9004
1.3249 | 84.9301
1.325 | 84.9408
1.325 | 84.9308
1.325 | 84.9095
1.325 | 84.9281
1.325 | 84.9429
1.325 | 84.929
1.325 | 84.9304
1.325 | 84.9208
1.325 | 84.909
1.325 | 84.9137
1.3251 | 84.9371
1.3251 | 84.9376
1.3251 | 84.9371
1.3251 | 84.9165
1.3251 | 84.9371
1.3251 | 84.9424
1.3251 | 84.9198
1.3251 | 84.9232
1.3251 | 84.8907
1.3251 | 84.9249
1.3252 | 84.94
1.3252 | 84.9207
1.3252 | 84.9147
1.3252 | 84.9363
1.3252 | 84.9336
1.3252 | 84.9224
1.3252 | 84.9591
1.3252 | 84.9328
1.3252 | 84.9
1.3252 | 84.9055
1.3253 | 84.9363
1.3253 | 84.9072
1.3253 | 84.928
1.3253 | 84.9343
1.3253 | 84.939
1.3253 | 84.9263
1.3253 | 84.9434
1.3253 | 84.9183
1.3253 | 84.8942
1.3253 | 84.9156
1.3254 | 84.9328
1.3254 | 84.9332
1.3254 | 84.9502
1.3254 | 84.9364
1.3254 | 84.9278
1.3254 | 84.9347
1.3254 | 84.9371
1.3254 | 84.9111
1.3254 | 84.9042
1.3254 | 84.9147
1.3255 | 84.9194
1.3255 | 84.9447
1.3255 | 84.9429
1.3255 | 84.942
1.3255 | 84.9212
1.3255 | 84.9313
1.3255 | 84.9373
1.3255 | 84.8899
1.3255 | 84.9201
1.3255 | 84.946
1.3256 | 84.9029
1.3256 | 84.9209
1.3256 | 84.9645
1.3256 | 84.9485
1.3256 | 84.9278
1.3256 | 84.9415
1.3256 | 84.9189
1.3256 | 84.881
1.3256 | 84.8862
1.3256 | 84.9276
1.3257 | 84.9259
1.3257 | 84.9634
1.3257 | 84.9406
1.3257 | 84.9062
1.3257 | 84.9405
1.3257 | 84.9384
1.3257 | 84.8943
1.3257 | 84.888
1.3257 | 84.8979
1.3257 | 84.9131
1.3258 | 84.9533
1.3258 | 84.9738
1.3258 | 84.9311
1.3258 | 84.9162
1.3258 | 84.9165
1.3258 | 84.9235
1.3258 | 84.9239
1.3258 | 84.8955
1.3258 | 84.9207
1.3258 | 84.9254
1.3259 | 84.9372
1.3259 | 84.9649
1.3259 | 84.9356
1.3259 | 84.93
1.3259 | 84.9106
1.3259 | 84.8958
1.3259 | 84.8968
1.3259 | 84.9217
1.3259 | 84.9109
1.3259 | 84.9135
1.326 | 84.9667
1.326 | 84.9587
1.326 | 84.9167
1.326 | 84.9175
1.326 | 84.9066
1.326 | 84.9022
1.326 | 84.9016
1.326 | 84.9376
1.326 | 84.9232
1.326 | 84.9174
1.3261 | 84.9484
1.3261 | 84.9402
1.3261 | 84.9051
1.3261 | 84.9055
1.3261 | 84.917
1.3261 | 84.8998
1.3261 | 84.9192
1.3261 | 84.9316
1.3261 | 84.9288
1.3261 | 84.9364
1.3262 | 84.9459
1.3262 | 84.9429
1.3262 | 84.9063
1.3262 | 84.897
1.3262 | 84.9122
1.3262 | 84.9265
1.3262 | 84.9302
1.3262 | 84.9202
1.3262 | 84.9094
1.3262 | 84.9339
1.3263 | 84.935
1.3263 | 84.9201
1.3263 | 84.9128
1.3263 | 84.9126
1.3263 | 84.9114
1.3263 | 84.933
1.3263 | 84.9287
1.3263 | 84.9259
1.3263 | 84.9199
1.3263 | 84.9174
1.3264 | 84.9376
1.3264 | 84.9321
1.3264 | 84.8882
1.3264 | 84.9
1.3264 | 84.9337
1.3264 | 84.9072
1.3264 | 84.9205
1.3264 | 84.9307
1.3264 | 84.9152
1.3264 | 84.8931
1.3265 | 84.9144
1.3265 | 84.9345
1.3265 | 84.9171
1.3265 | 84.9194
1.3265 | 84.9424
1.3265 | 84.9358
1.3265 | 84.9349
1.3265 | 84.9091
1.3265 | 84.9203
1.3265 | 84.9161
1.3266 | 84.9232
1.3266 | 84.9324
1.3266 | 84.9249
1.3266 | 84.9281
1.3266 | 84.9405
1.3266 | 84.9396
1.3266 | 84.9461
1.3266 | 84.9242
1.3266 | 84.9142
1.3266 | 84.9111
1.3267 | 84.9122
1.3267 | 84.934
1.3267 | 84.9131
1.3267 | 84.9507
1.3267 | 84.9553
1.3267 | 84.9431
1.3267 | 84.9399
1.3267 | 84.9316
1.3267 | 84.9124
1.3267 | 84.9176
1.3268 | 84.9391
1.3268 | 84.9419
1.3268 | 84.966
1.3268 | 84.9288
1.3268 | 84.9452
1.3268 | 84.9461
1.3268 | 84.9398
1.3268 | 84.9241
1.3268 | 84.8939
1.3268 | 84.9296
1.3269 | 84.9395
1.3269 | 84.9675
1.3269 | 84.9522
1.3269 | 84.9356
1.3269 | 84.9555
1.3269 | 84.9675
1.3269 | 84.9534
1.3269 | 84.9098
1.3269 | 84.9085
1.3269 | 84.9224
1.327 | 84.9463
1.327 | 84.9708
1.327 | 84.9736
1.327 | 84.9621
1.327 | 84.9394
1.327 | 84.9295
1.327 | 84.9404
1.327 | 84.9219
1.327 | 84.9105
1.327 | 84.9553
1.3271 | 84.9702
1.3271 | 84.9557
1.3271 | 84.9708
1.3271 | 84.9454
1.3271 | 84.9217
1.3271 | 84.9436
1.3271 | 84.9505
1.3271 | 84.935
1.3271 | 84.9289
1.3271 | 84.9509
1.3272 | 84.9471
1.3272 | 84.9449
1.3272 | 84.9568
1.3272 | 84.9346
1.3272 | 84.9602
1.3272 | 84.9699
1.3272 | 84.9478
1.3272 | 84.9263
1.3272 | 84.9593
1.3272 | 84.9434
1.3273 | 84.9337
1.3273 | 84.9707
1.3273 | 84.9387
1.3273 | 84.9083
1.3273 | 84.9612
1.3273 | 84.9769
1.3273 | 84.9449
1.3273 | 84.9399
1.3273 | 84.9591
1.3273 | 84.9434
1.3274 | 84.9489
1.3274 | 84.9792
1.3274 | 84.9575
1.3274 | 84.9357
1.3274 | 84.9523
1.3274 | 84.9658
1.3274 | 84.9565
1.3274 | 84.937
1.3274 | 84.9322
1.3274 | 84.938
1.3275 | 84.9428
1.3275 | 84.9769
1.3275 | 84.9593
1.3275 | 84.9496
1.3275 | 84.9687
1.3275 | 84.9695
1.3275 | 84.9583
1.3275 | 84.9611
1.3275 | 84.9281
1.3275 | 84.9451
1.3276 | 84.9786
1.3276 | 84.9387
1.3276 | 84.9328
1.3276 | 84.9744
1.3276 | 84.9542
1.3276 | 84.9284
1.3276 | 84.9671
1.3276 | 84.9754
1.3276 | 84.9329
1.3276 | 84.9371
1.3277 | 84.958
1.3277 | 84.9818
1.3277 | 84.9549
1.3277 | 84.9441
1.3277 | 84.9569
1.3277 | 84.957
1.3277 | 84.9591
1.3277 | 84.9422
1.3277 | 84.9278
1.3277 | 84.9534
1.3278 | 84.9667
1.3278 | 84.9597
1.3278 | 84.9575
1.3278 | 84.9486
1.3278 | 84.9712
1.3278 | 84.9842
1.3278 | 84.9943
1.3278 | 84.9387
1.3278 | 84.9605
1.3278 | 84.979
1.3279 | 84.9596
1.3279 | 84.969
1.3279 | 84.9736
1.3279 | 84.9515
1.3279 | 84.9454
1.3279 | 84.9725
1.3279 | 84.9981
1.3279 | 84.9551
1.3279 | 84.9566
1.3279 | 84.9616
1.328 | 84.9671
1.328 | 84.9837
1.328 | 84.977
1.328 | 84.9509
1.328 | 84.9702
1.328 | 85.0033
1.328 | 84.9625
1.328 | 84.9335
1.328 | 84.9506
1.328 | 84.9551
1.3281 | 84.9528
1.3281 | 84.9738
1.3281 | 84.9702
1.3281 | 84.9718
1.3281 | 84.9742
1.3281 | 84.9879
1.3281 | 84.9854
1.3281 | 84.9569
1.3281 | 84.9529
1.3281 | 84.9682
1.3282 | 84.9709
1.3282 | 84.9584
1.3282 | 84.9798
1.3282 | 84.9696
1.3282 | 84.9678
1.3282 | 84.9844
1.3282 | 84.9672
1.3282 | 84.9666
1.3282 | 84.9582
1.3282 | 84.9708
1.3283 | 84.9651
1.3283 | 84.958
1.3283 | 84.9812
1.3283 | 84.9907
1.3283 | 84.9904
1.3283 | 85.0008
1.3283 | 84.9823
1.3283 | 84.9651
1.3283 | 84.938
1.3283 | 84.9743
1.3284 | 84.9822
1.3284 | 84.9825
1.3284 | 84.9968
1.3284 | 84.99
1.3284 | 84.9856
1.3284 | 84.9844
1.3284 | 84.9844
1.3284 | 84.9641
1.3284 | 84.9594
1.3284 | 84.9791
1.3285 | 84.9876
1.3285 | 84.999
1.3285 | 84.9869
1.3285 | 84.9888
1.3285 | 84.9574
1.3285 | 84.98
1.3285 | 84.9977
1.3285 | 84.9431
1.3285 | 84.9351
1.3285 | 84.9837
1.3286 | 84.9962
1.3286 | 84.995
1.3286 | 84.9947
1.3286 | 84.9797
1.3286 | 84.9573
1.3286 | 84.9799
1.3286 | 84.9962
1.3286 | 84.9621
1.3286 | 84.9648
1.3286 | 84.9968
1.3287 | 84.9792
1.3287 | 84.9892
1.3287 | 84.978
1.3287 | 84.9606
1.3287 | 84.9884
1.3287 | 84.9729
1.3287 | 84.9828
1.3287 | 85.0062
1.3287 | 84.9829
1.3287 | 84.994
1.3288 | 85.0064
1.3288 | 84.9846
1.3288 | 84.9708
1.3288 | 84.9579
1.3288 | 84.9726
1.3288 | 84.9903
1.3288 | 84.999
1.3288 | 84.9988
1.3288 | 84.9642
1.3288 | 84.9799
1.3289 | 84.9906
1.3289 | 84.9565
1.3289 | 84.9622
1.3289 | 84.9806
1.3289 | 84.9969
1.3289 | 85.0037
1.3289 | 85.0103
1.3289 | 84.9938
1.3289 | 84.9649
1.3289 | 84.9863
1.329 | 84.9821
1.329 | 84.9751
1.329 | 84.9688
1.329 | 84.9838
1.329 | 84.9881
1.329 | 84.9819
1.329 | 84.9921
1.329 | 84.999
1.329 | 84.9589
1.329 | 84.9811
1.3291 | 84.9878
1.3291 | 84.971
1.3291 | 84.9643
1.3291 | 84.9986
1.3291 | 85.0058
1.3291 | 84.9928
1.3291 | 85.0212
1.3291 | 84.967
1.3291 | 84.9486
1.3291 | 84.9801
1.3292 | 85.0075
1.3292 | 84.9957
1.3292 | 84.9805
1.3292 | 85.0122
1.3292 | 84.9935
1.3292 | 84.9795
1.3292 | 85.0029
1.3292 | 84.9662
1.3292 | 84.9696
1.3292 | 84.994
1.3293 | 84.9953
1.3293 | 85.0006
1.3293 | 84.9948
1.3293 | 84.9897
1.3293 | 84.9979
1.3293 | 84.9804
1.3293 | 84.9755
1.3293 | 84.9699
1.3293 | 84.974
1.3293 | 84.9816
1.3294 | 84.9921
1.3294 | 85.0051
1.3294 | 84.9819
1.3294 | 84.9818
1.3294 | 84.9898
1.3294 | 84.9999
1.3294 | 84.9941
1.3294 | 84.9818
1.3294 | 84.9816
1.3294 | 84.9986
1.3295 | 84.9986
1.3295 | 84.9799
1.3295 | 84.9931
1.3295 | 84.9699
1.3295 | 84.9738
1.3295 | 84.9753
1.3295 | 84.9718
1.3295 | 84.9827
1.3295 | 84.9983
1.3295 | 84.9865
1.3296 | 84.999
1.3296 | 85.0173
1.3296 | 85.0055
1.3296 | 84.9638
1.3296 | 84.9866
1.3296 | 84.9848
1.3296 | 84.986
1.3296 | 84.9812
1.3296 | 84.9873
1.3296 | 84.9828
1.3297 | 84.9979
1.3297 | 85.0145
1.3297 | 84.9686
1.3297 | 84.9704
1.3297 | 84.9827
1.3297 | 84.9872
1.3297 | 84.9953
1.3297 | 85.025
1.3297 | 84.991
1.3297 | 84.9853
1.3298 | 85.0044
1.3298 | 84.9863
1.3298 | 84.9602
1.3298 | 84.9699
1.3298 | 84.9979
1.3298 | 84.9877
1.3298 | 84.9954
1.3298 | 84.997
1.3298 | 84.9866
1.3298 | 85.0004
1.3299 | 85.0067
1.3299 | 84.9908
1.3299 | 84.9677
1.3299 | 84.9989
1.3299 | 84.9764
1.3299 | 84.9849
1.3299 | 85.0183
1.3299 | 84.9766
1.3299 | 84.9686
1.3299 | 85.0084
1.33 | 84.9884
1.33 | 84.974
1.33 | 84.9865
1.33 | 84.9748
1.33 | 84.9664
1.33 | 85.0127
1.33 | 85.03
1.33 | 84.9896
1.33 | 84.9638
1.33 | 85.0083
1.3301 | 84.9816
1.3301 | 84.9855
1.3301 | 85.0071
1.3301 | 84.9977
1.3301 | 84.9872
1.3301 | 85.0049
1.3301 | 85.0094
1.3301 | 84.9773
1.3301 | 84.9887
1.3301 | 84.9879
1.3302 | 84.9905
1.3302 | 85.0038
1.3302 | 85.0121
1.3302 | 84.9899
1.3302 | 85.0039
1.3302 | 85.0154
1.3302 | 85.0139
1.3302 | 84.9905
1.3302 | 84.9881
1.3302 | 84.9777
1.3303 | 84.9746
1.3303 | 85.0043
1.3303 | 85.0059
1.3303 | 84.986
1.3303 | 85.0036
1.3303 | 85.0131
1.3303 | 84.9825
1.3303 | 85.0003
1.3303 | 84.9912
1.3303 | 85.002
1.3304 | 85.0083
1.3304 | 85.0299
1.3304 | 85.0062
1.3304 | 84.9973
1.3304 | 85.0194
1.3304 | 84.9968
1.3304 | 85.0062
1.3304 | 84.9882
1.3304 | 84.969
1.3304 | 84.9889
1.3305 | 85.0244
1.3305 | 85.0059
1.3305 | 84.9732
1.3305 | 85.0201
1.3305 | 85.03
1.3305 | 84.997
1.3305 | 84.993
1.3305 | 84.9999
1.3305 | 85.0038
1.3305 | 84.9919
1.3306 | 85.0174
1.3306 | 85.025
1.3306 | 84.9918
1.3306 | 84.9905
1.3306 | 85.0205
1.3306 | 84.9842
1.3306 | 84.9955
1.3306 | 85.0174
1.3306 | 84.9818
1.3306 | 84.9951
1.3307 | 85.0288
1.3307 | 85.0193
1.3307 | 85.0011
1.3307 | 85.0062
1.3307 | 85.0179
1.3307 | 85.0031
1.3307 | 85.0076
1.3307 | 84.9868
1.3307 | 84.9624
1.3307 | 85.0053
1.3308 | 85.023
1.3308 | 85.0222
1.3308 | 85.0175
1.3308 | 85.011
1.3308 | 84.9855
1.3308 | 84.9829
1.3308 | 85.0233
1.3308 | 84.9871
1.3308 | 84.968
1.3308 | 85.0237
1.3309 | 85.0213
1.3309 | 85.0209
1.3309 | 85.0179
1.3309 | 85.0182
1.3309 | 84.9826
1.3309 | 85.0082
1.3309 | 84.984
1.3309 | 84.9619
1.3309 | 85.0012
1.3309 | 85.0321
1.331 | 85.016
1.331 | 85.0192
1.331 | 85.0328
1.331 | 84.9917
1.331 | 84.9736
1.331 | 85.0075
1.331 | 84.9869
1.331 | 84.9674
1.331 | 84.9886
1.331 | 85.0195
1.3311 | 85.0411
1.3311 | 85.0302
1.3311 | 85.0108
1.3311 | 84.9786
1.3311 | 84.9623
1.3311 | 84.9818
1.3311 | 85.0005
1.3311 | 84.9888
1.3311 | 85.0187
1.3311 | 85.0296
1.3312 | 85.0351
1.3312 | 85.0235
1.3312 | 84.9952
1.3312 | 84.9767
1.3312 | 84.9625
1.3312 | 84.9736
1.3312 | 85.0192
1.3312 | 85.0066
1.3312 | 85.0194
1.3312 | 85.0229
1.3313 | 85.0176
1.3313 | 85.0298
1.3313 | 84.9638
1.3313 | 84.9445
1.3313 | 85.0011
1.3313 | 85.0154
1.3313 | 85.0181
1.3313 | 85.0312
1.3313 | 85.027
1.3313 | 85.0097
1.3314 | 85.0085
1.3314 | 84.9893
1.3314 | 84.9602
1.3314 | 84.9736
1.3314 | 85.0263
1.3314 | 85.0159
1.3314 | 85.0237
1.3314 | 85.0211
1.3314 | 84.9898
1.3314 | 84.9762
1.3315 | 84.9779
1.3315 | 85.0076
1.3315 | 84.986
1.3315 | 84.9919
1.3315 | 85.025
1.3315 | 85.0224
1.3315 | 85.0127
1.3315 | 85.024
1.3315 | 84.9756
1.3315 | 84.9645
1.3316 | 85.0074
1.3316 | 85.0051
1.3316 | 85.0105
1.3316 | 85.0059
1.3316 | 85.0155
1.3316 | 85.0035
1.3316 | 85.0103
1.3316 | 84.9871
1.3316 | 84.9623
1.3316 | 84.9714
1.3317 | 84.9919
1.3317 | 85.0031
1.3317 | 85.0088
1.3317 | 85.0488
1.3317 | 85.0226
1.3317 | 84.987
1.3317 | 84.9977
1.3317 | 84.9748
1.3317 | 84.9709
1.3317 | 84.9687
1.3318 | 85.0124
1.3318 | 85.0247
1.3318 | 85.0246
1.3318 | 85.0233
1.3318 | 85.0301
1.3318 | 84.9981
1.3318 | 84.9794
1.3318 | 84.9834
1.3318 | 84.9614
1.3318 | 85.0168
1.3319 | 85.0374
1.3319 | 85.0304
1.3319 | 85.0186
1.3319 | 85.0145
1.3319 | 84.9991
1.3319 | 84.9923
1.3319 | 84.9686
1.3319 | 84.9597
1.3319 | 84.9662
1.3319 | 85.0186
1.332 | 85.0535
1.332 | 85.033
1.332 | 85.0066
1.332 | 84.9958
1.332 | 84.9946
1.332 | 84.991
1.332 | 85.0067
1.332 | 84.963
1.332 | 84.9741
1.332 | 85.0148
1.3321 | 85.0392
1.3321 | 85.0418
1.3321 | 85.0218
1.3321 | 84.9879
1.3321 | 84.9661
1.3321 | 84.9884
1.3321 | 85.0086
1.3321 | 84.9954
1.3321 | 84.994
1.3321 | 85.0048
1.3322 | 85.0203
1.3322 | 85.0318
1.3322 | 85.0177
1.3322 | 84.9785
1.3322 | 84.9884
1.3322 | 84.9892
1.3322 | 84.99
1.3322 | 85.0046
1.3322 | 84.9933
1.3322 | 85.0129
1.3323 | 85.0177
1.3323 | 84.9997
1.3323 | 84.9884
1.3323 | 84.983
1.3323 | 85.0067
1.3323 | 84.9949
1.3323 | 84.9877
1.3323 | 85.0124
1.3323 | 85.0218
1.3323 | 85.0161
1.3324 | 85.0164
1.3324 | 84.9973
1.3324 | 84.9886
1.3324 | 84.9949
1.3324 | 85.0005
1.3324 | 84.9939
1.3324 | 85.007
1.3324 | 85.0062
1.3324 | 84.9781
1.3324 | 84.9927
1.3325 | 85.0193
1.3325 | 85.0236
1.3325 | 84.9954
1.3325 | 84.9742
1.3325 | 85.0053
1.3325 | 85.0158
1.3325 | 85.0157
1.3325 | 84.9983
1.3325 | 84.9772
1.3325 | 85.0075
1.3326 | 85.0136
1.3326 | 85.0016
1.3326 | 85.0085
1.3326 | 85.0021
1.3326 | 85.0057
1.3326 | 84.9859
1.3326 | 85.0115
1.3326 | 85.0063
1.3326 | 85.0023
1.3326 | 84.9981
1.3327 | 85.0196
1.3327 | 85.0323
1.3327 | 84.9986
1.3327 | 84.9883
1.3327 | 85.0007
1.3327 | 85.0165
1.3327 | 84.9957
1.3327 | 85.0016
1.3327 | 84.9946
1.3327 | 85.0025
1.3328 | 85.0116
1.3328 | 85.0105
1.3328 | 85.0209
1.3328 | 84.9782
1.3328 | 84.9936
1.3328 | 85.0136
1.3328 | 85.011
1.3328 | 84.9986
1.3328 | 85.0115
1.3328 | 85.0156
1.3329 | 85.0187
1.3329 | 85.0294
1.3329 | 84.9936
1.3329 | 84.9818
1.3329 | 85.0035
1.3329 | 85.0156
1.3329 | 85.0051
1.3329 | 84.9969
1.3329 | 84.9786
1.3329 | 85.0174
1.333 | 85.0054
1.333 | 85.0276
1.333 | 85.0079
1.333 | 84.986
1.333 | 85.0215
1.333 | 84.998
1.333 | 85.0191
1.333 | 84.9875
1.333 | 85.0105
1.333 | 85.0085
1.3331 | 85.0166
1.3331 | 85.0076
1.3331 | 85
1.3331 | 84.9773
1.3331 | 85.0091
1.3331 | 85.0198
1.3331 | 85.0085
1.3331 | 85.004
1.3331 | 85.0132
1.3331 | 85.0057
1.3332 | 85.0189
1.3332 | 85.0417
1.3332 | 85.0239
1.3332 | 84.9962
1.3332 | 85.0017
1.3332 | 85.0031
1.3332 | 85.0099
1.3332 | 85.0214
1.3332 | 84.9976
1.3332 | 85.0003
1.3333 | 85.0249
1.3333 | 85.0095
1.3333 | 84.9886
1.3333 | 84.9994
1.3333 | 85.0084
1.3333 | 85.0099
1.3333 | 85.0193
1.3333 | 85.0203
1.3333 | 85.0143
1.3333 | 85.0254
1.3334 | 85.0098
1.3334 | 85.0009
1.3334 | 84.9819
1.3334 | 84.9886
1.3334 | 85.0077
1.3334 | 85.0247
1.3334 | 85.0209
1.3334 | 85.0003
1.3334 | 85.0083
1.3334 | 85.004
1.3335 | 85.017
1.3335 | 85.0124
1.3335 | 84.9901
1.3335 | 84.9962
1.3335 | 85.0269
1.3335 | 85.0215
1.3335 | 85.0094
1.3335 | 85.0351
1.3335 | 84.9845
1.3335 | 84.9879
1.3336 | 84.9984
1.3336 | 84.9993
1.3336 | 84.9786
1.3336 | 84.9828
1.3336 | 85.0029
1.3336 | 85.0296
1.3336 | 85.0506
1.3336 | 85.0085
1.3336 | 85.0057
1.3336 | 84.9892
1.3337 | 84.9886
1.3337 | 84.9844
1.3337 | 84.9925
1.3337 | 85.0004
1.3337 | 85.0137
1.3337 | 85.0263
1.3337 | 85.0186
1.3337 | 85.0062
1.3337 | 84.974
1.3337 | 84.9874
1.3338 | 84.9931
1.3338 | 84.9996
1.3338 | 84.9827
1.3338 | 85.0051
1.3338 | 85.0227
1.3338 | 85.0129
1.3338 | 85.0287
1.3338 | 85.0111
1.3338 | 84.976
1.3338 | 84.9542
1.3339 | 84.9888
1.3339 | 85.0037
1.3339 | 85.0029
1.3339 | 85.0104
1.3339 | 84.992
1.3339 | 85.0238
1.3339 | 85.0267
1.3339 | 84.9751
1.3339 | 84.9577
1.3339 | 84.9852
1.334 | 84.9894
1.334 | 85.0034
1.334 | 85.008
1.334 | 85.0086
1.334 | 85.0118
1.334 | 84.9947
1.334 | 85.0083
1.334 | 84.9798
1.334 | 84.9855
1.334 | 84.9923
1.3341 | 84.989
1.3341 | 85.0064
1.3341 | 85.0037
1.3341 | 84.9905
1.3341 | 85.0091
1.3341 | 84.9875
1.3341 | 84.9693
1.3341 | 84.9875
1.3341 | 84.9643
1.3341 | 84.9747
1.3342 | 84.9932
1.3342 | 85.0177
1.3342 | 84.9929
1.3342 | 85.0063
1.3342 | 85.0043
1.3342 | 84.9762
1.3342 | 84.9785
1.3342 | 84.9717
1.3342 | 84.969
1.3342 | 84.9955
1.3343 | 85.0085
1.3343 | 84.998
1.3343 | 84.9819
1.3343 | 84.9908
1.3343 | 84.9922
1.3343 | 84.963
1.3343 | 85.0056
1.3343 | 84.9921
1.3343 | 84.9615
1.3343 | 84.9863
1.3344 | 84.9968
1.3344 | 85.002
1.3344 | 84.9931
1.3344 | 84.9859
1.3344 | 84.9698
1.3344 | 84.9768
1.3344 | 84.9908
1.3344 | 84.9864
1.3344 | 84.9699
1.3344 | 84.9811
1.3345 | 85.0046
1.3345 | 85.002
1.3345 | 84.9736
1.3345 | 84.9821
1.3345 | 84.9538
1.3345 | 84.981
1.3345 | 84.9926
1.3345 | 84.985
1.3345 | 84.9695
1.3345 | 84.9851
1.3346 | 85.0015
1.3346 | 84.9695
1.3346 | 84.9955
1.3346 | 85.0024
1.3346 | 84.9892
1.3346 | 84.9862
1.3346 | 84.9899
1.3346 | 84.961
1.3346 | 84.9582
1.3346 | 84.9836
1.3347 | 85.0045
1.3347 | 84.9881
1.3347 | 84.99
1.3347 | 84.9949
1.3347 | 84.9632
1.3347 | 84.971
1.3347 | 84.9901
1.3347 | 84.9588
1.3347 | 84.9801
1.3347 | 84.9849
1.3348 | 84.9962
1.3348 | 85.0099
1.3348 | 85.0099
1.3348 | 84.9855
1.3348 | 84.9426
1.3348 | 84.9875
1.3348 | 84.9609
1.3348 | 84.9334
1.3348 | 84.9921
1.3348 | 84.9981
1.3349 | 84.9986
1.3349 | 85.0111
1.3349 | 85.0084
1.3349 | 84.9736
1.3349 | 84.9723
1.3349 | 84.9827
1.3349 | 84.9432
1.3349 | 84.9594
1.3349 | 84.9951
1.3349 | 84.9979
1.335 | 84.9938
1.335 | 85.0127
1.335 | 84.9794
1.335 | 84.9262
1.335 | 84.9491
1.335 | 84.9839
1.335 | 84.9598
1.335 | 84.9799
1.335 | 85.0025
1.335 | 84.9909
1.3351 | 85.0043
1.3351 | 85.0185
1.3351 | 84.9497
1.3351 | 84.9283
1.3351 | 84.9701
1.3351 | 84.9796
1.3351 | 84.9623
1.3351 | 84.9817
1.3351 | 85.0163
1.3351 | 84.999
1.3352 | 85.0154
1.3352 | 85.0062
1.3352 | 84.9344
1.3352 | 84.9404
1.3352 | 84.9822
1.3352 | 84.9605
1.3352 | 84.9872
1.3352 | 85.0182
1.3352 | 84.9858
1.3352 | 84.9786
1.3353 | 84.9825
1.3353 | 84.9947
1.3353 | 84.9533
1.3353 | 84.9493
1.3353 | 84.9748
1.3353 | 84.9854
1.3353 | 85.0222
1.3353 | 85.0025
1.3353 | 84.9788
1.3353 | 84.966
1.3354 | 84.9695
1.3354 | 84.9686
1.3354 | 84.9677
1.3354 | 84.9669
1.3354 | 84.9787
1.3354 | 84.995
1.3354 | 85.009
1.3354 | 84.9775
1.3354 | 84.9829
1.3354 | 84.9868
1.3355 | 84.9535
1.3355 | 84.9628
1.3355 | 84.9771
1.3355 | 84.9736
1.3355 | 84.9738
1.3355 | 85.0157
1.3355 | 84.9976
1.3355 | 84.9728
1.3355 | 84.9701
1.3355 | 84.9795
1.3356 | 84.9772
1.3356 | 84.9808
1.3356 | 84.9839
1.3356 | 84.9825
1.3356 | 84.9916
1.3356 | 85.0111
1.3356 | 84.983
1.3356 | 84.9562
1.3356 | 84.9677
1.3356 | 84.9703
1.3357 | 84.9682
1.3357 | 84.999
1.3357 | 84.993
1.3357 | 84.9761
1.3357 | 84.9718
1.3357 | 84.9745
1.3357 | 84.9844
1.3357 | 84.9777
1.3357 | 84.9823
1.3357 | 84.9842
1.3358 | 85.0153
1.3358 | 85.0012
1.3358 | 84.9873
1.3358 | 84.9628
1.3358 | 84.9702
1.3358 | 84.9831
1.3358 | 84.9791
1.3358 | 84.9731
1.3358 | 84.9855
1.3358 | 85.0028
1.3359 | 85.0096
1.3359 | 85.0167
1.3359 | 84.9847
1.3359 | 84.9506
1.3359 | 84.9621
1.3359 | 84.9661
1.3359 | 84.9721
1.3359 | 84.9842
1.3359 | 84.9995
1.3359 | 85.0114
1.336 | 84.9873
1.336 | 85.0108
1.336 | 84.9559
1.336 | 84.9415
1.336 | 84.9587
1.336 | 84.9755
1.336 | 84.9923
1.336 | 84.9996
1.336 | 84.9996
1.336 | 85.0118
1.3361 | 85.0031
1.3361 | 84.987
1.3361 | 84.9721
1.3361 | 84.9467
1.3361 | 84.9673
1.3361 | 84.9956
1.3361 | 84.996
1.3361 | 84.9916
1.3361 | 84.9756
1.3361 | 84.9981
1.3362 | 84.9879
1.3362 | 84.9724
1.3362 | 84.9606
1.3362 | 84.9402
1.3362 | 84.9469
1.3362 | 85.0102
1.3362 | 85.0388
1.3362 | 84.9884
1.3362 | 84.9892
1.3362 | 84.9936
1.3363 | 84.951
1.3363 | 84.9772
1.3363 | 84.9811
1.3363 | 84.9536
1.3363 | 84.9803
1.3363 | 84.9776
1.3363 | 84.9868
1.3363 | 84.9899
1.3363 | 84.9754
1.3363 | 84.9755
1.3364 | 84.9439
1.3364 | 84.9743
1.3364 | 84.9845
1.3364 | 84.9735
1.3364 | 85.0068
1.3364 | 85.0044
1.3364 | 84.9779
1.3364 | 84.9814
1.3364 | 84.9797
1.3364 | 84.969
1.3365 | 84.9546
1.3365 | 84.9622
1.3365 | 84.9849
1.3365 | 84.9775
1.3365 | 84.9927
1.3365 | 84.9885
1.3365 | 84.9823
1.3365 | 84.971
1.3365 | 84.9527
1.3365 | 84.9597
1.3366 | 84.9799
1.3366 | 85.0135
1.3366 | 84.9792
1.3366 | 84.9547
1.3366 | 85.0022
1.3366 | 85.0127
1.3366 | 84.9663
1.3366 | 84.9506
1.3366 | 84.9469
1.3366 | 84.9439
1.3367 | 84.987
1.3367 | 85.0022
1.3367 | 84.9787
1.3367 | 84.9975
1.3367 | 84.9962
1.3367 | 84.9872
1.3367 | 84.9743
1.3367 | 84.957
1.3367 | 84.946
1.3367 | 84.9773
1.3368 | 84.9983
1.3368 | 84.9948
1.3368 | 84.9775
1.3368 | 84.986
1.3368 | 84.9771
1.3368 | 84.9324
1.3368 | 84.9417
1.3368 | 84.9532
1.3368 | 84.9373
1.3368 | 84.9738
1.3369 | 85.0133
1.3369 | 85.0192
1.3369 | 84.9824
1.3369 | 84.9894
1.3369 | 84.9645
1.3369 | 84.9549
1.3369 | 84.9445
1.3369 | 84.9497
1.3369 | 84.9554
1.3369 | 84.9816
1.337 | 84.9952
1.337 | 84.9956
1.337 | 84.9689
1.337 | 84.9703
1.337 | 84.9466
1.337 | 84.9451
1.337 | 84.9689
1.337 | 84.9316
1.337 | 84.9725
1.337 | 85.0095
1.3371 | 84.9889
1.3371 | 84.9824
1.3371 | 84.9795
1.3371 | 84.9571
1.3371 | 84.9255
1.3371 | 84.9483
1.3371 | 84.9602
1.3371 | 84.9567
1.3371 | 84.9633
1.3371 | 85.0098
1.3372 | 84.9921
1.3372 | 84.9803
1.3372 | 84.9886
1.3372 | 84.9499
1.3372 | 84.953
1.3372 | 84.9811
1.3372 | 84.9586
1.3372 | 84.9554
1.3372 | 84.9764
1.3372 | 85.0072
1.3373 | 84.9858
1.3373 | 84.9715
1.3373 | 84.9632
1.3373 | 84.9409
1.3373 | 84.9483
1.3373 | 84.9376
1.3373 | 84.9656
1.3373 | 84.9705
1.3373 | 84.9821
1.3373 | 84.9786
1.3374 | 84.983
1.3374 | 85.0022
1.3374 | 84.9567
1.3374 | 84.955
1.3374 | 84.9477
1.3374 | 84.9554
1.3374 | 84.9508
1.3374 | 84.9552
1.3374 | 84.9696
1.3374 | 84.9523
1.3375 | 84.9831
1.3375 | 84.98
1.3375 | 84.9618
1.3375 | 84.9476
1.3375 | 84.9638
1.3375 | 84.9647
1.3375 | 84.9806
1.3375 | 84.9748
1.3375 | 84.9388
1.3375 | 84.9599
1.3376 | 84.9973
1.3376 | 84.9846
1.3376 | 84.9646
1.3376 | 84.9567
1.3376 | 84.9463
1.3376 | 84.9487
1.3376 | 84.9609
1.3376 | 84.9649
1.3376 | 84.9633
1.3376 | 84.9756
1.3377 | 84.9798
1.3377 | 84.9855
1.3377 | 84.9996
1.3377 | 84.9612
1.3377 | 84.9573
1.3377 | 84.961
1.3377 | 84.9643
1.3377 | 84.942
1.3377 | 84.9554
1.3377 | 84.9837
1.3378 | 84.9912
1.3378 | 84.9797
1.3378 | 84.9834
1.3378 | 84.9555
1.3378 | 84.9235
1.3378 | 84.9308
1.3378 | 84.9597
1.3378 | 84.9485
1.3378 | 84.9677
1.3378 | 84.9969
1.3379 | 84.9854
1.3379 | 84.9931
1.3379 | 84.9735
1.3379 | 84.9474
1.3379 | 84.9243
1.3379 | 84.9554
1.3379 | 84.9785
1.3379 | 84.9433
1.3379 | 84.9832
1.3379 | 85.0051
1.338 | 84.9714
1.338 | 84.9426
1.338 | 84.9629
1.338 | 84.9347
1.338 | 84.9429
1.338 | 84.9682
1.338 | 84.9708
1.338 | 84.9638
1.338 | 84.994
1.338 | 84.9881
1.3381 | 84.976
1.3381 | 84.9796
1.3381 | 84.9361
1.3381 | 84.9062
1.3381 | 84.9571
1.3381 | 84.9653
1.3381 | 84.9395
1.3381 | 84.966
1.3381 | 84.972
1.3381 | 84.9852
1.3382 | 84.9758
1.3382 | 84.9955
1.3382 | 84.9402
1.3382 | 84.9327
1.3382 | 84.9662
1.3382 | 84.9774
1.3382 | 84.9922
1.3382 | 84.9734
1.3382 | 84.9484
1.3382 | 84.9547
1.3383 | 84.9679
1.3383 | 84.969
1.3383 | 84.9285
1.3383 | 84.9226
1.3383 | 84.9559
1.3383 | 84.9769
1.3383 | 84.9704
1.3383 | 84.9811
1.3383 | 84.9785
1.3383 | 84.9619
1.3384 | 84.9782
1.3384 | 84.976
1.3384 | 84.9591
1.3384 | 84.939
1.3384 | 84.9402
1.3384 | 84.9535
1.3384 | 84.9817
1.3384 | 84.9677
1.3384 | 84.9319
1.3384 | 84.9526
1.3385 | 84.9726
1.3385 | 84.9624
1.3385 | 84.961
1.3385 | 84.9745
1.3385 | 84.9512
1.3385 | 84.9373
1.3385 | 84.9933
1.3385 | 84.9758
1.3385 | 84.9207
1.3385 | 84.956
1.3386 | 84.9734
1.3386 | 84.9309
1.3386 | 84.9455
1.3386 | 84.999
1.3386 | 84.9494
1.3386 | 84.9554
1.3386 | 84.9859
1.3386 | 84.9484
1.3386 | 84.9246
1.3386 | 84.969
1.3387 | 84.984
1.3387 | 84.9573
1.3387 | 84.9665
1.3387 | 84.9875
1.3387 | 84.9647
1.3387 | 84.9546
1.3387 | 84.9536
1.3387 | 84.922
1.3387 | 84.9365
1.3387 | 84.9868
1.3388 | 84.9741
1.3388 | 84.9608
1.3388 | 84.9761
1.3388 | 84.9725
1.3388 | 84.9464
1.3388 | 84.958
1.3388 | 84.974
1.3388 | 84.9006
1.3388 | 84.9385
1.3388 | 85.0091
1.3389 | 84.9758
1.3389 | 84.9894
1.3389 | 84.9791
1.3389 | 84.9256
1.3389 | 84.9385
1.3389 | 84.9732
1.3389 | 84.9433
1.3389 | 84.909
1.3389 | 84.9786
1.3389 | 84.9881
1.339 | 84.9703
1.339 | 85.0005
1.339 | 84.9751
1.339 | 84.9016
1.339 | 84.9022
1.339 | 84.9569
1.339 | 84.9649
1.339 | 84.966
1.339 | 84.9708
1.339 | 84.9947
1.3391 | 84.9804
1.3391 | 84.9741
1.3391 | 84.955
1.3391 | 84.9109
1.3391 | 84.9163
1.3391 | 84.9595
1.3391 | 84.9814
1.3391 | 84.9795
1.3391 | 84.9745
1.3391 | 84.954
1.3392 | 84.9641
1.3392 | 84.9662
1.3392 | 84.9248
1.3392 | 84.9415
1.3392 | 84.9486
1.3392 | 84.9486
1.3392 | 84.9875
1.3392 | 84.9786
1.3392 | 84.9606
1.3392 | 84.961
1.3393 | 84.9398
1.3393 | 84.9475
1.3393 | 84.9224
1.3393 | 84.9523
1.3393 | 84.9721
1.3393 | 84.9748
1.3393 | 84.9805
1.3393 | 84.9781
1.3393 | 84.9585
1.3393 | 84.9379
1.3394 | 84.9473
1.3394 | 84.9395
1.3394 | 84.9565
1.3394 | 84.9596
1.3394 | 85.0064
1.3394 | 84.9828
1.3394 | 84.9831
1.3394 | 84.9336
1.3394 | 84.916
1.3394 | 84.9439
1.3395 | 84.9573
1.3395 | 84.9712
1.3395 | 84.9805
1.3395 | 84.9818
1.3395 | 84.9595
1.3395 | 84.9763
1.3395 | 84.9716
1.3395 | 84.9222
1.3395 | 84.9245
1.3395 | 84.9708
1.3396 | 84.964
1.3396 | 84.9821
1.3396 | 84.9745
1.3396 | 84.9718
1.3396 | 84.9734
1.3396 | 84.9664
1.3396 | 84.9627
1.3396 | 84.9389
1.3396 | 84.9314
1.3396 | 84.9643
1.3397 | 84.9884
1.3397 | 84.9779
1.3397 | 84.9801
1.3397 | 84.9672
1.3397 | 84.9595
1.3397 | 84.9659
1.3397 | 84.9679
1.3397 | 84.9663
1.3397 | 84.9625
1.3397 | 84.9525
1.3398 | 84.9795
1.3398 | 84.9986
1.3398 | 84.9786
1.3398 | 84.946
1.3398 | 84.9584
1.3398 | 84.963
1.3398 | 84.9581
1.3398 | 84.97
1.3398 | 84.9577
1.3398 | 84.9648
1.3399 | 84.9827
1.3399 | 84.9907
1.3399 | 84.9701
1.3399 | 84.9584
1.3399 | 84.9595
1.3399 | 84.9437
1.3399 | 84.9766
1.3399 | 84.9897
1.3399 | 84.9534
1.3399 | 84.9578
1.34 | 84.9717
1.34 | 84.9939
1.34 | 84.9722
1.34 | 84.9512
1.34 | 84.977
1.34 | 84.9677
1.34 | 84.9652
1.34 | 84.9784
1.34 | 84.9575
1.34 | 84.9632
1.3401 | 84.9807
1.3401 | 84.9758
1.3401 | 84.9477
1.3401 | 84.9597
1.3401 | 84.9828
1.3401 | 84.9719
1.3401 | 84.974
1.3401 | 84.9588
1.3401 | 84.9482
1.3401 | 84.9701
1.3402 | 84.9803
1.3402 | 84.9677
1.3402 | 84.9589
1.3402 | 84.9901
1.3402 | 84.9832
1.3402 | 84.9751
1.3402 | 84.989
1.3402 | 84.9377
1.3402 | 84.9237
1.3402 | 84.9588
1.3403 | 84.9703
1.3403 | 84.9669
1.3403 | 84.9731
1.3403 | 84.9909
1.3403 | 84.9506
1.3403 | 84.9674
1.3403 | 84.9898
1.3403 | 84.9465
1.3403 | 84.9364
1.3403 | 84.9562
1.3404 | 84.9756
1.3404 | 84.9797
1.3404 | 84.994
1.3404 | 84.98
1.3404 | 84.952
1.3404 | 84.9686
1.3404 | 84.9678
1.3404 | 84.9182
1.3404 | 84.947
1.3404 | 84.9731
1.3405 | 84.9818
1.3405 | 85.0084
1.3405 | 84.994
1.3405 | 84.9558
1.3405 | 84.9751
1.3405 | 84.9566
1.3405 | 84.9603
1.3405 | 84.9473
1.3405 | 84.9532
1.3405 | 84.9945
1.3406 | 84.9912
1.3406 | 84.9903
1.3406 | 85.0052
1.3406 | 84.9573
1.3406 | 84.9303
1.3406 | 84.9743
1.3406 | 84.9571
1.3406 | 84.9504
1.3406 | 84.9781
1.3406 | 84.9947
1.3407 | 84.982
1.3407 | 85.004
1.3407 | 84.9747
1.3407 | 84.9532
1.3407 | 84.9595
1.3407 | 84.9818
1.3407 | 84.9889
1.3407 | 84.9608
1.3407 | 84.9899
1.3407 | 84.9812
1.3408 | 84.9627
1.3408 | 85.0046
1.3408 | 84.9324
1.3408 | 84.9336
1.3408 | 84.9942
1.3408 | 84.9581
1.3408 | 84.9688
1.3408 | 85.0035
1.3408 | 84.9867
1.3408 | 84.9579
1.3409 | 84.9814
1.3409 | 84.979
1.3409 | 84.9458
1.3409 | 84.9682
1.3409 | 85.0059
1.3409 | 84.9979
1.3409 | 84.9718
1.3409 | 84.9714
1.3409 | 84.9701
1.3409 | 84.9495
1.341 | 84.982
1.341 | 84.981
1.341 | 84.9471
1.341 | 84.9624
1.341 | 85.0124
1.341 | 84.997
1.341 | 84.9977
1.341 | 84.9819
1.341 | 84.9373
1.341 | 84.9347
1.3411 | 84.9788
1.3411 | 84.9976
1.3411 | 84.9773
1.3411 | 85.0081
1.3411 | 85.0074
1.3411 | 84.9749
1.3411 | 84.9842
1.3411 | 84.9348
1.3411 | 84.9179
1.3411 | 84.9661
1.3412 | 84.9757
1.3412 | 85.0075
1.3412 | 85.0224
1.3412 | 85.0318
1.3412 | 84.9881
1.3412 | 84.9777
1.3412 | 84.9907
1.3412 | 84.9666
1.3412 | 84.9164
1.3412 | 84.9602
1.3413 | 84.9855
1.3413 | 84.9954
1.3413 | 85.0133
1.3413 | 84.9929
1.3413 | 84.9664
1.3413 | 84.9604
1.3413 | 84.9647
1.3413 | 84.9431
1.3413 | 84.965
1.3413 | 85.0076
1.3414 | 85.0176
1.3414 | 85.0233
1.3414 | 85.0307
1.3414 | 84.969
1.3414 | 84.9437
1.3414 | 84.9463
1.3414 | 84.9458
1.3414 | 84.9328
1.3414 | 84.9754
1.3414 | 85.0105
1.3415 | 85.0029
1.3415 | 85.0031
1.3415 | 84.9957
1.3415 | 84.9641
1.3415 | 84.9635
1.3415 | 84.9847
1.3415 | 84.9903
1.3415 | 84.9682
1.3415 | 85.0074
1.3415 | 85.0054
1.3416 | 84.9834
1.3416 | 85.0018
1.3416 | 84.9715
1.3416 | 84.95
1.3416 | 84.9591
1.3416 | 84.989
1.3416 | 84.9932
1.3416 | 84.973
1.3416 | 84.9966
1.3416 | 85.0217
1.3417 | 84.9957
1.3417 | 85.0219
1.3417 | 84.9854
1.3417 | 84.9245
1.3417 | 84.9816
1.3417 | 84.9993
1.3417 | 85.0044
1.3417 | 84.9985
1.3417 | 84.9593
1.3417 | 84.9744
1.3418 | 85.0072
1.3418 | 85.0059
1.3418 | 84.9806
1.3418 | 84.9643
1.3418 | 84.9768
1.3418 | 85.0126
1.3418 | 84.9874
1.3418 | 84.9974
1.3418 | 84.9732
1.3418 | 84.9658
1.3419 | 84.9871
1.3419 | 85.0296
1.3419 | 85.0015
1.3419 | 84.9705
1.3419 | 84.9794
1.3419 | 84.9955
1.3419 | 84.9922
1.3419 | 84.9746
1.3419 | 84.9664
1.3419 | 84.9715
1.342 | 85.002
1.342 | 85.0118
1.342 | 84.9862
1.342 | 85.0085
1.342 | 85.0123
1.342 | 84.9584
1.342 | 84.9864
1.342 | 84.992
1.342 | 84.9949
1.342 | 85.0014
1.3421 | 84.9813
1.3421 | 85.0072
1.3421 | 84.9719
1.3421 | 84.9861
1.3421 | 84.9868
1.3421 | 84.9823
1.3421 | 84.9955
1.3421 | 84.9799
1.3421 | 85.0061
1.3421 | 85.0169
1.3422 | 85.0096
1.3422 | 84.9996
1.3422 | 84.9727
1.3422 | 85.0012
1.3422 | 84.9882
1.3422 | 84.9962
1.3422 | 85.0007
1.3422 | 84.9961
1.3422 | 84.9698
1.3422 | 84.9929
1.3423 | 85.0146
1.3423 | 84.9632
1.3423 | 84.9755
1.3423 | 84.9892
1.3423 | 85.0085
1.3423 | 85.0227
1.3423 | 85.0263
1.3423 | 84.9985
1.3423 | 84.9765
1.3423 | 84.9856
1.3424 | 84.9821
1.3424 | 84.9886
1.3424 | 84.9838
1.3424 | 85.0146
1.3424 | 84.9986
1.3424 | 85.0153
1.3424 | 85.0249
1.3424 | 84.9907
1.3424 | 84.9605
1.3424 | 84.9731
1.3425 | 84.9656
1.3425 | 85.0181
1.3425 | 85.02
1.3425 | 85.0167
1.3425 | 85.0163
1.3425 | 85.0513
1.3425 | 85.0292
1.3425 | 84.9872
1.3425 | 84.9526
1.3425 | 84.967
1.3426 | 84.9769
1.3426 | 85.0065
1.3426 | 85.0305
1.3426 | 85.0304
1.3426 | 85.0154
1.3426 | 85.0246
1.3426 | 85.0124
1.3426 | 84.9482
1.3426 | 84.9714
1.3426 | 84.9788
1.3427 | 84.9859
1.3427 | 85.0187
1.3427 | 85.0621
1.3427 | 85.06
1.3427 | 85.0187
1.3427 | 84.9887
1.3427 | 84.9801
1.3427 | 84.945
1.3427 | 84.9524
1.3427 | 84.9868
1.3428 | 84.9946
1.3428 | 85.0399
1.3428 | 85.0528
1.3428 | 85.0631
1.3428 | 85.0198
1.3428 | 84.9883
1.3428 | 84.969
1.3428 | 84.9623
1.3428 | 84.9792
1.3428 | 85.0095
1.3429 | 85.0196
1.3429 | 85.0328
1.3429 | 85.0201
1.3429 | 85.0131
1.3429 | 84.9951
1.3429 | 84.9912
1.3429 | 84.9571
1.3429 | 84.9776
1.3429 | 84.9843
1.3429 | 85.0283
1.343 | 85.0344
1.343 | 85.0449
1.343 | 85.0211
1.343 | 84.9896
1.343 | 85.009
1.343 | 84.9701
1.343 | 84.981
1.343 | 84.9732
1.343 | 84.9996
1.343 | 85.0249
1.3431 | 85.0316
1.3431 | 85.0432
1.3431 | 85.0098
1.3431 | 84.9797
1.3431 | 84.9799
1.3431 | 85.007
1.3431 | 84.9988
1.3431 | 85.0059
1.3431 | 85.0072
1.3431 | 85.0359
1.3432 | 85.0258
1.3432 | 85.0076
1.3432 | 85.0059
1.3432 | 84.9881
1.3432 | 84.9953
1.3432 | 85.0012
1.3432 | 85.0177
1.3432 | 84.9995
1.3432 | 84.9911
1.3432 | 85.0142
1.3433 | 85.0085
1.3433 | 85.0054
1.3433 | 85.0058
1.3433 | 85.0024
1.3433 | 85.0209
1.3433 | 85.0276
1.3433 | 85.0205
1.3433 | 85.0208
1.3433 | 84.9879
1.3433 | 84.9814
1.3434 | 85.0179
1.3434 | 84.981
1.3434 | 84.9914
1.3434 | 85.0352
1.3434 | 84.9894
1.3434 | 85.0099
1.3434 | 85.0131
1.3434 | 85.0049
1.3434 | 84.9961
1.3434 | 84.985
1.3435 | 85.0125
1.3435 | 85.0168
1.3435 | 85.0177
1.3435 | 85.0185
1.3435 | 85.0268
1.3435 | 84.9995
1.3435 | 85.0002
1.3435 | 84.969
1.3435 | 84.9761
1.3435 | 84.9973
1.3436 | 85.0039
1.3436 | 85.0234
1.3436 | 85.0459
1.3436 | 85.0194
1.3436 | 85.0286
1.3436 | 85.0168
1.3436 | 84.9983
1.3436 | 84.9747
1.3436 | 84.9744
1.3436 | 85.0279
1.3437 | 85.0158
1.3437 | 85.0195
1.3437 | 85.0066
1.3437 | 84.9981
1.3437 | 85.0258
1.3437 | 85.0042
1.3437 | 84.9792
1.3437 | 85.0014
1.3437 | 85.0038
1.3437 | 85.0163
1.3438 | 85.0406
1.3438 | 85.0609
1.3438 | 85.0172
1.3438 | 84.9858
1.3438 | 85.0151
1.3438 | 84.9983
1.3438 | 84.9983
1.3438 | 84.9919
1.3438 | 84.9903
1.3438 | 85.0119
1.3439 | 85.0354
1.3439 | 85.0423
1.3439 | 85.0247
1.3439 | 84.9785
1.3439 | 84.9849
1.3439 | 85.0055
1.3439 | 85.0024
1.3439 | 85.0207
1.3439 | 85.0166
1.3439 | 85.0263
1.344 | 85.0219
1.344 | 85.0396
1.344 | 84.9989
1.344 | 84.9827
1.344 | 84.9773
1.344 | 84.9948
1.344 | 85.0409
1.344 | 85.0377
1.344 | 85.0254
1.344 | 85.0333
1.3441 | 85.0283
1.3441 | 85.0181
1.3441 | 84.9977
1.3441 | 84.9936
1.3441 | 84.9951
1.3441 | 85.0218
1.3441 | 85.0441
1.3441 | 85.0342
1.3441 | 85.0207
1.3441 | 85.007
1.3442 | 84.9939
1.3442 | 84.9903
1.3442 | 84.997
1.3442 | 85.0022
1.3442 | 85.0265
1.3442 | 85.0465
1.3442 | 85.0326
1.3442 | 85.0181
1.3442 | 85.0134
1.3442 | 84.9867
1.3443 | 85.0005
1.3443 | 85.0025
1.3443 | 85.0079
1.3443 | 85.0206
1.3443 | 85.0617
1.3443 | 85.0369
1.3443 | 85.0185
1.3443 | 84.999
1.3443 | 84.9717
1.3443 | 84.9953
1.3444 | 84.9881
1.3444 | 85.0346
1.3444 | 85.0317
1.3444 | 85.0205
1.3444 | 85.0283
1.3444 | 85.0446
1.3444 | 85.0203
1.3444 | 84.9903
1.3444 | 84.982
1.3444 | 85.0044
1.3445 | 85.032
1.3445 | 85.0371
1.3445 | 85.0339
1.3445 | 85.0205
1.3445 | 85.0229
1.3445 | 85.0022
1.3445 | 85.0129
1.3445 | 85.0018
1.3445 | 84.9979
1.3445 | 85.0157
1.3446 | 85.0409
1.3446 | 85.0554
1.3446 | 85.0394
1.3446 | 85.0137
1.3446 | 85.0144
1.3446 | 85.009
1.3446 | 85.0246
1.3446 | 85.0114
1.3446 | 85.009
1.3446 | 85.0307
1.3447 | 85.0481
1.3447 | 85.0459
1.3447 | 85.0041
1.3447 | 84.9888
1.3447 | 85.0038
1.3447 | 85.0067
1.3447 | 85.0263
1.3447 | 85.042
1.3447 | 85.0329
1.3447 | 85.0435
1.3448 | 85.041
1.3448 | 85.0225
1.3448 | 84.9704
1.3448 | 84.9975
1.3448 | 84.9915
1.3448 | 85.0196
1.3448 | 85.0426
1.3448 | 85.0312
1.3448 | 85.0316
1.3448 | 85.0242
1.3449 | 85.0136
1.3449 | 85.0055
1.3449 | 84.9995
1.3449 | 84.9931
1.3449 | 85.0235
1.3449 | 85.0495
1.3449 | 85.0549
1.3449 | 85.0259
1.3449 | 85.0161
1.3449 | 85.0083
1.345 | 85.017
1.345 | 84.9957
1.345 | 85.0141
1.345 | 85.0072
1.345 | 85.0195
1.345 | 85.0379
1.345 | 85.0452
1.345 | 85.0264
1.345 | 85.0024
1.345 | 85.0236
1.3451 | 85.0135
1.3451 | 85.0019
1.3451 | 85.0221
1.3451 | 85.0256
1.3451 | 85.0114
1.3451 | 85.0295
1.3451 | 85.0392
1.3451 | 85.0099
1.3451 | 84.9958
1.3451 | 85.0212
1.3452 | 85.0358
1.3452 | 85.0269
1.3452 | 85.0211
1.3452 | 85.0245
1.3452 | 85.0298
1.3452 | 85.024
1.3452 | 85.0354
1.3452 | 85.0122
1.3452 | 85.0059
1.3452 | 85.0196
1.3453 | 85.0219
1.3453 | 85.0309
1.3453 | 85.0277
1.3453 | 85.0016
1.3453 | 85.0068
1.3453 | 85.0284
1.3453 | 85.0252
1.3453 | 85.0181
1.3453 | 85.0059
1.3453 | 85.0367
1.3454 | 85.0358
1.3454 | 85.0448
1.3454 | 85.03
1.3454 | 85.0176
1.3454 | 85.015
1.3454 | 85.0044
1.3454 | 85.0439
1.3454 | 85.0249
1.3454 | 84.9949
1.3454 | 85.0272
1.3455 | 85.0392
1.3455 | 85.0258
1.3455 | 85.0413
1.3455 | 85.021
1.3455 | 85.0132
1.3455 | 85.0109
1.3455 | 85.0478
1.3455 | 85.0195
1.3455 | 85.0162
1.3455 | 85.0376
1.3456 | 85.0413
1.3456 | 85.032
1.3456 | 84.9815
1.3456 | 85.0242
1.3456 | 85.0257
1.3456 | 85.0107
1.3456 | 85.0315
1.3456 | 85.0424
1.3456 | 85.0224
1.3456 | 85.0057
1.3457 | 85.043
1.3457 | 85.0451
1.3457 | 85.0072
1.3457 | 85.0089
1.3457 | 85.0491
1.3457 | 85.03
1.3457 | 85.0326
1.3457 | 85.027
1.3457 | 85.023
1.3457 | 85.0056
1.3458 | 85.0244
1.3458 | 85.0508
1.3458 | 85.0146
1.3458 | 84.9973
1.3458 | 85.0313
1.3458 | 85.0474
1.3458 | 85.0233
1.3458 | 85.0148
1.3458 | 85.0238
1.3458 | 85.0276
1.3459 | 85.0346
1.3459 | 85.0544
1.3459 | 85.035
1.3459 | 85.0244
1.3459 | 85.0205
1.3459 | 85.0393
1.3459 | 85.0333
1.3459 | 85.0345
1.3459 | 84.9977
1.3459 | 85.0295
1.346 | 85.0276
1.346 | 85.0218
1.346 | 85.0443
1.346 | 85.0233
1.346 | 85.0298
1.346 | 85.0246
1.346 | 85.0331
1.346 | 85.015
1.346 | 85.0235
1.346 | 85.042
1.3461 | 85.0417
1.3461 | 85.0444
1.3461 | 85.0498
1.3461 | 85.0051
1.3461 | 85.0045
1.3461 | 85.0371
1.3461 | 85.0329
1.3461 | 85.0079
1.3461 | 85.0311
1.3461 | 85.0487
1.3462 | 85.0545
1.3462 | 85.0591
1.3462 | 85.0504
1.3462 | 85.0207
1.3462 | 85.014
1.3462 | 85.0224
1.3462 | 85.0323
1.3462 | 85.026
1.3462 | 85.035
1.3462 | 85.0693
1.3463 | 85.0376
1.3463 | 85.0393
1.3463 | 85.0187
1.3463 | 84.9991
1.3463 | 85.0272
1.3463 | 85.0337
1.3463 | 85.0479
1.3463 | 85.0331
1.3463 | 85.0597
1.3463 | 85.0584
1.3464 | 85.0643
1.3464 | 85.0458
1.3464 | 85.0269
1.3464 | 85.0062
1.3464 | 84.9864
1.3464 | 85.0396
1.3464 | 85.0454
1.3464 | 85.0332
1.3464 | 85.0727
1.3464 | 85.0628
1.3465 | 85.0249
1.3465 | 85.0359
1.3465 | 85.018
1.3465 | 85.0205
1.3465 | 85.028
1.3465 | 85.0703
1.3465 | 85.0715
1.3465 | 85.0504
1.3465 | 85.0463
1.3465 | 85.0348
1.3466 | 85.0406
1.3466 | 85.0361
1.3466 | 85.0067
1.3466 | 85.0129
1.3466 | 85.0532
1.3466 | 85.0576
1.3466 | 85.0551
1.3466 | 85.0615
1.3466 | 85.0667
1.3466 | 85.0265
1.3467 | 85.0257
1.3467 | 85.0363
1.3467 | 85.0101
1.3467 | 85.0307
1.3467 | 85.0524
1.3467 | 85.0455
1.3467 | 85.0694
1.3467 | 85.0686
1.3467 | 85.0311
1.3467 | 85.0259
1.3468 | 85.04
1.3468 | 85.0566
1.3468 | 85.0304
1.3468 | 85.0425
1.3468 | 85.0647
1.3468 | 85.0514
1.3468 | 85.05
1.3468 | 85.0533
1.3468 | 85.0238
1.3468 | 85.0137
1.3469 | 85.0396
1.3469 | 85.0545
1.3469 | 85.0395
1.3469 | 85.0571
1.3469 | 85.0738
1.3469 | 85.0495
1.3469 | 85.0597
1.3469 | 85.048
1.3469 | 85.0301
1.3469 | 85.0347
1.347 | 85.0502
1.347 | 85.0369
1.347 | 85.0532
1.347 | 85.0543
1.347 | 85.0363
1.347 | 85.0683
1.347 | 85.0619
1.347 | 85.0184
1.347 | 85.0123
1.347 | 85.0476
1.3471 | 85.04
1.3471 | 85.0487
1.3471 | 85.0715
1.3471 | 85.0454
1.3471 | 85.0225
1.3471 | 85.0443
1.3471 | 85.0654
1.3471 | 85.0294
1.3471 | 85.0257
1.3471 | 85.0531
1.3472 | 85.0642
1.3472 | 85.0741
1.3472 | 85.0648
1.3472 | 85.0537
1.3472 | 85.0292
1.3472 | 85.0406
1.3472 | 85.0569
1.3472 | 85.0588
1.3472 | 85.0409
1.3472 | 85.0523
1.3473 | 85.0663
1.3473 | 85.0563
1.3473 | 85.0437
1.3473 | 85.042
1.3473 | 85.0437
1.3473 | 85.0426
1.3473 | 85.0638
1.3473 | 85.0716
1.3473 | 85.0613
1.3473 | 85.0439
1.3474 | 85.0495
1.3474 | 85.0587
1.3474 | 85.0485
1.3474 | 85.0311
1.3474 | 85.0653
1.3474 | 85.0529
1.3474 | 85.0545
1.3474 | 85.048
1.3474 | 85.0534
1.3474 | 85.0622
1.3475 | 85.0405
1.3475 | 85.0693
1.3475 | 85.06
1.3475 | 85.0451
1.3475 | 85.0637
1.3475 | 85.0945
1.3475 | 85.0596
1.3475 | 85.0545
1.3475 | 85.0338
1.3475 | 85.0422
1.3476 | 85.0504
1.3476 | 85.0655
1.3476 | 85.0459
1.3476 | 85.0482
1.3476 | 85.081
1.3476 | 85.0791
1.3476 | 85.0626
1.3476 | 85.0307
1.3476 | 85.0096
1.3476 | 85.0235
1.3477 | 85.0836
1.3477 | 85.084
1.3477 | 85.0532
1.3477 | 85.0623
1.3477 | 85.0761
1.3477 | 85.0628
1.3477 | 85.0524
1.3477 | 85.0191
1.3477 | 85.0105
1.3477 | 85.0469
1.3478 | 85.081
1.3478 | 85.0982
1.3478 | 85.0858
1.3478 | 85.0705
1.3478 | 85.0499
1.3478 | 85.0207
1.3478 | 85.0445
1.3478 | 85.033
1.3478 | 85.042
1.3478 | 85.0588
1.3479 | 85.0778
1.3479 | 85.109
1.3479 | 85.0951
1.3479 | 85.0545
1.3479 | 85.0332
1.3479 | 85.0387
1.3479 | 85.036
1.3479 | 85.0432
1.3479 | 85.0645
1.3479 | 85.0975
1.348 | 85.0849
1.348 | 85.0766
1.348 | 85.0574
1.348 | 85.0423
1.348 | 85.0227
1.348 | 85.0487
1.348 | 85.0482
1.348 | 85.0574
1.348 | 85.0893
1.348 | 85.0945
1.3481 | 85.0869
1.3481 | 85.0612
1.3481 | 85.0602
1.3481 | 85.0574
1.3481 | 85.0425
1.3481 | 85.0348
1.3481 | 85.0715
1.3481 | 85.0778
1.3481 | 85.0881
1.3481 | 85.0844
1.3482 | 85.0825
1.3482 | 85.0626
1.3482 | 85.0454
1.3482 | 85.0489
1.3482 | 85.0463
1.3482 | 85.0596
1.3482 | 85.0767
1.3482 | 85.0867
1.3482 | 85.0689
1.3482 | 85.0752
1.3483 | 85.0862
1.3483 | 85.0688
1.3483 | 85.0311
1.3483 | 85.0431
1.3483 | 85.0797
1.3483 | 85.0921
1.3483 | 85.0892
1.3483 | 85.0877
1.3483 | 85.0847
1.3483 | 85.0706
1.3484 | 85.0734
1.3484 | 85.0702
1.3484 | 85.0211
1.3484 | 85.0451
1.3484 | 85.0996
1.3484 | 85.0942
1.3484 | 85.0992
1.3484 | 85.0804
1.3484 | 85.0385
1.3484 | 85.0498
1.3485 | 85.0587
1.3485 | 85.0773
1.3485 | 85.0901
1.3485 | 85.0763
1.3485 | 85.0727
1.3485 | 85.1037
1.3485 | 85.104
1.3485 | 85.0392
1.3485 | 85.0441
1.3485 | 85.0642
1.3486 | 85.0571
1.3486 | 85.0808
1.3486 | 85.0972
1.3486 | 85.0875
1.3486 | 85.1062
1.3486 | 85.0919
1.3486 | 85.0895
1.3486 | 85.0663
1.3486 | 85.0536
1.3486 | 85.0641
1.3487 | 85.0857
1.3487 | 85.0842
1.3487 | 85.0687
1.3487 | 85.0993
1.3487 | 85.112
1.3487 | 85.0803
1.3487 | 85.0752
1.3487 | 85.0557
1.3487 | 85.0665
1.3487 | 85.0552
1.3488 | 85.1098
1.3488 | 85.1409
1.3488 | 85.1042
1.3488 | 85.0792
1.3488 | 85.0792
1.3488 | 85.0878
1.3488 | 85.0455
1.3488 | 85.0567
1.3488 | 85.0619
1.3488 | 85.0941
1.3489 | 85.1077
1.3489 | 85.1315
1.3489 | 85.0925
1.3489 | 85.0931
1.3489 | 85.1014
1.3489 | 85.0711
1.3489 | 85.0974
1.3489 | 85.0936
1.3489 | 85.0606
1.3489 | 85.0584
1.349 | 85.1019
1.349 | 85.1003
1.349 | 85.0992
1.349 | 85.0791
1.349 | 85.0667
1.349 | 85.0903
1.349 | 85.0795
1.349 | 85.0955
1.349 | 85.0935
1.349 | 85.1155
1.3491 | 85.1263
1.3491 | 85.1008
1.3491 | 85.0683
1.3491 | 85.066
1.3491 | 85.0671
1.3491 | 85.071
1.3491 | 85.0946
1.3491 | 85.0955
1.3491 | 85.0862
1.3491 | 85.0922
1.3492 | 85.1238
1.3492 | 85.1099
1.3492 | 85.076
1.3492 | 85.0811
1.3492 | 85.073
1.3492 | 85.0882
1.3492 | 85.1021
1.3492 | 85.105
1.3492 | 85.1087
1.3492 | 85.0927
1.3493 | 85.0894
1.3493 | 85.0903
1.3493 | 85.0834
1.3493 | 85.0742
1.3493 | 85.0814
1.3493 | 85.1053
1.3493 | 85.1415
1.3493 | 85.1068
1.3493 | 85.0877
1.3493 | 85.1129
1.3494 | 85.101
1.3494 | 85.078
1.3494 | 85.0708
1.3494 | 85.0825
1.3494 | 85.0887
1.3494 | 85.1227
1.3494 | 85.1293
1.3494 | 85.1023
1.3494 | 85.0941
1.3494 | 85.0812
1.3495 | 85.077
1.3495 | 85.0672
1.3495 | 85.1086
1.3495 | 85.114
1.3495 | 85.1124
1.3495 | 85.139
1.3495 | 85.1264
1.3495 | 85.0903
1.3495 | 85.0665
1.3495 | 85.0775
1.3496 | 85.0637
1.3496 | 85.0893
1.3496 | 85.1077
1.3496 | 85.0908
1.3496 | 85.1239
1.3496 | 85.1452
1.3496 | 85.1171
1.3496 | 85.0767
1.3496 | 85.0877
1.3496 | 85.0773
1.3497 | 85.0737
1.3497 | 85.1153
1.3497 | 85.1005
1.3497 | 85.1223
1.3497 | 85.1409
1.3497 | 85.125
1.3497 | 85.0962
1.3497 | 85.0906
1.3497 | 85.0601
1.3497 | 85.0509
1.3498 | 85.0882
1.3498 | 85.1406
1.3498 | 85.1219
1.3498 | 85.1214
1.3498 | 85.1314
1.3498 | 85.0995
1.3498 | 85.0967
1.3498 | 85.0576
1.3498 | 85.064
1.3498 | 85.0955
1.3499 | 85.1261
1.3499 | 85.1248
1.3499 | 85.1182
1.3499 | 85.11
1.3499 | 85.1248
1.3499 | 85.0871
1.3499 | 85.088
1.3499 | 85.0825
1.3499 | 85.0602
1.3499 | 85.0845
1.35 | 85.1102
1.35 | 85.1281
1.35 | 85.1161
1.35 | 85.1118
1.35 | 85.0908
1.35 | 85.1021
1.35 | 85.0984
1.35 | 85.1016
1.35 | 85.0996
1.35 | 85.0927
1.3501 | 85.1143
1.3501 | 85.1251
1.3501 | 85.1003
1.3501 | 85.0992
1.3501 | 85.0955
1.3501 | 85.0904
1.3501 | 85.0959
1.3501 | 85.0855
1.3501 | 85.085
1.3501 | 85.1117
1.3502 | 85.104
1.3502 | 85.1144
1.3502 | 85.0921
1.3502 | 85.0699
1.3502 | 85.1246
1.3502 | 85.0938
1.3502 | 85.0869
1.3502 | 85.0797
1.3502 | 85.0851
1.3502 | 85.1008
1.3503 | 85.0942
1.3503 | 85.1025
1.3503 | 85.0808
1.3503 | 85.0782
1.3503 | 85.0977
1.3503 | 85.0992
1.3503 | 85.1243
1.3503 | 85.1121
1.3503 | 85.0871
1.3503 | 85.1119
1.3504 | 85.1056
1.3504 | 85.0877
1.3504 | 85.0885
1.3504 | 85.0753
1.3504 | 85.0931
1.3504 | 85.1113
1.3504 | 85.1104
1.3504 | 85.0901
1.3504 | 85.0752
1.3504 | 85.0972
1.3505 | 85.0958
1.3505 | 85.0852
1.3505 | 85.1023
1.3505 | 85.0916
1.3505 | 85.0905
1.3505 | 85.1168
1.3505 | 85.1181
1.3505 | 85.0794
1.3505 | 85.0618
1.3505 | 85.0872
1.3506 | 85.0952
1.3506 | 85.0889
1.3506 | 85.1042
1.3506 | 85.0958
1.3506 | 85.1054
1.3506 | 85.1166
1.3506 | 85.0886
1.3506 | 85.0846
1.3506 | 85.0864
1.3506 | 85.0721
1.3507 | 85.0843
1.3507 | 85.1188
1.3507 | 85.0931
1.3507 | 85.084
1.3507 | 85.104
1.3507 | 85.0958
1.3507 | 85.0874
1.3507 | 85.0847
1.3507 | 85.0771
1.3507 | 85.0895
1.3508 | 85.104
1.3508 | 85.106
1.3508 | 85.0916
1.3508 | 85.074
1.3508 | 85.0896
1.3508 | 85.0914
1.3508 | 85.078
1.3508 | 85.0974
1.3508 | 85.0917
1.3508 | 85.0715
1.3509 | 85.1064
1.3509 | 85.1265
1.3509 | 85.0691
1.3509 | 85.0618
1.3509 | 85.1019
1.3509 | 85.0912
1.3509 | 85.0935
1.3509 | 85.1006
1.3509 | 85.0972
1.3509 | 85.0833
1.351 | 85.1101
1.351 | 85.1163
1.351 | 85.0631
1.351 | 85.0837
1.351 | 85.0877
1.351 | 85.089
1.351 | 85.0948
1.351 | 85.1013
1.351 | 85.0962
1.351 | 85.102
1.3511 | 85.1241
1.3511 | 85.074
1.3511 | 85.0821
1.3511 | 85.0927
1.3511 | 85.1051
1.3511 | 85.0887
1.3511 | 85.1209
1.3511 | 85.1177
1.3511 | 85.1018
1.3511 | 85.0995
1.3512 | 85.0949
1.3512 | 85.0905
1.3512 | 85.0691
1.3512 | 85.0768
1.3512 | 85.0919
1.3512 | 85.1046
1.3512 | 85.1256
1.3512 | 85.094
1.3512 | 85.0914
1.3512 | 85.099
1.3513 | 85.108
1.3513 | 85.0927
1.3513 | 85.0806
1.3513 | 85.0775
1.3513 | 85.0947
1.3513 | 85.1199
1.3513 | 85.0994
1.3513 | 85.1084
1.3513 | 85.0832
1.3513 | 85.0833
1.3514 | 85.0723
1.3514 | 85.1135
1.3514 | 85.1001
1.3514 | 85.0869
1.3514 | 85.0972
1.3514 | 85.1204
1.3514 | 85.1255
1.3514 | 85.1042
1.3514 | 85.0797
1.3514 | 85.0886
1.3515 | 85.0918
1.3515 | 85.0817
1.3515 | 85.1114
1.3515 | 85.1138
1.3515 | 85.0877
1.3515 | 85.0805
1.3515 | 85.1105
1.3515 | 85.0942
1.3515 | 85.0769
1.3515 | 85.0986
1.3516 | 85.1014
1.3516 | 85.0939
1.3516 | 85.1112
1.3516 | 85.0912
1.3516 | 85.091
1.3516 | 85.1229
1.3516 | 85.0972
1.3516 | 85.0728
1.3516 | 85.068
1.3516 | 85.0861
1.3517 | 85.1075
1.3517 | 85.1016
1.3517 | 85.1047
1.3517 | 85.0913
1.3517 | 85.1124
1.3517 | 85.0982
1.3517 | 85.0992
1.3517 | 85.0964
1.3517 | 85.0971
1.3517 | 85.1142
1.3518 | 85.1241
1.3518 | 85.1143
1.3518 | 85.0833
1.3518 | 85.0783
1.3518 | 85.088
1.3518 | 85.0996
1.3518 | 85.1024
1.3518 | 85.0909
1.3518 | 85.0791
1.3518 | 85.0994
1.3519 | 85.1067
1.3519 | 85.1245
1.3519 | 85.0978
1.3519 | 85.0725
1.3519 | 85.0819
1.3519 | 85.1004
1.3519 | 85.0906
1.3519 | 85.1088
1.3519 | 85.1101
1.3519 | 85.0957
1.352 | 85.1099
1.352 | 85.0972
1.352 | 85.0813
1.352 | 85.0481
1.352 | 85.0854
1.352 | 85.0967
1.352 | 85.1069
1.352 | 85.1304
1.352 | 85.1142
1.352 | 85.1283
1.3521 | 85.1173
1.3521 | 85.0877
1.3521 | 85.0972
1.3521 | 85.0877
1.3521 | 85.0727
1.3521 | 85.0769
1.3521 | 85.1127
1.3521 | 85.0852
1.3521 | 85.0983
1.3521 | 85.1094
1.3522 | 85.0953
1.3522 | 85.0702
1.3522 | 85.0787
1.3522 | 85.0893
1.3522 | 85.1155
1.3522 | 85.1166
1.3522 | 85.1307
1.3522 | 85.1064
1.3522 | 85.0749
1.3522 | 85.0911
1.3523 | 85.0773
1.3523 | 85.0692
1.3523 | 85.0529
1.3523 | 85.0639
1.3523 | 85.0986
1.3523 | 85.1309
1.3523 | 85.1238
1.3523 | 85.1013
1.3523 | 85.0893
1.3523 | 85.0916
1.3524 | 85.0896
1.3524 | 85.0932
1.3524 | 85.0887
1.3524 | 85.0806
1.3524 | 85.1177
1.3524 | 85.103
1.3524 | 85.1259
1.3524 | 85.0823
1.3524 | 85.0623
1.3524 | 85.0476
1.3525 | 85.0635
1.3525 | 85.0965
1.3525 | 85.1009
1.3525 | 85.0819
1.3525 | 85.0972
1.3525 | 85.1293
1.3525 | 85.0958
1.3525 | 85.0585
1.3525 | 85.0614
1.3525 | 85.0979
1.3526 | 85.0754
1.3526 | 85.101
1.3526 | 85.119
1.3526 | 85.0843
1.3526 | 85.0838
1.3526 | 85.0924
1.3526 | 85.1043
1.3526 | 85.0643
1.3526 | 85.0561
1.3526 | 85.0886
1.3527 | 85.0998
1.3527 | 85.1025
1.3527 | 85.1258
1.3527 | 85.1035
1.3527 | 85.0863
1.3527 | 85.0923
1.3527 | 85.0838
1.3527 | 85.0548
1.3527 | 85.0883
1.3527 | 85.0991
1.3528 | 85.0938
1.3528 | 85.089
1.3528 | 85.102
1.3528 | 85.0956
1.3528 | 85.0573
1.3528 | 85.0812
1.3528 | 85.0767
1.3528 | 85.0722
1.3528 | 85.0758
1.3528 | 85.0906
1.3529 | 85.1299
1.3529 | 85.1171
1.3529 | 85.101
1.3529 | 85.0684
1.3529 | 85.0721
1.3529 | 85.0792
1.3529 | 85.0763
1.3529 | 85.06
1.3529 | 85.0814
1.3529 | 85.1111
1.353 | 85.0969
1.353 | 85.1253
1.353 | 85.0926
1.353 | 85.0499
1.353 | 85.0639
1.353 | 85.0939
1.353 | 85.0969
1.353 | 85.0891
1.353 | 85.1094
1.353 | 85.0791
1.3531 | 85.0724
1.3531 | 85.1204
1.3531 | 85.085
1.3531 | 85.0315
1.3531 | 85.0757
1.3531 | 85.086
1.3531 | 85.0693
1.3531 | 85.0877
1.3531 | 85.1138
1.3531 | 85.0901
1.3532 | 85.089
1.3532 | 85.1129
1.3532 | 85.071
1.3532 | 85.0238
1.3532 | 85.0686
1.3532 | 85.0795
1.3532 | 85.075
1.3532 | 85.103
1.3532 | 85.0946
1.3532 | 85.0969
1.3533 | 85.073
1.3533 | 85.0607
1.3533 | 85.0513
1.3533 | 85.0469
1.3533 | 85.0834
1.3533 | 85.0986
1.3533 | 85.1054
1.3533 | 85.0938
1.3533 | 85.0832
1.3533 | 85.0797
1.3534 | 85.0682
1.3534 | 85.0838
1.3534 | 85.0699
1.3534 | 85.0799
1.3534 | 85.0814
1.3534 | 85.066
1.3534 | 85.1044
1.3534 | 85.0745
1.3534 | 85.0712
1.3534 | 85.0707
1.3535 | 85.0757
1.3535 | 85.0451
1.3535 | 85.0558
1.3535 | 85.0914
1.3535 | 85.0684
1.3535 | 85.0937
1.3535 | 85.0907
1.3535 | 85.0608
1.3535 | 85.048
1.3535 | 85.0643
1.3536 | 85.0595
1.3536 | 85.063
1.3536 | 85.0985
1.3536 | 85.0801
1.3536 | 85.0633
1.3536 | 85.078
1.3536 | 85.0853
1.3536 | 85.048
1.3536 | 85.0435
1.3536 | 85.083
1.3537 | 85.076
1.3537 | 85.0645
1.3537 | 85.0828
1.3537 | 85.0682
1.3537 | 85.0372
1.3537 | 85.075
1.3537 | 85.0819
1.3537 | 85.041
1.3537 | 85.0608
1.3537 | 85.0784
1.3538 | 85.0567
1.3538 | 85.0731
1.3538 | 85.0877
1.3538 | 85.0446
1.3538 | 85.0591
1.3538 | 85.0849
1.3538 | 85.0665
1.3538 | 85.0478
1.3538 | 85.0513
1.3538 | 85.0669
1.3539 | 85.057
1.3539 | 85.0732
1.3539 | 85.0719
1.3539 | 85.0335
1.3539 | 85.0623
1.3539 | 85.0708
1.3539 | 85.0579
1.3539 | 85.0405
1.3539 | 85.0552
1.3539 | 85.0571
1.354 | 85.0471
1.354 | 85.068
1.354 | 85.0515
1.354 | 85.0345
1.354 | 85.0606
1.354 | 85.0565
1.354 | 85.054
1.354 | 85.0545
1.354 | 85.0434
1.354 | 85.055
1.3541 | 85.0704
1.3541 | 85.0538
1.3541 | 85.0553
1.3541 | 85.0204
1.3541 | 85.0569
1.3541 | 85.0627
1.3541 | 85.0571
1.3541 | 85.0442
1.3541 | 85.0477
1.3541 | 85.0461
1.3542 | 85.0754
1.3542 | 85.0786
1.3542 | 85.0305
1.3542 | 85.0357
1.3542 | 85.0446
1.3542 | 85.0461
1.3542 | 85.0491
1.3542 | 85.0397
1.3542 | 85.0355
1.3542 | 85.0252
1.3543 | 85.0627
1.3543 | 85.0705
1.3543 | 85.0226
1.3543 | 85.0413
1.3543 | 85.0516
1.3543 | 85.0372
1.3543 | 85.0568
1.3543 | 85.0763
1.3543 | 85.0402
1.3543 | 85.0467
1.3544 | 85.0621
1.3544 | 85.0409
1.3544 | 85.0336
1.3544 | 85.0415
1.3544 | 85.0369
1.3544 | 85.0409
1.3544 | 85.0515
1.3544 | 85.0449
1.3544 | 85.023
1.3544 | 85.0439
1.3545 | 85.0635
1.3545 | 85.0297
1.3545 | 85.0332
1.3545 | 85.0582
1.3545 | 85.0554
1.3545 | 85.0296
1.3545 | 85.0469
1.3545 | 85.017
1.3545 | 84.9984
1.3545 | 85.0623
1.3546 | 85.0567
1.3546 | 85.0307
1.3546 | 85.0543
1.3546 | 85.0602
1.3546 | 85.0457
1.3546 | 85.0581
1.3546 | 85.0381
1.3546 | 85.0043
1.3546 | 85.0163
1.3546 | 85.0502
1.3547 | 85.0477
1.3547 | 85.0606
1.3547 | 85.0743
1.3547 | 85.0173
1.3547 | 85.012
1.3547 | 85.0361
1.3547 | 85.034
1.3547 | 85.0038
1.3547 | 85.0363
1.3547 | 85.0626
1.3548 | 85.0319
1.3548 | 85.0642
1.3548 | 85.066
1.3548 | 85.0294
1.3548 | 85.0418
1.3548 | 85.0168
1.3548 | 85.0075
1.3548 | 85.0276
1.3548 | 85.0368
1.3548 | 85.0448
1.3549 | 85.0515
1.3549 | 85.0659
1.3549 | 85.0614
1.3549 | 85.0396
1.3549 | 85.0241
1.3549 | 85.0266
1.3549 | 85.0399
1.3549 | 85.0288
1.3549 | 85.0407
1.3549 | 85.0337
1.355 | 85.0407
1.355 | 85.0578
1.355 | 85.0288
1.355 | 85.0106
1.355 | 85.0413
1.355 | 85.0253
1.355 | 85.0307
1.355 | 85.0459
1.355 | 85.0463
1.355 | 85.0574
1.3551 | 85.0518
1.3551 | 85.0548
1.3551 | 85.0413
1.3551 | 85.0168
1.3551 | 85.0277
1.3551 | 85.0536
1.3551 | 85.0228
1.3551 | 85.0159
1.3551 | 85.0446
1.3551 | 85.0429
1.3552 | 85.0514
1.3552 | 85.0508
1.3552 | 85.0361
1.3552 | 85.0095
1.3552 | 85.0296
1.3552 | 85.0618
1.3552 | 85.0576
1.3552 | 85.021
1.3552 | 85.035
1.3552 | 85.0315
1.3553 | 85.0414
1.3553 | 85.0463
1.3553 | 85.0159
1.3553 | 85.0183
1.3553 | 85.0324
1.3553 | 85.043
1.3553 | 85.0568
1.3553 | 85.0609
1.3553 | 85.0075
1.3553 | 85.0213
1.3554 | 85.0561
1.3554 | 85.0479
1.3554 | 85.0218
1.3554 | 85.0482
1.3554 | 85.0482
1.3554 | 85.034
1.3554 | 85.0465
1.3554 | 85.0389
1.3554 | 85.0077
1.3554 | 85.0053
1.3555 | 85.03
1.3555 | 85.0472
1.3555 | 85.0489
1.3555 | 85.0462
1.3555 | 85.0437
1.3555 | 85.0422
1.3555 | 85.0302
1.3555 | 85.008
1.3555 | 85.0102
1.3555 | 85.0174
1.3556 | 85.039
1.3556 | 85.0386
1.3556 | 85.0562
1.3556 | 85.0459
1.3556 | 85.0205
1.3556 | 85.0407
1.3556 | 85.0372
1.3556 | 84.9977
1.3556 | 85.0075
1.3556 | 85.0556
1.3557 | 85.048
1.3557 | 85.0331
1.3557 | 85.0279
1.3557 | 85.0557
1.3557 | 85.0309
1.3557 | 85.0118
1.3557 | 85.0205
1.3557 | 85.0337
1.3557 | 85.0154
1.3557 | 85.0353
1.3558 | 85.0555
1.3558 | 85.0415
1.3558 | 85.0114
1.3558 | 85.0053
1.3558 | 85.0245
1.3558 | 85.029
1.3558 | 85.0256
1.3558 | 85.0352
1.3558 | 85.0124
1.3558 | 85.0336
1.3559 | 85.0408
1.3559 | 85.0175
1.3559 | 85.0302
1.3559 | 85.0203
1.3559 | 85.0291
1.3559 | 85.0292
1.3559 | 85.0487
1.3559 | 85.0454
1.3559 | 84.9873
1.3559 | 85.0205
1.356 | 85.0313
1.356 | 85.0322
1.356 | 85.0175
1.356 | 85.0229
1.356 | 85.0198
1.356 | 85.0106
1.356 | 85.051
1.356 | 85.0161
1.356 | 85.0006
1.356 | 85.0334
1.3561 | 85.0209
1.3561 | 85.0211
1.3561 | 85.0383
1.3561 | 85.0121
1.3561 | 85.0095
1.3561 | 85.0242
1.3561 | 85.0231
1.3561 | 85.0087
1.3561 | 85.0108
1.3561 | 85.0313
1.3562 | 85.0072
1.3562 | 85.0284
1.3562 | 85.0481
1.3562 | 85.0202
1.3562 | 85.0179
1.3562 | 85.0267
1.3562 | 85.0221
1.3562 | 85.009
1.3562 | 85.0105
1.3562 | 85.0322
1.3563 | 85.0335
1.3563 | 85.0113
1.3563 | 85.0046
1.3563 | 85.0229
1.3563 | 85.0064
1.3563 | 85.0186
1.3563 | 85.0192
1.3563 | 85.014
1.3563 | 85.0174
1.3563 | 85.0282
1.3564 | 85.0359
1.3564 | 85.0374
1.3564 | 85.0229
1.3564 | 85.0098
1.3564 | 85.0273
1.3564 | 85.0168
1.3564 | 84.9908
1.3564 | 84.9945
1.3564 | 84.9996
1.3564 | 84.9937
1.3565 | 85.0281
1.3565 | 85.0302
1.3565 | 85.0136
1.3565 | 85.0119
1.3565 | 85.0277
1.3565 | 85.0109
1.3565 | 84.9957
1.3565 | 85.0057
1.3565 | 85.0009
1.3565 | 84.9975
1.3566 | 85.0287
1.3566 | 85.0246
1.3566 | 84.9924
1.3566 | 84.9738
1.3566 | 85.0096
1.3566 | 85.0017
1.3566 | 84.9975
1.3566 | 84.9884
1.3566 | 84.9918
1.3566 | 84.9955
1.3567 | 85.0386
1.3567 | 85.0324
1.3567 | 85.006
1.3567 | 84.9893
1.3567 | 84.9825
1.3567 | 84.9745
1.3567 | 85.0031
1.3567 | 85.0029
1.3567 | 85.0049
1.3567 | 85.0074
1.3568 | 85.0059
1.3568 | 85.0124
1.3568 | 84.9863
1.3568 | 84.9797
1.3568 | 84.9805
1.3568 | 84.9733
1.3568 | 84.9878
1.3568 | 85.0059
1.3568 | 84.997
1.3568 | 85.0189
1.3569 | 85.0079
1.3569 | 85.0008
1.3569 | 84.9516
1.3569 | 84.9795
1.3569 | 84.9826
1.3569 | 84.9499
1.3569 | 85.0005
1.3569 | 85.0017
1.3569 | 84.9712
1.3569 | 84.9815
1.357 | 85.0153
1.357 | 84.9838
1.357 | 84.9405
1.357 | 84.9858
1.357 | 84.9907
1.357 | 84.9713
1.357 | 85.0001
1.357 | 84.9962
1.357 | 84.9565
1.357 | 84.963
1.3571 | 84.9925
1.3571 | 84.9742
1.3571 | 84.9285
1.3571 | 84.9439
1.3571 | 84.9747
1.3571 | 84.9681
1.3571 | 84.9817
1.3571 | 85.0044
1.3571 | 84.969
1.3571 | 84.9471
1.3572 | 84.9654
1.3572 | 84.9894
1.3572 | 84.9575
1.3572 | 84.9524
1.3572 | 84.9592
1.3572 | 84.9521
1.3572 | 84.9675
1.3572 | 84.9528
1.3572 | 84.9413
1.3572 | 84.9773
1.3573 | 84.9602
1.3573 | 84.9552
1.3573 | 84.9366
1.3573 | 84.9377
1.3573 | 84.9547
1.3573 | 84.9513
1.3573 | 84.9879
1.3573 | 84.984
1.3573 | 84.9593
1.3573 | 84.9333
1.3574 | 84.953
1.3574 | 84.935
1.3574 | 84.9202
1.3574 | 84.9372
1.3574 | 84.9296
1.3574 | 84.9393
1.3574 | 84.9459
1.3574 | 84.9549
1.3574 | 84.9473
1.3574 | 84.9424
1.3575 | 84.9322
1.3575 | 84.922
1.3575 | 84.9159
1.3575 | 84.9275
1.3575 | 84.9455
1.3575 | 84.9466
1.3575 | 84.9485
1.3575 | 84.9267
1.3575 | 84.9449
1.3575 | 84.91
1.3576 | 84.8983
1.3576 | 84.9176
1.3576 | 84.9205
1.3576 | 84.893
1.3576 | 84.9402
1.3576 | 84.9528
1.3576 | 84.9339
1.3576 | 84.9162
1.3576 | 84.9161
1.3576 | 84.9044
1.3577 | 84.9144
1.3577 | 84.921
1.3577 | 84.8982
1.3577 | 84.8883
1.3577 | 84.9325
1.3577 | 84.9254
1.3577 | 84.9178
1.3577 | 84.9042
1.3577 | 84.8907
1.3577 | 84.8838
1.3578 | 84.9091
1.3578 | 84.9069
1.3578 | 84.8904
1.3578 | 84.8863
1.3578 | 84.8992
1.3578 | 84.9267
1.3578 | 84.9272
1.3578 | 84.8942
1.3578 | 84.8784
1.3578 | 84.8751
1.3579 | 84.887
1.3579 | 84.8997
1.3579 | 84.8812
1.3579 | 84.8926
1.3579 | 84.8755
1.3579 | 84.8912
1.3579 | 84.8933
1.3579 | 84.8692
1.3579 | 84.881
1.3579 | 84.8605
1.358 | 84.8767
1.358 | 84.8851
1.358 | 84.8753
1.358 | 84.8692
1.358 | 84.897
1.358 | 84.8894
1.358 | 84.8643
1.358 | 84.837
1.358 | 84.8245
1.358 | 84.8495
1.3581 | 84.8722
1.3581 | 84.8842
1.3581 | 84.862
1.3581 | 84.8642
1.3581 | 84.8583
1.3581 | 84.8459
1.3581 | 84.8492
1.3581 | 84.8448
1.3581 | 84.8334
1.3581 | 84.8612
1.3582 | 84.8829
1.3582 | 84.8672
1.3582 | 84.8254
1.3582 | 84.8484
1.3582 | 84.8455
1.3582 | 84.8172
1.3582 | 84.8425
1.3582 | 84.8216
1.3582 | 84.8291
1.3582 | 84.847
1.3583 | 84.8825
1.3583 | 84.8564
1.3583 | 84.8398
1.3583 | 84.8393
1.3583 | 84.8384
1.3583 | 84.8259
1.3583 | 84.8304
1.3583 | 84.8331
1.3583 | 84.7997
1.3583 | 84.8363
1.3584 | 84.8629
1.3584 | 84.8179
1.3584 | 84.8135
1.3584 | 84.7961
1.3584 | 84.7924
1.3584 | 84.8256
1.3584 | 84.8261
1.3584 | 84.8195
1.3584 | 84.8202
1.3584 | 84.8593
1.3585 | 84.8087
1.3585 | 84.8137
1.3585 | 84.8052
1.3585 | 84.782
1.3585 | 84.779
1.3585 | 84.8013
1.3585 | 84.8091
1.3585 | 84.7989
1.3585 | 84.7996
1.3585 | 84.8074
1.3586 | 84.7937
1.3586 | 84.8077
1.3586 | 84.786
1.3586 | 84.7644
1.3586 | 84.7853
1.3586 | 84.805
1.3586 | 84.7917
1.3586 | 84.8002
1.3586 | 84.7905
1.3586 | 84.7826
1.3587 | 84.781
1.3587 | 84.7787
1.3587 | 84.7716
1.3587 | 84.7227
1.3587 | 84.7509
1.3587 | 84.7994
1.3587 | 84.7635
1.3587 | 84.7867
1.3587 | 84.7898
1.3587 | 84.7842
1.3588 | 84.7677
1.3588 | 84.777
1.3588 | 84.7525
1.3588 | 84.7331
1.3588 | 84.7618
1.3588 | 84.7725
1.3588 | 84.7742
1.3588 | 84.7679
1.3588 | 84.7615
1.3588 | 84.7327
1.3589 | 84.7333
1.3589 | 84.7484
1.3589 | 84.7212
1.3589 | 84.7298
1.3589 | 84.7646
1.3589 | 84.7648
1.3589 | 84.7584
1.3589 | 84.7556
1.3589 | 84.744
1.3589 | 84.7042
1.359 | 84.7378
1.359 | 84.7288
1.359 | 84.7163
1.359 | 84.7236
1.359 | 84.751
1.359 | 84.728
1.359 | 84.7142
1.359 | 84.7393
1.359 | 84.7138
1.359 | 84.7217
1.3591 | 84.718
1.3591 | 84.7293
1.3591 | 84.7273
1.3591 | 84.7291
1.3591 | 84.7309
1.3591 | 84.7078
1.3591 | 84.7297
1.3591 | 84.7053
1.3591 | 84.6876
1.3591 | 84.7002
1.3592 | 84.7147
1.3592 | 84.7228
1.3592 | 84.6988
1.3592 | 84.7077
1.3592 | 84.7094
1.3592 | 84.6936
1.3592 | 84.7091
1.3592 | 84.6751
1.3592 | 84.6807
1.3592 | 84.7048
1.3593 | 84.7235
1.3593 | 84.6979
1.3593 | 84.6916
1.3593 | 84.6881
1.3593 | 84.6942
1.3593 | 84.654
1.3593 | 84.6848
1.3593 | 84.6828
1.3593 | 84.6664
1.3593 | 84.6865
1.3594 | 84.7078
1.3594 | 84.6963
1.3594 | 84.6724
1.3594 | 84.669
1.3594 | 84.6441
1.3594 | 84.666
1.3594 | 84.6841
1.3594 | 84.677
1.3594 | 84.6755
1.3594 | 84.6699
1.3595 | 84.6752
1.3595 | 84.6616
1.3595 | 84.6594
1.3595 | 84.6381
1.3595 | 84.646
1.3595 | 84.6696
1.3595 | 84.6697
1.3595 | 84.6436
1.3595 | 84.649
1.3595 | 84.6784
1.3596 | 84.6452
1.3596 | 84.6444
1.3596 | 84.6575
1.3596 | 84.6447
1.3596 | 84.6471
1.3596 | 84.6525
1.3596 | 84.6666
1.3596 | 84.6468
1.3596 | 84.6275
1.3596 | 84.6456
1.3597 | 84.657
1.3597 | 84.6517
1.3597 | 84.6234
1.3597 | 84.6404
1.3597 | 84.6334
1.3597 | 84.6251
1.3597 | 84.6317
1.3597 | 84.634
1.3597 | 84.6171
1.3597 | 84.6107
1.3598 | 84.6311
1.3598 | 84.6567
1.3598 | 84.6156
1.3598 | 84.5852
1.3598 | 84.6381
1.3598 | 84.6345
1.3598 | 84.6393
1.3598 | 84.6238
1.3598 | 84.6089
1.3598 | 84.6217
1.3599 | 84.6252
1.3599 | 84.6319
1.3599 | 84.588
1.3599 | 84.595
1.3599 | 84.611
1.3599 | 84.6255
1.3599 | 84.6084
1.3599 | 84.6104
1.3599 | 84.5796
1.3599 | 84.6102
1.36 | 84.6156
1.36 | 84.6104
1.36 | 84.5981
1.36 | 84.5969
1.36 | 84.5988
1.36 | 84.5767
1.36 | 84.6129
1.36 | 84.5821
1.36 | 84.5613
1.36 | 84.5911
1.3601 | 84.6045
1.3601 | 84.5838
1.3601 | 84.6104
1.3601 | 84.5763
1.3601 | 84.5649
1.3601 | 84.5929
1.3601 | 84.5867
1.3601 | 84.5843
1.3601 | 84.56
1.3601 | 84.5681
1.3602 | 84.5748
1.3602 | 84.5769
1.3602 | 84.5647
1.3602 | 84.5596
1.3602 | 84.5409
1.3602 | 84.5522
1.3602 | 84.5756
1.3602 | 84.5468
1.3602 | 84.5754
1.3602 | 84.5786
1.3603 | 84.565
1.3603 | 84.5642
1.3603 | 84.5403
1.3603 | 84.5227
1.3603 | 84.5563
1.3603 | 84.5422
1.3603 | 84.5534
1.3603 | 84.5491
1.3603 | 84.5357
1.3603 | 84.5343
1.3604 | 84.5481
1.3604 | 84.5282
1.3604 | 84.5117
1.3604 | 84.516
1.3604 | 84.536
1.3604 | 84.5426
1.3604 | 84.5317
1.3604 | 84.5446
1.3604 | 84.5299
1.3604 | 84.5205
1.3605 | 84.5297
1.3605 | 84.5088
1.3605 | 84.5032
1.3605 | 84.4871
1.3605 | 84.5067
1.3605 | 84.5195
1.3605 | 84.5388
1.3605 | 84.5314
1.3605 | 84.4969
1.3605 | 84.5053
1.3606 | 84.4959
1.3606 | 84.4879
1.3606 | 84.4845
1.3606 | 84.5111
1.3606 | 84.5076
1.3606 | 84.5077
1.3606 | 84.5286
1.3606 | 84.5077
1.3606 | 84.4759
1.3606 | 84.47
1.3607 | 84.4966
1.3607 | 84.4897
1.3607 | 84.4578
1.3607 | 84.4806
1.3607 | 84.5093
1.3607 | 84.4907
1.3607 | 84.4867
1.3607 | 84.4866
1.3607 | 84.4531
1.3607 | 84.4857
1.3608 | 84.4754
1.3608 | 84.4717
1.3608 | 84.4665
1.3608 | 84.458
1.3608 | 84.4548
1.3608 | 84.4721
1.3608 | 84.4814
1.3608 | 84.4547
1.3608 | 84.4325
1.3608 | 84.4513
1.3609 | 84.463
1.3609 | 84.4611
1.3609 | 84.4333
1.3609 | 84.4402
1.3609 | 84.4511
1.3609 | 84.4569
1.3609 | 84.4758
1.3609 | 84.4376
1.3609 | 84.4097
1.3609 | 84.4177
1.361 | 84.4281
1.361 | 84.4256
1.361 | 84.4443
1.361 | 84.4255
1.361 | 84.4261
1.361 | 84.4233
1.361 | 84.4469
1.361 | 84.4127
1.361 | 84.3991
1.361 | 84.414
1.3611 | 84.4394
1.3611 | 84.4194
1.3611 | 84.4242
1.3611 | 84.4397
1.3611 | 84.3937
1.3611 | 84.4099
1.3611 | 84.4298
1.3611 | 84.3839
1.3611 | 84.3819
1.3611 | 84.4078
1.3612 | 84.401
1.3612 | 84.4255
1.3612 | 84.4056
1.3612 | 84.3706
1.3612 | 84.3919
1.3612 | 84.3895
1.3612 | 84.3941
1.3612 | 84.3642
1.3612 | 84.3672
1.3612 | 84.39
1.3613 | 84.3981
1.3613 | 84.3895
1.3613 | 84.3804
1.3613 | 84.3545
1.3613 | 84.357
1.3613 | 84.387
1.3613 | 84.3838
1.3613 | 84.3758
1.3613 | 84.378
1.3613 | 84.3905
1.3614 | 84.3552
1.3614 | 84.3734
1.3614 | 84.343
1.3614 | 84.3335
1.3614 | 84.3344
1.3614 | 84.3615
1.3614 | 84.3953
1.3614 | 84.3792
1.3614 | 84.3515
1.3614 | 84.359
1.3615 | 84.3513
1.3615 | 84.3264
1.3615 | 84.3224
1.3615 | 84.3309
1.3615 | 84.3445
1.3615 | 84.3698
1.3615 | 84.3506
1.3615 | 84.3272
1.3615 | 84.3441
1.3615 | 84.3146
1.3616 | 84.2978
1.3616 | 84.3157
1.3616 | 84.3074
1.3616 | 84.3159
1.3616 | 84.354
1.3616 | 84.3428
1.3616 | 84.3362
1.3616 | 84.3353
1.3616 | 84.2953
1.3616 | 84.3002
1.3617 | 84.2711
1.3617 | 84.2923
1.3617 | 84.2916
1.3617 | 84.3161
1.3617 | 84.342
1.3617 | 84.327
1.3617 | 84.3227
1.3617 | 84.2973
1.3617 | 84.2495
1.3617 | 84.2558
1.3618 | 84.297
1.3618 | 84.3002
1.3618 | 84.2771
1.3618 | 84.2917
1.3618 | 84.3282
1.3618 | 84.3046
1.3618 | 84.2986
1.3618 | 84.2592
1.3618 | 84.232
1.3618 | 84.2535
1.3619 | 84.2742
1.3619 | 84.2888
1.3619 | 84.267
1.3619 | 84.2758
1.3619 | 84.2786
1.3619 | 84.2531
1.3619 | 84.2738
1.3619 | 84.2671
1.3619 | 84.1942
1.3619 | 84.2299
1.362 | 84.2753
1.362 | 84.2693
1.362 | 84.2741
1.362 | 84.2455
1.362 | 84.2504
1.362 | 84.2496
1.362 | 84.2353
1.362 | 84.2148
1.362 | 84.2017
1.362 | 84.2063
1.3621 | 84.248
1.3621 | 84.2494
1.3621 | 84.2587
1.3621 | 84.2522
1.3621 | 84.2354
1.3621 | 84.2333
1.3621 | 84.2139
1.3621 | 84.1996
1.3621 | 84.1823
1.3621 | 84.215
1.3622 | 84.2135
1.3622 | 84.2423
1.3622 | 84.2331
1.3622 | 84.225
1.3622 | 84.2116
1.3622 | 84.2015
1.3622 | 84.2011
1.3622 | 84.1721
1.3622 | 84.1845
1.3622 | 84.2085
1.3623 | 84.2164
1.3623 | 84.2185
1.3623 | 84.2142
1.3623 | 84.2082
1.3623 | 84.1636
1.3623 | 84.1854
1.3623 | 84.1857
1.3623 | 84.1753
1.3623 | 84.1644
1.3623 | 84.2037
1.3624 | 84.208
1.3624 | 84.2046
1.3624 | 84.1675
1.3624 | 84.1692
1.3624 | 84.1697
1.3624 | 84.1658
1.3624 | 84.1629
1.3624 | 84.1586
1.3624 | 84.1627
1.3624 | 84.1933
1.3625 | 84.199
1.3625 | 84.1773
1.3625 | 84.1653
1.3625 | 84.1388
1.3625 | 84.16
1.3625 | 84.1515
1.3625 | 84.1513
1.3625 | 84.18
1.3625 | 84.1588
1.3625 | 84.1299
1.3626 | 84.1658
1.3626 | 84.1748
1.3626 | 84.1571
1.3626 | 84.1499
1.3626 | 84.1433
1.3626 | 84.1528
1.3626 | 84.1482
1.3626 | 84.1415
1.3626 | 84.1603
1.3626 | 84.1447
1.3627 | 84.1541
1.3627 | 84.1634
1.3627 | 84.1101
1.3627 | 84.1122
1.3627 | 84.1411
1.3627 | 84.1206
1.3627 | 84.1345
1.3627 | 84.1527
1.3627 | 84.1412
1.3627 | 84.1458
1.3628 | 84.1495
1.3628 | 84.1518
1.3628 | 84.1058
1.3628 | 84.1073
1.3628 | 84.1264
1.3628 | 84.1089
1.3628 | 84.1393
1.3628 | 84.1077
1.3628 | 84.1083
1.3628 | 84.1086
1.3629 | 84.1013
1.3629 | 84.122
1.3629 | 84.1239
1.3629 | 84.1029
1.3629 | 84.1158
1.3629 | 84.1113
1.3629 | 84.1276
1.3629 | 84.1026
1.3629 | 84.1057
1.3629 | 84.118
1.363 | 84.0777
1.363 | 84.108
1.363 | 84.1002
1.363 | 84.0801
1.363 | 84.1031
1.363 | 84.1013
1.363 | 84.0976
1.363 | 84.0845
1.363 | 84.0849
1.363 | 84.1016
1.3631 | 84.1061
1.3631 | 84.1002
1.3631 | 84.0778
1.3631 | 84.0808
1.3631 | 84.0866
1.3631 | 84.0963
1.3631 | 84.0951
1.3631 | 84.0464
1.3631 | 84.0613
1.3631 | 84.0763
1.3632 | 84.1218
1.3632 | 84.0944
1.3632 | 84.0762
1.3632 | 84.0738
1.3632 | 84.074
1.3632 | 84.0605
1.3632 | 84.067
1.3632 | 84.0495
1.3632 | 84.0529
1.3632 | 84.0661
1.3633 | 84.0714
1.3633 | 84.0919
1.3633 | 84.0718
1.3633 | 84.0386
1.3633 | 84.0374
1.3633 | 84.0766
1.3633 | 84.0486
1.3633 | 84.0358
1.3633 | 84.0457
1.3633 | 84.0734
1.3634 | 84.065
1.3634 | 84.0558
1.3634 | 84.075
1.3634 | 84.0239
1.3634 | 84.0372
1.3634 | 84.0202
1.3634 | 84.0555
1.3634 | 84.0752
1.3634 | 84.0241
1.3634 | 84.059
1.3635 | 84.0726
1.3635 | 84.038
1.3635 | 84.0363
1.3635 | 84.0064
1.3635 | 84.0328
1.3635 | 84.0323
1.3635 | 84.041
1.3635 | 84.0317
1.3635 | 84.017
1.3635 | 84.0267
1.3636 | 84.0287
1.3636 | 84.0259
1.3636 | 84.0241
1.3636 | 84.0042
1.3636 | 83.9787
1.3636 | 84.0477
1.3636 | 84.0318
1.3636 | 84.0225
1.3636 | 84.0161
1.3636 | 84.0161
1.3637 | 84.0011
1.3637 | 83.9928
1.3637 | 84.0184
1.3637 | 84.0024
1.3637 | 83.9954
1.3637 | 84.011
1.3637 | 84.0401
1.3637 | 83.9957
1.3637 | 84.0064
1.3637 | 83.9964
1.3638 | 83.9923
1.3638 | 84.004
1.3638 | 84.0013
1.3638 | 83.9894
1.3638 | 83.9852
1.3638 | 83.997
1.3638 | 83.972
1.3638 | 83.9715
1.3638 | 83.9685
1.3638 | 84.0028
1.3639 | 83.9752
1.3639 | 83.9848
1.3639 | 83.9846
1.3639 | 83.962
1.3639 | 83.9557
1.3639 | 83.9832
1.3639 | 83.958
1.3639 | 83.9595
1.3639 | 83.9777
1.3639 | 83.9651
1.364 | 83.9692
1.364 | 83.9844
1.364 | 83.9575
1.364 | 83.9403
1.364 | 83.942
1.364 | 83.9584
1.364 | 83.9672
1.364 | 83.9402
1.364 | 83.9703
1.364 | 83.9651
1.3641 | 83.958
1.3641 | 83.9655
1.3641 | 83.9236
1.3641 | 83.9269
1.3641 | 83.9142
1.3641 | 83.9164
1.3641 | 83.9636
1.3641 | 83.9586
1.3641 | 83.9501
1.3641 | 83.9575
1.3642 | 83.9493
1.3642 | 83.9349
1.3642 | 83.9043
1.3642 | 83.9026
1.3642 | 83.9087
1.3642 | 83.9268
1.3642 | 83.9266
1.3642 | 83.9523
1.3642 | 83.9231
1.3642 | 83.9102
1.3643 | 83.9227
1.3643 | 83.9113
1.3643 | 83.8901
1.3643 | 83.8741
1.3643 | 83.8941
1.3643 | 83.91
1.3643 | 83.923
1.3643 | 83.9353
1.3643 | 83.9203
1.3643 | 83.8919
1.3644 | 83.8879
1.3644 | 83.878
1.3644 | 83.8598
1.3644 | 83.8677
1.3644 | 83.919
1.3644 | 83.913
1.3644 | 83.9047
1.3644 | 83.8887
1.3644 | 83.8813
1.3644 | 83.8824
1.3645 | 83.8499
1.3645 | 83.8687
1.3645 | 83.8576
1.3645 | 83.8558
1.3645 | 83.8726
1.3645 | 83.9039
1.3645 | 83.9164
1.3645 | 83.8826
1.3645 | 83.8574
1.3645 | 83.8351
1.3646 | 83.8394
1.3646 | 83.8299
1.3646 | 83.8429
1.3646 | 83.8616
1.3646 | 83.8733
1.3646 | 83.8854
1.3646 | 83.8809
1.3646 | 83.8352
1.3646 | 83.8066
1.3646 | 83.7887
1.3647 | 83.8217
1.3647 | 83.8342
1.3647 | 83.8373
1.3647 | 83.8697
1.3647 | 83.8711
1.3647 | 83.8589
1.3647 | 83.8348
1.3647 | 83.8074
1.3647 | 83.7864
1.3647 | 83.7967
1.3648 | 83.8155
1.3648 | 83.8166
1.3648 | 83.8503
1.3648 | 83.8303
1.3648 | 83.8316
1.3648 | 83.8149
1.3648 | 83.8054
1.3648 | 83.7609
1.3648 | 83.7666
1.3648 | 83.8082
1.3649 | 83.8041
1.3649 | 83.8262
1.3649 | 83.8267
1.3649 | 83.7993
1.3649 | 83.7867
1.3649 | 83.7994
1.3649 | 83.7774
1.3649 | 83.7654
1.3649 | 83.7713
1.3649 | 83.7771
1.365 | 83.79
1.365 | 83.8005
1.365 | 83.7865
1.365 | 83.7804
1.365 | 83.7498
1.365 | 83.7514
1.365 | 83.7766
1.365 | 83.78
1.365 | 83.7742
1.365 | 83.7558
1.3651 | 83.7724
1.3651 | 83.76
1.3651 | 83.7446
1.3651 | 83.728
1.3651 | 83.7387
1.3651 | 83.7472
1.3651 | 83.755
1.3651 | 83.7513
1.3651 | 83.7327
1.3651 | 83.7442
1.3652 | 83.7495
1.3652 | 83.7333
1.3652 | 83.7194
1.3652 | 83.7222
1.3652 | 83.7303
1.3652 | 83.7422
1.3652 | 83.7445
1.3652 | 83.7405
1.3652 | 83.7169
1.3652 | 83.7214
1.3653 | 83.7183
1.3653 | 83.704
1.3653 | 83.7084
1.3653 | 83.729
1.3653 | 83.7295
1.3653 | 83.7275
1.3653 | 83.7186
1.3653 | 83.6986
1.3653 | 83.6904
1.3653 | 83.6854
1.3654 | 83.7015
1.3654 | 83.7155
1.3654 | 83.6924
1.3654 | 83.6829
1.3654 | 83.6873
1.3654 | 83.6894
1.3654 | 83.735
1.3654 | 83.6664
1.3654 | 83.6577
1.3654 | 83.6669
1.3655 | 83.6791
1.3655 | 83.6927
1.3655 | 83.6745
1.3655 | 83.6689
1.3655 | 83.6895
1.3655 | 83.7008
1.3655 | 83.6881
1.3655 | 83.6735
1.3655 | 83.6233
1.3655 | 83.643
1.3656 | 83.6669
1.3656 | 83.6607
1.3656 | 83.6613
1.3656 | 83.6485
1.3656 | 83.6657
1.3656 | 83.6708
1.3656 | 83.6678
1.3656 | 83.6514
1.3656 | 83.6199
1.3656 | 83.6278
1.3657 | 83.6368
1.3657 | 83.6368
1.3657 | 83.6567
1.3657 | 83.655
1.3657 | 83.638
1.3657 | 83.6517
1.3657 | 83.647
1.3657 | 83.6175
1.3657 | 83.619
1.3657 | 83.59
1.3658 | 83.596
1.3658 | 83.6258
1.3658 | 83.6604
1.3658 | 83.6528
1.3658 | 83.6476
1.3658 | 83.64
1.3658 | 83.5969
1.3658 | 83.5755
1.3658 | 83.5784
1.3658 | 83.6107
1.3659 | 83.6075
1.3659 | 83.6355
1.3659 | 83.6404
1.3659 | 83.6129
1.3659 | 83.6125
1.3659 | 83.6107
1.3659 | 83.5823
1.3659 | 83.5711
1.3659 | 83.5749
1.3659 | 83.573
1.366 | 83.6157
1.366 | 83.6396
1.366 | 83.6113
1.366 | 83.5816
1.366 | 83.6045
1.366 | 83.6018
1.366 | 83.5764
1.366 | 83.568
1.366 | 83.5673
1.366 | 83.5868
1.3661 | 83.5971
1.3661 | 83.6033
1.3661 | 83.5923
1.3661 | 83.5814
1.3661 | 83.5521
1.3661 | 83.5598
1.3661 | 83.5726
1.3661 | 83.5519
1.3661 | 83.5721
1.3661 | 83.5721
1.3662 | 83.57
1.3662 | 83.6118
1.3662 | 83.582
1.3662 | 83.5322
1.3662 | 83.5603
1.3662 | 83.5488
1.3662 | 83.5231
1.3662 | 83.5619
1.3662 | 83.5682
1.3662 | 83.5487
1.3663 | 83.5489
1.3663 | 83.571
1.3663 | 83.5605
1.3663 | 83.5484
1.3663 | 83.5604
1.3663 | 83.551
1.3663 | 83.5424
1.3663 | 83.5373
1.3663 | 83.5272
1.3663 | 83.5404
1.3664 | 83.5598
1.3664 | 83.5549
1.3664 | 83.5343
1.3664 | 83.5458
1.3664 | 83.5359
1.3664 | 83.5178
1.3664 | 83.5333
1.3664 | 83.5289
1.3664 | 83.5087
1.3664 | 83.52
1.3665 | 83.5704
1.3665 | 83.5605
1.3665 | 83.5252
1.3665 | 83.5274
1.3665 | 83.5179
1.3665 | 83.5265
1.3665 | 83.5318
1.3665 | 83.5169
1.3665 | 83.5066
1.3665 | 83.5222
1.3666 | 83.5514
1.3666 | 83.5586
1.3666 | 83.5258
1.3666 | 83.4948
1.3666 | 83.498
1.3666 | 83.5231
1.3666 | 83.5247
1.3666 | 83.5272
1.3666 | 83.4931
1.3666 | 83.5093
1.3667 | 83.5541
1.3667 | 83.5198
1.3667 | 83.5135
1.3667 | 83.508
1.3667 | 83.5019
1.3667 | 83.4951
1.3667 | 83.5116
1.3667 | 83.5107
1.3667 | 83.5127
1.3667 | 83.5159
1.3668 | 83.5146
1.3668 | 83.525
1.3668 | 83.5293
1.3668 | 83.4931
1.3668 | 83.5
1.3668 | 83.5046
1.3668 | 83.5108
1.3668 | 83.481
1.3668 | 83.4951
1.3668 | 83.5161
1.3669 | 83.4986
1.3669 | 83.4852
1.3669 | 83.487
1.3669 | 83.4775
1.3669 | 83.4616
1.3669 | 83.4962
1.3669 | 83.505
1.3669 | 83.4915
1.3669 | 83.4662
1.3669 | 83.5067
1.367 | 83.4936
1.367 | 83.4857
1.367 | 83.4828
1.367 | 83.4508
1.367 | 83.4569
1.367 | 83.5064
1.367 | 83.4953
1.367 | 83.4708
1.367 | 83.4756
1.367 | 83.4667
1.3671 | 83.4711
1.3671 | 83.4854
1.3671 | 83.4877
1.3671 | 83.4457
1.3671 | 83.4609
1.3671 | 83.4918
1.3671 | 83.49
1.3671 | 83.4786
1.3671 | 83.4658
1.3671 | 83.441
1.3672 | 83.4638
1.3672 | 83.4787
1.3672 | 83.4502
1.3672 | 83.4408
1.3672 | 83.4565
1.3672 | 83.4756
1.3672 | 83.4779
1.3672 | 83.4619
1.3672 | 83.4508
1.3672 | 83.4524
1.3673 | 83.4623
1.3673 | 83.447
1.3673 | 83.4292
1.3673 | 83.4456
1.3673 | 83.4693
1.3673 | 83.4558
1.3673 | 83.4552
1.3673 | 83.4564
1.3673 | 83.4332
1.3673 | 83.407
1.3674 | 83.4246
1.3674 | 83.4376
1.3674 | 83.4391
1.3674 | 83.42
1.3674 | 83.4458
1.3674 | 83.4502
1.3674 | 83.4343
1.3674 | 83.4315
1.3674 | 83.4261
1.3674 | 83.4115
1.3675 | 83.4239
1.3675 | 83.4369
1.3675 | 83.3904
1.3675 | 83.412
1.3675 | 83.4269
1.3675 | 83.423
1.3675 | 83.4083
1.3675 | 83.4135
1.3675 | 83.3926
1.3675 | 83.4213
1.3676 | 83.4316
1.3676 | 83.4042
1.3676 | 83.4118
1.3676 | 83.3851
1.3676 | 83.413
1.3676 | 83.4135
1.3676 | 83.4092
1.3676 | 83.3942
1.3676 | 83.3801
1.3676 | 83.4115
1.3677 | 83.3891
1.3677 | 83.4078
1.3677 | 83.3913
1.3677 | 83.3819
1.3677 | 83.3763
1.3677 | 83.3917
1.3677 | 83.4088
1.3677 | 83.4151
1.3677 | 83.3957
1.3677 | 83.3477
1.3678 | 83.3774
1.3678 | 83.3971
1.3678 | 83.3905
1.3678 | 83.3566
1.3678 | 83.3751
1.3678 | 83.3939
1.3678 | 83.3974
1.3678 | 83.3751
1.3678 | 83.3586
1.3678 | 83.3608
1.3679 | 83.353
1.3679 | 83.376
1.3679 | 83.3785
1.3679 | 83.3732
1.3679 | 83.3686
1.3679 | 83.3834
1.3679 | 83.3887
1.3679 | 83.3742
1.3679 | 83.3412
1.3679 | 83.3396
1.368 | 83.3408
1.368 | 83.3657
1.368 | 83.3696
1.368 | 83.3646
1.368 | 83.3443
1.368 | 83.3511
1.368 | 83.3857
1.368 | 83.3231
1.368 | 83.3174
1.368 | 83.3434
1.3681 | 83.3693
1.3681 | 83.3577
1.3681 | 83.3191
1.3681 | 83.3304
1.3681 | 83.3639
1.3681 | 83.3406
1.3681 | 83.3516
1.3681 | 83.3419
1.3681 | 83.3288
1.3681 | 83.3208
1.3682 | 83.342
1.3682 | 83.3405
1.3682 | 83.3262
1.3682 | 83.3121
1.3682 | 83.314
1.3682 | 83.341
1.3682 | 83.3438
1.3682 | 83.3221
1.3682 | 83.2848
1.3682 | 83.3564
1.3683 | 83.3413
1.3683 | 83.3152
1.3683 | 83.3239
1.3683 | 83.3079
1.3683 | 83.3111
1.3683 | 83.316
1.3683 | 83.3452
1.3683 | 83.3
1.3683 | 83.2902
1.3683 | 83.3124
1.3684 | 83.3003
1.3684 | 83.3043
1.3684 | 83.2959
1.3684 | 83.3045
1.3684 | 83.2859
1.3684 | 83.3241
1.3684 | 83.342
1.3684 | 83.3028
1.3684 | 83.2794
1.3684 | 83.3033
1.3685 | 83.2883
1.3685 | 83.2793
1.3685 | 83.3033
1.3685 | 83.2935
1.3685 | 83.285
1.3685 | 83.3037
1.3685 | 83.3086
1.3685 | 83.2691
1.3685 | 83.2749
1.3685 | 83.2747
1.3686 | 83.2822
1.3686 | 83.2988
1.3686 | 83.3082
1.3686 | 83.2813
1.3686 | 83.3124
1.3686 | 83.3138
1.3686 | 83.2579
1.3686 | 83.2648
1.3686 | 83.2826
1.3686 | 83.2614
1.3687 | 83.2683
1.3687 | 83.285
1.3687 | 83.2949
1.3687 | 83.2665
1.3687 | 83.2642
1.3687 | 83.2929
1.3687 | 83.2646
1.3687 | 83.265
1.3687 | 83.2794
1.3687 | 83.2561
1.3688 | 83.2605
1.3688 | 83.2783
1.3688 | 83.2742
1.3688 | 83.257
1.3688 | 83.2854
1.3688 | 83.281
1.3688 | 83.2402
1.3688 | 83.2293
1.3688 | 83.2385
1.3688 | 83.2419
1.3689 | 83.2625
1.3689 | 83.2809
1.3689 | 83.2625
1.3689 | 83.2424
1.3689 | 83.2711
1.3689 | 83.259
1.3689 | 83.2471
1.3689 | 83.2471
1.3689 | 83.2271
1.3689 | 83.2603
1.369 | 83.2507
1.369 | 83.2655
1.369 | 83.2636
1.369 | 83.2214
1.369 | 83.2326
1.369 | 83.2368
1.369 | 83.2407
1.369 | 83.2537
1.369 | 83.2362
1.369 | 83.2441
1.3691 | 83.2582
1.3691 | 83.2539
1.3691 | 83.2419
1.3691 | 83.2414
1.3691 | 83.2338
1.3691 | 83.236
1.3691 | 83.2533
1.3691 | 83.2425
1.3691 | 83.2311
1.3691 | 83.2507
1.3692 | 83.2392
1.3692 | 83.2297
1.3692 | 83.2382
1.3692 | 83.2321
1.3692 | 83.2162
1.3692 | 83.2108
1.3692 | 83.2523
1.3692 | 83.2555
1.3692 | 83.243
1.3692 | 83.2579
1.3693 | 83.2247
1.3693 | 83.2298
1.3693 | 83.235
1.3693 | 83.2258
1.3693 | 83.1984
1.3693 | 83.2168
1.3693 | 83.242
1.3693 | 83.2397
1.3693 | 83.218
1.3693 | 83.2533
1.3694 | 83.2409
1.3694 | 83.2038
1.3694 | 83.2069
1.3694 | 83.2066
1.3694 | 83.2034
1.3694 | 83.2351
1.3694 | 83.2358
1.3694 | 83.2503
1.3694 | 83.2499
1.3694 | 83.2268
1.3695 | 83.2217
1.3695 | 83.2189
1.3695 | 83.19
1.3695 | 83.1869
1.3695 | 83.2251
1.3695 | 83.2411
1.3695 | 83.2463
1.3695 | 83.2319
1.3695 | 83.2442
1.3695 | 83.2265
1.3696 | 83.2195
1.3696 | 83.2191
1.3696 | 83.1954
1.3696 | 83.1932
1.3696 | 83.2553
1.3696 | 83.2331
1.3696 | 83.2409
1.3696 | 83.2395
1.3696 | 83.2149
1.3696 | 83.1761
1.3697 | 83.1902
1.3697 | 83.2045
1.3697 | 83.1833
1.3697 | 83.2015
1.3697 | 83.2484
1.3697 | 83.2717
1.3697 | 83.2607
1.3697 | 83.2359
1.3697 | 83.2002
1.3697 | 83.2046
1.3698 | 83.1948
1.3698 | 83.1891
1.3698 | 83.2011
1.3698 | 83.2098
1.3698 | 83.2168
1.3698 | 83.2373
1.3698 | 83.2486
1.3698 | 83.2175
1.3698 | 83.1839
1.3698 | 83.1924
1.3699 | 83.1794
1.3699 | 83.2005
1.3699 | 83.2303
1.3699 | 83.2262
1.3699 | 83.2298
1.3699 | 83.2371
1.3699 | 83.233
1.3699 | 83.1967
1.3699 | 83.1657
1.3699 | 83.1769
1.37 | 83.2089
1.37 | 83.2032
1.37 | 83.2138
1.37 | 83.2362
1.37 | 83.2322
1.37 | 83.21
1.37 | 83.2075
1.37 | 83.2065
1.37 | 83.1813
1.37 | 83.2
1.3701 | 83.2081
1.3701 | 83.2199
1.3701 | 83.2419
1.3701 | 83.2161
1.3701 | 83.2191
1.3701 | 83.2166
1.3701 | 83.201
1.3701 | 83.1608
1.3701 | 83.1789
1.3701 | 83.1833
1.3702 | 83.2152
1.3702 | 83.2058
1.3702 | 83.2096
1.3702 | 83.2332
1.3702 | 83.2154
1.3702 | 83.1996
1.3702 | 83.1939
1.3702 | 83.196
1.3702 | 83.1924
1.3702 | 83.1937
1.3703 | 83.1978
1.3703 | 83.2224
1.3703 | 83.2196
1.3703 | 83.1787
1.3703 | 83.1822
1.3703 | 83.1753
1.3703 | 83.2023
1.3703 | 83.1655
1.3703 | 83.1911
1.3703 | 83.2162
1.3704 | 83.2218
1.3704 | 83.2161
1.3704 | 83.218
1.3704 | 83.2014
1.3704 | 83.1921
1.3704 | 83.1891
1.3704 | 83.1705
1.3704 | 83.1644
1.3704 | 83.1702
1.3704 | 83.1841
1.3705 | 83.1984
1.3705 | 83.2202
1.3705 | 83.1919
1.3705 | 83.1718
1.3705 | 83.1859
1.3705 | 83.2102
1.3705 | 83.1733
1.3705 | 83.178
1.3705 | 83.188
1.3705 | 83.1872
1.3706 | 83.2058
1.3706 | 83.2219
1.3706 | 83.1856
1.3706 | 83.1386
1.3706 | 83.1656
1.3706 | 83.1712
1.3706 | 83.1566
1.3706 | 83.186
1.3706 | 83.1809
1.3706 | 83.1711
1.3707 | 83.1954
1.3707 | 83.218
1.3707 | 83.1889
1.3707 | 83.1485
1.3707 | 83.1611
1.3707 | 83.1536
1.3707 | 83.1676
1.3707 | 83.1812
1.3707 | 83.1749
1.3707 | 83.1687
1.3708 | 83.1732
1.3708 | 83.1891
1.3708 | 83.1572
1.3708 | 83.1374
1.3708 | 83.1358
1.3708 | 83.1536
1.3708 | 83.1721
1.3708 | 83.1815
1.3708 | 83.1771
1.3708 | 83.2035
1.3709 | 83.1896
1.3709 | 83.1571
1.3709 | 83.1546
1.3709 | 83.1451
1.3709 | 83.1461
1.3709 | 83.1351
1.3709 | 83.1629
1.3709 | 83.1682
1.3709 | 83.1581
1.3709 | 83.1536
1.371 | 83.1665
1.371 | 83.1475
1.371 | 83.14
1.371 | 83.1323
1.371 | 83.1488
1.371 | 83.17
1.371 | 83.1696
1.371 | 83.1594
1.371 | 83.1501
1.371 | 83.1399
1.3711 | 83.1438
1.3711 | 83.1464
1.3711 | 83.1304
1.3711 | 83.1257
1.3711 | 83.1491
1.3711 | 83.1476
1.3711 | 83.1498
1.3711 | 83.1537
1.3711 | 83.1216
1.3711 | 83.1373
1.3712 | 83.1483
1.3712 | 83.1616
1.3712 | 83.1375
1.3712 | 83.1156
1.3712 | 83.1373
1.3712 | 83.1382
1.3712 | 83.1427
1.3712 | 83.1313
1.3712 | 83.1119
1.3712 | 83.1104
1.3713 | 83.1423
1.3713 | 83.1445
1.3713 | 83.11
1.3713 | 83.1106
1.3713 | 83.1294
1.3713 | 83.1242
1.3713 | 83.1241
1.3713 | 83.1237
1.3713 | 83.1112
1.3713 | 83.1095
1.3714 | 83.13
1.3714 | 83.1335
1.3714 | 83.1123
1.3714 | 83.1022
1.3714 | 83.1067
1.3714 | 83.1142
1.3714 | 83.1143
1.3714 | 83.1089
1.3714 | 83.1062
1.3714 | 83.0981
1.3715 | 83.1292
1.3715 | 83.1078
1.3715 | 83.0952
1.3715 | 83.1031
1.3715 | 83.0988
1.3715 | 83.096
1.3715 | 83.1081
1.3715 | 83.1214
1.3715 | 83.1059
1.3715 | 83.1112
1.3716 | 83.108
1.3716 | 83.1102
1.3716 | 83.0895
1.3716 | 83.075
1.3716 | 83.0974
1.3716 | 83.0847
1.3716 | 83.0775
1.3716 | 83.0928
1.3716 | 83.1037
1.3716 | 83.077
1.3717 | 83.1166
1.3717 | 83.124
1.3717 | 83.0813
1.3717 | 83.0727
1.3717 | 83.0867
1.3717 | 83.0898
1.3717 | 83.0868
1.3717 | 83.101
1.3717 | 83.0739
1.3717 | 83.0672
1.3718 | 83.1013
1.3718 | 83.0852
1.3718 | 83.0709
1.3718 | 83.0714
1.3718 | 83.0724
1.3718 | 83.0806
1.3718 | 83.0877
1.3718 | 83.1017
1.3718 | 83.0877
1.3718 | 83.0891
1.3719 | 83.0828
1.3719 | 83.0834
1.3719 | 83.0513
1.3719 | 83.0469
1.3719 | 83.0524
1.3719 | 83.076
1.3719 | 83.0836
1.3719 | 83.0548
1.3719 | 83.0655
1.3719 | 83.0757
1.372 | 83.0882
1.372 | 83.0727
1.372 | 83.0691
1.372 | 83.0722
1.372 | 83.0553
1.372 | 83.0754
1.372 | 83.0954
1.372 | 83.0607
1.372 | 83.0572
1.372 | 83.0528
1.3721 | 83.0543
1.3721 | 83.0578
1.3721 | 83.0556
1.3721 | 83.0361
1.3721 | 83.057
1.3721 | 83.0758
1.3721 | 83.0728
1.3721 | 83.0778
1.3721 | 83.0703
1.3721 | 83.0576
1.3722 | 83.0676
1.3722 | 83.0761
1.3722 | 83.0628
1.3722 | 83.0383
1.3722 | 83.059
1.3722 | 83.0472
1.3722 | 83.046
1.3722 | 83.0518
1.3722 | 83.0499
1.3722 | 83.0598
1.3723 | 83.0642
1.3723 | 83.0638
1.3723 | 83.0563
1.3723 | 83.0766
1.3723 | 83.0683
1.3723 | 83.0485
1.3723 | 83.0555
1.3723 | 83.0637
1.3723 | 83.0604
1.3723 | 83.0567
1.3724 | 83.0579
1.3724 | 83.0544
1.3724 | 83.0356
1.3724 | 83.0409
1.3724 | 83.032
1.3724 | 83.0583
1.3724 | 83.0722
1.3724 | 83.0651
1.3724 | 83.0152
1.3724 | 83.0623
1.3725 | 83.0478
1.3725 | 83.0576
1.3725 | 83.0563
1.3725 | 83.0329
1.3725 | 83.0453
1.3725 | 83.052
1.3725 | 83.0746
1.3725 | 83.0492
1.3725 | 83.0116
1.3725 | 83.0654
1.3726 | 83.038
1.3726 | 83.0397
1.3726 | 83.0583
1.3726 | 83.0591
1.3726 | 83.0264
1.3726 | 83.0801
1.3726 | 83.0641
1.3726 | 83.0425
1.3726 | 83.0165
1.3726 | 83.0548
1.3727 | 83.0334
1.3727 | 83.0591
1.3727 | 83.0758
1.3727 | 83.0374
1.3727 | 83.0331
1.3727 | 83.0365
1.3727 | 83.0233
1.3727 | 83.0102
1.3727 | 83.0074
1.3727 | 83.0401
1.3728 | 83.0519
1.3728 | 83.0737
1.3728 | 83.0622
1.3728 | 83.0498
1.3728 | 83.0435
1.3728 | 83.0414
1.3728 | 83.0172
1.3728 | 83.0206
1.3728 | 83.0257
1.3728 | 83.0211
1.3729 | 83.074
1.3729 | 83.0612
1.3729 | 83.0474
1.3729 | 83.0223
1.3729 | 83.0361
1.3729 | 83.0246
1.3729 | 83.0218
1.3729 | 83.014
1.3729 | 83.0275
1.3729 | 83.0371
1.373 | 83.0808
1.373 | 83.0617
1.373 | 83.0427
1.373 | 83.0118
1.373 | 83.0274
1.373 | 83.0045
1.373 | 83.0144
1.373 | 83.0307
1.373 | 83.0016
1.373 | 83.0278
1.3731 | 83.0629
1.3731 | 83.0526
1.3731 | 83.0351
1.3731 | 83.0079
1.3731 | 83.0019
1.3731 | 83.0126
1.3731 | 83.0118
1.3731 | 83.0206
1.3731 | 83.0325
1.3731 | 83.0573
1.3732 | 83.0564
1.3732 | 83.0351
1.3732 | 83.0003
1.3732 | 83.0037
1.3732 | 82.9836
1.3732 | 82.9947
1.3732 | 83.025
1.3732 | 83.0214
1.3732 | 83.0277
1.3732 | 83.0377
1.3733 | 83.0392
1.3733 | 83.0015
1.3733 | 83.0179
1.3733 | 82.9987
1.3733 | 83.0136
1.3733 | 82.9979
1.3733 | 83.0227
1.3733 | 83.0106
1.3733 | 83.0092
1.3733 | 83.019
1.3734 | 83.0277
1.3734 | 83.0038
1.3734 | 82.9957
1.3734 | 82.9985
1.3734 | 82.9969
1.3734 | 83.0002
1.3734 | 83.0179
1.3734 | 83.0103
1.3734 | 83.0207
1.3734 | 83.0232
1.3735 | 83.016
1.3735 | 83.0079
1.3735 | 82.9846
1.3735 | 82.9888
1.3735 | 82.9997
1.3735 | 83.0039
1.3735 | 82.996
1.3735 | 83.0051
1.3735 | 82.991
1.3735 | 83.0016
1.3736 | 82.985
1.3736 | 83.0095
1.3736 | 82.9996
1.3736 | 82.9958
1.3736 | 83.0028
1.3736 | 83.0225
1.3736 | 83.0219
1.3736 | 82.9934
1.3736 | 82.9701
1.3736 | 83.007
1.3737 | 83.0099
1.3737 | 83.0032
1.3737 | 83.0051
1.3737 | 82.9856
1.3737 | 82.996
1.3737 | 83.0064
1.3737 | 82.9999
1.3737 | 82.9679
1.3737 | 82.9865
1.3737 | 82.9984
1.3738 | 82.9782
1.3738 | 83.0138
1.3738 | 83.0096
1.3738 | 82.9844
1.3738 | 83.0064
1.3738 | 82.9739
1.3738 | 82.9903
1.3738 | 82.9643
1.3738 | 82.9765
1.3738 | 82.9808
1.3739 | 82.9765
1.3739 | 83.0176
1.3739 | 83.0141
1.3739 | 82.9752
1.3739 | 82.9917
1.3739 | 82.983
1.3739 | 82.9651
1.3739 | 82.9674
1.3739 | 83.0062
1.3739 | 82.9924
1.374 | 82.9983
1.374 | 83.0192
1.374 | 82.9878
1.374 | 82.955
1.374 | 82.9885
1.374 | 82.9626
1.374 | 82.9498
1.374 | 82.9557
1.374 | 82.9781
1.374 | 82.9774
1.3741 | 82.9615
1.3741 | 83.0236
1.3741 | 82.9922
1.3741 | 82.9628
1.3741 | 82.9691
1.3741 | 82.9804
1.3741 | 82.9687
1.3741 | 82.9717
1.3741 | 82.9602
1.3741 | 82.9736
1.3742 | 82.9953
1.3742 | 82.9888
1.3742 | 82.9485
1.3742 | 82.927
1.3742 | 82.9663
1.3742 | 82.9534
1.3742 | 82.9553
1.3742 | 82.9875
1.3742 | 82.9815
1.3742 | 82.9849
1.3743 | 82.9848
1.3743 | 82.9997
1.3743 | 82.9561
1.3743 | 82.9517
1.3743 | 82.9483
1.3743 | 82.9472
1.3743 | 82.9693
1.3743 | 82.9769
1.3743 | 82.9381
1.3743 | 82.9628
1.3744 | 82.9846
1.3744 | 82.9542
1.3744 | 82.9283
1.3744 | 82.9335
1.3744 | 82.948
1.3744 | 82.9656
1.3744 | 82.9841
1.3744 | 82.9697
1.3744 | 82.9504
1.3744 | 82.957
1.3745 | 82.9554
1.3745 | 82.9564
1.3745 | 82.9294
1.3745 | 82.9057
1.3745 | 82.8954
1.3745 | 82.9319
1.3745 | 82.9775
1.3745 | 82.9445
1.3745 | 82.9405
1.3745 | 82.9425
1.3746 | 82.9445
1.3746 | 82.9298
1.3746 | 82.9553
1.3746 | 82.9311
1.3746 | 82.918
1.3746 | 82.9558
1.3746 | 82.9559
1.3746 | 82.927
1.3746 | 82.9042
1.3746 | 82.9218
1.3747 | 82.9005
1.3747 | 82.9037
1.3747 | 82.9178
1.3747 | 82.9198
1.3747 | 82.9352
1.3747 | 82.9526
1.3747 | 82.9551
1.3747 | 82.9218
1.3747 | 82.9072
1.3747 | 82.9138
1.3748 | 82.9043
1.3748 | 82.9366
1.3748 | 82.9249
1.3748 | 82.9158
1.3748 | 82.9116
1.3748 | 82.9352
1.3748 | 82.91
1.3748 | 82.8655
1.3748 | 82.8795
1.3748 | 82.9159
1.3749 | 82.8823
1.3749 | 82.9085
1.3749 | 82.9561
1.3749 | 82.9216
1.3749 | 82.9027
1.3749 | 82.9192
1.3749 | 82.8984
1.3749 | 82.8717
1.3749 | 82.8744
1.3749 | 82.888
1.375 | 82.8756
1.375 | 82.9079
1.375 | 82.9061
1.375 | 82.8938
1.375 | 82.8925
1.375 | 82.8721
1.375 | 82.8792
1.375 | 82.8769
1.375 | 82.8734
1.375 | 82.8934
1.3751 | 82.9173
1.3751 | 82.9119
1.3751 | 82.8842
1.3751 | 82.8824
1.3751 | 82.8736
1.3751 | 82.8518
1.3751 | 82.8734
1.3751 | 82.8634
1.3751 | 82.8516
1.3751 | 82.889
1.3752 | 82.9065
1.3752 | 82.8934
1.3752 | 82.8717
1.3752 | 82.8483
1.3752 | 82.8539
1.3752 | 82.8409
1.3752 | 82.8631
1.3752 | 82.8851
1.3752 | 82.8704
1.3752 | 82.8793
1.3753 | 82.8653
1.3753 | 82.8745
1.3753 | 82.8458
1.3753 | 82.8077
1.3753 | 82.8512
1.3753 | 82.8426
1.3753 | 82.8725
1.3753 | 82.8742
1.3753 | 82.8508
1.3753 | 82.8494
1.3754 | 82.845
1.3754 | 82.8606
1.3754 | 82.8484
1.3754 | 82.8326
1.3754 | 82.8558
1.3754 | 82.8557
1.3754 | 82.8619
1.3754 | 82.8658
1.3754 | 82.8426
1.3754 | 82.8501
1.3755 | 82.8399
1.3755 | 82.807
1.3755 | 82.8299
1.3755 | 82.8422
1.3755 | 82.8445
1.3755 | 82.8492
1.3755 | 82.8479
1.3755 | 82.8469
1.3755 | 82.84
1.3755 | 82.8402
1.3756 | 82.8406
1.3756 | 82.84
1.3756 | 82.8188
1.3756 | 82.8131
1.3756 | 82.8353
1.3756 | 82.843
1.3756 | 82.8443
1.3756 | 82.8017
1.3756 | 82.8067
1.3756 | 82.8058
1.3757 | 82.8163
1.3757 | 82.8427
1.3757 | 82.8519
1.3757 | 82.8281
1.3757 | 82.8322
1.3757 | 82.8513
1.3757 | 82.8368
1.3757 | 82.8107
1.3757 | 82.8129
1.3757 | 82.8112
1.3758 | 82.8244
1.3758 | 82.8513
1.3758 | 82.8326
1.3758 | 82.7981
1.3758 | 82.815
1.3758 | 82.822
1.3758 | 82.82
1.3758 | 82.8009
1.3758 | 82.8055
1.3758 | 82.8233
1.3759 | 82.8454
1.3759 | 82.8608
1.3759 | 82.849
1.3759 | 82.8013
1.3759 | 82.8044
1.3759 | 82.798
1.3759 | 82.8112
1.3759 | 82.811
1.3759 | 82.8144
1.3759 | 82.8109
1.376 | 82.826
1.376 | 82.8332
1.376 | 82.8081
1.376 | 82.8133
1.376 | 82.8157
1.376 | 82.8077
1.376 | 82.8112
1.376 | 82.8185
1.376 | 82.8153
1.376 | 82.8161
1.3761 | 82.8365
1.3761 | 82.8296
1.3761 | 82.8014
1.3761 | 82.7708
1.3761 | 82.8015
1.3761 | 82.817
1.3761 | 82.8051
1.3761 | 82.8146
1.3761 | 82.8058
1.3761 | 82.8138
1.3762 | 82.807
1.3762 | 82.8163
1.3762 | 82.8129
1.3762 | 82.7764
1.3762 | 82.7913
1.3762 | 82.8085
1.3762 | 82.8322
1.3762 | 82.8028
1.3762 | 82.8023
1.3762 | 82.8064
1.3763 | 82.806
1.3763 | 82.7988
1.3763 | 82.7786
1.3763 | 82.7806
1.3763 | 82.7778
1.3763 | 82.8062
1.3763 | 82.8244
1.3763 | 82.801
1.3763 | 82.779
1.3763 | 82.8116
1.3764 | 82.8057
1.3764 | 82.7914
1.3764 | 82.7948
1.3764 | 82.7842
1.3764 | 82.7942
1.3764 | 82.791
1.3764 | 82.7947
1.3764 | 82.7998
1.3764 | 82.786
1.3764 | 82.7764
1.3765 | 82.7838
1.3765 | 82.7956
1.3765 | 82.7914
1.3765 | 82.7805
1.3765 | 82.7853
1.3765 | 82.7969
1.3765 | 82.7969
1.3765 | 82.7763
1.3765 | 82.7807
1.3765 | 82.7852
1.3766 | 82.7847
1.3766 | 82.7877
1.3766 | 82.7878
1.3766 | 82.7603
1.3766 | 82.7527
1.3766 | 82.7994
1.3766 | 82.7912
1.3766 | 82.7738
1.3766 | 82.794
1.3766 | 82.783
1.3767 | 82.7697
1.3767 | 82.7801
1.3767 | 82.7771
1.3767 | 82.7572
1.3767 | 82.7684
1.3767 | 82.7955
1.3767 | 82.7967
1.3767 | 82.7746
1.3767 | 82.7734
1.3767 | 82.7748
1.3768 | 82.747
1.3768 | 82.7718
1.3768 | 82.7683
1.3768 | 82.7606
1.3768 | 82.7596
1.3768 | 82.7798
1.3768 | 82.7983
1.3768 | 82.7691
1.3768 | 82.7509
1.3768 | 82.7433
1.3769 | 82.7478
1.3769 | 82.7733
1.3769 | 82.7662
1.3769 | 82.7666
1.3769 | 82.7813
1.3769 | 82.7601
1.3769 | 82.7606
1.3769 | 82.7476
1.3769 | 82.741
1.3769 | 82.7342
1.377 | 82.76
1.377 | 82.7723
1.377 | 82.7452
1.377 | 82.7568
1.377 | 82.7878
1.377 | 82.7621
1.377 | 82.7546
1.377 | 82.7439
1.377 | 82.7269
1.377 | 82.7304
1.3771 | 82.7633
1.3771 | 82.7845
1.3771 | 82.7271
1.3771 | 82.7186
1.3771 | 82.7513
1.3771 | 82.7519
1.3771 | 82.7536
1.3771 | 82.7757
1.3771 | 82.7168
1.3771 | 82.7204
1.3772 | 82.7745
1.3772 | 82.7595
1.3772 | 82.7436
1.3772 | 82.7479
1.3772 | 82.7493
1.3772 | 82.7365
1.3772 | 82.757
1.3772 | 82.7475
1.3772 | 82.7159
1.3772 | 82.7287
1.3773 | 82.7466
1.3773 | 82.7502
1.3773 | 82.7399
1.3773 | 82.74
1.3773 | 82.7223
1.3773 | 82.7274
1.3773 | 82.7683
1.3773 | 82.7421
1.3773 | 82.7059
1.3773 | 82.7415
1.3774 | 82.7417
1.3774 | 82.7174
1.3774 | 82.7317
1.3774 | 82.7291
1.3774 | 82.6923
1.3774 | 82.7176
1.3774 | 82.7601
1.3774 | 82.73
1.3774 | 82.6998
1.3774 | 82.7632
1.3775 | 82.7296
1.3775 | 82.7137
1.3775 | 82.7227
1.3775 | 82.7261
1.3775 | 82.7176
1.3775 | 82.7235
1.3775 | 82.7569
1.3775 | 82.7212
1.3775 | 82.7026
1.3775 | 82.7225
1.3776 | 82.7178
1.3776 | 82.7167
1.3776 | 82.7232
1.3776 | 82.7254
1.3776 | 82.7177
1.3776 | 82.715
1.3776 | 82.729
1.3776 | 82.7114
1.3776 | 82.7016
1.3776 | 82.7447
1.3777 | 82.7213
1.3777 | 82.7056
1.3777 | 82.7178
1.3777 | 82.7176
1.3777 | 82.7093
1.3777 | 82.7204
1.3777 | 82.7124
1.3777 | 82.6742
1.3777 | 82.6942
1.3777 | 82.7149
1.3778 | 82.7172
1.3778 | 82.7219
1.3778 | 82.7092
1.3778 | 82.6892
1.3778 | 82.7035
1.3778 | 82.7222
1.3778 | 82.7126
1.3778 | 82.7067
1.3778 | 82.7204
1.3778 | 82.7015
1.3779 | 82.7176
1.3779 | 82.733
1.3779 | 82.6755
1.3779 | 82.6549
1.3779 | 82.7104
1.3779 | 82.6983
1.3779 | 82.6963
1.3779 | 82.7143
1.3779 | 82.7111
1.3779 | 82.6885
1.378 | 82.6956
1.378 | 82.7135
1.378 | 82.6896
1.378 | 82.6691
1.378 | 82.6981
1.378 | 82.7081
1.378 | 82.6937
1.378 | 82.7179
1.378 | 82.6773
1.378 | 82.6705
1.3781 | 82.6769
1.3781 | 82.6796
1.3781 | 82.667
1.3781 | 82.6618
1.3781 | 82.681
1.3781 | 82.6827
1.3781 | 82.7045
1.3781 | 82.7003
1.3781 | 82.6793
1.3781 | 82.6799
1.3782 | 82.6818
1.3782 | 82.6871
1.3782 | 82.6801
1.3782 | 82.6617
1.3782 | 82.6704
1.3782 | 82.6744
1.3782 | 82.6871
1.3782 | 82.6979
1.3782 | 82.6648
1.3782 | 82.6638
1.3783 | 82.6846
1.3783 | 82.6663
1.3783 | 82.6461
1.3783 | 82.6698
1.3783 | 82.6846
1.3783 | 82.6807
1.3783 | 82.6972
1.3783 | 82.6827
1.3783 | 82.6484
1.3783 | 82.6633
1.3784 | 82.6552
1.3784 | 82.6753
1.3784 | 82.6678
1.3784 | 82.6339
1.3784 | 82.6696
1.3784 | 82.6944
1.3784 | 82.6625
1.3784 | 82.6529
1.3784 | 82.6542
1.3784 | 82.6558
1.3785 | 82.6697
1.3785 | 82.6757
1.3785 | 82.6723
1.3785 | 82.6446
1.3785 | 82.6536
1.3785 | 82.6691
1.3785 | 82.6787
1.3785 | 82.6486
1.3785 | 82.6171
1.3785 | 82.641
1.3786 | 82.633
1.3786 | 82.6679
1.3786 | 82.6665
1.3786 | 82.6462
1.3786 | 82.6482
1.3786 | 82.673
1.3786 | 82.677
1.3786 | 82.6478
1.3786 | 82.6419
1.3786 | 82.6506
1.3787 | 82.6317
1.3787 | 82.6701
1.3787 | 82.6407
1.3787 | 82.6388
1.3787 | 82.6529
1.3787 | 82.6213
1.3787 | 82.6354
1.3787 | 82.6399
1.3787 | 82.6252
1.3787 | 82.6427
1.3788 | 82.6467
1.3788 | 82.6457
1.3788 | 82.6433
1.3788 | 82.6557
1.3788 | 82.6762
1.3788 | 82.6292
1.3788 | 82.6525
1.3788 | 82.6339
1.3788 | 82.6002
1.3788 | 82.6298
1.3789 | 82.6619
1.3789 | 82.644
1.3789 | 82.641
1.3789 | 82.6533
1.3789 | 82.6367
1.3789 | 82.631
1.3789 | 82.6569
1.3789 | 82.6309
1.3789 | 82.609
1.3789 | 82.6312
1.379 | 82.6577
1.379 | 82.6588
1.379 | 82.6393
1.379 | 82.6215
1.379 | 82.6091
1.379 | 82.6269
1.379 | 82.6419
1.379 | 82.6213
1.379 | 82.5981
1.379 | 82.6448
1.3791 | 82.6534
1.3791 | 82.6578
1.3791 | 82.6521
1.3791 | 82.6217
1.3791 | 82.6037
1.3791 | 82.6193
1.3791 | 82.6314
1.3791 | 82.6161
1.3791 | 82.6115
1.3791 | 82.6345
1.3792 | 82.6506
1.3792 | 82.6319
1.3792 | 82.6202
1.3792 | 82.6085
1.3792 | 82.6037
1.3792 | 82.587
1.3792 | 82.633
1.3792 | 82.6312
1.3792 | 82.6165
1.3792 | 82.6377
1.3793 | 82.6513
1.3793 | 82.6305
1.3793 | 82.6047
1.3793 | 82.6079
1.3793 | 82.6
1.3793 | 82.6292
1.3793 | 82.6338
1.3793 | 82.6359
1.3793 | 82.6074
1.3793 | 82.6286
1.3794 | 82.6022
1.3794 | 82.5985
1.3794 | 82.6167
1.3794 | 82.6024
1.3794 | 82.5916
1.3794 | 82.6119
1.3794 | 82.6329
1.3794 | 82.6152
1.3794 | 82.6061
1.3794 | 82.6263
1.3795 | 82.6154
1.3795 | 82.6101
1.3795 | 82.6038
1.3795 | 82.5961
1.3795 | 82.6045
1.3795 | 82.6176
1.3795 | 82.6077
1.3795 | 82.6013
1.3795 | 82.5808
1.3795 | 82.6013
1.3796 | 82.6167
1.3796 | 82.607
1.3796 | 82.6062
1.3796 | 82.5929
1.3796 | 82.6135
1.3796 | 82.6141
1.3796 | 82.5836
1.3796 | 82.5904
1.3796 | 82.5731
1.3796 | 82.5863
1.3797 | 82.6133
1.3797 | 82.6065
1.3797 | 82.5852
1.3797 | 82.5791
1.3797 | 82.5732
1.3797 | 82.5909
1.3797 | 82.5794
1.3797 | 82.5907
1.3797 | 82.5727
1.3797 | 82.6082
1.3798 | 82.6152
1.3798 | 82.6363
1.3798 | 82.606
1.3798 | 82.5515
1.3798 | 82.5841
1.3798 | 82.5798
1.3798 | 82.571
1.3798 | 82.5796
1.3798 | 82.5926
1.3798 | 82.5887
1.3799 | 82.6023
1.3799 | 82.6115
1.3799 | 82.5659
1.3799 | 82.5711
1.3799 | 82.5647
1.3799 | 82.5498
1.3799 | 82.5802
1.3799 | 82.619
1.3799 | 82.5842
1.3799 | 82.5801
1.38 | 82.6243
1.38 | 82.5877
1.38 | 82.5456
1.38 | 82.5787
1.38 | 82.5581
1.38 | 82.5733
1.38 | 82.5976
1.38 | 82.5834
1.38 | 82.579
1.38 | 82.5748
1.3801 | 82.5876
1.3801 | 82.5757
1.3801 | 82.5562
1.3801 | 82.5893
1.3801 | 82.5731
1.3801 | 82.5564
1.3801 | 82.5917
1.3801 | 82.601
1.3801 | 82.5696
1.3801 | 82.5659
1.3802 | 82.582
1.3802 | 82.5791
1.3802 | 82.5546
1.3802 | 82.5531
1.3802 | 82.5781
1.3802 | 82.5679
1.3802 | 82.5655
1.3802 | 82.5475
1.3802 | 82.5543
1.3802 | 82.574
1.3803 | 82.5803
1.3803 | 82.5898
1.3803 | 82.5646
1.3803 | 82.5429
1.3803 | 82.5679
1.3803 | 82.5729
1.3803 | 82.5722
1.3803 | 82.5569
1.3803 | 82.539
1.3803 | 82.5605
1.3804 | 82.5648
1.3804 | 82.5868
1.3804 | 82.5554
1.3804 | 82.5501
1.3804 | 82.564
1.3804 | 82.5379
1.3804 | 82.5579
1.3804 | 82.5542
1.3804 | 82.552
1.3804 | 82.552
1.3805 | 82.5591
1.3805 | 82.5737
1.3805 | 82.5698
1.3805 | 82.5216
1.3805 | 82.5391
1.3805 | 82.5506
1.3805 | 82.5351
1.3805 | 82.5347
1.3805 | 82.5219
1.3805 | 82.5488
1.3806 | 82.5566
1.3806 | 82.5815
1.3806 | 82.5489
1.3806 | 82.5267
1.3806 | 82.5333
1.3806 | 82.5376
1.3806 | 82.5212
1.3806 | 82.5366
1.3806 | 82.5466
1.3806 | 82.5242
1.3807 | 82.5529
1.3807 | 82.5664
1.3807 | 82.5051
1.3807 | 82.4793
1.3807 | 82.5396
1.3807 | 82.5314
1.3807 | 82.508
1.3807 | 82.5542
1.3807 | 82.552
1.3807 | 82.5408
1.3808 | 82.5414
1.3808 | 82.5603
1.3808 | 82.5131
1.3808 | 82.4918
1.3808 | 82.5119
1.3808 | 82.5224
1.3808 | 82.5396
1.3808 | 82.5538
1.3808 | 82.5363
1.3808 | 82.5046
1.3809 | 82.533
1.3809 | 82.5294
1.3809 | 82.4987
1.3809 | 82.4861
1.3809 | 82.4989
1.3809 | 82.5293
1.3809 | 82.529
1.3809 | 82.5434
1.3809 | 82.5267
1.3809 | 82.4897
1.381 | 82.5186
1.381 | 82.5089
1.381 | 82.4865
1.381 | 82.5134
1.381 | 82.506
1.381 | 82.5074
1.381 | 82.5465
1.381 | 82.5331
1.381 | 82.4861
1.381 | 82.5051
1.3811 | 82.4948
1.3811 | 82.4867
1.3811 | 82.4952
1.3811 | 82.5142
1.3811 | 82.5284
1.3811 | 82.5228
1.3811 | 82.5384
1.3811 | 82.5055
1.3811 | 82.4833
1.3811 | 82.4713
1.3812 | 82.4733
1.3812 | 82.4824
1.3812 | 82.4989
1.3812 | 82.5209
1.3812 | 82.5258
1.3812 | 82.5194
1.3812 | 82.5095
1.3812 | 82.4854
1.3812 | 82.4513
1.3812 | 82.4977
1.3813 | 82.4982
1.3813 | 82.4927
1.3813 | 82.521
1.3813 | 82.5086
1.3813 | 82.5118
1.3813 | 82.5119
1.3813 | 82.5004
1.3813 | 82.4885
1.3813 | 82.4597
1.3813 | 82.4559
1.3814 | 82.4942
1.3814 | 82.5165
1.3814 | 82.5196
1.3814 | 82.5021
1.3814 | 82.4874
1.3814 | 82.4872
1.3814 | 82.509
1.3814 | 82.4772
1.3814 | 82.4632
1.3814 | 82.4969
1.3815 | 82.5029
1.3815 | 82.4834
1.3815 | 82.5151
1.3815 | 82.5235
1.3815 | 82.4626
1.3815 | 82.4841
1.3815 | 82.5233
1.3815 | 82.4749
1.3815 | 82.4752
1.3815 | 82.5143
1.3816 | 82.4942
1.3816 | 82.4863
1.3816 | 82.5136
1.3816 | 82.4891
1.3816 | 82.4901
1.3816 | 82.5047
1.3816 | 82.5008
1.3816 | 82.4517
1.3816 | 82.4751
1.3816 | 82.4946
1.3817 | 82.476
1.3817 | 82.4985
1.3817 | 82.4917
1.3817 | 82.459
1.3817 | 82.5092
1.3817 | 82.5267
1.3817 | 82.4871
1.3817 | 82.4877
1.3817 | 82.4821
1.3817 | 82.4876
1.3818 | 82.4759
1.3818 | 82.5115
1.3818 | 82.4847
1.3818 | 82.4642
1.3818 | 82.4886
1.3818 | 82.5105
1.3818 | 82.4869
1.3818 | 82.4679
1.3818 | 82.4757
1.3818 | 82.4761
1.3819 | 82.4967
1.3819 | 82.4863
1.3819 | 82.4618
1.3819 | 82.4789
1.3819 | 82.4878
1.3819 | 82.4874
1.3819 | 82.4943
1.3819 | 82.4896
1.3819 | 82.4674
1.3819 | 82.4486
1.382 | 82.4879
1.382 | 82.4981
1.382 | 82.4726
1.382 | 82.4598
1.382 | 82.5036
1.382 | 82.4919
1.382 | 82.4924
1.382 | 82.4939
1.382 | 82.4786
1.382 | 82.4752
1.3821 | 82.4702
1.3821 | 82.4553
1.3821 | 82.4676
1.3821 | 82.4972
1.3821 | 82.4855
1.3821 | 82.4891
1.3821 | 82.5245
1.3821 | 82.4779
1.3821 | 82.4601
1.3821 | 82.4672
1.3822 | 82.4662
1.3822 | 82.4541
1.3822 | 82.4929
1.3822 | 82.4792
1.3822 | 82.4988
1.3822 | 82.5126
1.3822 | 82.4867
1.3822 | 82.4794
1.3822 | 82.4614
1.3822 | 82.4498
1.3823 | 82.4618
1.3823 | 82.4774
1.3823 | 82.5071
1.3823 | 82.476
1.3823 | 82.4825
1.3823 | 82.5195
1.3823 | 82.5186
1.3823 | 82.4642
1.3823 | 82.4448
1.3823 | 82.4599
1.3824 | 82.4663
1.3824 | 82.4775
1.3824 | 82.4981
1.3824 | 82.5008
1.3824 | 82.4969
1.3824 | 82.5209
1.3824 | 82.5038
1.3824 | 82.4758
1.3824 | 82.441
1.3824 | 82.4616
1.3825 | 82.4702
1.3825 | 82.4846
1.3825 | 82.5002
1.3825 | 82.4972
1.3825 | 82.4913
1.3825 | 82.5054
1.3825 | 82.462
1.3825 | 82.4663
1.3825 | 82.462
1.3825 | 82.4551
1.3826 | 82.4833
1.3826 | 82.493
1.3826 | 82.4941
1.3826 | 82.5043
1.3826 | 82.4879
1.3826 | 82.4897
1.3826 | 82.4761
1.3826 | 82.4754
1.3826 | 82.4765
1.3826 | 82.4505
1.3827 | 82.4683
1.3827 | 82.4965
1.3827 | 82.4772
1.3827 | 82.4696
1.3827 | 82.4902
1.3827 | 82.4977
1.3827 | 82.5063
1.3827 | 82.4676
1.3827 | 82.4646
1.3827 | 82.4734
1.3828 | 82.468
1.3828 | 82.4856
1.3828 | 82.4791
1.3828 | 82.4867
1.3828 | 82.4958
1.3828 | 82.4813
1.3828 | 82.4492
1.3828 | 82.4694
1.3828 | 82.4755
1.3828 | 82.4584
1.3829 | 82.4631
1.3829 | 82.4787
1.3829 | 82.4742
1.3829 | 82.4764
1.3829 | 82.4847
1.3829 | 82.4826
1.3829 | 82.5008
1.3829 | 82.5019
1.3829 | 82.4503
1.3829 | 82.4471
1.383 | 82.471
1.383 | 82.4583
1.383 | 82.4549
1.383 | 82.4684
1.383 | 82.467
1.383 | 82.5053
1.383 | 82.4958
1.383 | 82.4648
1.383 | 82.4403
1.383 | 82.436
1.3831 | 82.4629
1.3831 | 82.4581
1.3831 | 82.471
1.3831 | 82.4924
1.3831 | 82.4885
1.3831 | 82.4799
1.3831 | 82.4927
1.3831 | 82.444
1.3831 | 82.416
1.3831 | 82.4346
1.3832 | 82.4492
1.3832 | 82.4483
1.3832 | 82.4759
1.3832 | 82.47
1.3832 | 82.4843
1.3832 | 82.4731
1.3832 | 82.4712
1.3832 | 82.4427
1.3832 | 82.4344
1.3832 | 82.4379
1.3833 | 82.4607
1.3833 | 82.4585
1.3833 | 82.4695
1.3833 | 82.4616
1.3833 | 82.4758
1.3833 | 82.4546
1.3833 | 82.4282
1.3833 | 82.4317
1.3833 | 82.4382
1.3833 | 82.436
1.3834 | 82.4714
1.3834 | 82.4903
1.3834 | 82.4658
1.3834 | 82.465
1.3834 | 82.4522
1.3834 | 82.4543
1.3834 | 82.4542
1.3834 | 82.4318
1.3834 | 82.4301
1.3834 | 82.4498
1.3835 | 82.4696
1.3835 | 82.4425
1.3835 | 82.441
1.3835 | 82.4157
1.3835 | 82.4348
1.3835 | 82.4617
1.3835 | 82.4573
1.3835 | 82.4574
1.3835 | 82.4543
1.3835 | 82.4379
1.3836 | 82.4564
1.3836 | 82.4535
1.3836 | 82.4281
1.3836 | 82.4082
1.3836 | 82.4188
1.3836 | 82.4552
1.3836 | 82.4642
1.3836 | 82.4425
1.3836 | 82.4198
1.3836 | 82.4248
1.3837 | 82.4264
1.3837 | 82.4379
1.3837 | 82.4431
1.3837 | 82.4065
1.3837 | 82.4438
1.3837 | 82.4636
1.3837 | 82.4757
1.3837 | 82.4529
1.3837 | 82.435
1.3837 | 82.4295
1.3838 | 82.3965
1.3838 | 82.3974
1.3838 | 82.413
1.3838 | 82.4351
1.3838 | 82.4286
1.3838 | 82.4496
1.3838 | 82.4718
1.3838 | 82.4483
1.3838 | 82.428
1.3838 | 82.4163
1.3839 | 82.412
1.3839 | 82.4221
1.3839 | 82.4134
1.3839 | 82.4171
1.3839 | 82.4489
1.3839 | 82.4438
1.3839 | 82.4446
1.3839 | 82.42
1.3839 | 82.401
1.3839 | 82.3945
1.384 | 82.4038
1.384 | 82.3978
1.384 | 82.4095
1.384 | 82.4261
1.384 | 82.4442
1.384 | 82.4541
1.384 | 82.4503
1.384 | 82.4017
1.384 | 82.3852
1.384 | 82.3979
1.3841 | 82.393
1.3841 | 82.4076
1.3841 | 82.4102
1.3841 | 82.4125
1.3841 | 82.4144
1.3841 | 82.4271
1.3841 | 82.4301
1.3841 | 82.3922
1.3841 | 82.3574
1.3841 | 82.3954
1.3842 | 82.4321
1.3842 | 82.411
1.3842 | 82.4169
1.3842 | 82.4076
1.3842 | 82.3837
1.3842 | 82.4042
1.3842 | 82.401
1.3842 | 82.3742
1.3842 | 82.377
1.3842 | 82.391
1.3843 | 82.4004
1.3843 | 82.4051
1.3843 | 82.3958
1.3843 | 82.3899
1.3843 | 82.3901
1.3843 | 82.3826
1.3843 | 82.3855
1.3843 | 82.3862
1.3843 | 82.3668
1.3843 | 82.3954
1.3844 | 82.408
1.3844 | 82.4118
1.3844 | 82.3837
1.3844 | 82.3794
1.3844 | 82.39
1.3844 | 82.3587
1.3844 | 82.3626
1.3844 | 82.3639
1.3844 | 82.3661
1.3844 | 82.4035
1.3845 | 82.4047
1.3845 | 82.3806
1.3845 | 82.3664
1.3845 | 82.3563
1.3845 | 82.3445
1.3845 | 82.3459
1.3845 | 82.3811
1.3845 | 82.3855
1.3845 | 82.3851
1.3845 | 82.3918
1.3846 | 82.3914
1.3846 | 82.3566
1.3846 | 82.3366
1.3846 | 82.3187
1.3846 | 82.3055
1.3846 | 82.3403
1.3846 | 82.3555
1.3846 | 82.3682
1.3846 | 82.3789
1.3846 | 82.3566
1.3847 | 82.3758
1.3847 | 82.3577
1.3847 | 82.3146
1.3847 | 82.3003
1.3847 | 82.3381
1.3847 | 82.3648
1.3847 | 82.3778
1.3847 | 82.3854
1.3847 | 82.3665
1.3847 | 82.3494
1.3848 | 82.3233
1.3848 | 82.3181
1.3848 | 82.2926
1.3848 | 82.2819
1.3848 | 82.337
1.3848 | 82.3509
1.3848 | 82.3758
1.3848 | 82.3956
1.3848 | 82.3597
1.3848 | 82.317
1.3849 | 82.3259
1.3849 | 82.3099
1.3849 | 82.2865
1.3849 | 82.2965
1.3849 | 82.329
1.3849 | 82.3354
1.3849 | 82.3448
1.3849 | 82.3435
1.3849 | 82.3001
1.3849 | 82.2904
1.385 | 82.2791
1.385 | 82.3018
1.385 | 82.2942
1.385 | 82.3279
1.385 | 82.3595
1.385 | 82.333
1.385 | 82.316
1.385 | 82.3083
1.385 | 82.2626
1.385 | 82.2749
1.3851 | 82.2945
1.3851 | 82.2845
1.3851 | 82.2913
1.3851 | 82.2763
1.3851 | 82.3102
1.3851 | 82.3284
1.3851 | 82.3035
1.3851 | 82.2818
1.3851 | 82.2801
1.3851 | 82.2835
1.3852 | 82.2663
1.3852 | 82.3051
1.3852 | 82.2914
1.3852 | 82.2705
1.3852 | 82.2856
1.3852 | 82.2969
1.3852 | 82.2862
1.3852 | 82.2462
1.3852 | 82.2548
1.3852 | 82.2561
1.3853 | 82.2626
1.3853 | 82.2689
1.3853 | 82.2891
1.3853 | 82.2359
1.3853 | 82.2634
1.3853 | 82.2724
1.3853 | 82.2429
1.3853 | 82.2504
1.3853 | 82.2632
1.3853 | 82.2622
1.3854 | 82.2367
1.3854 | 82.2668
1.3854 | 82.2732
1.3854 | 82.242
1.3854 | 82.2106
1.3854 | 82.2398
1.3854 | 82.2486
1.3854 | 82.2147
1.3854 | 82.2458
1.3854 | 82.2364
1.3855 | 82.237
1.3855 | 82.2485
1.3855 | 82.2324
1.3855 | 82.214
1.3855 | 82.2252
1.3855 | 82.2221
1.3855 | 82.2331
1.3855 | 82.2182
1.3855 | 82.2257
1.3855 | 82.2355
1.3856 | 82.2398
1.3856 | 82.2038
1.3856 | 82.1899
1.3856 | 82.2087
1.3856 | 82.1923
1.3856 | 82.186
1.3856 | 82.2258
1.3856 | 82.2257
1.3856 | 82.2113
1.3856 | 82.2335
1.3857 | 82.2187
1.3857 | 82.2013
1.3857 | 82.1978
1.3857 | 82.1649
1.3857 | 82.1964
1.3857 | 82.2077
1.3857 | 82.2001
1.3857 | 82.1812
1.3857 | 82.171
1.3857 | 82.1973
1.3858 | 82.1974
1.3858 | 82.1637
1.3858 | 82.1929
1.3858 | 82.1601
1.3858 | 82.1571
1.3858 | 82.1822
1.3858 | 82.2075
1.3858 | 82.2075
1.3858 | 82.1548
1.3858 | 82.183
1.3859 | 82.1769
1.3859 | 82.1665
1.3859 | 82.1452
1.3859 | 82.1368
1.3859 | 82.1215
1.3859 | 82.1548
1.3859 | 82.1793
1.3859 | 82.1566
1.3859 | 82.1496
1.3859 | 82.1548
1.386 | 82.1499
1.386 | 82.1292
1.386 | 82.1452
1.386 | 82.133
1.386 | 82.1361
1.386 | 82.1342
1.386 | 82.1489
1.386 | 82.159
1.386 | 82.1174
1.386 | 82.1335
1.3861 | 82.1463
1.3861 | 82.1363
1.3861 | 82.1219
1.3861 | 82.1085
1.3861 | 82.1044
1.3861 | 82.124
1.3861 | 82.1588
1.3861 | 82.1197
1.3861 | 82.1118
1.3861 | 82.1365
1.3862 | 82.12
1.3862 | 82.1159
1.3862 | 82.1202
1.3862 | 82.089
1.3862 | 82.0732
1.3862 | 82.0999
1.3862 | 82.121
1.3862 | 82.0883
1.3862 | 82.0989
1.3862 | 82.1188
1.3863 | 82.0866
1.3863 | 82.1146
1.3863 | 82.0868
1.3863 | 82.0446
1.3863 | 82.0617
1.3863 | 82.0983
1.3863 | 82.0956
1.3863 | 82.0797
1.3863 | 82.0867
1.3863 | 82.0986
1.3864 | 82.0723
1.3864 | 82.0677
1.3864 | 82.0677
1.3864 | 82.0265
1.3864 | 82.0482
1.3864 | 82.0701
1.3864 | 82.0675
1.3864 | 82.0791
1.3864 | 82.064
1.3864 | 82.0598
1.3865 | 82.0436
1.3865 | 82.05
1.3865 | 82.0177
1.3865 | 82.0198
1.3865 | 82.0515
1.3865 | 82.0528
1.3865 | 82.0547
1.3865 | 82.0844
1.3865 | 82.071
1.3865 | 82.0128
1.3866 | 82.0424
1.3866 | 82.0362
1.3866 | 81.9965
1.3866 | 82.0042
1.3866 | 82.0027
1.3866 | 82.0237
1.3866 | 82.0334
1.3866 | 82.025
1.3866 | 82.0145
1.3866 | 82.0085
1.3867 | 82.0187
1.3867 | 81.9825
1.3867 | 81.9806
1.3867 | 82.0065
1.3867 | 81.993
1.3867 | 82.008
1.3867 | 82.0183
1.3867 | 81.9849
1.3867 | 81.9449
1.3867 | 81.9797
1.3868 | 81.9961
1.3868 | 82.0055
1.3868 | 81.993
1.3868 | 81.9959
1.3868 | 81.9647
1.3868 | 81.9796
1.3868 | 82.0118
1.3868 | 81.9896
1.3868 | 81.9576
1.3868 | 81.951
1.3869 | 81.9691
1.3869 | 81.9807
1.3869 | 81.9703
1.3869 | 81.9461
1.3869 | 81.9504
1.3869 | 81.931
1.3869 | 81.9555
1.3869 | 81.9614
1.3869 | 81.9528
1.3869 | 81.9742
1.387 | 81.9801
1.387 | 81.9842
1.387 | 81.9527
1.387 | 81.9232
1.387 | 81.9406
1.387 | 81.912
1.387 | 81.9117
1.387 | 81.9199
1.387 | 81.9344
1.387 | 81.9515
1.3871 | 81.9459
1.3871 | 81.9458
1.3871 | 81.9205
1.3871 | 81.9113
1.3871 | 81.9008
1.3871 | 81.9066
1.3871 | 81.9372
1.3871 | 81.9126
1.3871 | 81.8877
1.3871 | 81.9354
1.3872 | 81.9411
1.3872 | 81.9104
1.3872 | 81.8941
1.3872 | 81.8582
1.3872 | 81.8673
1.3872 | 81.8749
1.3872 | 81.9141
1.3872 | 81.9094
1.3872 | 81.8757
1.3872 | 81.8979
1.3873 | 81.9059
1.3873 | 81.897
1.3873 | 81.8497
1.3873 | 81.869
1.3873 | 81.8619
1.3873 | 81.8642
1.3873 | 81.8751
1.3873 | 81.9013
1.3873 | 81.871
1.3873 | 81.8609
1.3874 | 81.8769
1.3874 | 81.8662
1.3874 | 81.854
1.3874 | 81.8603
1.3874 | 81.8549
1.3874 | 81.8514
1.3874 | 81.8767
1.3874 | 81.8518
1.3874 | 81.8493
1.3874 | 81.8529
1.3875 | 81.8427
1.3875 | 81.8372
1.3875 | 81.8519
1.3875 | 81.8282
1.3875 | 81.8347
1.3875 | 81.867
1.3875 | 81.8442
1.3875 | 81.8332
1.3875 | 81.8416
1.3875 | 81.8337
1.3876 | 81.8134
1.3876 | 81.8073
1.3876 | 81.8097
1.3876 | 81.8071
1.3876 | 81.8227
1.3876 | 81.8239
1.3876 | 81.8327
1.3876 | 81.7959
1.3876 | 81.8004
1.3876 | 81.8171
1.3877 | 81.8203
1.3877 | 81.8135
1.3877 | 81.7939
1.3877 | 81.7915
1.3877 | 81.816
1.3877 | 81.8043
1.3877 | 81.7807
1.3877 | 81.7795
1.3877 | 81.7694
1.3877 | 81.7738
1.3878 | 81.7781
1.3878 | 81.8041
1.3878 | 81.7957
1.3878 | 81.7789
1.3878 | 81.8055
1.3878 | 81.7867
1.3878 | 81.7795
1.3878 | 81.7594
1.3878 | 81.7535
1.3878 | 81.7625
1.3879 | 81.7636
1.3879 | 81.7939
1.3879 | 81.7858
1.3879 | 81.7502
1.3879 | 81.7453
1.3879 | 81.7286
1.3879 | 81.7562
1.3879 | 81.7455
1.3879 | 81.7263
1.3879 | 81.7511
1.388 | 81.7716
1.388 | 81.7748
1.388 | 81.7611
1.388 | 81.7411
1.388 | 81.7198
1.388 | 81.7259
1.388 | 81.7106
1.388 | 81.7031
1.388 | 81.703
1.388 | 81.732
1.3881 | 81.747
1.3881 | 81.7324
1.3881 | 81.722
1.3881 | 81.7098
1.3881 | 81.7034
1.3881 | 81.6811
1.3881 | 81.7106
1.3881 | 81.7038
1.3881 | 81.6965
1.3881 | 81.7216
1.3882 | 81.7146
1.3882 | 81.7184
1.3882 | 81.706
1.3882 | 81.67
1.3882 | 81.6625
1.3882 | 81.6736
1.3882 | 81.6817
1.3882 | 81.6983
1.3882 | 81.693
1.3882 | 81.6934
1.3883 | 81.7026
1.3883 | 81.6962
1.3883 | 81.6539
1.3883 | 81.6386
1.3883 | 81.6572
1.3883 | 81.66
1.3883 | 81.6812
1.3883 | 81.6885
1.3883 | 81.6821
1.3883 | 81.6743
1.3884 | 81.65
1.3884 | 81.6503
1.3884 | 81.641
1.3884 | 81.6023
1.3884 | 81.6407
1.3884 | 81.6754
1.3884 | 81.6611
1.3884 | 81.6409
1.3884 | 81.6529
1.3884 | 81.6421
1.3885 | 81.6266
1.3885 | 81.6194
1.3885 | 81.6176
1.3885 | 81.6086
1.3885 | 81.631
1.3885 | 81.6576
1.3885 | 81.6511
1.3885 | 81.6429
1.3885 | 81.6201
1.3885 | 81.5947
1.3886 | 81.5853
1.3886 | 81.5986
1.3886 | 81.5847
1.3886 | 81.5814
1.3886 | 81.6115
1.3886 | 81.6372
1.3886 | 81.6188
1.3886 | 81.616
1.3886 | 81.5886
1.3886 | 81.5646
1.3887 | 81.5684
1.3887 | 81.5983
1.3887 | 81.601
1.3887 | 81.5941
1.3887 | 81.614
1.3887 | 81.5994
1.3887 | 81.5899
1.3887 | 81.5682
1.3887 | 81.5298
1.3887 | 81.5437
1.3888 | 81.5517
1.3888 | 81.5737
1.3888 | 81.5937
1.3888 | 81.6047
1.3888 | 81.6043
1.3888 | 81.5772
1.3888 | 81.5764
1.3888 | 81.5316
1.3888 | 81.5203
1.3888 | 81.5238
1.3889 | 81.5486
1.3889 | 81.5605
1.3889 | 81.5631
1.3889 | 81.5552
1.3889 | 81.5731
1.3889 | 81.5376
1.3889 | 81.5325
1.3889 | 81.5309
1.3889 | 81.5029
1.3889 | 81.531
1.389 | 81.5759
1.389 | 81.5498
1.389 | 81.552
1.389 | 81.5258
1.389 | 81.5205
1.389 | 81.5196
1.389 | 81.5101
1.389 | 81.4911
1.389 | 81.4834
1.389 | 81.5313
1.3891 | 81.5284
1.3891 | 81.5374
1.3891 | 81.5472
1.3891 | 81.514
1.3891 | 81.4912
1.3891 | 81.4958
1.3891 | 81.5047
1.3891 | 81.4975
1.3891 | 81.4854
1.3891 | 81.4994
1.3892 | 81.5031
1.3892 | 81.5111
1.3892 | 81.5099
1.3892 | 81.4825
1.3892 | 81.479
1.3892 | 81.4883
1.3892 | 81.5145
1.3892 | 81.5022
1.3892 | 81.476
1.3892 | 81.4882
1.3893 | 81.4702
1.3893 | 81.4908
1.3893 | 81.4802
1.3893 | 81.4663
1.3893 | 81.4865
1.3893 | 81.4721
1.3893 | 81.4715
1.3893 | 81.4824
1.3893 | 81.4526
1.3893 | 81.4695
1.3894 | 81.4968
1.3894 | 81.4806
1.3894 | 81.4632
1.3894 | 81.4606
1.3894 | 81.4716
1.3894 | 81.4756
1.3894 | 81.4678
1.3894 | 81.4351
1.3894 | 81.4568
1.3894 | 81.4446
1.3895 | 81.4584
1.3895 | 81.4769
1.3895 | 81.4618
1.3895 | 81.4341
1.3895 | 81.4632
1.3895 | 81.4704
1.3895 | 81.4633
1.3895 | 81.4229
1.3895 | 81.4268
1.3895 | 81.4384
1.3896 | 81.4351
1.3896 | 81.4661
1.3896 | 81.456
1.3896 | 81.4233
1.3896 | 81.4331
1.3896 | 81.4333
1.3896 | 81.4363
1.3896 | 81.432
1.3896 | 81.4264
1.3896 | 81.4615
1.3897 | 81.448
1.3897 | 81.4453
1.3897 | 81.433
1.3897 | 81.4149
1.3897 | 81.4247
1.3897 | 81.3965
1.3897 | 81.436
1.3897 | 81.4295
1.3897 | 81.4012
1.3897 | 81.4361
1.3898 | 81.4339
1.3898 | 81.4354
1.3898 | 81.4195
1.3898 | 81.4072
1.3898 | 81.4213
1.3898 | 81.4187
1.3898 | 81.3973
1.3898 | 81.4276
1.3898 | 81.4127
1.3898 | 81.4283
1.3899 | 81.4344
1.3899 | 81.4359
1.3899 | 81.4038
1.3899 | 81.3773
1.3899 | 81.4026
1.3899 | 81.4196
1.3899 | 81.4104
1.3899 | 81.3988
1.3899 | 81.4276
1.3899 | 81.4207
1.39 | 81.4237
1.39 | 81.4126
1.39 | 81.3977
1.39 | 81.3708
1.39 | 81.3852
1.39 | 81.4128
1.39 | 81.4125
1.39 | 81.3992
1.39 | 81.3941
1.39 | 81.3927
1.3901 | 81.3829
1.3901 | 81.3892
1.3901 | 81.3687
1.3901 | 81.3761
1.3901 | 81.3781
1.3901 | 81.3863
1.3901 | 81.3988
1.3901 | 81.417
1.3901 | 81.3982
1.3901 | 81.3595
1.3902 | 81.3735
1.3902 | 81.3814
1.3902 | 81.3456
1.3902 | 81.3587
1.3902 | 81.3978
1.3902 | 81.3764
1.3902 | 81.3857
1.3902 | 81.3923
1.3902 | 81.3719
1.3902 | 81.3614
1.3903 | 81.358
1.3903 | 81.3572
1.3903 | 81.3462
1.3903 | 81.3848
1.3903 | 81.3667
1.3903 | 81.3785
1.3903 | 81.3702
1.3903 | 81.3517
1.3903 | 81.343
1.3903 | 81.3358
1.3904 | 81.3331
1.3904 | 81.3548
1.3904 | 81.3519
1.3904 | 81.3617
1.3904 | 81.345
1.3904 | 81.3727
1.3904 | 81.3738
1.3904 | 81.3192
1.3904 | 81.3114
1.3904 | 81.3289
1.3905 | 81.3419
1.3905 | 81.3314
1.3905 | 81.3437
1.3905 | 81.3439
1.3905 | 81.3415
1.3905 | 81.3541
1.3905 | 81.3296
1.3905 | 81.3075
1.3905 | 81.318
1.3905 | 81.3192
1.3906 | 81.328
1.3906 | 81.3554
1.3906 | 81.3539
1.3906 | 81.3209
1.3906 | 81.3008
1.3906 | 81.3066
1.3906 | 81.3258
1.3906 | 81.3007
1.3906 | 81.2775
1.3906 | 81.3296
1.3907 | 81.3378
1.3907 | 81.3387
1.3907 | 81.3256
1.3907 | 81.303
1.3907 | 81.2895
1.3907 | 81.2841
1.3907 | 81.3228
1.3907 | 81.291
1.3907 | 81.2922
1.3907 | 81.3207
1.3908 | 81.2946
1.3908 | 81.3361
1.3908 | 81.2984
1.3908 | 81.2675
1.3908 | 81.2844
1.3908 | 81.2996
1.3908 | 81.2771
1.3908 | 81.2943
1.3908 | 81.3069
1.3908 | 81.297
1.3909 | 81.2909
1.3909 | 81.2945
1.3909 | 81.2786
1.3909 | 81.248
1.3909 | 81.2718
1.3909 | 81.2807
1.3909 | 81.2893
1.3909 | 81.2727
1.3909 | 81.2848
1.3909 | 81.2812
1.391 | 81.272
1.391 | 81.2892
1.391 | 81.2642
1.391 | 81.2218
1.391 | 81.2559
1.391 | 81.2813
1.391 | 81.2837
1.391 | 81.2558
1.391 | 81.239
1.391 | 81.2626
1.3911 | 81.2412
1.3911 | 81.2542
1.3911 | 81.254
1.3911 | 81.2437
1.3911 | 81.2586
1.3911 | 81.2493
1.3911 | 81.2465
1.3911 | 81.2606
1.3911 | 81.244
1.3911 | 81.2206
1.3912 | 81.2462
1.3912 | 81.249
1.3912 | 81.2311
1.3912 | 81.2373
1.3912 | 81.2449
1.3912 | 81.236
1.3912 | 81.2497
1.3912 | 81.2284
1.3912 | 81.2237
1.3912 | 81.2206
1.3913 | 81.2317
1.3913 | 81.2391
1.3913 | 81.225
1.3913 | 81.2285
1.3913 | 81.2282
1.3913 | 81.2111
1.3913 | 81.2343
1.3913 | 81.2208
1.3913 | 81.1846
1.3913 | 81.2222
1.3914 | 81.2376
1.3914 | 81.2072
1.3914 | 81.2204
1.3914 | 81.2079
1.3914 | 81.2098
1.3914 | 81.2051
1.3914 | 81.2146
1.3914 | 81.1983
1.3914 | 81.1979
1.3914 | 81.2314
1.3915 | 81.2261
1.3915 | 81.2084
1.3915 | 81.2024
1.3915 | 81.2002
1.3915 | 81.172
1.3915 | 81.1947
1.3915 | 81.2155
1.3915 | 81.177
1.3915 | 81.16
1.3915 | 81.2219
1.3916 | 81.2085
1.3916 | 81.2117
1.3916 | 81.2008
1.3916 | 81.1547
1.3916 | 81.1545
1.3916 | 81.211
1.3916 | 81.1966
1.3916 | 81.1748
1.3916 | 81.1925
1.3916 | 81.194
1.3917 | 81.1866
1.3917 | 81.1683
1.3917 | 81.1929
1.3917 | 81.1614
1.3917 | 81.1547
1.3917 | 81.1902
1.3917 | 81.2103
1.3917 | 81.1712
1.3917 | 81.1754
1.3917 | 81.1978
1.3918 | 81.179
1.3918 | 81.1568
1.3918 | 81.1674
1.3918 | 81.1438
1.3918 | 81.1568
1.3918 | 81.1866
1.3918 | 81.1816
1.3918 | 81.1766
1.3918 | 81.1581
1.3918 | 81.1419
1.3919 | 81.1569
1.3919 | 81.1678
1.3919 | 81.1432
1.3919 | 81.1346
1.3919 | 81.1419
1.3919 | 81.1646
1.3919 | 81.1799
1.3919 | 81.1688
1.3919 | 81.1432
1.3919 | 81.1067
1.392 | 81.1206
1.392 | 81.1391
1.392 | 81.1391
1.392 | 81.1395
1.392 | 81.163
1.392 | 81.1581
1.392 | 81.1596
1.392 | 81.1449
1.392 | 81.1158
1.392 | 81.1061
1.3921 | 81.1108
1.3921 | 81.1261
1.3921 | 81.1258
1.3921 | 81.1356
1.3921 | 81.1525
1.3921 | 81.1461
1.3921 | 81.1432
1.3921 | 81.1293
1.3921 | 81.0976
1.3921 | 81.1017
1.3922 | 81.1148
1.3922 | 81.1097
1.3922 | 81.1031
1.3922 | 81.1283
1.3922 | 81.1413
1.3922 | 81.1438
1.3922 | 81.1214
1.3922 | 81.0956
1.3922 | 81.0637
1.3922 | 81.0898
1.3923 | 81.1209
1.3923 | 81.128
1.3923 | 81.1156
1.3923 | 81.1093
1.3923 | 81.1293
1.3923 | 81.1005
1.3923 | 81.0904
1.3923 | 81.077
1.3923 | 81.0831
1.3923 | 81.0637
1.3924 | 81.1035
1.3924 | 81.1075
1.3924 | 81.1179
1.3924 | 81.1066
1.3924 | 81.1134
1.3924 | 81.0938
1.3924 | 81.0692
1.3924 | 81.0768
1.3924 | 81.047
1.3924 | 81.0621
1.3925 | 81.0955
1.3925 | 81.1074
1.3925 | 81.1044
1.3925 | 81.0992
1.3925 | 81.0872
1.3925 | 81.0793
1.3925 | 81.0798
1.3925 | 81.0373
1.3925 | 81.043
1.3925 | 81.0706
1.3926 | 81.0923
1.3926 | 81.1006
1.3926 | 81.092
1.3926 | 81.0603
1.3926 | 81.0426
1.3926 | 81.0662
1.3926 | 81.0538
1.3926 | 81.0278
1.3926 | 81.0517
1.3926 | 81.1043
1.3927 | 81.0789
1.3927 | 81.0696
1.3927 | 81.1069
1.3927 | 81.0521
1.3927 | 81.0203
1.3927 | 81.0382
1.3927 | 81.0583
1.3927 | 81.0231
1.3927 | 81.0538
1.3927 | 81.089
1.3928 | 81.0813
1.3928 | 81.0781
1.3928 | 81.078
1.3928 | 81.0366
1.3928 | 81.0143
1.3928 | 81.0338
1.3928 | 81.0466
1.3928 | 81.0538
1.3928 | 81.0648
1.3928 | 81.0755
1.3929 | 81.0542
1.3929 | 81.0659
1.3929 | 81.0381
1.3929 | 80.9943
1.3929 | 81.0142
1.3929 | 81.0475
1.3929 | 81.0377
1.3929 | 81.0497
1.3929 | 81.0551
1.3929 | 81.0607
1.393 | 81.0454
1.393 | 81.0345
1.393 | 81.0232
1.393 | 80.9819
1.393 | 81.0066
1.393 | 81.0318
1.393 | 81.0516
1.393 | 81.0709
1.393 | 81.0561
1.393 | 81.0212
1.3931 | 81.0251
1.3931 | 81.0311
1.3931 | 81.0128
1.3931 | 80.9849
1.3931 | 81.0038
1.3931 | 81.0399
1.3931 | 81.0546
1.3931 | 81.0597
1.3931 | 81.0453
1.3931 | 81.0338
1.3932 | 81.0125
1.3932 | 80.9997
1.3932 | 80.9906
1.3932 | 80.9861
1.3932 | 81.0204
1.3932 | 81.0511
1.3932 | 81.0462
1.3932 | 81.0286
1.3932 | 80.9991
1.3932 | 80.995
1.3933 | 80.9863
1.3933 | 80.995
1.3933 | 80.98
1.3933 | 80.996
1.3933 | 81.0258
1.3933 | 81.046
1.3933 | 81.0442
1.3933 | 81.0195
1.3933 | 80.9934
1.3933 | 80.9572
1.3934 | 80.9615
1.3934 | 80.9919
1.3934 | 81.0002
1.3934 | 80.9891
1.3934 | 81.0078
1.3934 | 81.0412
1.3934 | 81.0459
1.3934 | 80.995
1.3934 | 80.9696
1.3934 | 80.9604
1.3935 | 80.9741
1.3935 | 80.978
1.3935 | 80.9845
1.3935 | 81.0199
1.3935 | 81.0146
1.3935 | 81.0107
1.3935 | 81.0023
1.3935 | 80.9716
1.3935 | 80.9143
1.3935 | 80.9423
1.3936 | 80.9728
1.3936 | 80.9945
1.3936 | 81.0004
1.3936 | 81.01
1.3936 | 80.9981
1.3936 | 81.0072
1.3936 | 80.9721
1.3936 | 80.9282
1.3936 | 80.9165
1.3936 | 80.9428
1.3937 | 80.98
1.3937 | 80.9848
1.3937 | 80.9933
1.3937 | 80.9756
1.3937 | 80.9596
1.3937 | 80.9763
1.3937 | 80.9653
1.3937 | 80.9275
1.3937 | 80.9308
1.3937 | 80.9431
1.3938 | 80.9885
1.3938 | 80.9986
1.3938 | 80.9865
1.3938 | 80.9513
1.3938 | 80.9429
1.3938 | 80.9585
1.3938 | 80.9346
1.3938 | 80.9212
1.3938 | 80.9466
1.3938 | 80.9452
1.3939 | 80.9382
1.3939 | 80.9746
1.3939 | 80.9735
1.3939 | 80.926
1.3939 | 80.9448
1.3939 | 80.9084
1.3939 | 80.9397
1.3939 | 80.9236
1.3939 | 80.9376
1.3939 | 80.9636
1.394 | 80.952
1.394 | 80.9754
1.394 | 80.9386
1.394 | 80.9095
1.394 | 80.9215
1.394 | 80.9301
1.394 | 80.9232
1.394 | 80.9239
1.394 | 80.9199
1.394 | 80.9255
1.3941 | 80.9264
1.3941 | 80.9336
1.3941 | 80.9045
1.3941 | 80.9141
1.3941 | 80.9128
1.3941 | 80.9102
1.3941 | 80.9245
1.3941 | 80.9276
1.3941 | 80.9112
1.3941 | 80.912
1.3942 | 80.9201
1.3942 | 80.9206
1.3942 | 80.8993
1.3942 | 80.8932
1.3942 | 80.9077
1.3942 | 80.8873
1.3942 | 80.9025
1.3942 | 80.903
1.3942 | 80.9088
1.3942 | 80.9008
1.3943 | 80.8912
1.3943 | 80.9074
1.3943 | 80.8939
1.3943 | 80.8737
1.3943 | 80.8873
1.3943 | 80.8904
1.3943 | 80.8935
1.3943 | 80.8949
1.3943 | 80.8787
1.3943 | 80.8821
1.3944 | 80.8878
1.3944 | 80.888
1.3944 | 80.8619
1.3944 | 80.8501
1.3944 | 80.8718
1.3944 | 80.8717
1.3944 | 80.8732
1.3944 | 80.8962
1.3944 | 80.89
1.3944 | 80.8863
1.3945 | 80.8637
1.3945 | 80.8718
1.3945 | 80.8597
1.3945 | 80.824
1.3945 | 80.8693
1.3945 | 80.8768
1.3945 | 80.8637
1.3945 | 80.8749
1.3945 | 80.8559
1.3945 | 80.8552
1.3946 | 80.8537
1.3946 | 80.832
1.3946 | 80.8356
1.3946 | 80.8368
1.3946 | 80.8498
1.3946 | 80.8741
1.3946 | 80.8911
1.3946 | 80.8613
1.3946 | 80.8266
1.3946 | 80.8266
1.3947 | 80.81
1.3947 | 80.826
1.3947 | 80.8321
1.3947 | 80.8021
1.3947 | 80.8207
1.3947 | 80.8713
1.3947 | 80.865
1.3947 | 80.8288
1.3947 | 80.8146
1.3947 | 80.8335
1.3948 | 80.7988
1.3948 | 80.8021
1.3948 | 80.8238
1.3948 | 80.8358
1.3948 | 80.8253
1.3948 | 80.8271
1.3948 | 80.8389
1.3948 | 80.8024
1.3948 | 80.7845
1.3948 | 80.783
1.3949 | 80.8011
1.3949 | 80.7975
1.3949 | 80.8103
1.3949 | 80.7882
1.3949 | 80.811
1.3949 | 80.8286
1.3949 | 80.8008
1.3949 | 80.7953
1.3949 | 80.7851
1.3949 | 80.7964
1.395 | 80.7758
1.395 | 80.8005
1.395 | 80.7957
1.395 | 80.7708
1.395 | 80.7893
1.395 | 80.7856
1.395 | 80.7693
1.395 | 80.7794
1.395 | 80.7708
1.395 | 80.7756
1.3951 | 80.7901
1.3951 | 80.8041
1.3951 | 80.781
1.3951 | 80.7544
1.3951 | 80.762
1.3951 | 80.767
1.3951 | 80.7733
1.3951 | 80.7689
1.3951 | 80.7543
1.3951 | 80.7559
1.3952 | 80.7531
1.3952 | 80.7427
1.3952 | 80.7459
1.3952 | 80.7474
1.3952 | 80.7591
1.3952 | 80.765
1.3952 | 80.7521
1.3952 | 80.7599
1.3952 | 80.7447
1.3952 | 80.7341
1.3953 | 80.7454
1.3953 | 80.749
1.3953 | 80.7282
1.3953 | 80.717
1.3953 | 80.7607
1.3953 | 80.7422
1.3953 | 80.7246
1.3953 | 80.7493
1.3953 | 80.7333
1.3953 | 80.7456
1.3954 | 80.7194
1.3954 | 80.7271
1.3954 | 80.7367
1.3954 | 80.7111
1.3954 | 80.7204
1.3954 | 80.7482
1.3954 | 80.7506
1.3954 | 80.7203
1.3954 | 80.7025
1.3954 | 80.716
1.3955 | 80.709
1.3955 | 80.7064
1.3955 | 80.7233
1.3955 | 80.6851
1.3955 | 80.72
1.3955 | 80.7438
1.3955 | 80.7137
1.3955 | 80.6865
1.3955 | 80.6829
1.3955 | 80.7042
1.3956 | 80.7106
1.3956 | 80.6978
1.3956 | 80.7093
1.3956 | 80.6848
1.3956 | 80.6962
1.3956 | 80.7307
1.3956 | 80.7172
1.3956 | 80.6848
1.3956 | 80.6586
1.3956 | 80.6632
1.3957 | 80.6795
1.3957 | 80.707
1.3957 | 80.7148
1.3957 | 80.6671
1.3957 | 80.6895
1.3957 | 80.6996
1.3957 | 80.712
1.3957 | 80.6998
1.3957 | 80.6619
1.3957 | 80.6615
1.3958 | 80.6706
1.3958 | 80.6862
1.3958 | 80.6926
1.3958 | 80.6747
1.3958 | 80.6723
1.3958 | 80.6766
1.3958 | 80.6645
1.3958 | 80.6667
1.3958 | 80.6565
1.3958 | 80.6536
1.3959 | 80.6445
1.3959 | 80.6986
1.3959 | 80.6911
1.3959 | 80.666
1.3959 | 80.6854
1.3959 | 80.6576
1.3959 | 80.6617
1.3959 | 80.6374
1.3959 | 80.63
1.3959 | 80.6531
1.396 | 80.6556
1.396 | 80.6674
1.396 | 80.6595
1.396 | 80.6594
1.396 | 80.6513
1.396 | 80.6362
1.396 | 80.6454
1.396 | 80.623
1.396 | 80.617
1.396 | 80.6488
1.3961 | 80.6608
1.3961 | 80.6686
1.3961 | 80.6621
1.3961 | 80.6465
1.3961 | 80.6085
1.3961 | 80.6074
1.3961 | 80.6311
1.3961 | 80.6152
1.3961 | 80.6203
1.3961 | 80.6452
1.3962 | 80.6539
1.3962 | 80.6497
1.3962 | 80.6358
1.3962 | 80.6055
1.3962 | 80.5977
1.3962 | 80.6102
1.3962 | 80.6292
1.3962 | 80.6267
1.3962 | 80.609
1.3962 | 80.6509
1.3963 | 80.6698
1.3963 | 80.6303
1.3963 | 80.6079
1.3963 | 80.596
1.3963 | 80.5744
1.3963 | 80.5914
1.3963 | 80.6289
1.3963 | 80.6059
1.3963 | 80.6094
1.3963 | 80.6439
1.3964 | 80.6289
1.3964 | 80.605
1.3964 | 80.628
1.3964 | 80.5843
1.3964 | 80.559
1.3964 | 80.5749
1.3964 | 80.6165
1.3964 | 80.6055
1.3964 | 80.5974
1.3964 | 80.6227
1.3965 | 80.5901
1.3965 | 80.5762
1.3965 | 80.5829
1.3965 | 80.5806
1.3965 | 80.5676
1.3965 | 80.5953
1.3965 | 80.5996
1.3965 | 80.5905
1.3965 | 80.5813
1.3965 | 80.6045
1.3966 | 80.5676
1.3966 | 80.5751
1.3966 | 80.5595
1.3966 | 80.566
1.3966 | 80.5696
1.3966 | 80.5977
1.3966 | 80.5891
1.3966 | 80.5546
1.3966 | 80.577
1.3966 | 80.5681
1.3967 | 80.5664
1.3967 | 80.5736
1.3967 | 80.5469
1.3967 | 80.5411
1.3967 | 80.5716
1.3967 | 80.5817
1.3967 | 80.5581
1.3967 | 80.5543
1.3967 | 80.5588
1.3967 | 80.5372
1.3968 | 80.5571
1.3968 | 80.5944
1.3968 | 80.5484
1.3968 | 80.5066
1.3968 | 80.5684
1.3968 | 80.5467
1.3968 | 80.5552
1.3968 | 80.5612
1.3968 | 80.5378
1.3968 | 80.5372
1.3969 | 80.5578
1.3969 | 80.5784
1.3969 | 80.5513
1.3969 | 80.5185
1.3969 | 80.5334
1.3969 | 80.5456
1.3969 | 80.5213
1.3969 | 80.5545
1.3969 | 80.5504
1.3969 | 80.5333
1.397 | 80.5417
1.397 | 80.5392
1.397 | 80.5241
1.397 | 80.5035
1.397 | 80.5025
1.397 | 80.5253
1.397 | 80.5364
1.397 | 80.539
1.397 | 80.5382
1.397 | 80.5292
1.3971 | 80.5238
1.3971 | 80.5172
1.3971 | 80.53
1.3971 | 80.4891
1.3971 | 80.4872
1.3971 | 80.507
1.3971 | 80.5143
1.3971 | 80.5306
1.3971 | 80.5316
1.3971 | 80.5293
1.3972 | 80.5037
1.3972 | 80.4798
1.3972 | 80.5115
1.3972 | 80.502
1.3972 | 80.5064
1.3972 | 80.5019
1.3972 | 80.5245
1.3972 | 80.498
1.3972 | 80.5036
1.3972 | 80.5085
1.3973 | 80.5216
1.3973 | 80.4659
1.3973 | 80.4898
1.3973 | 80.4774
1.3973 | 80.5133
1.3973 | 80.4981
1.3973 | 80.5461
1.3973 | 80.4723
1.3973 | 80.5013
1.3973 | 80.4571
1.3974 | 80.5211
1.3974 | 80.4386
1.3974 | 80.5615
1.3974 | 80.3692
1.3974 | 80.7485
1.3974 | 81.5752
1.3974 | 80.3217
1.3974 | 80.5921
1.3974 | 80.3987
1.3974 | 80.4954
1.3975 | 80.4226
1.3975 | 80.4922
1.3975 | 80.4637
1.3975 | 80.5018
1.3975 | 80.4629
1.3975 | 80.4896
1.3975 | 80.4818
1.3975 | 80.4731
1.3975 | 80.4344
1.3975 | 80.4707
1.3976 | 80.4734
1.3976 | 80.4657
1.3976 | 80.4719
1.3976 | 80.4791
1.3976 | 80.4664
1.3976 | 80.4501
1.3976 | 80.4598
1.3976 | 80.4627
1.3976 | 80.435
1.3976 | 80.453
1.3977 | 80.4502
1.3977 | 80.4768
1.3977 | 80.482
1.3977 | 80.4527
1.3977 | 80.4442
1.3977 | 80.4531
1.3977 | 80.4614
1.3977 | 80.4414
1.3977 | 80.4323
1.3977 | 80.4391
1.3978 | 80.4525
1.3978 | 80.4639
1.3978 | 80.4544
1.3978 | 80.4207
1.3978 | 80.4303
1.3978 | 80.4395
1.3978 | 80.4357
1.3978 | 80.4348
1.3978 | 80.4225
1.3978 | 80.4473
1.3979 | 80.4436
1.3979 | 80.4495
1.3979 | 80.4345
1.3979 | 80.4219
1.3979 | 80.4195
1.3979 | 80.4363
1.3979 | 80.4134
1.3979 | 80.4048
1.3979 | 80.4291
1.3979 | 80.422
1.398 | 80.4208
1.398 | 80.4442
1.398 | 80.4023
1.398 | 80.3787
1.398 | 80.4116
1.398 | 80.4321
1.398 | 80.4177
1.398 | 80.4257
1.398 | 80.424
1.398 | 80.4225
1.3981 | 80.4228
1.3981 | 80.4068
1.3981 | 80.4086
1.3981 | 80.4002
1.3981 | 80.4013
1.3981 | 80.382
1.3981 | 80.4026
1.3981 | 80.4217
1.3981 | 80.3927
1.3981 | 80.394
1.3982 | 80.4191
1.3982 | 80.4124
1.3982 | 80.3893
1.3982 | 80.3789
1.3982 | 80.3946
1.3982 | 80.4057
1.3982 | 80.4022
1.3982 | 80.4229
1.3982 | 80.3849
1.3982 | 80.389
1.3983 | 80.3996
1.3983 | 80.3726
1.3983 | 80.3654
1.3983 | 80.3577
1.3983 | 80.3733
1.3983 | 80.3889
1.3983 | 80.4193
1.3983 | 80.3967
1.3983 | 80.3729
1.3983 | 80.3952
1.3984 | 80.3889
1.3984 | 80.357
1.3984 | 80.3752
1.3984 | 80.3883
1.3984 | 80.3499
1.3984 | 80.372
1.3984 | 80.4176
1.3984 | 80.3846
1.3984 | 80.3481
1.3984 | 80.3621
1.3985 | 80.3503
1.3985 | 80.3412
1.3985 | 80.3423
1.3985 | 80.3592
1.3985 | 80.3645
1.3985 | 80.3891
1.3985 | 80.3925
1.3985 | 80.3756
1.3985 | 80.364
1.3985 | 80.3288
1.3986 | 80.3559
1.3986 | 80.3575
1.3986 | 80.3453
1.3986 | 80.3417
1.3986 | 80.3357
1.3986 | 80.3654
1.3986 | 80.3567
1.3986 | 80.3407
1.3986 | 80.3438
1.3986 | 80.3279
1.3987 | 80.3292
1.3987 | 80.3585
1.3987 | 80.3357
1.3987 | 80.3509
1.3987 | 80.3536
1.3987 | 80.3616
1.3987 | 80.3607
1.3987 | 80.3082
1.3987 | 80.3002
1.3987 | 80.3135
1.3988 | 80.3076
1.3988 | 80.321
1.3988 | 80.3326
1.3988 | 80.348
1.3988 | 80.3219
1.3988 | 80.3219
1.3988 | 80.3435
1.3988 | 80.3231
1.3988 | 80.3084
1.3988 | 80.3156
1.3989 | 80.3364
1.3989 | 80.3423
1.3989 | 80.3408
1.3989 | 80.3032
1.3989 | 80.2963
1.3989 | 80.3071
1.3989 | 80.3191
1.3989 | 80.3071
1.3989 | 80.3098
1.3989 | 80.311
1.399 | 80.3248
1.399 | 80.3035
1.399 | 80.3152
1.399 | 80.3092
1.399 | 80.3017
1.399 | 80.3197
1.399 | 80.3357
1.399 | 80.3108
1.399 | 80.2789
1.399 | 80.3125
1.3991 | 80.3062
1.3991 | 80.3115
1.3991 | 80.3069
1.3991 | 80.282
1.3991 | 80.288
1.3991 | 80.2898
1.3991 | 80.2893
1.3991 | 80.3028
1.3991 | 80.2901
1.3991 | 80.2943
1.3992 | 80.2876
1.3992 | 80.2934
1.3992 | 80.3172
1.3992 | 80.2826
1.3992 | 80.2911
1.3992 | 80.3156
1.3992 | 80.2861
1.3992 | 80.2757
1.3992 | 80.2626
1.3992 | 80.272
1.3993 | 80.2763
1.3993 | 80.2954
1.3993 | 80.2843
1.3993 | 80.2506
1.3993 | 80.2895
1.3993 | 80.3004
1.3993 | 80.2689
1.3993 | 80.2687
1.3993 | 80.2565
1.3993 | 80.25
1.3994 | 80.2874
1.3994 | 80.2932
1.3994 | 80.2621
1.3994 | 80.2644
1.3994 | 80.2717
1.3994 | 80.2401
1.3994 | 80.2392
1.3994 | 80.2647
1.3994 | 80.2389
1.3994 | 80.2494
1.3995 | 80.2768
1.3995 | 80.2882
1.3995 | 80.294
1.3995 | 80.248
1.3995 | 80.2598
1.3995 | 80.2323
1.3995 | 80.2677
1.3995 | 80.2498
1.3995 | 80.2434
1.3995 | 80.2522
1.3996 | 80.2541
1.3996 | 80.2635
1.3996 | 80.2489
1.3996 | 80.2265
1.3996 | 80.2056
1.3996 | 80.2362
1.3996 | 80.2516
1.3996 | 80.2568
1.3996 | 80.244
1.3996 | 80.2475
1.3997 | 80.2442
1.3997 | 80.2534
1.3997 | 80.2387
1.3997 | 80.2225
1.3997 | 80.2385
1.3997 | 80.2392
1.3997 | 80.2461
1.3997 | 80.2359
1.3997 | 80.2079
1.3997 | 80.2238
1.3998 | 80.2235
1.3998 | 80.227
1.3998 | 80.2125
1.3998 | 80.1972
1.3998 | 80.224
1.3998 | 80.2359
1.3998 | 80.2446
1.3998 | 80.2186
1.3998 | 80.2214
1.3998 | 80.2065
1.3999 | 80.2086
1.3999 | 80.2253
1.3999 | 80.2089
1.3999 | 80.1978
1.3999 | 80.2226
1.3999 | 80.2133
1.3999 | 80.211
1.3999 | 80.2053
1.3999 | 80.1791
1.3999 | 80.2062
1.4 | 80.2142
1.4 | 80.2099
1.4 | 80.228
1.4 | 80.207
1.4 | 80.1963
1.4 | 80.2268
1.4 | 80.2207
1.4 | 80.1834
1.4 | 80.1865
1.4 | 80.1888
1.4001 | 80.2258
1.4001 | 80.2101
1.4001 | 80.2034
1.4001 | 80.1894
1.4001 | 80.1762
1.4001 | 80.187
1.4001 | 80.1958
1.4001 | 80.1958
1.4001 | 80.1616
1.4001 | 80.1792
1.4002 | 80.2093
1.4002 | 80.2206
1.4002 | 80.1849
1.4002 | 80.1737
1.4002 | 80.1646
1.4002 | 80.1645
1.4002 | 80.1653
1.4002 | 80.1889
1.4002 | 80.1828
1.4002 | 80.1715
1.4003 | 80.1873
1.4003 | 80.1643
1.4003 | 80.1707
1.4003 | 80.1548
1.4003 | 80.1643
1.4003 | 80.1761
1.4003 | 80.171
1.4003 | 80.1792
1.4003 | 80.1735
1.4003 | 80.1896
1.4004 | 80.1769
1.4004 | 80.1557
1.4004 | 80.1368
1.4004 | 80.1475
1.4004 | 80.1588
1.4004 | 80.1663
1.4004 | 80.1619
1.4004 | 80.1893
1.4004 | 80.1543
1.4004 | 80.1373
1.4005 | 80.1678
1.4005 | 80.1507
1.4005 | 80.1322
1.4005 | 80.1262
1.4005 | 80.1724
1.4005 | 80.1976
1.4005 | 80.1768
1.4005 | 80.1829
1.4005 | 80.1476
1.4005 | 80.1307
1.4006 | 80.1253
1.4006 | 80.1368
1.4006 | 80.1325
1.4006 | 80.1301
1.4006 | 80.1374
1.4006 | 80.1639
1.4006 | 80.1895
1.4006 | 80.1567
1.4006 | 80.1169
1.4006 | 80.1138
1.4007 | 80.1096
1.4007 | 80.1473
1.4007 | 80.1503
1.4007 | 80.1309
1.4007 | 80.1548
1.4007 | 80.1633
1.4007 | 80.1644
1.4007 | 80.142
1.4007 | 80.1112
1.4007 | 80.0882
1.4008 | 80.114
1.4008 | 80.1283
1.4008 | 80.1465
1.4008 | 80.1578
1.4008 | 80.1546
1.4008 | 80.1478
1.4008 | 80.1505
1.4008 | 80.1374
1.4008 | 80.1079
1.4008 | 80.0963
1.4009 | 80.0995
1.4009 | 80.1295
1.4009 | 80.1405
1.4009 | 80.1503
1.4009 | 80.1551
1.4009 | 80.1384
1.4009 | 80.1167
1.4009 | 80.0977
1.4009 | 80.0794
1.4009 | 80.113
1.401 | 80.1277
1.401 | 80.1344
1.401 | 80.1403
1.401 | 80.1373
1.401 | 80.129
1.401 | 80.1309
1.401 | 80.1229
1.401 | 80.088
1.401 | 80.0654
1.401 | 80.0974
1.4011 | 80.1272
1.4011 | 80.1329
1.4011 | 80.135
1.4011 | 80.0986
1.4011 | 80.093
1.4011 | 80.1088
1.4011 | 80.1096
1.4011 | 80.0808
1.4011 | 80.1012
1.4011 | 80.1177
1.4012 | 80.0917
1.4012 | 80.1124
1.4012 | 80.1348
1.4012 | 80.1067
1.4012 | 80.081
1.4012 | 80.1
1.4012 | 80.0954
1.4012 | 80.0899
1.4012 | 80.0802
1.4012 | 80.0941
1.4013 | 80.1027
1.4013 | 80.099
1.4013 | 80.1087
1.4013 | 80.0822
1.4013 | 80.0747
1.4013 | 80.1014
1.4013 | 80.1183
1.4013 | 80.0921
1.4013 | 80.0817
1.4013 | 80.078
1.4014 | 80.0897
1.4014 | 80.1031
1.4014 | 80.0856
1.4014 | 80.0888
1.4014 | 80.0894
1.4014 | 80.0899
1.4014 | 80.0877
1.4014 | 80.0921
1.4014 | 80.0766
1.4014 | 80.081
1.4015 | 80.0684
1.4015 | 80.1008
1.4015 | 80.0831
1.4015 | 80.0776
1.4015 | 80.0865
1.4015 | 80.1005
1.4015 | 80.076
1.4015 | 80.0716
1.4015 | 80.0621
1.4015 | 80.0689
1.4016 | 80.0634
1.4016 | 80.0924
1.4016 | 80.0642
1.4016 | 80.0757
1.4016 | 80.0808
1.4016 | 80.0794
1.4016 | 80.065
1.4016 | 80.0557
1.4016 | 80.0643
1.4016 | 80.0563
1.4017 | 80.0541
1.4017 | 80.0917
1.4017 | 80.0962
1.4017 | 80.0622
1.4017 | 80.0718
1.4017 | 80.0711
1.4017 | 80.0595
1.4017 | 80.0469
1.4017 | 80.0378
1.4017 | 80.053
1.4018 | 80.0673
1.4018 | 80.0705
1.4018 | 80.0632
1.4018 | 80.0688
1.4018 | 80.0787
1.4018 | 80.0684
1.4018 | 80.0411
1.4018 | 80.0599
1.4018 | 80.0427
1.4018 | 80.0509
1.4019 | 80.0721
1.4019 | 80.0882
1.4019 | 80.0515
1.4019 | 80.0415
1.4019 | 80.0499
1.4019 | 80.0504
1.4019 | 80.0446
1.4019 | 80.0245
1.4019 | 80.0284
1.4019 | 80.0518
1.402 | 80.074
1.402 | 80.0663
1.402 | 80.0671
1.402 | 80.0203
1.402 | 80.0491
1.402 | 80.0643
1.402 | 80.0531
1.402 | 80.041
1.402 | 80.022
1.402 | 80.0451
1.4021 | 80.0441
1.4021 | 80.05
1.4021 | 80.0358
1.4021 | 80.027
1.4021 | 80.038
1.4021 | 80.0414
1.4021 | 80.0473
1.4021 | 80.0345
1.4021 | 80.0361
1.4021 | 80.035
1.4022 | 80.037
1.4022 | 80.0595
1.4022 | 80.0485
1.4022 | 80.0317
1.4022 | 80.035
1.4022 | 80.034
1.4022 | 80.0279
1.4022 | 80.0229
1.4022 | 80.0002
1.4022 | 80.0225
1.4023 | 80.0274
1.4023 | 80.0432
1.4023 | 80.0511
1.4023 | 80.0337
1.4023 | 80.0261
1.4023 | 80.026
1.4023 | 80.036
1.4023 | 80.0025
1.4023 | 80.001
1.4023 | 80.0031
1.4024 | 80.0235
1.4024 | 80.0357
1.4024 | 80.0257
1.4024 | 80.0144
1.4024 | 80.03
1.4024 | 80.0062
1.4024 | 80.0112
1.4024 | 79.9941
1.4024 | 80.0044
1.4024 | 80.0042
1.4025 | 80.0258
1.4025 | 80.071
1.4025 | 80.0207
1.4025 | 80.0057
1.4025 | 80.0243
1.4025 | 79.9925
1.4025 | 79.9976
1.4025 | 79.979
1.4025 | 79.9927
1.4025 | 80.0033
1.4026 | 80.0385
1.4026 | 80.0284
1.4026 | 80.0183
1.4026 | 80.0025
1.4026 | 79.9869
1.4026 | 79.9697
1.4026 | 79.9966
1.4026 | 79.9938
1.4026 | 79.9799
1.4026 | 80.0255
1.4027 | 80.0216
1.4027 | 80.0315
1.4027 | 80.0142
1.4027 | 79.972
1.4027 | 79.9613
1.4027 | 79.9708
1.4027 | 79.9955
1.4027 | 79.9859
1.4027 | 79.9839
1.4027 | 80.0146
1.4028 | 80.0178
1.4028 | 80.0002
1.4028 | 79.9861
1.4028 | 79.9835
1.4028 | 79.9573
1.4028 | 79.9676
1.4028 | 80.0033
1.4028 | 80.0009
1.4028 | 79.9866
1.4028 | 80.005
1.4029 | 79.9962
1.4029 | 79.971
1.4029 | 79.9709
1.4029 | 79.9345
1.4029 | 79.9326
1.4029 | 79.9767
1.4029 | 80.001
1.4029 | 79.9907
1.4029 | 80.0132
1.4029 | 79.9999
1.403 | 79.97
1.403 | 79.9699
1.403 | 79.9638
1.403 | 79.9374
1.403 | 79.9492
1.403 | 80.0004
1.403 | 80.0101
1.403 | 79.9623
1.403 | 79.984
1.403 | 79.9738
1.4031 | 79.9553
1.4031 | 79.9524
1.4031 | 79.9656
1.4031 | 79.9462
1.4031 | 79.9689
1.4031 | 79.9976
1.4031 | 80.0009
1.4031 | 79.9863
1.4031 | 79.9682
1.4031 | 79.93
1.4032 | 79.9495
1.4032 | 79.9599
1.4032 | 79.9429
1.4032 | 79.945
1.4032 | 79.9516
1.4032 | 79.9747
1.4032 | 79.9881
1.4032 | 79.9646
1.4032 | 79.9393
1.4032 | 79.932
1.4033 | 79.948
1.4033 | 79.9688
1.4033 | 79.9519
1.4033 | 79.9607
1.4033 | 79.9669
1.4033 | 79.9583
1.4033 | 79.9542
1.4033 | 79.9523
1.4033 | 79.919
1.4033 | 79.9399
1.4034 | 79.9624
1.4034 | 79.9686
1.4034 | 79.9502
1.4034 | 79.9402
1.4034 | 79.944
1.4034 | 79.9522
1.4034 | 79.9501
1.4034 | 79.9505
1.4034 | 79.9278
1.4034 | 79.9367
1.4035 | 79.9389
1.4035 | 79.9489
1.4035 | 79.9531
1.4035 | 79.9302
1.4035 | 79.9253
1.4035 | 79.9458
1.4035 | 79.9426
1.4035 | 79.9319
1.4035 | 79.9204
1.4035 | 79.9348
1.4036 | 79.9352
1.4036 | 79.9314
1.4036 | 79.9259
1.4036 | 79.9105
1.4036 | 79.9392
1.4036 | 79.9283
1.4036 | 79.9399
1.4036 | 79.9329
1.4036 | 79.9376
1.4036 | 79.9375
1.4037 | 79.9187
1.4037 | 79.927
1.4037 | 79.9323
1.4037 | 79.8982
1.4037 | 79.8934
1.4037 | 79.9497
1.4037 | 79.9458
1.4037 | 79.9203
1.4037 | 79.9179
1.4037 | 79.9105
1.4038 | 79.8957
1.4038 | 79.9302
1.4038 | 79.9042
1.4038 | 79.9013
1.4038 | 79.9382
1.4038 | 79.9478
1.4038 | 79.945
1.4038 | 79.9438
1.4038 | 79.9131
1.4038 | 79.8925
1.4039 | 79.877
1.4039 | 79.9035
1.4039 | 79.915
1.4039 | 79.903
1.4039 | 79.9181
1.4039 | 79.9465
1.4039 | 79.9401
1.4039 | 79.9343
1.4039 | 79.9092
1.4039 | 79.8898
1.404 | 79.8959
1.404 | 79.9074
1.404 | 79.9032
1.404 | 79.8922
1.404 | 79.9236
1.404 | 79.9265
1.404 | 79.9162
1.404 | 79.9198
1.404 | 79.883
1.404 | 79.8694
1.4041 | 79.8828
1.4041 | 79.8955
1.4041 | 79.8892
1.4041 | 79.9083
1.4041 | 79.944
1.4041 | 79.9485
1.4041 | 79.9319
1.4041 | 79.8972
1.4041 | 79.8659
1.4041 | 79.8626
1.4042 | 79.8777
1.4042 | 79.8726
1.4042 | 79.8955
1.4042 | 79.8959
1.4042 | 79.9202
1.4042 | 79.9232
1.4042 | 79.9047
1.4042 | 79.8899
1.4042 | 79.8591
1.4042 | 79.8701
1.4043 | 79.8759
1.4043 | 79.9103
1.4043 | 79.8929
1.4043 | 79.9103
1.4043 | 79.9178
1.4043 | 79.8992
1.4043 | 79.9082
1.4043 | 79.8792
1.4043 | 79.8477
1.4043 | 79.8469
1.4044 | 79.8862
1.4044 | 79.884
1.4044 | 79.9076
1.4044 | 79.9113
1.4044 | 79.8885
1.4044 | 79.8896
1.4044 | 79.9148
1.4044 | 79.8777
1.4044 | 79.8412
1.4044 | 79.8798
1.4045 | 79.8899
1.4045 | 79.8765
1.4045 | 79.8844
1.4045 | 79.8831
1.4045 | 79.8685
1.4045 | 79.8677
1.4045 | 79.8748
1.4045 | 79.8776
1.4045 | 79.8426
1.4045 | 79.8691
1.4046 | 79.873
1.4046 | 79.8792
1.4046 | 79.9089
1.4046 | 79.8767
1.4046 | 79.8689
1.4046 | 79.8933
1.4046 | 79.8904
1.4046 | 79.846
1.4046 | 79.8452
1.4046 | 79.863
1.4047 | 79.8633
1.4047 | 79.8728
1.4047 | 79.8743
1.4047 | 79.8603
1.4047 | 79.8731
1.4047 | 79.8841
1.4047 | 79.8765
1.4047 | 79.8574
1.4047 | 79.8521
1.4047 | 79.8664
1.4048 | 79.8729
1.4048 | 79.8709
1.4048 | 79.8776
1.4048 | 79.8549
1.4048 | 79.8579
1.4048 | 79.88
1.4048 | 79.856
1.4048 | 79.8527
1.4048 | 79.8378
1.4048 | 79.8449
1.4049 | 79.8597
1.4049 | 79.8606
1.4049 | 79.8571
1.4049 | 79.8647
1.4049 | 79.8901
1.4049 | 79.8769
1.4049 | 79.8503
1.4049 | 79.8457
1.4049 | 79.8239
1.4049 | 79.8438
1.405 | 79.8478
1.405 | 79.8591
1.405 | 79.8591
1.405 | 79.8434
1.405 | 79.8775
1.405 | 79.8531
1.405 | 79.845
1.405 | 79.846
1.405 | 79.8187
1.405 | 79.8259
1.4051 | 79.8554
1.4051 | 79.8739
1.4051 | 79.8501
1.4051 | 79.8528
1.4051 | 79.8619
1.4051 | 79.8379
1.4051 | 79.8333
1.4051 | 79.8356
1.4051 | 79.8274
1.4051 | 79.8139
1.4052 | 79.8406
1.4052 | 79.8629
1.4052 | 79.8595
1.4052 | 79.8344
1.4052 | 79.8269
1.4052 | 79.8438
1.4052 | 79.8498
1.4052 | 79.8441
1.4052 | 79.816
1.4052 | 79.8283
1.4053 | 79.8266
1.4053 | 79.841
1.4053 | 79.8483
1.4053 | 79.8106
1.4053 | 79.807
1.4053 | 79.8305
1.4053 | 79.8476
1.4053 | 79.8255
1.4053 | 79.8264
1.4053 | 79.8411
1.4054 | 79.8219
1.4054 | 79.8443
1.4054 | 79.851
1.4054 | 79.8191
1.4054 | 79.8295
1.4054 | 79.8281
1.4054 | 79.8215
1.4054 | 79.8202
1.4054 | 79.8075
1.4054 | 79.8397
1.4055 | 79.8488
1.4055 | 79.8278
1.4055 | 79.8126
1.4055 | 79.8072
1.4055 | 79.825
1.4055 | 79.8274
1.4055 | 79.8251
1.4055 | 79.8227
1.4055 | 79.8172
1.4055 | 79.8153
1.4056 | 79.8306
1.4056 | 79.822
1.4056 | 79.8201
1.4056 | 79.7992
1.4056 | 79.8214
1.4056 | 79.8484
1.4056 | 79.8179
1.4056 | 79.805
1.4056 | 79.8006
1.4056 | 79.8197
1.4057 | 79.8178
1.4057 | 79.8321
1.4057 | 79.8254
1.4057 | 79.8098
1.4057 | 79.7993
1.4057 | 79.8091
1.4057 | 79.8389
1.4057 | 79.7976
1.4057 | 79.8107
1.4057 | 79.8202
1.4058 | 79.8107
1.4058 | 79.8198
1.4058 | 79.8032
1.4058 | 79.7961
1.4058 | 79.7979
1.4058 | 79.8034
1.4058 | 79.818
1.4058 | 79.8146
1.4058 | 79.7953
1.4058 | 79.8026
1.4059 | 79.799
1.4059 | 79.8339
1.4059 | 79.8213
1.4059 | 79.7824
1.4059 | 79.7924
1.4059 | 79.8115
1.4059 | 79.8052
1.4059 | 79.7914
1.4059 | 79.7946
1.4059 | 79.7852
1.406 | 79.802
1.406 | 79.8044
1.406 | 79.8127
1.406 | 79.7925
1.406 | 79.7922
1.406 | 79.7835
1.406 | 79.7926
1.406 | 79.7924
1.406 | 79.8076
1.406 | 79.8193
1.4061 | 79.8038
1.4061 | 79.8145
1.4061 | 79.7905
1.4061 | 79.7816
1.4061 | 79.7876
1.4061 | 79.778
1.4061 | 79.795
1.4061 | 79.8028
1.4061 | 79.7922
1.4061 | 79.7856
1.4062 | 79.8098
1.4062 | 79.7883
1.4062 | 79.7684
1.4062 | 79.778
1.4062 | 79.7838
1.4062 | 79.7979
1.4062 | 79.8115
1.4062 | 79.7931
1.4062 | 79.7829
1.4062 | 79.8042
1.4063 | 79.8074
1.4063 | 79.7962
1.4063 | 79.7764
1.4063 | 79.7375
1.4063 | 79.7903
1.4063 | 79.7764
1.4063 | 79.7949
1.4063 | 79.7908
1.4063 | 79.7792
1.4063 | 79.7937
1.4064 | 79.7921
1.4064 | 79.7837
1.4064 | 79.7852
1.4064 | 79.7592
1.4064 | 79.7653
1.4064 | 79.8011
1.4064 | 79.7938
1.4064 | 79.7753
1.4064 | 79.7857
1.4064 | 79.7758
1.4065 | 79.7439
1.4065 | 79.7465
1.4065 | 79.7683
1.4065 | 79.7284
1.4065 | 79.7595
1.4065 | 79.8009
1.4065 | 79.7959
1.4065 | 79.7815
1.4065 | 79.7807
1.4065 | 79.7812
1.4066 | 79.7476
1.4066 | 79.7561
1.4066 | 79.7655
1.4066 | 79.7362
1.4066 | 79.7686
1.4066 | 79.7969
1.4066 | 79.7903
1.4066 | 79.7596
1.4066 | 79.7543
1.4066 | 79.7683
1.4067 | 79.7449
1.4067 | 79.7503
1.4067 | 79.7678
1.4067 | 79.7625
1.4067 | 79.7618
1.4067 | 79.7872
1.4067 | 79.7974
1.4067 | 79.7702
1.4067 | 79.7508
1.4067 | 79.7438
1.4068 | 79.7306
1.4068 | 79.7399
1.4068 | 79.7528
1.4068 | 79.7191
1.4068 | 79.7653
1.4068 | 79.8025
1.4068 | 79.7785
1.4068 | 79.7734
1.4068 | 79.7549
1.4068 | 79.7453
1.4069 | 79.7419
1.4069 | 79.7549
1.4069 | 79.7757
1.4069 | 79.7679
1.4069 | 79.7629
1.4069 | 79.7671
1.4069 | 79.7942
1.4069 | 79.7464
1.4069 | 79.7223
1.4069 | 79.7394
1.407 | 79.7258
1.407 | 79.7414
1.407 | 79.7661
1.407 | 79.7753
1.407 | 79.775
1.407 | 79.7735
1.407 | 79.7592
1.407 | 79.739
1.407 | 79.7436
1.407 | 79.7429
1.4071 | 79.7575
1.4071 | 79.7571
1.4071 | 79.7453
1.4071 | 79.7519
1.4071 | 79.7478
1.4071 | 79.7634
1.4071 | 79.7461
1.4071 | 79.7362
1.4071 | 79.733
1.4071 | 79.7521
1.4072 | 79.7647
1.4072 | 79.7692
1.4072 | 79.7441
1.4072 | 79.7419
1.4072 | 79.7716
1.4072 | 79.7411
1.4072 | 79.7603
1.4072 | 79.7268
1.4072 | 79.7286
1.4072 | 79.749
1.4073 | 79.7353
1.4073 | 79.7462
1.4073 | 79.7616
1.4073 | 79.7128
1.4073 | 79.7291
1.4073 | 79.7654
1.4073 | 79.7498
1.4073 | 79.7518
1.4073 | 79.7568
1.4073 | 79.7535
1.4074 | 79.7285
1.4074 | 79.7359
1.4074 | 79.7731
1.4074 | 79.7178
1.4074 | 79.7182
1.4074 | 79.745
1.4074 | 79.7463
1.4074 | 79.7397
1.4074 | 79.7429
1.4074 | 79.7294
1.4075 | 79.7169
1.4075 | 79.7308
1.4075 | 79.726
1.4075 | 79.7159
1.4075 | 79.7551
1.4075 | 79.7597
1.4075 | 79.7715
1.4075 | 79.7659
1.4075 | 79.7434
1.4075 | 79.7306
1.4076 | 79.7134
1.4076 | 79.7358
1.4076 | 79.6871
1.4076 | 79.7205
1.4076 | 79.7426
1.4076 | 79.7794
1.4076 | 79.7486
1.4076 | 79.7295
1.4076 | 79.7121
1.4076 | 79.7286
1.4077 | 79.7002
1.4077 | 79.7115
1.4077 | 79.7273
1.4077 | 79.7265
1.4077 | 79.7371
1.4077 | 79.7794
1.4077 | 79.7706
1.4077 | 79.7208
1.4077 | 79.7065
1.4077 | 79.6889
1.4078 | 79.6989
1.4078 | 79.7198
1.4078 | 79.7262
1.4078 | 79.7289
1.4078 | 79.7406
1.4078 | 79.7592
1.4078 | 79.7676
1.4078 | 79.7247
1.4078 | 79.6927
1.4078 | 79.699
1.4079 | 79.7013
1.4079 | 79.7143
1.4079 | 79.7269
1.4079 | 79.735
1.4079 | 79.7479
1.4079 | 79.7488
1.4079 | 79.7267
1.4079 | 79.6996
1.4079 | 79.6778
1.4079 | 79.696
1.408 | 79.7053
1.408 | 79.7075
1.408 | 79.7379
1.408 | 79.7332
1.408 | 79.7371
1.408 | 79.7411
1.408 | 79.7399
1.408 | 79.7199
1.408 | 79.6711
1.408 | 79.6954
1.4081 | 79.7197
1.4081 | 79.7221
1.4081 | 79.7256
1.4081 | 79.7267
1.4081 | 79.7172
1.4081 | 79.7
1.4081 | 79.7221
1.4081 | 79.7051
1.4081 | 79.6885
1.4081 | 79.6978
1.4082 | 79.7176
1.4082 | 79.7534
1.4082 | 79.722
1.4082 | 79.7198
1.4082 | 79.7106
1.4082 | 79.7218
1.4082 | 79.7257
1.4082 | 79.7018
1.4082 | 79.6746
1.4082 | 79.6968
1.4083 | 79.7035
1.4083 | 79.73
1.4083 | 79.7436
1.4083 | 79.6977
1.4083 | 79.7168
1.4083 | 79.7247
1.4083 | 79.731
1.4083 | 79.7143
1.4083 | 79.7006
1.4083 | 79.7002
1.4084 | 79.7348
1.4084 | 79.7242
1.4084 | 79.7325
1.4084 | 79.6946
1.4084 | 79.6994
1.4084 | 79.7093
1.4084 | 79.7062
1.4084 | 79.6961
1.4084 | 79.6783
1.4084 | 79.7178
1.4085 | 79.71
1.4085 | 79.7236
1.4085 | 79.7328
1.4085 | 79.7216
1.4085 | 79.7054
1.4085 | 79.7184
1.4085 | 79.7135
1.4085 | 79.7089
1.4085 | 79.7022
1.4085 | 79.695
1.4086 | 79.7046
1.4086 | 79.7134
1.4086 | 79.7055
1.4086 | 79.7027
1.4086 | 79.7044
1.4086 | 79.7135
1.4086 | 79.7228
1.4086 | 79.6997
1.4086 | 79.7058
1.4086 | 79.7015
1.4087 | 79.7054
1.4087 | 79.7162
1.4087 | 79.7074
1.4087 | 79.7004
1.4087 | 79.7065
1.4087 | 79.7093
1.4087 | 79.7031
1.4087 | 79.7026
1.4087 | 79.6739
1.4087 | 79.7028
1.4088 | 79.7247
1.4088 | 79.7174
1.4088 | 79.6986
1.4088 | 79.6901
1.4088 | 79.7143
1.4088 | 79.6919
1.4088 | 79.7141
1.4088 | 79.7095
1.4088 | 79.6826
1.4088 | 79.7059
1.4089 | 79.7274
1.4089 | 79.7163
1.4089 | 79.7059
1.4089 | 79.6906
1.4089 | 79.6887
1.4089 | 79.7055
1.4089 | 79.7009
1.4089 | 79.6976
1.4089 | 79.6806
1.4089 | 79.7071
1.409 | 79.687
1.409 | 79.7095
1.409 | 79.7129
1.409 | 79.6863
1.409 | 79.6811
1.409 | 79.697
1.409 | 79.7045
1.409 | 79.6859
1.409 | 79.6952
1.409 | 79.6968
1.4091 | 79.7113
1.4091 | 79.7056
1.4091 | 79.7108
1.4091 | 79.6866
1.4091 | 79.6805
1.4091 | 79.6592
1.4091 | 79.6873
1.4091 | 79.6988
1.4091 | 79.6868
1.4091 | 79.7148
1.4092 | 79.7076
1.4092 | 79.7033
1.4092 | 79.6898
1.4092 | 79.6813
1.4092 | 79.7065
1.4092 | 79.7019
1.4092 | 79.6859
1.4092 | 79.6822
1.4092 | 79.6956
1.4092 | 79.7032
1.4093 | 79.6985
1.4093 | 79.6985
1.4093 | 79.6725
1.4093 | 79.6634
1.4093 | 79.6835
1.4093 | 79.7072
1.4093 | 79.6855
1.4093 | 79.6928
1.4093 | 79.6889
1.4093 | 79.7014
1.4094 | 79.7198
1.4094 | 79.7058
1.4094 | 79.6909
1.4094 | 79.6836
1.4094 | 79.657
1.4094 | 79.6673
1.4094 | 79.6889
1.4094 | 79.6876
1.4094 | 79.6597
1.4094 | 79.685
1.4095 | 79.6954
1.4095 | 79.6915
1.4095 | 79.6868
1.4095 | 79.6674
1.4095 | 79.6672
1.4095 | 79.6779
1.4095 | 79.7011
1.4095 | 79.6887
1.4095 | 79.6934
1.4095 | 79.7031
1.4096 | 79.6757
1.4096 | 79.6772
1.4096 | 79.6633
1.4096 | 79.6481
1.4096 | 79.6587
1.4096 | 79.6793
1.4096 | 79.7096
1.4096 | 79.672
1.4096 | 79.6891
1.4096 | 79.7041
1.4097 | 79.6933
1.4097 | 79.6896
1.4097 | 79.6937
1.4097 | 79.6533
1.4097 | 79.6809
1.4097 | 79.6978
1.4097 | 79.6802
1.4097 | 79.6798
1.4097 | 79.6833
1.4097 | 79.6731
1.4098 | 79.6619
1.4098 | 79.694
1.4098 | 79.6686
1.4098 | 79.6246
1.4098 | 79.669
1.4098 | 79.6978
1.4098 | 79.7153
1.4098 | 79.7006
1.4098 | 79.67
1.4098 | 79.6813
1.4099 | 79.6891
1.4099 | 79.6696
1.4099 | 79.6605
1.4099 | 79.6768
1.4099 | 79.6632
1.4099 | 79.668
1.4099 | 79.6646
1.4099 | 79.6821
1.4099 | 79.6659
1.4099 | 79.6627
1.41 | 79.6877
1.41 | 79.6694
1.41 | 79.6609
1.41 | 79.6691
1.41 | 79.6922
1.41 | 79.6648
1.41 | 79.6512
1.41 | 79.6744
1.41 | 79.6601
1.41 | 79.6681
1.4101 | 79.6849
1.4101 | 79.6752
1.4101 | 79.6577
1.4101 | 79.6577
1.4101 | 79.6636
1.4101 | 79.6502
1.4101 | 79.6751
1.4101 | 79.6796
1.4101 | 79.6639
1.4101 | 79.6894
1.4102 | 79.6801
1.4102 | 79.6807
1.4102 | 79.6654
1.4102 | 79.6481
1.4102 | 79.6435
1.4102 | 79.6471
1.4102 | 79.6583
1.4102 | 79.6436
1.4102 | 79.633
1.4102 | 79.6698
1.4103 | 79.6867
1.4103 | 79.6652
1.4103 | 79.6761
1.4103 | 79.6408
1.4103 | 79.6302
1.4103 | 79.6579
1.4103 | 79.6679
1.4103 | 79.6703
1.4103 | 79.665
1.4103 | 79.6759
1.4104 | 79.6715
1.4104 | 79.669
1.4104 | 79.6717
1.4104 | 79.6112
1.4104 | 79.622
1.4104 | 79.6386
1.4104 | 79.6598
1.4104 | 79.684
1.4104 | 79.6879
1.4104 | 79.6798
1.4105 | 79.6661
1.4105 | 79.6564
1.4105 | 79.6459
1.4105 | 79.6313
1.4105 | 79.6543
1.4105 | 79.6659
1.4105 | 79.6636
1.4105 | 79.6614
1.4105 | 79.6665
1.4105 | 79.6694
1.4106 | 79.6579
1.4106 | 79.6376
1.4106 | 79.6401
1.4106 | 79.6367
1.4106 | 79.6158
1.4106 | 79.6644
1.4106 | 79.7019
1.4106 | 79.6756
1.4106 | 79.6296
1.4106 | 79.6706
1.4107 | 79.6677
1.4107 | 79.619
1.4107 | 79.6295
1.4107 | 79.6171
1.4107 | 79.6085
1.4107 | 79.6469
1.4107 | 79.6843
1.4107 | 79.6631
1.4107 | 79.6491
1.4107 | 79.6488
1.4108 | 79.6325
1.4108 | 79.6531
1.4108 | 79.6527
1.4108 | 79.6239
1.4108 | 79.6438
1.4108 | 79.6502
1.4108 | 79.649
1.4108 | 79.6547
1.4108 | 79.6639
1.4108 | 79.611
1.4109 | 79.6228
1.4109 | 79.6497
1.4109 | 79.6457
1.4109 | 79.6269
1.4109 | 79.6399
1.4109 | 79.6629
1.4109 | 79.6512
1.4109 | 79.6598
1.4109 | 79.6481
1.4109 | 79.6196
1.411 | 79.6179
1.411 | 79.635
1.411 | 79.6206
1.411 | 79.6002
1.411 | 79.649
1.411 | 79.6424
1.411 | 79.6254
1.411 | 79.6634
1.411 | 79.6395
1.411 | 79.6223
1.4111 | 79.6447
1.4111 | 79.6302
1.4111 | 79.6037
1.4111 | 79.625
1.4111 | 79.6302
1.4111 | 79.6267
1.4111 | 79.6427
1.4111 | 79.6263
1.4111 | 79.6076
1.4111 | 79.6125
1.4112 | 79.6353
1.4112 | 79.6515
1.4112 | 79.6176
1.4112 | 79.6058
1.4112 | 79.6241
1.4112 | 79.634
1.4112 | 79.6368
1.4112 | 79.624
1.4112 | 79.6201
1.4112 | 79.6172
1.4113 | 79.6157
1.4113 | 79.6181
1.4113 | 79.6253
1.4113 | 79.6012
1.4113 | 79.615
1.4113 | 79.628
1.4113 | 79.6395
1.4113 | 79.6462
1.4113 | 79.613
1.4113 | 79.6162
1.4114 | 79.6121
1.4114 | 79.6154
1.4114 | 79.621
1.4114 | 79.6114
1.4114 | 79.5963
1.4114 | 79.6185
1.4114 | 79.6267
1.4114 | 79.6151
1.4114 | 79.6041
1.4114 | 79.6043
1.4115 | 79.6137
1.4115 | 79.6076
1.4115 | 79.6021
1.4115 | 79.6069
1.4115 | 79.6143
1.4115 | 79.6282
1.4115 | 79.6251
1.4115 | 79.6226
1.4115 | 79.5952
1.4115 | 79.611
1.4116 | 79.6121
1.4116 | 79.6045
1.4116 | 79.5994
1.4116 | 79.6091
1.4116 | 79.6236
1.4116 | 79.6288
1.4116 | 79.6221
1.4116 | 79.6005
1.4116 | 79.6149
1.4116 | 79.5928
1.4117 | 79.5877
1.4117 | 79.6036
1.4117 | 79.6172
1.4117 | 79.5861
1.4117 | 79.6006
1.4117 | 79.6064
1.4117 | 79.6226
1.4117 | 79.5905
1.4117 | 79.5814
1.4117 | 79.5834
1.4118 | 79.6121
1.4118 | 79.6094
1.4118 | 79.6065
1.4118 | 79.6201
1.4118 | 79.5933
1.4118 | 79.6113
1.4118 | 79.6071
1.4118 | 79.6232
1.4118 | 79.5874
1.4118 | 79.5852
1.4119 | 79.5979
1.4119 | 79.6021
1.4119 | 79.6076
1.4119 | 79.583
1.4119 | 79.5972
1.4119 | 79.6176
1.4119 | 79.6103
1.4119 | 79.6146
1.4119 | 79.5907
1.4119 | 79.5674
1.412 | 79.5888
1.412 | 79.6287
1.412 | 79.5926
1.412 | 79.5899
1.412 | 79.6035
1.412 | 79.583
1.412 | 79.5714
1.412 | 79.6009
1.412 | 79.6015
1.412 | 79.5885
1.4121 | 79.6036
1.4121 | 79.6061
1.4121 | 79.6021
1.4121 | 79.5993
1.4121 | 79.6013
1.4121 | 79.5837
1.4121 | 79.5803
1.4121 | 79.5845
1.4121 | 79.5798
1.4121 | 79.5772
1.4122 | 79.6049
1.4122 | 79.6059
1.4122 | 79.5898
1.4122 | 79.5791
1.4122 | 79.6051
1.4122 | 79.606
1.4122 | 79.5835
1.4122 | 79.5888
1.4122 | 79.5776
1.4122 | 79.5657
1.4123 | 79.6086
1.4123 | 79.6243
1.4123 | 79.5939
1.4123 | 79.5816
1.4123 | 79.5767
1.4123 | 79.5846
1.4123 | 79.5882
1.4123 | 79.5763
1.4123 | 79.5712
1.4123 | 79.5816
1.4124 | 79.5967
1.4124 | 79.6165
1.4124 | 79.6043
1.4124 | 79.5749
1.4124 | 79.5828
1.4124 | 79.5778
1.4124 | 79.5688
1.4124 | 79.5925
1.4124 | 79.5841
1.4124 | 79.5875
1.4125 | 79.5945
1.4125 | 79.5846
1.4125 | 79.594
1.4125 | 79.5822
1.4125 | 79.5671
1.4125 | 79.5764
1.4125 | 79.5778
1.4125 | 79.5844
1.4125 | 79.5752
1.4125 | 79.5875
1.4126 | 79.5926
1.4126 | 79.5885
1.4126 | 79.5694
1.4126 | 79.5774
1.4126 | 79.5591
1.4126 | 79.5882
1.4126 | 79.5761
1.4126 | 79.5869
1.4126 | 79.5578
1.4126 | 79.5754
1.4127 | 79.5913
1.4127 | 79.5763
1.4127 | 79.5719
1.4127 | 79.5798
1.4127 | 79.5625
1.4127 | 79.5723
1.4127 | 79.601
1.4127 | 79.5787
1.4127 | 79.5422
1.4127 | 79.57
1.4128 | 79.5741
1.4128 | 79.5562
1.4128 | 79.5719
1.4128 | 79.5814
1.4128 | 79.5528
1.4128 | 79.5789
1.4128 | 79.5769
1.4128 | 79.5806
1.4128 | 79.5566
1.4128 | 79.5605
1.4129 | 79.5507
1.4129 | 79.5593
1.4129 | 79.5915
1.4129 | 79.5744
1.4129 | 79.5648
1.4129 | 79.5796
1.4129 | 79.576
1.4129 | 79.5636
1.4129 | 79.5551
1.4129 | 79.5451
1.413 | 79.5642
1.413 | 79.5835
1.413 | 79.5734
1.413 | 79.5554
1.413 | 79.5841
1.413 | 79.5654
1.413 | 79.5594
1.413 | 79.5556
1.413 | 79.547
1.413 | 79.5477
1.4131 | 79.5719
1.4131 | 79.603
1.4131 | 79.5673
1.4131 | 79.5636
1.4131 | 79.5688
1.4131 | 79.5655
1.4131 | 79.5523
1.4131 | 79.5546
1.4131 | 79.5536
1.4131 | 79.5357
1.4132 | 79.5621
1.4132 | 79.5792
1.4132 | 79.5691
1.4132 | 79.5666
1.4132 | 79.5511
1.4132 | 79.5533
1.4132 | 79.5671
1.4132 | 79.5648
1.4132 | 79.5473
1.4132 | 79.5526
1.4133 | 79.5735
1.4133 | 79.5608
1.4133 | 79.5609
1.4133 | 79.5817
1.4133 | 79.563
1.4133 | 79.5477
1.4133 | 79.5576
1.4133 | 79.5515
1.4133 | 79.5227
1.4133 | 79.5567
1.4134 | 79.5612
1.4134 | 79.5611
1.4134 | 79.5632
1.4134 | 79.5516
1.4134 | 79.5634
1.4134 | 79.5348
1.4134 | 79.5785
1.4134 | 79.5414
1.4134 | 79.5028
1.4134 | 79.5572
1.4135 | 79.5682
1.4135 | 79.566
1.4135 | 79.5583
1.4135 | 79.5505
1.4135 | 79.5314
1.4135 | 79.5379
1.4135 | 79.5461
1.4135 | 79.5212
1.4135 | 79.5226
1.4135 | 79.5386
1.4136 | 79.5504
1.4136 | 79.5627
1.4136 | 79.5733
1.4136 | 79.5523
1.4136 | 79.539
1.4136 | 79.5452
1.4136 | 79.555
1.4136 | 79.5079
1.4136 | 79.5299
1.4136 | 79.5359
1.4137 | 79.5321
1.4137 | 79.5618
1.4137 | 79.557
1.4137 | 79.5304
1.4137 | 79.5438
1.4137 | 79.5384
1.4137 | 79.523
1.4137 | 79.5286
1.4137 | 79.5373
1.4137 | 79.5524
1.4138 | 79.5392
1.4138 | 79.5694
1.4138 | 79.5567
1.4138 | 79.516
1.4138 | 79.5357
1.4138 | 79.5314
1.4138 | 79.5155
1.4138 | 79.5171
1.4138 | 79.5352
1.4138 | 79.5282
1.4139 | 79.5169
1.4139 | 79.5504
1.4139 | 79.5563
1.4139 | 79.5408
1.4139 | 79.537
1.4139 | 79.5395
1.4139 | 79.5173
1.4139 | 79.5086
1.4139 | 79.4899
1.4139 | 79.5232
1.414 | 79.5299
1.414 | 79.531
1.414 | 79.5455
1.414 | 79.5188
1.414 | 79.5169
1.414 | 79.5197
1.414 | 79.5342
1.414 | 79.5169
1.414 | 79.4993
1.414 | 79.5151
1.4141 | 79.5379
1.4141 | 79.5443
1.4141 | 79.5431
1.4141 | 79.5266
1.4141 | 79.5172
1.4141 | 79.515
1.4141 | 79.5094
1.4141 | 79.5108
1.4141 | 79.4868
1.4141 | 79.5243
1.4142 | 79.5184
1.4142 | 79.5147
1.4142 | 79.5237
1.4142 | 79.5049
1.4142 | 79.5106
1.4142 | 79.5147
1.4142 | 79.526
1.4142 | 79.5219
1.4142 | 79.5032
1.4142 | 79.5263
1.4143 | 79.536
1.4143 | 79.5231
1.4143 | 79.5129
1.4143 | 79.5045
1.4143 | 79.4996
1.4143 | 79.4957
1.4143 | 79.5093
1.4143 | 79.4774
1.4143 | 79.4863
1.4143 | 79.5256
1.4144 | 79.5261
1.4144 | 79.5199
1.4144 | 79.5206
1.4144 | 79.5284
1.4144 | 79.5084
1.4144 | 79.5147
1.4144 | 79.511
1.4144 | 79.5001
1.4144 | 79.4919
1.4144 | 79.4884
1.4145 | 79.4954
1.4145 | 79.5028
1.4145 | 79.5071
1.4145 | 79.4899
1.4145 | 79.5046
1.4145 | 79.5116
1.4145 | 79.5139
1.4145 | 79.5224
1.4145 | 79.4895
1.4145 | 79.486
1.4146 | 79.5075
1.4146 | 79.508
1.4146 | 79.5055
1.4146 | 79.5173
1.4146 | 79.5216
1.4146 | 79.4878
1.4146 | 79.4871
1.4146 | 79.4884
1.4146 | 79.4586
1.4146 | 79.4811
1.4147 | 79.5008
1.4147 | 79.5023
1.4147 | 79.4975
1.4147 | 79.5006
1.4147 | 79.5073
1.4147 | 79.4874
1.4147 | 79.4952
1.4147 | 79.4798
1.4147 | 79.4651
1.4147 | 79.4804
1.4148 | 79.4906
1.4148 | 79.4988
1.4148 | 79.5027
1.4148 | 79.4976
1.4148 | 79.4767
1.4148 | 79.4834
1.4148 | 79.4831
1.4148 | 79.4705
1.4148 | 79.4596
1.4148 | 79.4761
1.4149 | 79.4882
1.4149 | 79.5122
1.4149 | 79.5235
1.4149 | 79.48
1.4149 | 79.4662
1.4149 | 79.488
1.4149 | 79.4728
1.4149 | 79.4717
1.4149 | 79.4672
1.4149 | 79.4719
1.415 | 79.4696
1.415 | 79.4961
1.415 | 79.5069
1.415 | 79.4481
1.415 | 79.4713
1.415 | 79.4969
1.415 | 79.4702
1.415 | 79.4595
1.415 | 79.4841
1.415 | 79.4714
1.4151 | 79.4848
1.4151 | 79.5061
1.4151 | 79.4787
1.4151 | 79.4575
1.4151 | 79.4706
1.4151 | 79.4784
1.4151 | 79.4561
1.4151 | 79.4657
1.4151 | 79.459
1.4151 | 79.4756
1.4152 | 79.4752
1.4152 | 79.4805
1.4152 | 79.4661
1.4152 | 79.4711
1.4152 | 79.4813
1.4152 | 79.4835
1.4152 | 79.4954
1.4152 | 79.4751
1.4152 | 79.4355
1.4152 | 79.4557
1.4153 | 79.4821
1.4153 | 79.4715
1.4153 | 79.4604
1.4153 | 79.4456
1.4153 | 79.4847
1.4153 | 79.457
1.4153 | 79.4524
1.4153 | 79.4687
1.4153 | 79.4258
1.4153 | 79.4589
1.4154 | 79.4802
1.4154 | 79.4719
1.4154 | 79.4824
1.4154 | 79.4743
1.4154 | 79.4524
1.4154 | 79.4518
1.4154 | 79.4708
1.4154 | 79.4748
1.4154 | 79.4318
1.4154 | 79.4314
1.4155 | 79.4608
1.4155 | 79.4643
1.4155 | 79.4698
1.4155 | 79.4703
1.4155 | 79.4581
1.4155 | 79.4676
1.4155 | 79.463
1.4155 | 79.4556
1.4155 | 79.4544
1.4155 | 79.4479
1.4156 | 79.4599
1.4156 | 79.4683
1.4156 | 79.4768
1.4156 | 79.4652
1.4156 | 79.4436
1.4156 | 79.4677
1.4156 | 79.4252
1.4156 | 79.4176
1.4156 | 79.4426
1.4156 | 79.4536
1.4157 | 79.4574
1.4157 | 79.4498
1.4157 | 79.4744
1.4157 | 79.4472
1.4157 | 79.4604
1.4157 | 79.4569
1.4157 | 79.4474
1.4157 | 79.4513
1.4157 | 79.4294
1.4157 | 79.4505
1.4158 | 79.4403
1.4158 | 79.4435
1.4158 | 79.4499
1.4158 | 79.4295
1.4158 | 79.4308
1.4158 | 79.4538
1.4158 | 79.457
1.4158 | 79.4388
1.4158 | 79.447
1.4158 | 79.4483
1.4159 | 79.4424
1.4159 | 79.4598
1.4159 | 79.445
1.4159 | 79.4233
1.4159 | 79.4478
1.4159 | 79.4624
1.4159 | 79.4542
1.4159 | 79.4561
1.4159 | 79.4289
1.4159 | 79.4101
1.416 | 79.4296
1.416 | 79.4421
1.416 | 79.4515
1.416 | 79.4375
1.416 | 79.4227
1.416 | 79.4524
1.416 | 79.4722
1.416 | 79.455
1.416 | 79.4306
1.416 | 79.4368
1.4161 | 79.4344
1.4161 | 79.4273
1.4161 | 79.4487
1.4161 | 79.4396
1.4161 | 79.4437
1.4161 | 79.4418
1.4161 | 79.4469
1.4161 | 79.4298
1.4161 | 79.3979
1.4161 | 79.4374
1.4162 | 79.4241
1.4162 | 79.4329
1.4162 | 79.4407
1.4162 | 79.4405
1.4162 | 79.4557
1.4162 | 79.4489
1.4162 | 79.4556
1.4162 | 79.4392
1.4162 | 79.4201
1.4162 | 79.4058
1.4163 | 79.4374
1.4163 | 79.4279
1.4163 | 79.4583
1.4163 | 79.4377
1.4163 | 79.4215
1.4163 | 79.4366
1.4163 | 79.4426
1.4163 | 79.4335
1.4163 | 79.42
1.4163 | 79.4377
1.4164 | 79.4287
1.4164 | 79.4539
1.4164 | 79.4589
1.4164 | 79.4366
1.4164 | 79.4446
1.4164 | 79.4444
1.4164 | 79.428
1.4164 | 79.4364
1.4164 | 79.4014
1.4164 | 79.4196
1.4165 | 79.4389
1.4165 | 79.4241
1.4165 | 79.419
1.4165 | 79.4281
1.4165 | 79.4387
1.4165 | 79.4344
1.4165 | 79.4552
1.4165 | 79.4399
1.4165 | 79.4061
1.4165 | 79.4453
1.4166 | 79.4413
1.4166 | 79.4241
1.4166 | 79.4299
1.4166 | 79.4243
1.4166 | 79.4179
1.4166 | 79.4188
1.4166 | 79.4498
1.4166 | 79.4292
1.4166 | 79.4123
1.4166 | 79.4127
1.4167 | 79.4512
1.4167 | 79.431
1.4167 | 79.4149
1.4167 | 79.4313
1.4167 | 79.4249
1.4167 | 79.4299
1.4167 | 79.4441
1.4167 | 79.4234
1.4167 | 79.3977
1.4167 | 79.4132
1.4168 | 79.4264
1.4168 | 79.4055
1.4168 | 79.4221
1.4168 | 79.4145
1.4168 | 79.4218
1.4168 | 79.4542
1.4168 | 79.4626
1.4168 | 79.4316
1.4168 | 79.401
1.4168 | 79.3945
1.4169 | 79.4087
1.4169 | 79.4395
1.4169 | 79.4377
1.4169 | 79.4372
1.4169 | 79.4225
1.4169 | 79.4162
1.4169 | 79.4297
1.4169 | 79.4058
1.4169 | 79.3917
1.4169 | 79.4046
1.417 | 79.4017
1.417 | 79.4313
1.417 | 79.4327
1.417 | 79.4347
1.417 | 79.4377
1.417 | 79.4216
1.417 | 79.4115
1.417 | 79.4038
1.417 | 79.3906
1.417 | 79.4174
1.4171 | 79.4372
1.4171 | 79.4219
1.4171 | 79.4265
1.4171 | 79.4086
1.4171 | 79.4162
1.4171 | 79.4114
1.4171 | 79.4035
1.4171 | 79.4008
1.4171 | 79.3782
1.4171 | 79.4108
1.4172 | 79.4604
1.4172 | 79.4289
1.4172 | 79.4177
1.4172 | 79.4239
1.4172 | 79.4227
1.4172 | 79.4223
1.4172 | 79.4095
1.4172 | 79.3973
1.4172 | 79.4025
1.4172 | 79.4025
1.4173 | 79.4322
1.4173 | 79.4307
1.4173 | 79.412
1.4173 | 79.3941
1.4173 | 79.4027
1.4173 | 79.3882
1.4173 | 79.4084
1.4173 | 79.4412
1.4173 | 79.4194
1.4173 | 79.4285
1.4174 | 79.4268
1.4174 | 79.4115
1.4174 | 79.4207
1.4174 | 79.3918
1.4174 | 79.3817
1.4174 | 79.4031
1.4174 | 79.4162
1.4174 | 79.4181
1.4174 | 79.4084
1.4174 | 79.4053
1.4175 | 79.4214
1.4175 | 79.4418
1.4175 | 79.4045
1.4175 | 79.3858
1.4175 | 79.4006
1.4175 | 79.407
1.4175 | 79.4144
1.4175 | 79.4138
1.4175 | 79.4311
1.4175 | 79.4157
1.4176 | 79.3975
1.4176 | 79.406
1.4176 | 79.3881
1.4176 | 79.3824
1.4176 | 79.4027
1.4176 | 79.4027
1.4176 | 79.3998
1.4176 | 79.4133
1.4176 | 79.4285
1.4176 | 79.427
1.4177 | 79.4024
1.4177 | 79.4072
1.4177 | 79.3951
1.4177 | 79.3949
1.4177 | 79.3968
1.4177 | 79.4101
1.4177 | 79.4239
1.4177 | 79.4194
1.4177 | 79.3999
1.4177 | 79.409
1.4178 | 79.4214
1.4178 | 79.3869
1.4178 | 79.3866
1.4178 | 79.3676
1.4178 | 79.3864
1.4178 | 79.4231
1.4178 | 79.4369
1.4178 | 79.4421
1.4178 | 79.3928
1.4178 | 79.3945
1.4179 | 79.3968
1.4179 | 79.4052
1.4179 | 79.3818
1.4179 | 79.3546
1.4179 | 79.3942
1.4179 | 79.4294
1.4179 | 79.4106
1.4179 | 79.417
1.4179 | 79.3767
1.4179 | 79.3789
1.418 | 79.3938
1.418 | 79.3893
1.418 | 79.4187
1.418 | 79.4074
1.418 | 79.3891
1.418 | 79.4014
1.418 | 79.412
1.418 | 79.4266
1.418 | 79.3875
1.418 | 79.3681
1.4181 | 79.3711
1.4181 | 79.3886
1.4181 | 79.394
1.4181 | 79.3997
1.4181 | 79.3885
1.4181 | 79.391
1.4181 | 79.4077
1.4181 | 79.3951
1.4181 | 79.3982
1.4181 | 79.3962
1.4182 | 79.3868
1.4182 | 79.3932
1.4182 | 79.3897
1.4182 | 79.376
1.4182 | 79.3995
1.4182 | 79.3982
1.4182 | 79.3913
1.4182 | 79.3895
1.4182 | 79.3664
1.4182 | 79.3991
1.4183 | 79.4045
1.4183 | 79.3981
1.4183 | 79.3923
1.4183 | 79.3887
1.4183 | 79.3807
1.4183 | 79.3758
1.4183 | 79.3933
1.4183 | 79.3986
1.4183 | 79.3935
1.4183 | 79.4004
1.4184 | 79.3883
1.4184 | 79.3945
1.4184 | 79.3923
1.4184 | 79.3667
1.4184 | 79.37
1.4184 | 79.3843
1.4184 | 79.3829
1.4184 | 79.39
1.4184 | 79.365
1.4184 | 79.3999
1.4185 | 79.3908
1.4185 | 79.381
1.4185 | 79.3864
1.4185 | 79.3578
1.4185 | 79.3527
1.4185 | 79.3975
1.4185 | 79.4361
1.4185 | 79.414
1.4185 | 79.3823
1.4185 | 79.3506
1.4186 | 79.3771
1.4186 | 79.3883
1.4186 | 79.3802
1.4186 | 79.3551
1.4186 | 79.3851
1.4186 | 79.3728
1.4186 | 79.3948
1.4186 | 79.406
1.4186 | 79.3755
1.4186 | 79.3795
1.4187 | 79.3712
1.4187 | 79.3626
1.4187 | 79.3968
1.4187 | 79.3788
1.4187 | 79.3574
1.4187 | 79.3886
1.4187 | 79.3969
1.4187 | 79.3864
1.4187 | 79.3617
1.4187 | 79.3812
1.4188 | 79.3697
1.4188 | 79.3661
1.4188 | 79.3509
1.4188 | 79.3587
1.4188 | 79.3801
1.4188 | 79.3822
1.4188 | 79.384
1.4188 | 79.3952
1.4188 | 79.3658
1.4188 | 79.3785
1.4189 | 79.3772
1.4189 | 79.3826
1.4189 | 79.3717
1.4189 | 79.3417
1.4189 | 79.3657
1.4189 | 79.3969
1.4189 | 79.3887
1.4189 | 79.3977
1.4189 | 79.3635
1.4189 | 79.3442
1.419 | 79.3602
1.419 | 79.3698
1.419 | 79.3785
1.419 | 79.3604
1.419 | 79.3776
1.419 | 79.3704
1.419 | 79.4069
1.419 | 79.3998
1.419 | 79.3674
1.419 | 79.354
1.4191 | 79.3431
1.4191 | 79.3591
1.4191 | 79.3591
1.4191 | 79.3743
1.4191 | 79.369
1.4191 | 79.3663
1.4191 | 79.3914
1.4191 | 79.3843
1.4191 | 79.366
1.4191 | 79.3441
1.4192 | 79.3751
1.4192 | 79.3778
1.4192 | 79.3611
1.4192 | 79.3776
1.4192 | 79.3789
1.4192 | 79.3897
1.4192 | 79.398
1.4192 | 79.3482
1.4192 | 79.3309
1.4192 | 79.3449
1.4193 | 79.355
1.4193 | 79.3381
1.4193 | 79.3758
1.4193 | 79.3816
1.4193 | 79.376
1.4193 | 79.3789
1.4193 | 79.391
1.4193 | 79.3569
1.4193 | 79.3213
1.4193 | 79.3494
1.4194 | 79.3669
1.4194 | 79.3719
1.4194 | 79.3715
1.4194 | 79.3541
1.4194 | 79.3608
1.4194 | 79.36
1.4194 | 79.3447
1.4194 | 79.3348
1.4194 | 79.3601
1.4194 | 79.3385
1.4195 | 79.3712
1.4195 | 79.3832
1.4195 | 79.3921
1.4195 | 79.3659
1.4195 | 79.3398
1.4195 | 79.3598
1.4195 | 79.3489
1.4195 | 79.3422
1.4195 | 79.3367
1.4195 | 79.3854
1.4196 | 79.3744
1.4196 | 79.376
1.4196 | 79.3775
1.4196 | 79.3359
1.4196 | 79.3137
1.4196 | 79.3381
1.4196 | 79.3594
1.4196 | 79.3576
1.4196 | 79.3592
1.4196 | 79.3759
1.4197 | 79.3971
1.4197 | 79.383
1.4197 | 79.3515
1.4197 | 79.3213
1.4197 | 79.3299
1.4197 | 79.3418
1.4197 | 79.3822
1.4197 | 79.3765
1.4197 | 79.3611
1.4197 | 79.3802
1.4198 | 79.3524
1.4198 | 79.3287
1.4198 | 79.3343
1.4198 | 79.3109
1.4198 | 79.3255
1.4198 | 79.3553
1.4198 | 79.3841
1.4198 | 79.3785
1.4198 | 79.3882
1.4198 | 79.3832
1.4199 | 79.3355
1.4199 | 79.3409
1.4199 | 79.3498
1.4199 | 79.3024
1.4199 | 79.3296
1.4199 | 79.3665
1.4199 | 79.3862
1.4199 | 79.3784
1.4199 | 79.3411
1.4199 | 79.3306
1.42 | 79.3253
1.42 | 79.3229
1.42 | 79.3482
1.42 | 79.3436
1.42 | 79.3644
1.42 | 79.3871
1.42 | 79.3858
1.42 | 79.3822
1.42 | 79.3602
1.42 | 79.3177
1.4201 | 79.3128
1.4201 | 79.3389
1.4201 | 79.3362
1.4201 | 79.3351
1.4201 | 79.3565
1.4201 | 79.3616
1.4201 | 79.3684
1.4201 | 79.3652
1.4201 | 79.3319
1.4201 | 79.3241
1.4202 | 79.3435
1.4202 | 79.3584
1.4202 | 79.3606
1.4202 | 79.3373
1.4202 | 79.3723
1.4202 | 79.3778
1.4202 | 79.3369
1.4202 | 79.3293
1.4202 | 79.3212
1.4202 | 79.3044
1.4203 | 79.3299
1.4203 | 79.3526
1.4203 | 79.3469
1.4203 | 79.3488
1.4203 | 79.3786
1.4203 | 79.3591
1.4203 | 79.3625
1.4203 | 79.3521
1.4203 | 79.3341
1.4203 | 79.3327
1.4204 | 79.3476
1.4204 | 79.365
1.4204 | 79.3556
1.4204 | 79.3154
1.4204 | 79.3184
1.4204 | 79.339
1.4204 | 79.3542
1.4204 | 79.3459
1.4204 | 79.3299
1.4204 | 79.3351
1.4205 | 79.3451
1.4205 | 79.3642
1.4205 | 79.3511
1.4205 | 79.3446
1.4205 | 79.334
1.4205 | 79.3281
1.4205 | 79.3426
1.4205 | 79.3594
1.4205 | 79.3481
1.4205 | 79.3079
1.4206 | 79.347
1.4206 | 79.3474
1.4206 | 79.3362
1.4206 | 79.3376
1.4206 | 79.3236
1.4206 | 79.34
1.4206 | 79.3512
1.4206 | 79.3725
1.4206 | 79.3497
1.4206 | 79.332
1.4207 | 79.3322
1.4207 | 79.3577
1.4207 | 79.3313
1.4207 | 79.3257
1.4207 | 79.3092
1.4207 | 79.3311
1.4207 | 79.3465
1.4207 | 79.3422
1.4207 | 79.3411
1.4207 | 79.3415
1.4208 | 79.3227
1.4208 | 79.3329
1.4208 | 79.3225
1.4208 | 79.3163
1.4208 | 79.3355
1.4208 | 79.3581
1.4208 | 79.3625
1.4208 | 79.3383
1.4208 | 79.3378
1.4208 | 79.3428
1.4209 | 79.3253
1.4209 | 79.3285
1.4209 | 79.3117
1.4209 | 79.307
1.4209 | 79.3421
1.4209 | 79.3333
1.4209 | 79.3569
1.4209 | 79.3487
1.4209 | 79.3103
1.4209 | 79.3122
1.421 | 79.3193
1.421 | 79.3348
1.421 | 79.326
1.421 | 79.3221
1.421 | 79.3387
1.421 | 79.3438
1.421 | 79.3459
1.421 | 79.3409
1.421 | 79.3274
1.421 | 79.3028
1.4211 | 79.3225
1.4211 | 79.3237
1.4211 | 79.3342
1.4211 | 79.3142
1.4211 | 79.3405
1.4211 | 79.3428
1.4211 | 79.3277
1.4211 | 79.3435
1.4211 | 79.3096
1.4211 | 79.3099
1.4212 | 79.3251
1.4212 | 79.3542
1.4212 | 79.3485
1.4212 | 79.3431
1.4212 | 79.3389
1.4212 | 79.3132
1.4212 | 79.3233
1.4212 | 79.3227
1.4212 | 79.3001
1.4212 | 79.3112
1.4213 | 79.3252
1.4213 | 79.3311
1.4213 | 79.3345
1.4213 | 79.3195
1.4213 | 79.3312
1.4213 | 79.3342
1.4213 | 79.3358
1.4213 | 79.3323
1.4213 | 79.3162
1.4213 | 79.3261
1.4214 | 79.3187
1.4214 | 79.3417
1.4214 | 79.334
1.4214 | 79.2908
1.4214 | 79.2917
1.4214 | 79.3245
1.4214 | 79.3161
1.4214 | 79.3148
1.4214 | 79.3399
1.4214 | 79.3398
1.4215 | 79.3292
1.4215 | 79.3312
1.4215 | 79.3327
1.4215 | 79.2929
1.4215 | 79.3008
1.4215 | 79.3338
1.4215 | 79.3149
1.4215 | 79.3241
1.4215 | 79.3004
1.4215 | 79.3102
1.4216 | 79.2957
1.4216 | 79.3134
1.4216 | 79.3001
1.4216 | 79.2898
1.4216 | 79.3132
1.4216 | 79.3389
1.4216 | 79.3486
1.4216 | 79.3244
1.4216 | 79.3088
1.4216 | 79.3159
1.4217 | 79.3117
1.4217 | 79.2999
1.4217 | 79.302
1.4217 | 79.2821
1.4217 | 79.3062
1.4217 | 79.3153
1.4217 | 79.333
1.4217 | 79.3309
1.4217 | 79.2942
1.4217 | 79.3053
1.4218 | 79.3031
1.4218 | 79.3007
1.4218 | 79.3088
1.4218 | 79.3038
1.4218 | 79.3
1.4218 | 79.3263
1.4218 | 79.3322
1.4218 | 79.3211
1.4218 | 79.2749
1.4218 | 79.274
1.4219 | 79.279
1.4219 | 79.2925
1.4219 | 79.3214
1.4219 | 79.3075
1.4219 | 79.3148
1.4219 | 79.3088
1.4219 | 79.3238
1.4219 | 79.3064
1.4219 | 79.2656
1.4219 | 79.2795
1.422 | 79.2945
1.422 | 79.2988
1.422 | 79.3362
1.422 | 79.332
1.422 | 79.3039
1.422 | 79.3046
1.422 | 79.2997
1.422 | 79.2621
1.422 | 79.2726
1.422 | 79.3031
1.4221 | 79.2979
1.4221 | 79.3122
1.4221 | 79.322
1.4221 | 79.2964
1.4221 | 79.2918
1.4221 | 79.2965
1.4221 | 79.2824
1.4221 | 79.2558
1.4221 | 79.2844
1.4221 | 79.2975
1.4222 | 79.3068
1.4222 | 79.3475
1.4222 | 79.3257
1.4222 | 79.2853
1.4222 | 79.2687
1.4222 | 79.2801
1.4222 | 79.2667
1.4222 | 79.2768
1.4222 | 79.283
1.4222 | 79.2858
1.4223 | 79.3015
1.4223 | 79.3504
1.4223 | 79.3109
1.4223 | 79.2593
1.4223 | 79.284
1.4223 | 79.2684
1.4223 | 79.2584
1.4223 | 79.2967
1.4223 | 79.2966
1.4223 | 79.3076
1.4224 | 79.3142
1.4224 | 79.3081
1.4224 | 79.2686
1.4224 | 79.2516
1.4224 | 79.2726
1.4224 | 79.2705
1.4224 | 79.2915
1.4224 | 79.3022
1.4224 | 79.3008
1.4224 | 79.2908
1.4225 | 79.3138
1.4225 | 79.3106
1.4225 | 79.2918
1.4225 | 79.2378
1.4225 | 79.2612
1.4225 | 79.2781
1.4225 | 79.2934
1.4225 | 79.303
1.4225 | 79.2951
1.4225 | 79.2815
1.4226 | 79.3003
1.4226 | 79.2954
1.4226 | 79.273
1.4226 | 79.2667
1.4226 | 79.2724
1.4226 | 79.3017
1.4226 | 79.3034
1.4226 | 79.2991
1.4226 | 79.2955
1.4226 | 79.278
1.4227 | 79.2808
1.4227 | 79.271
1.4227 | 79.2565
1.4227 | 79.2612
1.4227 | 79.2632
1.4227 | 79.2887
1.4227 | 79.2829
1.4227 | 79.3054
1.4227 | 79.2717
1.4227 | 79.2832
1.4228 | 79.2717
1.4228 | 79.2708
1.4228 | 79.2855
1.4228 | 79.2819
1.4228 | 79.2719
1.4228 | 79.2796
1.4228 | 79.296
1.4228 | 79.2667
1.4228 | 79.2652
1.4228 | 79.2538
1.4229 | 79.2596
1.4229 | 79.2913
1.4229 | 79.279
1.4229 | 79.2512
1.4229 | 79.2769
1.4229 | 79.2929
1.4229 | 79.296
1.4229 | 79.2771
1.4229 | 79.28
1.4229 | 79.2874
1.423 | 79.2659
1.423 | 79.2643
1.423 | 79.299
1.423 | 79.2528
1.423 | 79.2484
1.423 | 79.2831
1.423 | 79.2756
1.423 | 79.2535
1.423 | 79.2462
1.423 | 79.2719
1.4231 | 79.2749
1.4231 | 79.2693
1.4231 | 79.2958
1.4231 | 79.2613
1.4231 | 79.2675
1.4231 | 79.2816
1.4231 | 79.2768
1.4231 | 79.2876
1.4231 | 79.2504
1.4231 | 79.2793
1.4232 | 79.2855
1.4232 | 79.2512
1.4232 | 79.2465
1.4232 | 79.2463
1.4232 | 79.2679
1.4232 | 79.2632
1.4232 | 79.2704
1.4232 | 79.2878
1.4232 | 79.2511
1.4232 | 79.2524
1.4233 | 79.2691
1.4233 | 79.2949
1.4233 | 79.2573
1.4233 | 79.2404
1.4233 | 79.2767
1.4233 | 79.264
1.4233 | 79.2727
1.4233 | 79.2545
1.4233 | 79.2454
1.4233 | 79.2352
1.4234 | 79.2756
1.4234 | 79.258
1.4234 | 79.2742
1.4234 | 79.2343
1.4234 | 79.2685
1.4234 | 79.2487
1.4234 | 79.2847
1.4234 | 79.2671
1.4234 | 79.271
1.4234 | 79.2517
1.4235 | 79.2613
1.4235 | 79.2766
1.4235 | 79.2543
1.4235 | 79.2435
1.4235 | 79.2425
1.4235 | 79.2682
1.4235 | 79.2577
1.4235 | 79.2564
1.4235 | 79.2645
1.4235 | 79.2487
1.4236 | 79.2732
1.4236 | 79.2834
1.4236 | 79.2545
1.4236 | 79.2492
1.4236 | 79.2502
1.4236 | 79.2666
1.4236 | 79.2826
1.4236 | 79.2491
1.4236 | 79.232
1.4236 | 79.2615
1.4237 | 79.2593
1.4237 | 79.2537
1.4237 | 79.2527
1.4237 | 79.2318
1.4237 | 79.2449
1.4237 | 79.2681
1.4237 | 79.2654
1.4237 | 79.2532
1.4237 | 79.2644
1.4237 | 79.2626
1.4238 | 79.2519
1.4238 | 79.2747
1.4238 | 79.264
1.4238 | 79.249
1.4238 | 79.2524
1.4238 | 79.2585
1.4238 | 79.266
1.4238 | 79.2536
1.4238 | 79.2412
1.4238 | 79.2419
1.4239 | 79.2646
1.4239 | 79.2545
1.4239 | 79.2472
1.4239 | 79.2521
1.4239 | 79.2743
1.4239 | 79.2644
1.4239 | 79.275
1.4239 | 79.2714
1.4239 | 79.2573
1.4239 | 79.2712
1.424 | 79.2642
1.424 | 79.279
1.424 | 79.2599
1.424 | 79.2294
1.424 | 79.2653
1.424 | 79.2657
1.424 | 79.2354
1.424 | 79.2185
1.424 | 79.2472
1.424 | 79.2697
1.4241 | 79.2806
1.4241 | 79.2806
1.4241 | 79.2784
1.4241 | 79.2496
1.4241 | 79.2679
1.4241 | 79.2784
1.4241 | 79.2554
1.4241 | 79.2656
1.4241 | 79.2441
1.4241 | 79.2601
1.4242 | 79.2759
1.4242 | 79.2864
1.4242 | 79.2613
1.4242 | 79.2443
1.4242 | 79.2272
1.4242 | 79.2445
1.4242 | 79.2583
1.4242 | 79.2829
1.4242 | 79.2763
1.4242 | 79.2716
1.4243 | 79.2943
1.4243 | 79.2801
1.4243 | 79.272
1.4243 | 79.2615
1.4243 | 79.2415
1.4243 | 79.2413
1.4243 | 79.2519
1.4243 | 79.2576
1.4243 | 79.2681
1.4243 | 79.2714
1.4244 | 79.2798
1.4244 | 79.2646
1.4244 | 79.2434
1.4244 | 79.2309
1.4244 | 79.2658
1.4244 | 79.2783
1.4244 | 79.2698
1.4244 | 79.2851
1.4244 | 79.2834
1.4244 | 79.2818
1.4245 | 79.2881
1.4245 | 79.2632
1.4245 | 79.2536
1.4245 | 79.2393
1.4245 | 79.2427
1.4245 | 79.25
1.4245 | 79.2823
1.4245 | 79.2827
1.4245 | 79.254
1.4245 | 79.2504
1.4246 | 79.2626
1.4246 | 79.2806
1.4246 | 79.2603
1.4246 | 79.2752
1.4246 | 79.273
1.4246 | 79.2849
1.4246 | 79.2805
1.4246 | 79.2786
1.4246 | 79.246
1.4246 | 79.2543
1.4247 | 79.2543
1.4247 | 79.2533
1.4247 | 79.2751
1.4247 | 79.2602
1.4247 | 79.2591
1.4247 | 79.2597
1.4247 | 79.2606
1.4247 | 79.2795
1.4247 | 79.283
1.4247 | 79.2608
1.4248 | 79.283
1.4248 | 79.2962
1.4248 | 79.2849
1.4248 | 79.2727
1.4248 | 79.2851
1.4248 | 79.2742
1.4248 | 79.2409
1.4248 | 79.2465
1.4248 | 79.248
1.4248 | 79.2633
1.4249 | 79.2889
1.4249 | 79.2895
1.4249 | 79.2693
1.4249 | 79.2537
1.4249 | 79.2515
1.4249 | 79.2894
1.4249 | 79.282
1.4249 | 79.2607
1.4249 | 79.268
1.4249 | 79.2628
1.425 | 79.2908
1.425 | 79.2749
1.425 | 79.2697
1.425 | 79.2335
1.425 | 79.227
1.425 | 79.242
1.425 | 79.2665
1.425 | 79.2512
1.425 | 79.2811
1.425 | 79.3119
1.4251 | 79.2858
1.4251 | 79.2947
1.4251 | 79.2864
1.4251 | 79.2604
1.4251 | 79.2626
1.4251 | 79.2722
1.4251 | 79.2615
1.4251 | 79.2708
1.4251 | 79.2655
1.4251 | 79.2812
1.4252 | 79.2649
1.4252 | 79.2681
1.4252 | 79.2552
1.4252 | 79.2193
1.4252 | 79.2426
1.4252 | 79.2528
1.4252 | 79.2894
1.4252 | 79.2957
1.4252 | 79.2858
1.4252 | 79.2958
1.4253 | 79.2864
1.4253 | 79.2704
1.4253 | 79.2457
1.4253 | 79.2233
1.4253 | 79.2404
1.4253 | 79.2492
1.4253 | 79.2654
1.4253 | 79.2778
1.4253 | 79.2533
1.4253 | 79.2541
1.4254 | 79.2734
1.4254 | 79.2647
1.4254 | 79.2511
1.4254 | 79.2667
1.4254 | 79.2745
1.4254 | 79.2789
1.4254 | 79.3279
1.4254 | 79.2929
1.4254 | 79.2602
1.4254 | 79.2477
1.4255 | 79.2289
1.4255 | 79.2491
1.4255 | 79.2412
1.4255 | 79.2437
1.4255 | 79.2477
1.4255 | 79.2668
1.4255 | 79.2674
1.4255 | 79.2784
1.4255 | 79.2602
1.4255 | 79.2717
1.4256 | 79.2743
1.4256 | 79.2598
1.4256 | 79.2872
1.4256 | 79.2623
1.4256 | 79.2682
1.4256 | 79.2571
1.4256 | 79.262
1.4256 | 79.2334
1.4256 | 79.2316
1.4256 | 79.2359
1.4257 | 79.2327
1.4257 | 79.2706
1.4257 | 79.2708
1.4257 | 79.2738
1.4257 | 79.2591
1.4257 | 79.2573
1.4257 | 79.2691
1.4257 | 79.2502
1.4257 | 79.2348
1.4257 | 79.2722
1.4258 | 79.2682
1.4258 | 79.2745
1.4258 | 79.2692
1.4258 | 79.2475
1.4258 | 79.2225
1.4258 | 79.2165
1.4258 | 79.2412
1.4258 | 79.2352
1.4258 | 79.2417
1.4258 | 79.2698
1.4259 | 79.2873
1.4259 | 79.2922
1.4259 | 79.265
1.4259 | 79.2541
1.4259 | 79.2311
1.4259 | 79.236
1.4259 | 79.2732
1.4259 | 79.2592
1.4259 | 79.2441
1.4259 | 79.2777
1.426 | 79.2675
1.426 | 79.2519
1.426 | 79.2482
1.426 | 79.2196
1.426 | 79.2311
1.426 | 79.2356
1.426 | 79.2546
1.426 | 79.235
1.426 | 79.2625
1.426 | 79.2868
1.4261 | 79.2665
1.4261 | 79.2545
1.4261 | 79.2523
1.4261 | 79.232
1.4261 | 79.2446
1.4261 | 79.2362
1.4261 | 79.2608
1.4261 | 79.2456
1.4261 | 79.2313
1.4261 | 79.266
1.4262 | 79.2612
1.4262 | 79.2365
1.4262 | 79.2443
1.4262 | 79.2102
1.4262 | 79.2289
1.4262 | 79.2738
1.4262 | 79.2788
1.4262 | 79.2756
1.4262 | 79.2591
1.4262 | 79.2403
1.4263 | 79.2538
1.4263 | 79.2689
1.4263 | 79.2367
1.4263 | 79.205
1.4263 | 79.2174
1.4263 | 79.2212
1.4263 | 79.2406
1.4263 | 79.2609
1.4263 | 79.2506
1.4263 | 79.2406
1.4264 | 79.2254
1.4264 | 79.2398
1.4264 | 79.2568
1.4264 | 79.2442
1.4264 | 79.2707
1.4264 | 79.2482
1.4264 | 79.2494
1.4264 | 79.2682
1.4264 | 79.2164
1.4264 | 79.2032
1.4265 | 79.2376
1.4265 | 79.2282
1.4265 | 79.2118
1.4265 | 79.24
1.4265 | 79.2695
1.4265 | 79.2367
1.4265 | 79.2266
1.4265 | 79.2332
1.4265 | 79.2129
1.4265 | 79.2258
1.4266 | 79.2717
1.4266 | 79.2692
1.4266 | 79.2451
1.4266 | 79.259
1.4266 | 79.2372
1.4266 | 79.2152
1.4266 | 79.233
1.4266 | 79.2263
1.4266 | 79.1866
1.4266 | 79.228
1.4267 | 79.2492
1.4267 | 79.2425
1.4267 | 79.25
1.4267 | 79.2387
1.4267 | 79.2405
1.4267 | 79.2215
1.4267 | 79.2281
1.4267 | 79.2623
1.4267 | 79.2385
1.4267 | 79.2389
1.4268 | 79.2534
1.4268 | 79.2463
1.4268 | 79.2261
1.4268 | 79.207
1.4268 | 79.2042
1.4268 | 79.1987
1.4268 | 79.2348
1.4268 | 79.2404
1.4268 | 79.2296
1.4268 | 79.2466
1.4269 | 79.2446
1.4269 | 79.2766
1.4269 | 79.2532
1.4269 | 79.2105
1.4269 | 79.2368
1.4269 | 79.2293
1.4269 | 79.2309
1.4269 | 79.2487
1.4269 | 79.2291
1.4269 | 79.2292
1.427 | 79.2283
1.427 | 79.2241
1.427 | 79.2063
1.427 | 79.2076
1.427 | 79.2504
1.427 | 79.2361
1.427 | 79.2417
1.427 | 79.2267
1.427 | 79.2231
1.427 | 79.2279
1.4271 | 79.2632
1.4271 | 79.2432
1.4271 | 79.2162
1.4271 | 79.2291
1.4271 | 79.2206
1.4271 | 79.2421
1.4271 | 79.2421
1.4271 | 79.2146
1.4271 | 79.2094
1.4271 | 79.2121
1.4272 | 79.2311
1.4272 | 79.2387
1.4272 | 79.2519
1.4272 | 79.2376
1.4272 | 79.217
1.4272 | 79.2593
1.4272 | 79.2606
1.4272 | 79.2352
1.4272 | 79.2169
1.4272 | 79.2464
1.4273 | 79.2495
1.4273 | 79.2525
1.4273 | 79.2432
1.4273 | 79.2067
1.4273 | 79.2193
1.4273 | 79.2198
1.4273 | 79.2338
1.4273 | 79.2287
1.4273 | 79.2378
1.4273 | 79.2331
1.4274 | 79.2337
1.4274 | 79.2636
1.4274 | 79.2516
1.4274 | 79.2399
1.4274 | 79.2401
1.4274 | 79.2406
1.4274 | 79.2247
1.4274 | 79.2261
1.4274 | 79.2273
1.4274 | 79.2202
1.4275 | 79.2207
1.4275 | 79.216
1.4275 | 79.232
1.4275 | 79.2119
1.4275 | 79.2144
1.4275 | 79.2494
1.4275 | 79.2391
1.4275 | 79.2454
1.4275 | 79.2462
1.4275 | 79.2365
1.4276 | 79.2465
1.4276 | 79.2439
1.4276 | 79.2417
1.4276 | 79.2258
1.4276 | 79.2241
1.4276 | 79.2245
1.4276 | 79.2172
1.4276 | 79.222
1.4276 | 79.2132
1.4276 | 79.2153
1.4277 | 79.2222
1.4277 | 79.2341
1.4277 | 79.25
1.4277 | 79.2475
1.4277 | 79.2336
1.4277 | 79.2586
1.4277 | 79.2461
1.4277 | 79.2163
1.4277 | 79.2137
1.4277 | 79.2296
1.4278 | 79.2356
1.4278 | 79.2195
1.4278 | 79.2403
1.4278 | 79.2219
1.4278 | 79.2161
1.4278 | 79.2291
1.4278 | 79.2365
1.4278 | 79.2252
1.4278 | 79.2188
1.4278 | 79.2248
1.4279 | 79.2163
1.4279 | 79.2537
1.4279 | 79.2799
1.4279 | 79.2419
1.4279 | 79.24
1.4279 | 79.2518
1.4279 | 79.2252
1.4279 | 79.215
1.4279 | 79.2032
1.4279 | 79.1969
1.428 | 79.2378
1.428 | 79.2317
1.428 | 79.2389
1.428 | 79.2354
1.428 | 79.2322
1.428 | 79.2346
1.428 | 79.2267
1.428 | 79.2215
1.428 | 79.2174
1.428 | 79.2393
1.4281 | 79.2364
1.4281 | 79.2568
1.4281 | 79.2432
1.4281 | 79.227
1.4281 | 79.2192
1.4281 | 79.2139
1.4281 | 79.2064
1.4281 | 79.2126
1.4281 | 79.2064
1.4281 | 79.2405
1.4282 | 79.2343
1.4282 | 79.2415
1.4282 | 79.241
1.4282 | 79.2239
1.4282 | 79.2294
1.4282 | 79.2207
1.4282 | 79.2288
1.4282 | 79.2367
1.4282 | 79.2149
1.4282 | 79.2107
1.4283 | 79.2467
1.4283 | 79.2363
1.4283 | 79.2471
1.4283 | 79.2168
1.4283 | 79.2143
1.4283 | 79.2109
1.4283 | 79.2108
1.4283 | 79.2549
1.4283 | 79.2246
1.4283 | 79.222
1.4284 | 79.2471
1.4284 | 79.2458
1.4284 | 79.2384
1.4284 | 79.2186
1.4284 | 79.2434
1.4284 | 79.228
1.4284 | 79.2178
1.4284 | 79.2179
1.4284 | 79.2035
1.4284 | 79.2109
1.4285 | 79.2129
1.4285 | 79.2205
1.4285 | 79.2093
1.4285 | 79.2246
1.4285 | 79.2517
1.4285 | 79.2355
1.4285 | 79.2295
1.4285 | 79.2165
1.4285 | 79.2175
1.4285 | 79.2387
1.4286 | 79.2439
1.4286 | 79.2476
1.4286 | 79.2504
1.4286 | 79.2154
1.4286 | 79.2194
1.4286 | 79.2147
1.4286 | 79.2048
1.4286 | 79.195
1.4286 | 79.1863
1.4286 | 79.2159
1.4287 | 79.246
1.4287 | 79.2754
1.4287 | 79.2606
1.4287 | 79.2303
1.4287 | 79.2337
1.4287 | 79.2522
1.4287 | 79.2231
1.4287 | 79.2103
1.4287 | 79.2254
1.4287 | 79.2213
1.4288 | 79.2268
1.4288 | 79.2511
1.4288 | 79.2302
1.4288 | 79.2065
1.4288 | 79.1945
1.4288 | 79.2118
1.4288 | 79.2429
1.4288 | 79.253
1.4288 | 79.2412
1.4288 | 79.2256
1.4289 | 79.2518
1.4289 | 79.257
1.4289 | 79.2591
1.4289 | 79.2079
1.4289 | 79.2199
1.4289 | 79.2152
1.4289 | 79.2113
1.4289 | 79.2253
1.4289 | 79.2202
1.4289 | 79.2176
1.429 | 79.2187
1.429 | 79.2135
1.429 | 79.2313
1.429 | 79.2272
1.429 | 79.2169
1.429 | 79.2454
1.429 | 79.2491
1.429 | 79.2236
1.429 | 79.2399
1.429 | 79.2327
1.4291 | 79.2244
1.4291 | 79.2358
1.4291 | 79.2299
1.4291 | 79.2055
1.4291 | 79.2053
1.4291 | 79.2416
1.4291 | 79.2185
1.4291 | 79.2029
1.4291 | 79.2192
1.4291 | 79.2368
1.4292 | 79.2215
1.4292 | 79.2466
1.4292 | 79.243
1.4292 | 79.2204
1.4292 | 79.2149
1.4292 | 79.2466
1.4292 | 79.2508
1.4292 | 79.2128
1.4292 | 79.211
1.4292 | 79.2187
1.4293 | 79.2239
1.4293 | 79.2266
1.4293 | 79.227
1.4293 | 79.199
1.4293 | 79.2053
1.4293 | 79.2118
1.4293 | 79.2474
1.4293 | 79.2495
1.4293 | 79.245
1.4293 | 79.2379
1.4294 | 79.2496
1.4294 | 79.2354
1.4294 | 79.2183
1.4294 | 79.2315
1.4294 | 79.2278
1.4294 | 79.236
1.4294 | 79.2275
1.4294 | 79.2391
1.4294 | 79.2205
1.4294 | 79.2279
1.4295 | 79.22
1.4295 | 79.2211
1.4295 | 79.2075
1.4295 | 79.2285
1.4295 | 79.2249
1.4295 | 79.258
1.4295 | 79.2734
1.4295 | 79.2539
1.4295 | 79.2208
1.4295 | 79.2112
1.4296 | 79.2295
1.4296 | 79.2205
1.4296 | 79.2059
1.4296 | 79.2166
1.4296 | 79.2198
1.4296 | 79.2231
1.4296 | 79.2803
1.4296 | 79.2517
1.4296 | 79.2202
1.4296 | 79.2237
1.4297 | 79.2126
1.4297 | 79.2207
1.4297 | 79.2251
1.4297 | 79.244
1.4297 | 79.2631
1.4297 | 79.2678
1.4297 | 79.2534
1.4297 | 79.2431
1.4297 | 79.2033
1.4297 | 79.1965
1.4298 | 79.2016
1.4298 | 79.2027
1.4298 | 79.2242
1.4298 | 79.2346
1.4298 | 79.2662
1.4298 | 79.2467
1.4298 | 79.2682
1.4298 | 79.2474
1.4298 | 79.2106
1.4298 | 79.2054
1.4299 | 79.2063
1.4299 | 79.2393
1.4299 | 79.2425
1.4299 | 79.2391
1.4299 | 79.2554
1.4299 | 79.2556
1.4299 | 79.2381
1.4299 | 79.2209
1.4299 | 79.1953
1.4299 | 79.1729
1.43 | 79.2013
1.43 | 79.2539
1.43 | 79.2577
1.43 | 79.2623
1.43 | 79.28
1.43 | 79.2619
1.43 | 79.2344
1.43 | 79.2353
1.43 | 79.1978
1.43 | 79.2007
1.4301 | 79.2148
1.4301 | 79.2335
1.4301 | 79.253
1.4301 | 79.2471
1.4301 | 79.2483
1.4301 | 79.2513
1.4301 | 79.2186
1.4301 | 79.2019
1.4301 | 79.2022
1.4301 | 79.2044
1.4302 | 79.2259
1.4302 | 79.2615
1.4302 | 79.2673
1.4302 | 79.2626
1.4302 | 79.2555
1.4302 | 79.2328
1.4302 | 79.2351
1.4302 | 79.2227
1.4302 | 79.1706
1.4302 | 79.2055
1.4303 | 79.2313
1.4303 | 79.2422
1.4303 | 79.2635
1.4303 | 79.2452
1.4303 | 79.2274
1.4303 | 79.2395
1.4303 | 79.261
1.4303 | 79.2143
1.4303 | 79.2053
1.4303 | 79.2394
1.4304 | 79.2381
1.4304 | 79.2513
1.4304 | 79.2521
1.4304 | 79.241
1.4304 | 79.2332
1.4304 | 79.2192
1.4304 | 79.2201
1.4304 | 79.2037
1.4304 | 79.2136
1.4304 | 79.2174
1.4305 | 79.234
1.4305 | 79.252
1.4305 | 79.2652
1.4305 | 79.2563
1.4305 | 79.2508
1.4305 | 79.2412
1.4305 | 79.2179
1.4305 | 79.2216
1.4305 | 79.2218
1.4305 | 79.2219
1.4306 | 79.2381
1.4306 | 79.2487
1.4306 | 79.2421
1.4306 | 79.2108
1.4306 | 79.2283
1.4306 | 79.2398
1.4306 | 79.2281
1.4306 | 79.2422
1.4306 | 79.2258
1.4306 | 79.2373
1.4307 | 79.2722
1.4307 | 79.2634
1.4307 | 79.2248
1.4307 | 79.2238
1.4307 | 79.224
1.4307 | 79.2274
1.4307 | 79.2396
1.4307 | 79.2368
1.4307 | 79.2068
1.4307 | 79.2136
1.4308 | 79.2294
1.4308 | 79.245
1.4308 | 79.229
1.4308 | 79.2304
1.4308 | 79.248
1.4308 | 79.2306
1.4308 | 79.2703
1.4308 | 79.2682
1.4308 | 79.2241
1.4308 | 79.2323
1.4309 | 79.23
1.4309 | 79.2196
1.4309 | 79.2276
1.4309 | 79.2175
1.4309 | 79.2175
1.4309 | 79.2261
1.4309 | 79.2475
1.4309 | 79.2564
1.4309 | 79.2074
1.4309 | 79.2247
1.431 | 79.2354
1.431 | 79.2257
1.431 | 79.2381
1.431 | 79.2575
1.431 | 79.2408
1.431 | 79.2513
1.431 | 79.2606
1.431 | 79.232
1.431 | 79.22
1.431 | 79.204
1.4311 | 79.2181
1.4311 | 79.2266
1.4311 | 79.2207
1.4311 | 79.2189
1.4311 | 79.2515
1.4311 | 79.2722
1.4311 | 79.2456
1.4311 | 79.2249
1.4311 | 79.22
1.4311 | 79.2116
1.4312 | 79.2276
1.4312 | 79.2508
1.4312 | 79.2558
1.4312 | 79.2296
1.4312 | 79.2271
1.4312 | 79.2439
1.4312 | 79.2257
1.4312 | 79.2084
1.4312 | 79.1966
1.4312 | 79.2125
1.4313 | 79.2267
1.4313 | 79.2614
1.4313 | 79.2466
1.4313 | 79.2311
1.4313 | 79.234
1.4313 | 79.2343
1.4313 | 79.2469
1.4313 | 79.2385
1.4313 | 79.219
1.4313 | 79.2138
1.4314 | 79.231
1.4314 | 79.2389
1.4314 | 79.2278
1.4314 | 79.2232
1.4314 | 79.2284
1.4314 | 79.2395
1.4314 | 79.2181
1.4314 | 79.2523
1.4314 | 79.2174
1.4314 | 79.2095
1.4315 | 79.2406
1.4315 | 79.2439
1.4315 | 79.2216
1.4315 | 79.235
1.4315 | 79.2539
1.4315 | 79.2346
1.4315 | 79.2499
1.4315 | 79.2373
1.4315 | 79.2063
1.4315 | 79.2166
1.4316 | 79.248
1.4316 | 79.2279
1.4316 | 79.2048
1.4316 | 79.1992
1.4316 | 79.2265
1.4316 | 79.2402
1.4316 | 79.2519
1.4316 | 79.2257
1.4316 | 79.2206
1.4316 | 79.2313
1.4317 | 79.2293
1.4317 | 79.2411
1.4317 | 79.2277
1.4317 | 79.204
1.4317 | 79.2355
1.4317 | 79.2372
1.4317 | 79.2413
1.4317 | 79.2052
1.4317 | 79.1881
1.4317 | 79.2066
1.4318 | 79.2053
1.4318 | 79.2046
1.4318 | 79.2224
1.4318 | 79.2426
1.4318 | 79.2325
1.4318 | 79.2536
1.4318 | 79.2641
1.4318 | 79.2291
1.4318 | 79.1985
1.4318 | 79.221
1.4319 | 79.2176
1.4319 | 79.2199
1.4319 | 79.2317
1.4319 | 79.2331
1.4319 | 79.2194
1.4319 | 79.2194
1.4319 | 79.235
1.4319 | 79.2213
1.4319 | 79.2043
1.4319 | 79.2133
1.432 | 79.2209
1.432 | 79.2365
1.432 | 79.2764
1.432 | 79.2519
1.432 | 79.2244
1.432 | 79.2246
1.432 | 79.2145
1.432 | 79.2126
1.432 | 79.2013
1.432 | 79.2015
1.4321 | 79.2184
1.4321 | 79.2425
1.4321 | 79.2492
1.4321 | 79.2159
1.4321 | 79.225
1.4321 | 79.2021
1.4321 | 79.2326
1.4321 | 79.2209
1.4321 | 79.2041
1.4321 | 79.2467
1.4322 | 79.2456
1.4322 | 79.243
1.4322 | 79.2289
1.4322 | 79.2151
1.4322 | 79.1925
1.4322 | 79.1956
1.4322 | 79.2111
1.4322 | 79.1985
1.4322 | 79.2086
1.4322 | 79.2389
1.4323 | 79.2396
1.4323 | 79.2589
1.4323 | 79.2283
1.4323 | 79.2065
1.4323 | 79.2132
1.4323 | 79.2226
1.4323 | 79.2174
1.4323 | 79.2331
1.4323 | 79.228
1.4323 | 79.2215
1.4324 | 79.218
1.4324 | 79.2359
1.4324 | 79.2372
1.4324 | 79.1709
1.4324 | 79.1894
1.4324 | 79.2122
1.4324 | 79.2313
1.4324 | 79.2441
1.4324 | 79.2314
1.4324 | 79.2452
1.4325 | 79.223
1.4325 | 79.2338
1.4325 | 79.2197
1.4325 | 79.2003
1.4325 | 79.2061
1.4325 | 79.224
1.4325 | 79.2279
1.4325 | 79.2384
1.4325 | 79.2247
1.4325 | 79.2194
1.4326 | 79.1996
1.4326 | 79.2119
1.4326 | 79.2276
1.4326 | 79.2009
1.4326 | 79.2149
1.4326 | 79.2247
1.4326 | 79.2301
1.4326 | 79.2385
1.4326 | 79.2367
1.4326 | 79.2305
1.4327 | 79.2304
1.4327 | 79.2069
1.4327 | 79.207
1.4327 | 79.2003
1.4327 | 79.2077
1.4327 | 79.224
1.4327 | 79.221
1.4327 | 79.2209
1.4327 | 79.2252
1.4327 | 79.221
1.4328 | 79.2139
1.4328 | 79.2301
1.4328 | 79.23
1.4328 | 79.2075
1.4328 | 79.2048
1.4328 | 79.2383
1.4328 | 79.2411
1.4328 | 79.238
1.4328 | 79.2198
1.4328 | 79.2306
1.4329 | 79.2105
1.4329 | 79.215
1.4329 | 79.2161
1.4329 | 79.1881
1.4329 | 79.2051
1.4329 | 79.2218
1.4329 | 79.2531
1.4329 | 79.2232
1.4329 | 79.2246
1.4329 | 79.2176
1.433 | 79.2146
1.433 | 79.2426
1.433 | 79.2163
1.433 | 79.2186
1.433 | 79.2124
1.433 | 79.1933
1.433 | 79.222
1.433 | 79.2195
1.433 | 79.2265
1.433 | 79.2094
1.4331 | 79.2065
1.4331 | 79.2274
1.4331 | 79.2298
1.4331 | 79.1981
1.4331 | 79.2245
1.4331 | 79.2249
1.4331 | 79.2525
1.4331 | 79.2515
1.4331 | 79.2121
1.4331 | 79.2222
1.4332 | 79.2198
1.4332 | 79.2131
1.4332 | 79.2004
1.4332 | 79.1932
1.4332 | 79.1959
1.4332 | 79.2299
1.4332 | 79.2292
1.4332 | 79.2163
1.4332 | 79.207
1.4332 | 79.1944
1.4333 | 79.2326
1.4333 | 79.2574
1.4333 | 79.233
1.4333 | 79.2077
1.4333 | 79.2022
1.4333 | 79.2086
1.4333 | 79.232
1.4333 | 79.2226
1.4333 | 79.2173
1.4333 | 79.2202
1.4334 | 79.2074
1.4334 | 79.2072
1.4334 | 79.2057
1.4334 | 79.2093
1.4334 | 79.2183
1.4334 | 79.2244
1.4334 | 79.2231
1.4334 | 79.2463
1.4334 | 79.2258
1.4334 | 79.2118
1.4335 | 79.218
1.4335 | 79.2185
1.4335 | 79.2022
1.4335 | 79.2257
1.4335 | 79.2171
1.4335 | 79.2041
1.4335 | 79.2218
1.4335 | 79.2215
1.4335 | 79.2126
1.4335 | 79.2111
1.4336 | 79.2055
1.4336 | 79.2202
1.4336 | 79.2212
1.4336 | 79.2022
1.4336 | 79.2165
1.4336 | 79.2371
1.4336 | 79.2406
1.4336 | 79.2261
1.4336 | 79.1924
1.4336 | 79.2141
1.4337 | 79.2322
1.4337 | 79.2287
1.4337 | 79.2074
1.4337 | 79.2089
1.4337 | 79.1911
1.4337 | 79.2214
1.4337 | 79.2356
1.4337 | 79.2137
1.4337 | 79.2024
1.4337 | 79.2001
1.4338 | 79.2079
1.4338 | 79.2399
1.4338 | 79.2391
1.4338 | 79.2007
1.4338 | 79.2198
1.4338 | 79.2137
1.4338 | 79.215
1.4338 | 79.2333
1.4338 | 79.2098
1.4338 | 79.1937
1.4339 | 79.2095
1.4339 | 79.2088
1.4339 | 79.2008
1.4339 | 79.2138
1.4339 | 79.2122
1.4339 | 79.2149
1.4339 | 79.2241
1.4339 | 79.2267
1.4339 | 79.2075
1.4339 | 79.2102
1.434 | 79.2202
1.434 | 79.2202
1.434 | 79.2159
1.434 | 79.2016
1.434 | 79.1897
1.434 | 79.214
1.434 | 79.2172
1.434 | 79.2047
1.434 | 79.2184
1.434 | 79.2022
1.4341 | 79.2129
1.4341 | 79.2031
1.4341 | 79.2163
1.4341 | 79.2157
1.4341 | 79.2228
1.4341 | 79.2252
1.4341 | 79.2209
1.4341 | 79.2362
1.4341 | 79.1967
1.4341 | 79.207
1.4342 | 79.2307
1.4342 | 79.2192
1.4342 | 79.2057
1.4342 | 79.2017
1.4342 | 79.202
1.4342 | 79.2159
1.4342 | 79.2408
1.4342 | 79.2304
1.4342 | 79.1883
1.4342 | 79.2036
1.4343 | 79.232
1.4343 | 79.2272
1.4343 | 79.218
1.4343 | 79.2081
1.4343 | 79.2018
1.4343 | 79.2098
1.4343 | 79.1962
1.4343 | 79.2118
1.4343 | 79.2304
1.4343 | 79.21
1.4344 | 79.19
1.4344 | 79.2469
1.4344 | 79.2195
1.4344 | 79.1994
1.4344 | 79.206
1.4344 | 79.2059
1.4344 | 79.2121
1.4344 | 79.2189
1.4344 | 79.2121
1.4344 | 79.2322
1.4345 | 79.2176
1.4345 | 79.2327
1.4345 | 79.2163
1.4345 | 79.203
1.4345 | 79.1862
1.4345 | 79.1933
1.4345 | 79.2074
1.4345 | 79.2108
1.4345 | 79.212
1.4345 | 79.2068
1.4346 | 79.2087
1.4346 | 79.2267
1.4346 | 79.1972
1.4346 | 79.2081
1.4346 | 79.2238
1.4346 | 79.2272
1.4346 | 79.2257
1.4346 | 79.2218
1.4346 | 79.22
1.4346 | 79.2087
1.4347 | 79.2085
1.4347 | 79.1923
1.4347 | 79.1876
1.4347 | 79.1777
1.4347 | 79.1977
1.4347 | 79.2183
1.4347 | 79.232
1.4347 | 79.2097
1.4347 | 79.2072
1.4347 | 79.213
1.4348 | 79.2191
1.4348 | 79.2156
1.4348 | 79.2226
1.4348 | 79.2074
1.4348 | 79.2053
1.4348 | 79.22
1.4348 | 79.2445
1.4348 | 79.2048
1.4348 | 79.1584
1.4348 | 79.206
1.4349 | 79.1931
1.4349 | 79.2104
1.4349 | 79.2374
1.4349 | 79.2112
1.4349 | 79.1832
1.4349 | 79.2283
1.4349 | 79.2195
1.4349 | 79.2335
1.4349 | 79.2157
1.4349 | 79.1983
1.435 | 79.2059
1.435 | 79.2062
1.435 | 79.2109
1.435 | 79.2092
1.435 | 79.2027
1.435 | 79.1887
1.435 | 79.1985
1.435 | 79.1957
1.435 | 79.1961
1.435 | 79.2146
1.4351 | 79.2375
1.4351 | 79.228
1.4351 | 79.227
1.4351 | 79.2091
1.4351 | 79.2066
1.4351 | 79.2039
1.4351 | 79.2125
1.4351 | 79.1977
1.4351 | 79.1931
1.4351 | 79.2168
1.4352 | 79.219
1.4352 | 79.2257
1.4352 | 79.1988
1.4352 | 79.1944
1.4352 | 79.1925
1.4352 | 79.1955
1.4352 | 79.2083
1.4352 | 79.2198
1.4352 | 79.2053
1.4352 | 79.2218
1.4353 | 79.2365
1.4353 | 79.2416
1.4353 | 79.2146
1.4353 | 79.1721
1.4353 | 79.1834
1.4353 | 79.1889
1.4353 | 79.2115
1.4353 | 79.2326
1.4353 | 79.2161
1.4353 | 79.2055
1.4354 | 79.2162
1.4354 | 79.2105
1.4354 | 79.2037
1.4354 | 79.1836
1.4354 | 79.2007
1.4354 | 79.2083
1.4354 | 79.2189
1.4354 | 79.2381
1.4354 | 79.2322
1.4354 | 79.2244
1.4355 | 79.2033
1.4355 | 79.2101
1.4355 | 79.1943
1.4355 | 79.1829
1.4355 | 79.1836
1.4355 | 79.2103
1.4355 | 79.2224
1.4355 | 79.2175
1.4355 | 79.2209
1.4355 | 79.2123
1.4356 | 79.2037
1.4356 | 79.2013
1.4356 | 79.1988
1.4356 | 79.1763
1.4356 | 79.2
1.4356 | 79.2364
1.4356 | 79.24
1.4356 | 79.2175
1.4356 | 79.1998
1.4356 | 79.1871
1.4357 | 79.1725
1.4357 | 79.1946
1.4357 | 79.1799
1.4357 | 79.1788
1.4357 | 79.207
1.4357 | 79.2242
1.4357 | 79.2385
1.4357 | 79.2268
1.4357 | 79.2066
1.4357 | 79.2146
1.4358 | 79.192
1.4358 | 79.1885
1.4358 | 79.2122
1.4358 | 79.2032
1.4358 | 79.2031
1.4358 | 79.2096
1.4358 | 79.2244
1.4358 | 79.212
1.4358 | 79.189
1.4358 | 79.1677
1.4359 | 79.1929
1.4359 | 79.2194
1.4359 | 79.2214
1.4359 | 79.2174
1.4359 | 79.245
1.4359 | 79.2331
1.4359 | 79.1979
1.4359 | 79.186
1.4359 | 79.195
1.4359 | 79.2025
1.436 | 79.1943
1.436 | 79.2066
1.436 | 79.2022
1.436 | 79.2149
1.436 | 79.2126
1.436 | 79.1873
1.436 | 79.2126
1.436 | 79.187
1.436 | 79.1801
1.436 | 79.2105
1.4361 | 79.2218
1.4361 | 79.2216
1.4361 | 79.2088
1.4361 | 79.23
1.4361 | 79.1889
1.4361 | 79.1931
1.4361 | 79.2218
1.4361 | 79.1824
1.4361 | 79.1666
1.4361 | 79.2191
1.4362 | 79.2302
1.4362 | 79.2061
1.4362 | 79.2061
1.4362 | 79.2014
1.4362 | 79.1677
1.4362 | 79.2016
1.4362 | 79.2047
1.4362 | 79.2063
1.4362 | 79.1967
1.4362 | 79.2162
1.4363 | 79.2159
1.4363 | 79.2277
1.4363 | 79.2166
1.4363 | 79.1916
1.4363 | 79.1726
1.4363 | 79.1902
1.4363 | 79.2063
1.4363 | 79.2095
1.4363 | 79.2077
1.4363 | 79.2092
1.4364 | 79.2055
1.4364 | 79.2149
1.4364 | 79.1956
1.4364 | 79.1864
1.4364 | 79.1994
1.4364 | 79.202
1.4364 | 79.2294
1.4364 | 79.2299
1.4364 | 79.2055
1.4364 | 79.2026
1.4365 | 79.1924
1.4365 | 79.174
1.4365 | 79.1975
1.4365 | 79.1786
1.4365 | 79.1688
1.4365 | 79.2237
1.4365 | 79.2137
1.4365 | 79.205
1.4365 | 79.1961
1.4365 | 79.1852
1.4366 | 79.1966
1.4366 | 79.201
1.4366 | 79.2079
1.4366 | 79.2042
1.4366 | 79.1868
1.4366 | 79.2122
1.4366 | 79.2173
1.4366 | 79.1898
1.4366 | 79.1655
1.4366 | 79.1718
1.4367 | 79.174
1.4367 | 79.1942
1.4367 | 79.2018
1.4367 | 79.1803
1.4367 | 79.1942
1.4367 | 79.2103
1.4367 | 79.2133
1.4367 | 79.2089
1.4367 | 79.1938
1.4367 | 79.2046
1.4368 | 79.1898
1.4368 | 79.2046
1.4368 | 79.203
1.4368 | 79.1849
1.4368 | 79.192
1.4368 | 79.1888
1.4368 | 79.1914
1.4368 | 79.1894
1.4368 | 79.1649
1.4368 | 79.1858
1.4369 | 79.2072
1.4369 | 79.2075
1.4369 | 79.2131
1.4369 | 79.2043
1.4369 | 79.1815
1.4369 | 79.1906
1.4369 | 79.2005
1.4369 | 79.1836
1.4369 | 79.1818
1.4369 | 79.1931
1.437 | 79.1877
1.437 | 79.1863
1.437 | 79.1826
1.437 | 79.1742
1.437 | 79.2085
1.437 | 79.1994
1.437 | 79.1947
1.437 | 79.1921
1.437 | 79.2001
1.437 | 79.205
1.4371 | 79.2182
1.4371 | 79.2063
1.4371 | 79.1781
1.4371 | 79.1784
1.4371 | 79.1719
1.4371 | 79.1909
1.4371 | 79.187
1.4371 | 79.193
1.4371 | 79.1831
1.4371 | 79.1762
1.4372 | 79.2016
1.4372 | 79.2098
1.4372 | 79.2049
1.4372 | 79.1812
1.4372 | 79.1959
1.4372 | 79.1833
1.4372 | 79.2
1.4372 | 79.2103
1.4372 | 79.1855
1.4372 | 79.1824
1.4373 | 79.1877
1.4373 | 79.1957
1.4373 | 79.197
1.4373 | 79.1701
1.4373 | 79.1769
1.4373 | 79.1844
1.4373 | 79.2002
1.4373 | 79.2068
1.4373 | 79.189
1.4373 | 79.1912
1.4374 | 79.192
1.4374 | 79.1879
1.4374 | 79.2022
1.4374 | 79.1807
1.4374 | 79.1517
1.4374 | 79.1999
1.4374 | 79.2129
1.4374 | 79.1883
1.4374 | 79.176
1.4374 | 79.1889
1.4375 | 79.184
1.4375 | 79.1877
1.4375 | 79.2067
1.4375 | 79.1745
1.4375 | 79.1674
1.4375 | 79.1951
1.4375 | 79.2159
1.4375 | 79.1952
1.4375 | 79.1901
1.4375 | 79.1935
1.4376 | 79.1771
1.4376 | 79.1922
1.4376 | 79.1921
1.4376 | 79.1704
1.4376 | 79.1836
1.4376 | 79.2074
1.4376 | 79.1777
1.4376 | 79.1819
1.4376 | 79.1836
1.4376 | 79.1827
1.4377 | 79.1724
1.4377 | 79.1767
1.4377 | 79.1921
1.4377 | 79.1733
1.4377 | 79.1998
1.4377 | 79.186
1.4377 | 79.1831
1.4377 | 79.1977
1.4377 | 79.1533
1.4377 | 79.168
1.4378 | 79.1611
1.4378 | 79.1988
1.4378 | 79.1901
1.4378 | 79.1506
1.4378 | 79.201
1.4378 | 79.1893
1.4378 | 79.1697
1.4378 | 79.1805
1.4378 | 79.1825
1.4378 | 79.1798
1.4379 | 79.1742
1.4379 | 79.1962
1.4379 | 79.2068
1.4379 | 79.1814
1.4379 | 79.1981
1.4379 | 79.1807
1.4379 | 79.1634
1.4379 | 79.1878
1.4379 | 79.173
1.4379 | 79.162
1.438 | 79.1823
1.438 | 79.1848
1.438 | 79.2022
1.438 | 79.1748
1.438 | 79.1843
1.438 | 79.1641
1.438 | 79.1692
1.438 | 79.1734
1.438 | 79.181
1.438 | 79.1863
1.4381 | 79.1992
1.4381 | 79.1875
1.4381 | 79.1926
1.4381 | 79.1689
1.4381 | 79.149
1.4381 | 79.1725
1.4381 | 79.1867
1.4381 | 79.1603
1.4381 | 79.174
1.4381 | 79.1946
1.4382 | 79.1907
1.4382 | 79.1867
1.4382 | 79.1947
1.4382 | 79.1636
1.4382 | 79.1734
1.4382 | 79.1909
1.4382 | 79.1734
1.4382 | 79.1695
1.4382 | 79.1684
1.4382 | 79.1956
1.4383 | 79.178
1.4383 | 79.1989
1.4383 | 79.184
1.4383 | 79.1426
1.4383 | 79.1399
1.4383 | 79.1647
1.4383 | 79.174
1.4383 | 79.1728
1.4383 | 79.1844
1.4383 | 79.1875
1.4384 | 79.165
1.4384 | 79.1803
1.4384 | 79.192
1.4384 | 79.1643
1.4384 | 79.1572
1.4384 | 79.1868
1.4384 | 79.1641
1.4384 | 79.1852
1.4384 | 79.176
1.4384 | 79.1499
1.4385 | 79.19
1.4385 | 79.1681
1.4385 | 79.165
1.4385 | 79.1716
1.4385 | 79.1678
1.4385 | 79.1638
1.4385 | 79.1842
1.4385 | 79.1977
1.4385 | 79.1933
1.4385 | 79.1713
1.4386 | 79.1732
1.4386 | 79.1941
1.4386 | 79.1739
1.4386 | 79.15
1.4386 | 79.1771
1.4386 | 79.1663
1.4386 | 79.1543
1.4386 | 79.1774
1.4386 | 79.1802
1.4386 | 79.1584
1.4387 | 79.1883
1.4387 | 79.1911
1.4387 | 79.1566
1.4387 | 79.1819
1.4387 | 79.1812
1.4387 | 79.1695
1.4387 | 79.1934
1.4387 | 79.2024
1.4387 | 79.154
1.4387 | 79.1597
1.4388 | 79.1779
1.4388 | 79.1966
1.4388 | 79.1693
1.4388 | 79.1447
1.4388 | 79.1535
1.4388 | 79.1506
1.4388 | 79.1842
1.4388 | 79.1971
1.4388 | 79.1687
1.4388 | 79.1712
1.4389 | 79.1877
1.4389 | 79.1852
1.4389 | 79.1913
1.4389 | 79.177
1.4389 | 79.1536
1.4389 | 79.156
1.4389 | 79.1729
1.4389 | 79.1775
1.4389 | 79.1777
1.4389 | 79.1629
1.439 | 79.1701
1.439 | 79.1695
1.439 | 79.1716
1.439 | 79.1742
1.439 | 79.1567
1.439 | 79.1891
1.439 | 79.1994
1.439 | 79.1702
1.439 | 79.1822
1.439 | 79.1879
1.4391 | 79.1645
1.4391 | 79.1581
1.4391 | 79.1602
1.4391 | 79.1302
1.4391 | 79.1594
1.4391 | 79.1801
1.4391 | 79.1849
1.4391 | 79.1773
1.4391 | 79.1786
1.4391 | 79.1662
1.4392 | 79.171
1.4392 | 79.1713
1.4392 | 79.1556
1.4392 | 79.1592
1.4392 | 79.1721
1.4392 | 79.1856
1.4392 | 79.185
1.4392 | 79.1784
1.4392 | 79.1529
1.4392 | 79.1404
1.4393 | 79.1437
1.4393 | 79.181
1.4393 | 79.1495
1.4393 | 79.1447
1.4393 | 79.1786
1.4393 | 79.1827
1.4393 | 79.1801
1.4393 | 79.1957
1.4393 | 79.1764
1.4393 | 79.1486
1.4394 | 79.1645
1.4394 | 79.1679
1.4394 | 79.1544
1.4394 | 79.1645
1.4394 | 79.1645
1.4394 | 79.1821
1.4394 | 79.1768
1.4394 | 79.1636
1.4394 | 79.1657
1.4394 | 79.1534
1.4395 | 79.1387
1.4395 | 79.1602
1.4395 | 79.1805
1.4395 | 79.1695
1.4395 | 79.1919
1.4395 | 79.1861
1.4395 | 79.187
1.4395 | 79.1593
1.4395 | 79.1571
1.4395 | 79.1693
1.4396 | 79.1345
1.4396 | 79.1825
1.4396 | 79.1938
1.4396 | 79.1718
1.4396 | 79.1812
1.4396 | 79.1753
1.4396 | 79.171
1.4396 | 79.1706
1.4396 | 79.1383
1.4396 | 79.1611
1.4397 | 79.1656
1.4397 | 79.1686
1.4397 | 79.1931
1.4397 | 79.1734
1.4397 | 79.1773
1.4397 | 79.1918
1.4397 | 79.1775
1.4397 | 79.1567
1.4397 | 79.1332
1.4397 | 79.1508
1.4398 | 79.1799
1.4398 | 79.191
1.4398 | 79.1886
1.4398 | 79.1707
1.4398 | 79.1599
1.4398 | 79.1745
1.4398 | 79.1901
1.4398 | 79.1697
1.4398 | 79.1428
1.4398 | 79.1816
1.4399 | 79.1807
1.4399 | 79.1825
1.4399 | 79.2079
1.4399 | 79.1822
1.4399 | 79.1524
1.4399 | 79.1626
1.4399 | 79.187
1.4399 | 79.1599
1.4399 | 79.1417
1.4399 | 79.1452
1.44 | 79.173
1.44 | 79.1918
1.44 | 79.1788
1.44 | 79.1802
1.44 | 79.1999
1.44 | 79.1791
1.44 | 79.1747
1.44 | 79.174
1.44 | 79.1456
1.44 | 79.1632
1.4401 | 79.1929
1.4401 | 79.1836
1.4401 | 79.189
1.4401 | 79.1719
1.4401 | 79.1679
1.4401 | 79.172
1.4401 | 79.151
1.4401 | 79.1284
1.4401 | 79.1597
1.4401 | 79.1903
1.4402 | 79.1955
1.4402 | 79.1968
1.4402 | 79.1948
1.4402 | 79.1839
1.4402 | 79.1581
1.4402 | 79.165
1.4402 | 79.1701
1.4402 | 79.1423
1.4402 | 79.122
1.4402 | 79.1743
1.4403 | 79.1867
1.4403 | 79.1758
1.4403 | 79.1922
1.4403 | 79.1742
1.4403 | 79.1647
1.4403 | 79.1723
1.4403 | 79.1612
1.4403 | 79.1823
1.4403 | 79.1634
1.4403 | 79.1737
1.4404 | 79.1827
1.4404 | 79.2014
1.4404 | 79.1692
1.4404 | 79.1521
1.4404 | 79.1611
1.4404 | 79.131
1.4404 | 79.1578
1.4404 | 79.1664
1.4404 | 79.1607
1.4404 | 79.1632
1.4405 | 79.1941
1.4405 | 79.2049
1.4405 | 79.1686
1.4405 | 79.1546
1.4405 | 79.1614
1.4405 | 79.1688
1.4405 | 79.1656
1.4405 | 79.1784
1.4405 | 79.1527
1.4405 | 79.1544
1.4406 | 79.1738
1.4406 | 79.1672
1.4406 | 79.1729
1.4406 | 79.1439
1.4406 | 79.1485
1.4406 | 79.1595
1.4406 | 79.1684
1.4406 | 79.1864
1.4406 | 79.1721
1.4406 | 79.1857
1.4407 | 79.1659
1.4407 | 79.1777
1.4407 | 79.1738
1.4407 | 79.1679
1.4407 | 79.1698
1.4407 | 79.1477
1.4407 | 79.1646
1.4407 | 79.1645
1.4407 | 79.1463
1.4407 | 79.1669
1.4408 | 79.1766
1.4408 | 79.1749
1.4408 | 79.1672
1.4408 | 79.1761
1.4408 | 79.1596
1.4408 | 79.1638
1.4408 | 79.1907
1.4408 | 79.1695
1.4408 | 79.1652
1.4408 | 79.1734
1.4409 | 79.1625
1.4409 | 79.1686
1.4409 | 79.1776
1.4409 | 79.1537
1.4409 | 79.1471
1.4409 | 79.1549
1.4409 | 79.1855
1.4409 | 79.1655
1.4409 | 79.1531
1.4409 | 79.1751
1.441 | 79.1849
1.441 | 79.1766
1.441 | 79.1835
1.441 | 79.1676
1.441 | 79.164
1.441 | 79.1512
1.441 | 79.1814
1.441 | 79.1614
1.441 | 79.1495
1.441 | 79.1672
1.4411 | 79.1742
1.4411 | 79.159
1.4411 | 79.1701
1.4411 | 79.1485
1.4411 | 79.1464
1.4411 | 79.1564
1.4411 | 79.1767
1.4411 | 79.1716
1.4411 | 79.1724
1.4411 | 79.1702
1.4412 | 79.1705
1.4412 | 79.1838
1.4412 | 79.1686
1.4412 | 79.1523
1.4412 | 79.1496
1.4412 | 79.1453
1.4412 | 79.1723
1.4412 | 79.1727
1.4412 | 79.1461
1.4412 | 79.1575
1.4413 | 79.1688
1.4413 | 79.1962
1.4413 | 79.1853
1.4413 | 79.1391
1.4413 | 79.1336
1.4413 | 79.1732
1.4413 | 79.1805
1.4413 | 79.1882
1.4413 | 79.1661
1.4413 | 79.1595
1.4414 | 79.1741
1.4414 | 79.1601
1.4414 | 79.1515
1.4414 | 79.1397
1.4414 | 79.1461
1.4414 | 79.1499
1.4414 | 79.1758
1.4414 | 79.1836
1.4414 | 79.1597
1.4414 | 79.1677
1.4415 | 79.1707
1.4415 | 79.1556
1.4415 | 79.1624
1.4415 | 79.1666
1.4415 | 79.1745
1.4415 | 79.1413
1.4415 | 79.1686
1.4415 | 79.1862
1.4415 | 79.1456
1.4415 | 79.153
1.4416 | 79.1608
1.4416 | 79.1395
1.4416 | 79.1325
1.4416 | 79.1619
1.4416 | 79.1543
1.4416 | 79.1728
1.4416 | 79.1873
1.4416 | 79.1687
1.4416 | 79.1297
1.4416 | 79.1569
1.4417 | 79.177
1.4417 | 79.1597
1.4417 | 79.1362
1.4417 | 79.1497
1.4417 | 79.1438
1.4417 | 79.154
1.4417 | 79.1823
1.4417 | 79.1716
1.4417 | 79.1497
1.4417 | 79.1556
1.4418 | 79.1573
1.4418 | 79.1454
1.4418 | 79.1536
1.4418 | 79.1457
1.4418 | 79.1372
1.4418 | 79.1706
1.4418 | 79.1753
1.4418 | 79.1511
1.4418 | 79.1573
1.4418 | 79.1377
1.4419 | 79.1315
1.4419 | 79.1631
1.4419 | 79.1584
1.4419 | 79.1426
1.4419 | 79.1298
1.4419 | 79.1441
1.4419 | 79.1825
1.4419 | 79.1576
1.4419 | 79.1751
1.4419 | 79.1486
1.442 | 79.1442
1.442 | 79.1575
1.442 | 79.145
1.442 | 79.148
1.442 | 79.1502
1.442 | 79.1588
1.442 | 79.1524
1.442 | 79.1451
1.442 | 79.1715
1.442 | 79.1573
1.4421 | 79.1352
1.4421 | 79.1354
1.4421 | 79.1369
1.4421 | 79.1128
1.4421 | 79.1569
1.4421 | 79.1833
1.4421 | 79.1491
1.4421 | 79.1616
1.4421 | 79.1446
1.4421 | 79.1549
1.4422 | 79.1352
1.4422 | 79.1415
1.4422 | 79.1327
1.4422 | 79.1345
1.4422 | 79.153
1.4422 | 79.1865
1.4422 | 79.1797
1.4422 | 79.153
1.4422 | 79.1289
1.4422 | 79.1093
1.4423 | 79.1426
1.4423 | 79.1399
1.4423 | 79.1463
1.4423 | 79.1417
1.4423 | 79.1685
1.4423 | 79.1632
1.4423 | 79.1729
1.4423 | 79.1931
1.4423 | 79.1498
1.4423 | 79.1055
1.4424 | 79.1478
1.4424 | 79.1433
1.4424 | 79.1272
1.4424 | 79.1358
1.4424 | 79.1555
1.4424 | 79.1493
1.4424 | 79.1623
1.4424 | 79.1582
1.4424 | 79.161
1.4424 | 79.1328
1.4425 | 79.129
1.4425 | 79.1502
1.4425 | 79.1525
1.4425 | 79.1489
1.4425 | 79.184
1.4425 | 79.1456
1.4425 | 79.1428
1.4425 | 79.1591
1.4425 | 79.1215
1.4425 | 79.1076
1.4426 | 79.1438
1.4426 | 79.1278
1.4426 | 79.1243
1.4426 | 79.1538
1.4426 | 79.1682
1.4426 | 79.151
1.4426 | 79.1695
1.4426 | 79.1527
1.4426 | 79.1093
1.4426 | 79.1441
1.4427 | 79.1716
1.4427 | 79.1397
1.4427 | 79.1465
1.4427 | 79.1426
1.4427 | 79.1393
1.4427 | 79.1393
1.4427 | 79.1469
1.4427 | 79.1485
1.4427 | 79.1204
1.4427 | 79.1264
1.4428 | 79.1469
1.4428 | 79.1356
1.4428 | 79.1634
1.4428 | 79.1445
1.4428 | 79.1319
1.4428 | 79.1672
1.4428 | 79.1415
1.4428 | 79.1436
1.4428 | 79.1465
1.4428 | 79.132
1.4429 | 79.1222
1.4429 | 79.1523
1.4429 | 79.1718
1.4429 | 79.1382
1.4429 | 79.1306
1.4429 | 79.1352
1.4429 | 79.1513
1.4429 | 79.1311
1.4429 | 79.1067
1.4429 | 79.1316
1.443 | 79.1528
1.443 | 79.1623
1.443 | 79.1521
1.443 | 79.1443
1.443 | 79.1549
1.443 | 79.1492
1.443 | 79.1257
1.443 | 79.1276
1.443 | 79.1111
1.443 | 79.12
1.4431 | 79.149
1.4431 | 79.1436
1.4431 | 79.1454
1.4431 | 79.1324
1.4431 | 79.135
1.4431 | 79.1449
1.4431 | 79.1325
1.4431 | 79.1411
1.4431 | 79.1026
1.4431 | 79.1206
1.4432 | 79.1517
1.4432 | 79.1628
1.4432 | 79.151
1.4432 | 79.134
1.4432 | 79.1345
1.4432 | 79.1103
1.4432 | 79.1249
1.4432 | 79.1452
1.4432 | 79.1086
1.4432 | 79.1219
1.4433 | 79.1517
1.4433 | 79.1443
1.4433 | 79.1584
1.4433 | 79.1656
1.4433 | 79.132
1.4433 | 79.1089
1.4433 | 79.1409
1.4433 | 79.1378
1.4433 | 79.1037
1.4433 | 79.1434
1.4434 | 79.1488
1.4434 | 79.1339
1.4434 | 79.139
1.4434 | 79.1248
1.4434 | 79.1175
1.4434 | 79.1026
1.4434 | 79.1279
1.4434 | 79.1471
1.4434 | 79.12
1.4434 | 79.1565
1.4435 | 79.1421
1.4435 | 79.1584
1.4435 | 79.151
1.4435 | 79.1254
1.4435 | 79.1196
1.4435 | 79.1116
1.4435 | 79.128
1.4435 | 79.1204
1.4435 | 79.1124
1.4435 | 79.1599
1.4436 | 79.1517
1.4436 | 79.1107
1.4436 | 79.1254
1.4436 | 79.1058
1.4436 | 79.1187
1.4436 | 79.1622
1.4436 | 79.1353
1.4436 | 79.1309
1.4436 | 79.1289
1.4436 | 79.1413
1.4437 | 79.148
1.4437 | 79.1358
1.4437 | 79.1302
1.4437 | 79.0996
1.4437 | 79.1068
1.4437 | 79.1412
1.4437 | 79.144
1.4437 | 79.1449
1.4437 | 79.1167
1.4437 | 79.1071
1.4438 | 79.1401
1.4438 | 79.133
1.4438 | 79.1485
1.4438 | 79.1133
1.4438 | 79.1315
1.4438 | 79.1293
1.4438 | 79.158
1.4438 | 79.1632
1.4438 | 79.1086
1.4438 | 79.1352
1.4439 | 79.1208
1.4439 | 79.1287
1.4439 | 79.1417
1.4439 | 79.1273
1.4439 | 79.1324
1.4439 | 79.1217
1.4439 | 79.1157
1.4439 | 79.1267
1.4439 | 79.1218
1.4439 | 79.1185
1.444 | 79.13
1.444 | 79.1193
1.444 | 79.1624
1.444 | 79.1464
1.444 | 79.1334
1.444 | 79.1247
1.444 | 79.1197
1.444 | 79.1082
1.444 | 79.1004
1.444 | 79.1161
1.4441 | 79.1393
1.4441 | 79.1386
1.4441 | 79.1434
1.4441 | 79.1384
1.4441 | 79.1249
1.4441 | 79.1369
1.4441 | 79.1143
1.4441 | 79.1085
1.4441 | 79.1285
1.4441 | 79.1515
1.4442 | 79.1475
1.4442 | 79.1487
1.4442 | 79.1531
1.4442 | 79.1058
1.4442 | 79.1046
1.4442 | 79.1186
1.4442 | 79.0992
1.4442 | 79.118
1.4442 | 79.1099
1.4442 | 79.1316
1.4443 | 79.1734
1.4443 | 79.1823
1.4443 | 79.143
1.4443 | 79.1078
1.4443 | 79.1258
1.4443 | 79.1249
1.4443 | 79.1211
1.4443 | 79.125
1.4443 | 79.1315
1.4443 | 79.1417
1.4444 | 79.1536
1.4444 | 79.1621
1.4444 | 79.1184
1.4444 | 79.103
1.4444 | 79.0987
1.4444 | 79.1096
1.4444 | 79.1278
1.4444 | 79.1488
1.4444 | 79.1557
1.4444 | 79.1613
1.4445 | 79.148
1.4445 | 79.1409
1.4445 | 79.1358
1.4445 | 79.1091
1.4445 | 79.0942
1.4445 | 79.1102
1.4445 | 79.1237
1.4445 | 79.1562
1.4445 | 79.1373
1.4445 | 79.1291
1.4446 | 79.1241
1.4446 | 79.1269
1.4446 | 79.1167
1.4446 | 79.0969
1.4446 | 79.119
1.4446 | 79.1413
1.4446 | 79.1551
1.4446 | 79.1493
1.4446 | 79.1441
1.4446 | 79.1553
1.4447 | 79.1411
1.4447 | 79.1216
1.4447 | 79.1213
1.4447 | 79.0868
1.4447 | 79.1188
1.4447 | 79.132
1.4447 | 79.1521
1.4447 | 79.1603
1.4447 | 79.1256
1.4447 | 79.1195
1.4448 | 79.1594
1.4448 | 79.1531
1.4448 | 79.1219
1.4448 | 79.1173
1.4448 | 79.1181
1.4448 | 79.1408
1.4448 | 79.1571
1.4448 | 79.1549
1.4448 | 79.1198
1.4448 | 79.1079
1.4449 | 79.1084
1.4449 | 79.1231
1.4449 | 79.1321
1.4449 | 79.1254
1.4449 | 79.1113
1.4449 | 79.142
1.4449 | 79.1558
1.4449 | 79.1411
1.4449 | 79.1269
1.4449 | 79.1473
1.445 | 79.1457
1.445 | 79.1289
1.445 | 79.1471
1.445 | 79.1389
1.445 | 79.1311
1.445 | 79.1211
1.445 | 79.1393
1.445 | 79.134
1.445 | 79.1024
1.445 | 79.136
1.4451 | 79.1421
1.4451 | 79.1313
1.4451 | 79.1382
1.4451 | 79.1301
1.4451 | 79.129
1.4451 | 79.142
1.4451 | 79.1484
1.4451 | 79.1261
1.4451 | 79.1207
1.4451 | 79.1371
1.4452 | 79.1154
1.4452 | 79.1301
1.4452 | 79.1305
1.4452 | 79.1
1.4452 | 79.1341
1.4452 | 79.1222
1.4452 | 79.1248
1.4452 | 79.1389
1.4452 | 79.1174
1.4452 | 79.1233
1.4453 | 79.1429
1.4453 | 79.1256
1.4453 | 79.1385
1.4453 | 79.1202
1.4453 | 79.1134
1.4453 | 79.1358
1.4453 | 79.1356
1.4453 | 79.144
1.4453 | 79.12
1.4453 | 79.1206
1.4454 | 79.1428
1.4454 | 79.1414
1.4454 | 79.1293
1.4454 | 79.1122
1.4454 | 79.1172
1.4454 | 79.1254
1.4454 | 79.1349
1.4454 | 79.1395
1.4454 | 79.128
1.4454 | 79.1528
1.4455 | 79.1274
1.4455 | 79.1022
1.4455 | 79.1283
1.4455 | 79.1153
1.4455 | 79.1055
1.4455 | 79.1276
1.4455 | 79.1473
1.4455 | 79.1456
1.4455 | 79.1254
1.4455 | 79.1402
1.4456 | 79.138
1.4456 | 79.116
1.4456 | 79.1327
1.4456 | 79.1126
1.4456 | 79.1176
1.4456 | 79.1454
1.4456 | 79.1568
1.4456 | 79.1467
1.4456 | 79.1221
1.4456 | 79.1356
1.4457 | 79.1355
1.4457 | 79.1209
1.4457 | 79.1238
1.4457 | 79.1099
1.4457 | 79.1168
1.4457 | 79.1456
1.4457 | 79.1471
1.4457 | 79.1575
1.4457 | 79.1337
1.4457 | 79.1149
1.4458 | 79.1091
1.4458 | 79.1326
1.4458 | 79.142
1.4458 | 79.1048
1.4458 | 79.1277
1.4458 | 79.1541
1.4458 | 79.1645
1.4458 | 79.1535
1.4458 | 79.1137
1.4458 | 79.1239
1.4459 | 79.1085
1.4459 | 79.1222
1.4459 | 79.1301
1.4459 | 79.123
1.4459 | 79.1215
1.4459 | 79.1519
1.4459 | 79.1534
1.4459 | 79.1447
1.4459 | 79.1414
1.4459 | 79.123
1.446 | 79.1101
1.446 | 79.1159
1.446 | 79.1209
1.446 | 79.1247
1.446 | 79.1334
1.446 | 79.1595
1.446 | 79.1327
1.446 | 79.1107
1.446 | 79.1351
1.446 | 79.1148
1.4461 | 79.1091
1.4461 | 79.1417
1.4461 | 79.1236
1.4461 | 79.1348
1.4461 | 79.1573
1.4461 | 79.1471
1.4461 | 79.1579
1.4461 | 79.158
1.4461 | 79.0992
1.4461 | 79.1024
1.4462 | 79.1392
1.4462 | 79.1203
1.4462 | 79.1402
1.4462 | 79.1436
1.4462 | 79.1573
1.4462 | 79.1525
1.4462 | 79.1502
1.4462 | 79.1384
1.4462 | 79.1097
1.4462 | 79.1224
1.4463 | 79.1224
1.4463 | 79.1462
1.4463 | 79.1554
1.4463 | 79.1375
1.4463 | 79.1434
1.4463 | 79.1562
1.4463 | 79.1334
1.4463 | 79.1192
1.4463 | 79.1045
1.4463 | 79.1018
1.4464 | 79.1337
1.4464 | 79.1577
1.4464 | 79.1575
1.4464 | 79.1441
1.4464 | 79.143
1.4464 | 79.1499
1.4464 | 79.1412
1.4464 | 79.1191
1.4464 | 79.0922
1.4464 | 79.1345
1.4465 | 79.1415
1.4465 | 79.1419
1.4465 | 79.1264
1.4465 | 79.1447
1.4465 | 79.1397
1.4465 | 79.1236
1.4465 | 79.1382
1.4465 | 79.1144
1.4465 | 79.1057
1.4465 | 79.1148
1.4466 | 79.1356
1.4466 | 79.1408
1.4466 | 79.1703
1.4466 | 79.1456
1.4466 | 79.1353
1.4466 | 79.1189
1.4466 | 79.1486
1.4466 | 79.1249
1.4466 | 79.1112
1.4466 | 79.132
1.4467 | 79.1558
1.4467 | 79.1525
1.4467 | 79.1493
1.4467 | 79.1394
1.4467 | 79.1303
1.4467 | 79.1617
1.4467 | 79.1394
1.4467 | 79.1223
1.4467 | 79.1121
1.4467 | 79.1337
1.4468 | 79.1569
1.4468 | 79.1511
1.4468 | 79.1727
1.4468 | 79.1599
1.4468 | 79.1203
1.4468 | 79.1412
1.4468 | 79.1617
1.4468 | 79.1207
1.4468 | 79.0985
1.4468 | 79.124
1.4469 | 79.1243
1.4469 | 79.1469
1.4469 | 79.1838
1.4469 | 79.1717
1.4469 | 79.1398
1.4469 | 79.1439
1.4469 | 79.1336
1.4469 | 79.1408
1.4469 | 79.1167
1.4469 | 79.1379
1.447 | 79.1584
1.447 | 79.1501
1.447 | 79.1752
1.447 | 79.1654
1.447 | 79.1356
1.447 | 79.1328
1.447 | 79.1421
1.447 | 79.1119
1.447 | 79.1123
1.447 | 79.1519
1.4471 | 79.1599
1.4471 | 79.18
1.4471 | 79.1813
1.4471 | 79.1596
1.4471 | 79.1457
1.4471 | 79.1376
1.4471 | 79.126
1.4471 | 79.1263
1.4471 | 79.115
1.4471 | 79.1463
1.4472 | 79.1614
1.4472 | 79.1773
1.4472 | 79.184
1.4472 | 79.124
1.4472 | 79.1105
1.4472 | 79.1419
1.4472 | 79.1336
1.4472 | 79.1254
1.4472 | 79.1465
1.4472 | 79.1812
1.4473 | 79.1794
1.4473 | 79.1775
1.4473 | 79.1599
1.4473 | 79.1413
1.4473 | 79.1037
1.4473 | 79.1064
1.4473 | 79.1471
1.4473 | 79.1402
1.4473 | 79.1611
1.4473 | 79.1697
1.4474 | 79.1638
1.4474 | 79.1847
1.4474 | 79.1675
1.4474 | 79.1317
1.4474 | 79.1381
1.4474 | 79.1441
1.4474 | 79.1595
1.4474 | 79.1617
1.4474 | 79.1528
1.4474 | 79.1721
1.4475 | 79.1595
1.4475 | 79.1466
1.4475 | 79.1231
1.4475 | 79.1335
1.4475 | 79.1426
1.4475 | 79.1371
1.4475 | 79.1617
1.4475 | 79.1805
1.4475 | 79.1698
1.4475 | 79.1442
1.4476 | 79.1686
1.4476 | 79.1605
1.4476 | 79.1481
1.4476 | 79.1309
1.4476 | 79.1526
1.4476 | 79.1579
1.4476 | 79.1658
1.4476 | 79.1596
1.4476 | 79.1483
1.4476 | 79.1397
1.4477 | 79.1571
1.4477 | 79.1608
1.4477 | 79.1382
1.4477 | 79.1369
1.4477 | 79.146
1.4477 | 79.1753
1.4477 | 79.1826
1.4477 | 79.1892
1.4477 | 79.1513
1.4477 | 79.1398
1.4478 | 79.1562
1.4478 | 79.1645
1.4478 | 79.1664
1.4478 | 79.1482
1.4478 | 79.1628
1.4478 | 79.1683
1.4478 | 79.1801
1.4478 | 79.1599
1.4478 | 79.143
1.4478 | 79.1579
1.4479 | 79.1484
1.4479 | 79.1651
1.4479 | 79.1747
1.4479 | 79.1849
1.4479 | 79.1748
1.4479 | 79.1621
1.4479 | 79.1645
1.4479 | 79.163
1.4479 | 79.1346
1.4479 | 79.1465
1.448 | 79.1562
1.448 | 79.1673
1.448 | 79.1611
1.448 | 79.1515
1.448 | 79.1548
1.448 | 79.1505
1.448 | 79.1722
1.448 | 79.1664
1.448 | 79.1489
1.448 | 79.1713
1.4481 | 79.171
1.4481 | 79.1901
1.4481 | 79.1933
1.4481 | 79.1577
1.4481 | 79.1401
1.4481 | 79.1562
1.4481 | 79.1608
1.4481 | 79.1467
1.4481 | 79.1358
1.4481 | 79.1684
1.4482 | 79.1937
1.4482 | 79.1677
1.4482 | 79.1894
1.4482 | 79.162
1.4482 | 79.1447
1.4482 | 79.1538
1.4482 | 79.1647
1.4482 | 79.1766
1.4482 | 79.1688
1.4482 | 79.1789
1.4483 | 79.1955
1.4483 | 79.1666
1.4483 | 79.1608
1.4483 | 79.1536
1.4483 | 79.1316
1.4483 | 79.1261
1.4483 | 79.1619
1.4483 | 79.1737
1.4483 | 79.1982
1.4483 | 79.1825
1.4484 | 79.1814
1.4484 | 79.2045
1.4484 | 79.1749
1.4484 | 79.1327
1.4484 | 79.1376
1.4484 | 79.1606
1.4484 | 79.177
1.4484 | 79.1782
1.4484 | 79.1696
1.4484 | 79.1753
1.4485 | 79.1647
1.4485 | 79.1691
1.4485 | 79.1532
1.4485 | 79.1263
1.4485 | 79.1447
1.4485 | 79.1875
1.4485 | 79.177
1.4485 | 79.1931
1.4485 | 79.1855
1.4485 | 79.1672
1.4486 | 79.1549
1.4486 | 79.1718
1.4486 | 79.1475
1.4486 | 79.141
1.4486 | 79.1697
1.4486 | 79.186
1.4486 | 79.19
1.4486 | 79.1779
1.4486 | 79.1703
1.4486 | 79.1605
1.4487 | 79.146
1.4487 | 79.1703
1.4487 | 79.1619
1.4487 | 79.1711
1.4487 | 79.1705
1.4487 | 79.1807
1.4487 | 79.2091
1.4487 | 79.1672
1.4487 | 79.1391
1.4487 | 79.1516
1.4488 | 79.1542
1.4488 | 79.146
1.4488 | 79.1644
1.4488 | 79.1744
1.4488 | 79.1788
1.4488 | 79.1758
1.4488 | 79.1677
1.4488 | 79.1666
1.4488 | 79.1558
1.4488 | 79.139
1.4489 | 79.1672
1.4489 | 79.167
1.4489 | 79.1874
1.4489 | 79.1741
1.4489 | 79.1876
1.4489 | 79.1829
1.4489 | 79.1799
1.4489 | 79.1646
1.4489 | 79.1194
1.4489 | 79.164
1.449 | 79.1649
1.449 | 79.1834
1.449 | 79.179
1.449 | 79.1584
1.449 | 79.1509
1.449 | 79.1596
1.449 | 79.1846
1.449 | 79.1644
1.449 | 79.1351
1.449 | 79.163
1.4491 | 79.192
1.4491 | 79.194
1.4491 | 79.1869
1.4491 | 79.1497
1.4491 | 79.1462
1.4491 | 79.1629
1.4491 | 79.159
1.4491 | 79.1686
1.4491 | 79.1402
1.4491 | 79.1534
1.4492 | 79.1684
1.4492 | 79.192
1.4492 | 79.1818
1.4492 | 79.1526
1.4492 | 79.1567
1.4492 | 79.1597
1.4492 | 79.1684
1.4492 | 79.176
1.4492 | 79.1752
1.4492 | 79.1721
1.4493 | 79.1598
1.4493 | 79.1616
1.4493 | 79.1571
1.4493 | 79.1446
1.4493 | 79.144
1.4493 | 79.1519
1.4493 | 79.1754
1.4493 | 79.1677
1.4493 | 79.1718
1.4493 | 79.1742
1.4494 | 79.1658
1.4494 | 79.1699
1.4494 | 79.1405
1.4494 | 79.1375
1.4494 | 79.1703
1.4494 | 79.1645
1.4494 | 79.1508
1.4494 | 79.1775
1.4494 | 79.1778
1.4494 | 79.1484
1.4495 | 79.1382
1.4495 | 79.1606
1.4495 | 79.1381
1.4495 | 79.1227
1.4495 | 79.1593
1.4495 | 79.1866
1.4495 | 79.1656
1.4495 | 79.1843
1.4495 | 79.1683
1.4495 | 79.1522
1.4496 | 79.144
1.4496 | 79.1478
1.4496 | 79.125
1.4496 | 79.159
1.4496 | 79.1651
1.4496 | 79.1629
1.4496 | 79.1798
1.4496 | 79.1673
1.4496 | 79.1412
1.4496 | 79.1235
1.4497 | 79.1419
1.4497 | 79.1614
1.4497 | 79.1584
1.4497 | 79.1528
1.4497 | 79.1496
1.4497 | 79.1848
1.4497 | 79.1854
1.4497 | 79.1738
1.4497 | 79.1452
1.4497 | 79.1264
1.4498 | 79.1375
1.4498 | 79.1429
1.4498 | 79.1699
1.4498 | 79.1627
1.4498 | 79.16
1.4498 | 79.1559
1.4498 | 79.1684
1.4498 | 79.1521
1.4498 | 79.1394
1.4498 | 79.1434
1.4499 | 79.1443
1.4499 | 79.1593
1.4499 | 79.1636
1.4499 | 79.171
1.4499 | 79.1718
1.4499 | 79.1661
1.4499 | 79.1651
1.4499 | 79.1504
1.4499 | 79.1421
1.4499 | 79.1321
1.45 | 79.1505
1.45 | 79.149
1.45 | 79.1497
1.45 | 79.1503
1.45 | 79.1716
1.45 | 79.184
1.45 | 79.1648
1.45 | 79.153
1.45 | 79.1263
1.45 | 79.1276
1.4501 | 79.1526
1.4501 | 79.171
1.4501 | 79.159
1.4501 | 79.1597
1.4501 | 79.1521
1.4501 | 79.1491
1.4501 | 79.1617
1.4501 | 79.1504
1.4501 | 79.1408
1.4501 | 79.1308
1.4502 | 79.1395
1.4502 | 79.1657
1.4502 | 79.1814
1.4502 | 79.1608
1.4502 | 79.1398
1.4502 | 79.1687
1.4502 | 79.1664
1.4502 | 79.1413
1.4502 | 79.1496
1.4502 | 79.153
1.4503 | 79.15
1.4503 | 79.1771
1.4503 | 79.1547
1.4503 | 79.1261
1.4503 | 79.1549
1.4503 | 79.1473
1.4503 | 79.1398
1.4503 | 79.1472
1.4503 | 79.1492
1.4503 | 79.1468
1.4504 | 79.1519
1.4504 | 79.1726
1.4504 | 79.1808
1.4504 | 79.147
1.4504 | 79.132
1.4504 | 79.1407
1.4504 | 79.1318
1.4504 | 79.1552
1.4504 | 79.1401
1.4504 | 79.1451
1.4505 | 79.1749
1.4505 | 79.1836
1.4505 | 79.1349
1.4505 | 79.1384
1.4505 | 79.141
1.4505 | 79.1287
1.4505 | 79.1399
1.4505 | 79.1545
1.4505 | 79.1633
1.4505 | 79.1445
1.4506 | 79.1767
1.4506 | 79.1545
1.4506 | 79.1338
1.4506 | 79.1063
1.4506 | 79.132
1.4506 | 79.1442
1.4506 | 79.1458
1.4506 | 79.1706
1.4506 | 79.1529
1.4506 | 79.1641
1.4507 | 79.1558
1.4507 | 79.1669
1.4507 | 79.144
1.4507 | 79.129
1.4507 | 79.1365
1.4507 | 79.1637
1.4507 | 79.1707
1.4507 | 79.1562
1.4507 | 79.1486
1.4507 | 79.1459
1.4508 | 79.1474
1.4508 | 79.1361
1.4508 | 79.1268
1.4508 | 79.1261
1.4508 | 79.144
1.4508 | 79.1481
1.4508 | 79.1854
1.4508 | 79.1544
1.4508 | 79.16
1.4508 | 79.1622
1.4509 | 79.1449
1.4509 | 79.1451
1.4509 | 79.1501
1.4509 | 79.1291
1.4509 | 79.1592
1.4509 | 79.1599
1.4509 | 79.1655
1.4509 | 79.1357
1.4509 | 79.117
1.4509 | 79.1419
1.451 | 79.1393
1.451 | 79.128
1.451 | 79.1333
1.451 | 79.1486
1.451 | 79.1293
1.451 | 79.1686
1.451 | 79.1564
1.451 | 79.158
1.451 | 79.1385
1.451 | 79.1495
1.4511 | 79.1516
1.4511 | 79.1558
1.4511 | 79.1382
1.4511 | 79.1311
1.4511 | 79.1478
1.4511 | 79.1289
1.4511 | 79.1445
1.4511 | 79.1399
1.4511 | 79.113
1.4511 | 79.146
1.4512 | 79.1596
1.4512 | 79.166
1.4512 | 79.1565
1.4512 | 79.1529
1.4512 | 79.1452
1.4512 | 79.1493
1.4512 | 79.1446
1.4512 | 79.1551
1.4512 | 79.1308
1.4512 | 79.1494
1.4513 | 79.1562
1.4513 | 79.137
1.4513 | 79.1454
1.4513 | 79.1196
1.4513 | 79.1204
1.4513 | 79.1328
1.4513 | 79.1389
1.4513 | 79.1672
1.4513 | 79.1682
1.4513 | 79.1352
1.4514 | 79.1695
1.4514 | 79.1534
1.4514 | 79.1314
1.4514 | 79.1284
1.4514 | 79.1256
1.4514 | 79.1403
1.4514 | 79.1612
1.4514 | 79.1589
1.4514 | 79.1207
1.4514 | 79.1483
1.4515 | 79.1454
1.4515 | 79.1548
1.4515 | 79.1623
1.4515 | 79.1311
1.4515 | 79.1242
1.4515 | 79.1467
1.4515 | 79.1652
1.4515 | 79.1657
1.4515 | 79.1621
1.4515 | 79.1456
1.4516 | 79.1488
1.4516 | 79.143
1.4516 | 79.1554
1.4516 | 79.1207
1.4516 | 79.1185
1.4516 | 79.1237
1.4516 | 79.1433
1.4516 | 79.1548
1.4516 | 79.1397
1.4516 | 79.1426
1.4517 | 79.167
1.4517 | 79.1337
1.4517 | 79.1414
1.4517 | 79.1441
1.4517 | 79.1337
1.4517 | 79.1314
1.4517 | 79.149
1.4517 | 79.1522
1.4517 | 79.1303
1.4517 | 79.1413
1.4518 | 79.1349
1.4518 | 79.1364
1.4518 | 79.1471
1.4518 | 79.1416
1.4518 | 79.1356
1.4518 | 79.1505
1.4518 | 79.1673
1.4518 | 79.1576
1.4518 | 79.1372
1.4518 | 79.1483
1.4519 | 79.1671
1.4519 | 79.1393
1.4519 | 79.1441
1.4519 | 79.1342
1.4519 | 79.1352
1.4519 | 79.1354
1.4519 | 79.1683
1.4519 | 79.1365
1.4519 | 79.1311
1.4519 | 79.1527
1.452 | 79.161
1.452 | 79.1401
1.452 | 79.1541
1.452 | 79.1495
1.452 | 79.1465
1.452 | 79.1658
1.452 | 79.1732
1.452 | 79.148
1.452 | 79.1343
1.452 | 79.1491
1.4521 | 79.1345
1.4521 | 79.1422
1.4521 | 79.1509
1.4521 | 79.1323
1.4521 | 79.1217
1.4521 | 79.1304
1.4521 | 79.1495
1.4521 | 79.1656
1.4521 | 79.1555
1.4521 | 79.144
1.4522 | 79.1518
1.4522 | 79.1571
1.4522 | 79.1711
1.4522 | 79.1386
1.4522 | 79.1442
1.4522 | 79.1258
1.4522 | 79.1454
1.4522 | 79.1543
1.4522 | 79.124
1.4522 | 79.1307
1.4523 | 79.1432
1.4523 | 79.1586
1.4523 | 79.1428
1.4523 | 79.1233
1.4523 | 79.1399
1.4523 | 79.1398
1.4523 | 79.1657
1.4523 | 79.1459
1.4523 | 79.1648
1.4523 | 79.1737
1.4524 | 79.1723
1.4524 | 79.144
1.4524 | 79.1313
1.4524 | 79.136
1.4524 | 79.1249
1.4524 | 79.1508
1.4524 | 79.1548
1.4524 | 79.1643
1.4524 | 79.1517
1.4524 | 79.1488
1.4525 | 79.1441
1.4525 | 79.1579
1.4525 | 79.159
1.4525 | 79.1178
1.4525 | 79.15
1.4525 | 79.182
1.4525 | 79.1677
1.4525 | 79.1626
1.4525 | 79.1536
1.4525 | 79.1387
1.4526 | 79.1675
1.4526 | 79.1489
1.4526 | 79.1583
1.4526 | 79.1317
1.4526 | 79.1404
1.4526 | 79.1634
1.4526 | 79.1769
1.4526 | 79.1679
1.4526 | 79.1266
1.4526 | 79.1673
1.4527 | 79.1599
1.4527 | 79.1564
1.4527 | 79.1623
1.4527 | 79.152
1.4527 | 79.1546
1.4527 | 79.1628
1.4527 | 79.1688
1.4527 | 79.1576
1.4527 | 79.1206
1.4527 | 79.1393
1.4528 | 79.1392
1.4528 | 79.1517
1.4528 | 79.1749
1.4528 | 79.1554
1.4528 | 79.1521
1.4528 | 79.166
1.4528 | 79.1721
1.4528 | 79.1575
1.4528 | 79.1159
1.4528 | 79.131
1.4529 | 79.1562
1.4529 | 79.1859
1.4529 | 79.1738
1.4529 | 79.1767
1.4529 | 79.1465
1.4529 | 79.1345
1.4529 | 79.1549
1.4529 | 79.1462
1.4529 | 79.1339
1.4529 | 79.1536
1.453 | 79.1734
1.453 | 79.1552
1.453 | 79.169
1.453 | 79.1853
1.453 | 79.161
1.453 | 79.1525
1.453 | 79.1432
1.453 | 79.1514
1.453 | 79.114
1.453 | 79.1517
1.4531 | 79.1826
1.4531 | 79.1675
1.4531 | 79.1789
1.4531 | 79.1454
1.4531 | 79.1347
1.4531 | 79.1613
1.4531 | 79.164
1.4531 | 79.1545
1.4531 | 79.158
1.4531 | 79.1587
1.4532 | 79.1831
1.4532 | 79.1925
1.4532 | 79.1782
1.4532 | 79.1686
1.4532 | 79.1488
1.4532 | 79.1559
1.4532 | 79.1375
1.4532 | 79.1136
1.4532 | 79.143
1.4532 | 79.154
1.4533 | 79.1601
1.4533 | 79.1896
1.4533 | 79.1913
1.4533 | 79.1584
1.4533 | 79.1463
1.4533 | 79.1525
1.4533 | 79.1702
1.4533 | 79.1528
1.4533 | 79.1688
1.4533 | 79.1847
1.4534 | 79.1726
1.4534 | 79.1779
1.4534 | 79.1849
1.4534 | 79.1239
1.4534 | 79.1273
1.4534 | 79.1484
1.4534 | 79.1649
1.4534 | 79.1653
1.4534 | 79.1753
1.4534 | 79.1882
1.4535 | 79.1703
1.4535 | 79.1916
1.4535 | 79.1803
1.4535 | 79.1508
1.4535 | 79.1475
1.4535 | 79.1511
1.4535 | 79.17
1.4535 | 79.1784
1.4535 | 79.1597
1.4535 | 79.1805
1.4536 | 79.1655
1.4536 | 79.1794
1.4536 | 79.179
1.4536 | 79.1536
1.4536 | 79.1688
1.4536 | 79.1799
1.4536 | 79.1686
1.4536 | 79.17
1.4536 | 79.169
1.4536 | 79.1675
1.4537 | 79.1849
1.4537 | 79.1747
1.4537 | 79.1602
1.4537 | 79.1369
1.4537 | 79.1697
1.4537 | 79.1762
1.4537 | 79.1734
1.4537 | 79.169
1.4537 | 79.1481
1.4537 | 79.174
1.4538 | 79.1633
1.4538 | 79.1881
1.4538 | 79.1658
1.4538 | 79.1444
1.4538 | 79.1759
1.4538 | 79.1575
1.4538 | 79.1872
1.4538 | 79.1951
1.4538 | 79.1666
1.4538 | 79.1669
1.4539 | 79.1615
1.4539 | 79.1664
1.4539 | 79.1645
1.4539 | 79.1599
1.4539 | 79.1609
1.4539 | 79.1753
1.4539 | 79.1824
1.4539 | 79.1768
1.4539 | 79.181
1.4539 | 79.1807
1.454 | 79.1712
1.454 | 79.1545
1.454 | 79.1514
1.454 | 79.1612
1.454 | 79.1805
1.454 | 79.1788
1.454 | 79.2059
1.454 | 79.1918
1.454 | 79.1623
1.454 | 79.171
1.4541 | 79.1673
1.4541 | 79.1643
1.4541 | 79.1697
1.4541 | 79.1701
1.4541 | 79.1767
1.4541 | 79.194
1.4541 | 79.1997
1.4541 | 79.1879
1.4541 | 79.1508
1.4541 | 79.1566
1.4542 | 79.149
1.4542 | 79.1776
1.4542 | 79.1834
1.4542 | 79.1847
1.4542 | 79.2076
1.4542 | 79.1811
1.4542 | 79.2055
1.4542 | 79.1667
1.4542 | 79.1389
1.4542 | 79.1389
1.4543 | 79.1682
1.4543 | 79.1957
1.4543 | 79.2068
1.4543 | 79.2031
1.4543 | 79.1942
1.4543 | 79.2014
1.4543 | 79.1795
1.4543 | 79.1522
1.4543 | 79.1416
1.4543 | 79.1567
1.4544 | 79.1741
1.4544 | 79.1995
1.4544 | 79.2297
1.4544 | 79.1818
1.4544 | 79.199
1.4544 | 79.1857
1.4544 | 79.1571
1.4544 | 79.1632
1.4544 | 79.159
1.4544 | 79.1707
1.4545 | 79.1997
1.4545 | 79.2335
1.4545 | 79.2298
1.4545 | 79.1952
1.4545 | 79.1815
1.4545 | 79.1499
1.4545 | 79.1614
1.4545 | 79.1669
1.4545 | 79.1717
1.4545 | 79.1782
1.4546 | 79.1994
1.4546 | 79.2211
1.4546 | 79.2294
1.4546 | 79.1888
1.4546 | 79.1836
1.4546 | 79.1758
1.4546 | 79.1705
1.4546 | 79.1768
1.4546 | 79.1697
1.4546 | 79.2138
1.4547 | 79.221
1.4547 | 79.2042
1.4547 | 79.2118
1.4547 | 79.1672
1.4547 | 79.1683
1.4547 | 79.1717
1.4547 | 79.1861
1.4547 | 79.1856
1.4547 | 79.1754
1.4547 | 79.2059
1.4548 | 79.2094
1.4548 | 79.1951
1.4548 | 79.2029
1.4548 | 79.1615
1.4548 | 79.1516
1.4548 | 79.1836
1.4548 | 79.1988
1.4548 | 79.2214
1.4548 | 79.1967
1.4548 | 79.182
1.4549 | 79.1938
1.4549 | 79.2031
1.4549 | 79.199
1.4549 | 79.1683
1.4549 | 79.1749
1.4549 | 79.1895
1.4549 | 79.1939
1.4549 | 79.2142
1.4549 | 79.196
1.4549 | 79.1908
1.455 | 79.1862
1.455 | 79.1827
1.455 | 79.1979
1.455 | 79.1842
1.455 | 79.1965
1.455 | 79.205
1.455 | 79.202
1.455 | 79.1875
1.455 | 79.1777
1.455 | 79.1846
1.4551 | 79.1819
1.4551 | 79.181
1.4551 | 79.1918
1.4551 | 79.183
1.4551 | 79.2192
1.4551 | 79.2089
1.4551 | 79.2068
1.4551 | 79.187
1.4551 | 79.1832
1.4551 | 79.1655
1.4552 | 79.1769
1.4552 | 79.1893
1.4552 | 79.2166
1.4552 | 79.2059
1.4552 | 79.2044
1.4552 | 79.2235
1.4552 | 79.1956
1.4552 | 79.1936
1.4552 | 79.1636
1.4552 | 79.1675
1.4553 | 79.1944
1.4553 | 79.1995
1.4553 | 79.231
1.4553 | 79.2233
1.4553 | 79.1959
1.4553 | 79.1905
1.4553 | 79.1781
1.4553 | 79.1796
1.4553 | 79.1753
1.4553 | 79.1825
1.4554 | 79.1941
1.4554 | 79.2075
1.4554 | 79.217
1.4554 | 79.2063
1.4554 | 79.1858
1.4554 | 79.1806
1.4554 | 79.1877
1.4554 | 79.1658
1.4554 | 79.1742
1.4554 | 79.2163
1.4555 | 79.2339
1.4555 | 79.1935
1.4555 | 79.1983
1.4555 | 79.2106
1.4555 | 79.1781
1.4555 | 79.184
1.4555 | 79.1713
1.4555 | 79.1868
1.4555 | 79.1655
1.4555 | 79.1985
1.4556 | 79.2294
1.4556 | 79.2124
1.4556 | 79.2065
1.4556 | 79.1859
1.4556 | 79.183
1.4556 | 79.1972
1.4556 | 79.1987
1.4556 | 79.1833
1.4556 | 79.1829
1.4556 | 79.1883
1.4557 | 79.2118
1.4557 | 79.2156
1.4557 | 79.1911
1.4557 | 79.1699
1.4557 | 79.1478
1.4557 | 79.1862
1.4557 | 79.2195
1.4557 | 79.2339
1.4557 | 79.1983
1.4557 | 79.1792
1.4558 | 79.2005
1.4558 | 79.1917
1.4558 | 79.2099
1.4558 | 79.1991
1.4558 | 79.1845
1.4558 | 79.1768
1.4558 | 79.2215
1.4558 | 79.2407
1.4558 | 79.18
1.4558 | 79.2007
1.4559 | 79.202
1.4559 | 79.1656
1.4559 | 79.2042
1.4559 | 79.1931
1.4559 | 79.1934
1.4559 | 79.2104
1.4559 | 79.2155
1.4559 | 79.2049
1.4559 | 79.2016
1.4559 | 79.182
1.456 | 79.1894
1.456 | 79.2061
1.456 | 79.1888
1.456 | 79.1816
1.456 | 79.2017
1.456 | 79.2285
1.456 | 79.2073
1.456 | 79.2182
1.456 | 79.186
1.456 | 79.1682
1.4561 | 79.2149
1.4561 | 79.195
1.4561 | 79.2013
1.4561 | 79.1958
1.4561 | 79.2049
1.4561 | 79.2127
1.4561 | 79.222
1.4561 | 79.2133
1.4561 | 79.1868
1.4561 | 79.1838
1.4562 | 79.1861
1.4562 | 79.1942
1.4562 | 79.2183
1.4562 | 79.1879
1.4562 | 79.1887
1.4562 | 79.2004
1.4562 | 79.2172
1.4562 | 79.2118
1.4562 | 79.1854
1.4562 | 79.199
1.4563 | 79.1837
1.4563 | 79.1898
1.4563 | 79.2218
1.4563 | 79.1996
1.4563 | 79.1901
1.4563 | 79.2016
1.4563 | 79.1983
1.4563 | 79.1876
1.4563 | 79.189
1.4563 | 79.1916
1.4564 | 79.1823
1.4564 | 79.21
1.4564 | 79.2118
1.4564 | 79.1907
1.4564 | 79.2013
1.4564 | 79.2244
1.4564 | 79.2266
1.4564 | 79.2094
1.4564 | 79.1899
1.4564 | 79.2085
1.4565 | 79.2135
1.4565 | 79.2024
1.4565 | 79.1997
1.4565 | 79.1762
1.4565 | 79.1742
1.4565 | 79.232
1.4565 | 79.2124
1.4565 | 79.2084
1.4565 | 79.1971
1.4565 | 79.1874
1.4566 | 79.189
1.4566 | 79.1938
1.4566 | 79.2328
1.4566 | 79.1998
1.4566 | 79.1894
1.4566 | 79.2276
1.4566 | 79.2246
1.4566 | 79.2021
1.4566 | 79.1988
1.4566 | 79.1719
1.4567 | 79.1868
1.4567 | 79.1958
1.4567 | 79.1918
1.4567 | 79.1917
1.4567 | 79.2193
1.4567 | 79.2076
1.4567 | 79.1899
1.4567 | 79.2124
1.4567 | 79.1959
1.4567 | 79.1855
1.4568 | 79.2024
1.4568 | 79.2248
1.4568 | 79.2258
1.4568 | 79.1837
1.4568 | 79.2142
1.4568 | 79.2076
1.4568 | 79.1893
1.4568 | 79.1906
1.4568 | 79.1747
1.4568 | 79.1727
1.4569 | 79.1996
1.4569 | 79.2187
1.4569 | 79.2152
1.4569 | 79.2001
1.4569 | 79.2079
1.4569 | 79.2168
1.4569 | 79.1925
1.4569 | 79.194
1.4569 | 79.1827
1.4569 | 79.1914
1.457 | 79.2183
1.457 | 79.2072
1.457 | 79.1868
1.457 | 79.1818
1.457 | 79.1981
1.457 | 79.1768
1.457 | 79.2112
1.457 | 79.2179
1.457 | 79.1708
1.457 | 79.1992
1.4571 | 79.2299
1.4571 | 79.2096
1.4571 | 79.1837
1.4571 | 79.1929
1.4571 | 79.181
1.4571 | 79.1813
1.4571 | 79.2168
1.4571 | 79.2083
1.4571 | 79.1864
1.4571 | 79.21
1.4572 | 79.2112
1.4572 | 79.1829
1.4572 | 79.2162
1.4572 | 79.1984
1.4572 | 79.1612
1.4572 | 79.19
1.4572 | 79.2253
1.4572 | 79.2216
1.4572 | 79.2061
1.4572 | 79.2146
1.4573 | 79.1877
1.4573 | 79.176
1.4573 | 79.1919
1.4573 | 79.1866
1.4573 | 79.1803
1.4573 | 79.2175
1.4573 | 79.2002
1.4573 | 79.1943
1.4573 | 79.1966
1.4573 | 79.2183
1.4574 | 79.1891
1.4574 | 79.1814
1.4574 | 79.2063
1.4574 | 79.1848
1.4574 | 79.2045
1.4574 | 79.2252
1.4574 | 79.2183
1.4574 | 79.1988
1.4574 | 79.1948
1.4574 | 79.2022
1.4575 | 79.1976
1.4575 | 79.2003
1.4575 | 79.1825
1.4575 | 79.1551
1.4575 | 79.1863
1.4575 | 79.202
1.4575 | 79.2228
1.4575 | 79.2318
1.4575 | 79.1796
1.4575 | 79.1951
1.4576 | 79.1976
1.4576 | 79.1914
1.4576 | 79.1877
1.4576 | 79.1653
1.4576 | 79.2102
1.4576 | 79.2142
1.4576 | 79.2047
1.4576 | 79.2328
1.4576 | 79.2148
1.4576 | 79.1627
1.4577 | 79.1761
1.4577 | 79.2053
1.4577 | 79.1776
1.4577 | 79.1632
1.4577 | 79.1949
1.4577 | 79.1957
1.4577 | 79.2174
1.4577 | 79.2236
1.4577 | 79.208
1.4577 | 79.1902
1.4578 | 79.1868
1.4578 | 79.1899
1.4578 | 79.1944
1.4578 | 79.2037
1.4578 | 79.1891
1.4578 | 79.1985
1.4578 | 79.2124
1.4578 | 79.2263
1.4578 | 79.1891
1.4578 | 79.1894
1.4579 | 79.1825
1.4579 | 79.1705
1.4579 | 79.1898
1.4579 | 79.1936
1.4579 | 79.2165
1.4579 | 79.2365
1.4579 | 79.2285
1.4579 | 79.2148
1.4579 | 79.1881
1.4579 | 79.1839
1.458 | 79.1865
1.458 | 79.1733
1.458 | 79.1942
1.458 | 79.1959
1.458 | 79.2073
1.458 | 79.223
1.458 | 79.227
1.458 | 79.2018
1.458 | 79.1753
1.458 | 79.1912
1.4581 | 79.1929
1.4581 | 79.1957
1.4581 | 79.2097
1.4581 | 79.1887
1.4581 | 79.1808
1.4581 | 79.2188
1.4581 | 79.2225
1.4581 | 79.199
1.4581 | 79.1694
1.4581 | 79.1661
1.4582 | 79.1726
1.4582 | 79.2091
1.4582 | 79.2093
1.4582 | 79.1918
1.4582 | 79.2118
1.4582 | 79.2187
1.4582 | 79.2232
1.4582 | 79.2274
1.4582 | 79.1948
1.4582 | 79.1797
1.4583 | 79.1913
1.4583 | 79.2197
1.4583 | 79.2105
1.4583 | 79.1836
1.4583 | 79.1972
1.4583 | 79.1923
1.4583 | 79.1959
1.4583 | 79.213
1.4583 | 79.1892
1.4583 | 79.1958
1.4584 | 79.209
1.4584 | 79.2076
1.4584 | 79.2091
1.4584 | 79.2207
1.4584 | 79.2231
1.4584 | 79.1903
1.4584 | 79.2241
1.4584 | 79.2122
1.4584 | 79.181
1.4584 | 79.204
1.4585 | 79.2174
1.4585 | 79.2074
1.4585 | 79.2036
1.4585 | 79.1861
1.4585 | 79.1792
1.4585 | 79.1892
1.4585 | 79.2233
1.4585 | 79.2258
1.4585 | 79.2298
1.4585 | 79.2355
1.4586 | 79.2289
1.4586 | 79.1994
1.4586 | 79.1994
1.4586 | 79.1881
1.4586 | 79.1923
1.4586 | 79.2204
1.4586 | 79.2394
1.4586 | 79.2208
1.4586 | 79.1942
1.4586 | 79.2044
1.4587 | 79.2118
1.4587 | 79.2046
1.4587 | 79.2062
1.4587 | 79.1946
1.4587 | 79.2013
1.4587 | 79.2342
1.4587 | 79.2476
1.4587 | 79.2225
1.4587 | 79.2068
1.4587 | 79.213
1.4588 | 79.2022
1.4588 | 79.2107
1.4588 | 79.2066
1.4588 | 79.1673
1.4588 | 79.1899
1.4588 | 79.2189
1.4588 | 79.2196
1.4588 | 79.2319
1.4588 | 79.2337
1.4588 | 79.1968
1.4589 | 79.1927
1.4589 | 79.2163
1.4589 | 79.2251
1.4589 | 79.1954
1.4589 | 79.2068
1.4589 | 79.2142
1.4589 | 79.2378
1.4589 | 79.2226
1.4589 | 79.1951
1.4589 | 79.2123
1.459 | 79.1931
1.459 | 79.2034
1.459 | 79.1949
1.459 | 79.194
1.459 | 79.2204
1.459 | 79.2272
1.459 | 79.2353
1.459 | 79.2315
1.459 | 79.2179
1.459 | 79.2086
1.4591 | 79.2112
1.4591 | 79.2104
1.4591 | 79.2067
1.4591 | 79.1897
1.4591 | 79.2276
1.4591 | 79.2315
1.4591 | 79.2179
1.4591 | 79.2195
1.4591 | 79.2068
1.4591 | 79.2132
1.4592 | 79.2086
1.4592 | 79.2223
1.4592 | 79.2157
1.4592 | 79.2152
1.4592 | 79.2225
1.4592 | 79.2265
1.4592 | 79.2352
1.4592 | 79.2428
1.4592 | 79.2003
1.4592 | 79.2033
1.4593 | 79.2197
1.4593 | 79.2021
1.4593 | 79.235
1.4593 | 79.2095
1.4593 | 79.2143
1.4593 | 79.2237
1.4593 | 79.228
1.4593 | 79.23
1.4593 | 79.1992
1.4593 | 79.2183
1.4594 | 79.2285
1.4594 | 79.2157
1.4594 | 79.2353
1.4594 | 79.2218
1.4594 | 79.2095
1.4594 | 79.2215
1.4594 | 79.2241
1.4594 | 79.2136
1.4594 | 79.2142
1.4594 | 79.2193
1.4595 | 79.2301
1.4595 | 79.2333
1.4595 | 79.2241
1.4595 | 79.1938
1.4595 | 79.2053
1.4595 | 79.2178
1.4595 | 79.2094
1.4595 | 79.2398
1.4595 | 79.2338
1.4595 | 79.2177
1.4596 | 79.2132
1.4596 | 79.2246
1.4596 | 79.2286
1.4596 | 79.1913
1.4596 | 79.1942
1.4596 | 79.2339
1.4596 | 79.2074
1.4596 | 79.2229
1.4596 | 79.2194
1.4596 | 79.2298
1.4597 | 79.2207
1.4597 | 79.2244
1.4597 | 79.2085
1.4597 | 79.1827
1.4597 | 79.2102
1.4597 | 79.2431
1.4597 | 79.2428
1.4597 | 79.2204
1.4597 | 79.2123
1.4597 | 79.2356
1.4598 | 79.2271
1.4598 | 79.2059
1.4598 | 79.2245
1.4598 | 79.1953
1.4598 | 79.1992
1.4598 | 79.2146
1.4598 | 79.2524
1.4598 | 79.2413
1.4598 | 79.2114
1.4598 | 79.2083
1.4599 | 79.2161
1.4599 | 79.248
1.4599 | 79.2361
1.4599 | 79.2013
1.4599 | 79.2007
1.4599 | 79.2169
1.4599 | 79.2301
1.4599 | 79.2453
1.4599 | 79.2385
1.4599 | 79.2176
1.46 | 79.2007
1.46 | 79.2083
1.46 | 79.205
1.46 | 79.2292
1.46 | 79.2198
1.46 | 79.2271
1.46 | 79.2511
1.46 | 79.2424
1.46 | 79.2294
1.46 | 79.2224
1.4601 | 79.2179
1.4601 | 79.1905
1.4601 | 79.2021
1.4601 | 79.2298
1.4601 | 79.22
1.4601 | 79.2238
1.4601 | 79.2348
1.4601 | 79.2139
1.4601 | 79.194
1.4601 | 79.2234
1.4602 | 79.2232
1.4602 | 79.2156
1.4602 | 79.219
1.4602 | 79.2187
1.4602 | 79.2138
1.4602 | 79.2105
1.4602 | 79.2605
1.4602 | 79.2364
1.4602 | 79.1899
1.4602 | 79.2213
1.4603 | 79.2265
1.4603 | 79.2186
1.4603 | 79.2238
1.4603 | 79.2048
1.4603 | 79.2029
1.4603 | 79.2457
1.4603 | 79.25
1.4603 | 79.2244
1.4603 | 79.1974
1.4603 | 79.2218
1.4604 | 79.2216
1.4604 | 79.2457
1.4604 | 79.2491
1.4604 | 79.2055
1.4604 | 79.2215
1.4604 | 79.2417
1.4604 | 79.2202
1.4604 | 79.2322
1.4604 | 79.2291
1.4604 | 79.1917
1.4605 | 79.2003
1.4605 | 79.2235
1.4605 | 79.2493
1.4605 | 79.2228
1.4605 | 79.2162
1.4605 | 79.233
1.4605 | 79.2295
1.4605 | 79.2218
1.4605 | 79.2213
1.4605 | 79.2104
1.4606 | 79.2179
1.4606 | 79.2333
1.4606 | 79.2369
1.4606 | 79.2132
1.4606 | 79.2304
1.4606 | 79.214
1.4606 | 79.2103
1.4606 | 79.2272
1.4606 | 79.2036
1.4606 | 79.2133
1.4607 | 79.2532
1.4607 | 79.2322
1.4607 | 79.2298
1.4607 | 79.2072
1.4607 | 79.2207
1.4607 | 79.2258
1.4607 | 79.2286
1.4607 | 79.2224
1.4607 | 79.2048
1.4607 | 79.195
1.4608 | 79.232
1.4608 | 79.2333
1.4608 | 79.228
1.4608 | 79.2411
1.4608 | 79.2186
1.4608 | 79.2251
1.4608 | 79.2255
1.4608 | 79.2339
1.4608 | 79.2183
1.4608 | 79.2168
1.4609 | 79.2415
1.4609 | 79.2311
1.4609 | 79.2109
1.4609 | 79.2326
1.4609 | 79.2352
1.4609 | 79.2182
1.4609 | 79.2235
1.4609 | 79.2142
1.4609 | 79.2098
1.4609 | 79.2214
1.461 | 79.2165
1.461 | 79.2186
1.461 | 79.2323
1.461 | 79.2313
1.461 | 79.2272
1.461 | 79.2198
1.461 | 79.2463
1.461 | 79.2358
1.461 | 79.2046
1.461 | 79.2404
1.4611 | 79.241
1.4611 | 79.228
1.4611 | 79.2206
1.4611 | 79.2182
1.4611 | 79.2184
1.4611 | 79.22
1.4611 | 79.2168
1.4611 | 79.2169
1.4611 | 79.2071
1.4611 | 79.2037
1.4612 | 79.2408
1.4612 | 79.2518
1.4612 | 79.2358
1.4612 | 79.2213
1.4612 | 79.2437
1.4612 | 79.2082
1.4612 | 79.2314
1.4612 | 79.2342
1.4612 | 79.1914
1.4612 | 79.2246
1.4613 | 79.2505
1.4613 | 79.2663
1.4613 | 79.2223
1.4613 | 79.2082
1.4613 | 79.2103
1.4613 | 79.2028
1.4613 | 79.2382
1.4613 | 79.2432
1.4613 | 79.2341
1.4613 | 79.243
1.4614 | 79.2686
1.4614 | 79.2539
1.4614 | 79.2218
1.4614 | 79.2457
1.4614 | 79.2085
1.4614 | 79.1854
1.4614 | 79.2096
1.4614 | 79.2569
1.4614 | 79.2183
1.4614 | 79.2408
1.4615 | 79.2474
1.4615 | 79.2335
1.4615 | 79.2245
1.4615 | 79.2049
1.4615 | 79.2166
1.4615 | 79.2218
1.4615 | 79.2589
1.4615 | 79.2484
1.4615 | 79.2239
1.4615 | 79.2377
1.4616 | 79.2658
1.4616 | 79.235
1.4616 | 79.211
1.4616 | 79.1994
1.4616 | 79.206
1.4616 | 79.2095
1.4616 | 79.2261
1.4616 | 79.2387
1.4616 | 79.2504
1.4616 | 79.235
1.4617 | 79.2517
1.4617 | 79.2416
1.4617 | 79.2237
1.4617 | 79.2211
1.4617 | 79.2165
1.4617 | 79.2516
1.4617 | 79.2322
1.4617 | 79.2466
1.4617 | 79.2421
1.4617 | 79.209
1.4618 | 79.2053
1.4618 | 79.2134
1.4618 | 79.222
1.4618 | 79.2053
1.4618 | 79.222
1.4618 | 79.2476
1.4618 | 79.2641
1.4618 | 79.2502
1.4618 | 79.2302
1.4618 | 79.2543
1.4619 | 79.2228
1.4619 | 79.236
1.4619 | 79.2413
1.4619 | 79.2121
1.4619 | 79.2231
1.4619 | 79.2317
1.4619 | 79.2245
1.4619 | 79.2293
1.4619 | 79.2286
1.4619 | 79.2233
1.462 | 79.2261
1.462 | 79.2352
1.462 | 79.2322
1.462 | 79.2666
1.462 | 79.2474
1.462 | 79.2294
1.462 | 79.2607
1.462 | 79.2678
1.462 | 79.2154
1.462 | 79.2079
1.4621 | 79.2445
1.4621 | 79.2241
1.4621 | 79.2313
1.4621 | 79.2224
1.4621 | 79.2205
1.4621 | 79.2168
1.4621 | 79.2441
1.4621 | 79.2415
1.4621 | 79.2173
1.4621 | 79.2275
1.4622 | 79.2504
1.4622 | 79.2565
1.4622 | 79.2521
1.4622 | 79.2532
1.4622 | 79.2354
1.4622 | 79.2187
1.4622 | 79.2171
1.4622 | 79.224
1.4622 | 79.2076
1.4622 | 79.2148
1.4623 | 79.2415
1.4623 | 79.2543
1.4623 | 79.2397
1.4623 | 79.2336
1.4623 | 79.248
1.4623 | 79.2327
1.4623 | 79.2241
1.4623 | 79.2346
1.4623 | 79.2576
1.4623 | 79.2377
1.4624 | 79.2262
1.4624 | 79.2573
1.4624 | 79.2563
1.4624 | 79.2331
1.4624 | 79.1959
1.4624 | 79.2222
1.4624 | 79.2354
1.4624 | 79.2124
1.4624 | 79.2163
1.4624 | 79.2588
1.4625 | 79.2527
1.4625 | 79.2617
1.4625 | 79.2749
1.4625 | 79.2295
1.4625 | 79.2027
1.4625 | 79.2497
1.4625 | 79.2217
1.4625 | 79.2437
1.4625 | 79.2271
1.4625 | 79.2321
1.4626 | 79.2275
1.4626 | 79.2611
1.4626 | 79.2472
1.4626 | 79.2227
1.4626 | 79.2192
1.4626 | 79.2367
1.4626 | 79.223
1.4626 | 79.2562
1.4626 | 79.2693
1.4626 | 79.2391
1.4627 | 79.2472
1.4627 | 79.2516
1.4627 | 79.2367
1.4627 | 79.1951
1.4627 | 79.2317
1.4627 | 79.2191
1.4627 | 79.213
1.4627 | 79.2332
1.4627 | 79.2458
1.4627 | 79.2297
1.4628 | 79.2315
1.4628 | 79.2552
1.4628 | 79.2361
1.4628 | 79.2192
1.4628 | 79.2437
1.4628 | 79.2429
1.4628 | 79.2497
1.4628 | 79.2477
1.4628 | 79.2502
1.4628 | 79.2317
1.4629 | 79.2229
1.4629 | 79.233
1.4629 | 79.2339
1.4629 | 79.2246
1.4629 | 79.231
1.4629 | 79.2315
1.4629 | 79.2424
1.4629 | 79.2396
1.4629 | 79.2252
1.4629 | 79.2135
1.463 | 79.2387
1.463 | 79.2552
1.463 | 79.2265
1.463 | 79.2265
1.463 | 79.2125
1.463 | 79.2211
1.463 | 79.2567
1.463 | 79.2605
1.463 | 79.2123
1.463 | 79.2273
1.4631 | 79.2275
1.4631 | 79.232
1.4631 | 79.2417
1.4631 | 79.2207
1.4631 | 79.2375
1.4631 | 79.234
1.4631 | 79.2455
1.4631 | 79.2516
1.4631 | 79.217
1.4631 | 79.2258
1.4632 | 79.2497
1.4632 | 79.2247
1.4632 | 79.2359
1.4632 | 79.2542
1.4632 | 79.2343
1.4632 | 79.2376
1.4632 | 79.2296
1.4632 | 79.2432
1.4632 | 79.2096
1.4632 | 79.2096
1.4633 | 79.2368
1.4633 | 79.2439
1.4633 | 79.2501
1.4633 | 79.2412
1.4633 | 79.2543
1.4633 | 79.2348
1.4633 | 79.2484
1.4633 | 79.249
1.4633 | 79.2379
1.4633 | 79.2085
1.4634 | 79.2296
1.4634 | 79.2463
1.4634 | 79.2346
1.4634 | 79.2248
1.4634 | 79.2386
1.4634 | 79.2421
1.4634 | 79.2445
1.4634 | 79.2419
1.4634 | 79.2257
1.4634 | 79.2328
1.4635 | 79.2341
1.4635 | 79.2706
1.4635 | 79.2495
1.4635 | 79.2264
1.4635 | 79.2419
1.4635 | 79.241
1.4635 | 79.2313
1.4635 | 79.2242
1.4635 | 79.2299
1.4635 | 79.2139
1.4636 | 79.2258
1.4636 | 79.2524
1.4636 | 79.2491
1.4636 | 79.2483
1.4636 | 79.2285
1.4636 | 79.2414
1.4636 | 79.2428
1.4636 | 79.2488
1.4636 | 79.2343
1.4636 | 79.2326
1.4637 | 79.2414
1.4637 | 79.2459
1.4637 | 79.2519
1.4637 | 79.2238
1.4637 | 79.2137
1.4637 | 79.2298
1.4637 | 79.2388
1.4637 | 79.2367
1.4637 | 79.2338
1.4637 | 79.2349
1.4638 | 79.252
1.4638 | 79.2619
1.4638 | 79.2482
1.4638 | 79.2435
1.4638 | 79.2385
1.4638 | 79.2369
1.4638 | 79.2441
1.4638 | 79.2367
1.4638 | 79.2228
1.4638 | 79.2285
1.4639 | 79.235
1.4639 | 79.2526
1.4639 | 79.2449
1.4639 | 79.2267
1.4639 | 79.2525
1.4639 | 79.2424
1.4639 | 79.246
1.4639 | 79.2474
1.4639 | 79.2364
1.4639 | 79.2273
1.464 | 79.2551
1.464 | 79.2458
1.464 | 79.2381
1.464 | 79.2186
1.464 | 79.2339
1.464 | 79.26
1.464 | 79.2407
1.464 | 79.2398
1.464 | 79.2328
1.464 | 79.227
1.4641 | 79.2404
1.4641 | 79.2335
1.4641 | 79.252
1.4641 | 79.2365
1.4641 | 79.2414
1.4641 | 79.2391
1.4641 | 79.2608
1.4641 | 79.2615
1.4641 | 79.221
1.4641 | 79.2167
1.4642 | 79.2277
1.4642 | 79.2365
1.4642 | 79.2531
1.4642 | 79.2338
1.4642 | 79.2489
1.4642 | 79.2402
1.4642 | 79.2591
1.4642 | 79.2673
1.4642 | 79.2332
1.4642 | 79.2136
1.4643 | 79.2299
1.4643 | 79.2429
1.4643 | 79.2584
1.4643 | 79.2341
1.4643 | 79.2417
1.4643 | 79.2634
1.4643 | 79.2489
1.4643 | 79.2721
1.4643 | 79.2328
1.4643 | 79.2113
1.4644 | 79.2417
1.4644 | 79.2382
1.4644 | 79.2299
1.4644 | 79.2421
1.4644 | 79.2538
1.4644 | 79.2448
1.4644 | 79.2541
1.4644 | 79.2507
1.4644 | 79.2204
1.4644 | 79.2244
1.4645 | 79.2244
1.4645 | 79.2499
1.4645 | 79.2439
1.4645 | 79.2244
1.4645 | 79.2412
1.4645 | 79.2739
1.4645 | 79.2607
1.4645 | 79.245
1.4645 | 79.2313
1.4645 | 79.2199
1.4646 | 79.2292
1.4646 | 79.2309
1.4646 | 79.2665
1.4646 | 79.2276
1.4646 | 79.2373
1.4646 | 79.2803
1.4646 | 79.2575
1.4646 | 79.2496
1.4646 | 79.2294
1.4646 | 79.2078
1.4647 | 79.2159
1.4647 | 79.2539
1.4647 | 79.2637
1.4647 | 79.2279
1.4647 | 79.2351
1.4647 | 79.2582
1.4647 | 79.237
1.4647 | 79.245
1.4647 | 79.2376
1.4647 | 79.2106
1.4648 | 79.204
1.4648 | 79.2527
1.4648 | 79.2693
1.4648 | 79.2484
1.4648 | 79.2517
1.4648 | 79.2663
1.4648 | 79.2517
1.4648 | 79.2189
1.4648 | 79.2205
1.4648 | 79.2113
1.4649 | 79.2294
1.4649 | 79.2709
1.4649 | 79.248
1.4649 | 79.2396
1.4649 | 79.267
1.4649 | 79.24
1.4649 | 79.2343
1.4649 | 79.2557
1.4649 | 79.2234
1.4649 | 79.2328
1.465 | 79.2367
1.465 | 79.2595
1.465 | 79.2682
1.465 | 79.2585
1.465 | 79.2381
1.465 | 79.2296
1.465 | 79.2435
1.465 | 79.2462
1.465 | 79.2194
1.465 | 79.2328
1.4651 | 79.2653
1.4651 | 79.2601
1.4651 | 79.2769
1.4651 | 79.2587
1.4651 | 79.2332
1.4651 | 79.24
1.4651 | 79.2289
1.4651 | 79.2371
1.4651 | 79.2283
1.4651 | 79.2361
1.4652 | 79.2722
1.4652 | 79.2717
1.4652 | 79.2508
1.4652 | 79.2242
1.4652 | 79.2042
1.4652 | 79.2133
1.4652 | 79.2654
1.4652 | 79.2563
1.4652 | 79.2227
1.4652 | 79.2547
1.4653 | 79.2703
1.4653 | 79.2659
1.4653 | 79.2504
1.4653 | 79.2164
1.4653 | 79.2038
1.4653 | 79.2373
1.4653 | 79.2487
1.4653 | 79.267
1.4653 | 79.2543
1.4653 | 79.236
1.4654 | 79.2605
1.4654 | 79.2471
1.4654 | 79.2584
1.4654 | 79.228
1.4654 | 79.2287
1.4654 | 79.253
1.4654 | 79.2654
1.4654 | 79.2589
1.4654 | 79.255
1.4654 | 79.2743
1.4655 | 79.2225
1.4655 | 79.2336
1.4655 | 79.2531
1.4655 | 79.2231
1.4655 | 79.2272
1.4655 | 79.2309
1.4655 | 79.2484
1.4655 | 79.2744
1.4655 | 79.2656
1.4655 | 79.2484
1.4656 | 79.235
1.4656 | 79.2548
1.4656 | 79.2472
1.4656 | 79.2262
1.4656 | 79.2497
1.4656 | 79.2665
1.4656 | 79.2552
1.4656 | 79.2599
1.4656 | 79.2613
1.4656 | 79.2433
1.4657 | 79.2476
1.4657 | 79.2388
1.4657 | 79.2354
1.4657 | 79.2242
1.4657 | 79.2614
1.4657 | 79.2826
1.4657 | 79.2611
1.4657 | 79.2598
1.4657 | 79.2632
1.4657 | 79.2576
1.4658 | 79.2528
1.4658 | 79.2474
1.4658 | 79.2476
1.4658 | 79.235
1.4658 | 79.2438
1.4658 | 79.2621
1.4658 | 79.2668
1.4658 | 79.2749
1.4658 | 79.2491
1.4658 | 79.2559
1.4659 | 79.2444
1.4659 | 79.2487
1.4659 | 79.2495
1.4659 | 79.2184
1.4659 | 79.2541
1.4659 | 79.2732
1.4659 | 79.294
1.4659 | 79.2792
1.4659 | 79.2584
1.4659 | 79.239
1.466 | 79.2422
1.466 | 79.2481
1.466 | 79.2517
1.466 | 79.2366
1.466 | 79.2543
1.466 | 79.2673
1.466 | 79.2999
1.466 | 79.2934
1.466 | 79.243
1.466 | 79.23
1.4661 | 79.258
1.4661 | 79.2471
1.4661 | 79.2461
1.4661 | 79.245
1.4661 | 79.2738
1.4661 | 79.2928
1.4661 | 79.2589
1.4661 | 79.2567
1.4661 | 79.2349
1.4661 | 79.231
1.4662 | 79.2282
1.4662 | 79.2394
1.4662 | 79.2665
1.4662 | 79.2697
1.4662 | 79.2681
1.4662 | 79.2888
1.4662 | 79.2908
1.4662 | 79.2702
1.4662 | 79.2547
1.4662 | 79.2419
1.4663 | 79.2483
1.4663 | 79.2474
1.4663 | 79.2566
1.4663 | 79.2565
1.4663 | 79.2842
1.4663 | 79.2606
1.4663 | 79.2571
1.4663 | 79.2603
1.4663 | 79.2328
1.4663 | 79.242
1.4664 | 79.2634
1.4664 | 79.2545
1.4664 | 79.2722
1.4664 | 79.2788
1.4664 | 79.2883
1.4664 | 79.2645
1.4664 | 79.2586
1.4664 | 79.2604
1.4664 | 79.2211
1.4664 | 79.2476
1.4665 | 79.2735
1.4665 | 79.2465
1.4665 | 79.2681
1.4665 | 79.2643
1.4665 | 79.2478
1.4665 | 79.2673
1.4665 | 79.28
1.4665 | 79.289
1.4665 | 79.2548
1.4665 | 79.2573
1.4666 | 79.2707
1.4666 | 79.2547
1.4666 | 79.2466
1.4666 | 79.2401
1.4666 | 79.2506
1.4666 | 79.2711
1.4666 | 79.286
1.4666 | 79.2634
1.4666 | 79.2556
1.4666 | 79.2528
1.4667 | 79.2521
1.4667 | 79.2697
1.4667 | 79.2634
1.4667 | 79.2682
1.4667 | 79.2634
1.4667 | 79.2789
1.4667 | 79.2905
1.4667 | 79.2718
1.4667 | 79.2299
1.4667 | 79.2423
1.4668 | 79.2541
1.4668 | 79.2589
1.4668 | 79.3025
1.4668 | 79.2726
1.4668 | 79.2554
1.4668 | 79.2574
1.4668 | 79.2704
1.4668 | 79.2617
1.4668 | 79.2634
1.4668 | 79.2628
1.4669 | 79.2425
1.4669 | 79.255
1.4669 | 79.2773
1.4669 | 79.2568
1.4669 | 79.2626
1.4669 | 79.2626
1.4669 | 79.2663
1.4669 | 79.2654
1.4669 | 79.2554
1.4669 | 79.2486
1.467 | 79.2657
1.467 | 79.2853
1.467 | 79.2746
1.467 | 79.2567
1.467 | 79.2535
1.467 | 79.2511
1.467 | 79.2642
1.467 | 79.2761
1.467 | 79.2418
1.467 | 79.2597
1.4671 | 79.2673
1.4671 | 79.2981
1.4671 | 79.2919
1.4671 | 79.2439
1.4671 | 79.2713
1.4671 | 79.2636
1.4671 | 79.2609
1.4671 | 79.2855
1.4671 | 79.2621
1.4671 | 79.2599
1.4672 | 79.2619
1.4672 | 79.2788
1.4672 | 79.2558
1.4672 | 79.25
1.4672 | 79.2581
1.4672 | 79.2803
1.4672 | 79.2806
1.4672 | 79.2809
1.4672 | 79.2855
1.4672 | 79.2806
1.4673 | 79.2568
1.4673 | 79.2642
1.4673 | 79.2704
1.4673 | 79.255
1.4673 | 79.251
1.4673 | 79.2599
1.4673 | 79.2767
1.4673 | 79.2834
1.4673 | 79.2566
1.4673 | 79.2449
1.4674 | 79.2948
1.4674 | 79.2717
1.4674 | 79.2653
1.4674 | 79.2798
1.4674 | 79.2845
1.4674 | 79.2755
1.4674 | 79.2736
1.4674 | 79.2715
1.4674 | 79.2666
1.4674 | 79.2419
1.4675 | 79.2573
1.4675 | 79.2767
1.4675 | 79.2613
1.4675 | 79.2646
1.4675 | 79.2658
1.4675 | 79.2617
1.4675 | 79.2799
1.4675 | 79.2657
1.4675 | 79.2647
1.4675 | 79.2392
1.4676 | 79.2855
1.4676 | 79.2957
1.4676 | 79.2743
1.4676 | 79.2507
1.4676 | 79.2476
1.4676 | 79.2467
1.4676 | 79.2585
1.4676 | 79.2617
1.4676 | 79.2581
1.4676 | 79.2623
1.4677 | 79.2742
1.4677 | 79.2748
1.4677 | 79.2768
1.4677 | 79.2879
1.4677 | 79.2619
1.4677 | 79.252
1.4677 | 79.2625
1.4677 | 79.2825
1.4677 | 79.2585
1.4677 | 79.2544
1.4678 | 79.2735
1.4678 | 79.2656
1.4678 | 79.2654
1.4678 | 79.2619
1.4678 | 79.2511
1.4678 | 79.2641
1.4678 | 79.2704
1.4678 | 79.2615
1.4678 | 79.2706
1.4678 | 79.2858
1.4679 | 79.2907
1.4679 | 79.2847
1.4679 | 79.2735
1.4679 | 79.2582
1.4679 | 79.249
1.4679 | 79.261
1.4679 | 79.2798
1.4679 | 79.2631
1.4679 | 79.2494
1.4679 | 79.2649
1.468 | 79.2609
1.468 | 79.2797
1.468 | 79.2745
1.468 | 79.2602
1.468 | 79.2625
1.468 | 79.266
1.468 | 79.289
1.468 | 79.2627
1.468 | 79.254
1.468 | 79.273
1.4681 | 79.2669
1.4681 | 79.2806
1.4681 | 79.2819
1.4681 | 79.2593
1.4681 | 79.2339
1.4681 | 79.2727
1.4681 | 79.2732
1.4681 | 79.2644
1.4681 | 79.2517
1.4681 | 79.2678
1.4682 | 79.2798
1.4682 | 79.2797
1.4682 | 79.2885
1.4682 | 79.2762
1.4682 | 79.2697
1.4682 | 79.2712
1.4682 | 79.2764
1.4682 | 79.2706
1.4682 | 79.2526
1.4682 | 79.258
1.4683 | 79.2749
1.4683 | 79.2695
1.4683 | 79.2831
1.4683 | 79.2476
1.4683 | 79.266
1.4683 | 79.2579
1.4683 | 79.2729
1.4683 | 79.2552
1.4683 | 79.2497
1.4683 | 79.2744
1.4684 | 79.3044
1.4684 | 79.2803
1.4684 | 79.2947
1.4684 | 79.2781
1.4684 | 79.2371
1.4684 | 79.2448
1.4684 | 79.2578
1.4684 | 79.2548
1.4684 | 79.2583
1.4684 | 79.2557
1.4685 | 79.2745
1.4685 | 79.2937
1.4685 | 79.2881
1.4685 | 79.2418
1.4685 | 79.2599
1.4685 | 79.2723
1.4685 | 79.2598
1.4685 | 79.2806
1.4685 | 79.2887
1.4685 | 79.2657
1.4686 | 79.284
1.4686 | 79.312
1.4686 | 79.258
1.4686 | 79.2412
1.4686 | 79.2603
1.4686 | 79.2613
1.4686 | 79.2608
1.4686 | 79.2908
1.4686 | 79.2681
1.4686 | 79.2528
1.4687 | 79.2845
1.4687 | 79.2995
1.4687 | 79.3027
1.4687 | 79.256
1.4687 | 79.2547
1.4687 | 79.2817
1.4687 | 79.2815
1.4687 | 79.2816
1.4687 | 79.2553
1.4687 | 79.2631
1.4688 | 79.2798
1.4688 | 79.2877
1.4688 | 79.2682
1.4688 | 79.2647
1.4688 | 79.2712
1.4688 | 79.2476
1.4688 | 79.2552
1.4688 | 79.2851
1.4688 | 79.274
1.4688 | 79.2754
1.4689 | 79.2929
1.4689 | 79.2821
1.4689 | 79.2806
1.4689 | 79.2829
1.4689 | 79.2704
1.4689 | 79.2713
1.4689 | 79.2576
1.4689 | 79.2679
1.4689 | 79.256
1.4689 | 79.2623
1.469 | 79.2741
1.469 | 79.2755
1.469 | 79.2756
1.469 | 79.2756
1.469 | 79.2669
1.469 | 79.2683
1.469 | 79.2957
1.469 | 79.2576
1.469 | 79.2542
1.469 | 79.2697
1.4691 | 79.2722
1.4691 | 79.2981
1.4691 | 79.2868
1.4691 | 79.2524
1.4691 | 79.255
1.4691 | 79.2738
1.4691 | 79.2673
1.4691 | 79.2585
1.4691 | 79.2649
1.4691 | 79.2773
1.4692 | 79.2657
1.4692 | 79.3102
1.4692 | 79.3172
1.4692 | 79.2556
1.4692 | 79.2593
1.4692 | 79.2769
1.4692 | 79.2652
1.4692 | 79.2708
1.4692 | 79.2777
1.4692 | 79.2829
1.4693 | 79.2732
1.4693 | 79.2776
1.4693 | 79.2938
1.4693 | 79.2674
1.4693 | 79.2503
1.4693 | 79.2604
1.4693 | 79.2946
1.4693 | 79.2776
1.4693 | 79.2725
1.4693 | 79.3049
1.4694 | 79.2945
1.4694 | 79.2795
1.4694 | 79.2722
1.4694 | 79.2834
1.4694 | 79.2691
1.4694 | 79.2524
1.4694 | 79.278
1.4694 | 79.2649
1.4694 | 79.263
1.4694 | 79.2705
1.4695 | 79.2978
1.4695 | 79.2873
1.4695 | 79.2696
1.4695 | 79.2656
1.4695 | 79.2678
1.4695 | 79.2727
1.4695 | 79.2874
1.4695 | 79.2806
1.4695 | 79.2701
1.4695 | 79.2808
1.4696 | 79.2966
1.4696 | 79.2805
1.4696 | 79.2831
1.4696 | 79.2608
1.4696 | 79.249
1.4696 | 79.2626
1.4696 | 79.3012
1.4696 | 79.2785
1.4696 | 79.2739
1.4696 | 79.2693
1.4697 | 79.2856
1.4697 | 79.3163
1.4697 | 79.2981
1.4697 | 79.2786
1.4697 | 79.2626
1.4697 | 79.2744
1.4697 | 79.2964
1.4697 | 79.2724
1.4697 | 79.2599
1.4697 | 79.2765
1.4698 | 79.257
1.4698 | 79.2773
1.4698 | 79.2903
1.4698 | 79.2756
1.4698 | 79.2559
1.4698 | 79.2786
1.4698 | 79.2807
1.4698 | 79.2786
1.4698 | 79.2683
1.4698 | 79.2981
1.4699 | 79.3008
1.4699 | 79.2947
1.4699 | 79.2865
1.4699 | 79.2481
1.4699 | 79.2537
1.4699 | 79.263
1.4699 | 79.258
1.4699 | 79.2786
1.4699 | 79.2831
1.4699 | 79.2599
1.47 | 79.279
1.47 | 79.3041
1.47 | 79.2876
1.47 | 79.268
1.47 | 79.258
1.47 | 79.29
1.47 | 79.3033
1.47 | 79.304
1.47 | 79.2853
1.47 | 79.2674
1.4701 | 79.2795
1.4701 | 79.2617
1.4701 | 79.2849
1.4701 | 79.2484
1.4701 | 79.2326
1.4701 | 79.281
1.4701 | 79.2717
1.4701 | 79.2904
1.4701 | 79.3027
1.4701 | 79.2799
1.4702 | 79.2859
1.4702 | 79.2837
1.4702 | 79.2786
1.4702 | 79.2606
1.4702 | 79.2683
1.4702 | 79.2797
1.4702 | 79.2728
1.4702 | 79.2917
1.4702 | 79.2814
1.4702 | 79.2605
1.4703 | 79.2683
1.4703 | 79.2772
1.4703 | 79.2521
1.4703 | 79.2512
1.4703 | 79.2886
1.4703 | 79.279
1.4703 | 79.2951
1.4703 | 79.3117
1.4703 | 79.2858
1.4703 | 79.2636
1.4704 | 79.2622
1.4704 | 79.2685
1.4704 | 79.2715
1.4704 | 79.2651
1.4704 | 79.266
1.4704 | 79.2677
1.4704 | 79.2835
1.4704 | 79.2836
1.4704 | 79.2771
1.4704 | 79.247
1.4705 | 79.2801
1.4705 | 79.2836
1.4705 | 79.2649
1.4705 | 79.2712
1.4705 | 79.3152
1.4705 | 79.2843
1.4705 | 79.2916
1.4705 | 79.3088
1.4705 | 79.2639
1.4705 | 79.2585
1.4706 | 79.2831
1.4706 | 79.2895
1.4706 | 79.2692
1.4706 | 79.2649
1.4706 | 79.2728
1.4706 | 79.2926
1.4706 | 79.2827
1.4706 | 79.2807
1.4706 | 79.2572
1.4706 | 79.2577
1.4707 | 79.2923
1.4707 | 79.3034
1.4707 | 79.2678
1.4707 | 79.2697
1.4707 | 79.2803
1.4707 | 79.2768
1.4707 | 79.2738
1.4707 | 79.2925
1.4707 | 79.2639
1.4707 | 79.2314
1.4708 | 79.2622
1.4708 | 79.286
1.4708 | 79.2942
1.4708 | 79.2695
1.4708 | 79.2504
1.4708 | 79.2634
1.4708 | 79.2805
1.4708 | 79.2879
1.4708 | 79.2674
1.4708 | 79.2992
1.4709 | 79.3055
1.4709 | 79.2762
1.4709 | 79.2949
1.4709 | 79.2705
1.4709 | 79.2555
1.4709 | 79.2699
1.4709 | 79.2632
1.4709 | 79.2776
1.4709 | 79.2866
1.4709 | 79.2691
1.471 | 79.2688
1.471 | 79.256
1.471 | 79.2553
1.471 | 79.279
1.471 | 79.2907
1.471 | 79.3003
1.471 | 79.2925
1.471 | 79.2851
1.471 | 79.2714
1.471 | 79.2735
1.4711 | 79.2711
1.4711 | 79.2652
1.4711 | 79.2733
1.4711 | 79.271
1.4711 | 79.2572
1.4711 | 79.2758
1.4711 | 79.2787
1.4711 | 79.2728
1.4711 | 79.2889
1.4711 | 79.2689
1.4712 | 79.279
1.4712 | 79.2992
1.4712 | 79.286
1.4712 | 79.2739
1.4712 | 79.2866
1.4712 | 79.2975
1.4712 | 79.2735
1.4712 | 79.2772
1.4712 | 79.2476
1.4712 | 79.2376
1.4713 | 79.2569
1.4713 | 79.2723
1.4713 | 79.2886
1.4713 | 79.2747
1.4713 | 79.2879
1.4713 | 79.3027
1.4713 | 79.294
1.4713 | 79.2927
1.4713 | 79.2726
1.4713 | 79.2669
1.4714 | 79.2925
1.4714 | 79.2997
1.4714 | 79.297
1.4714 | 79.2836
1.4714 | 79.2599
1.4714 | 79.2688
1.4714 | 79.2544
1.4714 | 79.2696
1.4714 | 79.2626
1.4714 | 79.2653
1.4715 | 79.294
1.4715 | 79.3092
1.4715 | 79.3095
1.4715 | 79.295
1.4715 | 79.2927
1.4715 | 79.2636
1.4715 | 79.2693
1.4715 | 79.2967
1.4715 | 79.2455
1.4715 | 79.2789
1.4716 | 79.3036
1.4716 | 79.2916
1.4716 | 79.2762
1.4716 | 79.2652
1.4716 | 79.2642
1.4716 | 79.2634
1.4716 | 79.3013
1.4716 | 79.2836
1.4716 | 79.2632
1.4716 | 79.2975
1.4717 | 79.3142
1.4717 | 79.2957
1.4717 | 79.294
1.4717 | 79.2713
1.4717 | 79.261
1.4717 | 79.2771
1.4717 | 79.2762
1.4717 | 79.2905
1.4717 | 79.2673
1.4717 | 79.2476
1.4718 | 79.2853
1.4718 | 79.3072
1.4718 | 79.2905
1.4718 | 79.2894
1.4718 | 79.3177
1.4718 | 79.3024
1.4718 | 79.2899
1.4718 | 79.2869
1.4718 | 79.2704
1.4718 | 79.2671
1.4719 | 79.2941
1.4719 | 79.2813
1.4719 | 79.2827
1.4719 | 79.2764
1.4719 | 79.2542
1.4719 | 79.2795
1.4719 | 79.2721
1.4719 | 79.2853
1.4719 | 79.2886
1.4719 | 79.2799
1.472 | 79.2952
1.472 | 79.3287
1.472 | 79.2929
1.472 | 79.2892
1.472 | 79.275
1.472 | 79.2897
1.472 | 79.276
1.472 | 79.2895
1.472 | 79.2661
1.472 | 79.2649
1.4721 | 79.2972
1.4721 | 79.2832
1.4721 | 79.2921
1.4721 | 79.2811
1.4721 | 79.2851
1.4721 | 79.2908
1.4721 | 79.2903
1.4721 | 79.2958
1.4721 | 79.2921
1.4721 | 79.291
1.4722 | 79.3018
1.4722 | 79.3235
1.4722 | 79.3057
1.4722 | 79.2789
1.4722 | 79.2695
1.4722 | 79.2782
1.4722 | 79.276
1.4722 | 79.2851
1.4722 | 79.2716
1.4722 | 79.2772
1.4723 | 79.289
1.4723 | 79.2961
1.4723 | 79.2982
1.4723 | 79.2842
1.4723 | 79.2856
1.4723 | 79.2942
1.4723 | 79.2947
1.4723 | 79.2953
1.4723 | 79.2775
1.4723 | 79.2993
1.4724 | 79.289
1.4724 | 79.2903
1.4724 | 79.2794
1.4724 | 79.2869
1.4724 | 79.2968
1.4724 | 79.2732
1.4724 | 79.2733
1.4724 | 79.2846
1.4724 | 79.2955
1.4724 | 79.2769
1.4725 | 79.2909
1.4725 | 79.3201
1.4725 | 79.3181
1.4725 | 79.2996
1.4725 | 79.2986
1.4725 | 79.307
1.4725 | 79.292
1.4725 | 79.2745
1.4725 | 79.252
1.4725 | 79.2935
1.4726 | 79.3075
1.4726 | 79.2912
1.4726 | 79.2962
1.4726 | 79.2733
1.4726 | 79.2859
1.4726 | 79.2853
1.4726 | 79.3816
1.4726 | 79.3259
1.4726 | 79.2679
1.4726 | 79.312
1.4727 | 79.2983
1.4727 | 79.3077
1.4727 | 79.3166
1.4727 | 79.3091
1.4727 | 79.2413
1.4727 | 79.281
1.4727 | 79.3105
1.4727 | 79.2976
1.4727 | 79.2638
1.4727 | 79.2957
1.4728 | 79.2882
1.4728 | 79.2943
1.4728 | 79.3272
1.4728 | 79.3194
1.4728 | 79.2886
1.4728 | 79.3053
1.4728 | 79.3118
1.4728 | 79.3047
1.4728 | 79.3006
1.4728 | 79.2949
1.4729 | 79.276
1.4729 | 79.3005
1.4729 | 79.3049
1.4729 | 79.2888
1.4729 | 79.2829
1.4729 | 79.3053
1.4729 | 79.3024
1.4729 | 79.2951
1.4729 | 79.2999
1.4729 | 79.3035
1.473 | 79.2964
1.473 | 79.314
1.473 | 79.3211
1.473 | 79.2997
1.473 | 79.3004
1.473 | 79.3122
1.473 | 79.2951
1.473 | 79.294
1.473 | 79.2776
1.473 | 79.2898
1.4731 | 79.2931
1.4731 | 79.3178
1.4731 | 79.2958
1.4731 | 79.2929
1.4731 | 79.2982
1.4731 | 79.3142
1.4731 | 79.3115
1.4731 | 79.2984
1.4731 | 79.2814
1.4731 | 79.2804
1.4732 | 79.3318
1.4732 | 79.345
1.4732 | 79.3131
1.4732 | 79.3005
1.4732 | 79.3103
1.4732 | 79.2745
1.4732 | 79.2895
1.4732 | 79.32
1.4732 | 79.2612
1.4732 | 79.2909
1.4733 | 79.3267
1.4733 | 79.3287
1.4733 | 79.3237
1.4733 | 79.3193
1.4733 | 79.3069
1.4733 | 79.3004
1.4733 | 79.2951
1.4733 | 79.3242
1.4733 | 79.3076
1.4733 | 79.2899
1.4734 | 79.3227
1.4734 | 79.3235
1.4734 | 79.2923
1.4734 | 79.2987
1.4734 | 79.2916
1.4734 | 79.266
1.4734 | 79.3122
1.4734 | 79.3351
1.4734 | 79.3201
1.4734 | 79.3176
1.4735 | 79.3525
1.4735 | 79.3413
1.4735 | 79.3216
1.4735 | 79.302
1.4735 | 79.3036
1.4735 | 79.3112
1.4735 | 79.3184
1.4735 | 79.315
1.4735 | 79.3087
1.4735 | 79.309
1.4736 | 79.3144
1.4736 | 79.3192
1.4736 | 79.3114
1.4736 | 79.3172
1.4736 | 79.3202
1.4736 | 79.3151
1.4736 | 79.3474
1.4736 | 79.3491
1.4736 | 79.3213
1.4736 | 79.3052
1.4737 | 79.3213
1.4737 | 79.3229
1.4737 | 79.322
1.4737 | 79.3191
1.4737 | 79.3036
1.4737 | 79.2967
1.4737 | 79.3244
1.4737 | 79.3302
1.4737 | 79.2988
1.4737 | 79.309
1.4738 | 79.3313
1.4738 | 79.3409
1.4738 | 79.3456
1.4738 | 79.3337
1.4738 | 79.337
1.4738 | 79.3492
1.4738 | 79.3231
1.4738 | 79.3292
1.4738 | 79.3125
1.4738 | 79.3203
1.4739 | 79.3224
1.4739 | 79.3312
1.4739 | 79.324
1.4739 | 79.3231
1.4739 | 79.3209
1.4739 | 79.3257
1.4739 | 79.3445
1.4739 | 79.3322
1.4739 | 79.3248
1.4739 | 79.3325
1.474 | 79.3448
1.474 | 79.3595
1.474 | 79.3413
1.474 | 79.3166
1.474 | 79.3008
1.474 | 79.3263
1.474 | 79.3373
1.474 | 79.3369
1.474 | 79.3141
1.474 | 79.3395
1.4741 | 79.3454
1.4741 | 79.3281
1.4741 | 79.3437
1.4741 | 79.3372
1.4741 | 79.3266
1.4741 | 79.3417
1.4741 | 79.3611
1.4741 | 79.3567
1.4741 | 79.3342
1.4741 | 79.3298
1.4742 | 79.3527
1.4742 | 79.327
1.4742 | 79.3502
1.4742 | 79.3374
1.4742 | 79.3202
1.4742 | 79.3199
1.4742 | 79.3592
1.4742 | 79.3819
1.4742 | 79.3496
1.4742 | 79.3541
1.4743 | 79.3582
1.4743 | 79.3086
1.4743 | 79.3373
1.4743 | 79.3388
1.4743 | 79.3268
1.4743 | 79.3639
1.4743 | 79.3667
1.4743 | 79.383
1.4743 | 79.3391
1.4743 | 79.3228
1.4744 | 79.3355
1.4744 | 79.3363
1.4744 | 79.3317
1.4744 | 79.3417
1.4744 | 79.3532
1.4744 | 79.3561
1.4744 | 79.3904
1.4744 | 79.3806
1.4744 | 79.3305
1.4744 | 79.3096
1.4745 | 79.3446
1.4745 | 79.3621
1.4745 | 79.3538
1.4745 | 79.3593
1.4745 | 79.3674
1.4745 | 79.3637
1.4745 | 79.3772
1.4745 | 79.4051
1.4745 | 79.3227
1.4745 | 79.3174
1.4746 | 79.3345
1.4746 | 79.3407
1.4746 | 79.3814
1.4746 | 79.3629
1.4746 | 79.3672
1.4746 | 79.3841
1.4746 | 79.383
1.4746 | 79.3859
1.4746 | 79.3452
1.4746 | 79.3493
1.4747 | 79.3478
1.4747 | 79.3478
1.4747 | 79.3801
1.4747 | 79.3691
1.4747 | 79.3708
1.4747 | 79.3656
1.4747 | 79.3602
1.4747 | 79.3505
1.4747 | 79.3463
1.4747 | 79.338
1.4748 | 79.3588
1.4748 | 79.3734
1.4748 | 79.3851
1.4748 | 79.3838
1.4748 | 79.3918
1.4748 | 79.4075
1.4748 | 79.3861
1.4748 | 79.373
1.4748 | 79.3367
1.4748 | 79.3348
1.4749 | 79.3677
1.4749 | 79.3739
1.4749 | 79.384
1.4749 | 79.3628
1.4749 | 79.3708
1.4749 | 79.4
1.4749 | 79.3781
1.4749 | 79.3808
1.4749 | 79.3704
1.4749 | 79.3697
1.475 | 79.374
1.475 | 79.4015
1.475 | 79.4105
1.475 | 79.3914
1.475 | 79.3713
1.475 | 79.384
1.475 | 79.4016
1.475 | 79.3663
1.475 | 79.3385
1.475 | 79.3698
1.4751 | 79.3773
1.4751 | 79.3828
1.4751 | 79.4053
1.4751 | 79.4141
1.4751 | 79.4061
1.4751 | 79.4023
1.4751 | 79.3866
1.4751 | 79.403
1.4751 | 79.3599
1.4751 | 79.3478
1.4752 | 79.3838
1.4752 | 79.4072
1.4752 | 79.408
1.4752 | 79.3982
1.4752 | 79.3841
1.4752 | 79.3758
1.4752 | 79.3767
1.4752 | 79.3959
1.4752 | 79.3811
1.4752 | 79.378
1.4753 | 79.4252
1.4753 | 79.4394
1.4753 | 79.4209
1.4753 | 79.4072
1.4753 | 79.3981
1.4753 | 79.3855
1.4753 | 79.4067
1.4753 | 79.3979
1.4753 | 79.3779
1.4753 | 79.3723
1.4754 | 79.398
1.4754 | 79.3996
1.4754 | 79.4238
1.4754 | 79.4064
1.4754 | 79.3732
1.4754 | 79.3899
1.4754 | 79.4284
1.4754 | 79.4241
1.4754 | 79.4031
1.4754 | 79.4025
1.4755 | 79.4191
1.4755 | 79.417
1.4755 | 79.4209
1.4755 | 79.4062
1.4755 | 79.3667
1.4755 | 79.3896
1.4755 | 79.4017
1.4755 | 79.4165
1.4755 | 79.4052
1.4755 | 79.4014
1.4756 | 79.4243
1.4756 | 79.4182
1.4756 | 79.4088
1.4756 | 79.3966
1.4756 | 79.3914
1.4756 | 79.3911
1.4756 | 79.4217
1.4756 | 79.4358
1.4756 | 79.3975
1.4756 | 79.3983
1.4757 | 79.4064
1.4757 | 79.3766
1.4757 | 79.3983
1.4757 | 79.4056
1.4757 | 79.4013
1.4757 | 79.4146
1.4757 | 79.4333
1.4757 | 79.4357
1.4757 | 79.4222
1.4757 | 79.4027
1.4758 | 79.4047
1.4758 | 79.3947
1.4758 | 79.3926
1.4758 | 79.3985
1.4758 | 79.4155
1.4758 | 79.4481
1.4758 | 79.4253
1.4758 | 79.4444
1.4758 | 79.413
1.4758 | 79.3837
1.4759 | 79.4
1.4759 | 79.4152
1.4759 | 79.4073
1.4759 | 79.3856
1.4759 | 79.4311
1.4759 | 79.449
1.4759 | 79.4524
1.4759 | 79.4235
1.4759 | 79.4145
1.4759 | 79.3984
1.476 | 79.4005
1.476 | 79.3998
1.476 | 79.4258
1.476 | 79.4092
1.476 | 79.421
1.476 | 79.4521
1.476 | 79.4298
1.476 | 79.4298
1.476 | 79.3832
1.476 | 79.3812
1.4761 | 79.3951
1.4761 | 79.418
1.4761 | 79.446
1.4761 | 79.4515
1.4761 | 79.4305
1.4761 | 79.4459
1.4761 | 79.449
1.4761 | 79.4175
1.4761 | 79.3916
1.4761 | 79.3706
1.4762 | 79.3812
1.4762 | 79.4163
1.4762 | 79.4342
1.4762 | 79.4405
1.4762 | 79.419
1.4762 | 79.4351
1.4762 | 79.4344
1.4762 | 79.407
1.4762 | 79.3854
1.4762 | 79.4042
1.4763 | 79.4292
1.4763 | 79.4143
1.4763 | 79.4554
1.4763 | 79.4452
1.4763 | 79.4206
1.4763 | 79.4372
1.4763 | 79.4239
1.4763 | 79.399
1.4763 | 79.3915
1.4763 | 79.4006
1.4764 | 79.4157
1.4764 | 79.4418
1.4764 | 79.4598
1.4764 | 79.4281
1.4764 | 79.4343
1.4764 | 79.4356
1.4764 | 79.4167
1.4764 | 79.436
1.4764 | 79.4144
1.4764 | 79.4284
1.4765 | 79.4382
1.4765 | 79.4563
1.4765 | 79.4302
1.4765 | 79.4392
1.4765 | 79.4384
1.4765 | 79.4203
1.4765 | 79.3918
1.4765 | 79.4159
1.4765 | 79.4408
1.4765 | 79.4072
1.4766 | 79.436
1.4766 | 79.4362
1.4766 | 79.4255
1.4766 | 79.4237
1.4766 | 79.4348
1.4766 | 79.4251
1.4766 | 79.4141
1.4766 | 79.4387
1.4766 | 79.4105
1.4766 | 79.4047
1.4767 | 79.4337
1.4767 | 79.4396
1.4767 | 79.4297
1.4767 | 79.4188
1.4767 | 79.4212
1.4767 | 79.4316
1.4767 | 79.4298
1.4767 | 79.446
1.4767 | 79.4199
1.4767 | 79.4218
1.4768 | 79.4387
1.4768 | 79.4269
1.4768 | 79.4358
1.4768 | 79.4268
1.4768 | 79.3992
1.4768 | 79.4031
1.4768 | 79.4276
1.4768 | 79.4557
1.4768 | 79.4304
1.4768 | 79.4108
1.4769 | 79.429
1.4769 | 79.4346
1.4769 | 79.4384
1.4769 | 79.4275
1.4769 | 79.4316
1.4769 | 79.4149
1.4769 | 79.4371
1.4769 | 79.4476
1.4769 | 79.4278
1.4769 | 79.4383
1.477 | 79.4366
1.477 | 79.4236
1.477 | 79.4147
1.477 | 79.4052
1.477 | 79.416
1.477 | 79.4131
1.477 | 79.4392
1.477 | 79.4429
1.477 | 79.4442
1.477 | 79.4613
1.4771 | 79.4411
1.4771 | 79.4245
1.4771 | 79.4368
1.4771 | 79.4114
1.4771 | 79.3919
1.4771 | 79.4461
1.4771 | 79.4444
1.4771 | 79.4476
1.4771 | 79.4309
1.4771 | 79.4344
1.4772 | 79.4172
1.4772 | 79.4246
1.4772 | 79.421
1.4772 | 79.4168
1.4772 | 79.3986
1.4772 | 79.4321
1.4772 | 79.4775
1.4772 | 79.4622
1.4772 | 79.4328
1.4772 | 79.4224
1.4773 | 79.4214
1.4773 | 79.4083
1.4773 | 79.4353
1.4773 | 79.4144
1.4773 | 79.3895
1.4773 | 79.4322
1.4773 | 79.4583
1.4773 | 79.4647
1.4773 | 79.4354
1.4773 | 79.4327
1.4774 | 79.4292
1.4774 | 79.4166
1.4774 | 79.4326
1.4774 | 79.4399
1.4774 | 79.4263
1.4774 | 79.4168
1.4774 | 79.4472
1.4774 | 79.4542
1.4774 | 79.4154
1.4774 | 79.4427
1.4775 | 79.4346
1.4775 | 79.401
1.4775 | 79.4335
1.4775 | 79.4242
1.4775 | 79.4385
1.4775 | 79.4537
1.4775 | 79.4572
1.4775 | 79.4389
1.4775 | 79.4372
1.4775 | 79.4329
1.4776 | 79.4324
1.4776 | 79.4274
1.4776 | 79.4362
1.4776 | 79.4154
1.4776 | 79.4327
1.4776 | 79.4219
1.4776 | 79.4424
1.4776 | 79.4783
1.4776 | 79.4092
1.4776 | 79.4256
1.4777 | 79.4521
1.4777 | 79.4461
1.4777 | 79.4276
1.4777 | 79.4288
1.4777 | 79.4149
1.4777 | 79.4368
1.4777 | 79.4572
1.4777 | 79.4507
1.4777 | 79.4481
1.4777 | 79.4398
1.4778 | 79.4262
1.4778 | 79.4379
1.4778 | 79.4296
1.4778 | 79.4249
1.4778 | 79.4319
1.4778 | 79.4377
1.4778 | 79.4522
1.4778 | 79.4637
1.4778 | 79.4406
1.4778 | 79.4416
1.4779 | 79.4421
1.4779 | 79.4166
1.4779 | 79.4262
1.4779 | 79.4336
1.4779 | 79.4351
1.4779 | 79.4386
1.4779 | 79.45
1.4779 | 79.4481
1.4779 | 79.4266
1.4779 | 79.4391
1.478 | 79.46
1.478 | 79.4452
1.478 | 79.4357
1.478 | 79.4012
1.478 | 79.4187
1.478 | 79.4564
1.478 | 79.465
1.478 | 79.4582
1.478 | 79.4463
1.478 | 79.4413
1.4781 | 79.4317
1.4781 | 79.4298
1.4781 | 79.4374
1.4781 | 79.4265
1.4781 | 79.4179
1.4781 | 79.4428
1.4781 | 79.4563
1.4781 | 79.4784
1.4781 | 79.4364
1.4781 | 79.4284
1.4782 | 79.4457
1.4782 | 79.4285
1.4782 | 79.4347
1.4782 | 79.4276
1.4782 | 79.4322
1.4782 | 79.4142
1.4782 | 79.4499
1.4782 | 79.4793
1.4782 | 79.453
1.4782 | 79.4413
1.4783 | 79.4335
1.4783 | 79.4359
1.4783 | 79.4121
1.4783 | 79.4343
1.4783 | 79.4544
1.4783 | 79.4497
1.4783 | 79.4277
1.4783 | 79.4494
1.4783 | 79.4368
1.4783 | 79.4309
1.4784 | 79.4435
1.4784 | 79.4163
1.4784 | 79.4294
1.4784 | 79.447
1.4784 | 79.4505
1.4784 | 79.4536
1.4784 | 79.463
1.4784 | 79.4535
1.4784 | 79.4054
1.4784 | 79.4114
1.4785 | 79.4409
1.4785 | 79.4314
1.4785 | 79.4246
1.4785 | 79.4394
1.4785 | 79.4378
1.4785 | 79.4467
1.4785 | 79.4616
1.4785 | 79.4459
1.4785 | 79.4316
1.4785 | 79.4383
1.4786 | 79.4518
1.4786 | 79.4348
1.4786 | 79.4564
1.4786 | 79.4535
1.4786 | 79.4369
1.4786 | 79.4489
1.4786 | 79.4615
1.4786 | 79.4553
1.4786 | 79.419
1.4786 | 79.4228
1.4787 | 79.4361
1.4787 | 79.4639
1.4787 | 79.4696
1.4787 | 79.4599
1.4787 | 79.4467
1.4787 | 79.4249
1.4787 | 79.448
1.4787 | 79.4658
1.4787 | 79.4431
1.4787 | 79.4401
1.4788 | 79.4561
1.4788 | 79.437
1.4788 | 79.4552
1.4788 | 79.456
1.4788 | 79.4421
1.4788 | 79.4277
1.4788 | 79.43
1.4788 | 79.447
1.4788 | 79.4583
1.4788 | 79.4414
1.4789 | 79.4713
1.4789 | 79.4681
1.4789 | 79.4552
1.4789 | 79.4413
1.4789 | 79.4404
1.4789 | 79.4388
1.4789 | 79.4358
1.4789 | 79.4423
1.4789 | 79.449
1.4789 | 79.4544
1.479 | 79.4798
1.479 | 79.4672
1.479 | 79.4596
1.479 | 79.4383
1.479 | 79.4354
1.479 | 79.4419
1.479 | 79.4552
1.479 | 79.4728
1.479 | 79.4515
1.479 | 79.4526
1.4791 | 79.4672
1.4791 | 79.4818
1.4791 | 79.4483
1.4791 | 79.4431
1.4791 | 79.4188
1.4791 | 79.4149
1.4791 | 79.4571
1.4791 | 79.4651
1.4791 | 79.4698
1.4791 | 79.4715
1.4792 | 79.4587
1.4792 | 79.4471
1.4792 | 79.4583
1.4792 | 79.4578
1.4792 | 79.4452
1.4792 | 79.463
1.4792 | 79.482
1.4792 | 79.4607
1.4792 | 79.4489
1.4792 | 79.4776
1.4793 | 79.4509
1.4793 | 79.4307
1.4793 | 79.451
1.4793 | 79.4548
1.4793 | 79.4452
1.4793 | 79.4646
1.4793 | 79.4917
1.4793 | 79.4771
1.4793 | 79.4477
1.4793 | 79.4683
1.4794 | 79.4473
1.4794 | 79.4482
1.4794 | 79.4721
1.4794 | 79.4494
1.4794 | 79.4699
1.4794 | 79.4674
1.4794 | 79.4617
1.4794 | 79.4531
1.4794 | 79.4461
1.4794 | 79.445
1.4795 | 79.4485
1.4795 | 79.453
1.4795 | 79.4892
1.4795 | 79.4514
1.4795 | 79.4882
1.4795 | 79.491
1.4795 | 79.4531
1.4795 | 79.4559
1.4795 | 79.4531
1.4795 | 79.4308
1.4796 | 79.455
1.4796 | 79.4917
1.4796 | 79.4756
1.4796 | 79.4623
1.4796 | 79.4635
1.4796 | 79.4708
1.4796 | 79.4497
1.4796 | 79.4575
1.4796 | 79.4482
1.4796 | 79.4509
1.4797 | 79.4722
1.4797 | 79.5131
1.4797 | 79.4967
1.4797 | 79.4722
1.4797 | 79.4709
1.4797 | 79.4569
1.4797 | 79.4524
1.4797 | 79.449
1.4797 | 79.4517
1.4797 | 79.4643
1.4798 | 79.4913
1.4798 | 79.4911
1.4798 | 79.4824
1.4798 | 79.4759
1.4798 | 79.4604
1.4798 | 79.4426
1.4798 | 79.4654
1.4798 | 79.4659
1.4798 | 79.4559
1.4798 | 79.4945
1.4799 | 79.5106
1.4799 | 79.4941
1.4799 | 79.4843
1.4799 | 79.4652
1.4799 | 79.4688
1.4799 | 79.4586
1.4799 | 79.4521
1.4799 | 79.4739
1.4799 | 79.4663
1.4799 | 79.4718
1.48 | 79.4981
1.48 | 79.5021
1.48 | 79.4821
1.48 | 79.4512
1.48 | 79.4472
1.48 | 79.4773
1.48 | 79.4635
1.48 | 79.4867
1.48 | 79.4762
1.48 | 79.4901
1.4801 | 79.4797
1.4801 | 79.5047
1.4801 | 79.4898
1.4801 | 79.4667
1.4801 | 79.4745
1.4801 | 79.4669
1.4801 | 79.4733
1.4801 | 79.4692
1.4801 | 79.4785
1.4801 | 79.4799
1.4802 | 79.4944
1.4802 | 79.4948
1.4802 | 79.4995
1.4802 | 79.4743
1.4802 | 79.4686
1.4802 | 79.4936
1.4802 | 79.5068
1.4802 | 79.4797
1.4802 | 79.4713
1.4802 | 79.4715
1.4803 | 79.4622
1.4803 | 79.5029
1.4803 | 79.5014
1.4803 | 79.4856
1.4803 | 79.4794
1.4803 | 79.4934
1.4803 | 79.4991
1.4803 | 79.4899
1.4803 | 79.5041
1.4803 | 79.474
1.4804 | 79.478
1.4804 | 79.522
1.4804 | 79.5218
1.4804 | 79.4849
1.4804 | 79.4967
1.4804 | 79.468
1.4804 | 79.4481
1.4804 | 79.4938
1.4804 | 79.4794
1.4804 | 79.4776
1.4805 | 79.4999
1.4805 | 79.5163
1.4805 | 79.5119
1.4805 | 79.4974
1.4805 | 79.4855
1.4805 | 79.4869
1.4805 | 79.4893
1.4805 | 79.4843
1.4805 | 79.4813
1.4805 | 79.4813
1.4806 | 79.5179
1.4806 | 79.5052
1.4806 | 79.5124
1.4806 | 79.4864
1.4806 | 79.483
1.4806 | 79.4884
1.4806 | 79.4891
1.4806 | 79.4987
1.4806 | 79.4744
1.4806 | 79.5047
1.4807 | 79.5301
1.4807 | 79.5284
1.4807 | 79.5141
1.4807 | 79.4791
1.4807 | 79.4834
1.4807 | 79.4662
1.4807 | 79.4843
1.4807 | 79.5193
1.4807 | 79.4743
1.4807 | 79.4991
1.4808 | 79.507
1.4808 | 79.511
1.4808 | 79.5163
1.4808 | 79.493
1.4808 | 79.4921
1.4808 | 79.4899
1.4808 | 79.4964
1.4808 | 79.4986
1.4808 | 79.4921
1.4808 | 79.5226
1.4809 | 79.5012
1.4809 | 79.505
1.4809 | 79.5234
1.4809 | 79.4882
1.4809 | 79.4795
1.4809 | 79.4802
1.4809 | 79.5076
1.4809 | 79.5224
1.4809 | 79.5009
1.4809 | 79.5151
1.481 | 79.5221
1.481 | 79.4946
1.481 | 79.5123
1.481 | 79.488
1.481 | 79.4804
1.481 | 79.5165
1.481 | 79.5069
1.481 | 79.5201
1.481 | 79.496
1.481 | 79.4885
1.4811 | 79.5131
1.4811 | 79.5114
1.4811 | 79.5161
1.4811 | 79.4926
1.4811 | 79.5192
1.4811 | 79.512
1.4811 | 79.5038
1.4811 | 79.5216
1.4811 | 79.4812
1.4811 | 79.4982
1.4812 | 79.5153
1.4812 | 79.524
1.4812 | 79.5521
1.4812 | 79.5257
1.4812 | 79.5025
1.4812 | 79.498
1.4812 | 79.4895
1.4812 | 79.503
1.4812 | 79.491
1.4812 | 79.4837
1.4813 | 79.5334
1.4813 | 79.544
1.4813 | 79.5184
1.4813 | 79.496
1.4813 | 79.5081
1.4813 | 79.526
1.4813 | 79.5018
1.4813 | 79.4916
1.4813 | 79.5014
1.4813 | 79.5125
1.4814 | 79.5299
1.4814 | 79.5376
1.4814 | 79.5217
1.4814 | 79.4856
1.4814 | 79.5143
1.4814 | 79.5076
1.4814 | 79.4897
1.4814 | 79.5004
1.4814 | 79.5161
1.4814 | 79.5132
1.4815 | 79.5289
1.4815 | 79.5422
1.4815 | 79.5624
1.4815 | 79.4991
1.4815 | 79.5054
1.4815 | 79.5061
1.4815 | 79.5008
1.4815 | 79.5035
1.4815 | 79.5136
1.4815 | 79.514
1.4816 | 79.5437
1.4816 | 79.5603
1.4816 | 79.5401
1.4816 | 79.4923
1.4816 | 79.465
1.4816 | 79.5116
1.4816 | 79.5174
1.4816 | 79.5343
1.4816 | 79.524
1.4816 | 79.5401
1.4817 | 79.5292
1.4817 | 79.5538
1.4817 | 79.5337
1.4817 | 79.4863
1.4817 | 79.4743
1.4817 | 79.5042
1.4817 | 79.5093
1.4817 | 79.5438
1.4817 | 79.54
1.4817 | 79.5366
1.4818 | 79.5204
1.4818 | 79.5327
1.4818 | 79.5327
1.4818 | 79.4906
1.4818 | 79.5043
1.4818 | 79.492
1.4818 | 79.5217
1.4818 | 79.5524
1.4818 | 79.5414
1.4818 | 79.5247
1.4819 | 79.5204
1.4819 | 79.5011
1.4819 | 79.5057
1.4819 | 79.5041
1.4819 | 79.5048
1.4819 | 79.521
1.4819 | 79.542
1.4819 | 79.5627
1.4819 | 79.534
1.4819 | 79.5071
1.482 | 79.5333
1.482 | 79.4984
1.482 | 79.4708
1.482 | 79.4856
1.482 | 79.5177
1.482 | 79.5364
1.482 | 79.5711
1.482 | 79.543
1.482 | 79.518
1.482 | 79.5059
1.4821 | 79.4963
1.4821 | 79.5245
1.4821 | 79.5094
1.4821 | 79.5187
1.4821 | 79.5221
1.4821 | 79.5345
1.4821 | 79.562
1.4821 | 79.5553
1.4821 | 79.4967
1.4821 | 79.4793
1.4822 | 79.508
1.4822 | 79.5072
1.4822 | 79.5407
1.4822 | 79.5342
1.4822 | 79.537
1.4822 | 79.5505
1.4822 | 79.5568
1.4822 | 79.5469
1.4822 | 79.4858
1.4822 | 79.4906
1.4823 | 79.503
1.4823 | 79.5275
1.4823 | 79.5412
1.4823 | 79.5292
1.4823 | 79.5408
1.4823 | 79.5357
1.4823 | 79.5327
1.4823 | 79.5195
1.4823 | 79.5018
1.4823 | 79.4933
1.4824 | 79.5277
1.4824 | 79.5277
1.4824 | 79.5422
1.4824 | 79.5667
1.4824 | 79.5366
1.4824 | 79.502
1.4824 | 79.5105
1.4824 | 79.5468
1.4824 | 79.5166
1.4824 | 79.5054
1.4825 | 79.5242
1.4825 | 79.5383
1.4825 | 79.5378
1.4825 | 79.5352
1.4825 | 79.5435
1.4825 | 79.5249
1.4825 | 79.51
1.4825 | 79.5164
1.4825 | 79.509
1.4825 | 79.5271
1.4826 | 79.5455
1.4826 | 79.5193
1.4826 | 79.529
1.4826 | 79.5069
1.4826 | 79.5311
1.4826 | 79.5086
1.4826 | 79.5067
1.4826 | 79.529
1.4826 | 79.5205
1.4826 | 79.5327
1.4827 | 79.5292
1.4827 | 79.5466
1.4827 | 79.5448
1.4827 | 79.4934
1.4827 | 79.5203
1.4827 | 79.531
1.4827 | 79.5392
1.4827 | 79.5658
1.4827 | 79.5273
1.4827 | 79.5178
1.4828 | 79.534
1.4828 | 79.5312
1.4828 | 79.5341
1.4828 | 79.5288
1.4828 | 79.5049
1.4828 | 79.5375
1.4828 | 79.5527
1.4828 | 79.5494
1.4828 | 79.5292
1.4828 | 79.5201
1.4829 | 79.5256
1.4829 | 79.5271
1.4829 | 79.5346
1.4829 | 79.5163
1.4829 | 79.5316
1.4829 | 79.5364
1.4829 | 79.5392
1.4829 | 79.5558
1.4829 | 79.5275
1.4829 | 79.5099
1.483 | 79.5127
1.483 | 79.537
1.483 | 79.5124
1.483 | 79.5145
1.483 | 79.5502
1.483 | 79.5632
1.483 | 79.5505
1.483 | 79.5383
1.483 | 79.5369
1.483 | 79.5031
1.4831 | 79.5139
1.4831 | 79.5214
1.4831 | 79.5232
1.4831 | 79.5013
1.4831 | 79.534
1.4831 | 79.5448
1.4831 | 79.541
1.4831 | 79.5572
1.4831 | 79.5195
1.4831 | 79.4979
1.4832 | 79.5014
1.4832 | 79.5276
1.4832 | 79.5342
1.4832 | 79.5448
1.4832 | 79.5484
1.4832 | 79.5483
1.4832 | 79.5323
1.4832 | 79.5418
1.4832 | 79.5131
1.4832 | 79.4922
1.4833 | 79.494
1.4833 | 79.5139
1.4833 | 79.5431
1.4833 | 79.5362
1.4833 | 79.5377
1.4833 | 79.5454
1.4833 | 79.5434
1.4833 | 79.5283
1.4833 | 79.5143
1.4833 | 79.511
1.4834 | 79.5242
1.4834 | 79.5281
1.4834 | 79.5398
1.4834 | 79.5544
1.4834 | 79.5309
1.4834 | 79.5281
1.4834 | 79.5433
1.4834 | 79.5217
1.4834 | 79.4986
1.4834 | 79.5106
1.4835 | 79.513
1.4835 | 79.5269
1.4835 | 79.5516
1.4835 | 79.5496
1.4835 | 79.5399
1.4835 | 79.5605
1.4835 | 79.5328
1.4835 | 79.5271
1.4835 | 79.4936
1.4835 | 79.5145
1.4836 | 79.5266
1.4836 | 79.5494
1.4836 | 79.5694
1.4836 | 79.5168
1.4836 | 79.5081
1.4836 | 79.5294
1.4836 | 79.5314
1.4836 | 79.5219
1.4836 | 79.5064
1.4836 | 79.5228
1.4837 | 79.5333
1.4837 | 79.545
1.4837 | 79.5536
1.4837 | 79.5394
1.4837 | 79.5003
1.4837 | 79.4897
1.4837 | 79.5363
1.4837 | 79.5258
1.4837 | 79.5198
1.4837 | 79.5391
1.4838 | 79.5201
1.4838 | 79.5249
1.4838 | 79.5452
1.4838 | 79.5221
1.4838 | 79.5211
1.4838 | 79.5271
1.4838 | 79.526
1.4838 | 79.5161
1.4838 | 79.5067
1.4838 | 79.5474
1.4839 | 79.5343
1.4839 | 79.5277
1.4839 | 79.5376
1.4839 | 79.521
1.4839 | 79.4993
1.4839 | 79.5336
1.4839 | 79.5323
1.4839 | 79.4943
1.4839 | 79.5032
1.4839 | 79.5292
1.484 | 79.5331
1.484 | 79.5462
1.484 | 79.5299
1.484 | 79.5073
1.484 | 79.502
1.484 | 79.5094
1.484 | 79.5501
1.484 | 79.5513
1.484 | 79.5227
1.484 | 79.5117
1.4841 | 79.5313
1.4841 | 79.5465
1.4841 | 79.5408
1.4841 | 79.5106
1.4841 | 79.4902
1.4841 | 79.5156
1.4841 | 79.514
1.4841 | 79.5316
1.4841 | 79.5252
1.4841 | 79.5012
1.4842 | 79.5287
1.4842 | 79.524
1.4842 | 79.5292
1.4842 | 79.5383
1.4842 | 79.5096
1.4842 | 79.5168
1.4842 | 79.5094
1.4842 | 79.5217
1.4842 | 79.5057
1.4842 | 79.5243
1.4843 | 79.5259
1.4843 | 79.5169
1.4843 | 79.5195
1.4843 | 79.5127
1.4843 | 79.5217
1.4843 | 79.5103
1.4843 | 79.5248
1.4843 | 79.4963
1.4843 | 79.5123
1.4843 | 79.5409
1.4844 | 79.5356
1.4844 | 79.5357
1.4844 | 79.5231
1.4844 | 79.5032
1.4844 | 79.5094
1.4844 | 79.5233
1.4844 | 79.5147
1.4844 | 79.5042
1.4844 | 79.4891
1.4844 | 79.5075
1.4845 | 79.5252
1.4845 | 79.5494
1.4845 | 79.5363
1.4845 | 79.4988
1.4845 | 79.5098
1.4845 | 79.5223
1.4845 | 79.5178
1.4845 | 79.5247
1.4845 | 79.5069
1.4845 | 79.5123
1.4846 | 79.5285
1.4846 | 79.5391
1.4846 | 79.5205
1.4846 | 79.5094
1.4846 | 79.5004
1.4846 | 79.511
1.4846 | 79.4971
1.4846 | 79.5186
1.4846 | 79.5256
1.4846 | 79.5246
1.4847 | 79.5388
1.4847 | 79.5155
1.4847 | 79.5271
1.4847 | 79.524
1.4847 | 79.4853
1.4847 | 79.4941
1.4847 | 79.5277
1.4847 | 79.5103
1.4847 | 79.5114
1.4847 | 79.5406
1.4848 | 79.5383
1.4848 | 79.496
1.4848 | 79.517
1.4848 | 79.5122
1.4848 | 79.4971
1.4848 | 79.5227
1.4848 | 79.5284
1.4848 | 79.521
1.4848 | 79.5284
1.4848 | 79.529
1.4849 | 79.5253
1.4849 | 79.5253
1.4849 | 79.5131
1.4849 | 79.4781
1.4849 | 79.4914
1.4849 | 79.5285
1.4849 | 79.5241
1.4849 | 79.5035
1.4849 | 79.5212
1.4849 | 79.5297
1.485 | 79.5231
1.485 | 79.5209
1.485 | 79.5232
1.485 | 79.4903
1.485 | 79.4887
1.485 | 79.5353
1.485 | 79.5437
1.485 | 79.521
1.485 | 79.5125
1.485 | 79.5134
1.4851 | 79.5235
1.4851 | 79.4997
1.4851 | 79.5036
1.4851 | 79.5125
1.4851 | 79.4756
1.4851 | 79.5054
1.4851 | 79.5236
1.4851 | 79.5376
1.4851 | 79.5135
1.4851 | 79.5056
1.4852 | 79.5137
1.4852 | 79.512
1.4852 | 79.5151
1.4852 | 79.5139
1.4852 | 79.5063
1.4852 | 79.4939
1.4852 | 79.5113
1.4852 | 79.5247
1.4852 | 79.5129
1.4852 | 79.4945
1.4853 | 79.4973
1.4853 | 79.5173
1.4853 | 79.5062
1.4853 | 79.4897
1.4853 | 79.498
1.4853 | 79.4915
1.4853 | 79.5151
1.4853 | 79.5264
1.4853 | 79.5069
1.4853 | 79.5131
1.4854 | 79.5249
1.4854 | 79.5085
1.4854 | 79.5104
1.4854 | 79.4961
1.4854 | 79.4883
1.4854 | 79.4698
1.4854 | 79.539
1.4854 | 79.5188
1.4854 | 79.4834
1.4854 | 79.5083
1.4855 | 79.5153
1.4855 | 79.5067
1.4855 | 79.514
1.4855 | 79.4999
1.4855 | 79.4778
1.4855 | 79.5055
1.4855 | 79.5275
1.4855 | 79.5122
1.4855 | 79.4992
1.4855 | 79.492
1.4856 | 79.4975
1.4856 | 79.4889
1.4856 | 79.5095
1.4856 | 79.4899
1.4856 | 79.4728
1.4856 | 79.5245
1.4856 | 79.5211
1.4856 | 79.4957
1.4856 | 79.4919
1.4856 | 79.5076
1.4857 | 79.5118
1.4857 | 79.4934
1.4857 | 79.5282
1.4857 | 79.4825
1.4857 | 79.4935
1.4857 | 79.515
1.4857 | 79.5144
1.4857 | 79.5091
1.4857 | 79.4713
1.4857 | 79.485
1.4858 | 79.5029
1.4858 | 79.5127
1.4858 | 79.4912
1.4858 | 79.4801
1.4858 | 79.4851
1.4858 | 79.4969
1.4858 | 79.5015
1.4858 | 79.5144
1.4858 | 79.496
1.4858 | 79.4742
1.4859 | 79.4925
1.4859 | 79.5185
1.4859 | 79.5037
1.4859 | 79.4902
1.4859 | 79.4883
1.4859 | 79.4796
1.4859 | 79.4985
1.4859 | 79.5231
1.4859 | 79.489
1.4859 | 79.4633
1.486 | 79.4904
1.486 | 79.4941
1.486 | 79.4997
1.486 | 79.4954
1.486 | 79.4805
1.486 | 79.4807
1.486 | 79.5005
1.486 | 79.5203
1.486 | 79.4784
1.486 | 79.4919
1.4861 | 79.4983
1.4861 | 79.4701
1.4861 | 79.474
1.4861 | 79.4902
1.4861 | 79.4891
1.4861 | 79.4985
1.4861 | 79.5065
1.4861 | 79.5041
1.4861 | 79.4711
1.4861 | 79.4832
1.4862 | 79.5101
1.4862 | 79.4883
1.4862 | 79.4942
1.4862 | 79.4982
1.4862 | 79.4849
1.4862 | 79.4946
1.4862 | 79.5109
1.4862 | 79.4817
1.4862 | 79.4663
1.4862 | 79.4704
1.4863 | 79.4841
1.4863 | 79.4868
1.4863 | 79.499
1.4863 | 79.4895
1.4863 | 79.504
1.4863 | 79.5011
1.4863 | 79.4821
1.4863 | 79.4913
1.4863 | 79.4867
1.4863 | 79.4631
1.4864 | 79.4858
1.4864 | 79.5027
1.4864 | 79.5081
1.4864 | 79.4761
1.4864 | 79.4794
1.4864 | 79.4825
1.4864 | 79.4795
1.4864 | 79.4743
1.4864 | 79.4638
1.4864 | 79.4659
1.4865 | 79.4907
1.4865 | 79.4917
1.4865 | 79.5086
1.4865 | 79.4988
1.4865 | 79.4769
1.4865 | 79.4813
1.4865 | 79.4715
1.4865 | 79.479
1.4865 | 79.466
1.4865 | 79.4922
1.4866 | 79.478
1.4866 | 79.4873
1.4866 | 79.4953
1.4866 | 79.4626
1.4866 | 79.4738
1.4866 | 79.4602
1.4866 | 79.4673
1.4866 | 79.4893
1.4866 | 79.4646
1.4866 | 79.47
1.4867 | 79.5082
1.4867 | 79.4851
1.4867 | 79.4689
1.4867 | 79.4563
1.4867 | 79.4624
1.4867 | 79.4653
1.4867 | 79.4643
1.4867 | 79.4865
1.4867 | 79.4637
1.4867 | 79.4593
1.4868 | 79.474
1.4868 | 79.4741
1.4868 | 79.496
1.4868 | 79.4667
1.4868 | 79.4488
1.4868 | 79.4725
1.4868 | 79.4837
1.4868 | 79.4854
1.4868 | 79.4723
1.4868 | 79.4572
1.4869 | 79.4784
1.4869 | 79.4557
1.4869 | 79.4513
1.4869 | 79.4574
1.4869 | 79.4506
1.4869 | 79.4647
1.4869 | 79.4802
1.4869 | 79.4774
1.4869 | 79.4602
1.4869 | 79.4515
1.487 | 79.4679
1.487 | 79.4808
1.487 | 79.4689
1.487 | 79.4699
1.487 | 79.4926
1.487 | 79.486
1.487 | 79.4481
1.487 | 79.4449
1.487 | 79.4345
1.487 | 79.4531
1.4871 | 79.472
1.4871 | 79.4607
1.4871 | 79.4725
1.4871 | 79.4713
1.4871 | 79.4701
1.4871 | 79.4865
1.4871 | 79.4849
1.4871 | 79.4621
1.4871 | 79.4518
1.4871 | 79.4266
1.4872 | 79.4476
1.4872 | 79.4863
1.4872 | 79.4833
1.4872 | 79.4552
1.4872 | 79.4459
1.4872 | 79.4628
1.4872 | 79.463
1.4872 | 79.4798
1.4872 | 79.445
1.4872 | 79.443
1.4873 | 79.4622
1.4873 | 79.4763
1.4873 | 79.5032
1.4873 | 79.474
1.4873 | 79.4484
1.4873 | 79.4558
1.4873 | 79.4476
1.4873 | 79.4451
1.4873 | 79.4753
1.4873 | 79.4694
1.4874 | 79.4487
1.4874 | 79.4572
1.4874 | 79.4827
1.4874 | 79.4618
1.4874 | 79.4465
1.4874 | 79.4576
1.4874 | 79.4494
1.4874 | 79.4448
1.4874 | 79.4558
1.4874 | 79.4708
1.4875 | 79.4709
1.4875 | 79.462
1.4875 | 79.4518
1.4875 | 79.437
1.4875 | 79.44
1.4875 | 79.4598
1.4875 | 79.442
1.4875 | 79.4539
1.4875 | 79.4732
1.4875 | 79.446
1.4876 | 79.4479
1.4876 | 79.4625
1.4876 | 79.4568
1.4876 | 79.4366
1.4876 | 79.4502
1.4876 | 79.4478
1.4876 | 79.4432
1.4876 | 79.478
1.4876 | 79.4464
1.4876 | 79.4522
1.4877 | 79.4602
1.4877 | 79.4469
1.4877 | 79.441
1.4877 | 79.4304
1.4877 | 79.447
1.4877 | 79.4655
1.4877 | 79.4672
1.4877 | 79.4694
1.4877 | 79.4453
1.4877 | 79.4432
1.4878 | 79.4566
1.4878 | 79.4418
1.4878 | 79.4329
1.4878 | 79.4284
1.4878 | 79.4544
1.4878 | 79.478
1.4878 | 79.4695
1.4878 | 79.4571
1.4878 | 79.444
1.4878 | 79.4303
1.4879 | 79.4399
1.4879 | 79.4496
1.4879 | 79.4555
1.4879 | 79.4242
1.4879 | 79.4324
1.4879 | 79.4644
1.4879 | 79.4604
1.4879 | 79.4454
1.4879 | 79.4446
1.4879 | 79.437
1.488 | 79.4273
1.488 | 79.4363
1.488 | 79.4875
1.488 | 79.4648
1.488 | 79.4268
1.488 | 79.4413
1.488 | 79.4646
1.488 | 79.4489
1.488 | 79.4366
1.488 | 79.4229
1.4881 | 79.4253
1.4881 | 79.4339
1.4881 | 79.443
1.4881 | 79.4522
1.4881 | 79.4302
1.4881 | 79.4507
1.4881 | 79.4453
1.4881 | 79.4795
1.4881 | 79.4393
1.4881 | 79.4272
1.4882 | 79.4384
1.4882 | 79.4307
1.4882 | 79.4328
1.4882 | 79.448
1.4882 | 79.4386
1.4882 | 79.4219
1.4882 | 79.44
1.4882 | 79.4568
1.4882 | 79.4457
1.4882 | 79.4183
1.4883 | 79.4218
1.4883 | 79.4476
1.4883 | 79.4347
1.4883 | 79.4427
1.4883 | 79.464
1.4883 | 79.4525
1.4883 | 79.4365
1.4883 | 79.4604
1.4883 | 79.4283
1.4883 | 79.4139
1.4884 | 79.4288
1.4884 | 79.4134
1.4884 | 79.432
1.4884 | 79.4311
1.4884 | 79.4402
1.4884 | 79.4517
1.4884 | 79.4466
1.4884 | 79.4393
1.4884 | 79.4305
1.4884 | 79.4274
1.4885 | 79.4448
1.4885 | 79.424
1.4885 | 79.4304
1.4885 | 79.4244
1.4885 | 79.4426
1.4885 | 79.4566
1.4885 | 79.4321
1.4885 | 79.4298
1.4885 | 79.4049
1.4885 | 79.4045
1.4886 | 79.4277
1.4886 | 79.4315
1.4886 | 79.4385
1.4886 | 79.4404
1.4886 | 79.4351
1.4886 | 79.4327
1.4886 | 79.4427
1.4886 | 79.4544
1.4886 | 79.4129
1.4886 | 79.4045
1.4887 | 79.4329
1.4887 | 79.4333
1.4887 | 79.4448
1.4887 | 79.4398
1.4887 | 79.4335
1.4887 | 79.4179
1.4887 | 79.4281
1.4887 | 79.4259
1.4887 | 79.4104
1.4887 | 79.4186
1.4888 | 79.427
1.4888 | 79.4186
1.4888 | 79.4238
1.4888 | 79.4246
1.4888 | 79.4249
1.4888 | 79.4472
1.4888 | 79.4455
1.4888 | 79.4311
1.4888 | 79.4195
1.4888 | 79.414
1.4889 | 79.3912
1.4889 | 79.4328
1.4889 | 79.4563
1.4889 | 79.4065
1.4889 | 79.4167
1.4889 | 79.4589
1.4889 | 79.419
1.4889 | 79.4031
1.4889 | 79.4229
1.4889 | 79.3988
1.489 | 79.4229
1.489 | 79.437
1.489 | 79.4585
1.489 | 79.4179
1.489 | 79.4279
1.489 | 79.4216
1.489 | 79.4092
1.489 | 79.4206
1.489 | 79.4062
1.489 | 79.4008
1.4891 | 79.4106
1.4891 | 79.4353
1.4891 | 79.4361
1.4891 | 79.4069
1.4891 | 79.4144
1.4891 | 79.4201
1.4891 | 79.4088
1.4891 | 79.4253
1.4891 | 79.413
1.4891 | 79.4031
1.4892 | 79.4239
1.4892 | 79.4214
1.4892 | 79.432
1.4892 | 79.4049
1.4892 | 79.4181
1.4892 | 79.414
1.4892 | 79.4066
1.4892 | 79.4083
1.4892 | 79.4016
1.4892 | 79.3978
1.4893 | 79.4178
1.4893 | 79.4324
1.4893 | 79.442
1.4893 | 79.4175
1.4893 | 79.4071
1.4893 | 79.3919
1.4893 | 79.3925
1.4893 | 79.4064
1.4893 | 79.4034
1.4893 | 79.3935
1.4894 | 79.4228
1.4894 | 79.4198
1.4894 | 79.4142
1.4894 | 79.4109
1.4894 | 79.4073
1.4894 | 79.4062
1.4894 | 79.3908
1.4894 | 79.3962
1.4894 | 79.4188
1.4894 | 79.4218
1.4895 | 79.4323
1.4895 | 79.4318
1.4895 | 79.4138
1.4895 | 79.3813
1.4895 | 79.3808
1.4895 | 79.4103
1.4895 | 79.4178
1.4895 | 79.415
1.4895 | 79.4062
1.4895 | 79.4032
1.4896 | 79.4201
1.4896 | 79.4195
1.4896 | 79.4131
1.4896 | 79.3874
1.4896 | 79.4019
1.4896 | 79.4101
1.4896 | 79.3964
1.4896 | 79.4298
1.4896 | 79.4138
1.4896 | 79.3764
1.4897 | 79.4183
1.4897 | 79.424
1.4897 | 79.4027
1.4897 | 79.389
1.4897 | 79.3895
1.4897 | 79.3639
1.4897 | 79.3991
1.4897 | 79.4409
1.4897 | 79.4126
1.4897 | 79.4014
1.4898 | 79.3991
1.4898 | 79.4166
1.4898 | 79.4113
1.4898 | 79.3925
1.4898 | 79.3847
1.4898 | 79.4007
1.4898 | 79.4086
1.4898 | 79.4169
1.4898 | 79.3977
1.4898 | 79.3826
1.4899 | 79.3919
1.4899 | 79.3895
1.4899 | 79.3997
1.4899 | 79.396
1.4899 | 79.3944
1.4899 | 79.397
1.4899 | 79.3969
1.4899 | 79.4099
1.4899 | 79.3801
1.4899 | 79.3869
1.49 | 79.416
1.49 | 79.3949
1.49 | 79.4003
1.49 | 79.4092
1.49 | 79.3905
1.49 | 79.3677
1.49 | 79.4026
1.49 | 79.3875
1.49 | 79.3565
1.49 | 79.4003
1.4901 | 79.414
1.4901 | 79.407
1.4901 | 79.4099
1.4901 | 79.403
1.4901 | 79.3822
1.4901 | 79.3765
1.4901 | 79.3937
1.4901 | 79.3976
1.4901 | 79.3709
1.4901 | 79.3805
1.4902 | 79.4167
1.4902 | 79.4047
1.4902 | 79.3949
1.4902 | 79.372
1.4902 | 79.3634
1.4902 | 79.3582
1.4902 | 79.3782
1.4902 | 79.403
1.4902 | 79.388
1.4902 | 79.4045
1.4903 | 79.406
1.4903 | 79.4186
1.4903 | 79.4049
1.4903 | 79.3664
1.4903 | 79.3639
1.4903 | 79.3603
1.4903 | 79.3684
1.4903 | 79.3988
1.4903 | 79.3985
1.4903 | 79.3758
1.4904 | 79.3851
1.4904 | 79.384
1.4904 | 79.3849
1.4904 | 79.3585
1.4904 | 79.3668
1.4904 | 79.3765
1.4904 | 79.3804
1.4904 | 79.4028
1.4904 | 79.3979
1.4904 | 79.3855
1.4905 | 79.3871
1.4905 | 79.3838
1.4905 | 79.3665
1.4905 | 79.3393
1.4905 | 79.3465
1.4905 | 79.3756
1.4905 | 79.3847
1.4905 | 79.3858
1.4905 | 79.3897
1.4905 | 79.3934
1.4906 | 79.3751
1.4906 | 79.385
1.4906 | 79.3703
1.4906 | 79.3714
1.4906 | 79.3606
1.4906 | 79.3741
1.4906 | 79.3921
1.4906 | 79.3972
1.4906 | 79.3796
1.4906 | 79.3457
1.4907 | 79.3703
1.4907 | 79.3705
1.4907 | 79.3729
1.4907 | 79.3403
1.4907 | 79.3736
1.4907 | 79.3765
1.4907 | 79.3877
1.4907 | 79.391
1.4907 | 79.3771
1.4907 | 79.3721
1.4908 | 79.3739
1.4908 | 79.3789
1.4908 | 79.3511
1.4908 | 79.3602
1.4908 | 79.3528
1.4908 | 79.3467
1.4908 | 79.3783
1.4908 | 79.3836
1.4908 | 79.3581
1.4908 | 79.3454
1.4909 | 79.3778
1.4909 | 79.3866
1.4909 | 79.3758
1.4909 | 79.3546
1.4909 | 79.3539
1.4909 | 79.3695
1.4909 | 79.3743
1.4909 | 79.358
1.4909 | 79.3707
1.4909 | 79.3647
1.491 | 79.3466
1.491 | 79.3682
1.491 | 79.3799
1.491 | 79.3363
1.491 | 79.3368
1.491 | 79.3697
1.491 | 79.3716
1.491 | 79.3627
1.491 | 79.3734
1.491 | 79.3586
1.4911 | 79.3553
1.4911 | 79.359
1.4911 | 79.3953
1.4911 | 79.3465
1.4911 | 79.3452
1.4911 | 79.3604
1.4911 | 79.3381
1.4911 | 79.3511
1.4911 | 79.3563
1.4911 | 79.3588
1.4912 | 79.3645
1.4912 | 79.3582
1.4912 | 79.363
1.4912 | 79.3554
1.4912 | 79.3665
1.4912 | 79.3574
1.4912 | 79.3608
1.4912 | 79.3646
1.4912 | 79.3593
1.4912 | 79.3476
1.4913 | 79.3631
1.4913 | 79.3528
1.4913 | 79.3649
1.4913 | 79.3335
1.4913 | 79.3275
1.4913 | 79.3593
1.4913 | 79.3447
1.4913 | 79.3663
1.4913 | 79.3301
1.4913 | 79.3331
1.4914 | 79.3626
1.4914 | 79.3684
1.4914 | 79.3617
1.4914 | 79.3502
1.4914 | 79.3358
1.4914 | 79.3441
1.4914 | 79.3616
1.4914 | 79.3606
1.4914 | 79.3401
1.4914 | 79.3213
1.4915 | 79.3446
1.4915 | 79.3669
1.4915 | 79.3644
1.4915 | 79.3403
1.4915 | 79.3247
1.4915 | 79.3376
1.4915 | 79.3545
1.4915 | 79.3559
1.4915 | 79.3333
1.4915 | 79.3458
1.4916 | 79.3621
1.4916 | 79.3407
1.4916 | 79.3592
1.4916 | 79.361
1.4916 | 79.3331
1.4916 | 79.3333
1.4916 | 79.3162
1.4916 | 79.3347
1.4916 | 79.3329
1.4916 | 79.3367
1.4917 | 79.351
1.4917 | 79.3355
1.4917 | 79.3365
1.4917 | 79.3506
1.4917 | 79.3341
1.4917 | 79.3371
1.4917 | 79.3442
1.4917 | 79.342
1.4917 | 79.3138
1.4917 | 79.3271
1.4918 | 79.3585
1.4918 | 79.3574
1.4918 | 79.3448
1.4918 | 79.3394
1.4918 | 79.3299
1.4918 | 79.3515
1.4918 | 79.3549
1.4918 | 79.3175
1.4918 | 79.3122
1.4918 | 79.3167
1.4919 | 79.3563
1.4919 | 79.3656
1.4919 | 79.3465
1.4919 | 79.3511
1.4919 | 79.3286
1.4919 | 79.3192
1.4919 | 79.3445
1.4919 | 79.3459
1.4919 | 79.2957
1.4919 | 79.3028
1.492 | 79.3526
1.492 | 79.3656
1.492 | 79.3682
1.492 | 79.3348
1.492 | 79.309
1.492 | 79.3126
1.492 | 79.3374
1.492 | 79.3537
1.492 | 79.3178
1.492 | 79.3426
1.4921 | 79.3621
1.4921 | 79.3493
1.4921 | 79.366
1.4921 | 79.3431
1.4921 | 79.3144
1.4921 | 79.3086
1.4921 | 79.3111
1.4921 | 79.3068
1.4921 | 79.3302
1.4921 | 79.3615
1.4922 | 79.3494
1.4922 | 79.3491
1.4922 | 79.3387
1.4922 | 79.3344
1.4922 | 79.335
1.4922 | 79.3393
1.4922 | 79.3395
1.4922 | 79.3483
1.4922 | 79.3298
1.4922 | 79.3454
1.4923 | 79.3603
1.4923 | 79.3381
1.4923 | 79.3445
1.4923 | 79.3151
1.4923 | 79.3194
1.4923 | 79.3214
1.4923 | 79.3161
1.4923 | 79.342
1.4923 | 79.345
1.4923 | 79.3573
1.4924 | 79.3441
1.4924 | 79.363
1.4924 | 79.3679
1.4924 | 79.3302
1.4924 | 79.3306
1.4924 | 79.3498
1.4924 | 79.3387
1.4924 | 79.3376
1.4924 | 79.3467
1.4924 | 79.3321
1.4925 | 79.3131
1.4925 | 79.3472
1.4925 | 79.3468
1.4925 | 79.3208
1.4925 | 79.3218
1.4925 | 79.3528
1.4925 | 79.3458
1.4925 | 79.3535
1.4925 | 79.3346
1.4925 | 79.3237
1.4926 | 79.3463
1.4926 | 79.3676
1.4926 | 79.3378
1.4926 | 79.3316
1.4926 | 79.3447
1.4926 | 79.3199
1.4926 | 79.3194
1.4926 | 79.3335
1.4926 | 79.3218
1.4926 | 79.3168
1.4927 | 79.344
1.4927 | 79.3701
1.4927 | 79.3608
1.4927 | 79.3606
1.4927 | 79.3268
1.4927 | 79.3435
1.4927 | 79.3287
1.4927 | 79.3271
1.4927 | 79.325
1.4927 | 79.3146
1.4928 | 79.3497
1.4928 | 79.3844
1.4928 | 79.355
1.4928 | 79.3288
1.4928 | 79.3213
1.4928 | 79.3101
1.4928 | 79.3352
1.4928 | 79.3343
1.4928 | 79.3129
1.4928 | 79.348
1.4929 | 79.364
1.4929 | 79.371
1.4929 | 79.3638
1.4929 | 79.3383
1.4929 | 79.3102
1.4929 | 79.3022
1.4929 | 79.3253
1.4929 | 79.3241
1.4929 | 79.3273
1.4929 | 79.3567
1.493 | 79.3509
1.493 | 79.3505
1.493 | 79.3605
1.493 | 79.3261
1.493 | 79.3034
1.493 | 79.3269
1.493 | 79.3463
1.493 | 79.3503
1.493 | 79.365
1.493 | 79.3681
1.4931 | 79.3656
1.4931 | 79.3318
1.4931 | 79.3192
1.4931 | 79.3016
1.4931 | 79.335
1.4931 | 79.332
1.4931 | 79.3463
1.4931 | 79.3441
1.4931 | 79.3425
1.4931 | 79.3329
1.4932 | 79.3702
1.4932 | 79.3513
1.4932 | 79.3282
1.4932 | 79.3114
1.4932 | 79.3394
1.4932 | 79.3499
1.4932 | 79.3617
1.4932 | 79.3697
1.4932 | 79.3361
1.4932 | 79.3122
1.4933 | 79.3383
1.4933 | 79.3599
1.4933 | 79.3352
1.4933 | 79.3001
1.4933 | 79.319
1.4933 | 79.3381
1.4933 | 79.3701
1.4933 | 79.364
1.4933 | 79.3481
1.4933 | 79.3347
1.4934 | 79.3283
1.4934 | 79.3246
1.4934 | 79.3459
1.4934 | 79.3557
1.4934 | 79.33
1.4934 | 79.3504
1.4934 | 79.3487
1.4934 | 79.3588
1.4934 | 79.3237
1.4934 | 79.3232
1.4935 | 79.3296
1.4935 | 79.3098
1.4935 | 79.3406
1.4935 | 79.3438
1.4935 | 79.352
1.4935 | 79.3498
1.4935 | 79.3509
1.4935 | 79.3554
1.4935 | 79.3501
1.4935 | 79.3335
1.4936 | 79.3274
1.4936 | 79.3359
1.4936 | 79.3257
1.4936 | 79.3257
1.4936 | 79.3404
1.4936 | 79.3676
1.4936 | 79.3242
1.4936 | 79.3389
1.4936 | 79.3269
1.4936 | 79.3285
1.4937 | 79.3349
1.4937 | 79.3462
1.4937 | 79.3676
1.4937 | 79.3414
1.4937 | 79.3569
1.4937 | 79.3646
1.4937 | 79.3663
1.4937 | 79.3547
1.4937 | 79.3376
1.4937 | 79.3014
1.4938 | 79.337
1.4938 | 79.3522
1.4938 | 79.3373
1.4938 | 79.3325
1.4938 | 79.3462
1.4938 | 79.3466
1.4938 | 79.3404
1.4938 | 79.3641
1.4938 | 79.3397
1.4938 | 79.3141
1.4939 | 79.3464
1.4939 | 79.3443
1.4939 | 79.3524
1.4939 | 79.3391
1.4939 | 79.3391
1.4939 | 79.3229
1.4939 | 79.3453
1.4939 | 79.3628
1.4939 | 79.3265
1.4939 | 79.3099
1.494 | 79.3352
1.494 | 79.3271
1.494 | 79.3473
1.494 | 79.3437
1.494 | 79.342
1.494 | 79.3695
1.494 | 79.3608
1.494 | 79.3576
1.494 | 79.3385
1.494 | 79.3444
1.4941 | 79.3506
1.4941 | 79.3243
1.4941 | 79.3237
1.4941 | 79.3151
1.4941 | 79.3333
1.4941 | 79.3263
1.4941 | 79.335
1.4941 | 79.3531
1.4941 | 79.3421
1.4941 | 79.3133
1.4942 | 79.3563
1.4942 | 79.3419
1.4942 | 79.3324
1.4942 | 79.3434
1.4942 | 79.3474
1.4942 | 79.3644
1.4942 | 79.3611
1.4942 | 79.3617
1.4942 | 79.3234
1.4942 | 79.335
1.4943 | 79.3118
1.4943 | 79.3033
1.4943 | 79.3343
1.4943 | 79.3292
1.4943 | 79.3292
1.4943 | 79.3637
1.4943 | 79.3894
1.4943 | 79.353
1.4943 | 79.3259
1.4943 | 79.3372
1.4944 | 79.3345
1.4944 | 79.3537
1.4944 | 79.3485
1.4944 | 79.3181
1.4944 | 79.3231
1.4944 | 79.338
1.4944 | 79.3616
1.4944 | 79.3517
1.4944 | 79.3309
1.4944 | 79.3075
1.4945 | 79.3194
1.4945 | 79.329
1.4945 | 79.3484
1.4945 | 79.3401
1.4945 | 79.3268
1.4945 | 79.3722
1.4945 | 79.3541
1.4945 | 79.3449
1.4945 | 79.3643
1.4945 | 79.3183
1.4946 | 79.3097
1.4946 | 79.3411
1.4946 | 79.3212
1.4946 | 79.337
1.4946 | 79.3376
1.4946 | 79.3513
1.4946 | 79.3543
1.4946 | 79.3487
1.4946 | 79.3559
1.4946 | 79.3089
1.4947 | 79.3274
1.4947 | 79.3456
1.4947 | 79.3289
1.4947 | 79.3478
1.4947 | 79.3405
1.4947 | 79.3613
1.4947 | 79.3467
1.4947 | 79.3426
1.4947 | 79.3392
1.4947 | 79.3182
1.4948 | 79.312
1.4948 | 79.3233
1.4948 | 79.3311
1.4948 | 79.3426
1.4948 | 79.3374
1.4948 | 79.3694
1.4948 | 79.3593
1.4948 | 79.3563
1.4948 | 79.3257
1.4948 | 79.332
1.4949 | 79.339
1.4949 | 79.3319
1.4949 | 79.3305
1.4949 | 79.3424
1.4949 | 79.3457
1.4949 | 79.3495
1.4949 | 79.3548
1.4949 | 79.3281
1.4949 | 79.3201
1.4949 | 79.3227
1.495 | 79.3383
1.495 | 79.3483
1.495 | 79.3404
1.495 | 79.3413
1.495 | 79.3342
1.495 | 79.3555
1.495 | 79.3649
1.495 | 79.3399
1.495 | 79.3229
1.495 | 79.3083
1.4951 | 79.3376
1.4951 | 79.3322
1.4951 | 79.3478
1.4951 | 79.3294
1.4951 | 79.3055
1.4951 | 79.335
1.4951 | 79.341
1.4951 | 79.3276
1.4951 | 79.3279
1.4951 | 79.3726
1.4952 | 79.3358
1.4952 | 79.3264
1.4952 | 79.3567
1.4952 | 79.3576
1.4952 | 79.3274
1.4952 | 79.3387
1.4952 | 79.3432
1.4952 | 79.3447
1.4952 | 79.3329
1.4952 | 79.3282
1.4953 | 79.3233
1.4953 | 79.34
1.4953 | 79.3339
1.4953 | 79.2964
1.4953 | 79.3283
1.4953 | 79.3605
1.4953 | 79.3453
1.4953 | 79.344
1.4953 | 79.364
1.4953 | 79.3372
1.4954 | 79.3276
1.4954 | 79.3704
1.4954 | 79.344
1.4954 | 79.2971
1.4954 | 79.3232
1.4954 | 79.3506
1.4954 | 79.327
1.4954 | 79.3433
1.4954 | 79.3366
1.4954 | 79.3101
1.4955 | 79.3267
1.4955 | 79.3537
1.4955 | 79.3358
1.4955 | 79.3268
1.4955 | 79.3403
1.4955 | 79.3422
1.4955 | 79.3298
1.4955 | 79.3497
1.4955 | 79.3394
1.4955 | 79.3019
1.4956 | 79.3247
1.4956 | 79.3391
1.4956 | 79.3261
1.4956 | 79.3475
1.4956 | 79.3277
1.4956 | 79.319
1.4956 | 79.3164
1.4956 | 79.3384
1.4956 | 79.3376
1.4956 | 79.3257
1.4957 | 79.3373
1.4957 | 79.3456
1.4957 | 79.3434
1.4957 | 79.3273
1.4957 | 79.3395
1.4957 | 79.3491
1.4957 | 79.3159
1.4957 | 79.3226
1.4957 | 79.3214
1.4957 | 79.3143
1.4958 | 79.3415
1.4958 | 79.3412
1.4958 | 79.3404
1.4958 | 79.3342
1.4958 | 79.3374
1.4958 | 79.3365
1.4958 | 79.3342
1.4958 | 79.3263
1.4958 | 79.324
1.4958 | 79.3515
1.4959 | 79.3573
1.4959 | 79.3522
1.4959 | 79.3371
1.4959 | 79.3268
1.4959 | 79.3118
1.4959 | 79.318
1.4959 | 79.3387
1.4959 | 79.3313
1.4959 | 79.3282
1.4959 | 79.3421
1.496 | 79.3666
1.496 | 79.3554
1.496 | 79.3335
1.496 | 79.3378
1.496 | 79.3194
1.496 | 79.323
1.496 | 79.3412
1.496 | 79.3552
1.496 | 79.3552
1.496 | 79.3361
1.4961 | 79.3355
1.4961 | 79.332
1.4961 | 79.3342
1.4961 | 79.3179
1.4961 | 79.3096
1.4961 | 79.3198
1.4961 | 79.3198
1.4961 | 79.3496
1.4961 | 79.3507
1.4961 | 79.3526
1.4962 | 79.3496
1.4962 | 79.35
1.4962 | 79.33
1.4962 | 79.3109
1.4962 | 79.3229
1.4962 | 79.316
1.4962 | 79.3068
1.4962 | 79.3346
1.4962 | 79.3448
1.4962 | 79.3504
1.4963 | 79.3526
1.4963 | 79.3336
1.4963 | 79.3218
1.4963 | 79.3086
1.4963 | 79.2842
1.4963 | 79.3467
1.4963 | 79.3754
1.4963 | 79.3506
1.4963 | 79.3367
1.4963 | 79.3551
1.4964 | 79.3618
1.4964 | 79.3665
1.4964 | 79.3306
1.4964 | 79.3126
1.4964 | 79.2787
1.4964 | 79.3066
1.4964 | 79.3569
1.4964 | 79.3715
1.4964 | 79.3332
1.4964 | 79.3229
1.4965 | 79.3263
1.4965 | 79.3556
1.4965 | 79.3758
1.4965 | 79.3224
1.4965 | 79.2947
1.4965 | 79.3203
1.4965 | 79.353
1.4965 | 79.358
1.4965 | 79.3598
1.4965 | 79.3539
1.4966 | 79.3267
1.4966 | 79.3133
1.4966 | 79.343
1.4966 | 79.3152
1.4966 | 79.3073
1.4966 | 79.3297
1.4966 | 79.3486
1.4966 | 79.3557
1.4966 | 79.3645
1.4966 | 79.3715
1.4967 | 79.348
1.4967 | 79.3342
1.4967 | 79.3282
1.4967 | 79.3296
1.4967 | 79.3292
1.4967 | 79.3259
1.4967 | 79.3231
1.4967 | 79.3387
1.4967 | 79.3524
1.4967 | 79.3607
1.4968 | 79.3493
1.4968 | 79.3446
1.4968 | 79.3192
1.4968 | 79.2828
1.4968 | 79.323
1.4968 | 79.3559
1.4968 | 79.3521
1.4968 | 79.3603
1.4968 | 79.35
1.4968 | 79.3248
1.4969 | 79.342
1.4969 | 79.3611
1.4969 | 79.33
1.4969 | 79.2822
1.4969 | 79.2936
1.4969 | 79.3256
1.4969 | 79.3571
1.4969 | 79.3836
1.4969 | 79.358
1.4969 | 79.3288
1.497 | 79.3268
1.497 | 79.3567
1.497 | 79.3448
1.497 | 79.2924
1.497 | 79.3292
1.497 | 79.3372
1.497 | 79.3502
1.497 | 79.3752
1.497 | 79.3506
1.497 | 79.3353
1.4971 | 79.3506
1.4971 | 79.3221
1.4971 | 79.3129
1.4971 | 79.3109
1.4971 | 79.3168
1.4971 | 79.3373
1.4971 | 79.3417
1.4971 | 79.3742
1.4971 | 79.3617
1.4971 | 79.3525
1.4972 | 79.3509
1.4972 | 79.3453
1.4972 | 79.3344
1.4972 | 79.2979
1.4972 | 79.3159
1.4972 | 79.3689
1.4972 | 79.3316
1.4972 | 79.3426
1.4972 | 79.3564
1.4972 | 79.3344
1.4973 | 79.3359
1.4973 | 79.3386
1.4973 | 79.3302
1.4973 | 79.2981
1.4973 | 79.3164
1.4973 | 79.3513
1.4973 | 79.3702
1.4973 | 79.3612
1.4973 | 79.3371
1.4973 | 79.3434
1.4974 | 79.3315
1.4974 | 79.3194
1.4974 | 79.3397
1.4974 | 79.3279
1.4974 | 79.2976
1.4974 | 79.3348
1.4974 | 79.3747
1.4974 | 79.3718
1.4974 | 79.337
1.4974 | 79.3285
1.4975 | 79.3231
1.4975 | 79.3335
1.4975 | 79.3603
1.4975 | 79.3412
1.4975 | 79.342
1.4975 | 79.3516
1.4975 | 79.3582
1.4975 | 79.3353
1.4975 | 79.3385
1.4975 | 79.3471
1.4976 | 79.3151
1.4976 | 79.3049
1.4976 | 79.3404
1.4976 | 79.3411
1.4976 | 79.3307
1.4976 | 79.3502
1.4976 | 79.3595
1.4976 | 79.3585
1.4976 | 79.3309
1.4976 | 79.3541
1.4977 | 79.3544
1.4977 | 79.3274
1.4977 | 79.3401
1.4977 | 79.3293
1.4977 | 79.3173
1.4977 | 79.3384
1.4977 | 79.3474
1.4977 | 79.3191
1.4977 | 79.3066
1.4977 | 79.3233
1.4978 | 79.3591
1.4978 | 79.3491
1.4978 | 79.3472
1.4978 | 79.335
1.4978 | 79.3294
1.4978 | 79.3343
1.4978 | 79.3391
1.4978 | 79.3663
1.4978 | 79.3274
1.4978 | 79.334
1.4979 | 79.3487
1.4979 | 79.3615
1.4979 | 79.3481
1.4979 | 79.3231
1.4979 | 79.3046
1.4979 | 79.3198
1.4979 | 79.3463
1.4979 | 79.3678
1.4979 | 79.3451
1.4979 | 79.3393
1.498 | 79.3524
1.498 | 79.3492
1.498 | 79.3524
1.498 | 79.3394
1.498 | 79.3257
1.498 | 79.3114
1.498 | 79.3413
1.498 | 79.3529
1.498 | 79.3165
1.498 | 79.3309
1.4981 | 79.3582
1.4981 | 79.3424
1.4981 | 79.3565
1.4981 | 79.3526
1.4981 | 79.3175
1.4981 | 79.3385
1.4981 | 79.3645
1.4981 | 79.3446
1.4981 | 79.3201
1.4981 | 79.3439
1.4982 | 79.3533
1.4982 | 79.3398
1.4982 | 79.3504
1.4982 | 79.3383
1.4982 | 79.3143
1.4982 | 79.3283
1.4982 | 79.3308
1.4982 | 79.332
1.4982 | 79.317
1.4982 | 79.3444
1.4983 | 79.3489
1.4983 | 79.3635
1.4983 | 79.3647
1.4983 | 79.3217
1.4983 | 79.3275
1.4983 | 79.3429
1.4983 | 79.3332
1.4983 | 79.3192
1.4983 | 79.3335
1.4983 | 79.3572
1.4984 | 79.345
1.4984 | 79.3539
1.4984 | 79.3456
1.4984 | 79.3198
1.4984 | 79.3008
1.4984 | 79.32
1.4984 | 79.3352
1.4984 | 79.335
1.4984 | 79.3489
1.4984 | 79.3394
1.4985 | 79.342
1.4985 | 79.3635
1.4985 | 79.3626
1.4985 | 79.3135
1.4985 | 79.2878
1.4985 | 79.3289
1.4985 | 79.3463
1.4985 | 79.3425
1.4985 | 79.3346
1.4985 | 79.3441
1.4986 | 79.3577
1.4986 | 79.3409
1.4986 | 79.3432
1.4986 | 79.3127
1.4986 | 79.3029
1.4986 | 79.348
1.4986 | 79.3521
1.4986 | 79.342
1.4986 | 79.358
1.4986 | 79.3554
1.4987 | 79.3196
1.4987 | 79.3311
1.4987 | 79.3463
1.4987 | 79.3331
1.4987 | 79.3133
1.4987 | 79.3288
1.4987 | 79.3526
1.4987 | 79.3538
1.4987 | 79.331
1.4987 | 79.3378
1.4988 | 79.3382
1.4988 | 79.3447
1.4988 | 79.3656
1.4988 | 79.3198
1.4988 | 79.3155
1.4988 | 79.3292
1.4988 | 79.3347
1.4988 | 79.3398
1.4988 | 79.3447
1.4988 | 79.322
1.4989 | 79.3237
1.4989 | 79.3561
1.4989 | 79.3496
1.4989 | 79.3159
1.4989 | 79.3296
1.4989 | 79.3316
1.4989 | 79.3239
1.4989 | 79.3465
1.4989 | 79.3392
1.4989 | 79.317
1.499 | 79.3624
1.499 | 79.3667
1.499 | 79.3187
1.499 | 79.3136
1.499 | 79.3117
1.499 | 79.3122
1.499 | 79.3091
1.499 | 79.3596
1.499 | 79.3453
1.499 | 79.3351
1.4991 | 79.3402
1.4991 | 79.369
1.4991 | 79.3448
1.4991 | 79.3116
1.4991 | 79.3274
1.4991 | 79.3067
1.4991 | 79.3193
1.4991 | 79.3561
1.4991 | 79.3584
1.4991 | 79.3434
1.4992 | 79.348
1.4992 | 79.3527
1.4992 | 79.3316
1.4992 | 79.3255
1.4992 | 79.3216
1.4992 | 79.3257
1.4992 | 79.3381
1.4992 | 79.3506
1.4992 | 79.3426
1.4992 | 79.3601
1.4993 | 79.3568
1.4993 | 79.3353
1.4993 | 79.3369
1.4993 | 79.3179
1.4993 | 79.3216
1.4993 | 79.3246
1.4993 | 79.3737
1.4993 | 79.351
1.4993 | 79.3313
1.4993 | 79.3539
1.4994 | 79.3428
1.4994 | 79.3194
1.4994 | 79.3346
1.4994 | 79.325
1.4994 | 79.3135
1.4994 | 79.3425
1.4994 | 79.3747
1.4994 | 79.3441
1.4994 | 79.3243
1.4994 | 79.3325
1.4995 | 79.3242
1.4995 | 79.3393
1.4995 | 79.36
1.4995 | 79.3385
1.4995 | 79.316
1.4995 | 79.3457
1.4995 | 79.3575
1.4995 | 79.3554
1.4995 | 79.3435
1.4995 | 79.3139
1.4996 | 79.3101
1.4996 | 79.3417
1.4996 | 79.3632
1.4996 | 79.3329
1.4996 | 79.3329
1.4996 | 79.3559
1.4996 | 79.3364
1.4996 | 79.3403
1.4996 | 79.3406
1.4996 | 79.3194
1.4997 | 79.3231
1.4997 | 79.3461
1.4997 | 79.3635
1.4997 | 79.3491
1.4997 | 79.3532
1.4997 | 79.3571
1.4997 | 79.3286
1.4997 | 79.3209
1.4997 | 79.335
1.4997 | 79.3324
1.4998 | 79.3302
1.4998 | 79.3564
1.4998 | 79.3456
1.4998 | 79.3475
1.4998 | 79.3399
1.4998 | 79.3318
1.4998 | 79.3343
1.4998 | 79.3615
1.4998 | 79.3188
1.4998 | 79.3382
1.4999 | 79.3593
1.4999 | 79.3606
1.4999 | 79.3643
1.4999 | 79.3383
1.4999 | 79.3135
1.4999 | 79.3363
1.4999 | 79.3403
1.4999 | 79.3279
1.4999 | 79.3344
1.4999 | 79.3454
1.5 | 79.3691
1.5 | 79.3534
1.5 | 79.3935
1.5 | 79.3472
1.5 | 79.3229
1.5 | 79.3442
1.5 | 79.3561
1.5 | 79.3363
1.5 | 79.3376
1.5 | 79.3398
1.5001 | 79.3446
1.5001 | 79.3483
1.5001 | 79.3567
1.5001 | 79.3461
1.5001 | 79.3279
1.5001 | 79.3367
1.5001 | 79.3473
1.5001 | 79.3613
1.5001 | 79.3591
1.5001 | 79.3509
1.5002 | 79.3496
1.5002 | 79.3737
1.5002 | 79.3556
1.5002 | 79.3181
1.5002 | 79.3163
1.5002 | 79.3417
1.5002 | 79.348
1.5002 | 79.336
1.5002 | 79.3478
1.5002 | 79.3695
1.5003 | 79.3794
1.5003 | 79.358
1.5003 | 79.37
1.5003 | 79.334
1.5003 | 79.3374
1.5003 | 79.3617
1.5003 | 79.3652
1.5003 | 79.3417
1.5003 | 79.3569
1.5003 | 79.3445
1.5004 | 79.3322
1.5004 | 79.3631
1.5004 | 79.3458
1.5004 | 79.3269
1.5004 | 79.3413
1.5004 | 79.3576
1.5004 | 79.3593
1.5004 | 79.3663
1.5004 | 79.359
1.5004 | 79.3304
1.5005 | 79.3538
1.5005 | 79.3721
1.5005 | 79.3782
1.5005 | 79.3382
1.5005 | 79.3483
1.5005 | 79.3554
1.5005 | 79.3608
1.5005 | 79.3643
1.5005 | 79.3519
1.5005 | 79.3337
1.5006 | 79.3522
1.5006 | 79.3649
1.5006 | 79.3633
1.5006 | 79.3726
1.5006 | 79.3574
1.5006 | 79.3639
1.5006 | 79.3713
1.5006 | 79.3656
1.5006 | 79.3439
1.5006 | 79.3575
1.5007 | 79.3425
1.5007 | 79.3565
1.5007 | 79.3656
1.5007 | 79.3632
1.5007 | 79.3628
1.5007 | 79.3632
1.5007 | 79.3511
1.5007 | 79.3654
1.5007 | 79.349
1.5007 | 79.3528
1.5008 | 79.386
1.5008 | 79.3759
1.5008 | 79.3779
1.5008 | 79.3532
1.5008 | 79.3668
1.5008 | 79.3723
1.5008 | 79.3606
1.5008 | 79.3372
1.5008 | 79.3391
1.5008 | 79.353
1.5009 | 79.3695
1.5009 | 79.3776
1.5009 | 79.3899
1.5009 | 79.3807
1.5009 | 79.3504
1.5009 | 79.3731
1.5009 | 79.3713
1.5009 | 79.3699
1.5009 | 79.3587
1.5009 | 79.3375
1.501 | 79.3765
1.501 | 79.3853
1.501 | 79.3815
1.501 | 79.3652
1.501 | 79.3569
1.501 | 79.359
1.501 | 79.3506
1.501 | 79.3567
1.501 | 79.3711
1.501 | 79.3697
1.5011 | 79.3771
1.5011 | 79.3821
1.5011 | 79.391
1.5011 | 79.3813
1.5011 | 79.3321
1.5011 | 79.3732
1.5011 | 79.3815
1.5011 | 79.3645
1.5011 | 79.3744
1.5011 | 79.3669
1.5012 | 79.3723
1.5012 | 79.3673
1.5012 | 79.4019
1.5012 | 79.3804
1.5012 | 79.3477
1.5012 | 79.3591
1.5012 | 79.3767
1.5012 | 79.3956
1.5012 | 79.3756
1.5012 | 79.3784
1.5013 | 79.3897
1.5013 | 79.3762
1.5013 | 79.3828
1.5013 | 79.3949
1.5013 | 79.3818
1.5013 | 79.386
1.5013 | 79.3867
1.5013 | 79.3699
1.5013 | 79.3617
1.5013 | 79.3794
1.5014 | 79.3921
1.5014 | 79.3904
1.5014 | 79.393
1.5014 | 79.3793
1.5014 | 79.3644
1.5014 | 79.4016
1.5014 | 79.3996
1.5014 | 79.3964
1.5014 | 79.3493
1.5014 | 79.3706
1.5015 | 79.3904
1.5015 | 79.3853
1.5015 | 79.406
1.5015 | 79.3826
1.5015 | 79.3658
1.5015 | 79.3891
1.5015 | 79.3948
1.5015 | 79.3869
1.5015 | 79.379
1.5015 | 79.366
1.5016 | 79.3982
1.5016 | 79.397
1.5016 | 79.4175
1.5016 | 79.3976
1.5016 | 79.3765
1.5016 | 79.3851
1.5016 | 79.4129
1.5016 | 79.391
1.5016 | 79.3765
1.5016 | 79.3871
1.5017 | 79.3962
1.5017 | 79.3921
1.5017 | 79.3947
1.5017 | 79.3945
1.5017 | 79.3799
1.5017 | 79.3919
1.5017 | 79.412
1.5017 | 79.4092
1.5017 | 79.3882
1.5017 | 79.3913
1.5018 | 79.4059
1.5018 | 79.4094
1.5018 | 79.4174
1.5018 | 79.3856
1.5018 | 79.3976
1.5018 | 79.398
1.5018 | 79.3962
1.5018 | 79.4079
1.5018 | 79.3821
1.5018 | 79.3808
1.5019 | 79.4123
1.5019 | 79.4218
1.5019 | 79.4008
1.5019 | 79.3972
1.5019 | 79.4077
1.5019 | 79.4069
1.5019 | 79.3914
1.5019 | 79.4264
1.5019 | 79.4025
1.5019 | 79.3828
1.502 | 79.4055
1.502 | 79.4106
1.502 | 79.394
1.502 | 79.3836
1.502 | 79.4098
1.502 | 79.416
1.502 | 79.397
1.502 | 79.4233
1.502 | 79.4204
1.502 | 79.3867
1.5021 | 79.4157
1.5021 | 79.4139
1.5021 | 79.4249
1.5021 | 79.4017
1.5021 | 79.3922
1.5021 | 79.4074
1.5021 | 79.4016
1.5021 | 79.416
1.5021 | 79.4047
1.5021 | 79.3927
1.5022 | 79.418
1.5022 | 79.434
1.5022 | 79.4136
1.5022 | 79.4019
1.5022 | 79.4144
1.5022 | 79.4187
1.5022 | 79.4265
1.5022 | 79.4368
1.5022 | 79.408
1.5022 | 79.3958
1.5023 | 79.4066
1.5023 | 79.4367
1.5023 | 79.4109
1.5023 | 79.4116
1.5023 | 79.4194
1.5023 | 79.4173
1.5023 | 79.4301
1.5023 | 79.4303
1.5023 | 79.3962
1.5023 | 79.409
1.5024 | 79.4276
1.5024 | 79.4147
1.5024 | 79.4308
1.5024 | 79.4346
1.5024 | 79.4048
1.5024 | 79.4115
1.5024 | 79.4448
1.5024 | 79.4401
1.5024 | 79.4029
1.5024 | 79.4259
1.5025 | 79.4327
1.5025 | 79.4156
1.5025 | 79.443
1.5025 | 79.4144
1.5025 | 79.4071
1.5025 | 79.4369
1.5025 | 79.4303
1.5025 | 79.4398
1.5025 | 79.432
1.5025 | 79.4225
1.5026 | 79.4223
1.5026 | 79.4361
1.5026 | 79.4553
1.5026 | 79.4248
1.5026 | 79.4395
1.5026 | 79.434
1.5026 | 79.4497
1.5026 | 79.4361
1.5026 | 79.4072
1.5026 | 79.4354
1.5027 | 79.4224
1.5027 | 79.426
1.5027 | 79.4212
1.5027 | 79.4085
1.5027 | 79.4433
1.5027 | 79.4476
1.5027 | 79.4299
1.5027 | 79.4654
1.5027 | 79.4435
1.5027 | 79.4218
1.5028 | 79.4364
1.5028 | 79.4183
1.5028 | 79.4151
1.5028 | 79.4422
1.5028 | 79.4345
1.5028 | 79.4081
1.5028 | 79.4622
1.5028 | 79.468
1.5028 | 79.427
1.5028 | 79.4297
1.5029 | 79.4199
1.5029 | 79.4246
1.5029 | 79.4212
1.5029 | 79.4439
1.5029 | 79.4774
1.5029 | 79.4642
1.5029 | 79.452
1.5029 | 79.4535
1.5029 | 79.4296
1.5029 | 79.3994
1.503 | 79.4338
1.503 | 79.4299
1.503 | 79.4024
1.503 | 79.4333
1.503 | 79.4453
1.503 | 79.4592
1.503 | 79.4871
1.503 | 79.4624
1.503 | 79.4135
1.503 | 79.4215
1.5031 | 79.4323
1.5031 | 79.4361
1.5031 | 79.4588
1.5031 | 79.4579
1.5031 | 79.4466
1.5031 | 79.4344
1.5031 | 79.4638
1.5031 | 79.4533
1.5031 | 79.3856
1.5031 | 79.411
1.5032 | 79.4448
1.5032 | 79.4499
1.5032 | 79.4396
1.5032 | 79.4647
1.5032 | 79.4487
1.5032 | 79.4576
1.5032 | 79.4613
1.5032 | 79.438
1.5032 | 79.4218
1.5032 | 79.4181
1.5033 | 79.4341
1.5033 | 79.4399
1.5033 | 79.456
1.5033 | 79.4569
1.5033 | 79.4488
1.5033 | 79.4621
1.5033 | 79.4548
1.5033 | 79.4376
1.5033 | 79.4399
1.5033 | 79.4489
1.5034 | 79.435
1.5034 | 79.4502
1.5034 | 79.4607
1.5034 | 79.4394
1.5034 | 79.4356
1.5034 | 79.463
1.5034 | 79.4302
1.5034 | 79.4392
1.5034 | 79.4327
1.5034 | 79.4209
1.5035 | 79.4429
1.5035 | 79.4568
1.5035 | 79.4654
1.5035 | 79.4461
1.5035 | 79.4301
1.5035 | 79.4515
1.5035 | 79.4567
1.5035 | 79.4548
1.5035 | 79.4249
1.5035 | 79.4042
1.5036 | 79.451
1.5036 | 79.4567
1.5036 | 79.4411
1.5036 | 79.4418
1.5036 | 79.463
1.5036 | 79.4413
1.5036 | 79.4364
1.5036 | 79.463
1.5036 | 79.4209
1.5036 | 79.4079
1.5037 | 79.4539
1.5037 | 79.4479
1.5037 | 79.445
1.5037 | 79.4494
1.5037 | 79.4303
1.5037 | 79.432
1.5037 | 79.4468
1.5037 | 79.4495
1.5037 | 79.4381
1.5037 | 79.4355
1.5038 | 79.4604
1.5038 | 79.4361
1.5038 | 79.4563
1.5038 | 79.4568
1.5038 | 79.4304
1.5038 | 79.4331
1.5038 | 79.4553
1.5038 | 79.4445
1.5038 | 79.4115
1.5038 | 79.432
1.5039 | 79.434
1.5039 | 79.4379
1.5039 | 79.4383
1.5039 | 79.4654
1.5039 | 79.445
1.5039 | 79.4537
1.5039 | 79.463
1.5039 | 79.4485
1.5039 | 79.4344
1.5039 | 79.4266
1.504 | 79.4474
1.504 | 79.4368
1.504 | 79.4509
1.504 | 79.4408
1.504 | 79.4186
1.504 | 79.4479
1.504 | 79.4726
1.504 | 79.447
1.504 | 79.4402
1.504 | 79.4414
1.5041 | 79.4182
1.5041 | 79.4356
1.5041 | 79.4641
1.5041 | 79.4322
1.5041 | 79.4235
1.5041 | 79.456
1.5041 | 79.4592
1.5041 | 79.4408
1.5041 | 79.4046
1.5041 | 79.4075
1.5042 | 79.4335
1.5042 | 79.449
1.5042 | 79.4376
1.5042 | 79.4375
1.5042 | 79.4515
1.5042 | 79.4532
1.5042 | 79.4296
1.5042 | 79.438
1.5042 | 79.4246
1.5042 | 79.3985
1.5043 | 79.4153
1.5043 | 79.4477
1.5043 | 79.4633
1.5043 | 79.4498
1.5043 | 79.4528
1.5043 | 79.4572
1.5043 | 79.4203
1.5043 | 79.4211
1.5043 | 79.4144
1.5043 | 79.4126
1.5044 | 79.456
1.5044 | 79.4484
1.5044 | 79.4407
1.5044 | 79.4381
1.5044 | 79.4317
1.5044 | 79.4405
1.5044 | 79.4324
1.5044 | 79.4162
1.5044 | 79.4167
1.5044 | 79.4058
1.5045 | 79.4265
1.5045 | 79.4602
1.5045 | 79.4591
1.5045 | 79.4257
1.5045 | 79.4177
1.5045 | 79.4225
1.5045 | 79.4229
1.5045 | 79.4405
1.5045 | 79.443
1.5045 | 79.4026
1.5046 | 79.4339
1.5046 | 79.4527
1.5046 | 79.4571
1.5046 | 79.4285
1.5046 | 79.4024
1.5046 | 79.4245
1.5046 | 79.414
1.5046 | 79.4369
1.5046 | 79.4315
1.5046 | 79.417
1.5047 | 79.4073
1.5047 | 79.4285
1.5047 | 79.428
1.5047 | 79.437
1.5047 | 79.4255
1.5047 | 79.4358
1.5047 | 79.4282
1.5047 | 79.4366
1.5047 | 79.4236
1.5047 | 79.4092
1.5048 | 79.4448
1.5048 | 79.4293
1.5048 | 79.4212
1.5048 | 79.4145
1.5048 | 79.4345
1.5048 | 79.4208
1.5048 | 79.419
1.5048 | 79.4201
1.5048 | 79.4101
1.5048 | 79.4079
1.5049 | 79.4068
1.5049 | 79.4285
1.5049 | 79.45
1.5049 | 79.4142
1.5049 | 79.4123
1.5049 | 79.4466
1.5049 | 79.4149
1.5049 | 79.4317
1.5049 | 79.4057
1.5049 | 79.3953
1.505 | 79.4152
1.505 | 79.4195
1.505 | 79.427
1.505 | 79.4217
1.505 | 79.4188
1.505 | 79.4169
1.505 | 79.423
1.505 | 79.4269
1.505 | 79.4034
1.505 | 79.4044
1.5051 | 79.4463
1.5051 | 79.4273
1.5051 | 79.4485
1.5051 | 79.4344
1.5051 | 79.3956
1.5051 | 79.3914
1.5051 | 79.4025
1.5051 | 79.4253
1.5051 | 79.411
1.5051 | 79.4134
1.5052 | 79.4472
1.5052 | 79.4335
1.5052 | 79.416
1.5052 | 79.4002
1.5052 | 79.4031
1.5052 | 79.4077
1.5052 | 79.4222
1.5052 | 79.4349
1.5052 | 79.4249
1.5052 | 79.417
1.5053 | 79.43
1.5053 | 79.4034
1.5053 | 79.401
1.5053 | 79.4006
1.5053 | 79.3913
1.5053 | 79.3986
1.5053 | 79.4212
1.5053 | 79.4439
1.5053 | 79.4331
1.5053 | 79.3937
1.5054 | 79.4068
1.5054 | 79.4154
1.5054 | 79.4095
1.5054 | 79.3927
1.5054 | 79.3763
1.5054 | 79.4049
1.5054 | 79.4276
1.5054 | 79.4288
1.5054 | 79.4199
1.5054 | 79.4129
1.5055 | 79.4173
1.5055 | 79.4111
1.5055 | 79.4017
1.5055 | 79.3925
1.5055 | 79.3925
1.5055 | 79.3976
1.5055 | 79.436
1.5055 | 79.45
1.5055 | 79.4292
1.5055 | 79.3999
1.5056 | 79.3979
1.5056 | 79.3947
1.5056 | 79.394
1.5056 | 79.3903
1.5056 | 79.3989
1.5056 | 79.4236
1.5056 | 79.4223
1.5056 | 79.4318
1.5056 | 79.4307
1.5056 | 79.4039
1.5057 | 79.3747
1.5057 | 79.3946
1.5057 | 79.4066
1.5057 | 79.3798
1.5057 | 79.4194
1.5057 | 79.4459
1.5057 | 79.4174
1.5057 | 79.3975
1.5057 | 79.3984
1.5057 | 79.3969
1.5058 | 79.3961
1.5058 | 79.4009
1.5058 | 79.4005
1.5058 | 79.3926
1.5058 | 79.3941
1.5058 | 79.4253
1.5058 | 79.4258
1.5058 | 79.4269
1.5058 | 79.4116
1.5058 | 79.3992
1.5059 | 79.3889
1.5059 | 79.3897
1.5059 | 79.4173
1.5059 | 79.3862
1.5059 | 79.401
1.5059 | 79.4245
1.5059 | 79.4293
1.5059 | 79.4297
1.5059 | 79.4072
1.5059 | 79.3945
1.506 | 79.397
1.506 | 79.3893
1.506 | 79.3988
1.506 | 79.4148
1.506 | 79.3851
1.506 | 79.4121
1.506 | 79.4046
1.506 | 79.4046
1.506 | 79.4047
1.506 | 79.3929
1.5061 | 79.404
1.5061 | 79.4081
1.5061 | 79.4164
1.5061 | 79.3801
1.5061 | 79.3942
1.5061 | 79.4153
1.5061 | 79.4208
1.5061 | 79.4047
1.5061 | 79.4087
1.5061 | 79.3937
1.5062 | 79.3788
1.5062 | 79.3899
1.5062 | 79.4147
1.5062 | 79.3758
1.5062 | 79.3932
1.5062 | 79.4248
1.5062 | 79.4115
1.5062 | 79.4325
1.5062 | 79.4184
1.5062 | 79.3856
1.5063 | 79.3866
1.5063 | 79.4084
1.5063 | 79.3987
1.5063 | 79.3763
1.5063 | 79.3975
1.5063 | 79.4181
1.5063 | 79.4088
1.5063 | 79.4253
1.5063 | 79.4204
1.5063 | 79.409
1.5064 | 79.3798
1.5064 | 79.3895
1.5064 | 79.3862
1.5064 | 79.3761
1.5064 | 79.4108
1.5064 | 79.3876
1.5064 | 79.4012
1.5064 | 79.4201
1.5064 | 79.393
1.5064 | 79.3731
1.5065 | 79.3969
1.5065 | 79.393
1.5065 | 79.3855
1.5065 | 79.3877
1.5065 | 79.4165
1.5065 | 79.4025
1.5065 | 79.4117
1.5065 | 79.4309
1.5065 | 79.4043
1.5065 | 79.3786
1.5066 | 79.3895
1.5066 | 79.3691
1.5066 | 79.389
1.5066 | 79.3896
1.5066 | 79.3901
1.5066 | 79.394
1.5066 | 79.4109
1.5066 | 79.4263
1.5066 | 79.3878
1.5066 | 79.3895
1.5067 | 79.3957
1.5067 | 79.3707
1.5067 | 79.393
1.5067 | 79.3939
1.5067 | 79.3836
1.5067 | 79.3968
1.5067 | 79.4148
1.5067 | 79.4265
1.5067 | 79.358
1.5067 | 79.3706
1.5068 | 79.3695
1.5068 | 79.3713
1.5068 | 79.3969
1.5068 | 79.3977
1.5068 | 79.3877
1.5068 | 79.3953
1.5068 | 79.4253
1.5068 | 79.4082
1.5068 | 79.383
1.5068 | 79.3744
1.5069 | 79.3439
1.5069 | 79.3616
1.5069 | 79.3974
1.5069 | 79.3962
1.5069 | 79.3798
1.5069 | 79.4116
1.5069 | 79.4303
1.5069 | 79.3854
1.5069 | 79.3789
1.5069 | 79.3641
1.507 | 79.3611
1.507 | 79.3784
1.507 | 79.4085
1.507 | 79.3951
1.507 | 79.4059
1.507 | 79.4115
1.507 | 79.4076
1.507 | 79.3741
1.507 | 79.3747
1.507 | 79.3486
1.5071 | 79.3542
1.5071 | 79.4008
1.5071 | 79.4066
1.5071 | 79.3982
1.5071 | 79.4238
1.5071 | 79.4351
1.5071 | 79.3893
1.5071 | 79.3729
1.5071 | 79.3743
1.5071 | 79.3526
1.5072 | 79.3785
1.5072 | 79.4027
1.5072 | 79.4114
1.5072 | 79.4134
1.5072 | 79.3949
1.5072 | 79.4032
1.5072 | 79.4001
1.5072 | 79.3779
1.5072 | 79.3567
1.5072 | 79.3628
1.5073 | 79.3802
1.5073 | 79.4138
1.5073 | 79.4215
1.5073 | 79.4083
1.5073 | 79.4057
1.5073 | 79.3976
1.5073 | 79.372
1.5073 | 79.3945
1.5073 | 79.3631
1.5073 | 79.3669
1.5074 | 79.3895
1.5074 | 79.4179
1.5074 | 79.4003
1.5074 | 79.3977
1.5074 | 79.4153
1.5074 | 79.3887
1.5074 | 79.3708
1.5074 | 79.3896
1.5074 | 79.3669
1.5074 | 79.3674
1.5075 | 79.4148
1.5075 | 79.4103
1.5075 | 79.4235
1.5075 | 79.4097
1.5075 | 79.3877
1.5075 | 79.363
1.5075 | 79.3787
1.5075 | 79.3744
1.5075 | 79.3724
1.5075 | 79.3826
1.5076 | 79.4222
1.5076 | 79.4153
1.5076 | 79.4208
1.5076 | 79.3906
1.5076 | 79.3838
1.5076 | 79.3951
1.5076 | 79.3942
1.5076 | 79.3802
1.5076 | 79.3872
1.5076 | 79.3895
1.5077 | 79.4176
1.5077 | 79.4047
1.5077 | 79.3998
1.5077 | 79.3905
1.5077 | 79.3671
1.5077 | 79.3799
1.5077 | 79.3877
1.5077 | 79.3966
1.5077 | 79.3742
1.5077 | 79.4199
1.5078 | 79.4122
1.5078 | 79.4182
1.5078 | 79.4443
1.5078 | 79.3981
1.5078 | 79.3524
1.5078 | 79.3736
1.5078 | 79.3869
1.5078 | 79.3817
1.5078 | 79.3908
1.5078 | 79.4077
1.5079 | 79.4092
1.5079 | 79.417
1.5079 | 79.4134
1.5079 | 79.399
1.5079 | 79.3717
1.5079 | 79.377
1.5079 | 79.3943
1.5079 | 79.3971
1.5079 | 79.4265
1.5079 | 79.414
1.508 | 79.3959
1.508 | 79.4071
1.508 | 79.4045
1.508 | 79.3779
1.508 | 79.3962
1.508 | 79.392
1.508 | 79.3966
1.508 | 79.4059
1.508 | 79.4028
1.508 | 79.412
1.5081 | 79.4175
1.5081 | 79.4144
1.5081 | 79.4036
1.5081 | 79.3795
1.5081 | 79.3713
1.5081 | 79.4053
1.5081 | 79.4064
1.5081 | 79.3995
1.5081 | 79.3962
1.5081 | 79.397
1.5082 | 79.4147
1.5082 | 79.4222
1.5082 | 79.4071
1.5082 | 79.4056
1.5082 | 79.3858
1.5082 | 79.4044
1.5082 | 79.4168
1.5082 | 79.4299
1.5082 | 79.4127
1.5082 | 79.4001
1.5083 | 79.4073
1.5083 | 79.426
1.5083 | 79.4082
1.5083 | 79.3926
1.5083 | 79.3987
1.5083 | 79.3999
1.5083 | 79.4014
1.5083 | 79.4118
1.5083 | 79.4125
1.5083 | 79.3752
1.5084 | 79.411
1.5084 | 79.4351
1.5084 | 79.4079
1.5084 | 79.3871
1.5084 | 79.408
1.5084 | 79.4
1.5084 | 79.4072
1.5084 | 79.4249
1.5084 | 79.3983
1.5084 | 79.3887
1.5085 | 79.424
1.5085 | 79.4173
1.5085 | 79.4085
1.5085 | 79.4199
1.5085 | 79.4036
1.5085 | 79.3902
1.5085 | 79.3697
1.5085 | 79.4103
1.5085 | 79.3863
1.5085 | 79.4313
1.5086 | 79.4399
1.5086 | 79.4299
1.5086 | 79.4271
1.5086 | 79.4138
1.5086 | 79.3922
1.5086 | 79.3869
1.5086 | 79.4115
1.5086 | 79.4055
1.5086 | 79.4063
1.5086 | 79.4046
1.5087 | 79.4353
1.5087 | 79.4303
1.5087 | 79.4262
1.5087 | 79.3897
1.5087 | 79.3594
1.5087 | 79.3781
1.5087 | 79.4307
1.5087 | 79.4194
1.5087 | 79.3941
1.5087 | 79.4223
1.5088 | 79.4272
1.5088 | 79.4216
1.5088 | 79.4344
1.5088 | 79.3994
1.5088 | 79.3743
1.5088 | 79.3957
1.5088 | 79.4164
1.5088 | 79.4146
1.5088 | 79.4128
1.5088 | 79.4157
1.5089 | 79.4236
1.5089 | 79.4223
1.5089 | 79.4034
1.5089 | 79.4022
1.5089 | 79.3867
1.5089 | 79.4101
1.5089 | 79.4303
1.5089 | 79.4312
1.5089 | 79.4192
1.5089 | 79.4146
1.509 | 79.4124
1.509 | 79.4009
1.509 | 79.4063
1.509 | 79.3879
1.509 | 79.3835
1.509 | 79.4097
1.509 | 79.4163
1.509 | 79.4262
1.509 | 79.4227
1.509 | 79.4069
1.5091 | 79.4214
1.5091 | 79.4184
1.5091 | 79.4057
1.5091 | 79.4092
1.5091 | 79.403
1.5091 | 79.4215
1.5091 | 79.4188
1.5091 | 79.4079
1.5091 | 79.4012
1.5091 | 79.4027
1.5092 | 79.4145
1.5092 | 79.4109
1.5092 | 79.4275
1.5092 | 79.4097
1.5092 | 79.4072
1.5092 | 79.4138
1.5092 | 79.4275
1.5092 | 79.4245
1.5092 | 79.4079
1.5092 | 79.4153
1.5093 | 79.3928
1.5093 | 79.4029
1.5093 | 79.4292
1.5093 | 79.4167
1.5093 | 79.3854
1.5093 | 79.3828
1.5093 | 79.4108
1.5093 | 79.4069
1.5093 | 79.4049
1.5093 | 79.4112
1.5094 | 79.4131
1.5094 | 79.4246
1.5094 | 79.4242
1.5094 | 79.4138
1.5094 | 79.3976
1.5094 | 79.3949
1.5094 | 79.4223
1.5094 | 79.4181
1.5094 | 79.388
1.5094 | 79.4237
1.5095 | 79.4241
1.5095 | 79.4247
1.5095 | 79.4118
1.5095 | 79.3957
1.5095 | 79.3962
1.5095 | 79.4229
1.5095 | 79.4028
1.5095 | 79.4194
1.5095 | 79.416
1.5095 | 79.4064
1.5096 | 79.3977
1.5096 | 79.4339
1.5096 | 79.434
1.5096 | 79.4099
1.5096 | 79.3966
1.5096 | 79.4034
1.5096 | 79.4094
1.5096 | 79.4142
1.5096 | 79.426
1.5096 | 79.3917
1.5097 | 79.3876
1.5097 | 79.4262
1.5097 | 79.4163
1.5097 | 79.3912
1.5097 | 79.3976
1.5097 | 79.4149
1.5097 | 79.4149
1.5097 | 79.4266
1.5097 | 79.4196
1.5097 | 79.4081
1.5098 | 79.3921
1.5098 | 79.4045
1.5098 | 79.4251
1.5098 | 79.3966
1.5098 | 79.4088
1.5098 | 79.4155
1.5098 | 79.4134
1.5098 | 79.4153
1.5098 | 79.4147
1.5098 | 79.3918
1.5099 | 79.4208
1.5099 | 79.4318
1.5099 | 79.4006
1.5099 | 79.3966
1.5099 | 79.4096
1.5099 | 79.4153
1.5099 | 79.4153
1.5099 | 79.4296
1.5099 | 79.3936
1.5099 | 79.3978
1.51 | 79.404
1.51 | 79.4021
1.51 | 79.407
1.51 | 79.4257
1.51 | 79.4101
1.51 | 79.4024
1.51 | 79.4253
1.51 | 79.4189
1.51 | 79.3897
1.51 | 79.3771
1.5101 | 79.3816
1.5101 | 79.4108
1.5101 | 79.4241
1.5101 | 79.3901
1.5101 | 79.4217
1.5101 | 79.4071
1.5101 | 79.4276
1.5101 | 79.3953
1.5101 | 79.3896
1.5101 | 79.386
1.5102 | 79.3843
1.5102 | 79.3991
1.5102 | 79.42
1.5102 | 79.437
1.5102 | 79.4187
1.5102 | 79.4164
1.5102 | 79.4346
1.5102 | 79.4025
1.5102 | 79.3845
1.5102 | 79.3672
1.5103 | 79.3973
1.5103 | 79.4019
1.5103 | 79.4183
1.5103 | 79.4292
1.5103 | 79.415
1.5103 | 79.4262
1.5103 | 79.4062
1.5103 | 79.3895
1.5103 | 79.3922
1.5103 | 79.388
1.5104 | 79.3897
1.5104 | 79.3912
1.5104 | 79.4364
1.5104 | 79.4318
1.5104 | 79.404
1.5104 | 79.4262
1.5104 | 79.4231
1.5104 | 79.3796
1.5104 | 79.3679
1.5104 | 79.376
1.5105 | 79.3899
1.5105 | 79.419
1.5105 | 79.4331
1.5105 | 79.4198
1.5105 | 79.4013
1.5105 | 79.3944
1.5105 | 79.4114
1.5105 | 79.3988
1.5105 | 79.3618
1.5105 | 79.3721
1.5106 | 79.4044
1.5106 | 79.4339
1.5106 | 79.4472
1.5106 | 79.4252
1.5106 | 79.4153
1.5106 | 79.4103
1.5106 | 79.3791
1.5106 | 79.3886
1.5106 | 79.384
1.5106 | 79.3523
1.5107 | 79.4058
1.5107 | 79.4236
1.5107 | 79.4337
1.5107 | 79.4001
1.5107 | 79.3984
1.5107 | 79.3926
1.5107 | 79.4133
1.5107 | 79.4001
1.5107 | 79.3771
1.5107 | 79.3954
1.5108 | 79.3988
1.5108 | 79.4267
1.5108 | 79.4112
1.5108 | 79.4133
1.5108 | 79.3842
1.5108 | 79.3832
1.5108 | 79.3999
1.5108 | 79.4151
1.5108 | 79.3791
1.5108 | 79.3871
1.5109 | 79.4309
1.5109 | 79.4088
1.5109 | 79.4223
1.5109 | 79.4177
1.5109 | 79.4128
1.5109 | 79.4061
1.5109 | 79.4055
1.5109 | 79.3874
1.5109 | 79.3774
1.5109 | 79.3841
1.511 | 79.3873
1.511 | 79.3997
1.511 | 79.4324
1.511 | 79.4152
1.511 | 79.3851
1.511 | 79.4253
1.511 | 79.4083
1.511 | 79.3962
1.511 | 79.3721
1.511 | 79.3921
1.5111 | 79.4045
1.5111 | 79.3921
1.5111 | 79.4262
1.5111 | 79.4255
1.5111 | 79.4018
1.5111 | 79.4029
1.5111 | 79.4052
1.5111 | 79.3823
1.5111 | 79.3769
1.5111 | 79.3842
1.5112 | 79.3913
1.5112 | 79.4222
1.5112 | 79.4301
1.5112 | 79.4196
1.5112 | 79.4058
1.5112 | 79.4104
1.5112 | 79.3794
1.5112 | 79.3746
1.5112 | 79.3895
1.5112 | 79.3779
1.5113 | 79.3941
1.5113 | 79.4562
1.5113 | 79.4353
1.5113 | 79.4006
1.5113 | 79.4084
1.5113 | 79.3867
1.5113 | 79.3799
1.5113 | 79.381
1.5113 | 79.3898
1.5113 | 79.3969
1.5114 | 79.4143
1.5114 | 79.439
1.5114 | 79.442
1.5114 | 79.3838
1.5114 | 79.3804
1.5114 | 79.3861
1.5114 | 79.3952
1.5114 | 79.4111
1.5114 | 79.3984
1.5114 | 79.407
1.5115 | 79.4206
1.5115 | 79.4193
1.5115 | 79.4102
1.5115 | 79.3829
1.5115 | 79.3774
1.5115 | 79.3835
1.5115 | 79.384
1.5115 | 79.4324
1.5115 | 79.4212
1.5115 | 79.4116
1.5116 | 79.4177
1.5116 | 79.4214
1.5116 | 79.3986
1.5116 | 79.379
1.5116 | 79.3819
1.5116 | 79.3907
1.5116 | 79.3975
1.5116 | 79.4331
1.5116 | 79.4097
1.5116 | 79.3893
1.5117 | 79.417
1.5117 | 79.4049
1.5117 | 79.3867
1.5117 | 79.3918
1.5117 | 79.3858
1.5117 | 79.3715
1.5117 | 79.4229
1.5117 | 79.4557
1.5117 | 79.4293
1.5117 | 79.4099
1.5118 | 79.3991
1.5118 | 79.3836
1.5118 | 79.3836
1.5118 | 79.3975
1.5118 | 79.3884
1.5118 | 79.399
1.5118 | 79.4206
1.5118 | 79.4375
1.5118 | 79.4199
1.5118 | 79.3932
1.5119 | 79.3941
1.5119 | 79.3945
1.5119 | 79.3923
1.5119 | 79.4084
1.5119 | 79.3904
1.5119 | 79.4196
1.5119 | 79.4364
1.5119 | 79.4221
1.5119 | 79.4157
1.5119 | 79.3862
1.512 | 79.3822
1.512 | 79.3768
1.512 | 79.4072
1.512 | 79.4127
1.512 | 79.4279
1.512 | 79.4211
1.512 | 79.4207
1.512 | 79.4329
1.512 | 79.3972
1.512 | 79.3937
1.5121 | 79.3971
1.5121 | 79.4157
1.5121 | 79.4101
1.5121 | 79.373
1.5121 | 79.3957
1.5121 | 79.4251
1.5121 | 79.4303
1.5121 | 79.4174
1.5121 | 79.4029
1.5121 | 79.4031
1.5122 | 79.4186
1.5122 | 79.4124
1.5122 | 79.419
1.5122 | 79.3964
1.5122 | 79.4064
1.5122 | 79.4071
1.5122 | 79.4268
1.5122 | 79.435
1.5122 | 79.3977
1.5122 | 79.3936
1.5123 | 79.4184
1.5123 | 79.4124
1.5123 | 79.4079
1.5123 | 79.4022
1.5123 | 79.3803
1.5123 | 79.4072
1.5123 | 79.4372
1.5123 | 79.4248
1.5123 | 79.4264
1.5123 | 79.399
1.5124 | 79.3883
1.5124 | 79.406
1.5124 | 79.4085
1.5124 | 79.3925
1.5124 | 79.3978
1.5124 | 79.3984
1.5124 | 79.4249
1.5124 | 79.4509
1.5124 | 79.4277
1.5124 | 79.4006
1.5125 | 79.3982
1.5125 | 79.394
1.5125 | 79.4093
1.5125 | 79.3969
1.5125 | 79.3985
1.5125 | 79.4327
1.5125 | 79.4457
1.5125 | 79.409
1.5125 | 79.4035
1.5125 | 79.3911
1.5126 | 79.4274
1.5126 | 79.3944
1.5126 | 79.4016
1.5126 | 79.4036
1.5126 | 79.4086
1.5126 | 79.4262
1.5126 | 79.4382
1.5126 | 79.4367
1.5126 | 79.3918
1.5126 | 79.4025
1.5127 | 79.3999
1.5127 | 79.4121
1.5127 | 79.4231
1.5127 | 79.4002
1.5127 | 79.4127
1.5127 | 79.4265
1.5127 | 79.4358
1.5127 | 79.4272
1.5127 | 79.4125
1.5127 | 79.3932
1.5128 | 79.4031
1.5128 | 79.3955
1.5128 | 79.418
1.5128 | 79.406
1.5128 | 79.4067
1.5128 | 79.427
1.5128 | 79.4303
1.5128 | 79.4151
1.5128 | 79.4395
1.5128 | 79.3891
1.5129 | 79.3969
1.5129 | 79.4034
1.5129 | 79.4026
1.5129 | 79.4098
1.5129 | 79.4079
1.5129 | 79.4274
1.5129 | 79.424
1.5129 | 79.4314
1.5129 | 79.4212
1.5129 | 79.3924
1.513 | 79.4056
1.513 | 79.4045
1.513 | 79.4121
1.513 | 79.4094
1.513 | 79.4376
1.513 | 79.4406
1.513 | 79.4218
1.513 | 79.419
1.513 | 79.4031
1.513 | 79.3862
1.5131 | 79.4097
1.5131 | 79.4126
1.5131 | 79.4034
1.5131 | 79.4307
1.5131 | 79.4223
1.5131 | 79.4284
1.5131 | 79.4515
1.5131 | 79.4222
1.5131 | 79.394
1.5131 | 79.4048
1.5132 | 79.4186
1.5132 | 79.4211
1.5132 | 79.4286
1.5132 | 79.4357
1.5132 | 79.4167
1.5132 | 79.4183
1.5132 | 79.4199
1.5132 | 79.4087
1.5132 | 79.4003
1.5132 | 79.4059
1.5133 | 79.4189
1.5133 | 79.4279
1.5133 | 79.4333
1.5133 | 79.4078
1.5133 | 79.4081
1.5133 | 79.416
1.5133 | 79.4283
1.5133 | 79.433
1.5133 | 79.4188
1.5133 | 79.4119
1.5134 | 79.4095
1.5134 | 79.43
1.5134 | 79.4065
1.5134 | 79.4131
1.5134 | 79.3906
1.5134 | 79.4028
1.5134 | 79.429
1.5134 | 79.4399
1.5134 | 79.4198
1.5134 | 79.4241
1.5135 | 79.4207
1.5135 | 79.4062
1.5135 | 79.4209
1.5135 | 79.4115
1.5135 | 79.3853
1.5135 | 79.4136
1.5135 | 79.4285
1.5135 | 79.4476
1.5135 | 79.4277
1.5135 | 79.4006
1.5136 | 79.4008
1.5136 | 79.3932
1.5136 | 79.4134
1.5136 | 79.4162
1.5136 | 79.4246
1.5136 | 79.4281
1.5136 | 79.4524
1.5136 | 79.4172
1.5136 | 79.3986
1.5136 | 79.4138
1.5137 | 79.4266
1.5137 | 79.4088
1.5137 | 79.4221
1.5137 | 79.4118
1.5137 | 79.4252
1.5137 | 79.4195
1.5137 | 79.4255
1.5137 | 79.4263
1.5137 | 79.3893
1.5137 | 79.4283
1.5138 | 79.4264
1.5138 | 79.4128
1.5138 | 79.4412
1.5138 | 79.4226
1.5138 | 79.3971
1.5138 | 79.4259
1.5138 | 79.455
1.5138 | 79.435
1.5138 | 79.4021
1.5138 | 79.3967
1.5139 | 79.4171
1.5139 | 79.4319
1.5139 | 79.447
1.5139 | 79.452
1.5139 | 79.3999
1.5139 | 79.3982
1.5139 | 79.4242
1.5139 | 79.4336
1.5139 | 79.4138
1.5139 | 79.4113
1.514 | 79.429
1.514 | 79.4236
1.514 | 79.4471
1.514 | 79.447
1.514 | 79.3834
1.514 | 79.4055
1.514 | 79.4079
1.514 | 79.4183
1.514 | 79.4274
1.514 | 79.4266
1.5141 | 79.4308
1.5141 | 79.4064
1.5141 | 79.4112
1.5141 | 79.419
1.5141 | 79.4259
1.5141 | 79.4179
1.5141 | 79.4131
1.5141 | 79.4282
1.5141 | 79.4381
1.5141 | 79.43
1.5142 | 79.4506
1.5142 | 79.4272
1.5142 | 79.4245
1.5142 | 79.404
1.5142 | 79.3993
1.5142 | 79.4225
1.5142 | 79.431
1.5142 | 79.4125
1.5142 | 79.441
1.5142 | 79.4212
1.5143 | 79.4424
1.5143 | 79.4479
1.5143 | 79.427
1.5143 | 79.3996
1.5143 | 79.4012
1.5143 | 79.4293
1.5143 | 79.4358
1.5143 | 79.4535
1.5143 | 79.437
1.5143 | 79.4056
1.5144 | 79.4426
1.5144 | 79.4276
1.5144 | 79.4062
1.5144 | 79.388
1.5144 | 79.4072
1.5144 | 79.4325
1.5144 | 79.4272
1.5144 | 79.4687
1.5144 | 79.4277
1.5144 | 79.4095
1.5145 | 79.4301
1.5145 | 79.4139
1.5145 | 79.4289
1.5145 | 79.4194
1.5145 | 79.4044
1.5145 | 79.4344
1.5145 | 79.4591
1.5145 | 79.4351
1.5145 | 79.4303
1.5145 | 79.4181
1.5146 | 79.4128
1.5146 | 79.401
1.5146 | 79.4114
1.5146 | 79.4383
1.5146 | 79.4403
1.5146 | 79.4368
1.5146 | 79.4494
1.5146 | 79.4413
1.5146 | 79.4203
1.5146 | 79.4179
1.5147 | 79.4185
1.5147 | 79.4217
1.5147 | 79.4364
1.5147 | 79.4295
1.5147 | 79.4086
1.5147 | 79.4404
1.5147 | 79.4508
1.5147 | 79.4289
1.5147 | 79.4044
1.5147 | 79.409
1.5148 | 79.4072
1.5148 | 79.44
1.5148 | 79.4583
1.5148 | 79.434
1.5148 | 79.4397
1.5148 | 79.4508
1.5148 | 79.4453
1.5148 | 79.4121
1.5148 | 79.414
1.5148 | 79.4241
1.5149 | 79.4103
1.5149 | 79.4463
1.5149 | 79.4713
1.5149 | 79.442
1.5149 | 79.4292
1.5149 | 79.4345
1.5149 | 79.4351
1.5149 | 79.4248
1.5149 | 79.4181
1.5149 | 79.4329
1.515 | 79.4305
1.515 | 79.4549
1.515 | 79.4841
1.515 | 79.4492
1.515 | 79.4293
1.515 | 79.4238
1.515 | 79.4153
1.515 | 79.4112
1.515 | 79.4113
1.515 | 79.4376
1.5151 | 79.4586
1.5151 | 79.4745
1.5151 | 79.4764
1.5151 | 79.4497
1.5151 | 79.4194
1.5151 | 79.4231
1.5151 | 79.4327
1.5151 | 79.4273
1.5151 | 79.446
1.5151 | 79.4568
1.5152 | 79.4703
1.5152 | 79.457
1.5152 | 79.4653
1.5152 | 79.425
1.5152 | 79.4075
1.5152 | 79.4147
1.5152 | 79.4422
1.5152 | 79.4416
1.5152 | 79.4442
1.5152 | 79.468
1.5153 | 79.4763
1.5153 | 79.4684
1.5153 | 79.4439
1.5153 | 79.4268
1.5153 | 79.4279
1.5153 | 79.4324
1.5153 | 79.4348
1.5153 | 79.4639
1.5153 | 79.4437
1.5153 | 79.4644
1.5154 | 79.474
1.5154 | 79.4489
1.5154 | 79.4337
1.5154 | 79.4255
1.5154 | 79.4268
1.5154 | 79.4357
1.5154 | 79.4429
1.5154 | 79.4715
1.5154 | 79.4544
1.5154 | 79.4344
1.5155 | 79.455
1.5155 | 79.4523
1.5155 | 79.4412
1.5155 | 79.4442
1.5155 | 79.4285
1.5155 | 79.4287
1.5155 | 79.4667
1.5155 | 79.4704
1.5155 | 79.4548
1.5155 | 79.4435
1.5156 | 79.4588
1.5156 | 79.4459
1.5156 | 79.4574
1.5156 | 79.4468
1.5156 | 79.4278
1.5156 | 79.4411
1.5156 | 79.4511
1.5156 | 79.4652
1.5156 | 79.4455
1.5156 | 79.4318
1.5157 | 79.4446
1.5157 | 79.4548
1.5157 | 79.4569
1.5157 | 79.4416
1.5157 | 79.4279
1.5157 | 79.4305
1.5157 | 79.4402
1.5157 | 79.447
1.5157 | 79.451
1.5157 | 79.4658
1.5158 | 79.4513
1.5158 | 79.4723
1.5158 | 79.4655
1.5158 | 79.4344
1.5158 | 79.4361
1.5158 | 79.4495
1.5158 | 79.4542
1.5158 | 79.4432
1.5158 | 79.4722
1.5158 | 79.4571
1.5159 | 79.4435
1.5159 | 79.4459
1.5159 | 79.4561
1.5159 | 79.4522
1.5159 | 79.4275
1.5159 | 79.4368
1.5159 | 79.4745
1.5159 | 79.4726
1.5159 | 79.4688
1.5159 | 79.4551
1.516 | 79.4546
1.516 | 79.4717
1.516 | 79.4472
1.516 | 79.4211
1.516 | 79.4317
1.516 | 79.4491
1.516 | 79.4615
1.516 | 79.4554
1.516 | 79.47
1.516 | 79.4367
1.5161 | 79.4453
1.5161 | 79.473
1.5161 | 79.4566
1.5161 | 79.429
1.5161 | 79.4326
1.5161 | 79.4617
1.5161 | 79.463
1.5161 | 79.4784
1.5161 | 79.4578
1.5161 | 79.4433
1.5162 | 79.4413
1.5162 | 79.4399
1.5162 | 79.445
1.5162 | 79.4305
1.5162 | 79.462
1.5162 | 79.4465
1.5162 | 79.4774
1.5162 | 79.4841
1.5162 | 79.4535
1.5162 | 79.4576
1.5163 | 79.4735
1.5163 | 79.4523
1.5163 | 79.4495
1.5163 | 79.4295
1.5163 | 79.4353
1.5163 | 79.4505
1.5163 | 79.469
1.5163 | 79.4747
1.5163 | 79.4517
1.5163 | 79.4592
1.5164 | 79.4453
1.5164 | 79.4593
1.5164 | 79.4528
1.5164 | 79.4439
1.5164 | 79.4638
1.5164 | 79.461
1.5164 | 79.4738
1.5164 | 79.4978
1.5164 | 79.4644
1.5164 | 79.432
1.5165 | 79.453
1.5165 | 79.4522
1.5165 | 79.4706
1.5165 | 79.4566
1.5165 | 79.4309
1.5165 | 79.4803
1.5165 | 79.4866
1.5165 | 79.4738
1.5165 | 79.4577
1.5165 | 79.452
1.5166 | 79.4555
1.5166 | 79.4594
1.5166 | 79.4709
1.5166 | 79.4489
1.5166 | 79.4482
1.5166 | 79.4507
1.5166 | 79.4635
1.5166 | 79.4632
1.5166 | 79.4577
1.5166 | 79.4645
1.5167 | 79.447
1.5167 | 79.4626
1.5167 | 79.47
1.5167 | 79.4539
1.5167 | 79.4639
1.5167 | 79.4669
1.5167 | 79.4648
1.5167 | 79.4535
1.5167 | 79.4516
1.5167 | 79.4482
1.5168 | 79.4604
1.5168 | 79.4666
1.5168 | 79.4684
1.5168 | 79.4544
1.5168 | 79.444
1.5168 | 79.4583
1.5168 | 79.4663
1.5168 | 79.4685
1.5168 | 79.4731
1.5168 | 79.4535
1.5169 | 79.4616
1.5169 | 79.4571
1.5169 | 79.4568
1.5169 | 79.4562
1.5169 | 79.4315
1.5169 | 79.4531
1.5169 | 79.4934
1.5169 | 79.4654
1.5169 | 79.4654
1.5169 | 79.4485
1.517 | 79.4573
1.517 | 79.4559
1.517 | 79.4613
1.517 | 79.4485
1.517 | 79.4441
1.517 | 79.4633
1.517 | 79.4581
1.517 | 79.4778
1.517 | 79.493
1.517 | 79.4425
1.5171 | 79.4428
1.5171 | 79.4713
1.5171 | 79.4578
1.5171 | 79.4573
1.5171 | 79.4351
1.5171 | 79.4694
1.5171 | 79.4665
1.5171 | 79.4719
1.5171 | 79.462
1.5171 | 79.4431
1.5172 | 79.4288
1.5172 | 79.4711
1.5172 | 79.457
1.5172 | 79.4431
1.5172 | 79.4583
1.5172 | 79.465
1.5172 | 79.4759
1.5172 | 79.4847
1.5172 | 79.4698
1.5172 | 79.4457
1.5173 | 79.4571
1.5173 | 79.4829
1.5173 | 79.455
1.5173 | 79.4427
1.5173 | 79.4614
1.5173 | 79.4726
1.5173 | 79.4475
1.5173 | 79.4667
1.5173 | 79.4765
1.5173 | 79.4539
1.5174 | 79.4508
1.5174 | 79.4639
1.5174 | 79.4501
1.5174 | 79.4426
1.5174 | 79.4655
1.5174 | 79.4602
1.5174 | 79.4574
1.5174 | 79.4843
1.5174 | 79.4804
1.5174 | 79.445
1.5175 | 79.4645
1.5175 | 79.4625
1.5175 | 79.4401
1.5175 | 79.4529
1.5175 | 79.4739
1.5175 | 79.4615
1.5175 | 79.4693
1.5175 | 79.4807
1.5175 | 79.4614
1.5175 | 79.4321
1.5176 | 79.4837
1.5176 | 79.4492
1.5176 | 79.4385
1.5176 | 79.4491
1.5176 | 79.4756
1.5176 | 79.4575
1.5176 | 79.4589
1.5176 | 79.4856
1.5176 | 79.4633
1.5176 | 79.4545
1.5177 | 79.4562
1.5177 | 79.456
1.5177 | 79.4547
1.5177 | 79.4531
1.5177 | 79.4588
1.5177 | 79.4717
1.5177 | 79.4635
1.5177 | 79.4694
1.5177 | 79.4536
1.5177 | 79.4302
1.5178 | 79.4425
1.5178 | 79.4762
1.5178 | 79.4601
1.5178 | 79.4446
1.5178 | 79.4544
1.5178 | 79.4568
1.5178 | 79.47
1.5178 | 79.48
1.5178 | 79.4489
1.5178 | 79.4383
1.5179 | 79.4587
1.5179 | 79.4568
1.5179 | 79.4632
1.5179 | 79.4399
1.5179 | 79.4507
1.5179 | 79.4644
1.5179 | 79.4596
1.5179 | 79.4643
1.5179 | 79.4552
1.5179 | 79.4594
1.518 | 79.4598
1.518 | 79.4588
1.518 | 79.4859
1.518 | 79.4571
1.518 | 79.437
1.518 | 79.4701
1.518 | 79.4732
1.518 | 79.4533
1.518 | 79.4628
1.518 | 79.4565
1.5181 | 79.4394
1.5181 | 79.4509
1.5181 | 79.4722
1.5181 | 79.4654
1.5181 | 79.4329
1.5181 | 79.4695
1.5181 | 79.4854
1.5181 | 79.4754
1.5181 | 79.4628
1.5181 | 79.4409
1.5182 | 79.454
1.5182 | 79.46
1.5182 | 79.4672
1.5182 | 79.4591
1.5182 | 79.4487
1.5182 | 79.475
1.5182 | 79.4611
1.5182 | 79.4568
1.5182 | 79.4545
1.5182 | 79.4513
1.5183 | 79.4767
1.5183 | 79.4839
1.5183 | 79.4694
1.5183 | 79.459
1.5183 | 79.4623
1.5183 | 79.4439
1.5183 | 79.4555
1.5183 | 79.4735
1.5183 | 79.4471
1.5183 | 79.4409
1.5184 | 79.456
1.5184 | 79.4752
1.5184 | 79.4812
1.5184 | 79.4545
1.5184 | 79.4596
1.5184 | 79.4745
1.5184 | 79.4528
1.5184 | 79.4511
1.5184 | 79.4666
1.5184 | 79.437
1.5185 | 79.4622
1.5185 | 79.4868
1.5185 | 79.4702
1.5185 | 79.4596
1.5185 | 79.4526
1.5185 | 79.4581
1.5185 | 79.4505
1.5185 | 79.4658
1.5185 | 79.4537
1.5185 | 79.4659
1.5186 | 79.4872
1.5186 | 79.4799
1.5186 | 79.4931
1.5186 | 79.4729
1.5186 | 79.428
1.5186 | 79.4504
1.5186 | 79.4591
1.5186 | 79.4722
1.5186 | 79.4524
1.5186 | 79.4576
1.5187 | 79.4721
1.5187 | 79.4732
1.5187 | 79.506
1.5187 | 79.4696
1.5187 | 79.4426
1.5187 | 79.4609
1.5187 | 79.4532
1.5187 | 79.4476
1.5187 | 79.4596
1.5187 | 79.4747
1.5188 | 79.4718
1.5188 | 79.4596
1.5188 | 79.4928
1.5188 | 79.4768
1.5188 | 79.4409
1.5188 | 79.4536
1.5188 | 79.4528
1.5188 | 79.4616
1.5188 | 79.4635
1.5188 | 79.4682
1.5189 | 79.4892
1.5189 | 79.4854
1.5189 | 79.4817
1.5189 | 79.4728
1.5189 | 79.4383
1.5189 | 79.4625
1.5189 | 79.4812
1.5189 | 79.4515
1.5189 | 79.4548
1.5189 | 79.473
1.519 | 79.4806
1.519 | 79.4676
1.519 | 79.4983
1.519 | 79.475
1.519 | 79.4407
1.519 | 79.4624
1.519 | 79.4646
1.519 | 79.4826
1.519 | 79.4687
1.519 | 79.4696
1.5191 | 79.4787
1.5191 | 79.4867
1.5191 | 79.4913
1.5191 | 79.4411
1.5191 | 79.44
1.5191 | 79.4459
1.5191 | 79.457
1.5191 | 79.4729
1.5191 | 79.4774
1.5191 | 79.4732
1.5192 | 79.4729
1.5192 | 79.4943
1.5192 | 79.4704
1.5192 | 79.4563
1.5192 | 79.4494
1.5192 | 79.4529
1.5192 | 79.4645
1.5192 | 79.4909
1.5192 | 79.479
1.5192 | 79.4733
1.5193 | 79.4948
1.5193 | 79.4696
1.5193 | 79.4701
1.5193 | 79.4576
1.5193 | 79.4496
1.5193 | 79.4811
1.5193 | 79.4736
1.5193 | 79.4972
1.5193 | 79.4873
1.5193 | 79.4672
1.5194 | 79.4786
1.5194 | 79.4856
1.5194 | 79.4682
1.5194 | 79.4589
1.5194 | 79.4563
1.5194 | 79.4774
1.5194 | 79.4883
1.5194 | 79.4876
1.5194 | 79.4847
1.5194 | 79.4587
1.5195 | 79.4869
1.5195 | 79.4817
1.5195 | 79.4526
1.5195 | 79.487
1.5195 | 79.4863
1.5195 | 79.4743
1.5195 | 79.4878
1.5195 | 79.4787
1.5195 | 79.4672
1.5195 | 79.4585
1.5196 | 79.4547
1.5196 | 79.4838
1.5196 | 79.4991
1.5196 | 79.4778
1.5196 | 79.4669
1.5196 | 79.4748
1.5196 | 79.4495
1.5196 | 79.4944
1.5196 | 79.488
1.5196 | 79.4519
1.5197 | 79.4833
1.5197 | 79.5091
1.5197 | 79.4984
1.5197 | 79.4858
1.5197 | 79.4745
1.5197 | 79.478
1.5197 | 79.48
1.5197 | 79.478
1.5197 | 79.4675
1.5197 | 79.4811
1.5198 | 79.4838
1.5198 | 79.4995
1.5198 | 79.4939
1.5198 | 79.4909
1.5198 | 79.4919
1.5198 | 79.4653
1.5198 | 79.4715
1.5198 | 79.4904
1.5198 | 79.4535
1.5198 | 79.4776
1.5199 | 79.516
1.5199 | 79.4885
1.5199 | 79.4863
1.5199 | 79.4805
1.5199 | 79.4579
1.5199 | 79.4686
1.5199 | 79.5032
1.5199 | 79.4925
1.5199 | 79.4928
1.5199 | 79.5009
1.52 | 79.5041
1.52 | 79.4902
1.52 | 79.4901
1.52 | 79.4868
1.52 | 79.4531
1.52 | 79.4795
1.52 | 79.5101
1.52 | 79.4892
1.52 | 79.496
1.52 | 79.5005
1.5201 | 79.4934
1.5201 | 79.4683
1.5201 | 79.5021
1.5201 | 79.4833
1.5201 | 79.455
1.5201 | 79.4897
1.5201 | 79.5
1.5201 | 79.4904
1.5201 | 79.4988
1.5201 | 79.5009
1.5202 | 79.491
1.5202 | 79.4769
1.5202 | 79.5106
1.5202 | 79.4794
1.5202 | 79.4736
1.5202 | 79.5286
1.5202 | 79.5147
1.5202 | 79.501
1.5202 | 79.5063
1.5202 | 79.4956
1.5203 | 79.47
1.5203 | 79.4933
1.5203 | 79.5135
1.5203 | 79.5036
1.5203 | 79.5084
1.5203 | 79.5214
1.5203 | 79.4944
1.5203 | 79.5063
1.5203 | 79.5072
1.5203 | 79.4725
1.5204 | 79.467
1.5204 | 79.5112
1.5204 | 79.5128
1.5204 | 79.5069
1.5204 | 79.5082
1.5204 | 79.4914
1.5204 | 79.5067
1.5204 | 79.4985
1.5204 | 79.5026
1.5204 | 79.4985
1.5205 | 79.4866
1.5205 | 79.4863
1.5205 | 79.5214
1.5205 | 79.5208
1.5205 | 79.4974
1.5205 | 79.5151
1.5205 | 79.5157
1.5205 | 79.4884
1.5205 | 79.4715
1.5205 | 79.4911
1.5206 | 79.5049
1.5206 | 79.5169
1.5206 | 79.5294
1.5206 | 79.5107
1.5206 | 79.4986
1.5206 | 79.508
1.5206 | 79.5236
1.5206 | 79.5125
1.5206 | 79.4875
1.5206 | 79.4876
1.5207 | 79.5051
1.5207 | 79.5095
1.5207 | 79.5292
1.5207 | 79.5257
1.5207 | 79.5038
1.5207 | 79.5101
1.5207 | 79.4986
1.5207 | 79.5188
1.5207 | 79.519
1.5207 | 79.5006
1.5208 | 79.5061
1.5208 | 79.5232
1.5208 | 79.5179
1.5208 | 79.5067
1.5208 | 79.5188
1.5208 | 79.5289
1.5208 | 79.5158
1.5208 | 79.5121
1.5208 | 79.518
1.5208 | 79.4906
1.5209 | 79.5081
1.5209 | 79.5439
1.5209 | 79.536
1.5209 | 79.4944
1.5209 | 79.5068
1.5209 | 79.5163
1.5209 | 79.5026
1.5209 | 79.5325
1.5209 | 79.5216
1.5209 | 79.4847
1.521 | 79.5156
1.521 | 79.5311
1.521 | 79.5349
1.521 | 79.5333
1.521 | 79.5181
1.521 | 79.5008
1.521 | 79.5171
1.521 | 79.5355
1.521 | 79.4994
1.521 | 79.4917
1.5211 | 79.5176
1.5211 | 79.5201
1.5211 | 79.534
1.5211 | 79.5423
1.5211 | 79.4985
1.5211 | 79.4997
1.5211 | 79.5275
1.5211 | 79.521
1.5211 | 79.4921
1.5211 | 79.5158
1.5212 | 79.5542
1.5212 | 79.524
1.5212 | 79.526
1.5212 | 79.5466
1.5212 | 79.4998
1.5212 | 79.5053
1.5212 | 79.542
1.5212 | 79.5062
1.5212 | 79.5044
1.5212 | 79.542
1.5213 | 79.5309
1.5213 | 79.5034
1.5213 | 79.5448
1.5213 | 79.5323
1.5213 | 79.5096
1.5213 | 79.5362
1.5213 | 79.5536
1.5213 | 79.5214
1.5213 | 79.5036
1.5213 | 79.5231
1.5214 | 79.5046
1.5214 | 79.5186
1.5214 | 79.5379
1.5214 | 79.5236
1.5214 | 79.5074
1.5214 | 79.5522
1.5214 | 79.5317
1.5214 | 79.5262
1.5214 | 79.5282
1.5214 | 79.5103
1.5215 | 79.4959
1.5215 | 79.5334
1.5215 | 79.5669
1.5215 | 79.5234
1.5215 | 79.5156
1.5215 | 79.5568
1.5215 | 79.5481
1.5215 | 79.511
1.5215 | 79.5143
1.5215 | 79.4984
1.5216 | 79.5051
1.5216 | 79.5574
1.5216 | 79.5646
1.5216 | 79.5452
1.5216 | 79.558
1.5216 | 79.5498
1.5216 | 79.519
1.5216 | 79.5212
1.5216 | 79.5219
1.5216 | 79.4897
1.5217 | 79.5145
1.5217 | 79.5435
1.5217 | 79.5535
1.5217 | 79.5626
1.5217 | 79.5323
1.5217 | 79.5394
1.5217 | 79.5188
1.5217 | 79.5089
1.5217 | 79.5083
1.5217 | 79.507
1.5218 | 79.5365
1.5218 | 79.546
1.5218 | 79.561
1.5218 | 79.554
1.5218 | 79.4939
1.5218 | 79.5083
1.5218 | 79.5183
1.5218 | 79.5004
1.5218 | 79.5109
1.5218 | 79.5374
1.5219 | 79.5503
1.5219 | 79.5579
1.5219 | 79.5476
1.5219 | 79.5362
1.5219 | 79.5145
1.5219 | 79.5085
1.5219 | 79.4965
1.5219 | 79.5158
1.5219 | 79.5315
1.5219 | 79.5528
1.522 | 79.5331
1.522 | 79.5396
1.522 | 79.5446
1.522 | 79.5073
1.522 | 79.515
1.522 | 79.5414
1.522 | 79.5235
1.522 | 79.5102
1.522 | 79.5374
1.522 | 79.5484
1.5221 | 79.5414
1.5221 | 79.5425
1.5221 | 79.5353
1.5221 | 79.5054
1.5221 | 79.5202
1.5221 | 79.5226
1.5221 | 79.5126
1.5221 | 79.5544
1.5221 | 79.5531
1.5221 | 79.5326
1.5222 | 79.5271
1.5222 | 79.5468
1.5222 | 79.531
1.5222 | 79.5243
1.5222 | 79.5077
1.5222 | 79.5203
1.5222 | 79.5256
1.5222 | 79.5433
1.5222 | 79.5483
1.5222 | 79.5201
1.5223 | 79.5291
1.5223 | 79.5369
1.5223 | 79.5293
1.5223 | 79.5178
1.5223 | 79.539
1.5223 | 79.5329
1.5223 | 79.5172
1.5223 | 79.5511
1.5223 | 79.5357
1.5223 | 79.5175
1.5224 | 79.5357
1.5224 | 79.5232
1.5224 | 79.5264
1.5224 | 79.5258
1.5224 | 79.5112
1.5224 | 79.5095
1.5224 | 79.5288
1.5224 | 79.5534
1.5224 | 79.5282
1.5224 | 79.5279
1.5225 | 79.5474
1.5225 | 79.5338
1.5225 | 79.526
1.5225 | 79.5211
1.5225 | 79.5067
1.5225 | 79.5304
1.5225 | 79.5331
1.5225 | 79.5307
1.5225 | 79.5468
1.5225 | 79.5437
1.5226 | 79.525
1.5226 | 79.5362
1.5226 | 79.5213
1.5226 | 79.5362
1.5226 | 79.5119
1.5226 | 79.525
1.5226 | 79.5443
1.5226 | 79.5458
1.5226 | 79.5256
1.5226 | 79.5399
1.5227 | 79.5415
1.5227 | 79.5301
1.5227 | 79.5364
1.5227 | 79.5109
1.5227 | 79.4967
1.5227 | 79.5503
1.5227 | 79.5557
1.5227 | 79.5614
1.5227 | 79.5421
1.5227 | 79.5492
1.5228 | 79.5067
1.5228 | 79.5204
1.5228 | 79.5569
1.5228 | 79.5112
1.5228 | 79.504
1.5228 | 79.559
1.5228 | 79.5475
1.5228 | 79.5482
1.5228 | 79.5609
1.5228 | 79.5173
1.5229 | 79.5406
1.5229 | 79.5153
1.5229 | 79.5407
1.5229 | 79.499
1.5229 | 79.5211
1.5229 | 79.5492
1.5229 | 79.5505
1.5229 | 79.5802
1.5229 | 79.5448
1.5229 | 79.5315
1.523 | 79.5182
1.523 | 79.5184
1.523 | 79.5128
1.523 | 79.535
1.523 | 79.5273
1.523 | 79.5594
1.523 | 79.5507
1.523 | 79.5598
1.523 | 79.564
1.523 | 79.5286
1.5231 | 79.5101
1.5231 | 79.5076
1.5231 | 79.5339
1.5231 | 79.5353
1.5231 | 79.5413
1.5231 | 79.5579
1.5231 | 79.5387
1.5231 | 79.5408
1.5231 | 79.5399
1.5231 | 79.5299
1.5232 | 79.5292
1.5232 | 79.5162
1.5232 | 79.5487
1.5232 | 79.5259
1.5232 | 79.5197
1.5232 | 79.549
1.5232 | 79.5556
1.5232 | 79.552
1.5232 | 79.5349
1.5232 | 79.5195
1.5233 | 79.5379
1.5233 | 79.5337
1.5233 | 79.5318
1.5233 | 79.5455
1.5233 | 79.5522
1.5233 | 79.5417
1.5233 | 79.5575
1.5233 | 79.5606
1.5233 | 79.5201
1.5233 | 79.5418
1.5234 | 79.5188
1.5234 | 79.536
1.5234 | 79.5563
1.5234 | 79.5427
1.5234 | 79.5342
1.5234 | 79.5357
1.5234 | 79.5575
1.5234 | 79.5358
1.5234 | 79.5259
1.5234 | 79.534
1.5235 | 79.5386
1.5235 | 79.542
1.5235 | 79.5437
1.5235 | 79.5322
1.5235 | 79.5299
1.5235 | 79.529
1.5235 | 79.563
1.5235 | 79.5691
1.5235 | 79.5351
1.5235 | 79.5153
1.5236 | 79.5422
1.5236 | 79.5536
1.5236 | 79.5473
1.5236 | 79.5254
1.5236 | 79.5231
1.5236 | 79.5266
1.5236 | 79.5503
1.5236 | 79.5408
1.5236 | 79.5502
1.5236 | 79.5514
1.5237 | 79.5225
1.5237 | 79.5198
1.5237 | 79.5576
1.5237 | 79.5569
1.5237 | 79.5299
1.5237 | 79.5414
1.5237 | 79.5699
1.5237 | 79.5531
1.5237 | 79.5409
1.5237 | 79.5373
1.5238 | 79.5356
1.5238 | 79.5245
1.5238 | 79.5331
1.5238 | 79.5139
1.5238 | 79.54
1.5238 | 79.5581
1.5238 | 79.5299
1.5238 | 79.547
1.5238 | 79.5563
1.5238 | 79.5328
1.5239 | 79.5394
1.5239 | 79.5403
1.5239 | 79.5383
1.5239 | 79.5321
1.5239 | 79.5302
1.5239 | 79.5406
1.5239 | 79.5406
1.5239 | 79.5308
1.5239 | 79.5331
1.5239 | 79.5158
1.524 | 79.5275
1.524 | 79.5531
1.524 | 79.541
1.524 | 79.5435
1.524 | 79.5368
1.524 | 79.5273
1.524 | 79.5483
1.524 | 79.5604
1.524 | 79.5305
1.524 | 79.5205
1.5241 | 79.5261
1.5241 | 79.5471
1.5241 | 79.538
1.5241 | 79.5316
1.5241 | 79.5338
1.5241 | 79.5418
1.5241 | 79.5419
1.5241 | 79.5619
1.5241 | 79.5477
1.5241 | 79.5429
1.5242 | 79.5537
1.5242 | 79.5312
1.5242 | 79.5434
1.5242 | 79.5557
1.5242 | 79.5155
1.5242 | 79.5424
1.5242 | 79.5648
1.5242 | 79.542
1.5242 | 79.5163
1.5242 | 79.5365
1.5243 | 79.5349
1.5243 | 79.5387
1.5243 | 79.5544
1.5243 | 79.5373
1.5243 | 79.5367
1.5243 | 79.5444
1.5243 | 79.5388
1.5243 | 79.5401
1.5243 | 79.5394
1.5243 | 79.5459
1.5244 | 79.5471
1.5244 | 79.5412
1.5244 | 79.546
1.5244 | 79.5339
1.5244 | 79.5294
1.5244 | 79.5271
1.5244 | 79.5408
1.5244 | 79.5446
1.5244 | 79.5412
1.5244 | 79.5247
1.5245 | 79.5428
1.5245 | 79.5634
1.5245 | 79.5333
1.5245 | 79.5275
1.5245 | 79.5342
1.5245 | 79.5405
1.5245 | 79.5386
1.5245 | 79.5527
1.5245 | 79.5438
1.5245 | 79.5302
1.5246 | 79.5479
1.5246 | 79.5259
1.5246 | 79.5494
1.5246 | 79.5633
1.5246 | 79.5392
1.5246 | 79.5237
1.5246 | 79.5377
1.5246 | 79.561
1.5246 | 79.5346
1.5246 | 79.514
1.5247 | 79.539
1.5247 | 79.5647
1.5247 | 79.5641
1.5247 | 79.5278
1.5247 | 79.5227
1.5247 | 79.5433
1.5247 | 79.523
1.5247 | 79.5241
1.5247 | 79.5502
1.5247 | 79.5347
1.5248 | 79.5344
1.5248 | 79.5607
1.5248 | 79.5598
1.5248 | 79.5189
1.5248 | 79.5251
1.5248 | 79.5558
1.5248 | 79.5308
1.5248 | 79.5451
1.5248 | 79.5392
1.5248 | 79.5217
1.5249 | 79.5382
1.5249 | 79.5645
1.5249 | 79.5543
1.5249 | 79.5203
1.5249 | 79.5237
1.5249 | 79.5144
1.5249 | 79.5271
1.5249 | 79.5396
1.5249 | 79.5405
1.5249 | 79.5401
1.525 | 79.5548
1.525 | 79.5615
1.525 | 79.5668
1.525 | 79.5303
1.525 | 79.5134
1.525 | 79.5121
1.525 | 79.5278
1.525 | 79.5598
1.525 | 79.5333
1.525 | 79.5529
1.5251 | 79.5569
1.5251 | 79.5487
1.5251 | 79.5476
1.5251 | 79.5485
1.5251 | 79.5188
1.5251 | 79.5056
1.5251 | 79.5405
1.5251 | 79.5627
1.5251 | 79.5435
1.5251 | 79.5401
1.5252 | 79.5618
1.5252 | 79.537
1.5252 | 79.5273
1.5252 | 79.5239
1.5252 | 79.515
1.5252 | 79.5278
1.5252 | 79.5471
1.5252 | 79.5369
1.5252 | 79.5296
1.5252 | 79.5407
1.5253 | 79.5614
1.5253 | 79.5449
1.5253 | 79.5389
1.5253 | 79.5258
1.5253 | 79.5095
1.5253 | 79.5254
1.5253 | 79.5491
1.5253 | 79.5561
1.5253 | 79.5449
1.5253 | 79.5364
1.5254 | 79.5534
1.5254 | 79.5448
1.5254 | 79.5539
1.5254 | 79.5418
1.5254 | 79.5021
1.5254 | 79.5139
1.5254 | 79.5422
1.5254 | 79.5544
1.5254 | 79.5474
1.5254 | 79.5535
1.5255 | 79.5498
1.5255 | 79.5453
1.5255 | 79.5568
1.5255 | 79.5308
1.5255 | 79.5223
1.5255 | 79.5274
1.5255 | 79.5314
1.5255 | 79.5522
1.5255 | 79.5612
1.5255 | 79.5523
1.5256 | 79.5512
1.5256 | 79.5344
1.5256 | 79.5381
1.5256 | 79.5074
1.5256 | 79.5308
1.5256 | 79.5511
1.5256 | 79.527
1.5256 | 79.5578
1.5256 | 79.5598
1.5256 | 79.5414
1.5257 | 79.5569
1.5257 | 79.5505
1.5257 | 79.5401
1.5257 | 79.5221
1.5257 | 79.5116
1.5257 | 79.5331
1.5257 | 79.5549
1.5257 | 79.5453
1.5257 | 79.5399
1.5257 | 79.5407
1.5258 | 79.5454
1.5258 | 79.5619
1.5258 | 79.5475
1.5258 | 79.521
1.5258 | 79.501
1.5258 | 79.5425
1.5258 | 79.5681
1.5258 | 79.5427
1.5258 | 79.5531
1.5258 | 79.5386
1.5259 | 79.5179
1.5259 | 79.5469
1.5259 | 79.553
1.5259 | 79.5418
1.5259 | 79.5354
1.5259 | 79.5303
1.5259 | 79.5383
1.5259 | 79.5741
1.5259 | 79.5537
1.5259 | 79.5356
1.526 | 79.5488
1.526 | 79.5492
1.526 | 79.5433
1.526 | 79.5446
1.526 | 79.5186
1.526 | 79.525
1.526 | 79.5451
1.526 | 79.5388
1.526 | 79.555
1.526 | 79.5626
1.5261 | 79.5409
1.5261 | 79.5351
1.5261 | 79.542
1.5261 | 79.526
1.5261 | 79.5197
1.5261 | 79.5342
1.5261 | 79.5403
1.5261 | 79.562
1.5261 | 79.5608
1.5261 | 79.5602
1.5262 | 79.5366
1.5262 | 79.5443
1.5262 | 79.5556
1.5262 | 79.5231
1.5262 | 79.5138
1.5262 | 79.5402
1.5262 | 79.5562
1.5262 | 79.5618
1.5262 | 79.5586
1.5262 | 79.557
1.5263 | 79.5399
1.5263 | 79.539
1.5263 | 79.5362
1.5263 | 79.5256
1.5263 | 79.5276
1.5263 | 79.558
1.5263 | 79.5629
1.5263 | 79.5666
1.5263 | 79.5503
1.5263 | 79.5614
1.5264 | 79.5409
1.5264 | 79.5325
1.5264 | 79.537
1.5264 | 79.5084
1.5264 | 79.5202
1.5264 | 79.5468
1.5264 | 79.5746
1.5264 | 79.5735
1.5264 | 79.5476
1.5264 | 79.5464
1.5265 | 79.5278
1.5265 | 79.5408
1.5265 | 79.5313
1.5265 | 79.537
1.5265 | 79.5153
1.5265 | 79.5605
1.5265 | 79.5551
1.5265 | 79.5668
1.5265 | 79.5512
1.5265 | 79.5264
1.5266 | 79.5221
1.5266 | 79.5175
1.5266 | 79.5636
1.5266 | 79.5249
1.5266 | 79.5462
1.5266 | 79.5803
1.5266 | 79.553
1.5266 | 79.5435
1.5266 | 79.542
1.5266 | 79.5331
1.5267 | 79.5092
1.5267 | 79.5177
1.5267 | 79.5591
1.5267 | 79.5494
1.5267 | 79.5433
1.5267 | 79.5419
1.5267 | 79.5618
1.5267 | 79.5544
1.5267 | 79.5285
1.5267 | 79.5182
1.5268 | 79.5249
1.5268 | 79.5351
1.5268 | 79.5694
1.5268 | 79.5587
1.5268 | 79.5559
1.5268 | 79.5579
1.5268 | 79.5509
1.5268 | 79.5214
1.5268 | 79.5006
1.5268 | 79.5055
1.5269 | 79.522
1.5269 | 79.5639
1.5269 | 79.5825
1.5269 | 79.5406
1.5269 | 79.5439
1.5269 | 79.5531
1.5269 | 79.5355
1.5269 | 79.5302
1.5269 | 79.5186
1.5269 | 79.544
1.527 | 79.5576
1.527 | 79.5629
1.527 | 79.5544
1.527 | 79.547
1.527 | 79.5479
1.527 | 79.5397
1.527 | 79.5118
1.527 | 79.5291
1.527 | 79.5286
1.527 | 79.5494
1.5271 | 79.5477
1.5271 | 79.5533
1.5271 | 79.5494
1.5271 | 79.5588
1.5271 | 79.5399
1.5271 | 79.5174
1.5271 | 79.5284
1.5271 | 79.5379
1.5271 | 79.5256
1.5271 | 79.5392
1.5272 | 79.555
1.5272 | 79.5553
1.5272 | 79.5455
1.5272 | 79.5138
1.5272 | 79.5299
1.5272 | 79.5331
1.5272 | 79.5403
1.5272 | 79.5648
1.5272 | 79.5416
1.5272 | 79.5401
1.5273 | 79.5431
1.5273 | 79.5763
1.5273 | 79.5425
1.5273 | 79.5396
1.5273 | 79.5428
1.5273 | 79.5368
1.5273 | 79.5481
1.5273 | 79.5392
1.5273 | 79.5441
1.5273 | 79.5135
1.5274 | 79.5401
1.5274 | 79.5365
1.5274 | 79.5611
1.5274 | 79.5322
1.5274 | 79.5268
1.5274 | 79.5381
1.5274 | 79.5661
1.5274 | 79.5711
1.5274 | 79.5409
1.5274 | 79.524
1.5275 | 79.5383
1.5275 | 79.5402
1.5275 | 79.5491
1.5275 | 79.5467
1.5275 | 79.5206
1.5275 | 79.5446
1.5275 | 79.5323
1.5275 | 79.5461
1.5275 | 79.5482
1.5275 | 79.5411
1.5276 | 79.5177
1.5276 | 79.5254
1.5276 | 79.5637
1.5276 | 79.5791
1.5276 | 79.5596
1.5276 | 79.5425
1.5276 | 79.5336
1.5276 | 79.5356
1.5276 | 79.521
1.5276 | 79.4973
1.5277 | 79.522
1.5277 | 79.5265
1.5277 | 79.5649
1.5277 | 79.5544
1.5277 | 79.5494
1.5277 | 79.5652
1.5277 | 79.5408
1.5277 | 79.5255
1.5277 | 79.5099
1.5277 | 79.5373
1.5278 | 79.5509
1.5278 | 79.5475
1.5278 | 79.5787
1.5278 | 79.5633
1.5278 | 79.5236
1.5278 | 79.5398
1.5278 | 79.5441
1.5278 | 79.5128
1.5278 | 79.5231
1.5278 | 79.5287
1.5279 | 79.5495
1.5279 | 79.5661
1.5279 | 79.583
1.5279 | 79.5523
1.5279 | 79.5321
1.5279 | 79.5492
1.5279 | 79.5216
1.5279 | 79.5497
1.5279 | 79.5407
1.5279 | 79.5271
1.528 | 79.5481
1.528 | 79.5594
1.528 | 79.5839
1.528 | 79.5506
1.528 | 79.5321
1.528 | 79.5285
1.528 | 79.5215
1.528 | 79.5361
1.528 | 79.5507
1.528 | 79.5583
1.5281 | 79.5697
1.5281 | 79.5749
1.5281 | 79.564
1.5281 | 79.554
1.5281 | 79.5368
1.5281 | 79.5346
1.5281 | 79.5357
1.5281 | 79.5476
1.5281 | 79.5422
1.5281 | 79.5462
1.5282 | 79.5579
1.5282 | 79.5503
1.5282 | 79.5503
1.5282 | 79.5322
1.5282 | 79.5148
1.5282 | 79.5362
1.5282 | 79.5557
1.5282 | 79.5625
1.5282 | 79.5608
1.5282 | 79.5599
1.5283 | 79.5767
1.5283 | 79.5556
1.5283 | 79.5659
1.5283 | 79.5443
1.5283 | 79.5169
1.5283 | 79.5385
1.5283 | 79.5658
1.5283 | 79.5754
1.5283 | 79.5551
1.5283 | 79.5331
1.5284 | 79.5616
1.5284 | 79.555
1.5284 | 79.5412
1.5284 | 79.5448
1.5284 | 79.5476
1.5284 | 79.5772
1.5284 | 79.5778
1.5284 | 79.5687
1.5284 | 79.5671
1.5284 | 79.5402
1.5285 | 79.5503
1.5285 | 79.5474
1.5285 | 79.5472
1.5285 | 79.5476
1.5285 | 79.5387
1.5285 | 79.5624
1.5285 | 79.5775
1.5285 | 79.5929
1.5285 | 79.556
1.5285 | 79.547
1.5286 | 79.5534
1.5286 | 79.5624
1.5286 | 79.5691
1.5286 | 79.5639
1.5286 | 79.5691
1.5286 | 79.5657
1.5286 | 79.5739
1.5286 | 79.5672
1.5286 | 79.5388
1.5286 | 79.5449
1.5287 | 79.5392
1.5287 | 79.5563
1.5287 | 79.5908
1.5287 | 79.5733
1.5287 | 79.5718
1.5287 | 79.5989
1.5287 | 79.5738
1.5287 | 79.5606
1.5287 | 79.5393
1.5287 | 79.5457
1.5288 | 79.59
1.5288 | 79.5846
1.5288 | 79.5748
1.5288 | 79.5796
1.5288 | 79.5465
1.5288 | 79.5503
1.5288 | 79.5706
1.5288 | 79.5561
1.5288 | 79.5616
1.5288 | 79.5603
1.5289 | 79.5746
1.5289 | 79.6044
1.5289 | 79.5939
1.5289 | 79.5624
1.5289 | 79.5591
1.5289 | 79.5707
1.5289 | 79.5556
1.5289 | 79.5792
1.5289 | 79.58
1.5289 | 79.5621
1.529 | 79.5599
1.529 | 79.5829
1.529 | 79.5928
1.529 | 79.5638
1.529 | 79.5628
1.529 | 79.5555
1.529 | 79.5485
1.529 | 79.5875
1.529 | 79.5879
1.529 | 79.5678
1.5291 | 79.5927
1.5291 | 79.6007
1.5291 | 79.6017
1.5291 | 79.5607
1.5291 | 79.5626
1.5291 | 79.5794
1.5291 | 79.5902
1.5291 | 79.5796
1.5291 | 79.5829
1.5291 | 79.5704
1.5292 | 79.5667
1.5292 | 79.5971
1.5292 | 79.5863
1.5292 | 79.5629
1.5292 | 79.584
1.5292 | 79.591
1.5292 | 79.5953
1.5292 | 79.6133
1.5292 | 79.5984
1.5292 | 79.5781
1.5293 | 79.567
1.5293 | 79.5741
1.5293 | 79.6043
1.5293 | 79.5793
1.5293 | 79.5483
1.5293 | 79.5776
1.5293 | 79.5899
1.5293 | 79.6282
1.5293 | 79.5963
1.5293 | 79.5652
1.5294 | 79.5765
1.5294 | 79.5774
1.5294 | 79.6091
1.5294 | 79.6045
1.5294 | 79.6013
1.5294 | 79.6156
1.5294 | 79.6075
1.5294 | 79.6124
1.5294 | 79.59
1.5294 | 79.5779
1.5295 | 79.5626
1.5295 | 79.5987
1.5295 | 79.5887
1.5295 | 79.5906
1.5295 | 79.605
1.5295 | 79.616
1.5295 | 79.6104
1.5295 | 79.6021
1.5295 | 79.5965
1.5295 | 79.5939
1.5296 | 79.5905
1.5296 | 79.6002
1.5296 | 79.6123
1.5296 | 79.5874
1.5296 | 79.5823
1.5296 | 79.6104
1.5296 | 79.6042
1.5296 | 79.5916
1.5296 | 79.5943
1.5296 | 79.5839
1.5297 | 79.5967
1.5297 | 79.6073
1.5297 | 79.6165
1.5297 | 79.6063
1.5297 | 79.6095
1.5297 | 79.6138
1.5297 | 79.6133
1.5297 | 79.6181
1.5297 | 79.5778
1.5297 | 79.5811
1.5298 | 79.5977
1.5298 | 79.5967
1.5298 | 79.6069
1.5298 | 79.6025
1.5298 | 79.5898
1.5298 | 79.6101
1.5298 | 79.6035
1.5298 | 79.6183
1.5298 | 79.6033
1.5298 | 79.5976
1.5299 | 79.6147
1.5299 | 79.621
1.5299 | 79.6114
1.5299 | 79.5955
1.5299 | 79.5885
1.5299 | 79.5998
1.5299 | 79.6209
1.5299 | 79.6127
1.5299 | 79.6197
1.5299 | 79.6041
1.53 | 79.6076
1.53 | 79.6145
1.53 | 79.6017
1.53 | 79.5976
1.53 | 79.5943
1.53 | 79.6162
1.53 | 79.6382
1.53 | 79.6599
1.53 | 79.6255
1.53 | 79.6008
1.5301 | 79.6145
1.5301 | 79.5961
1.5301 | 79.5949
1.5301 | 79.5996
1.5301 | 79.5833
1.5301 | 79.6195
1.5301 | 79.6302
1.5301 | 79.6314
1.5301 | 79.6368
1.5301 | 79.5926
1.5302 | 79.5784
1.5302 | 79.5882
1.5302 | 79.6069
1.5302 | 79.6069
1.5302 | 79.6077
1.5302 | 79.6359
1.5302 | 79.6588
1.5302 | 79.639
1.5302 | 79.6041
1.5302 | 79.5815
1.5303 | 79.5837
1.5303 | 79.5759
1.5303 | 79.609
1.5303 | 79.6245
1.5303 | 79.6121
1.5303 | 79.6336
1.5303 | 79.6409
1.5303 | 79.6178
1.5303 | 79.6141
1.5303 | 79.5989
1.5304 | 79.5902
1.5304 | 79.603
1.5304 | 79.6323
1.5304 | 79.632
1.5304 | 79.6243
1.5304 | 79.6433
1.5304 | 79.6257
1.5304 | 79.5991
1.5304 | 79.6
1.5304 | 79.5881
1.5305 | 79.5826
1.5305 | 79.6087
1.5305 | 79.6429
1.5305 | 79.6255
1.5305 | 79.631
1.5305 | 79.6277
1.5305 | 79.6293
1.5305 | 79.6193
1.5305 | 79.5897
1.5305 | 79.5911
1.5306 | 79.6285
1.5306 | 79.6295
1.5306 | 79.629
1.5306 | 79.6014
1.5306 | 79.5924
1.5306 | 79.6146
1.5306 | 79.6032
1.5306 | 79.6042
1.5306 | 79.6065
1.5306 | 79.6
1.5307 | 79.621
1.5307 | 79.6308
1.5307 | 79.6567
1.5307 | 79.627
1.5307 | 79.5994
1.5307 | 79.6249
1.5307 | 79.6055
1.5307 | 79.6295
1.5307 | 79.6036
1.5307 | 79.5921
1.5308 | 79.6091
1.5308 | 79.6212
1.5308 | 79.6113
1.5308 | 79.609
1.5308 | 79.6365
1.5308 | 79.6143
1.5308 | 79.6039
1.5308 | 79.6301
1.5308 | 79.6218
1.5308 | 79.6009
1.5309 | 79.6329
1.5309 | 79.6346
1.5309 | 79.6166
1.5309 | 79.6303
1.5309 | 79.606
1.5309 | 79.5933
1.5309 | 79.6072
1.5309 | 79.6138
1.5309 | 79.598
1.5309 | 79.6142
1.531 | 79.6277
1.531 | 79.6267
1.531 | 79.6322
1.531 | 79.6228
1.531 | 79.6314
1.531 | 79.6295
1.531 | 79.6253
1.531 | 79.6205
1.531 | 79.5753
1.531 | 79.6005
1.5311 | 79.6224
1.5311 | 79.6161
1.5311 | 79.6336
1.5311 | 79.6207
1.5311 | 79.6006
1.5311 | 79.606
1.5311 | 79.6183
1.5311 | 79.6196
1.5311 | 79.6053
1.5311 | 79.6106
1.5312 | 79.6381
1.5312 | 79.6456
1.5312 | 79.6655
1.5312 | 79.6323
1.5312 | 79.5913
1.5312 | 79.5834
1.5312 | 79.594
1.5312 | 79.618
1.5312 | 79.6022
1.5312 | 79.6021
1.5313 | 79.6274
1.5313 | 79.634
1.5313 | 79.6345
1.5313 | 79.6054
1.5313 | 79.6253
1.5313 | 79.6074
1.5313 | 79.5977
1.5313 | 79.6239
1.5313 | 79.6154
1.5313 | 79.6217
1.5314 | 79.6247
1.5314 | 79.6236
1.5314 | 79.6217
1.5314 | 79.6076
1.5314 | 79.5872
1.5314 | 79.6087
1.5314 | 79.6171
1.5314 | 79.6093
1.5314 | 79.628
1.5314 | 79.6236
1.5315 | 79.6531
1.5315 | 79.6342
1.5315 | 79.6235
1.5315 | 79.6151
1.5315 | 79.605
1.5315 | 79.6214
1.5315 | 79.6347
1.5315 | 79.6084
1.5315 | 79.6112
1.5315 | 79.6035
1.5316 | 79.6117
1.5316 | 79.6308
1.5316 | 79.6373
1.5316 | 79.6142
1.5316 | 79.5719
1.5316 | 79.6162
1.5316 | 79.6244
1.5316 | 79.6095
1.5316 | 79.624
1.5316 | 79.6058
1.5317 | 79.6066
1.5317 | 79.6219
1.5317 | 79.6375
1.5317 | 79.6131
1.5317 | 79.6026
1.5317 | 79.629
1.5317 | 79.598
1.5317 | 79.6282
1.5317 | 79.6229
1.5317 | 79.5929
1.5318 | 79.644
1.5318 | 79.6267
1.5318 | 79.6224
1.5318 | 79.6227
1.5318 | 79.6161
1.5318 | 79.6108
1.5318 | 79.6123
1.5318 | 79.619
1.5318 | 79.6237
1.5318 | 79.6167
1.5319 | 79.6373
1.5319 | 79.6463
1.5319 | 79.6405
1.5319 | 79.6191
1.5319 | 79.5933
1.5319 | 79.5881
1.5319 | 79.6145
1.5319 | 79.6252
1.5319 | 79.6317
1.5319 | 79.6362
1.532 | 79.635
1.532 | 79.6377
1.532 | 79.6332
1.532 | 79.6184
1.532 | 79.5973
1.532 | 79.6047
1.532 | 79.5935
1.532 | 79.613
1.532 | 79.6089
1.532 | 79.6241
1.5321 | 79.6403
1.5321 | 79.6297
1.5321 | 79.6203
1.5321 | 79.6119
1.5321 | 79.5872
1.5321 | 79.6003
1.5321 | 79.6113
1.5321 | 79.641
1.5321 | 79.6303
1.5321 | 79.6277
1.5322 | 79.6367
1.5322 | 79.6289
1.5322 | 79.6312
1.5322 | 79.5956
1.5322 | 79.6012
1.5322 | 79.5979
1.5322 | 79.6151
1.5322 | 79.6319
1.5322 | 79.6232
1.5322 | 79.6115
1.5323 | 79.624
1.5323 | 79.6312
1.5323 | 79.6208
1.5323 | 79.5988
1.5323 | 79.6017
1.5323 | 79.6015
1.5323 | 79.6097
1.5323 | 79.6461
1.5323 | 79.6212
1.5323 | 79.6199
1.5324 | 79.6353
1.5324 | 79.6317
1.5324 | 79.6177
1.5324 | 79.6008
1.5324 | 79.5992
1.5324 | 79.6017
1.5324 | 79.6103
1.5324 | 79.6312
1.5324 | 79.654
1.5324 | 79.6264
1.5325 | 79.613
1.5325 | 79.6038
1.5325 | 79.6031
1.5325 | 79.5963
1.5325 | 79.6144
1.5325 | 79.6148
1.5325 | 79.6353
1.5325 | 79.6468
1.5325 | 79.6341
1.5325 | 79.6143
1.5326 | 79.616
1.5326 | 79.6045
1.5326 | 79.6115
1.5326 | 79.5983
1.5326 | 79.5994
1.5326 | 79.6258
1.5326 | 79.6585
1.5326 | 79.6648
1.5326 | 79.6088
1.5326 | 79.6078
1.5327 | 79.6132
1.5327 | 79.5916
1.5327 | 79.6099
1.5327 | 79.6277
1.5327 | 79.6144
1.5327 | 79.6375
1.5327 | 79.628
1.5327 | 79.6368
1.5327 | 79.6105
1.5327 | 79.5806
1.5328 | 79.5918
1.5328 | 79.5881
1.5328 | 79.6111
1.5328 | 79.6482
1.5328 | 79.6323
1.5328 | 79.6364
1.5328 | 79.6538
1.5328 | 79.6407
1.5328 | 79.5861
1.5328 | 79.5971
1.5329 | 79.6016
1.5329 | 79.5728
1.5329 | 79.6246
1.5329 | 79.646
1.5329 | 79.621
1.5329 | 79.6354
1.5329 | 79.6258
1.5329 | 79.6019
1.5329 | 79.5815
1.5329 | 79.6002
1.533 | 79.6132
1.533 | 79.6198
1.533 | 79.6585
1.533 | 79.6344
1.533 | 79.6418
1.533 | 79.6193
1.533 | 79.6141
1.533 | 79.5749
1.533 | 79.5941
1.533 | 79.5858
1.5331 | 79.5971
1.5331 | 79.6246
1.5331 | 79.6661
1.5331 | 79.6294
1.5331 | 79.6217
1.5331 | 79.6076
1.5331 | 79.6073
1.5331 | 79.6119
1.5331 | 79.6064
1.5331 | 79.5862
1.5332 | 79.6164
1.5332 | 79.6403
1.5332 | 79.6294
1.5332 | 79.6306
1.5332 | 79.6259
1.5332 | 79.5919
1.5332 | 79.5834
1.5332 | 79.6114
1.5332 | 79.6095
1.5332 | 79.5924
1.5333 | 79.6061
1.5333 | 79.6251
1.5333 | 79.6347
1.5333 | 79.6337
1.5333 | 79.6275
1.5333 | 79.6096
1.5333 | 79.6043
1.5333 | 79.605
1.5333 | 79.5782
1.5333 | 79.592
1.5334 | 79.6167
1.5334 | 79.6159
1.5334 | 79.6276
1.5334 | 79.5906
1.5334 | 79.6129
1.5334 | 79.6236
1.5334 | 79.605
1.5334 | 79.6159
1.5334 | 79.5939
1.5334 | 79.6095
1.5335 | 79.6075
1.5335 | 79.6308
1.5335 | 79.6278
1.5335 | 79.6182
1.5335 | 79.6093
1.5335 | 79.6317
1.5335 | 79.6227
1.5335 | 79.6092
1.5335 | 79.5707
1.5335 | 79.5819
1.5336 | 79.5987
1.5336 | 79.614
1.5336 | 79.6524
1.5336 | 79.6306
1.5336 | 79.6171
1.5336 | 79.6259
1.5336 | 79.6009
1.5336 | 79.6159
1.5336 | 79.6073
1.5336 | 79.5791
1.5337 | 79.5841
1.5337 | 79.6315
1.5337 | 79.6386
1.5337 | 79.6218
1.5337 | 79.6254
1.5337 | 79.6232
1.5337 | 79.5774
1.5337 | 79.5783
1.5337 | 79.5905
1.5337 | 79.5893
1.5338 | 79.6098
1.5338 | 79.6453
1.5338 | 79.6707
1.5338 | 79.6118
1.5338 | 79.6027
1.5338 | 79.6217
1.5338 | 79.5981
1.5338 | 79.5802
1.5338 | 79.586
1.5338 | 79.5978
1.5339 | 79.6223
1.5339 | 79.659
1.5339 | 79.6449
1.5339 | 79.6112
1.5339 | 79.6155
1.5339 | 79.616
1.5339 | 79.6099
1.5339 | 79.5966
1.5339 | 79.6138
1.5339 | 79.6061
1.534 | 79.602
1.534 | 79.6107
1.534 | 79.6333
1.534 | 79.6007
1.534 | 79.5958
1.534 | 79.6048
1.534 | 79.6167
1.534 | 79.6102
1.534 | 79.6119
1.534 | 79.6016
1.5341 | 79.6244
1.5341 | 79.6099
1.5341 | 79.6218
1.5341 | 79.6145
1.5341 | 79.6081
1.5341 | 79.6152
1.5341 | 79.6147
1.5341 | 79.6286
1.5341 | 79.6126
1.5341 | 79.5974
1.5342 | 79.6054
1.5342 | 79.5954
1.5342 | 79.611
1.5342 | 79.6054
1.5342 | 79.6008
1.5342 | 79.611
1.5342 | 79.6344
1.5342 | 79.6351
1.5342 | 79.5967
1.5342 | 79.5929
1.5343 | 79.6099
1.5343 | 79.6112
1.5343 | 79.6214
1.5343 | 79.6388
1.5343 | 79.6113
1.5343 | 79.6251
1.5343 | 79.6307
1.5343 | 79.6142
1.5343 | 79.6068
1.5343 | 79.5854
1.5344 | 79.5867
1.5344 | 79.6034
1.5344 | 79.6319
1.5344 | 79.6073
1.5344 | 79.641
1.5344 | 79.6172
1.5344 | 79.5983
1.5344 | 79.6037
1.5344 | 79.6038
1.5344 | 79.5732
1.5345 | 79.6015
1.5345 | 79.6268
1.5345 | 79.6256
1.5345 | 79.6261
1.5345 | 79.618
1.5345 | 79.6232
1.5345 | 79.598
1.5345 | 79.6141
1.5345 | 79.6008
1.5345 | 79.5544
1.5346 | 79.6091
1.5346 | 79.6526
1.5346 | 79.6219
1.5346 | 79.6125
1.5346 | 79.5955
1.5346 | 79.5965
1.5346 | 79.6017
1.5346 | 79.6166
1.5346 | 79.6063
1.5346 | 79.5913
1.5347 | 79.6114
1.5347 | 79.6268
1.5347 | 79.6314
1.5347 | 79.6265
1.5347 | 79.5982
1.5347 | 79.6004
1.5347 | 79.5948
1.5347 | 79.6221
1.5347 | 79.6073
1.5347 | 79.5861
1.5348 | 79.609
1.5348 | 79.6236
1.5348 | 79.6378
1.5348 | 79.6253
1.5348 | 79.6039
1.5348 | 79.631
1.5348 | 79.598
1.5348 | 79.6312
1.5348 | 79.6196
1.5348 | 79.6119
1.5349 | 79.5953
1.5349 | 79.6191
1.5349 | 79.6024
1.5349 | 79.6305
1.5349 | 79.601
1.5349 | 79.6221
1.5349 | 79.6417
1.5349 | 79.6351
1.5349 | 79.6255
1.5349 | 79.611
1.535 | 79.6264
1.535 | 79.6125
1.535 | 79.6145
1.535 | 79.608
1.535 | 79.6004
1.535 | 79.6312
1.535 | 79.6442
1.535 | 79.6224
1.535 | 79.5869
1.535 | 79.5911
1.5351 | 79.6213
1.5351 | 79.6169
1.5351 | 79.6326
1.5351 | 79.6188
1.5351 | 79.639
1.5351 | 79.645
1.5351 | 79.6329
1.5351 | 79.6275
1.5351 | 79.6143
1.5351 | 79.6026
1.5352 | 79.5935
1.5352 | 79.6112
1.5352 | 79.6607
1.5352 | 79.6314
1.5352 | 79.612
1.5352 | 79.6236
1.5352 | 79.6388
1.5352 | 79.6321
1.5352 | 79.6144
1.5352 | 79.5935
1.5353 | 79.6047
1.5353 | 79.6327
1.5353 | 79.6308
1.5353 | 79.6251
1.5353 | 79.6408
1.5353 | 79.6199
1.5353 | 79.6294
1.5353 | 79.6317
1.5353 | 79.5854
1.5353 | 79.6195
1.5354 | 79.6203
1.5354 | 79.6358
1.5354 | 79.6531
1.5354 | 79.6655
1.5354 | 79.634
1.5354 | 79.6236
1.5354 | 79.6175
1.5354 | 79.6269
1.5354 | 79.6054
1.5354 | 79.5973
1.5355 | 79.6526
1.5355 | 79.6395
1.5355 | 79.6119
1.5355 | 79.6434
1.5355 | 79.6159
1.5355 | 79.6142
1.5355 | 79.6499
1.5355 | 79.6267
1.5355 | 79.613
1.5355 | 79.6299
1.5356 | 79.658
1.5356 | 79.6202
1.5356 | 79.6299
1.5356 | 79.6355
1.5356 | 79.5957
1.5356 | 79.6104
1.5356 | 79.6425
1.5356 | 79.6453
1.5356 | 79.6269
1.5356 | 79.6212
1.5357 | 79.6307
1.5357 | 79.6134
1.5357 | 79.6225
1.5357 | 79.6383
1.5357 | 79.6172
1.5357 | 79.6233
1.5357 | 79.651
1.5357 | 79.6562
1.5357 | 79.6285
1.5357 | 79.6081
1.5358 | 79.6106
1.5358 | 79.6142
1.5358 | 79.6272
1.5358 | 79.6332
1.5358 | 79.6307
1.5358 | 79.6295
1.5358 | 79.6325
1.5358 | 79.6635
1.5358 | 79.6374
1.5358 | 79.5981
1.5359 | 79.6191
1.5359 | 79.6168
1.5359 | 79.6259
1.5359 | 79.6065
1.5359 | 79.6428
1.5359 | 79.6541
1.5359 | 79.6355
1.5359 | 79.6448
1.5359 | 79.6349
1.5359 | 79.6019
1.536 | 79.5839
1.536 | 79.6362
1.536 | 79.6592
1.536 | 79.6182
1.536 | 79.6347
1.536 | 79.667
1.536 | 79.6438
1.536 | 79.6305
1.536 | 79.6302
1.536 | 79.5971
1.5361 | 79.5887
1.5361 | 79.6214
1.5361 | 79.6467
1.5361 | 79.6353
1.5361 | 79.6199
1.5361 | 79.6275
1.5361 | 79.6376
1.5361 | 79.6341
1.5361 | 79.616
1.5361 | 79.5975
1.5362 | 79.6308
1.5362 | 79.6318
1.5362 | 79.6463
1.5362 | 79.6494
1.5362 | 79.6497
1.5362 | 79.6162
1.5362 | 79.6207
1.5362 | 79.6028
1.5362 | 79.608
1.5362 | 79.6183
1.5363 | 79.613
1.5363 | 79.6251
1.5363 | 79.6442
1.5363 | 79.6234
1.5363 | 79.6125
1.5363 | 79.6227
1.5363 | 79.6314
1.5363 | 79.6457
1.5363 | 79.629
1.5363 | 79.6226
1.5364 | 79.6136
1.5364 | 79.6207
1.5364 | 79.6335
1.5364 | 79.6221
1.5364 | 79.5885
1.5364 | 79.6239
1.5364 | 79.6362
1.5364 | 79.6453
1.5364 | 79.6129
1.5364 | 79.6209
1.5365 | 79.6284
1.5365 | 79.6226
1.5365 | 79.6449
1.5365 | 79.6323
1.5365 | 79.6063
1.5365 | 79.618
1.5365 | 79.6395
1.5365 | 79.6547
1.5365 | 79.6269
1.5365 | 79.6051
1.5366 | 79.6126
1.5366 | 79.5841
1.5366 | 79.6272
1.5366 | 79.654
1.5366 | 79.613
1.5366 | 79.6297
1.5366 | 79.6388
1.5366 | 79.6321
1.5366 | 79.6156
1.5366 | 79.629
1.5367 | 79.626
1.5367 | 79.6204
1.5367 | 79.633
1.5367 | 79.6272
1.5367 | 79.6274
1.5367 | 79.6516
1.5367 | 79.6352
1.5367 | 79.626
1.5367 | 79.5969
1.5367 | 79.5974
1.5368 | 79.6069
1.5368 | 79.6289
1.5368 | 79.6474
1.5368 | 79.6232
1.5368 | 79.6274
1.5368 | 79.6721
1.5368 | 79.6434
1.5368 | 79.621
1.5368 | 79.6236
1.5368 | 79.6134
1.5369 | 79.6202
1.5369 | 79.6336
1.5369 | 79.6536
1.5369 | 79.6216
1.5369 | 79.6086
1.5369 | 79.6373
1.5369 | 79.6331
1.5369 | 79.6412
1.5369 | 79.614
1.5369 | 79.5967
1.537 | 79.6288
1.537 | 79.6471
1.537 | 79.6521
1.537 | 79.6462
1.537 | 79.6238
1.537 | 79.6209
1.537 | 79.6393
1.537 | 79.6306
1.537 | 79.6259
1.537 | 79.6233
1.5371 | 79.6134
1.5371 | 79.6033
1.5371 | 79.6446
1.5371 | 79.6335
1.5371 | 79.6417
1.5371 | 79.6466
1.5371 | 79.6192
1.5371 | 79.6214
1.5371 | 79.6308
1.5371 | 79.6275
1.5372 | 79.6526
1.5372 | 79.6353
1.5372 | 79.6421
1.5372 | 79.6512
1.5372 | 79.6471
1.5372 | 79.634
1.5372 | 79.6106
1.5372 | 79.6077
1.5372 | 79.6415
1.5372 | 79.6247
1.5373 | 79.6212
1.5373 | 79.6468
1.5373 | 79.6741
1.5373 | 79.6296
1.5373 | 79.6119
1.5373 | 79.6417
1.5373 | 79.6405
1.5373 | 79.6304
1.5373 | 79.6365
1.5373 | 79.6321
1.5374 | 79.651
1.5374 | 79.6633
1.5374 | 79.6526
1.5374 | 79.6239
1.5374 | 79.6042
1.5374 | 79.6349
1.5374 | 79.6455
1.5374 | 79.6481
1.5374 | 79.6559
1.5374 | 79.6271
1.5375 | 79.6444
1.5375 | 79.6581
1.5375 | 79.6624
1.5375 | 79.6657
1.5375 | 79.6173
1.5375 | 79.6211
1.5375 | 79.6308
1.5375 | 79.6558
1.5375 | 79.6527
1.5375 | 79.6426
1.5376 | 79.6431
1.5376 | 79.6427
1.5376 | 79.6472
1.5376 | 79.6503
1.5376 | 79.6221
1.5376 | 79.6293
1.5376 | 79.6537
1.5376 | 79.6827
1.5376 | 79.6798
1.5376 | 79.6561
1.5377 | 79.6587
1.5377 | 79.6483
1.5377 | 79.6309
1.5377 | 79.6122
1.5377 | 79.6412
1.5377 | 79.6474
1.5377 | 79.6449
1.5377 | 79.6796
1.5377 | 79.6524
1.5377 | 79.6597
1.5378 | 79.6499
1.5378 | 79.6506
1.5378 | 79.6571
1.5378 | 79.6403
1.5378 | 79.6341
1.5378 | 79.6744
1.5378 | 79.6833
1.5378 | 79.6725
1.5378 | 79.6471
1.5378 | 79.6428
1.5379 | 79.6445
1.5379 | 79.644
1.5379 | 79.6465
1.5379 | 79.6468
1.5379 | 79.6138
1.5379 | 79.6375
1.5379 | 79.6767
1.5379 | 79.6759
1.5379 | 79.6661
1.5379 | 79.6724
1.538 | 79.6594
1.538 | 79.6457
1.538 | 79.6537
1.538 | 79.6718
1.538 | 79.6466
1.538 | 79.6548
1.538 | 79.6612
1.538 | 79.6479
1.538 | 79.6564
1.538 | 79.6479
1.5381 | 79.6381
1.5381 | 79.6483
1.5381 | 79.6632
1.5381 | 79.6342
1.5381 | 79.6638
1.5381 | 79.6886
1.5381 | 79.6807
1.5381 | 79.6685
1.5381 | 79.6455
1.5381 | 79.6542
1.5382 | 79.6719
1.5382 | 79.6615
1.5382 | 79.6483
1.5382 | 79.6401
1.5382 | 79.6447
1.5382 | 79.6518
1.5382 | 79.652
1.5382 | 79.6768
1.5382 | 79.67
1.5382 | 79.6312
1.5383 | 79.6706
1.5383 | 79.6798
1.5383 | 79.6622
1.5383 | 79.6518
1.5383 | 79.661
1.5383 | 79.655
1.5383 | 79.6732
1.5383 | 79.6682
1.5383 | 79.6534
1.5383 | 79.639
1.5384 | 79.6555
1.5384 | 79.6575
1.5384 | 79.6524
1.5384 | 79.6613
1.5384 | 79.6408
1.5384 | 79.6395
1.5384 | 79.6621
1.5384 | 79.6909
1.5384 | 79.6637
1.5384 | 79.6648
1.5385 | 79.6588
1.5385 | 79.6693
1.5385 | 79.6605
1.5385 | 79.6631
1.5385 | 79.6519
1.5385 | 79.6422
1.5385 | 79.6494
1.5385 | 79.657
1.5385 | 79.6745
1.5385 | 79.6829
1.5386 | 79.6616
1.5386 | 79.6674
1.5386 | 79.6455
1.5386 | 79.6431
1.5386 | 79.666
1.5386 | 79.6663
1.5386 | 79.6601
1.5386 | 79.6773
1.5386 | 79.6917
1.5386 | 79.6844
1.5387 | 79.6592
1.5387 | 79.6592
1.5387 | 79.6403
1.5387 | 79.623
1.5387 | 79.6251
1.5387 | 79.6577
1.5387 | 79.6811
1.5387 | 79.6749
1.5387 | 79.6798
1.5387 | 79.6652
1.5388 | 79.6807
1.5388 | 79.682
1.5388 | 79.6779
1.5388 | 79.6327
1.5388 | 79.6192
1.5388 | 79.6848
1.5388 | 79.6839
1.5388 | 79.685
1.5388 | 79.6929
1.5388 | 79.6531
1.5389 | 79.6403
1.5389 | 79.668
1.5389 | 79.6597
1.5389 | 79.6427
1.5389 | 79.6423
1.5389 | 79.6758
1.5389 | 79.6961
1.5389 | 79.6864
1.5389 | 79.6976
1.5389 | 79.6818
1.539 | 79.6634
1.539 | 79.6431
1.539 | 79.6604
1.539 | 79.6467
1.539 | 79.6633
1.539 | 79.6907
1.539 | 79.6647
1.539 | 79.6811
1.539 | 79.683
1.539 | 79.6479
1.5391 | 79.6525
1.5391 | 79.6824
1.5391 | 79.6518
1.5391 | 79.6585
1.5391 | 79.6887
1.5391 | 79.6862
1.5391 | 79.6913
1.5391 | 79.6997
1.5391 | 79.6613
1.5391 | 79.6373
1.5392 | 79.6446
1.5392 | 79.6462
1.5392 | 79.6722
1.5392 | 79.6613
1.5392 | 79.6699
1.5392 | 79.6781
1.5392 | 79.6752
1.5392 | 79.6739
1.5392 | 79.6459
1.5392 | 79.654
1.5393 | 79.6741
1.5393 | 79.6691
1.5393 | 79.6722
1.5393 | 79.677
1.5393 | 79.6737
1.5393 | 79.6756
1.5393 | 79.6655
1.5393 | 79.661
1.5393 | 79.6475
1.5393 | 79.6384
1.5394 | 79.6512
1.5394 | 79.6758
1.5394 | 79.697
1.5394 | 79.6752
1.5394 | 79.6833
1.5394 | 79.69
1.5394 | 79.6692
1.5394 | 79.6522
1.5394 | 79.6659
1.5394 | 79.6504
1.5395 | 79.6527
1.5395 | 79.7
1.5395 | 79.7228
1.5395 | 79.6605
1.5395 | 79.6579
1.5395 | 79.6762
1.5395 | 79.6426
1.5395 | 79.6713
1.5395 | 79.6714
1.5395 | 79.6623
1.5396 | 79.6779
1.5396 | 79.7057
1.5396 | 79.7046
1.5396 | 79.682
1.5396 | 79.6712
1.5396 | 79.6526
1.5396 | 79.6383
1.5396 | 79.6622
1.5396 | 79.6655
1.5396 | 79.6599
1.5397 | 79.6792
1.5397 | 79.7045
1.5397 | 79.6974
1.5397 | 79.6803
1.5397 | 79.6441
1.5397 | 79.6468
1.5397 | 79.6282
1.5397 | 79.6304
1.5397 | 79.669
1.5397 | 79.6777
1.5398 | 79.7051
1.5398 | 79.706
1.5398 | 79.6899
1.5398 | 79.6716
1.5398 | 79.6545
1.5398 | 79.6299
1.5398 | 79.6486
1.5398 | 79.6713
1.5398 | 79.6609
1.5398 | 79.6953
1.5399 | 79.7003
1.5399 | 79.6971
1.5399 | 79.6786
1.5399 | 79.6214
1.5399 | 79.6349
1.5399 | 79.6475
1.5399 | 79.6598
1.5399 | 79.6753
1.5399 | 79.692
1.5399 | 79.6889
1.54 | 79.6826
1.54 | 79.6993
1.54 | 79.6713
1.54 | 79.6345
1.54 | 79.6236
1.54 | 79.6318
1.54 | 79.6463
1.54 | 79.6831
1.54 | 79.6793
1.54 | 79.6887
1.5401 | 79.6814
1.5401 | 79.6938
1.5401 | 79.6881
1.5401 | 79.647
1.5401 | 79.6401
1.5401 | 79.6212
1.5401 | 79.659
1.5401 | 79.6818
1.5401 | 79.7018
1.5401 | 79.6776
1.5402 | 79.6488
1.5402 | 79.6699
1.5402 | 79.6651
1.5402 | 79.651
1.5402 | 79.6479
1.5402 | 79.6451
1.5402 | 79.6715
1.5402 | 79.6846
1.5402 | 79.7052
1.5402 | 79.6678
1.5403 | 79.687
1.5403 | 79.6638
1.5403 | 79.6718
1.5403 | 79.6462
1.5403 | 79.6449
1.5403 | 79.6463
1.5403 | 79.644
1.5403 | 79.6731
1.5403 | 79.6713
1.5403 | 79.6692
1.5404 | 79.6796
1.5404 | 79.6847
1.5404 | 79.6643
1.5404 | 79.6316
1.5404 | 79.6256
1.5404 | 79.6584
1.5404 | 79.6808
1.5404 | 79.6693
1.5404 | 79.6757
1.5404 | 79.664
1.5405 | 79.6562
1.5405 | 79.6717
1.5405 | 79.6668
1.5405 | 79.6476
1.5405 | 79.6176
1.5405 | 79.6483
1.5405 | 79.6714
1.5405 | 79.6844
1.5405 | 79.6921
1.5405 | 79.6621
1.5406 | 79.6412
1.5406 | 79.6492
1.5406 | 79.6691
1.5406 | 79.6705
1.5406 | 79.6457
1.5406 | 79.6635
1.5406 | 79.6777
1.5406 | 79.665
1.5406 | 79.673
1.5406 | 79.6656
1.5407 | 79.6537
1.5407 | 79.6505
1.5407 | 79.6691
1.5407 | 79.6745
1.5407 | 79.6387
1.5407 | 79.6568
1.5407 | 79.6566
1.5407 | 79.6598
1.5407 | 79.6735
1.5407 | 79.6621
1.5408 | 79.6648
1.5408 | 79.6899
1.5408 | 79.6815
1.5408 | 79.6401
1.5408 | 79.6394
1.5408 | 79.6596
1.5408 | 79.6644
1.5408 | 79.6603
1.5408 | 79.6553
1.5408 | 79.652
1.5409 | 79.6726
1.5409 | 79.67
1.5409 | 79.678
1.5409 | 79.6612
1.5409 | 79.6462
1.5409 | 79.6541
1.5409 | 79.6779
1.5409 | 79.7011
1.5409 | 79.6627
1.5409 | 79.6573
1.541 | 79.6722
1.541 | 79.67
1.541 | 79.6744
1.541 | 79.669
1.541 | 79.6635
1.541 | 79.6588
1.541 | 79.6671
1.541 | 79.6768
1.541 | 79.6645
1.541 | 79.6525
1.5411 | 79.6668
1.5411 | 79.6811
1.5411 | 79.6756
1.5411 | 79.6828
1.5411 | 79.6796
1.5411 | 79.6405
1.5411 | 79.6518
1.5411 | 79.6775
1.5411 | 79.6626
1.5411 | 79.6531
1.5412 | 79.6658
1.5412 | 79.6756
1.5412 | 79.6789
1.5412 | 79.6716
1.5412 | 79.6674
1.5412 | 79.6681
1.5412 | 79.6641
1.5412 | 79.6614
1.5412 | 79.6842
1.5412 | 79.658
1.5413 | 79.6979
1.5413 | 79.6813
1.5413 | 79.6774
1.5413 | 79.6757
1.5413 | 79.6642
1.5413 | 79.6532
1.5413 | 79.6559
1.5413 | 79.6729
1.5413 | 79.6567
1.5413 | 79.6685
1.5414 | 79.669
1.5414 | 79.6795
1.5414 | 79.7026
1.5414 | 79.6826
1.5414 | 79.6549
1.5414 | 79.6625
1.5414 | 79.6742
1.5414 | 79.6922
1.5414 | 79.6664
1.5414 | 79.6736
1.5415 | 79.6883
1.5415 | 79.6789
1.5415 | 79.6753
1.5415 | 79.6876
1.5415 | 79.6748
1.5415 | 79.6735
1.5415 | 79.6645
1.5415 | 79.6821
1.5415 | 79.6812
1.5415 | 79.6337
1.5416 | 79.6955
1.5416 | 79.7065
1.5416 | 79.6878
1.5416 | 79.6776
1.5416 | 79.6716
1.5416 | 79.6761
1.5416 | 79.667
1.5416 | 79.6735
1.5416 | 79.6909
1.5416 | 79.6792
1.5417 | 79.6998
1.5417 | 79.6916
1.5417 | 79.6816
1.5417 | 79.6957
1.5417 | 79.7022
1.5417 | 79.6759
1.5417 | 79.6646
1.5417 | 79.6706
1.5417 | 79.67
1.5417 | 79.697
1.5418 | 79.6983
1.5418 | 79.6953
1.5418 | 79.6892
1.5418 | 79.6894
1.5418 | 79.6731
1.5418 | 79.6681
1.5418 | 79.6944
1.5418 | 79.6934
1.5418 | 79.6808
1.5418 | 79.6593
1.5419 | 79.6975
1.5419 | 79.6957
1.5419 | 79.6892
1.5419 | 79.6754
1.5419 | 79.6519
1.5419 | 79.6949
1.5419 | 79.6929
1.5419 | 79.698
1.5419 | 79.6742
1.5419 | 79.6687
1.542 | 79.6981
1.542 | 79.685
1.542 | 79.7
1.542 | 79.7006
1.542 | 79.6744
1.542 | 79.6742
1.542 | 79.698
1.542 | 79.6986
1.542 | 79.6775
1.542 | 79.662
1.5421 | 79.6579
1.5421 | 79.6832
1.5421 | 79.6939
1.5421 | 79.7044
1.5421 | 79.691
1.5421 | 79.6898
1.5421 | 79.6767
1.5421 | 79.7072
1.5421 | 79.6869
1.5421 | 79.6731
1.5422 | 79.6845
1.5422 | 79.6759
1.5422 | 79.6852
1.5422 | 79.7009
1.5422 | 79.6987
1.5422 | 79.7048
1.5422 | 79.6931
1.5422 | 79.6857
1.5422 | 79.6614
1.5422 | 79.6892
1.5423 | 79.6872
1.5423 | 79.6883
1.5423 | 79.7048
1.5423 | 79.7082
1.5423 | 79.687
1.5423 | 79.7017
1.5423 | 79.6961
1.5423 | 79.6683
1.5423 | 79.6694
1.5423 | 79.6745
1.5424 | 79.6948
1.5424 | 79.707
1.5424 | 79.7095
1.5424 | 79.6826
1.5424 | 79.6749
1.5424 | 79.6921
1.5424 | 79.6983
1.5424 | 79.7062
1.5424 | 79.6832
1.5424 | 79.6628
1.5425 | 79.6962
1.5425 | 79.7022
1.5425 | 79.7119
1.5425 | 79.6856
1.5425 | 79.6911
1.5425 | 79.6811
1.5425 | 79.7023
1.5425 | 79.6928
1.5425 | 79.6837
1.5425 | 79.6735
1.5426 | 79.6927
1.5426 | 79.7059
1.5426 | 79.7063
1.5426 | 79.7012
1.5426 | 79.6878
1.5426 | 79.6726
1.5426 | 79.6753
1.5426 | 79.6908
1.5426 | 79.6963
1.5426 | 79.6753
1.5427 | 79.6839
1.5427 | 79.6996
1.5427 | 79.6813
1.5427 | 79.6908
1.5427 | 79.6854
1.5427 | 79.6909
1.5427 | 79.6919
1.5427 | 79.7043
1.5427 | 79.6973
1.5427 | 79.6846
1.5428 | 79.6651
1.5428 | 79.6843
1.5428 | 79.6989
1.5428 | 79.7002
1.5428 | 79.6962
1.5428 | 79.6989
1.5428 | 79.682
1.5428 | 79.6937
1.5428 | 79.6936
1.5428 | 79.6676
1.5429 | 79.6824
1.5429 | 79.6861
1.5429 | 79.696
1.5429 | 79.7134
1.5429 | 79.6787
1.5429 | 79.692
1.5429 | 79.6979
1.5429 | 79.7026
1.5429 | 79.6787
1.5429 | 79.693
1.543 | 79.6486
1.543 | 79.6772
1.543 | 79.7022
1.543 | 79.7058
1.543 | 79.6987
1.543 | 79.6924
1.543 | 79.6958
1.543 | 79.6965
1.543 | 79.6867
1.543 | 79.6696
1.5431 | 79.6622
1.5431 | 79.6802
1.5431 | 79.6871
1.5431 | 79.703
1.5431 | 79.7017
1.5431 | 79.6894
1.5431 | 79.6853
1.5431 | 79.6942
1.5431 | 79.6676
1.5431 | 79.6516
1.5432 | 79.698
1.5432 | 79.6744
1.5432 | 79.6897
1.5432 | 79.6852
1.5432 | 79.7126
1.5432 | 79.6793
1.5432 | 79.6915
1.5432 | 79.6617
1.5432 | 79.6648
1.5432 | 79.6735
1.5433 | 79.6815
1.5433 | 79.7054
1.5433 | 79.7017
1.5433 | 79.6909
1.5433 | 79.6771
1.5433 | 79.705
1.5433 | 79.6727
1.5433 | 79.687
1.5433 | 79.6606
1.5433 | 79.658
1.5434 | 79.6865
1.5434 | 79.7017
1.5434 | 79.7068
1.5434 | 79.6962
1.5434 | 79.6744
1.5434 | 79.6552
1.5434 | 79.6812
1.5434 | 79.7031
1.5434 | 79.6911
1.5434 | 79.6666
1.5435 | 79.6897
1.5435 | 79.6862
1.5435 | 79.6914
1.5435 | 79.6862
1.5435 | 79.6521
1.5435 | 79.6538
1.5435 | 79.6583
1.5435 | 79.6983
1.5435 | 79.7157
1.5435 | 79.6837
1.5436 | 79.6749
1.5436 | 79.6759
1.5436 | 79.6907
1.5436 | 79.669
1.5436 | 79.6514
1.5436 | 79.6754
1.5436 | 79.6755
1.5436 | 79.6935
1.5436 | 79.7024
1.5436 | 79.6729
1.5437 | 79.6685
1.5437 | 79.6722
1.5437 | 79.6751
1.5437 | 79.6518
1.5437 | 79.6546
1.5437 | 79.6869
1.5437 | 79.6854
1.5437 | 79.6942
1.5437 | 79.6769
1.5437 | 79.6424
1.5438 | 79.6581
1.5438 | 79.6627
1.5438 | 79.6618
1.5438 | 79.6482
1.5438 | 79.6717
1.5438 | 79.6842
1.5438 | 79.6837
1.5438 | 79.7072
1.5438 | 79.6896
1.5438 | 79.6516
1.5439 | 79.6584
1.5439 | 79.6514
1.5439 | 79.6724
1.5439 | 79.6542
1.5439 | 79.654
1.5439 | 79.6724
1.5439 | 79.6812
1.5439 | 79.6795
1.5439 | 79.6811
1.5439 | 79.6417
1.544 | 79.6503
1.544 | 79.6638
1.544 | 79.6493
1.544 | 79.6583
1.544 | 79.662
1.544 | 79.6756
1.544 | 79.6803
1.544 | 79.6817
1.544 | 79.6631
1.544 | 79.6214
1.5441 | 79.6336
1.5441 | 79.6696
1.5441 | 79.6375
1.5441 | 79.6612
1.5441 | 79.6883
1.5441 | 79.6698
1.5441 | 79.6807
1.5441 | 79.6885
1.5441 | 79.6482
1.5441 | 79.6503
1.5442 | 79.6408
1.5442 | 79.6292
1.5442 | 79.6559
1.5442 | 79.6501
1.5442 | 79.6473
1.5442 | 79.6519
1.5442 | 79.6717
1.5442 | 79.6746
1.5442 | 79.6397
1.5442 | 79.6233
1.5443 | 79.6378
1.5443 | 79.6428
1.5443 | 79.6642
1.5443 | 79.6676
1.5443 | 79.6537
1.5443 | 79.6488
1.5443 | 79.6518
1.5443 | 79.6527
1.5443 | 79.6301
1.5443 | 79.6154
1.5444 | 79.6355
1.5444 | 79.6386
1.5444 | 79.6588
1.5444 | 79.6847
1.5444 | 79.6339
1.5444 | 79.649
1.5444 | 79.6508
1.5444 | 79.6372
1.5444 | 79.6333
1.5444 | 79.6298
1.5445 | 79.6284
1.5445 | 79.6238
1.5445 | 79.6434
1.5445 | 79.6366
1.5445 | 79.6379
1.5445 | 79.6616
1.5445 | 79.6332
1.5445 | 79.6136
1.5445 | 79.6182
1.5445 | 79.6221
1.5446 | 79.6335
1.5446 | 79.636
1.5446 | 79.6542
1.5446 | 79.6347
1.5446 | 79.6128
1.5446 | 79.6355
1.5446 | 79.605
1.5446 | 79.6023
1.5446 | 79.621
1.5446 | 79.6026
1.5447 | 79.6125
1.5447 | 79.6367
1.5447 | 79.6427
1.5447 | 79.6294
1.5447 | 79.5993
1.5447 | 79.6066
1.5447 | 79.623
1.5447 | 79.6366
1.5447 | 79.6224
1.5447 | 79.5891
1.5448 | 79.6236
1.5448 | 79.6214
1.5448 | 79.6293
1.5448 | 79.6082
1.5448 | 79.6104
1.5448 | 79.5926
1.5448 | 79.6206
1.5448 | 79.6319
1.5448 | 79.6261
1.5448 | 79.6052
1.5449 | 79.6234
1.5449 | 79.6191
1.5449 | 79.6085
1.5449 | 79.6066
1.5449 | 79.6076
1.5449 | 79.5931
1.5449 | 79.5922
1.5449 | 79.605
1.5449 | 79.5898
1.5449 | 79.609
1.545 | 79.6342
1.545 | 79.5991
1.545 | 79.6069
1.545 | 79.6006
1.545 | 79.5911
1.545 | 79.5911
1.545 | 79.6089
1.545 | 79.6158
1.545 | 79.5905
1.545 | 79.5893
1.5451 | 79.6092
1.5451 | 79.6207
1.5451 | 79.609
1.5451 | 79.5837
1.5451 | 79.5706
1.5451 | 79.5874
1.5451 | 79.5952
1.5451 | 79.606
1.5451 | 79.5921
1.5451 | 79.5936
1.5452 | 79.5841
1.5452 | 79.5915
1.5452 | 79.5943
1.5452 | 79.5822
1.5452 | 79.557
1.5452 | 79.5787
1.5452 | 79.5948
1.5452 | 79.5946
1.5452 | 79.6034
1.5452 | 79.5926
1.5453 | 79.5623
1.5453 | 79.5804
1.5453 | 79.5731
1.5453 | 79.5473
1.5453 | 79.5583
1.5453 | 79.5625
1.5453 | 79.5723
1.5453 | 79.5917
1.5453 | 79.5754
1.5453 | 79.5828
1.5454 | 79.575
1.5454 | 79.5602
1.5454 | 79.5724
1.5454 | 79.5466
1.5454 | 79.5599
1.5454 | 79.5613
1.5454 | 79.5967
1.5454 | 79.6008
1.5454 | 79.5763
1.5454 | 79.5403
1.5455 | 79.5498
1.5455 | 79.5581
1.5455 | 79.5527
1.5455 | 79.5655
1.5455 | 79.5621
1.5455 | 79.5684
1.5455 | 79.5733
1.5455 | 79.5816
1.5455 | 79.5544
1.5455 | 79.5285
1.5456 | 79.5496
1.5456 | 79.5386
1.5456 | 79.5455
1.5456 | 79.596
1.5456 | 79.5512
1.5456 | 79.5455
1.5456 | 79.5615
1.5456 | 79.5636
1.5456 | 79.5393
1.5456 | 79.5419
1.5457 | 79.5492
1.5457 | 79.5529
1.5457 | 79.5653
1.5457 | 79.5491
1.5457 | 79.5516
1.5457 | 79.5453
1.5457 | 79.552
1.5457 | 79.5496
1.5457 | 79.5216
1.5457 | 79.521
1.5458 | 79.5533
1.5458 | 79.5531
1.5458 | 79.5567
1.5458 | 79.5595
1.5458 | 79.5258
1.5458 | 79.5184
1.5458 | 79.5177
1.5458 | 79.5188
1.5458 | 79.5422
1.5458 | 79.5453
1.5459 | 79.5316
1.5459 | 79.5531
1.5459 | 79.5526
1.5459 | 79.5156
1.5459 | 79.506
1.5459 | 79.5109
1.5459 | 79.5136
1.5459 | 79.5281
1.5459 | 79.5509
1.5459 | 79.5264
1.546 | 79.5389
1.546 | 79.5644
1.546 | 79.5409
1.546 | 79.486
1.546 | 79.4882
1.546 | 79.4909
1.546 | 79.5293
1.546 | 79.5475
1.546 | 79.547
1.546 | 79.53
1.5461 | 79.5333
1.5461 | 79.5507
1.5461 | 79.5121
1.5461 | 79.488
1.5461 | 79.463
1.5461 | 79.4975
1.5461 | 79.5186
1.5461 | 79.5393
1.5461 | 79.5548
1.5461 | 79.5355
1.5462 | 79.4983
1.5462 | 79.5014
1.5462 | 79.5048
1.5462 | 79.4889
1.5462 | 79.4754
1.5462 | 79.5052
1.5462 | 79.5188
1.5462 | 79.539
1.5462 | 79.5203
1.5462 | 79.5144
1.5463 | 79.5017
1.5463 | 79.5026
1.5463 | 79.4748
1.5463 | 79.4873
1.5463 | 79.5038
1.5463 | 79.5074
1.5463 | 79.5001
1.5463 | 79.5308
1.5463 | 79.5148
1.5463 | 79.4917
1.5464 | 79.5024
1.5464 | 79.4796
1.5464 | 79.4805
1.5464 | 79.4799
1.5464 | 79.4726
1.5464 | 79.4607
1.5464 | 79.5108
1.5464 | 79.541
1.5464 | 79.4905
1.5464 | 79.4744
1.5465 | 79.4932
1.5465 | 79.4929
1.5465 | 79.4817
1.5465 | 79.4829
1.5465 | 79.4689
1.5465 | 79.465
1.5465 | 79.4846
1.5465 | 79.5003
1.5465 | 79.4958
1.5465 | 79.48
1.5466 | 79.4802
1.5466 | 79.4722
1.5466 | 79.478
1.5466 | 79.4899
1.5466 | 79.4429
1.5466 | 79.4748
1.5466 | 79.4911
1.5466 | 79.4811
1.5466 | 79.4666
1.5466 | 79.4783
1.5467 | 79.4998
1.5467 | 79.4758
1.5467 | 79.4857
1.5467 | 79.4591
1.5467 | 79.4557
1.5467 | 79.4533
1.5467 | 79.465
1.5467 | 79.4849
1.5467 | 79.4766
1.5467 | 79.4728
1.5468 | 79.4945
1.5468 | 79.4682
1.5468 | 79.4837
1.5468 | 79.4554
1.5468 | 79.4351
1.5468 | 79.4463
1.5468 | 79.484
1.5468 | 79.4724
1.5468 | 79.4777
1.5468 | 79.4835
1.5469 | 79.4771
1.5469 | 79.4606
1.5469 | 79.4654
1.5469 | 79.4603
1.5469 | 79.4383
1.5469 | 79.4661
1.5469 | 79.4597
1.5469 | 79.496
1.5469 | 79.4814
1.5469 | 79.4636
1.547 | 79.4596
1.547 | 79.4669
1.547 | 79.4474
1.547 | 79.4386
1.547 | 79.447
1.547 | 79.4717
1.547 | 79.4686
1.547 | 79.4826
1.547 | 79.4863
1.547 | 79.4611
1.5471 | 79.4643
1.5471 | 79.4515
1.5471 | 79.4698
1.5471 | 79.4693
1.5471 | 79.4555
1.5471 | 79.4692
1.5471 | 79.4691
1.5471 | 79.4756
1.5471 | 79.4974
1.5471 | 79.4511
1.5472 | 79.4607
1.5472 | 79.4795
1.5472 | 79.4858
1.5472 | 79.4767
1.5472 | 79.452
1.5472 | 79.4611
1.5472 | 79.4756
1.5472 | 79.4873
1.5472 | 79.4617
1.5472 | 79.4451
1.5473 | 79.4844
1.5473 | 79.4942
1.5473 | 79.4855
1.5473 | 79.4776
1.5473 | 79.4776
1.5473 | 79.4782
1.5473 | 79.4715
1.5473 | 79.4729
1.5473 | 79.4626
1.5473 | 79.4661
1.5474 | 79.4975
1.5474 | 79.4946
1.5474 | 79.51
1.5474 | 79.4889
1.5474 | 79.4609
1.5474 | 79.4578
1.5474 | 79.4559
1.5474 | 79.4913
1.5474 | 79.4852
1.5474 | 79.4806
1.5475 | 79.5103
1.5475 | 79.5132
1.5475 | 79.5051
1.5475 | 79.4897
1.5475 | 79.4718
1.5475 | 79.4624
1.5475 | 79.4684
1.5475 | 79.4869
1.5475 | 79.4985
1.5475 | 79.4928
1.5476 | 79.4958
1.5476 | 79.4951
1.5476 | 79.5173
1.5476 | 79.497
1.5476 | 79.4566
1.5476 | 79.4823
1.5476 | 79.4758
1.5476 | 79.5
1.5476 | 79.5034
1.5476 | 79.5107
1.5477 | 79.5155
1.5477 | 79.498
1.5477 | 79.5223
1.5477 | 79.468
1.5477 | 79.4645
1.5477 | 79.4934
1.5477 | 79.4841
1.5477 | 79.5216
1.5477 | 79.5157
1.5477 | 79.4865
1.5478 | 79.5262
1.5478 | 79.5158
1.5478 | 79.5138
1.5478 | 79.5056
1.5478 | 79.5003
1.5478 | 79.4922
1.5478 | 79.5041
1.5478 | 79.5236
1.5478 | 79.4999
1.5478 | 79.5172
1.5479 | 79.5018
1.5479 | 79.5051
1.5479 | 79.5247
1.5479 | 79.5153
1.5479 | 79.4913
1.5479 | 79.5262
1.5479 | 79.517
1.5479 | 79.5049
1.5479 | 79.5154
1.5479 | 79.5071
1.548 | 79.5133
1.548 | 79.5179
1.548 | 79.532
1.548 | 79.5281
1.548 | 79.4909
1.548 | 79.5362
1.548 | 79.5121
1.548 | 79.5009
1.548 | 79.501
1.548 | 79.4872
1.5481 | 79.5203
1.5481 | 79.5327
1.5481 | 79.5346
1.5481 | 79.508
1.5481 | 79.5276
1.5481 | 79.5178
1.5481 | 79.5088
1.5481 | 79.5233
1.5481 | 79.5138
1.5481 | 79.4929
1.5482 | 79.5208
1.5482 | 79.5309
1.5482 | 79.5648
1.5482 | 79.5309
1.5482 | 79.5031
1.5482 | 79.5001
1.5482 | 79.4895
1.5482 | 79.5195
1.5482 | 79.5178
1.5482 | 79.5048
1.5483 | 79.5433
1.5483 | 79.5511
1.5483 | 79.5483
1.5483 | 79.5484
1.5483 | 79.506
1.5483 | 79.486
1.5483 | 79.4745
1.5483 | 79.5179
1.5483 | 79.5299
1.5483 | 79.5229
1.5484 | 79.5229
1.5484 | 79.5379
1.5484 | 79.5454
1.5484 | 79.5264
1.5484 | 79.5064
1.5484 | 79.4893
1.5484 | 79.5202
1.5484 | 79.5185
1.5484 | 79.5113
1.5484 | 79.5431
1.5485 | 79.5598
1.5485 | 79.5497
1.5485 | 79.5305
1.5485 | 79.5059
1.5485 | 79.4982
1.5485 | 79.496
1.5485 | 79.5231
1.5485 | 79.5412
1.5485 | 79.524
1.5485 | 79.5485
1.5486 | 79.5506
1.5486 | 79.526
1.5486 | 79.5366
1.5486 | 79.5268
1.5486 | 79.4867
1.5486 | 79.5163
1.5486 | 79.5553
1.5486 | 79.5357
1.5486 | 79.5229
1.5486 | 79.5326
1.5487 | 79.5501
1.5487 | 79.5208
1.5487 | 79.5342
1.5487 | 79.5314
1.5487 | 79.4901
1.5487 | 79.5111
1.5487 | 79.5314
1.5487 | 79.5482
1.5487 | 79.524
1.5487 | 79.5299
1.5488 | 79.5346
1.5488 | 79.5318
1.5488 | 79.539
1.5488 | 79.5412
1.5488 | 79.5194
1.5488 | 79.528
1.5488 | 79.5351
1.5488 | 79.5333
1.5488 | 79.5298
1.5488 | 79.5261
1.5489 | 79.5379
1.5489 | 79.5241
1.5489 | 79.5329
1.5489 | 79.5445
1.5489 | 79.527
1.5489 | 79.5325
1.5489 | 79.5368
1.5489 | 79.5234
1.5489 | 79.5356
1.5489 | 79.5276
1.549 | 79.519
1.549 | 79.5306
1.549 | 79.5503
1.549 | 79.5284
1.549 | 79.5281
1.549 | 79.5403
1.549 | 79.5343
1.549 | 79.5239
1.549 | 79.5386
1.549 | 79.5279
1.5491 | 79.5363
1.5491 | 79.5481
1.5491 | 79.5485
1.5491 | 79.5544
1.5491 | 79.5227
1.5491 | 79.5407
1.5491 | 79.5435
1.5491 | 79.5329
1.5491 | 79.5518
1.5491 | 79.5025
1.5492 | 79.5121
1.5492 | 79.5754
1.5492 | 79.5503
1.5492 | 79.5345
1.5492 | 79.5378
1.5492 | 79.5351
1.5492 | 79.5386
1.5492 | 79.5445
1.5492 | 79.5475
1.5492 | 79.5374
1.5493 | 79.542
1.5493 | 79.5323
1.5493 | 79.5464
1.5493 | 79.5429
1.5493 | 79.5313
1.5493 | 79.5373
1.5493 | 79.5227
1.5493 | 79.5353
1.5493 | 79.5413
1.5493 | 79.5327
1.5494 | 79.5345
1.5494 | 79.5661
1.5494 | 79.561
1.5494 | 79.5431
1.5494 | 79.537
1.5494 | 79.5344
1.5494 | 79.5306
1.5494 | 79.5271
1.5494 | 79.5387
1.5494 | 79.5161
1.5495 | 79.5433
1.5495 | 79.5503
1.5495 | 79.5583
1.5495 | 79.5635
1.5495 | 79.5223
1.5495 | 79.5381
1.5495 | 79.5467
1.5495 | 79.5358
1.5495 | 79.5306
1.5495 | 79.5294
1.5496 | 79.5331
1.5496 | 79.5632
1.5496 | 79.5416
1.5496 | 79.5402
1.5496 | 79.5203
1.5496 | 79.5338
1.5496 | 79.5322
1.5496 | 79.5497
1.5496 | 79.5273
1.5496 | 79.5264
1.5497 | 79.5501
1.5497 | 79.5516
1.5497 | 79.5523
1.5497 | 79.5547
1.5497 | 79.5375
1.5497 | 79.5392
1.5497 | 79.5294
1.5497 | 79.5402
1.5497 | 79.5302
1.5497 | 79.5104
1.5498 | 79.5298
1.5498 | 79.5661
1.5498 | 79.5563
1.5498 | 79.5396
1.5498 | 79.5355
1.5498 | 79.5266
1.5498 | 79.5468
1.5498 | 79.5505
1.5498 | 79.5605
1.5498 | 79.5308
1.5499 | 79.5303
1.5499 | 79.5337
1.5499 | 79.5374
1.5499 | 79.5367
1.5499 | 79.5165
1.5499 | 79.5308
1.5499 | 79.5342
1.5499 | 79.5433
1.5499 | 79.5427
1.5499 | 79.5135
1.55 | 79.5353
1.55 | 79.5373
1.55 | 79.5543
1.55 | 79.559
1.55 | 79.5297
1.55 | 79.5357
1.55 | 79.5298
1.55 | 79.5406
1.55 | 79.5324
1.55 | 79.5147
1.5501 | 79.5333
1.5501 | 79.5433
1.5501 | 79.5312
1.5501 | 79.5509
1.5501 | 79.5462
1.5501 | 79.5308
1.5501 | 79.5218
1.5501 | 79.5513
1.5501 | 79.5483
1.5501 | 79.5125
1.5502 | 79.5446
1.5502 | 79.548
1.5502 | 79.542
1.5502 | 79.5182
1.5502 | 79.5234
1.5502 | 79.5388
1.5502 | 79.5081
1.5502 | 79.5383
1.5502 | 79.5348
1.5502 | 79.505
1.5503 | 79.5224
1.5503 | 79.5433
1.5503 | 79.556
1.5503 | 79.5448
1.5503 | 79.5335
1.5503 | 79.5216
1.5503 | 79.5276
1.5503 | 79.54
1.5503 | 79.5263
1.5503 | 79.5188
1.5504 | 79.5271
1.5504 | 79.5274
1.5504 | 79.5433
1.5504 | 79.551
1.5504 | 79.5197
1.5504 | 79.5203
1.5504 | 79.5223
1.5504 | 79.5327
1.5504 | 79.5321
1.5504 | 79.5024
1.5505 | 79.5174
1.5505 | 79.5502
1.5505 | 79.5277
1.5505 | 79.5269
1.5505 | 79.5193
1.5505 | 79.5224
1.5505 | 79.5087
1.5505 | 79.5351
1.5505 | 79.5275
1.5505 | 79.5067
1.5506 | 79.5277
1.5506 | 79.5408
1.5506 | 79.5179
1.5506 | 79.5192
1.5506 | 79.511
1.5506 | 79.5265
1.5506 | 79.5273
1.5506 | 79.5301
1.5506 | 79.5223
1.5506 | 79.5006
1.5507 | 79.5044
1.5507 | 79.5166
1.5507 | 79.5162
1.5507 | 79.519
1.5507 | 79.5166
1.5507 | 79.515
1.5507 | 79.5195
1.5507 | 79.539
1.5507 | 79.4931
1.5507 | 79.4965
1.5508 | 79.5143
1.5508 | 79.5124
1.5508 | 79.5231
1.5508 | 79.5097
1.5508 | 79.4986
1.5508 | 79.5149
1.5508 | 79.5327
1.5508 | 79.5324
1.5508 | 79.5093
1.5508 | 79.4971
1.5509 | 79.4823
1.5509 | 79.4761
1.5509 | 79.5271
1.5509 | 79.5243
1.5509 | 79.4995
1.5509 | 79.494
1.5509 | 79.513
1.5509 | 79.5072
1.5509 | 79.4878
1.5509 | 79.4913
1.551 | 79.4795
1.551 | 79.4917
1.551 | 79.5139
1.551 | 79.535
1.551 | 79.5101
1.551 | 79.5086
1.551 | 79.4857
1.551 | 79.4899
1.551 | 79.4904
1.551 | 79.4754
1.5511 | 79.5015
1.5511 | 79.5106
1.5511 | 79.5008
1.5511 | 79.5106
1.5511 | 79.4861
1.5511 | 79.514
1.5511 | 79.4926
1.5511 | 79.4834
1.5511 | 79.4798
1.5511 | 79.4833
1.5512 | 79.4877
1.5512 | 79.5101
1.5512 | 79.5071
1.5512 | 79.4878
1.5512 | 79.4701
1.5512 | 79.4618
1.5512 | 79.4908
1.5512 | 79.5006
1.5512 | 79.4687
1.5512 | 79.4677
1.5513 | 79.4932
1.5513 | 79.4787
1.5513 | 79.4936
1.5513 | 79.483
1.5513 | 79.461
1.5513 | 79.4726
1.5513 | 79.4756
1.5513 | 79.5076
1.5513 | 79.4839
1.5513 | 79.4756
1.5514 | 79.4602
1.5514 | 79.4667
1.5514 | 79.4732
1.5514 | 79.4813
1.5514 | 79.4601
1.5514 | 79.4548
1.5514 | 79.4655
1.5514 | 79.4887
1.5514 | 79.4648
1.5514 | 79.4525
1.5515 | 79.4748
1.5515 | 79.4652
1.5515 | 79.4594
1.5515 | 79.4771
1.5515 | 79.4847
1.5515 | 79.4724
1.5515 | 79.4636
1.5515 | 79.4723
1.5515 | 79.4752
1.5515 | 79.4344
1.5516 | 79.457
1.5516 | 79.4425
1.5516 | 79.4554
1.5516 | 79.4782
1.5516 | 79.4685
1.5516 | 79.4561
1.5516 | 79.4829
1.5516 | 79.4609
1.5516 | 79.4236
1.5516 | 79.4309
1.5517 | 79.4661
1.5517 | 79.4468
1.5517 | 79.4519
1.5517 | 79.4567
1.5517 | 79.4301
1.5517 | 79.4592
1.5517 | 79.4603
1.5517 | 79.4421
1.5517 | 79.4344
1.5517 | 79.4287
1.5518 | 79.4398
1.5518 | 79.4727
1.5518 | 79.4797
1.5518 | 79.4573
1.5518 | 79.424
1.5518 | 79.4359
1.5518 | 79.4453
1.5518 | 79.445
1.5518 | 79.4344
1.5518 | 79.4216
1.5519 | 79.4322
1.5519 | 79.4381
1.5519 | 79.4477
1.5519 | 79.4558
1.5519 | 79.4231
1.5519 | 79.4189
1.5519 | 79.4394
1.5519 | 79.4275
1.5519 | 79.4511
1.5519 | 79.4459
1.552 | 79.444
1.552 | 79.4519
1.552 | 79.4466
1.552 | 79.391
1.552 | 79.415
1.552 | 79.4314
1.552 | 79.4463
1.552 | 79.4285
1.552 | 79.4369
1.552 | 79.4197
1.5521 | 79.4209
1.5521 | 79.4256
1.5521 | 79.4259
1.5521 | 79.4058
1.5521 | 79.416
1.5521 | 79.4309
1.5521 | 79.439
1.5521 | 79.4391
1.5521 | 79.4557
1.5521 | 79.4056
1.5522 | 79.4133
1.5522 | 79.421
1.5522 | 79.4115
1.5522 | 79.4071
1.5522 | 79.4058
1.5522 | 79.4115
1.5522 | 79.4381
1.5522 | 79.4467
1.5522 | 79.4102
1.5522 | 79.4058
1.5523 | 79.4051
1.5523 | 79.4153
1.5523 | 79.4094
1.5523 | 79.4253
1.5523 | 79.42
1.5523 | 79.4027
1.5523 | 79.4372
1.5523 | 79.4416
1.5523 | 79.4108
1.5523 | 79.3968
1.5524 | 79.3885
1.5524 | 79.3914
1.5524 | 79.4174
1.5524 | 79.415
1.5524 | 79.4312
1.5524 | 79.4304
1.5524 | 79.4281
1.5524 | 79.4344
1.5524 | 79.3936
1.5524 | 79.3875
1.5525 | 79.4201
1.5525 | 79.406
1.5525 | 79.4307
1.5525 | 79.4262
1.5525 | 79.4017
1.5525 | 79.4149
1.5525 | 79.4391
1.5525 | 79.4051
1.5525 | 79.4005
1.5525 | 79.4003
1.5526 | 79.3771
1.5526 | 79.4218
1.5526 | 79.4337
1.5526 | 79.4101
1.5526 | 79.4151
1.5526 | 79.4073
1.5526 | 79.4105
1.5526 | 79.4246
1.5526 | 79.4126
1.5526 | 79.4183
1.5527 | 79.4015
1.5527 | 79.4134
1.5527 | 79.4188
1.5527 | 79.4202
1.5527 | 79.4001
1.5527 | 79.4098
1.5527 | 79.4249
1.5527 | 79.4171
1.5527 | 79.4126
1.5527 | 79.3877
1.5528 | 79.4214
1.5528 | 79.3984
1.5528 | 79.4218
1.5528 | 79.4288
1.5528 | 79.4114
1.5528 | 79.399
1.5528 | 79.4225
1.5528 | 79.4192
1.5528 | 79.4119
1.5528 | 79.4062
1.5529 | 79.407
1.5529 | 79.4203
1.5529 | 79.4212
1.5529 | 79.4164
1.5529 | 79.4137
1.5529 | 79.4134
1.5529 | 79.4267
1.5529 | 79.4241
1.5529 | 79.4223
1.5529 | 79.4189
1.553 | 79.4105
1.553 | 79.4001
1.553 | 79.433
1.553 | 79.4268
1.553 | 79.404
1.553 | 79.4188
1.553 | 79.4188
1.553 | 79.4261
1.553 | 79.4046
1.553 | 79.4174
1.5531 | 79.4249
1.5531 | 79.4045
1.5531 | 79.4379
1.5531 | 79.4082
1.5531 | 79.3896
1.5531 | 79.4199
1.5531 | 79.451
1.5531 | 79.4355
1.5531 | 79.4152
1.5531 | 79.4413
1.5532 | 79.4118
1.5532 | 79.422
1.5532 | 79.4364
1.5532 | 79.4131
1.5532 | 79.3902
1.5532 | 79.4281
1.5532 | 79.4255
1.5532 | 79.4358
1.5532 | 79.4246
1.5532 | 79.3971
1.5533 | 79.4207
1.5533 | 79.4254
1.5533 | 79.4604
1.5533 | 79.4154
1.5533 | 79.4092
1.5533 | 79.4447
1.5533 | 79.4231
1.5533 | 79.441
1.5533 | 79.4456
1.5533 | 79.4178
1.5534 | 79.4055
1.5534 | 79.4219
1.5534 | 79.4375
1.5534 | 79.4099
1.5534 | 79.4108
1.5534 | 79.4429
1.5534 | 79.4314
1.5534 | 79.4448
1.5534 | 79.4656
1.5534 | 79.4385
1.5535 | 79.4183
1.5535 | 79.4477
1.5535 | 79.4483
1.5535 | 79.4209
1.5535 | 79.4409
1.5535 | 79.4381
1.5535 | 79.4249
1.5535 | 79.4347
1.5535 | 79.4191
1.5535 | 79.4242
1.5536 | 79.443
1.5536 | 79.4531
1.5536 | 79.4415
1.5536 | 79.4466
1.5536 | 79.4496
1.5536 | 79.4502
1.5536 | 79.4303
1.5536 | 79.4382
1.5536 | 79.4442
1.5536 | 79.4204
1.5537 | 79.4439
1.5537 | 79.4531
1.5537 | 79.4424
1.5537 | 79.4315
1.5537 | 79.4223
1.5537 | 79.4337
1.5537 | 79.4307
1.5537 | 79.4333
1.5537 | 79.4138
1.5537 | 79.4355
1.5538 | 79.4439
1.5538 | 79.4654
1.5538 | 79.4704
1.5538 | 79.4377
1.5538 | 79.4377
1.5538 | 79.4068
1.5538 | 79.4406
1.5538 | 79.4496
1.5538 | 79.4377
1.5538 | 79.4299
1.5539 | 79.4314
1.5539 | 79.4369
1.5539 | 79.4414
1.5539 | 79.4281
1.5539 | 79.4162
1.5539 | 79.424
1.5539 | 79.4426
1.5539 | 79.4509
1.5539 | 79.4616
1.5539 | 79.454
1.554 | 79.4396
1.554 | 79.4311
1.554 | 79.4325
1.554 | 79.4398
1.554 | 79.4249
1.554 | 79.4176
1.554 | 79.4457
1.554 | 79.4549
1.554 | 79.4329
1.554 | 79.4392
1.5541 | 79.4396
1.5541 | 79.4357
1.5541 | 79.438
1.5541 | 79.4262
1.5541 | 79.4214
1.5541 | 79.4401
1.5541 | 79.4466
1.5541 | 79.4472
1.5541 | 79.4279
1.5541 | 79.4526
1.5542 | 79.436
1.5542 | 79.4173
1.5542 | 79.4335
1.5542 | 79.4303
1.5542 | 79.4162
1.5542 | 79.4456
1.5542 | 79.4533
1.5542 | 79.4586
1.5542 | 79.4221
1.5542 | 79.4116
1.5543 | 79.4385
1.5543 | 79.4351
1.5543 | 79.4444
1.5543 | 79.4415
1.5543 | 79.4251
1.5543 | 79.4392
1.5543 | 79.4534
1.5543 | 79.4541
1.5543 | 79.4379
1.5543 | 79.4238
1.5544 | 79.4111
1.5544 | 79.4387
1.5544 | 79.4181
1.5544 | 79.4196
1.5544 | 79.4174
1.5544 | 79.4274
1.5544 | 79.4478
1.5544 | 79.4487
1.5544 | 79.4303
1.5544 | 79.4279
1.5545 | 79.4293
1.5545 | 79.4386
1.5545 | 79.4472
1.5545 | 79.4496
1.5545 | 79.4297
1.5545 | 79.4047
1.5545 | 79.4205
1.5545 | 79.4415
1.5545 | 79.4209
1.5545 | 79.3956
1.5546 | 79.4231
1.5546 | 79.4114
1.5546 | 79.4292
1.5546 | 79.4386
1.5546 | 79.4155
1.5546 | 79.4268
1.5546 | 79.4437
1.5546 | 79.4563
1.5546 | 79.4168
1.5546 | 79.4243
1.5547 | 79.4166
1.5547 | 79.4058
1.5547 | 79.414
1.5547 | 79.4182
1.5547 | 79.3917
1.5547 | 79.4344
1.5547 | 79.4349
1.5547 | 79.4257
1.5547 | 79.4089
1.5547 | 79.4115
1.5548 | 79.4211
1.5548 | 79.4258
1.5548 | 79.4463
1.5548 | 79.4207
1.5548 | 79.4207
1.5548 | 79.4185
1.5548 | 79.433
1.5548 | 79.4441
1.5548 | 79.4092
1.5548 | 79.4027
1.5549 | 79.391
1.5549 | 79.3912
1.5549 | 79.4032
1.5549 | 79.4187
1.5549 | 79.4079
1.5549 | 79.4291
1.5549 | 79.447
1.5549 | 79.4385
1.5549 | 79.4303
1.5549 | 79.3812
1.555 | 79.3838
1.555 | 79.4307
1.555 | 79.4103
1.555 | 79.4288
1.555 | 79.4086
1.555 | 79.4214
1.555 | 79.409
1.555 | 79.4109
1.555 | 79.4082
1.555 | 79.3816
1.5551 | 79.3962
1.5551 | 79.3917
1.5551 | 79.4278
1.5551 | 79.4275
1.5551 | 79.4265
1.5551 | 79.4396
1.5551 | 79.4058
1.5551 | 79.3985
1.5551 | 79.4032
1.5551 | 79.3965
1.5552 | 79.4115
1.5552 | 79.3982
1.5552 | 79.3979
1.5552 | 79.4261
1.5552 | 79.4113
1.5552 | 79.4024
1.5552 | 79.3937
1.5552 | 79.4075
1.5552 | 79.4045
1.5552 | 79.3747
1.5553 | 79.4116
1.5553 | 79.4212
1.5553 | 79.4396
1.5553 | 79.422
1.5553 | 79.4012
1.5553 | 79.3921
1.5553 | 79.4073
1.5553 | 79.4095
1.5553 | 79.3639
1.5553 | 79.3754
1.5554 | 79.3975
1.5554 | 79.4265
1.5554 | 79.4209
1.5554 | 79.413
1.5554 | 79.3842
1.5554 | 79.3927
1.5554 | 79.4058
1.5554 | 79.4058
1.5554 | 79.4168
1.5554 | 79.3951
1.5555 | 79.3723
1.5555 | 79.4001
1.5555 | 79.4386
1.5555 | 79.4142
1.5555 | 79.3882
1.5555 | 79.3819
1.5555 | 79.3834
1.5555 | 79.3831
1.5555 | 79.3952
1.5555 | 79.4055
1.5556 | 79.4003
1.5556 | 79.4047
1.5556 | 79.4185
1.5556 | 79.3914
1.5556 | 79.3825
1.5556 | 79.4222
1.5556 | 79.4089
1.5556 | 79.3923
1.5556 | 79.4208
1.5556 | 79.3758
1.5557 | 79.3839
1.5557 | 79.3953
1.5557 | 79.3919
1.5557 | 79.3793
1.5557 | 79.3787
1.5557 | 79.3948
1.5557 | 79.4014
1.5557 | 79.4032
1.5557 | 79.409
1.5557 | 79.3821
1.5558 | 79.4011
1.5558 | 79.4112
1.5558 | 79.3933
1.5558 | 79.3835
1.5558 | 79.3819
1.5558 | 79.3784
1.5558 | 79.4023
1.5558 | 79.4132
1.5558 | 79.3746
1.5558 | 79.3483
1.5559 | 79.3919
1.5559 | 79.4058
1.5559 | 79.3947
1.5559 | 79.3888
1.5559 | 79.378
1.5559 | 79.3678
1.5559 | 79.4064
1.5559 | 79.4245
1.5559 | 79.3924
1.5559 | 79.3862
1.556 | 79.3922
1.556 | 79.378
1.556 | 79.4016
1.556 | 79.3994
1.556 | 79.3645
1.556 | 79.3813
1.556 | 79.3901
1.556 | 79.4011
1.556 | 79.4079
1.556 | 79.4044
1.5561 | 79.386
1.5561 | 79.3664
1.5561 | 79.3919
1.5561 | 79.3979
1.5561 | 79.3771
1.5561 | 79.3915
1.5561 | 79.3986
1.5561 | 79.3866
1.5561 | 79.3946
1.5561 | 79.3756
1.5562 | 79.3975
1.5562 | 79.384
1.5562 | 79.3973
1.5562 | 79.3865
1.5562 | 79.371
1.5562 | 79.3751
1.5562 | 79.3904
1.5562 | 79.395
1.5562 | 79.3992
1.5562 | 79.3815
1.5563 | 79.4024
1.5563 | 79.4136
1.5563 | 79.4021
1.5563 | 79.3654
1.5563 | 79.3594
1.5563 | 79.3706
1.5563 | 79.4006
1.5563 | 79.4062
1.5563 | 79.3888
1.5563 | 79.3978
1.5564 | 79.397
1.5564 | 79.3853
1.5564 | 79.3845
1.5564 | 79.399
1.5564 | 79.3686
1.5564 | 79.3806
1.5564 | 79.3889
1.5564 | 79.409
1.5564 | 79.3892
1.5564 | 79.3856
1.5565 | 79.3968
1.5565 | 79.3881
1.5565 | 79.3832
1.5565 | 79.3785
1.5565 | 79.3895
1.5565 | 79.3758
1.5565 | 79.4004
1.5565 | 79.4101
1.5565 | 79.42
1.5565 | 79.4027
1.5566 | 79.3901
1.5566 | 79.386
1.5566 | 79.3923
1.5566 | 79.399
1.5566 | 79.3641
1.5566 | 79.3914
1.5566 | 79.3918
1.5566 | 79.4153
1.5566 | 79.4163
1.5566 | 79.3919
1.5567 | 79.4047
1.5567 | 79.3887
1.5567 | 79.3871
1.5567 | 79.3598
1.5567 | 79.3639
1.5567 | 79.3977
1.5567 | 79.4181
1.5567 | 79.4001
1.5567 | 79.4108
1.5567 | 79.4079
1.5568 | 79.3896
1.5568 | 79.4069
1.5568 | 79.4127
1.5568 | 79.3848
1.5568 | 79.3792
1.5568 | 79.3825
1.5568 | 79.4203
1.5568 | 79.4051
1.5568 | 79.3901
1.5568 | 79.4008
1.5569 | 79.4219
1.5569 | 79.4023
1.5569 | 79.4071
1.5569 | 79.4086
1.5569 | 79.3739
1.5569 | 79.3903
1.5569 | 79.4177
1.5569 | 79.415
1.5569 | 79.4148
1.5569 | 79.4228
1.557 | 79.3998
1.557 | 79.3844
1.557 | 79.426
1.557 | 79.407
1.557 | 79.3715
1.557 | 79.3832
1.557 | 79.409
1.557 | 79.4216
1.557 | 79.4255
1.557 | 79.4323
1.5571 | 79.4108
1.5571 | 79.3989
1.5571 | 79.4072
1.5571 | 79.3909
1.5571 | 79.3602
1.5571 | 79.3826
1.5571 | 79.4363
1.5571 | 79.4221
1.5571 | 79.4383
1.5571 | 79.4336
1.5572 | 79.4166
1.5572 | 79.3877
1.5572 | 79.4017
1.5572 | 79.3853
1.5572 | 79.3898
1.5572 | 79.4086
1.5572 | 79.4332
1.5572 | 79.4382
1.5572 | 79.4334
1.5572 | 79.3993
1.5573 | 79.4203
1.5573 | 79.4181
1.5573 | 79.3845
1.5573 | 79.3851
1.5573 | 79.4053
1.5573 | 79.4279
1.5573 | 79.4212
1.5573 | 79.4563
1.5573 | 79.4382
1.5573 | 79.3886
1.5574 | 79.4126
1.5574 | 79.4253
1.5574 | 79.3916
1.5574 | 79.4069
1.5574 | 79.4152
1.5574 | 79.4272
1.5574 | 79.4253
1.5574 | 79.4561
1.5574 | 79.4386
1.5574 | 79.3912
1.5575 | 79.3948
1.5575 | 79.4153
1.5575 | 79.4164
1.5575 | 79.4129
1.5575 | 79.4337
1.5575 | 79.4129
1.5575 | 79.4263
1.5575 | 79.4302
1.5575 | 79.4322
1.5575 | 79.4182
1.5576 | 79.4327
1.5576 | 79.4273
1.5576 | 79.4287
1.5576 | 79.4283
1.5576 | 79.4207
1.5576 | 79.4047
1.5576 | 79.4214
1.5576 | 79.4368
1.5576 | 79.4184
1.5576 | 79.4244
1.5577 | 79.4183
1.5577 | 79.4166
1.5577 | 79.4393
1.5577 | 79.417
1.5577 | 79.4256
1.5577 | 79.4251
1.5577 | 79.4282
1.5577 | 79.4387
1.5577 | 79.4398
1.5577 | 79.4188
1.5578 | 79.4149
1.5578 | 79.4165
1.5578 | 79.4468
1.5578 | 79.4185
1.5578 | 79.39
1.5578 | 79.4152
1.5578 | 79.442
1.5578 | 79.4414
1.5578 | 79.4372
1.5578 | 79.4134
1.5579 | 79.4181
1.5579 | 79.4247
1.5579 | 79.4243
1.5579 | 79.4262
1.5579 | 79.4394
1.5579 | 79.4288
1.5579 | 79.4376
1.5579 | 79.4359
1.5579 | 79.4526
1.5579 | 79.4244
1.558 | 79.4242
1.558 | 79.4283
1.558 | 79.4486
1.558 | 79.4059
1.558 | 79.4144
1.558 | 79.4425
1.558 | 79.431
1.558 | 79.4447
1.558 | 79.4361
1.558 | 79.4187
1.5581 | 79.4357
1.5581 | 79.4296
1.5581 | 79.4336
1.5581 | 79.4182
1.5581 | 79.4142
1.5581 | 79.4399
1.5581 | 79.4181
1.5581 | 79.4424
1.5581 | 79.439
1.5581 | 79.4309
1.5582 | 79.4453
1.5582 | 79.4208
1.5582 | 79.427
1.5582 | 79.4269
1.5582 | 79.4343
1.5582 | 79.4178
1.5582 | 79.4248
1.5582 | 79.4563
1.5582 | 79.4531
1.5582 | 79.4103
1.5583 | 79.4178
1.5583 | 79.4342
1.5583 | 79.4473
1.5583 | 79.437
1.5583 | 79.4229
1.5583 | 79.4301
1.5583 | 79.4403
1.5583 | 79.4536
1.5583 | 79.4429
1.5583 | 79.4159
1.5584 | 79.4196
1.5584 | 79.4327
1.5584 | 79.4409
1.5584 | 79.4259
1.5584 | 79.4309
1.5584 | 79.4451
1.5584 | 79.4279
1.5584 | 79.446
1.5584 | 79.4452
1.5584 | 79.4285
1.5585 | 79.4283
1.5585 | 79.4167
1.5585 | 79.4346
1.5585 | 79.4418
1.5585 | 79.4206
1.5585 | 79.4554
1.5585 | 79.4267
1.5585 | 79.432
1.5585 | 79.4423
1.5585 | 79.4192
1.5586 | 79.4283
1.5586 | 79.4435
1.5586 | 79.4548
1.5586 | 79.4321
1.5586 | 79.4209
1.5586 | 79.4364
1.5586 | 79.4518
1.5586 | 79.4413
1.5586 | 79.4354
1.5586 | 79.4218
1.5587 | 79.4201
1.5587 | 79.4244
1.5587 | 79.4654
1.5587 | 79.4502
1.5587 | 79.4151
1.5587 | 79.429
1.5587 | 79.4394
1.5587 | 79.4322
1.5587 | 79.4437
1.5587 | 79.4317
1.5588 | 79.4237
1.5588 | 79.4521
1.5588 | 79.4529
1.5588 | 79.414
1.5588 | 79.4032
1.5588 | 79.4258
1.5588 | 79.4368
1.5588 | 79.4359
1.5588 | 79.4326
1.5588 | 79.4311
1.5589 | 79.4362
1.5589 | 79.4423
1.5589 | 79.434
1.5589 | 79.4389
1.5589 | 79.4289
1.5589 | 79.4411
1.5589 | 79.436
1.5589 | 79.445
1.5589 | 79.4465
1.5589 | 79.4183
1.559 | 79.419
1.559 | 79.4346
1.559 | 79.4402
1.559 | 79.4249
1.559 | 79.4169
1.559 | 79.4294
1.559 | 79.4381
1.559 | 79.4525
1.559 | 79.4464
1.559 | 79.4361
1.5591 | 79.4514
1.5591 | 79.4392
1.5591 | 79.4356
1.5591 | 79.4394
1.5591 | 79.422
1.5591 | 79.437
1.5591 | 79.4442
1.5591 | 79.4597
1.5591 | 79.4325
1.5591 | 79.414
1.5592 | 79.4313
1.5592 | 79.4299
1.5592 | 79.4327
1.5592 | 79.4316
1.5592 | 79.4301
1.5592 | 79.4505
1.5592 | 79.4509
1.5592 | 79.469
1.5592 | 79.434
1.5592 | 79.4049
1.5593 | 79.4412
1.5593 | 79.4327
1.5593 | 79.4359
1.5593 | 79.4522
1.5593 | 79.4364
1.5593 | 79.4252
1.5593 | 79.4383
1.5593 | 79.4437
1.5593 | 79.432
1.5593 | 79.4108
1.5594 | 79.4311
1.5594 | 79.4604
1.5594 | 79.4565
1.5594 | 79.4539
1.5594 | 79.4474
1.5594 | 79.4439
1.5594 | 79.4441
1.5594 | 79.4331
1.5594 | 79.4143
1.5594 | 79.4229
1.5595 | 79.4258
1.5595 | 79.4413
1.5595 | 79.4582
1.5595 | 79.4703
1.5595 | 79.4589
1.5595 | 79.416
1.5595 | 79.429
1.5595 | 79.4474
1.5595 | 79.4272
1.5595 | 79.4332
1.5596 | 79.4498
1.5596 | 79.4738
1.5596 | 79.47
1.5596 | 79.4757
1.5596 | 79.4245
1.5596 | 79.4023
1.5596 | 79.4286
1.5596 | 79.4181
1.5596 | 79.4195
1.5596 | 79.4294
1.5597 | 79.4711
1.5597 | 79.4696
1.5597 | 79.4605
1.5597 | 79.4416
1.5597 | 79.4397
1.5597 | 79.4097
1.5597 | 79.4142
1.5597 | 79.4576
1.5597 | 79.4349
1.5597 | 79.4463
1.5598 | 79.4782
1.5598 | 79.4668
1.5598 | 79.4505
1.5598 | 79.4218
1.5598 | 79.4007
1.5598 | 79.4107
1.5598 | 79.4288
1.5598 | 79.4575
1.5598 | 79.4724
1.5598 | 79.4722
1.5599 | 79.473
1.5599 | 79.4832
1.5599 | 79.4543
1.5599 | 79.4329
1.5599 | 79.399
1.5599 | 79.4091
1.5599 | 79.4411
1.5599 | 79.4503
1.5599 | 79.4644
1.5599 | 79.4628
1.56 | 79.4584
1.56 | 79.4417
1.56 | 79.4567
1.56 | 79.4402
1.56 | 79.3884
1.56 | 79.4482
1.56 | 79.4773
1.56 | 79.4684
1.56 | 79.4864
1.56 | 79.4911
1.5601 | 79.4485
1.5601 | 79.4418
1.5601 | 79.4393
1.5601 | 79.4298
1.5601 | 79.4116
1.5601 | 79.4472
1.5601 | 79.4691
1.5601 | 79.4719
1.5601 | 79.4683
1.5601 | 79.4632
1.5602 | 79.4538
1.5602 | 79.4201
1.5602 | 79.4593
1.5602 | 79.4358
1.5602 | 79.4285
1.5602 | 79.4597
1.5602 | 79.4737
1.5602 | 79.4709
1.5602 | 79.4771
1.5602 | 79.4434
1.5603 | 79.4329
1.5603 | 79.4358
1.5603 | 79.4416
1.5603 | 79.4239
1.5603 | 79.448
1.5603 | 79.4658
1.5603 | 79.4673
1.5603 | 79.4755
1.5603 | 79.4793
1.5603 | 79.4348
1.5604 | 79.4281
1.5604 | 79.4613
1.5604 | 79.4774
1.5604 | 79.446
1.5604 | 79.4399
1.5604 | 79.4532
1.5604 | 79.4459
1.5604 | 79.4756
1.5604 | 79.4695
1.5604 | 79.409
1.5605 | 79.4343
1.5605 | 79.4639
1.5605 | 79.4724
1.5605 | 79.4551
1.5605 | 79.4622
1.5605 | 79.4497
1.5605 | 79.4576
1.5605 | 79.4855
1.5605 | 79.4827
1.5605 | 79.4307
1.5606 | 79.4515
1.5606 | 79.4665
1.5606 | 79.4439
1.5606 | 79.4655
1.5606 | 79.4722
1.5606 | 79.4403
1.5606 | 79.4661
1.5606 | 79.4504
1.5606 | 79.4659
1.5606 | 79.4599
1.5607 | 79.4439
1.5607 | 79.4835
1.5607 | 79.4932
1.5607 | 79.4655
1.5607 | 79.4542
1.5607 | 79.46
1.5607 | 79.4549
1.5607 | 79.4556
1.5607 | 79.4594
1.5607 | 79.4479
1.5608 | 79.4764
1.5608 | 79.4778
1.5608 | 79.4779
1.5608 | 79.4474
1.5608 | 79.4468
1.5608 | 79.4472
1.5608 | 79.4696
1.5608 | 79.4682
1.5608 | 79.4699
1.5608 | 79.465
1.5609 | 79.4604
1.5609 | 79.4944
1.5609 | 79.4744
1.5609 | 79.4486
1.5609 | 79.4266
1.5609 | 79.4445
1.5609 | 79.4669
1.5609 | 79.4678
1.5609 | 79.4747
1.5609 | 79.4718
1.561 | 79.4805
1.561 | 79.4816
1.561 | 79.4709
1.561 | 79.4572
1.561 | 79.4342
1.561 | 79.4554
1.561 | 79.4794
1.561 | 79.4866
1.561 | 79.4917
1.561 | 79.4696
1.5611 | 79.4456
1.5611 | 79.4508
1.5611 | 79.4769
1.5611 | 79.4607
1.5611 | 79.4307
1.5611 | 79.4497
1.5611 | 79.4845
1.5611 | 79.4818
1.5611 | 79.4969
1.5611 | 79.4869
1.5612 | 79.4588
1.5612 | 79.4361
1.5612 | 79.4687
1.5612 | 79.4401
1.5612 | 79.4667
1.5612 | 79.4928
1.5612 | 79.4762
1.5612 | 79.4853
1.5612 | 79.473
1.5612 | 79.44
1.5613 | 79.4654
1.5613 | 79.4524
1.5613 | 79.4706
1.5613 | 79.4892
1.5613 | 79.4902
1.5613 | 79.5056
1.5613 | 79.4913
1.5613 | 79.4757
1.5613 | 79.4706
1.5613 | 79.4495
1.5614 | 79.4431
1.5614 | 79.4677
1.5614 | 79.4926
1.5614 | 79.482
1.5614 | 79.4769
1.5614 | 79.4821
1.5614 | 79.4722
1.5614 | 79.4817
1.5614 | 79.4637
1.5614 | 79.455
1.5615 | 79.4817
1.5615 | 79.4808
1.5615 | 79.4995
1.5615 | 79.4919
1.5615 | 79.4888
1.5615 | 79.4845
1.5615 | 79.4535
1.5615 | 79.48
1.5615 | 79.4822
1.5615 | 79.4564
1.5616 | 79.467
1.5616 | 79.4958
1.5616 | 79.4919
1.5616 | 79.4855
1.5616 | 79.4596
1.5616 | 79.4814
1.5616 | 79.4886
1.5616 | 79.4854
1.5616 | 79.4697
1.5616 | 79.4614
1.5617 | 79.4828
1.5617 | 79.4871
1.5617 | 79.4735
1.5617 | 79.4829
1.5617 | 79.486
1.5617 | 79.4723
1.5617 | 79.4873
1.5617 | 79.4928
1.5617 | 79.4781
1.5617 | 79.4793
1.5618 | 79.4663
1.5618 | 79.4722
1.5618 | 79.4899
1.5618 | 79.4954
1.5618 | 79.4873
1.5618 | 79.4802
1.5618 | 79.5132
1.5618 | 79.495
1.5618 | 79.4875
1.5618 | 79.465
1.5619 | 79.4676
1.5619 | 79.4761
1.5619 | 79.5062
1.5619 | 79.5034
1.5619 | 79.4895
1.5619 | 79.5065
1.5619 | 79.5223
1.5619 | 79.4841
1.5619 | 79.4474
1.5619 | 79.4668
1.562 | 79.4604
1.562 | 79.4772
1.562 | 79.5066
1.562 | 79.5346
1.562 | 79.5114
1.562 | 79.511
1.562 | 79.4984
1.562 | 79.4739
1.562 | 79.4502
1.562 | 79.4498
1.5621 | 79.4715
1.5621 | 79.4961
1.5621 | 79.5265
1.5621 | 79.5053
1.5621 | 79.5048
1.5621 | 79.5031
1.5621 | 79.4819
1.5621 | 79.4958
1.5621 | 79.4526
1.5621 | 79.4476
1.5622 | 79.4869
1.5622 | 79.505
1.5622 | 79.5234
1.5622 | 79.5455
1.5622 | 79.5038
1.5622 | 79.4944
1.5622 | 79.4924
1.5622 | 79.4536
1.5622 | 79.4624
1.5622 | 79.477
1.5623 | 79.4963
1.5623 | 79.5084
1.5623 | 79.5276
1.5623 | 79.5349
1.5623 | 79.4897
1.5623 | 79.4694
1.5623 | 79.4914
1.5623 | 79.4689
1.5623 | 79.4557
1.5623 | 79.4748
1.5624 | 79.4962
1.5624 | 79.5556
1.5624 | 79.5232
1.5624 | 79.513
1.5624 | 79.4984
1.5624 | 79.4866
1.5624 | 79.4774
1.5624 | 79.4726
1.5624 | 79.4768
1.5624 | 79.4687
1.5625 | 79.5145
1.5625 | 79.5307
1.5625 | 79.5428
1.5625 | 79.5247
1.5625 | 79.4685
1.5625 | 79.4736
1.5625 | 79.4671
1.5625 | 79.5124
1.5625 | 79.4985
1.5625 | 79.4892
1.5626 | 79.506
1.5626 | 79.5205
1.5626 | 79.5243
1.5626 | 79.526
1.5626 | 79.4909
1.5626 | 79.4535
1.5626 | 79.455
1.5626 | 79.5058
1.5626 | 79.4981
1.5626 | 79.4947
1.5627 | 79.5149
1.5627 | 79.5292
1.5627 | 79.5407
1.5627 | 79.5169
1.5627 | 79.5165
1.5627 | 79.4819
1.5627 | 79.485
1.5627 | 79.4939
1.5627 | 79.5189
1.5627 | 79.5064
1.5628 | 79.5168
1.5628 | 79.5108
1.5628 | 79.5216
1.5628 | 79.5002
1.5628 | 79.4958
1.5628 | 79.4826
1.5628 | 79.5129
1.5628 | 79.516
1.5628 | 79.4953
1.5628 | 79.5379
1.5629 | 79.5297
1.5629 | 79.4996
1.5629 | 79.5164
1.5629 | 79.5027
1.5629 | 79.4814
1.5629 | 79.4871
1.5629 | 79.5052
1.5629 | 79.5026
1.5629 | 79.5212
1.5629 | 79.5032
1.563 | 79.4996
1.563 | 79.532
1.563 | 79.5321
1.563 | 79.498
1.563 | 79.5037
1.563 | 79.5294
1.563 | 79.5178
1.563 | 79.5062
1.563 | 79.5369
1.563 | 79.4867
1.5631 | 79.491
1.5631 | 79.5383
1.5631 | 79.5204
1.5631 | 79.5028
1.5631 | 79.5109
1.5631 | 79.5111
1.5631 | 79.4945
1.5631 | 79.5346
1.5631 | 79.519
1.5631 | 79.5044
1.5632 | 79.5088
1.5632 | 79.5301
1.5632 | 79.5249
1.5632 | 79.5283
1.5632 | 79.5077
1.5632 | 79.5051
1.5632 | 79.5218
1.5632 | 79.5086
1.5632 | 79.5049
1.5632 | 79.531
1.5633 | 79.5405
1.5633 | 79.5262
1.5633 | 79.5225
1.5633 | 79.5115
1.5633 | 79.4967
1.5633 | 79.4993
1.5633 | 79.5332
1.5633 | 79.5123
1.5633 | 79.506
1.5633 | 79.529
1.5634 | 79.5427
1.5634 | 79.5252
1.5634 | 79.5456
1.5634 | 79.5116
1.5634 | 79.4965
1.5634 | 79.5101
1.5634 | 79.5221
1.5634 | 79.5399
1.5634 | 79.5371
1.5634 | 79.5029
1.5635 | 79.5311
1.5635 | 79.5296
1.5635 | 79.5371
1.5635 | 79.5069
1.5635 | 79.4839
1.5635 | 79.5211
1.5635 | 79.5327
1.5635 | 79.5411
1.5635 | 79.549
1.5635 | 79.5297
1.5636 | 79.5115
1.5636 | 79.5425
1.5636 | 79.5248
1.5636 | 79.4938
1.5636 | 79.5232
1.5636 | 79.5312
1.5636 | 79.5149
1.5636 | 79.5436
1.5636 | 79.5718
1.5636 | 79.5286
1.5637 | 79.5164
1.5637 | 79.5179
1.5637 | 79.5247
1.5637 | 79.5075
1.5637 | 79.5333
1.5637 | 79.5284
1.5637 | 79.5472
1.5637 | 79.5463
1.5637 | 79.5354
1.5637 | 79.5132
1.5638 | 79.5185
1.5638 | 79.5345
1.5638 | 79.5132
1.5638 | 79.5391
1.5638 | 79.542
1.5638 | 79.5558
1.5638 | 79.5727
1.5638 | 79.5463
1.5638 | 79.5255
1.5638 | 79.519
1.5639 | 79.519
1.5639 | 79.5429
1.5639 | 79.5427
1.5639 | 79.5533
1.5639 | 79.5312
1.5639 | 79.5331
1.5639 | 79.5592
1.5639 | 79.5553
1.5639 | 79.5246
1.5639 | 79.512
1.564 | 79.5316
1.564 | 79.547
1.564 | 79.5696
1.564 | 79.5674
1.564 | 79.5352
1.564 | 79.5439
1.564 | 79.5427
1.564 | 79.5459
1.564 | 79.5281
1.564 | 79.5208
1.5641 | 79.5427
1.5641 | 79.5414
1.5641 | 79.5506
1.5641 | 79.5723
1.5641 | 79.5568
1.5641 | 79.5394
1.5641 | 79.5386
1.5641 | 79.5344
1.5641 | 79.5387
1.5641 | 79.5322
1.5642 | 79.5751
1.5642 | 79.5481
1.5642 | 79.5618
1.5642 | 79.5457
1.5642 | 79.5178
1.5642 | 79.5375
1.5642 | 79.5384
1.5642 | 79.5458
1.5642 | 79.5301
1.5642 | 79.5492
1.5643 | 79.5953
1.5643 | 79.5697
1.5643 | 79.5503
1.5643 | 79.5528
1.5643 | 79.5117
1.5643 | 79.5326
1.5643 | 79.5844
1.5643 | 79.5572
1.5643 | 79.5286
1.5643 | 79.5541
1.5644 | 79.5577
1.5644 | 79.544
1.5644 | 79.57
1.5644 | 79.554
1.5644 | 79.5153
1.5644 | 79.5434
1.5644 | 79.5872
1.5644 | 79.5703
1.5644 | 79.5587
1.5644 | 79.5567
1.5645 | 79.5364
1.5645 | 79.5614
1.5645 | 79.5687
1.5645 | 79.5486
1.5645 | 79.5327
1.5645 | 79.529
1.5645 | 79.5562
1.5645 | 79.5674
1.5645 | 79.5635
1.5645 | 79.5584
1.5646 | 79.5489
1.5646 | 79.5457
1.5646 | 79.5687
1.5646 | 79.5542
1.5646 | 79.5426
1.5646 | 79.5567
1.5646 | 79.586
1.5646 | 79.5689
1.5646 | 79.5698
1.5646 | 79.5628
1.5647 | 79.5338
1.5647 | 79.5388
1.5647 | 79.5537
1.5647 | 79.527
1.5647 | 79.5331
1.5647 | 79.5809
1.5647 | 79.584
1.5647 | 79.5619
1.5647 | 79.5675
1.5647 | 79.5444
1.5648 | 79.5347
1.5648 | 79.5621
1.5648 | 79.572
1.5648 | 79.5648
1.5648 | 79.5466
1.5648 | 79.5705
1.5648 | 79.5843
1.5648 | 79.5826
1.5648 | 79.5718
1.5648 | 79.5446
1.5649 | 79.5338
1.5649 | 79.5524
1.5649 | 79.5666
1.5649 | 79.5774
1.5649 | 79.5555
1.5649 | 79.577
1.5649 | 79.5551
1.5649 | 79.5616
1.5649 | 79.5906
1.5649 | 79.5314
1.565 | 79.5555
1.565 | 79.5498
1.565 | 79.5644
1.565 | 79.5465
1.565 | 79.5566
1.565 | 79.5776
1.565 | 79.5595
1.565 | 79.5694
1.565 | 79.5696
1.565 | 79.5291
1.5651 | 79.5381
1.5651 | 79.5663
1.5651 | 79.5653
1.5651 | 79.5716
1.5651 | 79.5862
1.5651 | 79.5864
1.5651 | 79.5672
1.5651 | 79.5546
1.5651 | 79.5294
1.5651 | 79.5459
1.5652 | 79.5665
1.5652 | 79.5681
1.5652 | 79.5794
1.5652 | 79.5722
1.5652 | 79.5726
1.5652 | 79.5731
1.5652 | 79.5692
1.5652 | 79.577
1.5652 | 79.5474
1.5652 | 79.5299
1.5653 | 79.5839
1.5653 | 79.5804
1.5653 | 79.5837
1.5653 | 79.5629
1.5653 | 79.5599
1.5653 | 79.558
1.5653 | 79.5878
1.5653 | 79.5892
1.5653 | 79.5369
1.5653 | 79.533
1.5654 | 79.5611
1.5654 | 79.5576
1.5654 | 79.5869
1.5654 | 79.6
1.5654 | 79.5697
1.5654 | 79.5529
1.5654 | 79.5777
1.5654 | 79.598
1.5654 | 79.5472
1.5654 | 79.5373
1.5655 | 79.5585
1.5655 | 79.5626
1.5655 | 79.5772
1.5655 | 79.6059
1.5655 | 79.5776
1.5655 | 79.5444
1.5655 | 79.559
1.5655 | 79.5598
1.5655 | 79.5633
1.5655 | 79.5728
1.5656 | 79.5911
1.5656 | 79.5648
1.5656 | 79.5797
1.5656 | 79.6069
1.5656 | 79.5741
1.5656 | 79.5698
1.5656 | 79.5784
1.5656 | 79.5546
1.5656 | 79.537
1.5656 | 79.5646
1.5657 | 79.6066
1.5657 | 79.5994
1.5657 | 79.5918
1.5657 | 79.5765
1.5657 | 79.5568
1.5657 | 79.5838
1.5657 | 79.5991
1.5657 | 79.5719
1.5657 | 79.5686
1.5657 | 79.5492
1.5658 | 79.5795
1.5658 | 79.5897
1.5658 | 79.5853
1.5658 | 79.5713
1.5658 | 79.5556
1.5658 | 79.5756
1.5658 | 79.5776
1.5658 | 79.5757
1.5658 | 79.5708
1.5658 | 79.5624
1.5659 | 79.5445
1.5659 | 79.5928
1.5659 | 79.6131
1.5659 | 79.5819
1.5659 | 79.5569
1.5659 | 79.577
1.5659 | 79.5448
1.5659 | 79.5806
1.5659 | 79.5752
1.5659 | 79.5788
1.566 | 79.5655
1.566 | 79.5723
1.566 | 79.595
1.566 | 79.5748
1.566 | 79.5824
1.566 | 79.5924
1.566 | 79.572
1.566 | 79.5733
1.566 | 79.5719
1.566 | 79.5703
1.5661 | 79.5803
1.5661 | 79.6016
1.5661 | 79.6021
1.5661 | 79.5918
1.5661 | 79.6065
1.5661 | 79.5891
1.5661 | 79.5705
1.5661 | 79.5882
1.5661 | 79.5548
1.5661 | 79.5632
1.5662 | 79.5919
1.5662 | 79.6182
1.5662 | 79.5906
1.5662 | 79.5966
1.5662 | 79.5924
1.5662 | 79.567
1.5662 | 79.5722
1.5662 | 79.6056
1.5662 | 79.5828
1.5662 | 79.5681
1.5663 | 79.604
1.5663 | 79.6097
1.5663 | 79.6152
1.5663 | 79.5914
1.5663 | 79.5617
1.5663 | 79.5796
1.5663 | 79.5844
1.5663 | 79.5769
1.5663 | 79.5976
1.5663 | 79.6114
1.5664 | 79.598
1.5664 | 79.6053
1.5664 | 79.6135
1.5664 | 79.6041
1.5664 | 79.5841
1.5664 | 79.5732
1.5664 | 79.5981
1.5664 | 79.5954
1.5664 | 79.5904
1.5664 | 79.5945
1.5665 | 79.5926
1.5665 | 79.6032
1.5665 | 79.583
1.5665 | 79.5537
1.5665 | 79.58
1.5665 | 79.6033
1.5665 | 79.6028
1.5665 | 79.6065
1.5665 | 79.6026
1.5665 | 79.5757
1.5666 | 79.5919
1.5666 | 79.6077
1.5666 | 79.5874
1.5666 | 79.5803
1.5666 | 79.5711
1.5666 | 79.5852
1.5666 | 79.6217
1.5666 | 79.6114
1.5666 | 79.5937
1.5666 | 79.5872
1.5667 | 79.6065
1.5667 | 79.5989
1.5667 | 79.5967
1.5667 | 79.59
1.5667 | 79.5928
1.5667 | 79.5915
1.5667 | 79.6088
1.5667 | 79.6212
1.5667 | 79.6084
1.5667 | 79.558
1.5668 | 79.5763
1.5668 | 79.5936
1.5668 | 79.5836
1.5668 | 79.6112
1.5668 | 79.6034
1.5668 | 79.6115
1.5668 | 79.5928
1.5668 | 79.6292
1.5668 | 79.5913
1.5668 | 79.5722
1.5669 | 79.5963
1.5669 | 79.6128
1.5669 | 79.5927
1.5669 | 79.619
1.5669 | 79.603
1.5669 | 79.5962
1.5669 | 79.6061
1.5669 | 79.5902
1.5669 | 79.5924
1.5669 | 79.572
1.567 | 79.6031
1.567 | 79.6211
1.567 | 79.6032
1.567 | 79.5973
1.567 | 79.6074
1.567 | 79.6021
1.567 | 79.5956
1.567 | 79.6031
1.567 | 79.5971
1.567 | 79.5766
1.5671 | 79.5914
1.5671 | 79.6145
1.5671 | 79.6153
1.5671 | 79.5995
1.5671 | 79.583
1.5671 | 79.5918
1.5671 | 79.5978
1.5671 | 79.636
1.5671 | 79.6099
1.5671 | 79.595
1.5672 | 79.6019
1.5672 | 79.6188
1.5672 | 79.6111
1.5672 | 79.5995
1.5672 | 79.6063
1.5672 | 79.5899
1.5672 | 79.5858
1.5672 | 79.6015
1.5672 | 79.6173
1.5672 | 79.595
1.5673 | 79.6078
1.5673 | 79.6078
1.5673 | 79.6118
1.5673 | 79.6194
1.5673 | 79.6076
1.5673 | 79.6008
1.5673 | 79.6013
1.5673 | 79.6108
1.5673 | 79.6042
1.5673 | 79.6227
1.5674 | 79.6028
1.5674 | 79.5798
1.5674 | 79.6044
1.5674 | 79.6045
1.5674 | 79.6005
1.5674 | 79.5941
1.5674 | 79.6068
1.5674 | 79.6309
1.5674 | 79.6154
1.5674 | 79.6002
1.5675 | 79.5876
1.5675 | 79.602
1.5675 | 79.6136
1.5675 | 79.6336
1.5675 | 79.5978
1.5675 | 79.6185
1.5675 | 79.6247
1.5675 | 79.6185
1.5675 | 79.6044
1.5675 | 79.5989
1.5676 | 79.5936
1.5676 | 79.618
1.5676 | 79.6108
1.5676 | 79.6127
1.5676 | 79.5982
1.5676 | 79.6338
1.5676 | 79.6158
1.5676 | 79.6262
1.5676 | 79.6167
1.5676 | 79.6062
1.5677 | 79.611
1.5677 | 79.6057
1.5677 | 79.6112
1.5677 | 79.6073
1.5677 | 79.5984
1.5677 | 79.6344
1.5677 | 79.6177
1.5677 | 79.624
1.5677 | 79.6047
1.5677 | 79.5917
1.5678 | 79.6169
1.5678 | 79.6187
1.5678 | 79.6061
1.5678 | 79.6312
1.5678 | 79.6201
1.5678 | 79.6014
1.5678 | 79.631
1.5678 | 79.6491
1.5678 | 79.6232
1.5678 | 79.5926
1.5679 | 79.6123
1.5679 | 79.611
1.5679 | 79.6247
1.5679 | 79.6268
1.5679 | 79.5982
1.5679 | 79.6083
1.5679 | 79.616
1.5679 | 79.6206
1.5679 | 79.6218
1.5679 | 79.6267
1.568 | 79.6054
1.568 | 79.6293
1.568 | 79.6135
1.568 | 79.6274
1.568 | 79.6
1.568 | 79.6251
1.568 | 79.6124
1.568 | 79.636
1.568 | 79.6199
1.568 | 79.6192
1.5681 | 79.6283
1.5681 | 79.6331
1.5681 | 79.6321
1.5681 | 79.5908
1.5681 | 79.5941
1.5681 | 79.6266
1.5681 | 79.6069
1.5681 | 79.6334
1.5681 | 79.654
1.5681 | 79.6128
1.5682 | 79.6107
1.5682 | 79.619
1.5682 | 79.6223
1.5682 | 79.6193
1.5682 | 79.6008
1.5682 | 79.6278
1.5682 | 79.6436
1.5682 | 79.6337
1.5682 | 79.6392
1.5682 | 79.6107
1.5683 | 79.6192
1.5683 | 79.6208
1.5683 | 79.6245
1.5683 | 79.6132
1.5683 | 79.6128
1.5683 | 79.6197
1.5683 | 79.6391
1.5683 | 79.6498
1.5683 | 79.6401
1.5683 | 79.6163
1.5684 | 79.5902
1.5684 | 79.6105
1.5684 | 79.6213
1.5684 | 79.6101
1.5684 | 79.6002
1.5684 | 79.6347
1.5684 | 79.647
1.5684 | 79.6482
1.5684 | 79.6385
1.5684 | 79.6032
1.5685 | 79.5831
1.5685 | 79.6177
1.5685 | 79.6069
1.5685 | 79.6271
1.5685 | 79.6199
1.5685 | 79.6335
1.5685 | 79.6559
1.5685 | 79.6415
1.5685 | 79.5987
1.5685 | 79.5953
1.5686 | 79.6133
1.5686 | 79.6121
1.5686 | 79.629
1.5686 | 79.6346
1.5686 | 79.6372
1.5686 | 79.6274
1.5686 | 79.6154
1.5686 | 79.636
1.5686 | 79.6023
1.5686 | 79.5856
1.5687 | 79.6214
1.5687 | 79.6311
1.5687 | 79.6279
1.5687 | 79.6376
1.5687 | 79.6476
1.5687 | 79.6121
1.5687 | 79.6057
1.5687 | 79.6297
1.5687 | 79.5984
1.5687 | 79.5874
1.5688 | 79.6
1.5688 | 79.6477
1.5688 | 79.631
1.5688 | 79.612
1.5688 | 79.6213
1.5688 | 79.6152
1.5688 | 79.6183
1.5688 | 79.6281
1.5688 | 79.6126
1.5688 | 79.6021
1.5689 | 79.6179
1.5689 | 79.6225
1.5689 | 79.6371
1.5689 | 79.625
1.5689 | 79.6154
1.5689 | 79.5969
1.5689 | 79.5851
1.5689 | 79.6309
1.5689 | 79.6218
1.5689 | 79.5939
1.569 | 79.6483
1.569 | 79.6533
1.569 | 79.6371
1.569 | 79.6279
1.569 | 79.5969
1.569 | 79.5892
1.569 | 79.6063
1.569 | 79.6319
1.569 | 79.648
1.569 | 79.6279
1.5691 | 79.6219
1.5691 | 79.6345
1.5691 | 79.6062
1.5691 | 79.6065
1.5691 | 79.5849
1.5691 | 79.5909
1.5691 | 79.6217
1.5691 | 79.633
1.5691 | 79.6657
1.5691 | 79.6339
1.5692 | 79.626
1.5692 | 79.6195
1.5692 | 79.6136
1.5692 | 79.5955
1.5692 | 79.598
1.5692 | 79.63
1.5692 | 79.6125
1.5692 | 79.6327
1.5692 | 79.6425
1.5692 | 79.6241
1.5693 | 79.6071
1.5693 | 79.5991
1.5693 | 79.6292
1.5693 | 79.5962
1.5693 | 79.5763
1.5693 | 79.624
1.5693 | 79.6305
1.5693 | 79.6307
1.5693 | 79.6424
1.5693 | 79.6434
1.5694 | 79.6047
1.5694 | 79.6084
1.5694 | 79.6276
1.5694 | 79.5953
1.5694 | 79.5891
1.5694 | 79.6199
1.5694 | 79.6197
1.5694 | 79.6352
1.5694 | 79.6457
1.5694 | 79.6019
1.5695 | 79.6011
1.5695 | 79.6253
1.5695 | 79.5941
1.5695 | 79.6
1.5695 | 79.6222
1.5695 | 79.626
1.5695 | 79.6332
1.5695 | 79.6527
1.5695 | 79.6279
1.5695 | 79.6026
1.5696 | 79.5935
1.5696 | 79.6405
1.5696 | 79.6158
1.5696 | 79.5967
1.5696 | 79.6081
1.5696 | 79.6278
1.5696 | 79.6247
1.5696 | 79.6243
1.5696 | 79.6413
1.5696 | 79.6
1.5697 | 79.6128
1.5697 | 79.6314
1.5697 | 79.6399
1.5697 | 79.6134
1.5697 | 79.6172
1.5697 | 79.624
1.5697 | 79.6251
1.5697 | 79.6492
1.5697 | 79.6235
1.5697 | 79.5865
1.5698 | 79.624
1.5698 | 79.6218
1.5698 | 79.6095
1.5698 | 79.6151
1.5698 | 79.6264
1.5698 | 79.614
1.5698 | 79.6326
1.5698 | 79.657
1.5698 | 79.6307
1.5698 | 79.6325
1.5699 | 79.6533
1.5699 | 79.6194
1.5699 | 79.6109
1.5699 | 79.6215
1.5699 | 79.6159
1.5699 | 79.6171
1.5699 | 79.6253
1.5699 | 79.6319
1.5699 | 79.603
1.5699 | 79.614
1.57 | 79.6367
1.57 | 79.6264
1.57 | 79.6269
1.57 | 79.6612
1.57 | 79.6364
1.57 | 79.6174
1.57 | 79.6581
1.57 | 79.6435
1.57 | 79.6138
1.57 | 79.6158
1.5701 | 79.6089
1.5701 | 79.6253
1.5701 | 79.6381
1.5701 | 79.6316
1.5701 | 79.6315
1.5701 | 79.644
1.5701 | 79.6392
1.5701 | 79.6434
1.5701 | 79.6312
1.5701 | 79.6323
1.5702 | 79.6301
1.5702 | 79.6412
1.5702 | 79.6462
1.5702 | 79.6253
1.5702 | 79.6233
1.5702 | 79.6236
1.5702 | 79.6258
1.5702 | 79.6199
1.5702 | 79.6345
1.5702 | 79.6206
1.5703 | 79.6123
1.5703 | 79.6403
1.5703 | 79.6577
1.5703 | 79.6525
1.5703 | 79.6246
1.5703 | 79.6323
1.5703 | 79.6457
1.5703 | 79.6413
1.5703 | 79.6444
1.5703 | 79.6349
1.5704 | 79.6216
1.5704 | 79.6442
1.5704 | 79.6671
1.5704 | 79.627
1.5704 | 79.6048
1.5704 | 79.639
1.5704 | 79.638
1.5704 | 79.6503
1.5704 | 79.6635
1.5704 | 79.651
1.5705 | 79.6325
1.5705 | 79.6373
1.5705 | 79.6593
1.5705 | 79.6563
1.5705 | 79.6476
1.5705 | 79.6431
1.5705 | 79.6308
1.5705 | 79.6634
1.5705 | 79.6413
1.5705 | 79.6264
1.5706 | 79.6393
1.5706 | 79.6331
1.5706 | 79.6376
1.5706 | 79.6384
1.5706 | 79.6598
1.5706 | 79.6586
1.5706 | 79.641
1.5706 | 79.6399
1.5706 | 79.6562
1.5706 | 79.6277
1.5707 | 79.6477
1.5707 | 79.6633
1.5707 | 79.6596
1.5707 | 79.6198
1.5707 | 79.6204
1.5707 | 79.6513
1.5707 | 79.6392
1.5707 | 79.6442
1.5707 | 79.649
1.5707 | 79.6325
1.5708 | 79.624
1.5708 | 79.6542
1.5708 | 79.6624
1.5708 | 79.639
1.5708 | 79.6594
1.5708 | 79.6496
1.5708 | 79.6553
1.5708 | 79.6904
1.5708 | 79.6465
1.5708 | 79.6091
1.5709 | 79.6257
1.5709 | 79.6481
1.5709 | 79.6367
1.5709 | 79.6412
1.5709 | 79.6499
1.5709 | 79.6392
1.5709 | 79.6539
1.5709 | 79.6518
1.5709 | 79.6577
1.5709 | 79.6384
1.571 | 79.6306
1.571 | 79.6499
1.571 | 79.6666
1.571 | 79.6804
1.571 | 79.6642
1.571 | 79.6471
1.571 | 79.6307
1.571 | 79.639
1.571 | 79.6441
1.571 | 79.6401
1.5711 | 79.6499
1.5711 | 79.659
1.5711 | 79.6536
1.5711 | 79.6625
1.5711 | 79.6637
1.5711 | 79.6689
1.5711 | 79.6444
1.5711 | 79.6583
1.5711 | 79.6311
1.5711 | 79.6139
1.5712 | 79.6508
1.5712 | 79.6864
1.5712 | 79.6633
1.5712 | 79.6472
1.5712 | 79.6468
1.5712 | 79.644
1.5712 | 79.6509
1.5712 | 79.6606
1.5712 | 79.6464
1.5712 | 79.622
1.5713 | 79.6395
1.5713 | 79.6865
1.5713 | 79.6748
1.5713 | 79.6902
1.5713 | 79.6401
1.5713 | 79.6407
1.5713 | 79.626
1.5713 | 79.6624
1.5713 | 79.6523
1.5713 | 79.6383
1.5714 | 79.6617
1.5714 | 79.6585
1.5714 | 79.6748
1.5714 | 79.6656
1.5714 | 79.6423
1.5714 | 79.6353
1.5714 | 79.6436
1.5714 | 79.6659
1.5714 | 79.6639
1.5714 | 79.6477
1.5715 | 79.6581
1.5715 | 79.659
1.5715 | 79.6444
1.5715 | 79.652
1.5715 | 79.6493
1.5715 | 79.6381
1.5715 | 79.654
1.5715 | 79.6579
1.5715 | 79.6299
1.5715 | 79.6267
1.5716 | 79.6461
1.5716 | 79.6484
1.5716 | 79.6653
1.5716 | 79.6544
1.5716 | 79.6471
1.5716 | 79.6635
1.5716 | 79.6622
1.5716 | 79.6551
1.5716 | 79.6403
1.5716 | 79.6362
1.5717 | 79.6651
1.5717 | 79.6478
1.5717 | 79.6499
1.5717 | 79.6453
1.5717 | 79.616
1.5717 | 79.6299
1.5717 | 79.6368
1.5717 | 79.6611
1.5717 | 79.6572
1.5717 | 79.656
1.5718 | 79.6497
1.5718 | 79.6677
1.5718 | 79.6709
1.5718 | 79.6677
1.5718 | 79.6529
1.5718 | 79.6486
1.5718 | 79.6507
1.5718 | 79.6586
1.5718 | 79.6462
1.5718 | 79.6499
1.5719 | 79.6416
1.5719 | 79.6402
1.5719 | 79.6562
1.5719 | 79.6506
1.5719 | 79.6464
1.5719 | 79.6495
1.5719 | 79.6481
1.5719 | 79.6476
1.5719 | 79.6605
1.5719 | 79.6518
1.572 | 79.6419
1.572 | 79.6686
1.572 | 79.6553
1.572 | 79.6596
1.572 | 79.6338
1.572 | 79.6374
1.572 | 79.6578
1.572 | 79.6416
1.572 | 79.6276
1.572 | 79.6223
1.5721 | 79.6572
1.5721 | 79.6802
1.5721 | 79.6685
1.5721 | 79.6553
1.5721 | 79.6475
1.5721 | 79.6555
1.5721 | 79.663
1.5721 | 79.6646
1.5721 | 79.6399
1.5721 | 79.6497
1.5722 | 79.651
1.5722 | 79.6514
1.5722 | 79.6631
1.5722 | 79.6696
1.5722 | 79.6308
1.5722 | 79.6439
1.5722 | 79.6715
1.5722 | 79.6551
1.5722 | 79.6338
1.5722 | 79.6444
1.5723 | 79.6549
1.5723 | 79.643
1.5723 | 79.6564
1.5723 | 79.6729
1.5723 | 79.6564
1.5723 | 79.6652
1.5723 | 79.6338
1.5723 | 79.6624
1.5723 | 79.6407
1.5723 | 79.6221
1.5724 | 79.6389
1.5724 | 79.6518
1.5724 | 79.6768
1.5724 | 79.6528
1.5724 | 79.6594
1.5724 | 79.6535
1.5724 | 79.6492
1.5724 | 79.6451
1.5724 | 79.6544
1.5724 | 79.6527
1.5725 | 79.642
1.5725 | 79.6711
1.5725 | 79.6822
1.5725 | 79.6416
1.5725 | 79.6464
1.5725 | 79.6646
1.5725 | 79.654
1.5725 | 79.6428
1.5725 | 79.6446
1.5725 | 79.6294
1.5726 | 79.6604
1.5726 | 79.6666
1.5726 | 79.6731
1.5726 | 79.6917
1.5726 | 79.6651
1.5726 | 79.639
1.5726 | 79.6502
1.5726 | 79.6573
1.5726 | 79.6336
1.5726 | 79.6242
1.5727 | 79.6648
1.5727 | 79.6853
1.5727 | 79.6638
1.5727 | 79.6692
1.5727 | 79.6508
1.5727 | 79.6411
1.5727 | 79.6499
1.5727 | 79.6422
1.5727 | 79.6493
1.5727 | 79.6542
1.5728 | 79.6859
1.5728 | 79.6629
1.5728 | 79.6874
1.5728 | 79.6787
1.5728 | 79.6425
1.5728 | 79.6247
1.5728 | 79.6464
1.5728 | 79.6839
1.5728 | 79.6554
1.5728 | 79.6487
1.5729 | 79.6768
1.5729 | 79.6638
1.5729 | 79.6652
1.5729 | 79.6781
1.5729 | 79.6498
1.5729 | 79.6612
1.5729 | 79.6831
1.5729 | 79.6549
1.5729 | 79.6522
1.5729 | 79.6669
1.573 | 79.6788
1.573 | 79.6781
1.573 | 79.6532
1.573 | 79.638
1.573 | 79.6401
1.573 | 79.6484
1.573 | 79.6672
1.573 | 79.6713
1.573 | 79.6717
1.573 | 79.6483
1.5731 | 79.6683
1.5731 | 79.6806
1.5731 | 79.6802
1.5731 | 79.6818
1.5731 | 79.6523
1.5731 | 79.6548
1.5731 | 79.6638
1.5731 | 79.6864
1.5731 | 79.6622
1.5731 | 79.6651
1.5732 | 79.6493
1.5732 | 79.6594
1.5732 | 79.6705
1.5732 | 79.6789
1.5732 | 79.6494
1.5732 | 79.6497
1.5732 | 79.6682
1.5732 | 79.7015
1.5732 | 79.6923
1.5732 | 79.6729
1.5733 | 79.659
1.5733 | 79.6741
1.5733 | 79.6891
1.5733 | 79.6677
1.5733 | 79.6717
1.5733 | 79.6689
1.5733 | 79.6528
1.5733 | 79.677
1.5733 | 79.6737
1.5733 | 79.6502
1.5734 | 79.6579
1.5734 | 79.6644
1.5734 | 79.6608
1.5734 | 79.6687
1.5734 | 79.6581
1.5734 | 79.6563
1.5734 | 79.6868
1.5734 | 79.6648
1.5734 | 79.6765
1.5734 | 79.6598
1.5735 | 79.6862
1.5735 | 79.6898
1.5735 | 79.6733
1.5735 | 79.6648
1.5735 | 79.651
1.5735 | 79.6468
1.5735 | 79.6677
1.5735 | 79.6742
1.5735 | 79.6794
1.5735 | 79.6672
1.5736 | 79.6521
1.5736 | 79.6789
1.5736 | 79.6866
1.5736 | 79.6931
1.5736 | 79.6659
1.5736 | 79.6782
1.5736 | 79.6659
1.5736 | 79.6858
1.5736 | 79.6756
1.5736 | 79.6722
1.5737 | 79.6809
1.5737 | 79.6503
1.5737 | 79.6763
1.5737 | 79.675
1.5737 | 79.6403
1.5737 | 79.681
1.5737 | 79.675
1.5737 | 79.6894
1.5737 | 79.6695
1.5737 | 79.6652
1.5738 | 79.6967
1.5738 | 79.6885
1.5738 | 79.6738
1.5738 | 79.673
1.5738 | 79.6561
1.5738 | 79.6594
1.5738 | 79.6671
1.5738 | 79.6796
1.5738 | 79.6909
1.5738 | 79.6781
1.5739 | 79.6828
1.5739 | 79.6739
1.5739 | 79.6875
1.5739 | 79.6694
1.5739 | 79.6568
1.5739 | 79.675
1.5739 | 79.6937
1.5739 | 79.7025
1.5739 | 79.6815
1.5739 | 79.6881
1.574 | 79.6781
1.574 | 79.6912
1.574 | 79.6606
1.574 | 79.6572
1.574 | 79.6635
1.574 | 79.6517
1.574 | 79.6745
1.574 | 79.7038
1.574 | 79.6899
1.574 | 79.6677
1.5741 | 79.6724
1.5741 | 79.6783
1.5741 | 79.6737
1.5741 | 79.6887
1.5741 | 79.6439
1.5741 | 79.6758
1.5741 | 79.6848
1.5741 | 79.6838
1.5741 | 79.6844
1.5741 | 79.6676
1.5742 | 79.6783
1.5742 | 79.6535
1.5742 | 79.654
1.5742 | 79.6715
1.5742 | 79.6724
1.5742 | 79.6657
1.5742 | 79.6792
1.5742 | 79.7219
1.5742 | 79.7113
1.5742 | 79.6867
1.5743 | 79.6706
1.5743 | 79.6615
1.5743 | 79.6711
1.5743 | 79.6703
1.5743 | 79.6681
1.5743 | 79.6785
1.5743 | 79.6856
1.5743 | 79.6826
1.5743 | 79.6671
1.5743 | 79.6613
1.5744 | 79.6646
1.5744 | 79.6737
1.5744 | 79.6852
1.5744 | 79.6935
1.5744 | 79.6594
1.5744 | 79.7024
1.5744 | 79.7067
1.5744 | 79.6823
1.5744 | 79.6744
1.5744 | 79.6581
1.5745 | 79.6657
1.5745 | 79.6821
1.5745 | 79.6935
1.5745 | 79.693
1.5745 | 79.6382
1.5745 | 79.67
1.5745 | 79.7
1.5745 | 79.668
1.5745 | 79.6834
1.5745 | 79.6846
1.5746 | 79.6733
1.5746 | 79.6949
1.5746 | 79.6881
1.5746 | 79.6958
1.5746 | 79.6859
1.5746 | 79.6771
1.5746 | 79.6695
1.5746 | 79.6837
1.5746 | 79.6785
1.5746 | 79.6809
1.5747 | 79.6826
1.5747 | 79.6811
1.5747 | 79.6978
1.5747 | 79.6772
1.5747 | 79.6727
1.5747 | 79.6835
1.5747 | 79.6915
1.5747 | 79.6753
1.5747 | 79.69
1.5747 | 79.671
1.5748 | 79.6927
1.5748 | 79.6815
1.5748 | 79.6705
1.5748 | 79.6565
1.5748 | 79.6623
1.5748 | 79.6811
1.5748 | 79.6723
1.5748 | 79.6821
1.5748 | 79.6794
1.5748 | 79.6743
1.5749 | 79.6907
1.5749 | 79.6854
1.5749 | 79.6913
1.5749 | 79.6673
1.5749 | 79.6591
1.5749 | 79.6908
1.5749 | 79.7052
1.5749 | 79.6844
1.5749 | 79.6892
1.5749 | 79.6769
1.575 | 79.6743
1.575 | 79.6679
1.575 | 79.6918
1.575 | 79.6718
1.575 | 79.6758
1.575 | 79.6913
1.575 | 79.7002
1.575 | 79.7008
1.575 | 79.6744
1.575 | 79.6518
1.5751 | 79.6753
1.5751 | 79.6894
1.5751 | 79.6879
1.5751 | 79.6892
1.5751 | 79.6706
1.5751 | 79.6742
1.5751 | 79.6813
1.5751 | 79.6933
1.5751 | 79.6752
1.5751 | 79.6691
1.5752 | 79.6503
1.5752 | 79.6731
1.5752 | 79.6855
1.5752 | 79.7046
1.5752 | 79.6872
1.5752 | 79.669
1.5752 | 79.6753
1.5752 | 79.6924
1.5752 | 79.6911
1.5752 | 79.674
1.5753 | 79.6796
1.5753 | 79.6723
1.5753 | 79.703
1.5753 | 79.683
1.5753 | 79.6667
1.5753 | 79.6836
1.5753 | 79.6607
1.5753 | 79.6602
1.5753 | 79.6834
1.5753 | 79.6694
1.5754 | 79.6957
1.5754 | 79.703
1.5754 | 79.6972
1.5754 | 79.661
1.5754 | 79.6637
1.5754 | 79.6619
1.5754 | 79.6677
1.5754 | 79.6617
1.5754 | 79.6922
1.5754 | 79.6705
1.5755 | 79.6768
1.5755 | 79.6811
1.5755 | 79.6699
1.5755 | 79.6588
1.5755 | 79.6457
1.5755 | 79.6747
1.5755 | 79.6612
1.5755 | 79.7043
1.5755 | 79.7158
1.5755 | 79.6829
1.5756 | 79.682
1.5756 | 79.7063
1.5756 | 79.6747
1.5756 | 79.638
1.5756 | 79.6513
1.5756 | 79.6642
1.5756 | 79.6664
1.5756 | 79.6891
1.5756 | 79.6831
1.5756 | 79.6625
1.5757 | 79.6812
1.5757 | 79.6698
1.5757 | 79.6609
1.5757 | 79.6478
1.5757 | 79.6658
1.5757 | 79.6818
1.5757 | 79.6655
1.5757 | 79.6965
1.5757 | 79.7063
1.5757 | 79.6687
1.5758 | 79.6543
1.5758 | 79.6506
1.5758 | 79.6657
1.5758 | 79.664
1.5758 | 79.6599
1.5758 | 79.678
1.5758 | 79.6834
1.5758 | 79.7018
1.5758 | 79.6774
1.5758 | 79.6706
1.5759 | 79.6655
1.5759 | 79.6499
1.5759 | 79.6904
1.5759 | 79.6959
1.5759 | 79.6783
1.5759 | 79.6857
1.5759 | 79.6939
1.5759 | 79.6749
1.5759 | 79.6644
1.5759 | 79.6531
1.576 | 79.6703
1.576 | 79.6573
1.576 | 79.6804
1.576 | 79.6651
1.576 | 79.6671
1.576 | 79.6787
1.576 | 79.7061
1.576 | 79.6888
1.576 | 79.6589
1.576 | 79.6442
1.5761 | 79.6582
1.5761 | 79.6804
1.5761 | 79.6922
1.5761 | 79.6802
1.5761 | 79.6628
1.5761 | 79.6551
1.5761 | 79.6752
1.5761 | 79.6608
1.5761 | 79.6418
1.5761 | 79.6547
1.5762 | 79.6618
1.5762 | 79.6939
1.5762 | 79.6942
1.5762 | 79.6883
1.5762 | 79.6614
1.5762 | 79.6567
1.5762 | 79.6623
1.5762 | 79.6581
1.5762 | 79.6745
1.5762 | 79.662
1.5763 | 79.675
1.5763 | 79.6929
1.5763 | 79.6721
1.5763 | 79.6681
1.5763 | 79.6673
1.5763 | 79.6453
1.5763 | 79.6444
1.5763 | 79.6715
1.5763 | 79.6633
1.5763 | 79.6825
1.5764 | 79.6943
1.5764 | 79.6978
1.5764 | 79.6829
1.5764 | 79.6837
1.5764 | 79.6444
1.5764 | 79.6559
1.5764 | 79.6525
1.5764 | 79.6686
1.5764 | 79.6849
1.5764 | 79.656
1.5765 | 79.6711
1.5765 | 79.6841
1.5765 | 79.6928
1.5765 | 79.6639
1.5765 | 79.6411
1.5765 | 79.651
1.5765 | 79.654
1.5765 | 79.6837
1.5765 | 79.6958
1.5765 | 79.6802
1.5766 | 79.6802
1.5766 | 79.6744
1.5766 | 79.6852
1.5766 | 79.6286
1.5766 | 79.6249
1.5766 | 79.6531
1.5766 | 79.6581
1.5766 | 79.6627
1.5766 | 79.6951
1.5766 | 79.7037
1.5767 | 79.6739
1.5767 | 79.6588
1.5767 | 79.6771
1.5767 | 79.6635
1.5767 | 79.647
1.5767 | 79.669
1.5767 | 79.6782
1.5767 | 79.6878
1.5767 | 79.6616
1.5767 | 79.6647
1.5768 | 79.6618
1.5768 | 79.6653
1.5768 | 79.664
1.5768 | 79.6503
1.5768 | 79.6516
1.5768 | 79.6596
1.5768 | 79.6783
1.5768 | 79.6852
1.5768 | 79.6806
1.5768 | 79.6761
1.5769 | 79.6663
1.5769 | 79.6737
1.5769 | 79.6538
1.5769 | 79.6627
1.5769 | 79.6537
1.5769 | 79.6523
1.5769 | 79.6717
1.5769 | 79.6898
1.5769 | 79.6656
1.5769 | 79.6419
1.577 | 79.6664
1.577 | 79.6596
1.577 | 79.6864
1.577 | 79.6624
1.577 | 79.6418
1.577 | 79.654
1.577 | 79.689
1.577 | 79.6826
1.577 | 79.6532
1.577 | 79.6581
1.5771 | 79.6664
1.5771 | 79.658
1.5771 | 79.6707
1.5771 | 79.6671
1.5771 | 79.6614
1.5771 | 79.6527
1.5771 | 79.6681
1.5771 | 79.6728
1.5771 | 79.6858
1.5771 | 79.6695
1.5772 | 79.6507
1.5772 | 79.6646
1.5772 | 79.6786
1.5772 | 79.6747
1.5772 | 79.6598
1.5772 | 79.6542
1.5772 | 79.6568
1.5772 | 79.6731
1.5772 | 79.682
1.5772 | 79.668
1.5773 | 79.6693
1.5773 | 79.6638
1.5773 | 79.667
1.5773 | 79.6722
1.5773 | 79.6614
1.5773 | 79.668
1.5773 | 79.6499
1.5773 | 79.6766
1.5773 | 79.6801
1.5773 | 79.6773
1.5774 | 79.6809
1.5774 | 79.6736
1.5774 | 79.6857
1.5774 | 79.6692
1.5774 | 79.6442
1.5774 | 79.6628
1.5774 | 79.6566
1.5774 | 79.6724
1.5774 | 79.6613
1.5774 | 79.6612
1.5775 | 79.6634
1.5775 | 79.6523
1.5775 | 79.6749
1.5775 | 79.6657
1.5775 | 79.6681
1.5775 | 79.6582
1.5775 | 79.6715
1.5775 | 79.6733
1.5775 | 79.6797
1.5775 | 79.6744
1.5776 | 79.6629
1.5776 | 79.6815
1.5776 | 79.66
1.5776 | 79.6444
1.5776 | 79.6438
1.5776 | 79.672
1.5776 | 79.6583
1.5776 | 79.6636
1.5776 | 79.6846
1.5776 | 79.6707
1.5777 | 79.6872
1.5777 | 79.6731
1.5777 | 79.6592
1.5777 | 79.6588
1.5777 | 79.6516
1.5777 | 79.6555
1.5777 | 79.6625
1.5777 | 79.686
1.5777 | 79.6688
1.5777 | 79.6308
1.5778 | 79.6772
1.5778 | 79.656
1.5778 | 79.6392
1.5778 | 79.6526
1.5778 | 79.6507
1.5778 | 79.6568
1.5778 | 79.669
1.5778 | 79.6947
1.5778 | 79.6793
1.5778 | 79.6599
1.5779 | 79.6723
1.5779 | 79.6553
1.5779 | 79.6648
1.5779 | 79.6711
1.5779 | 79.6527
1.5779 | 79.6488
1.5779 | 79.6577
1.5779 | 79.6727
1.5779 | 79.6646
1.5779 | 79.6506
1.578 | 79.6609
1.578 | 79.6549
1.578 | 79.6889
1.578 | 79.6876
1.578 | 79.644
1.578 | 79.6621
1.578 | 79.6653
1.578 | 79.6639
1.578 | 79.6674
1.578 | 79.6514
1.5781 | 79.6463
1.5781 | 79.657
1.5781 | 79.6579
1.5781 | 79.6548
1.5781 | 79.6419
1.5781 | 79.6711
1.5781 | 79.6721
1.5781 | 79.67
1.5781 | 79.6857
1.5781 | 79.6588
1.5782 | 79.6453
1.5782 | 79.6746
1.5782 | 79.6887
1.5782 | 79.6563
1.5782 | 79.675
1.5782 | 79.6573
1.5782 | 79.6621
1.5782 | 79.6554
1.5782 | 79.6609
1.5782 | 79.6478
1.5783 | 79.6381
1.5783 | 79.6557
1.5783 | 79.6772
1.5783 | 79.6802
1.5783 | 79.6575
1.5783 | 79.6813
1.5783 | 79.6681
1.5783 | 79.6668
1.5783 | 79.6741
1.5783 | 79.6594
1.5784 | 79.6289
1.5784 | 79.6681
1.5784 | 79.6757
1.5784 | 79.647
1.5784 | 79.6645
1.5784 | 79.6729
1.5784 | 79.6656
1.5784 | 79.6473
1.5784 | 79.6753
1.5784 | 79.6262
1.5785 | 79.644
1.5785 | 79.6804
1.5785 | 79.6849
1.5785 | 79.6722
1.5785 | 79.6774
1.5785 | 79.6926
1.5785 | 79.659
1.5785 | 79.6576
1.5785 | 79.6353
1.5785 | 79.6122
1.5786 | 79.6517
1.5786 | 79.6776
1.5786 | 79.6745
1.5786 | 79.6909
1.5786 | 79.6778
1.5786 | 79.654
1.5786 | 79.6364
1.5786 | 79.6736
1.5786 | 79.6401
1.5786 | 79.6178
1.5787 | 79.648
1.5787 | 79.6711
1.5787 | 79.6824
1.5787 | 79.7191
1.5787 | 79.6796
1.5787 | 79.632
1.5787 | 79.6267
1.5787 | 79.6563
1.5787 | 79.6636
1.5787 | 79.6262
1.5788 | 79.678
1.5788 | 79.6852
1.5788 | 79.6727
1.5788 | 79.6807
1.5788 | 79.6826
1.5788 | 79.6319
1.5788 | 79.6375
1.5788 | 79.649
1.5788 | 79.6334
1.5788 | 79.6553
1.5789 | 79.6681
1.5789 | 79.6737
1.5789 | 79.6868
1.5789 | 79.6648
1.5789 | 79.6417
1.5789 | 79.6496
1.5789 | 79.6542
1.5789 | 79.6196
1.5789 | 79.6546
1.5789 | 79.6414
1.579 | 79.6573
1.579 | 79.6942
1.579 | 79.6915
1.579 | 79.6666
1.579 | 79.6401
1.579 | 79.6642
1.579 | 79.647
1.579 | 79.6516
1.579 | 79.6449
1.579 | 79.6499
1.5791 | 79.6586
1.5791 | 79.6904
1.5791 | 79.6913
1.5791 | 79.6683
1.5791 | 79.6102
1.5791 | 79.6317
1.5791 | 79.6613
1.5791 | 79.6627
1.5791 | 79.6596
1.5791 | 79.6628
1.5792 | 79.6593
1.5792 | 79.6614
1.5792 | 79.7
1.5792 | 79.6594
1.5792 | 79.6269
1.5792 | 79.6362
1.5792 | 79.6512
1.5792 | 79.6581
1.5792 | 79.6748
1.5792 | 79.6579
1.5793 | 79.649
1.5793 | 79.6682
1.5793 | 79.669
1.5793 | 79.6467
1.5793 | 79.6377
1.5793 | 79.6478
1.5793 | 79.6568
1.5793 | 79.649
1.5793 | 79.6812
1.5793 | 79.685
1.5794 | 79.6857
1.5794 | 79.647
1.5794 | 79.6338
1.5794 | 79.6298
1.5794 | 79.6369
1.5794 | 79.656
1.5794 | 79.6466
1.5794 | 79.6494
1.5794 | 79.6655
1.5794 | 79.6618
1.5795 | 79.6431
1.5795 | 79.6731
1.5795 | 79.6662
1.5795 | 79.624
1.5795 | 79.6279
1.5795 | 79.6611
1.5795 | 79.6818
1.5795 | 79.6939
1.5795 | 79.6434
1.5795 | 79.6165
1.5796 | 79.6456
1.5796 | 79.6722
1.5796 | 79.6431
1.5796 | 79.6265
1.5796 | 79.6524
1.5796 | 79.6479
1.5796 | 79.6567
1.5796 | 79.6798
1.5796 | 79.6705
1.5796 | 79.6413
1.5797 | 79.6261
1.5797 | 79.649
1.5797 | 79.657
1.5797 | 79.6537
1.5797 | 79.6347
1.5797 | 79.6251
1.5797 | 79.6553
1.5797 | 79.6754
1.5797 | 79.6447
1.5797 | 79.6384
1.5798 | 79.6593
1.5798 | 79.6373
1.5798 | 79.6414
1.5798 | 79.6598
1.5798 | 79.6612
1.5798 | 79.653
1.5798 | 79.6538
1.5798 | 79.6588
1.5798 | 79.6251
1.5798 | 79.6224
1.5799 | 79.6303
1.5799 | 79.6399
1.5799 | 79.6518
1.5799 | 79.6566
1.5799 | 79.6511
1.5799 | 79.6663
1.5799 | 79.6523
1.5799 | 79.6353
1.5799 | 79.6123
1.5799 | 79.6224
1.58 | 79.6525
1.58 | 79.6573
1.58 | 79.6609
1.58 | 79.6508
1.58 | 79.6169
1.58 | 79.6376
1.58 | 79.6595
1.58 | 79.639
1.58 | 79.6353
1.58 | 79.6389
1.5801 | 79.6428
1.5801 | 79.6497
1.5801 | 79.6679
1.5801 | 79.6398
1.5801 | 79.6121
1.5801 | 79.6302
1.5801 | 79.6325
1.5801 | 79.6457
1.5801 | 79.6576
1.5801 | 79.6349
1.5802 | 79.6369
1.5802 | 79.6382
1.5802 | 79.6457
1.5802 | 79.6424
1.5802 | 79.6234
1.5802 | 79.6386
1.5802 | 79.6327
1.5802 | 79.632
1.5802 | 79.6607
1.5802 | 79.6311
1.5803 | 79.6201
1.5803 | 79.639
1.5803 | 79.6395
1.5803 | 79.6335
1.5803 | 79.6292
1.5803 | 79.6493
1.5803 | 79.6442
1.5803 | 79.6421
1.5803 | 79.654
1.5803 | 79.6219
1.5804 | 79.6386
1.5804 | 79.6267
1.5804 | 79.6173
1.5804 | 79.6271
1.5804 | 79.628
1.5804 | 79.6436
1.5804 | 79.6331
1.5804 | 79.6555
1.5804 | 79.6426
1.5804 | 79.6073
1.5805 | 79.6308
1.5805 | 79.6243
1.5805 | 79.6315
1.5805 | 79.6405
1.5805 | 79.6281
1.5805 | 79.6292
1.5805 | 79.6501
1.5805 | 79.6526
1.5805 | 79.6295
1.5805 | 79.6142
1.5806 | 79.6175
1.5806 | 79.6136
1.5806 | 79.6421
1.5806 | 79.6516
1.5806 | 79.6316
1.5806 | 79.6216
1.5806 | 79.6495
1.5806 | 79.631
1.5806 | 79.6296
1.5806 | 79.6191
1.5807 | 79.6048
1.5807 | 79.6298
1.5807 | 79.6411
1.5807 | 79.6304
1.5807 | 79.6261
1.5807 | 79.6133
1.5807 | 79.616
1.5807 | 79.639
1.5807 | 79.6141
1.5807 | 79.6225
1.5808 | 79.606
1.5808 | 79.6323
1.5808 | 79.646
1.5808 | 79.6319
1.5808 | 79.6284
1.5808 | 79.6216
1.5808 | 79.6441
1.5808 | 79.6321
1.5808 | 79.6036
1.5808 | 79.6193
1.5809 | 79.6156
1.5809 | 79.6233
1.5809 | 79.6457
1.5809 | 79.6392
1.5809 | 79.6178
1.5809 | 79.6138
1.5809 | 79.6261
1.5809 | 79.6401
1.5809 | 79.6175
1.5809 | 79.6209
1.581 | 79.6349
1.581 | 79.6348
1.581 | 79.6325
1.581 | 79.6256
1.581 | 79.6145
1.581 | 79.5988
1.581 | 79.6255
1.581 | 79.625
1.581 | 79.6402
1.581 | 79.624
1.5811 | 79.6343
1.5811 | 79.62
1.5811 | 79.6108
1.5811 | 79.6414
1.5811 | 79.6245
1.5811 | 79.6171
1.5811 | 79.6212
1.5811 | 79.646
1.5811 | 79.6326
1.5811 | 79.6044
1.5812 | 79.6208
1.5812 | 79.6353
1.5812 | 79.6123
1.5812 | 79.6262
1.5812 | 79.6209
1.5812 | 79.6053
1.5812 | 79.6425
1.5812 | 79.639
1.5812 | 79.6382
1.5812 | 79.6002
1.5813 | 79.6197
1.5813 | 79.6312
1.5813 | 79.6209
1.5813 | 79.6102
1.5813 | 79.6177
1.5813 | 79.6097
1.5813 | 79.6321
1.5813 | 79.6514
1.5813 | 79.6209
1.5813 | 79.613
1.5814 | 79.6183
1.5814 | 79.6275
1.5814 | 79.6332
1.5814 | 79.6204
1.5814 | 79.6308
1.5814 | 79.6226
1.5814 | 79.6288
1.5814 | 79.6538
1.5814 | 79.6206
1.5814 | 79.5816
1.5815 | 79.5943
1.5815 | 79.6154
1.5815 | 79.6342
1.5815 | 79.6505
1.5815 | 79.6221
1.5815 | 79.6168
1.5815 | 79.6232
1.5815 | 79.605
1.5815 | 79.6248
1.5815 | 79.6019
1.5816 | 79.6174
1.5816 | 79.6353
1.5816 | 79.6225
1.5816 | 79.6328
1.5816 | 79.6083
1.5816 | 79.6077
1.5816 | 79.6245
1.5816 | 79.6079
1.5816 | 79.6242
1.5816 | 79.624
1.5817 | 79.625
1.5817 | 79.6245
1.5817 | 79.6329
1.5817 | 79.6238
1.5817 | 79.6239
1.5817 | 79.605
1.5817 | 79.6171
1.5817 | 79.628
1.5817 | 79.6421
1.5817 | 79.6335
1.5818 | 79.6184
1.5818 | 79.6518
1.5818 | 79.6226
1.5818 | 79.6118
1.5818 | 79.6081
1.5818 | 79.5908
1.5818 | 79.6141
1.5818 | 79.6158
1.5818 | 79.6304
1.5818 | 79.629
1.5819 | 79.6442
1.5819 | 79.6386
1.5819 | 79.6085
1.5819 | 79.6064
1.5819 | 79.61
1.5819 | 79.6069
1.5819 | 79.6167
1.5819 | 79.6431
1.5819 | 79.6246
1.5819 | 79.6121
1.582 | 79.6232
1.582 | 79.6154
1.582 | 79.597
1.582 | 79.603
1.582 | 79.6125
1.582 | 79.62
1.582 | 79.613
1.582 | 79.6499
1.582 | 79.6553
1.582 | 79.6234
1.5821 | 79.6336
1.5821 | 79.6096
1.5821 | 79.6186
1.5821 | 79.598
1.5821 | 79.5637
1.5821 | 79.6124
1.5821 | 79.6425
1.5821 | 79.6501
1.5821 | 79.6256
1.5821 | 79.6353
1.5822 | 79.613
1.5822 | 79.6015
1.5822 | 79.6191
1.5822 | 79.6015
1.5822 | 79.5995
1.5822 | 79.6296
1.5822 | 79.6512
1.5822 | 79.6456
1.5822 | 79.6327
1.5822 | 79.6071
1.5823 | 79.5881
1.5823 | 79.5886
1.5823 | 79.6037
1.5823 | 79.6201
1.5823 | 79.6131
1.5823 | 79.6283
1.5823 | 79.637
1.5823 | 79.636
1.5823 | 79.6438
1.5823 | 79.5989
1.5824 | 79.6075
1.5824 | 79.6178
1.5824 | 79.6036
1.5824 | 79.6288
1.5824 | 79.6334
1.5824 | 79.628
1.5824 | 79.6128
1.5824 | 79.6411
1.5824 | 79.6226
1.5824 | 79.5772
1.5825 | 79.6203
1.5825 | 79.6095
1.5825 | 79.5953
1.5825 | 79.628
1.5825 | 79.6301
1.5825 | 79.6522
1.5825 | 79.6394
1.5825 | 79.624
1.5825 | 79.6062
1.5825 | 79.5813
1.5826 | 79.6027
1.5826 | 79.6028
1.5826 | 79.628
1.5826 | 79.6212
1.5826 | 79.623
1.5826 | 79.6073
1.5826 | 79.6351
1.5826 | 79.634
1.5826 | 79.6089
1.5826 | 79.5839
1.5827 | 79.6238
1.5827 | 79.6283
1.5827 | 79.6469
1.5827 | 79.6564
1.5827 | 79.5937
1.5827 | 79.5965
1.5827 | 79.6323
1.5827 | 79.6019
1.5827 | 79.6098
1.5827 | 79.6167
1.5828 | 79.599
1.5828 | 79.5985
1.5828 | 79.6499
1.5828 | 79.6446
1.5828 | 79.5987
1.5828 | 79.6165
1.5828 | 79.6441
1.5828 | 79.6136
1.5828 | 79.6171
1.5828 | 79.6363
1.5829 | 79.617
1.5829 | 79.6232
1.5829 | 79.6411
1.5829 | 79.6036
1.5829 | 79.5991
1.5829 | 79.6185
1.5829 | 79.6063
1.5829 | 79.603
1.5829 | 79.6065
1.5829 | 79.6218
1.583 | 79.6185
1.583 | 79.6197
1.583 | 79.6325
1.583 | 79.6239
1.583 | 79.601
1.583 | 79.6107
1.583 | 79.6217
1.583 | 79.6304
1.583 | 79.6359
1.583 | 79.6037
1.5831 | 79.624
1.5831 | 79.6212
1.5831 | 79.5939
1.5831 | 79.6037
1.5831 | 79.6063
1.5831 | 79.5947
1.5831 | 79.6333
1.5831 | 79.6393
1.5831 | 79.6267
1.5831 | 79.6236
1.5832 | 79.6177
1.5832 | 79.6269
1.5832 | 79.6187
1.5832 | 79.6047
1.5832 | 79.6225
1.5832 | 79.6223
1.5832 | 79.6299
1.5832 | 79.6339
1.5832 | 79.6078
1.5832 | 79.5887
1.5833 | 79.6262
1.5833 | 79.6091
1.5833 | 79.6105
1.5833 | 79.6285
1.5833 | 79.6129
1.5833 | 79.626
1.5833 | 79.6425
1.5833 | 79.6517
1.5833 | 79.613
1.5833 | 79.608
1.5834 | 79.6047
1.5834 | 79.6073
1.5834 | 79.6281
1.5834 | 79.6223
1.5834 | 79.6145
1.5834 | 79.6233
1.5834 | 79.6344
1.5834 | 79.6212
1.5834 | 79.6143
1.5834 | 79.6121
1.5835 | 79.5988
1.5835 | 79.6216
1.5835 | 79.6347
1.5835 | 79.6316
1.5835 | 79.5928
1.5835 | 79.6165
1.5835 | 79.6284
1.5835 | 79.6167
1.5835 | 79.6231
1.5835 | 79.5889
1.5836 | 79.5967
1.5836 | 79.6129
1.5836 | 79.6419
1.5836 | 79.631
1.5836 | 79.6137
1.5836 | 79.6414
1.5836 | 79.5954
1.5836 | 79.614
1.5836 | 79.6211
1.5836 | 79.6021
1.5837 | 79.6227
1.5837 | 79.6233
1.5837 | 79.6386
1.5837 | 79.6156
1.5837 | 79.6
1.5837 | 79.6136
1.5837 | 79.6143
1.5837 | 79.6175
1.5837 | 79.6225
1.5837 | 79.6152
1.5838 | 79.6247
1.5838 | 79.6319
1.5838 | 79.6277
1.5838 | 79.6132
1.5838 | 79.6254
1.5838 | 79.5864
1.5838 | 79.6174
1.5838 | 79.6385
1.5838 | 79.6262
1.5838 | 79.5914
1.5839 | 79.6182
1.5839 | 79.6414
1.5839 | 79.6269
1.5839 | 79.6228
1.5839 | 79.6308
1.5839 | 79.5982
1.5839 | 79.59
1.5839 | 79.6295
1.5839 | 79.6235
1.5839 | 79.6113
1.584 | 79.6168
1.584 | 79.6244
1.584 | 79.6162
1.584 | 79.6476
1.584 | 79.6097
1.584 | 79.5895
1.584 | 79.6236
1.584 | 79.6182
1.584 | 79.6211
1.584 | 79.6178
1.5841 | 79.6349
1.5841 | 79.6031
1.5841 | 79.6303
1.5841 | 79.6034
1.5841 | 79.5809
1.5841 | 79.605
1.5841 | 79.6339
1.5841 | 79.618
1.5841 | 79.6291
1.5841 | 79.6315
1.5842 | 79.6195
1.5842 | 79.6337
1.5842 | 79.6336
1.5842 | 79.6128
1.5842 | 79.585
1.5842 | 79.628
1.5842 | 79.6376
1.5842 | 79.6075
1.5842 | 79.6133
1.5842 | 79.615
1.5843 | 79.6047
1.5843 | 79.6021
1.5843 | 79.649
1.5843 | 79.6229
1.5843 | 79.5952
1.5843 | 79.6194
1.5843 | 79.624
1.5843 | 79.6206
1.5843 | 79.6261
1.5843 | 79.6005
1.5844 | 79.6083
1.5844 | 79.6212
1.5844 | 79.6351
1.5844 | 79.6036
1.5844 | 79.5739
1.5844 | 79.6021
1.5844 | 79.5892
1.5844 | 79.6172
1.5844 | 79.6267
1.5844 | 79.6107
1.5845 | 79.6286
1.5845 | 79.6137
1.5845 | 79.6313
1.5845 | 79.6243
1.5845 | 79.5929
1.5845 | 79.6002
1.5845 | 79.6277
1.5845 | 79.6255
1.5845 | 79.6045
1.5845 | 79.6144
1.5846 | 79.6092
1.5846 | 79.629
1.5846 | 79.6143
1.5846 | 79.6099
1.5846 | 79.6158
1.5846 | 79.5969
1.5846 | 79.6227
1.5846 | 79.6268
1.5846 | 79.6303
1.5846 | 79.6063
1.5847 | 79.6006
1.5847 | 79.6171
1.5847 | 79.6189
1.5847 | 79.6049
1.5847 | 79.5813
1.5847 | 79.5863
1.5847 | 79.6261
1.5847 | 79.6249
1.5847 | 79.6052
1.5847 | 79.6112
1.5848 | 79.6031
1.5848 | 79.6117
1.5848 | 79.6334
1.5848 | 79.6095
1.5848 | 79.6049
1.5848 | 79.5947
1.5848 | 79.6144
1.5848 | 79.6338
1.5848 | 79.6122
1.5848 | 79.6132
1.5849 | 79.6031
1.5849 | 79.5933
1.5849 | 79.6017
1.5849 | 79.629
1.5849 | 79.6033
1.5849 | 79.6054
1.5849 | 79.6156
1.5849 | 79.6123
1.5849 | 79.5945
1.5849 | 79.5914
1.585 | 79.6063
1.585 | 79.6167
1.585 | 79.598
1.585 | 79.6125
1.585 | 79.625
1.585 | 79.6111
1.585 | 79.6103
1.585 | 79.5841
1.585 | 79.5912
1.585 | 79.5833
1.5851 | 79.5965
1.5851 | 79.6161
1.5851 | 79.6278
1.5851 | 79.6037
1.5851 | 79.5889
1.5851 | 79.6109
1.5851 | 79.6134
1.5851 | 79.6086
1.5851 | 79.5826
1.5851 | 79.5927
1.5852 | 79.6111
1.5852 | 79.6112
1.5852 | 79.6416
1.5852 | 79.6276
1.5852 | 79.5809
1.5852 | 79.5681
1.5852 | 79.5856
1.5852 | 79.5937
1.5852 | 79.5935
1.5852 | 79.589
1.5853 | 79.5882
1.5853 | 79.6212
1.5853 | 79.6397
1.5853 | 79.6033
1.5853 | 79.5683
1.5853 | 79.576
1.5853 | 79.5775
1.5853 | 79.5953
1.5853 | 79.6102
1.5853 | 79.6049
1.5854 | 79.6099
1.5854 | 79.6063
1.5854 | 79.6149
1.5854 | 79.5996
1.5854 | 79.5876
1.5854 | 79.5859
1.5854 | 79.5642
1.5854 | 79.6029
1.5854 | 79.5954
1.5854 | 79.6018
1.5855 | 79.6157
1.5855 | 79.6092
1.5855 | 79.6132
1.5855 | 79.6012
1.5855 | 79.57
1.5855 | 79.5824
1.5855 | 79.6043
1.5855 | 79.5965
1.5855 | 79.5926
1.5855 | 79.5806
1.5856 | 79.612
1.5856 | 79.6102
1.5856 | 79.5874
1.5856 | 79.5846
1.5856 | 79.5854
1.5856 | 79.5804
1.5856 | 79.6106
1.5856 | 79.6197
1.5856 | 79.6037
1.5856 | 79.5768
1.5857 | 79.5803
1.5857 | 79.6206
1.5857 | 79.59
1.5857 | 79.5965
1.5857 | 79.5771
1.5857 | 79.58
1.5857 | 79.5967
1.5857 | 79.6147
1.5857 | 79.5924
1.5857 | 79.5709
1.5858 | 79.6016
1.5858 | 79.5908
1.5858 | 79.5955
1.5858 | 79.5925
1.5858 | 79.6017
1.5858 | 79.5891
1.5858 | 79.6047
1.5858 | 79.5994
1.5858 | 79.6032
1.5858 | 79.5789
1.5859 | 79.5752
1.5859 | 79.5976
1.5859 | 79.5974
1.5859 | 79.5791
1.5859 | 79.5878
1.5859 | 79.5852
1.5859 | 79.6023
1.5859 | 79.6159
1.5859 | 79.5876
1.5859 | 79.5751
1.586 | 79.5913
1.586 | 79.5943
1.586 | 79.5908
1.586 | 79.6127
1.586 | 79.6063
1.586 | 79.5776
1.586 | 79.5888
1.586 | 79.5963
1.586 | 79.57
1.586 | 79.5605
1.5861 | 79.6019
1.5861 | 79.5933
1.5861 | 79.5872
1.5861 | 79.6014
1.5861 | 79.6002
1.5861 | 79.6013
1.5861 | 79.6033
1.5861 | 79.6027
1.5861 | 79.5837
1.5861 | 79.5416
1.5862 | 79.5778
1.5862 | 79.5945
1.5862 | 79.5882
1.5862 | 79.6189
1.5862 | 79.5956
1.5862 | 79.5892
1.5862 | 79.5954
1.5862 | 79.6004
1.5862 | 79.5793
1.5862 | 79.5694
1.5863 | 79.5684
1.5863 | 79.5843
1.5863 | 79.6163
1.5863 | 79.6274
1.5863 | 79.6004
1.5863 | 79.5791
1.5863 | 79.5925
1.5863 | 79.5762
1.5863 | 79.5737
1.5863 | 79.5817
1.5864 | 79.5984
1.5864 | 79.582
1.5864 | 79.6007
1.5864 | 79.628
1.5864 | 79.5913
1.5864 | 79.5815
1.5864 | 79.5759
1.5864 | 79.5875
1.5864 | 79.5943
1.5864 | 79.5789
1.5865 | 79.5693
1.5865 | 79.5982
1.5865 | 79.6193
1.5865 | 79.5966
1.5865 | 79.6071
1.5865 | 79.607
1.5865 | 79.581
1.5865 | 79.5624
1.5865 | 79.5789
1.5865 | 79.5641
1.5866 | 79.5819
1.5866 | 79.6047
1.5866 | 79.6133
1.5866 | 79.5719
1.5866 | 79.5822
1.5866 | 79.5975
1.5866 | 79.5748
1.5866 | 79.5617
1.5866 | 79.5922
1.5866 | 79.5657
1.5867 | 79.5811
1.5867 | 79.6156
1.5867 | 79.6054
1.5867 | 79.5915
1.5867 | 79.5791
1.5867 | 79.5913
1.5867 | 79.5735
1.5867 | 79.5845
1.5867 | 79.5936
1.5867 | 79.5763
1.5868 | 79.5707
1.5868 | 79.6054
1.5868 | 79.6197
1.5868 | 79.5899
1.5868 | 79.5749
1.5868 | 79.5663
1.5868 | 79.5938
1.5868 | 79.5946
1.5868 | 79.5894
1.5868 | 79.5963
1.5869 | 79.5733
1.5869 | 79.5816
1.5869 | 79.5982
1.5869 | 79.5912
1.5869 | 79.5748
1.5869 | 79.5536
1.5869 | 79.5837
1.5869 | 79.6054
1.5869 | 79.5961
1.5869 | 79.5823
1.587 | 79.5839
1.587 | 79.5825
1.587 | 79.6062
1.587 | 79.6005
1.587 | 79.5961
1.587 | 79.5895
1.587 | 79.5979
1.587 | 79.587
1.587 | 79.5865
1.587 | 79.5673
1.5871 | 79.5811
1.5871 | 79.5876
1.5871 | 79.5894
1.5871 | 79.5739
1.5871 | 79.5861
1.5871 | 79.5913
1.5871 | 79.5892
1.5871 | 79.62
1.5871 | 79.6019
1.5871 | 79.5732
1.5872 | 79.6093
1.5872 | 79.5919
1.5872 | 79.5859
1.5872 | 79.582
1.5872 | 79.5769
1.5872 | 79.5833
1.5872 | 79.6083
1.5872 | 79.609
1.5872 | 79.5783
1.5872 | 79.5487
1.5873 | 79.5965
1.5873 | 79.5763
1.5873 | 79.5948
1.5873 | 79.6117
1.5873 | 79.6008
1.5873 | 79.5885
1.5873 | 79.6065
1.5873 | 79.6078
1.5873 | 79.5953
1.5873 | 79.5836
1.5874 | 79.5694
1.5874 | 79.5812
1.5874 | 79.5974
1.5874 | 79.5844
1.5874 | 79.5814
1.5874 | 79.6075
1.5874 | 79.5943
1.5874 | 79.5951
1.5874 | 79.6103
1.5874 | 79.578
1.5875 | 79.5703
1.5875 | 79.598
1.5875 | 79.5763
1.5875 | 79.5992
1.5875 | 79.6115
1.5875 | 79.6061
1.5875 | 79.6125
1.5875 | 79.583
1.5875 | 79.5913
1.5875 | 79.5631
1.5876 | 79.5823
1.5876 | 79.5923
1.5876 | 79.5957
1.5876 | 79.5978
1.5876 | 79.6057
1.5876 | 79.6037
1.5876 | 79.6102
1.5876 | 79.5928
1.5876 | 79.5989
1.5876 | 79.5613
1.5877 | 79.5811
1.5877 | 79.6024
1.5877 | 79.6091
1.5877 | 79.5681
1.5877 | 79.6057
1.5877 | 79.6012
1.5877 | 79.5997
1.5877 | 79.6036
1.5877 | 79.6061
1.5877 | 79.5669
1.5878 | 79.5566
1.5878 | 79.6028
1.5878 | 79.6341
1.5878 | 79.6053
1.5878 | 79.5926
1.5878 | 79.5931
1.5878 | 79.5885
1.5878 | 79.6107
1.5878 | 79.5909
1.5878 | 79.5932
1.5879 | 79.5567
1.5879 | 79.5954
1.5879 | 79.6228
1.5879 | 79.6051
1.5879 | 79.5964
1.5879 | 79.5895
1.5879 | 79.5821
1.5879 | 79.5913
1.5879 | 79.5968
1.5879 | 79.582
1.588 | 79.5993
1.588 | 79.5997
1.588 | 79.6007
1.588 | 79.5849
1.588 | 79.5763
1.588 | 79.5809
1.588 | 79.5959
1.588 | 79.5867
1.588 | 79.604
1.588 | 79.5878
1.5881 | 79.5958
1.5881 | 79.5825
1.5881 | 79.6082
1.5881 | 79.5846
1.5881 | 79.5631
1.5881 | 79.5905
1.5881 | 79.6173
1.5881 | 79.606
1.5881 | 79.6158
1.5881 | 79.5958
1.5882 | 79.5982
1.5882 | 79.5935
1.5882 | 79.5944
1.5882 | 79.5779
1.5882 | 79.5715
1.5882 | 79.5785
1.5882 | 79.5813
1.5882 | 79.6166
1.5882 | 79.6015
1.5882 | 79.5658
1.5883 | 79.5918
1.5883 | 79.5868
1.5883 | 79.6101
1.5883 | 79.5857
1.5883 | 79.5793
1.5883 | 79.5984
1.5883 | 79.6012
1.5883 | 79.6097
1.5883 | 79.6089
1.5883 | 79.5911
1.5884 | 79.5817
1.5884 | 79.5793
1.5884 | 79.5792
1.5884 | 79.5995
1.5884 | 79.593
1.5884 | 79.5802
1.5884 | 79.5966
1.5884 | 79.6136
1.5884 | 79.599
1.5884 | 79.5852
1.5885 | 79.5928
1.5885 | 79.6035
1.5885 | 79.582
1.5885 | 79.5855
1.5885 | 79.5869
1.5885 | 79.5953
1.5885 | 79.6309
1.5885 | 79.6099
1.5885 | 79.5544
1.5885 | 79.5706
1.5886 | 79.5994
1.5886 | 79.5709
1.5886 | 79.6087
1.5886 | 79.5945
1.5886 | 79.6003
1.5886 | 79.5695
1.5886 | 79.5995
1.5886 | 79.6073
1.5886 | 79.5967
1.5886 | 79.58
1.5887 | 79.5936
1.5887 | 79.5863
1.5887 | 79.6021
1.5887 | 79.5972
1.5887 | 79.5664
1.5887 | 79.5915
1.5887 | 79.5977
1.5887 | 79.6077
1.5887 | 79.5893
1.5887 | 79.574
1.5888 | 79.5694
1.5888 | 79.5971
1.5888 | 79.6211
1.5888 | 79.6118
1.5888 | 79.5785
1.5888 | 79.5963
1.5888 | 79.5916
1.5888 | 79.5837
1.5888 | 79.5967
1.5888 | 79.5914
1.5889 | 79.5811
1.5889 | 79.5572
1.5889 | 79.5893
1.5889 | 79.6014
1.5889 | 79.5791
1.5889 | 79.5877
1.5889 | 79.6058
1.5889 | 79.5777
1.5889 | 79.578
1.5889 | 79.5813
1.589 | 79.6194
1.589 | 79.6028
1.589 | 79.6074
1.589 | 79.5988
1.589 | 79.5674
1.589 | 79.5976
1.589 | 79.5932
1.589 | 79.5824
1.589 | 79.5798
1.589 | 79.5777
1.5891 | 79.5854
1.5891 | 79.6069
1.5891 | 79.6165
1.5891 | 79.5867
1.5891 | 79.5597
1.5891 | 79.5831
1.5891 | 79.6063
1.5891 | 79.6259
1.5891 | 79.5936
1.5891 | 79.5615
1.5892 | 79.5763
1.5892 | 79.5961
1.5892 | 79.6238
1.5892 | 79.5885
1.5892 | 79.5705
1.5892 | 79.5561
1.5892 | 79.6019
1.5892 | 79.597
1.5892 | 79.603
1.5892 | 79.5945
1.5893 | 79.5944
1.5893 | 79.5796
1.5893 | 79.6008
1.5893 | 79.6149
1.5893 | 79.5735
1.5893 | 79.5813
1.5893 | 79.5984
1.5893 | 79.598
1.5893 | 79.5815
1.5893 | 79.5865
1.5894 | 79.5815
1.5894 | 79.5829
1.5894 | 79.5843
1.5894 | 79.6032
1.5894 | 79.5703
1.5894 | 79.5733
1.5894 | 79.6082
1.5894 | 79.5937
1.5894 | 79.5781
1.5894 | 79.5954
1.5895 | 79.5861
1.5895 | 79.598
1.5895 | 79.5889
1.5895 | 79.5758
1.5895 | 79.5661
1.5895 | 79.584
1.5895 | 79.58
1.5895 | 79.6044
1.5895 | 79.5823
1.5895 | 79.5553
1.5896 | 79.5804
1.5896 | 79.5906
1.5896 | 79.6027
1.5896 | 79.5801
1.5896 | 79.5546
1.5896 | 79.5983
1.5896 | 79.5921
1.5896 | 79.6016
1.5896 | 79.5844
1.5896 | 79.5657
1.5897 | 79.5767
1.5897 | 79.585
1.5897 | 79.5826
1.5897 | 79.5913
1.5897 | 79.5917
1.5897 | 79.577
1.5897 | 79.5745
1.5897 | 79.5932
1.5897 | 79.6012
1.5897 | 79.5898
1.5898 | 79.5718
1.5898 | 79.5921
1.5898 | 79.5875
1.5898 | 79.5924
1.5898 | 79.6026
1.5898 | 79.5774
1.5898 | 79.5574
1.5898 | 79.593
1.5898 | 79.5788
1.5898 | 79.5677
1.5899 | 79.5855
1.5899 | 79.603
1.5899 | 79.5948
1.5899 | 79.6039
1.5899 | 79.5795
1.5899 | 79.5724
1.5899 | 79.5798
1.5899 | 79.5865
1.5899 | 79.5674
1.5899 | 79.5705
1.59 | 79.5962
1.59 | 79.598
1.59 | 79.5844
1.59 | 79.5717
1.59 | 79.5758
1.59 | 79.5655
1.59 | 79.5844
1.59 | 79.583
1.59 | 79.57
1.59 | 79.572
1.5901 | 79.6001
1.5901 | 79.6035
1.5901 | 79.5846
1.5901 | 79.5713
1.5901 | 79.5448
1.5901 | 79.5659
1.5901 | 79.5875
1.5901 | 79.6096
1.5901 | 79.598
1.5901 | 79.5865
1.5902 | 79.5708
1.5902 | 79.5966
1.5902 | 79.5909
1.5902 | 79.5847
1.5902 | 79.5491
1.5902 | 79.5523
1.5902 | 79.6063
1.5902 | 79.6082
1.5902 | 79.6118
1.5902 | 79.5727
1.5903 | 79.5508
1.5903 | 79.5807
1.5903 | 79.5842
1.5903 | 79.5867
1.5903 | 79.5655
1.5903 | 79.5668
1.5903 | 79.5913
1.5903 | 79.6017
1.5903 | 79.5935
1.5903 | 79.5796
1.5904 | 79.5869
1.5904 | 79.5685
1.5904 | 79.5545
1.5904 | 79.6049
1.5904 | 79.5725
1.5904 | 79.5774
1.5904 | 79.6097
1.5904 | 79.5949
1.5904 | 79.5865
1.5904 | 79.576
1.5905 | 79.5769
1.5905 | 79.5627
1.5905 | 79.5778
1.5905 | 79.5887
1.5905 | 79.589
1.5905 | 79.5744
1.5905 | 79.5989
1.5905 | 79.6067
1.5905 | 79.5753
1.5905 | 79.5464
1.5906 | 79.5633
1.5906 | 79.5858
1.5906 | 79.5913
1.5906 | 79.5765
1.5906 | 79.5832
1.5906 | 79.5881
1.5906 | 79.5795
1.5906 | 79.5907
1.5906 | 79.5872
1.5906 | 79.5686
1.5907 | 79.5852
1.5907 | 79.5711
1.5907 | 79.5832
1.5907 | 79.5867
1.5907 | 79.5809
1.5907 | 79.5736
1.5907 | 79.5809
1.5907 | 79.5965
1.5907 | 79.5785
1.5907 | 79.5668
1.5908 | 79.5699
1.5908 | 79.5787
1.5908 | 79.6081
1.5908 | 79.6021
1.5908 | 79.5852
1.5908 | 79.5624
1.5908 | 79.5761
1.5908 | 79.5987
1.5908 | 79.5918
1.5908 | 79.567
1.5909 | 79.5804
1.5909 | 79.5852
1.5909 | 79.6105
1.5909 | 79.6086
1.5909 | 79.5879
1.5909 | 79.5758
1.5909 | 79.5712
1.5909 | 79.5786
1.5909 | 79.585
1.5909 | 79.57
1.591 | 79.5966
1.591 | 79.5991
1.591 | 79.5968
1.591 | 79.5846
1.591 | 79.6002
1.591 | 79.5736
1.591 | 79.5705
1.591 | 79.5707
1.591 | 79.5622
1.591 | 79.5653
1.5911 | 79.6052
1.5911 | 79.5953
1.5911 | 79.5678
1.5911 | 79.5982
1.5911 | 79.5823
1.5911 | 79.572
1.5911 | 79.5501
1.5911 | 79.59
1.5911 | 79.5958
1.5911 | 79.5732
1.5912 | 79.5614
1.5912 | 79.6141
1.5912 | 79.586
1.5912 | 79.5631
1.5912 | 79.5599
1.5912 | 79.59
1.5912 | 79.5733
1.5912 | 79.5742
1.5912 | 79.5938
1.5912 | 79.5518
1.5913 | 79.5532
1.5913 | 79.6102
1.5913 | 79.6185
1.5913 | 79.5956
1.5913 | 79.5661
1.5913 | 79.5565
1.5913 | 79.593
1.5913 | 79.597
1.5913 | 79.5611
1.5913 | 79.5509
1.5914 | 79.587
1.5914 | 79.59
1.5914 | 79.5772
1.5914 | 79.5989
1.5914 | 79.577
1.5914 | 79.5711
1.5914 | 79.5681
1.5914 | 79.5854
1.5914 | 79.596
1.5914 | 79.5571
1.5915 | 79.5759
1.5915 | 79.583
1.5915 | 79.5828
1.5915 | 79.5995
1.5915 | 79.5931
1.5915 | 79.564
1.5915 | 79.5725
1.5915 | 79.5665
1.5915 | 79.5626
1.5915 | 79.5724
1.5916 | 79.5926
1.5916 | 79.5752
1.5916 | 79.5945
1.5916 | 79.5803
1.5916 | 79.5899
1.5916 | 79.572
1.5916 | 79.5715
1.5916 | 79.5602
1.5916 | 79.5614
1.5916 | 79.562
1.5917 | 79.5982
1.5917 | 79.6082
1.5917 | 79.595
1.5917 | 79.5801
1.5917 | 79.5611
1.5917 | 79.5611
1.5917 | 79.5723
1.5917 | 79.5648
1.5917 | 79.5538
1.5917 | 79.5874
1.5918 | 79.5917
1.5918 | 79.6037
1.5918 | 79.6264
1.5918 | 79.5768
1.5918 | 79.5306
1.5918 | 79.5532
1.5918 | 79.5639
1.5918 | 79.5767
1.5918 | 79.5744
1.5918 | 79.5604
1.5919 | 79.5804
1.5919 | 79.5941
1.5919 | 79.6006
1.5919 | 79.575
1.5919 | 79.5512
1.5919 | 79.5624
1.5919 | 79.5535
1.5919 | 79.5792
1.5919 | 79.5971
1.5919 | 79.5923
1.592 | 79.591
1.592 | 79.5912
1.592 | 79.5791
1.592 | 79.5405
1.592 | 79.5412
1.592 | 79.5444
1.592 | 79.5604
1.592 | 79.5977
1.592 | 79.6124
1.592 | 79.588
1.5921 | 79.5984
1.5921 | 79.5723
1.5921 | 79.5604
1.5921 | 79.5396
1.5921 | 79.5518
1.5921 | 79.57
1.5921 | 79.5898
1.5921 | 79.5882
1.5921 | 79.5889
1.5921 | 79.5657
1.5922 | 79.5576
1.5922 | 79.5534
1.5922 | 79.5601
1.5922 | 79.5592
1.5922 | 79.5421
1.5922 | 79.573
1.5922 | 79.6136
1.5922 | 79.6167
1.5922 | 79.5763
1.5922 | 79.5554
1.5923 | 79.5492
1.5923 | 79.5431
1.5923 | 79.5752
1.5923 | 79.5796
1.5923 | 79.5793
1.5923 | 79.565
1.5923 | 79.5774
1.5923 | 79.5732
1.5923 | 79.5767
1.5923 | 79.5699
1.5924 | 79.5351
1.5924 | 79.5389
1.5924 | 79.5677
1.5924 | 79.5812
1.5924 | 79.5739
1.5924 | 79.6063
1.5924 | 79.575
1.5924 | 79.5644
1.5924 | 79.5568
1.5924 | 79.5451
1.5925 | 79.5621
1.5925 | 79.5514
1.5925 | 79.5588
1.5925 | 79.5599
1.5925 | 79.5483
1.5925 | 79.5911
1.5925 | 79.588
1.5925 | 79.5738
1.5925 | 79.5655
1.5925 | 79.5474
1.5926 | 79.5592
1.5926 | 79.5815
1.5926 | 79.5811
1.5926 | 79.5581
1.5926 | 79.5635
1.5926 | 79.5634
1.5926 | 79.5584
1.5926 | 79.5787
1.5926 | 79.5878
1.5926 | 79.5156
1.5927 | 79.5234
1.5927 | 79.5806
1.5927 | 79.5747
1.5927 | 79.5508
1.5927 | 79.5653
1.5927 | 79.5832
1.5927 | 79.5605
1.5927 | 79.5774
1.5927 | 79.583
1.5927 | 79.5406
1.5928 | 79.5585
1.5928 | 79.5572
1.5928 | 79.5448
1.5928 | 79.5705
1.5928 | 79.5661
1.5928 | 79.5388
1.5928 | 79.5657
1.5928 | 79.5908
1.5928 | 79.56
1.5928 | 79.5422
1.5929 | 79.5763
1.5929 | 79.5603
1.5929 | 79.5577
1.5929 | 79.5783
1.5929 | 79.5909
1.5929 | 79.564
1.5929 | 79.5702
1.5929 | 79.5754
1.5929 | 79.5453
1.5929 | 79.5115
1.593 | 79.5494
1.593 | 79.5431
1.593 | 79.5828
1.593 | 79.5687
1.593 | 79.5512
1.593 | 79.574
1.593 | 79.5829
1.593 | 79.5438
1.593 | 79.5498
1.593 | 79.5416
1.5931 | 79.5448
1.5931 | 79.5727
1.5931 | 79.5837
1.5931 | 79.5633
1.5931 | 79.5524
1.5931 | 79.56
1.5931 | 79.5783
1.5931 | 79.5674
1.5931 | 79.5438
1.5931 | 79.5425
1.5932 | 79.537
1.5932 | 79.5616
1.5932 | 79.5742
1.5932 | 79.5806
1.5932 | 79.5698
1.5932 | 79.5674
1.5932 | 79.5453
1.5932 | 79.5646
1.5932 | 79.5518
1.5932 | 79.5381
1.5933 | 79.5406
1.5933 | 79.5526
1.5933 | 79.5787
1.5933 | 79.5723
1.5933 | 79.5612
1.5933 | 79.5451
1.5933 | 79.5531
1.5933 | 79.5632
1.5933 | 79.5615
1.5933 | 79.5479
1.5934 | 79.5415
1.5934 | 79.5674
1.5934 | 79.5645
1.5934 | 79.565
1.5934 | 79.5649
1.5934 | 79.5633
1.5934 | 79.5391
1.5934 | 79.5454
1.5934 | 79.5297
1.5934 | 79.5413
1.5935 | 79.5461
1.5935 | 79.5791
1.5935 | 79.564
1.5935 | 79.5754
1.5935 | 79.5522
1.5935 | 79.5542
1.5935 | 79.5628
1.5935 | 79.56
1.5935 | 79.5469
1.5935 | 79.5303
1.5936 | 79.5556
1.5936 | 79.5587
1.5936 | 79.5596
1.5936 | 79.5565
1.5936 | 79.5427
1.5936 | 79.5369
1.5936 | 79.5551
1.5936 | 79.5532
1.5936 | 79.5399
1.5936 | 79.5367
1.5937 | 79.534
1.5937 | 79.5314
1.5937 | 79.5687
1.5937 | 79.5702
1.5937 | 79.5538
1.5937 | 79.5442
1.5937 | 79.5523
1.5937 | 79.561
1.5937 | 79.5388
1.5937 | 79.5394
1.5938 | 79.5451
1.5938 | 79.5574
1.5938 | 79.549
1.5938 | 79.549
1.5938 | 79.537
1.5938 | 79.5579
1.5938 | 79.5414
1.5938 | 79.5703
1.5938 | 79.5734
1.5938 | 79.5437
1.5939 | 79.5448
1.5939 | 79.5613
1.5939 | 79.5643
1.5939 | 79.554
1.5939 | 79.5519
1.5939 | 79.5449
1.5939 | 79.5448
1.5939 | 79.5778
1.5939 | 79.5502
1.5939 | 79.5281
1.594 | 79.5366
1.594 | 79.5607
1.594 | 79.5507
1.594 | 79.5678
1.594 | 79.5398
1.594 | 79.5469
1.594 | 79.563
1.594 | 79.5639
1.594 | 79.5772
1.594 | 79.5455
1.5941 | 79.5304
1.5941 | 79.5491
1.5941 | 79.555
1.5941 | 79.5492
1.5941 | 79.5456
1.5941 | 79.5464
1.5941 | 79.5524
1.5941 | 79.5544
1.5941 | 79.5527
1.5941 | 79.5303
1.5942 | 79.5427
1.5942 | 79.5514
1.5942 | 79.5588
1.5942 | 79.5745
1.5942 | 79.5476
1.5942 | 79.5355
1.5942 | 79.5391
1.5942 | 79.5493
1.5942 | 79.533
1.5942 | 79.5485
1.5943 | 79.5585
1.5943 | 79.552
1.5943 | 79.5607
1.5943 | 79.5731
1.5943 | 79.5409
1.5943 | 79.5383
1.5943 | 79.5646
1.5943 | 79.5366
1.5943 | 79.5446
1.5943 | 79.5643
1.5944 | 79.555
1.5944 | 79.5544
1.5944 | 79.5726
1.5944 | 79.5563
1.5944 | 79.5364
1.5944 | 79.5672
1.5944 | 79.558
1.5944 | 79.5522
1.5944 | 79.5571
1.5944 | 79.5381
1.5945 | 79.5379
1.5945 | 79.5627
1.5945 | 79.5657
1.5945 | 79.5498
1.5945 | 79.5228
1.5945 | 79.5504
1.5945 | 79.5735
1.5945 | 79.537
1.5945 | 79.5637
1.5945 | 79.5494
1.5946 | 79.5283
1.5946 | 79.5673
1.5946 | 79.5696
1.5946 | 79.5555
1.5946 | 79.5361
1.5946 | 79.5284
1.5946 | 79.5433
1.5946 | 79.5572
1.5946 | 79.558
1.5946 | 79.5532
1.5947 | 79.5561
1.5947 | 79.5611
1.5947 | 79.5708
1.5947 | 79.5707
1.5947 | 79.5366
1.5947 | 79.5203
1.5947 | 79.5376
1.5947 | 79.5432
1.5947 | 79.5434
1.5947 | 79.5472
1.5948 | 79.5653
1.5948 | 79.5561
1.5948 | 79.5691
1.5948 | 79.5678
1.5948 | 79.5298
1.5948 | 79.5151
1.5948 | 79.5505
1.5948 | 79.5583
1.5948 | 79.5646
1.5948 | 79.562
1.5949 | 79.553
1.5949 | 79.5748
1.5949 | 79.5605
1.5949 | 79.5199
1.5949 | 79.533
1.5949 | 79.5528
1.5949 | 79.5315
1.5949 | 79.5544
1.5949 | 79.5709
1.5949 | 79.5676
1.595 | 79.5581
1.595 | 79.5698
1.595 | 79.5778
1.595 | 79.5197
1.595 | 79.514
1.595 | 79.5343
1.595 | 79.5432
1.595 | 79.5588
1.595 | 79.5892
1.595 | 79.5563
1.5951 | 79.5758
1.5951 | 79.57
1.5951 | 79.5501
1.5951 | 79.5218
1.5951 | 79.5271
1.5951 | 79.5417
1.5951 | 79.5603
1.5951 | 79.5763
1.5951 | 79.5655
1.5951 | 79.5438
1.5952 | 79.5591
1.5952 | 79.5573
1.5952 | 79.5581
1.5952 | 79.5461
1.5952 | 79.5224
1.5952 | 79.5305
1.5952 | 79.5696
1.5952 | 79.5585
1.5952 | 79.5708
1.5952 | 79.5733
1.5953 | 79.548
1.5953 | 79.5476
1.5953 | 79.5648
1.5953 | 79.5524
1.5953 | 79.5269
1.5953 | 79.53
1.5953 | 79.5637
1.5953 | 79.5633
1.5953 | 79.5651
1.5953 | 79.5573
1.5954 | 79.5402
1.5954 | 79.5475
1.5954 | 79.5674
1.5954 | 79.5435
1.5954 | 79.5262
1.5954 | 79.5508
1.5954 | 79.5448
1.5954 | 79.5541
1.5954 | 79.5737
1.5954 | 79.5797
1.5955 | 79.5449
1.5955 | 79.55
1.5955 | 79.5524
1.5955 | 79.5433
1.5955 | 79.5211
1.5955 | 79.5229
1.5955 | 79.5416
1.5955 | 79.5803
1.5955 | 79.5771
1.5955 | 79.5629
1.5956 | 79.5389
1.5956 | 79.5576
1.5956 | 79.5593
1.5956 | 79.5112
1.5956 | 79.5262
1.5956 | 79.5485
1.5956 | 79.5334
1.5956 | 79.5453
1.5956 | 79.5835
1.5956 | 79.5353
1.5957 | 79.5419
1.5957 | 79.5418
1.5957 | 79.5341
1.5957 | 79.5295
1.5957 | 79.5004
1.5957 | 79.5517
1.5957 | 79.5682
1.5957 | 79.589
1.5957 | 79.5809
1.5957 | 79.5345
1.5958 | 79.5468
1.5958 | 79.5316
1.5958 | 79.5168
1.5958 | 79.5189
1.5958 | 79.5364
1.5958 | 79.5486
1.5958 | 79.5462
1.5958 | 79.5864
1.5958 | 79.5715
1.5958 | 79.5431
1.5959 | 79.5222
1.5959 | 79.5355
1.5959 | 79.5355
1.5959 | 79.5404
1.5959 | 79.538
1.5959 | 79.5575
1.5959 | 79.5599
1.5959 | 79.5542
1.5959 | 79.5696
1.5959 | 79.5271
1.596 | 79.5166
1.596 | 79.5325
1.596 | 79.5355
1.596 | 79.5466
1.596 | 79.5381
1.596 | 79.5579
1.596 | 79.5763
1.596 | 79.5598
1.596 | 79.5456
1.596 | 79.5314
1.5961 | 79.5374
1.5961 | 79.5384
1.5961 | 79.5192
1.5961 | 79.5313
1.5961 | 79.5395
1.5961 | 79.5453
1.5961 | 79.5646
1.5961 | 79.5632
1.5961 | 79.5232
1.5961 | 79.5007
1.5962 | 79.5294
1.5962 | 79.5367
1.5962 | 79.5389
1.5962 | 79.5472
1.5962 | 79.5477
1.5962 | 79.5665
1.5962 | 79.5496
1.5962 | 79.5586
1.5962 | 79.5297
1.5962 | 79.4985
1.5963 | 79.5156
1.5963 | 79.5202
1.5963 | 79.5566
1.5963 | 79.5444
1.5963 | 79.5028
1.5963 | 79.5323
1.5963 | 79.567
1.5963 | 79.539
1.5963 | 79.5293
1.5963 | 79.5229
1.5964 | 79.5121
1.5964 | 79.5239
1.5964 | 79.5638
1.5964 | 79.5531
1.5964 | 79.5323
1.5964 | 79.5212
1.5964 | 79.5275
1.5964 | 79.5373
1.5964 | 79.5306
1.5964 | 79.5208
1.5965 | 79.505
1.5965 | 79.5293
1.5965 | 79.5401
1.5965 | 79.5515
1.5965 | 79.5391
1.5965 | 79.5356
1.5965 | 79.5472
1.5965 | 79.5242
1.5965 | 79.516
1.5965 | 79.54
1.5966 | 79.5286
1.5966 | 79.5275
1.5966 | 79.5401
1.5966 | 79.5073
1.5966 | 79.5249
1.5966 | 79.5409
1.5966 | 79.5377
1.5966 | 79.5069
1.5966 | 79.5171
1.5966 | 79.5342
1.5967 | 79.5233
1.5967 | 79.5501
1.5967 | 79.5454
1.5967 | 79.5397
1.5967 | 79.5099
1.5967 | 79.5307
1.5967 | 79.5307
1.5967 | 79.5394
1.5967 | 79.522
1.5967 | 79.498
1.5968 | 79.5184
1.5968 | 79.5444
1.5968 | 79.5393
1.5968 | 79.5112
1.5968 | 79.516
1.5968 | 79.5228
1.5968 | 79.5409
1.5968 | 79.5513
1.5968 | 79.5316
1.5968 | 79.5056
1.5969 | 79.4952
1.5969 | 79.5327
1.5969 | 79.5469
1.5969 | 79.5324
1.5969 | 79.5181
1.5969 | 79.5195
1.5969 | 79.5437
1.5969 | 79.5305
1.5969 | 79.5177
1.5969 | 79.5069
1.597 | 79.5032
1.597 | 79.5225
1.597 | 79.5314
1.597 | 79.558
1.597 | 79.5264
1.597 | 79.528
1.597 | 79.5336
1.597 | 79.5171
1.597 | 79.5229
1.597 | 79.5044
1.5971 | 79.4899
1.5971 | 79.5366
1.5971 | 79.5562
1.5971 | 79.5348
1.5971 | 79.523
1.5971 | 79.5319
1.5971 | 79.5255
1.5971 | 79.5123
1.5971 | 79.505
1.5971 | 79.4997
1.5972 | 79.5144
1.5972 | 79.5123
1.5972 | 79.5636
1.5972 | 79.559
1.5972 | 79.5402
1.5972 | 79.5268
1.5972 | 79.5038
1.5972 | 79.5059
1.5972 | 79.4966
1.5972 | 79.5134
1.5973 | 79.5097
1.5973 | 79.5288
1.5973 | 79.5326
1.5973 | 79.5389
1.5973 | 79.5367
1.5973 | 79.5166
1.5973 | 79.5157
1.5973 | 79.5064
1.5973 | 79.4829
1.5973 | 79.503
1.5974 | 79.5318
1.5974 | 79.554
1.5974 | 79.5583
1.5974 | 79.5349
1.5974 | 79.5019
1.5974 | 79.4824
1.5974 | 79.504
1.5974 | 79.5155
1.5974 | 79.4986
1.5974 | 79.5055
1.5975 | 79.5249
1.5975 | 79.5573
1.5975 | 79.5381
1.5975 | 79.5392
1.5975 | 79.4876
1.5975 | 79.5109
1.5975 | 79.5003
1.5975 | 79.5108
1.5975 | 79.5278
1.5975 | 79.5138
1.5976 | 79.5291
1.5976 | 79.5358
1.5976 | 79.5367
1.5976 | 79.5377
1.5976 | 79.4784
1.5976 | 79.4971
1.5976 | 79.4978
1.5976 | 79.5125
1.5976 | 79.5417
1.5976 | 79.5355
1.5977 | 79.5388
1.5977 | 79.5227
1.5977 | 79.5299
1.5977 | 79.5131
1.5977 | 79.4945
1.5977 | 79.5005
1.5977 | 79.4962
1.5977 | 79.5136
1.5977 | 79.5318
1.5977 | 79.5097
1.5978 | 79.5465
1.5978 | 79.5311
1.5978 | 79.499
1.5978 | 79.4993
1.5978 | 79.4882
1.5978 | 79.493
1.5978 | 79.5161
1.5978 | 79.5427
1.5978 | 79.5361
1.5978 | 79.5164
1.5979 | 79.513
1.5979 | 79.5074
1.5979 | 79.5124
1.5979 | 79.5041
1.5979 | 79.493
1.5979 | 79.5081
1.5979 | 79.5127
1.5979 | 79.5319
1.5979 | 79.533
1.5979 | 79.4982
1.598 | 79.5166
1.598 | 79.5226
1.598 | 79.519
1.598 | 79.5267
1.598 | 79.5131
1.598 | 79.5028
1.598 | 79.5141
1.598 | 79.52
1.598 | 79.5093
1.598 | 79.5174
1.5981 | 79.5225
1.5981 | 79.4882
1.5981 | 79.4986
1.5981 | 79.5414
1.5981 | 79.5108
1.5981 | 79.4789
1.5981 | 79.5174
1.5981 | 79.5417
1.5981 | 79.5357
1.5981 | 79.5039
1.5982 | 79.512
1.5982 | 79.5266
1.5982 | 79.513
1.5982 | 79.5107
1.5982 | 79.4829
1.5982 | 79.5138
1.5982 | 79.5158
1.5982 | 79.51
1.5982 | 79.5069
1.5982 | 79.5063
1.5983 | 79.5226
1.5983 | 79.5216
1.5983 | 79.5193
1.5983 | 79.5079
1.5983 | 79.513
1.5983 | 79.5208
1.5983 | 79.5032
1.5983 | 79.5021
1.5983 | 79.5284
1.5983 | 79.5041
1.5984 | 79.4961
1.5984 | 79.5357
1.5984 | 79.5201
1.5984 | 79.4788
1.5984 | 79.498
1.5984 | 79.5
1.5984 | 79.511
1.5984 | 79.515
1.5984 | 79.5008
1.5984 | 79.4902
1.5985 | 79.5022
1.5985 | 79.5253
1.5985 | 79.514
1.5985 | 79.4782
1.5985 | 79.478
1.5985 | 79.4955
1.5985 | 79.5167
1.5985 | 79.5439
1.5985 | 79.5418
1.5985 | 79.4983
1.5986 | 79.5087
1.5986 | 79.5166
1.5986 | 79.4818
1.5986 | 79.4994
1.5986 | 79.4958
1.5986 | 79.4879
1.5986 | 79.498
1.5986 | 79.5517
1.5986 | 79.5273
1.5986 | 79.51
1.5987 | 79.5026
1.5987 | 79.5056
1.5987 | 79.4999
1.5987 | 79.4931
1.5987 | 79.4754
1.5987 | 79.4941
1.5987 | 79.5518
1.5987 | 79.5162
1.5987 | 79.5217
1.5987 | 79.501
1.5988 | 79.4992
1.5988 | 79.4946
1.5988 | 79.5071
1.5988 | 79.4936
1.5988 | 79.4856
1.5988 | 79.5065
1.5988 | 79.52
1.5988 | 79.5292
1.5988 | 79.5292
1.5988 | 79.5173
1.5989 | 79.4845
1.5989 | 79.4753
1.5989 | 79.5035
1.5989 | 79.475
1.5989 | 79.4732
1.5989 | 79.5116
1.5989 | 79.5355
1.5989 | 79.5259
1.5989 | 79.5241
1.5989 | 79.5043
1.599 | 79.4801
1.599 | 79.4795
1.599 | 79.4952
1.599 | 79.5121
1.599 | 79.4975
1.599 | 79.5283
1.599 | 79.542
1.599 | 79.5228
1.599 | 79.5216
1.599 | 79.4901
1.5991 | 79.4689
1.5991 | 79.4914
1.5991 | 79.4935
1.5991 | 79.4928
1.5991 | 79.5084
1.5991 | 79.5061
1.5991 | 79.5134
1.5991 | 79.5159
1.5991 | 79.5347
1.5991 | 79.4672
1.5992 | 79.491
1.5992 | 79.4944
1.5992 | 79.4916
1.5992 | 79.5205
1.5992 | 79.5071
1.5992 | 79.509
1.5992 | 79.5074
1.5992 | 79.5229
1.5992 | 79.5021
1.5992 | 79.4709
1.5993 | 79.4789
1.5993 | 79.4964
1.5993 | 79.5073
1.5993 | 79.5125
1.5993 | 79.4992
1.5993 | 79.5108
1.5993 | 79.5153
1.5993 | 79.5123
1.5993 | 79.5013
1.5993 | 79.4932
1.5994 | 79.5054
1.5994 | 79.4971
1.5994 | 79.4993
1.5994 | 79.4778
1.5994 | 79.5092
1.5994 | 79.4767
1.5994 | 79.5071
1.5994 | 79.5262
1.5994 | 79.4926
1.5994 | 79.4973
1.5995 | 79.4831
1.5995 | 79.4876
1.5995 | 79.5051
1.5995 | 79.4895
1.5995 | 79.4808
1.5995 | 79.4913
1.5995 | 79.5258
1.5995 | 79.5229
1.5995 | 79.5151
1.5995 | 79.5121
1.5996 | 79.4885
1.5996 | 79.4744
1.5996 | 79.4886
1.5996 | 79.4926
1.5996 | 79.4759
1.5996 | 79.4971
1.5996 | 79.5206
1.5996 | 79.5144
1.5996 | 79.5154
1.5996 | 79.4981
1.5997 | 79.4751
1.5997 | 79.4759
1.5997 | 79.4962
1.5997 | 79.4886
1.5997 | 79.4915
1.5997 | 79.5084
1.5997 | 79.5312
1.5997 | 79.5067
1.5997 | 79.4943
1.5997 | 79.4605
1.5998 | 79.4541
1.5998 | 79.4656
1.5998 | 79.4815
1.5998 | 79.4904
1.5998 | 79.5215
1.5998 | 79.5359
1.5998 | 79.5278
1.5998 | 79.5494
1.5998 | 79.5109
1.5998 | 79.4561
1.5999 | 79.4423
1.5999 | 79.4705
1.5999 | 79.4926
1.5999 | 79.501
1.5999 | 79.5236
1.5999 | 79.5073
1.5999 | 79.513
1.5999 | 79.503
1.5999 | 79.4754
1.5999 | 79.4411
1.6 | 79.4795
1.6 | 79.4824
1.6 | 79.5099
1.6 | 79.5437
1.6 | 79.5156
1.6 | 79.505
1.6 | 79.5017
1.6 | 79.483
1.6 | 79.4647
1.6 | 79.4613
1.6001 | 79.4701
1.6001 | 79.4598
1.6001 | 79.5036
1.6001 | 79.5177
1.6001 | 79.5114
1.6001 | 79.5142
1.6001 | 79.5164
1.6001 | 79.4987
1.6001 | 79.493
1.6001 | 79.4858
1.6002 | 79.4812
1.6002 | 79.4829
1.6002 | 79.5234
1.6002 | 79.5099
1.6002 | 79.4939
1.6002 | 79.4889
1.6002 | 79.4762
1.6002 | 79.4665
1.6002 | 79.4867
1.6002 | 79.4798
1.6003 | 79.4753
1.6003 | 79.4966
1.6003 | 79.5118
1.6003 | 79.5225
1.6003 | 79.4852
1.6003 | 79.4988
1.6003 | 79.4886
1.6003 | 79.4805
1.6003 | 79.4793
1.6003 | 79.463
1.6004 | 79.4873
1.6004 | 79.5142
1.6004 | 79.526
1.6004 | 79.5014
1.6004 | 79.483
1.6004 | 79.473
1.6004 | 79.4808
1.6004 | 79.4742
1.6004 | 79.4894
1.6004 | 79.4715
1.6005 | 79.4884
1.6005 | 79.5236
1.6005 | 79.5333
1.6005 | 79.507
1.6005 | 79.468
1.6005 | 79.4742
1.6005 | 79.4627
1.6005 | 79.4904
1.6005 | 79.4763
1.6005 | 79.48
1.6006 | 79.4973
1.6006 | 79.4897
1.6006 | 79.5077
1.6006 | 79.4957
1.6006 | 79.4771
1.6006 | 79.4724
1.6006 | 79.47
1.6006 | 79.4945
1.6006 | 79.5166
1.6006 | 79.4859
1.6007 | 79.5031
1.6007 | 79.5061
1.6007 | 79.507
1.6007 | 79.4771
1.6007 | 79.4639
1.6007 | 79.466
1.6007 | 79.4658
1.6007 | 79.4796
1.6007 | 79.4857
1.6007 | 79.4949
1.6008 | 79.5211
1.6008 | 79.4803
1.6008 | 79.5236
1.6008 | 79.5093
1.6008 | 79.4559
1.6008 | 79.4849
1.6008 | 79.4953
1.6008 | 79.4999
1.6008 | 79.5141
1.6008 | 79.4973
1.6009 | 79.5002
1.6009 | 79.4873
1.6009 | 79.4752
1.6009 | 79.4674
1.6009 | 79.4685
1.6009 | 79.4597
1.6009 | 79.5106
1.6009 | 79.5067
1.6009 | 79.4997
1.6009 | 79.4887
1.601 | 79.5084
1.601 | 79.5274
1.601 | 79.4991
1.601 | 79.4754
1.601 | 79.4706
1.601 | 79.4667
1.601 | 79.483
1.601 | 79.4828
1.601 | 79.5036
1.601 | 79.4865
1.6011 | 79.4927
1.6011 | 79.497
1.6011 | 79.5073
1.6011 | 79.4917
1.6011 | 79.4666
1.6011 | 79.4737
1.6011 | 79.4858
1.6011 | 79.5041
1.6011 | 79.523
1.6011 | 79.5135
1.6012 | 79.5004
1.6012 | 79.4782
1.6012 | 79.502
1.6012 | 79.4854
1.6012 | 79.4615
1.6012 | 79.4691
1.6012 | 79.4878
1.6012 | 79.4904
1.6012 | 79.4995
1.6012 | 79.5151
1.6013 | 79.4985
1.6013 | 79.4974
1.6013 | 79.5108
1.6013 | 79.4823
1.6013 | 79.4517
1.6013 | 79.4805
1.6013 | 79.4767
1.6013 | 79.4791
1.6013 | 79.5265
1.6013 | 79.5118
1.6014 | 79.4847
1.6014 | 79.4966
1.6014 | 79.4709
1.6014 | 79.459
1.6014 | 79.4444
1.6014 | 79.4685
1.6014 | 79.4935
1.6014 | 79.5208
1.6014 | 79.5239
1.6014 | 79.4953
1.6015 | 79.5063
1.6015 | 79.4965
1.6015 | 79.4801
1.6015 | 79.4692
1.6015 | 79.4686
1.6015 | 79.4679
1.6015 | 79.4903
1.6015 | 79.5213
1.6015 | 79.5147
1.6015 | 79.473
1.6016 | 79.4942
1.6016 | 79.4862
1.6016 | 79.4709
1.6016 | 79.4791
1.6016 | 79.4748
1.6016 | 79.4899
1.6016 | 79.4971
1.6016 | 79.5217
1.6016 | 79.5231
1.6016 | 79.5151
1.6017 | 79.4944
1.6017 | 79.4965
1.6017 | 79.4607
1.6017 | 79.4745
1.6017 | 79.4617
1.6017 | 79.4776
1.6017 | 79.5061
1.6017 | 79.5098
1.6017 | 79.5101
1.6017 | 79.5154
1.6018 | 79.5149
1.6018 | 79.4912
1.6018 | 79.4691
1.6018 | 79.4798
1.6018 | 79.4724
1.6018 | 79.4797
1.6018 | 79.522
1.6018 | 79.539
1.6018 | 79.4975
1.6018 | 79.4854
1.6019 | 79.4907
1.6019 | 79.4771
1.6019 | 79.4791
1.6019 | 79.489
1.6019 | 79.4583
1.6019 | 79.4902
1.6019 | 79.5216
1.6019 | 79.5324
1.6019 | 79.5203
1.6019 | 79.4985
1.602 | 79.4658
1.602 | 79.4726
1.602 | 79.4971
1.602 | 79.5098
1.602 | 79.4757
1.602 | 79.4693
1.602 | 79.5289
1.602 | 79.5375
1.602 | 79.5205
1.602 | 79.487
1.6021 | 79.47
1.6021 | 79.4656
1.6021 | 79.4682
1.6021 | 79.4843
1.6021 | 79.4904
1.6021 | 79.5097
1.6021 | 79.5047
1.6021 | 79.5085
1.6021 | 79.5357
1.6021 | 79.5108
1.6022 | 79.4886
1.6022 | 79.4754
1.6022 | 79.4617
1.6022 | 79.4967
1.6022 | 79.4991
1.6022 | 79.4973
1.6022 | 79.5125
1.6022 | 79.4912
1.6022 | 79.4798
1.6022 | 79.4689
1.6023 | 79.5032
1.6023 | 79.5098
1.6023 | 79.4954
1.6023 | 79.5103
1.6023 | 79.5173
1.6023 | 79.5056
1.6023 | 79.5049
1.6023 | 79.4812
1.6023 | 79.4873
1.6023 | 79.4741
1.6024 | 79.4875
1.6024 | 79.4958
1.6024 | 79.514
1.6024 | 79.4837
1.6024 | 79.4636
1.6024 | 79.4801
1.6024 | 79.5257
1.6024 | 79.5137
1.6024 | 79.503
1.6024 | 79.5007
1.6025 | 79.4945
1.6025 | 79.5147
1.6025 | 79.5109
1.6025 | 79.4963
1.6025 | 79.4539
1.6025 | 79.4641
1.6025 | 79.503
1.6025 | 79.4962
1.6025 | 79.505
1.6025 | 79.5122
1.6026 | 79.4691
1.6026 | 79.4783
1.6026 | 79.526
1.6026 | 79.5092
1.6026 | 79.4748
1.6026 | 79.5014
1.6026 | 79.4987
1.6026 | 79.5173
1.6026 | 79.5183
1.6026 | 79.5096
1.6027 | 79.485
1.6027 | 79.477
1.6027 | 79.4835
1.6027 | 79.4643
1.6027 | 79.4603
1.6027 | 79.4728
1.6027 | 79.4971
1.6027 | 79.5192
1.6027 | 79.5366
1.6027 | 79.499
1.6028 | 79.4822
1.6028 | 79.501
1.6028 | 79.4934
1.6028 | 79.4766
1.6028 | 79.4722
1.6028 | 79.5073
1.6028 | 79.519
1.6028 | 79.5149
1.6028 | 79.494
1.6028 | 79.4716
1.6029 | 79.4737
1.6029 | 79.4688
1.6029 | 79.4956
1.6029 | 79.4969
1.6029 | 79.491
1.6029 | 79.4887
1.6029 | 79.5111
1.6029 | 79.5357
1.6029 | 79.5071
1.6029 | 79.4681
1.603 | 79.4838
1.603 | 79.4698
1.603 | 79.4936
1.603 | 79.519
1.603 | 79.4892
1.603 | 79.4794
1.603 | 79.4929
1.603 | 79.4869
1.603 | 79.491
1.603 | 79.4833
1.6031 | 79.5014
1.6031 | 79.4901
1.6031 | 79.4994
1.6031 | 79.524
1.6031 | 79.4974
1.6031 | 79.4962
1.6031 | 79.5082
1.6031 | 79.4954
1.6031 | 79.4815
1.6031 | 79.4709
1.6032 | 79.482
1.6032 | 79.496
1.6032 | 79.4926
1.6032 | 79.4839
1.6032 | 79.4962
1.6032 | 79.4919
1.6032 | 79.4989
1.6032 | 79.5026
1.6032 | 79.489
1.6032 | 79.4774
1.6033 | 79.4929
1.6033 | 79.5041
1.6033 | 79.5125
1.6033 | 79.4996
1.6033 | 79.4791
1.6033 | 79.5071
1.6033 | 79.4872
1.6033 | 79.4918
1.6033 | 79.4871
1.6033 | 79.4589
1.6034 | 79.4796
1.6034 | 79.5302
1.6034 | 79.5221
1.6034 | 79.4795
1.6034 | 79.4856
1.6034 | 79.4869
1.6034 | 79.4804
1.6034 | 79.4965
1.6034 | 79.4937
1.6034 | 79.496
1.6035 | 79.513
1.6035 | 79.5145
1.6035 | 79.503
1.6035 | 79.5018
1.6035 | 79.4865
1.6035 | 79.4565
1.6035 | 79.4931
1.6035 | 79.4767
1.6035 | 79.4988
1.6035 | 79.4782
1.6036 | 79.5085
1.6036 | 79.4847
1.6036 | 79.5108
1.6036 | 79.5174
1.6036 | 79.4934
1.6036 | 79.4835
1.6036 | 79.4964
1.6036 | 79.4916
1.6036 | 79.4911
1.6036 | 79.4802
1.6037 | 79.493
1.6037 | 79.4808
1.6037 | 79.4971
1.6037 | 79.4984
1.6037 | 79.473
1.6037 | 79.4913
1.6037 | 79.4958
1.6037 | 79.5035
1.6037 | 79.5026
1.6037 | 79.508
1.6038 | 79.4946
1.6038 | 79.496
1.6038 | 79.5049
1.6038 | 79.491
1.6038 | 79.4664
1.6038 | 79.4932
1.6038 | 79.4813
1.6038 | 79.5285
1.6038 | 79.486
1.6038 | 79.4568
1.6039 | 79.4824
1.6039 | 79.4929
1.6039 | 79.5193
1.6039 | 79.5123
1.6039 | 79.4691
1.6039 | 79.496
1.6039 | 79.4985
1.6039 | 79.5008
1.6039 | 79.523
1.6039 | 79.4599
1.604 | 79.474
1.604 | 79.5164
1.604 | 79.5131
1.604 | 79.5041
1.604 | 79.5034
1.604 | 79.4845
1.604 | 79.4581
1.604 | 79.4988
1.604 | 79.491
1.604 | 79.4696
1.6041 | 79.5009
1.6041 | 79.5108
1.6041 | 79.5099
1.6041 | 79.5097
1.6041 | 79.4896
1.6041 | 79.497
1.6041 | 79.4872
1.6041 | 79.4771
1.6041 | 79.5061
1.6041 | 79.4754
1.6042 | 79.4999
1.6042 | 79.4921
1.6042 | 79.4787
1.6042 | 79.4971
1.6042 | 79.4849
1.6042 | 79.4813
1.6042 | 79.4732
1.6042 | 79.5021
1.6042 | 79.4944
1.6042 | 79.4898
1.6043 | 79.5198
1.6043 | 79.5195
1.6043 | 79.5093
1.6043 | 79.5047
1.6043 | 79.4824
1.6043 | 79.4408
1.6043 | 79.4831
1.6043 | 79.51
1.6043 | 79.4661
1.6043 | 79.481
1.6044 | 79.4992
1.6044 | 79.4999
1.6044 | 79.5074
1.6044 | 79.5069
1.6044 | 79.4622
1.6044 | 79.4843
1.6044 | 79.503
1.6044 | 79.488
1.6044 | 79.5083
1.6044 | 79.4867
1.6045 | 79.4915
1.6045 | 79.478
1.6045 | 79.492
1.6045 | 79.4767
1.6045 | 79.445
1.6045 | 79.4769
1.6045 | 79.4839
1.6045 | 79.4853
1.6045 | 79.5006
1.6045 | 79.5099
1.6046 | 79.5025
1.6046 | 79.4869
1.6046 | 79.504
1.6046 | 79.4988
1.6046 | 79.4738
1.6046 | 79.4737
1.6046 | 79.4985
1.6046 | 79.5015
1.6046 | 79.5009
1.6046 | 79.4897
1.6047 | 79.473
1.6047 | 79.4663
1.6047 | 79.4585
1.6047 | 79.4722
1.6047 | 79.4791
1.6047 | 79.4995
1.6047 | 79.5084
1.6047 | 79.5151
1.6047 | 79.5068
1.6047 | 79.4884
1.6048 | 79.4836
1.6048 | 79.4827
1.6048 | 79.4841
1.6048 | 79.4982
1.6048 | 79.4674
1.6048 | 79.4735
1.6048 | 79.5
1.6048 | 79.5023
1.6048 | 79.48
1.6048 | 79.4639
1.6049 | 79.4694
1.6049 | 79.4904
1.6049 | 79.5045
1.6049 | 79.4999
1.6049 | 79.5101
1.6049 | 79.5017
1.6049 | 79.4956
1.6049 | 79.4884
1.6049 | 79.4606
1.6049 | 79.4481
1.605 | 79.4696
1.605 | 79.4716
1.605 | 79.4709
1.605 | 79.4945
1.605 | 79.4769
1.605 | 79.4876
1.605 | 79.4899
1.605 | 79.4825
1.605 | 79.4697
1.605 | 79.4699
1.6051 | 79.5021
1.6051 | 79.5162
1.6051 | 79.496
1.6051 | 79.4893
1.6051 | 79.4819
1.6051 | 79.465
1.6051 | 79.4527
1.6051 | 79.4602
1.6051 | 79.4637
1.6051 | 79.477
1.6052 | 79.4663
1.6052 | 79.5069
1.6052 | 79.5066
1.6052 | 79.4932
1.6052 | 79.4596
1.6052 | 79.4568
1.6052 | 79.4706
1.6052 | 79.4993
1.6052 | 79.4791
1.6052 | 79.4814
1.6053 | 79.4811
1.6053 | 79.4914
1.6053 | 79.5064
1.6053 | 79.4808
1.6053 | 79.4596
1.6053 | 79.4617
1.6053 | 79.4457
1.6053 | 79.4511
1.6053 | 79.4909
1.6053 | 79.4913
1.6054 | 79.4991
1.6054 | 79.4982
1.6054 | 79.498
1.6054 | 79.4869
1.6054 | 79.4498
1.6054 | 79.4442
1.6054 | 79.4622
1.6054 | 79.4804
1.6054 | 79.4863
1.6054 | 79.4923
1.6055 | 79.4954
1.6055 | 79.4771
1.6055 | 79.4611
1.6055 | 79.4377
1.6055 | 79.4367
1.6055 | 79.4504
1.6055 | 79.4739
1.6055 | 79.5265
1.6055 | 79.5036
1.6055 | 79.4826
1.6056 | 79.4997
1.6056 | 79.4863
1.6056 | 79.4641
1.6056 | 79.4574
1.6056 | 79.4476
1.6056 | 79.4673
1.6056 | 79.4938
1.6056 | 79.5048
1.6056 | 79.495
1.6056 | 79.4581
1.6057 | 79.4826
1.6057 | 79.4691
1.6057 | 79.4635
1.6057 | 79.4687
1.6057 | 79.4576
1.6057 | 79.4821
1.6057 | 79.5208
1.6057 | 79.5318
1.6057 | 79.5064
1.6057 | 79.4723
1.6058 | 79.4509
1.6058 | 79.4581
1.6058 | 79.4639
1.6058 | 79.48
1.6058 | 79.4485
1.6058 | 79.4637
1.6058 | 79.4717
1.6058 | 79.4944
1.6058 | 79.4745
1.6058 | 79.4796
1.6059 | 79.467
1.6059 | 79.4556
1.6059 | 79.493
1.6059 | 79.493
1.6059 | 79.4821
1.6059 | 79.4969
1.6059 | 79.4969
1.6059 | 79.4852
1.6059 | 79.4774
1.6059 | 79.4409
1.606 | 79.4617
1.606 | 79.4664
1.606 | 79.4719
1.606 | 79.4715
1.606 | 79.4808
1.606 | 79.4865
1.606 | 79.4936
1.606 | 79.4974
1.606 | 79.4775
1.606 | 79.4478
1.6061 | 79.4495
1.6061 | 79.4722
1.6061 | 79.4928
1.6061 | 79.4713
1.6061 | 79.4699
1.6061 | 79.4898
1.6061 | 79.4703
1.6061 | 79.4719
1.6061 | 79.4908
1.6061 | 79.4317
1.6062 | 79.4296
1.6062 | 79.4908
1.6062 | 79.4931
1.6062 | 79.4776
1.6062 | 79.4945
1.6062 | 79.4745
1.6062 | 79.4678
1.6062 | 79.4961
1.6062 | 79.4774
1.6062 | 79.4561
1.6063 | 79.4499
1.6063 | 79.4638
1.6063 | 79.4793
1.6063 | 79.4745
1.6063 | 79.4808
1.6063 | 79.4852
1.6063 | 79.4761
1.6063 | 79.4736
1.6063 | 79.476
1.6063 | 79.4509
1.6064 | 79.462
1.6064 | 79.4849
1.6064 | 79.4913
1.6064 | 79.4832
1.6064 | 79.4891
1.6064 | 79.4686
1.6064 | 79.4737
1.6064 | 79.4873
1.6064 | 79.4594
1.6064 | 79.456
1.6065 | 79.4745
1.6065 | 79.4795
1.6065 | 79.462
1.6065 | 79.4766
1.6065 | 79.4706
1.6065 | 79.4706
1.6065 | 79.4796
1.6065 | 79.4824
1.6065 | 79.4866
1.6065 | 79.4568
1.6066 | 79.4599
1.6066 | 79.4899
1.6066 | 79.489
1.6066 | 79.4758
1.6066 | 79.455
1.6066 | 79.4771
1.6066 | 79.4836
1.6066 | 79.4808
1.6066 | 79.4616
1.6066 | 79.449
1.6067 | 79.4693
1.6067 | 79.4696
1.6067 | 79.4779
1.6067 | 79.4819
1.6067 | 79.4835
1.6067 | 79.4837
1.6067 | 79.4895
1.6067 | 79.4791
1.6067 | 79.4715
1.6067 | 79.4467
1.6068 | 79.4682
1.6068 | 79.4656
1.6068 | 79.4837
1.6068 | 79.4672
1.6068 | 79.4712
1.6068 | 79.4654
1.6068 | 79.4641
1.6068 | 79.4884
1.6068 | 79.4651
1.6068 | 79.4388
1.6069 | 79.4604
1.6069 | 79.4896
1.6069 | 79.514
1.6069 | 79.4974
1.6069 | 79.4779
1.6069 | 79.4711
1.6069 | 79.4918
1.6069 | 79.4653
1.6069 | 79.4435
1.6069 | 79.4399
1.607 | 79.4443
1.607 | 79.483
1.607 | 79.5047
1.607 | 79.4927
1.607 | 79.4777
1.607 | 79.4625
1.607 | 79.4615
1.607 | 79.4823
1.607 | 79.4594
1.607 | 79.4535
1.6071 | 79.4882
1.6071 | 79.4865
1.6071 | 79.4896
1.6071 | 79.503
1.6071 | 79.4672
1.6071 | 79.4398
1.6071 | 79.4624
1.6071 | 79.45
1.6071 | 79.4585
1.6071 | 79.477
1.6072 | 79.4757
1.6072 | 79.4797
1.6072 | 79.5024
1.6072 | 79.4847
1.6072 | 79.4563
1.6072 | 79.4579
1.6072 | 79.4698
1.6072 | 79.462
1.6072 | 79.4787
1.6072 | 79.4939
1.6073 | 79.4732
1.6073 | 79.4861
1.6073 | 79.487
1.6073 | 79.4719
1.6073 | 79.4412
1.6073 | 79.4466
1.6073 | 79.4748
1.6073 | 79.4637
1.6073 | 79.5066
1.6073 | 79.4921
1.6074 | 79.4719
1.6074 | 79.5018
1.6074 | 79.4982
1.6074 | 79.464
1.6074 | 79.4585
1.6074 | 79.4558
1.6074 | 79.464
1.6074 | 79.4855
1.6074 | 79.5022
1.6074 | 79.4906
1.6075 | 79.4726
1.6075 | 79.4549
1.6075 | 79.4598
1.6075 | 79.4527
1.6075 | 79.4728
1.6075 | 79.4772
1.6075 | 79.4845
1.6075 | 79.5053
1.6075 | 79.5082
1.6075 | 79.4902
1.6076 | 79.4769
1.6076 | 79.4726
1.6076 | 79.4599
1.6076 | 79.4577
1.6076 | 79.4533
1.6076 | 79.4661
1.6076 | 79.5042
1.6076 | 79.4976
1.6076 | 79.4838
1.6076 | 79.4762
1.6077 | 79.4661
1.6077 | 79.4761
1.6077 | 79.4814
1.6077 | 79.4691
1.6077 | 79.4746
1.6077 | 79.4982
1.6077 | 79.5032
1.6077 | 79.4923
1.6077 | 79.4767
1.6077 | 79.477
1.6078 | 79.4578
1.6078 | 79.4559
1.6078 | 79.482
1.6078 | 79.4713
1.6078 | 79.4514
1.6078 | 79.4784
1.6078 | 79.4965
1.6078 | 79.4809
1.6078 | 79.5037
1.6078 | 79.4606
1.6079 | 79.4562
1.6079 | 79.4883
1.6079 | 79.5054
1.6079 | 79.4778
1.6079 | 79.483
1.6079 | 79.4625
1.6079 | 79.471
1.6079 | 79.4845
1.6079 | 79.475
1.6079 | 79.4559
1.608 | 79.4637
1.608 | 79.4924
1.608 | 79.476
1.608 | 79.4704
1.608 | 79.4904
1.608 | 79.4777
1.608 | 79.4816
1.608 | 79.5038
1.608 | 79.504
1.608 | 79.4779
1.6081 | 79.4806
1.6081 | 79.4914
1.6081 | 79.4988
1.6081 | 79.4784
1.6081 | 79.4587
1.6081 | 79.4539
1.6081 | 79.4961
1.6081 | 79.4885
1.6081 | 79.501
1.6081 | 79.4808
1.6082 | 79.4736
1.6082 | 79.4762
1.6082 | 79.4876
1.6082 | 79.487
1.6082 | 79.4639
1.6082 | 79.4834
1.6082 | 79.4913
1.6082 | 79.5023
1.6082 | 79.4918
1.6082 | 79.4787
1.6083 | 79.4747
1.6083 | 79.4706
1.6083 | 79.4741
1.6083 | 79.4758
1.6083 | 79.4745
1.6083 | 79.4846
1.6083 | 79.4952
1.6083 | 79.4889
1.6083 | 79.49
1.6083 | 79.4667
1.6084 | 79.4763
1.6084 | 79.4783
1.6084 | 79.5038
1.6084 | 79.5019
1.6084 | 79.4952
1.6084 | 79.5081
1.6084 | 79.4941
1.6084 | 79.4821
1.6084 | 79.4694
1.6084 | 79.4536
1.6085 | 79.4487
1.6085 | 79.4847
1.6085 | 79.5021
1.6085 | 79.4965
1.6085 | 79.4873
1.6085 | 79.5085
1.6085 | 79.4873
1.6085 | 79.5026
1.6085 | 79.4902
1.6085 | 79.4621
1.6086 | 79.4778
1.6086 | 79.4986
1.6086 | 79.5007
1.6086 | 79.5106
1.6086 | 79.4958
1.6086 | 79.46
1.6086 | 79.4819
1.6086 | 79.4597
1.6086 | 79.4578
1.6086 | 79.4476
1.6087 | 79.478
1.6087 | 79.5077
1.6087 | 79.5165
1.6087 | 79.5217
1.6087 | 79.4855
1.6087 | 79.4975
1.6087 | 79.4867
1.6087 | 79.4744
1.6087 | 79.4688
1.6087 | 79.4603
1.6088 | 79.5004
1.6088 | 79.5038
1.6088 | 79.5064
1.6088 | 79.4945
1.6088 | 79.4775
1.6088 | 79.4557
1.6088 | 79.4703
1.6088 | 79.4737
1.6088 | 79.4746
1.6088 | 79.5073
1.6089 | 79.5201
1.6089 | 79.5269
1.6089 | 79.504
1.6089 | 79.499
1.6089 | 79.4602
1.6089 | 79.4444
1.6089 | 79.4487
1.6089 | 79.4808
1.6089 | 79.4909
1.6089 | 79.4886
1.609 | 79.4969
1.609 | 79.4944
1.609 | 79.4997
1.609 | 79.4782
1.609 | 79.4545
1.609 | 79.4689
1.609 | 79.4806
1.609 | 79.5153
1.609 | 79.5162
1.609 | 79.5057
1.6091 | 79.5003
1.6091 | 79.4956
1.6091 | 79.492
1.6091 | 79.4508
1.6091 | 79.4379
1.6091 | 79.4658
1.6091 | 79.4815
1.6091 | 79.4973
1.6091 | 79.5159
1.6091 | 79.5076
1.6092 | 79.4858
1.6092 | 79.4832
1.6092 | 79.4906
1.6092 | 79.4674
1.6092 | 79.4612
1.6092 | 79.4741
1.6092 | 79.4928
1.6092 | 79.5136
1.6092 | 79.5018
1.6092 | 79.4854
1.6093 | 79.4771
1.6093 | 79.4557
1.6093 | 79.4489
1.6093 | 79.4578
1.6093 | 79.4671
1.6093 | 79.4942
1.6093 | 79.507
1.6093 | 79.5179
1.6093 | 79.5083
1.6093 | 79.4608
1.6094 | 79.4799
1.6094 | 79.4719
1.6094 | 79.4537
1.6094 | 79.4774
1.6094 | 79.4757
1.6094 | 79.4866
1.6094 | 79.5264
1.6094 | 79.5158
1.6094 | 79.4838
1.6094 | 79.4407
1.6095 | 79.4658
1.6095 | 79.4789
1.6095 | 79.4812
1.6095 | 79.5008
1.6095 | 79.4834
1.6095 | 79.4908
1.6095 | 79.5084
1.6095 | 79.5199
1.6095 | 79.489
1.6095 | 79.4712
1.6096 | 79.4673
1.6096 | 79.4584
1.6096 | 79.4649
1.6096 | 79.5071
1.6096 | 79.5091
1.6096 | 79.4965
1.6096 | 79.4844
1.6096 | 79.493
1.6096 | 79.4982
1.6096 | 79.4658
1.6097 | 79.451
1.6097 | 79.4707
1.6097 | 79.4786
1.6097 | 79.4958
1.6097 | 79.5199
1.6097 | 79.511
1.6097 | 79.4858
1.6097 | 79.4791
1.6097 | 79.4691
1.6097 | 79.4567
1.6098 | 79.4635
1.6098 | 79.4444
1.6098 | 79.4721
1.6098 | 79.5014
1.6098 | 79.4838
1.6098 | 79.4917
1.6098 | 79.5098
1.6098 | 79.4845
1.6098 | 79.4776
1.6098 | 79.4708
1.6099 | 79.4702
1.6099 | 79.4917
1.6099 | 79.4906
1.6099 | 79.5133
1.6099 | 79.4929
1.6099 | 79.4784
1.6099 | 79.4852
1.6099 | 79.4761
1.6099 | 79.4572
1.6099 | 79.4339
1.61 | 79.455
1.61 | 79.481
1.61 | 79.493
1.61 | 79.5167
1.61 | 79.4903
1.61 | 79.48
1.61 | 79.4986
1.61 | 79.4968
1.61 | 79.4686
1.61 | 79.4628
1.6101 | 79.4557
1.6101 | 79.4548
1.6101 | 79.4939
1.6101 | 79.4832
1.6101 | 79.4821
1.6101 | 79.4706
1.6101 | 79.4729
1.6101 | 79.4787
1.6101 | 79.4564
1.6101 | 79.4572
1.6102 | 79.4777
1.6102 | 79.4991
1.6102 | 79.5012
1.6102 | 79.5096
1.6102 | 79.4975
1.6102 | 79.4787
1.6102 | 79.4703
1.6102 | 79.4793
1.6102 | 79.4508
1.6102 | 79.4364
1.6103 | 79.4702
1.6103 | 79.4698
1.6103 | 79.4865
1.6103 | 79.4871
1.6103 | 79.4808
1.6103 | 79.4831
1.6103 | 79.4826
1.6103 | 79.483
1.6103 | 79.4841
1.6103 | 79.452
1.6104 | 79.4664
1.6104 | 79.4986
1.6104 | 79.5117
1.6104 | 79.5115
1.6104 | 79.4794
1.6104 | 79.4669
1.6104 | 79.4619
1.6104 | 79.4691
1.6104 | 79.4509
1.6104 | 79.4442
1.6105 | 79.4724
1.6105 | 79.4684
1.6105 | 79.4986
1.6105 | 79.5347
1.6105 | 79.4874
1.6105 | 79.4778
1.6105 | 79.4875
1.6105 | 79.4926
1.6105 | 79.4519
1.6105 | 79.4667
1.6106 | 79.4821
1.6106 | 79.4784
1.6106 | 79.487
1.6106 | 79.4997
1.6106 | 79.4784
1.6106 | 79.4544
1.6106 | 79.4766
1.6106 | 79.4463
1.6106 | 79.4561
1.6106 | 79.4991
1.6107 | 79.4952
1.6107 | 79.4891
1.6107 | 79.5195
1.6107 | 79.5105
1.6107 | 79.4473
1.6107 | 79.4759
1.6107 | 79.4906
1.6107 | 79.4603
1.6107 | 79.4462
1.6107 | 79.4568
1.6108 | 79.4741
1.6108 | 79.5078
1.6108 | 79.4935
1.6108 | 79.4865
1.6108 | 79.4583
1.6108 | 79.4591
1.6108 | 79.4754
1.6108 | 79.5037
1.6108 | 79.4923
1.6108 | 79.4745
1.6109 | 79.4767
1.6109 | 79.4991
1.6109 | 79.5051
1.6109 | 79.4809
1.6109 | 79.4589
1.6109 | 79.4561
1.6109 | 79.4613
1.6109 | 79.4637
1.6109 | 79.4849
1.6109 | 79.488
1.611 | 79.4819
1.611 | 79.4956
1.611 | 79.5014
1.611 | 79.4964
1.611 | 79.492
1.611 | 79.4773
1.611 | 79.4592
1.611 | 79.5054
1.611 | 79.4836
1.611 | 79.4735
1.6111 | 79.5063
1.6111 | 79.4965
1.6111 | 79.4696
1.6111 | 79.476
1.6111 | 79.4635
1.6111 | 79.4553
1.6111 | 79.4863
1.6111 | 79.5039
1.6111 | 79.4883
1.6111 | 79.4991
1.6112 | 79.5095
1.6112 | 79.5025
1.6112 | 79.4745
1.6112 | 79.4932
1.6112 | 79.4848
1.6112 | 79.4626
1.6112 | 79.4845
1.6112 | 79.5112
1.6112 | 79.4745
1.6112 | 79.4821
1.6113 | 79.483
1.6113 | 79.4811
1.6113 | 79.4817
1.6113 | 79.4795
1.6113 | 79.4602
1.6113 | 79.4754
1.6113 | 79.5084
1.6113 | 79.5043
1.6113 | 79.4865
1.6113 | 79.4805
1.6114 | 79.4982
1.6114 | 79.4726
1.6114 | 79.4913
1.6114 | 79.4815
1.6114 | 79.4552
1.6114 | 79.4622
1.6114 | 79.4867
1.6114 | 79.5012
1.6114 | 79.4767
1.6114 | 79.4908
1.6115 | 79.4646
1.6115 | 79.4674
1.6115 | 79.4941
1.6115 | 79.4789
1.6115 | 79.4819
1.6115 | 79.4993
1.6115 | 79.5135
1.6115 | 79.516
1.6115 | 79.479
1.6115 | 79.4745
1.6116 | 79.4551
1.6116 | 79.467
1.6116 | 79.4882
1.6116 | 79.4699
1.6116 | 79.4848
1.6116 | 79.4878
1.6116 | 79.4862
1.6116 | 79.5009
1.6116 | 79.5113
1.6116 | 79.4591
1.6117 | 79.4772
1.6117 | 79.4828
1.6117 | 79.4832
1.6117 | 79.5068
1.6117 | 79.4778
1.6117 | 79.4973
1.6117 | 79.5019
1.6117 | 79.4871
1.6117 | 79.489
1.6117 | 79.4392
1.6118 | 79.452
1.6118 | 79.4758
1.6118 | 79.4912
1.6118 | 79.5043
1.6118 | 79.483
1.6118 | 79.4986
1.6118 | 79.4987
1.6118 | 79.506
1.6118 | 79.4928
1.6118 | 79.4765
1.6119 | 79.4929
1.6119 | 79.4872
1.6119 | 79.4873
1.6119 | 79.4879
1.6119 | 79.4752
1.6119 | 79.483
1.6119 | 79.4787
1.6119 | 79.4918
1.6119 | 79.4771
1.6119 | 79.4808
1.612 | 79.4944
1.612 | 79.513
1.612 | 79.5198
1.612 | 79.4954
1.612 | 79.478
1.612 | 79.4936
1.612 | 79.4809
1.612 | 79.4763
1.612 | 79.4767
1.612 | 79.4645
1.6121 | 79.4784
1.6121 | 79.4991
1.6121 | 79.4991
1.6121 | 79.4815
1.6121 | 79.4609
1.6121 | 79.4745
1.6121 | 79.5008
1.6121 | 79.5079
1.6121 | 79.4997
1.6121 | 79.4906
1.6122 | 79.5097
1.6122 | 79.5012
1.6122 | 79.4917
1.6122 | 79.4893
1.6122 | 79.486
1.6122 | 79.4813
1.6122 | 79.4828
1.6122 | 79.4884
1.6122 | 79.4959
1.6122 | 79.4863
1.6123 | 79.4694
1.6123 | 79.4952
1.6123 | 79.4991
1.6123 | 79.4882
1.6123 | 79.4864
1.6123 | 79.5125
1.6123 | 79.4949
1.6123 | 79.5124
1.6123 | 79.5047
1.6123 | 79.4861
1.6124 | 79.4865
1.6124 | 79.4644
1.6124 | 79.4739
1.6124 | 79.4964
1.6124 | 79.4692
1.6124 | 79.4851
1.6124 | 79.5049
1.6124 | 79.508
1.6124 | 79.506
1.6124 | 79.4987
1.6125 | 79.4921
1.6125 | 79.4899
1.6125 | 79.4923
1.6125 | 79.4833
1.6125 | 79.4919
1.6125 | 79.5143
1.6125 | 79.4999
1.6125 | 79.5143
1.6125 | 79.4944
1.6125 | 79.4739
1.6126 | 79.4617
1.6126 | 79.4736
1.6126 | 79.4919
1.6126 | 79.4908
1.6126 | 79.4819
1.6126 | 79.5149
1.6126 | 79.5268
1.6126 | 79.5108
1.6126 | 79.5164
1.6126 | 79.4879
1.6127 | 79.4578
1.6127 | 79.4728
1.6127 | 79.4958
1.6127 | 79.5037
1.6127 | 79.491
1.6127 | 79.5033
1.6127 | 79.5181
1.6127 | 79.519
1.6127 | 79.4793
1.6127 | 79.4793
1.6128 | 79.4745
1.6128 | 79.4738
1.6128 | 79.496
1.6128 | 79.5205
1.6128 | 79.5089
1.6128 | 79.5223
1.6128 | 79.5149
1.6128 | 79.4941
1.6128 | 79.5019
1.6128 | 79.4589
1.6129 | 79.4535
1.6129 | 79.4762
1.6129 | 79.5088
1.6129 | 79.4973
1.6129 | 79.5159
1.6129 | 79.5013
1.6129 | 79.499
1.6129 | 79.5107
1.6129 | 79.493
1.6129 | 79.4604
1.613 | 79.4765
1.613 | 79.5295
1.613 | 79.5218
1.613 | 79.5058
1.613 | 79.527
1.613 | 79.5123
1.613 | 79.4985
1.613 | 79.4993
1.613 | 79.4826
1.613 | 79.4789
1.6131 | 79.4721
1.6131 | 79.4995
1.6131 | 79.5173
1.6131 | 79.513
1.6131 | 79.5075
1.6131 | 79.4787
1.6131 | 79.5003
1.6131 | 79.5149
1.6131 | 79.5091
1.6131 | 79.4902
1.6132 | 79.4953
1.6132 | 79.5044
1.6132 | 79.4975
1.6132 | 79.5062
1.6132 | 79.5132
1.6132 | 79.4769
1.6132 | 79.5107
1.6132 | 79.5222
1.6132 | 79.4797
1.6132 | 79.4799
1.6133 | 79.5058
1.6133 | 79.4854
1.6133 | 79.5122
1.6133 | 79.5156
1.6133 | 79.504
1.6133 | 79.4955
1.6133 | 79.5151
1.6133 | 79.5367
1.6133 | 79.4957
1.6133 | 79.4694
1.6134 | 79.4833
1.6134 | 79.4929
1.6134 | 79.4943
1.6134 | 79.5076
1.6134 | 79.4907
1.6134 | 79.4882
1.6134 | 79.5084
1.6134 | 79.5134
1.6134 | 79.5136
1.6134 | 79.4909
1.6135 | 79.4756
1.6135 | 79.496
1.6135 | 79.5214
1.6135 | 79.5373
1.6135 | 79.5019
1.6135 | 79.4892
1.6135 | 79.5118
1.6135 | 79.4965
1.6135 | 79.4793
1.6135 | 79.493
1.6136 | 79.4865
1.6136 | 79.4811
1.6136 | 79.5114
1.6136 | 79.5209
1.6136 | 79.4885
1.6136 | 79.511
1.6136 | 79.5253
1.6136 | 79.4917
1.6136 | 79.5106
1.6136 | 79.4901
1.6137 | 79.4895
1.6137 | 79.4799
1.6137 | 79.5062
1.6137 | 79.5054
1.6137 | 79.4656
1.6137 | 79.5076
1.6137 | 79.5038
1.6137 | 79.4977
1.6137 | 79.5016
1.6137 | 79.4999
1.6138 | 79.4813
1.6138 | 79.4919
1.6138 | 79.5135
1.6138 | 79.4997
1.6138 | 79.5041
1.6138 | 79.5215
1.6138 | 79.5147
1.6138 | 79.5117
1.6138 | 79.5216
1.6138 | 79.4708
1.6139 | 79.4552
1.6139 | 79.4873
1.6139 | 79.5124
1.6139 | 79.4973
1.6139 | 79.5
1.6139 | 79.5233
1.6139 | 79.5093
1.6139 | 79.5241
1.6139 | 79.5209
1.6139 | 79.4839
1.614 | 79.4612
1.614 | 79.4979
1.614 | 79.5021
1.614 | 79.5242
1.614 | 79.5091
1.614 | 79.5236
1.614 | 79.5111
1.614 | 79.4962
1.614 | 79.4877
1.614 | 79.4736
1.6141 | 79.4865
1.6141 | 79.4845
1.6141 | 79.4914
1.6141 | 79.5178
1.6141 | 79.5085
1.6141 | 79.5151
1.6141 | 79.5116
1.6141 | 79.5012
1.6141 | 79.4835
1.6141 | 79.4856
1.6142 | 79.4944
1.6142 | 79.4893
1.6142 | 79.5149
1.6142 | 79.5127
1.6142 | 79.4979
1.6142 | 79.5048
1.6142 | 79.493
1.6142 | 79.4947
1.6142 | 79.493
1.6142 | 79.4668
1.6143 | 79.4813
1.6143 | 79.5022
1.6143 | 79.5019
1.6143 | 79.5071
1.6143 | 79.509
1.6143 | 79.4922
1.6143 | 79.5082
1.6143 | 79.5003
1.6143 | 79.497
1.6143 | 79.4851
1.6144 | 79.4717
1.6144 | 79.4951
1.6144 | 79.5075
1.6144 | 79.5185
1.6144 | 79.5073
1.6144 | 79.4869
1.6144 | 79.4997
1.6144 | 79.5014
1.6144 | 79.5006
1.6144 | 79.4745
1.6145 | 79.4687
1.6145 | 79.4879
1.6145 | 79.5097
1.6145 | 79.5039
1.6145 | 79.4992
1.6145 | 79.5143
1.6145 | 79.5051
1.6145 | 79.483
1.6145 | 79.4795
1.6145 | 79.4913
1.6146 | 79.4967
1.6146 | 79.5027
1.6146 | 79.4985
1.6146 | 79.5159
1.6146 | 79.5025
1.6146 | 79.4992
1.6146 | 79.5127
1.6146 | 79.51
1.6146 | 79.4995
1.6146 | 79.4824
1.6147 | 79.5067
1.6147 | 79.4983
1.6147 | 79.5143
1.6147 | 79.5179
1.6147 | 79.4944
1.6147 | 79.4847
1.6147 | 79.4882
1.6147 | 79.5016
1.6147 | 79.5141
1.6147 | 79.4773
1.6148 | 79.4938
1.6148 | 79.5149
1.6148 | 79.5277
1.6148 | 79.5052
1.6148 | 79.4753
1.6148 | 79.4976
1.6148 | 79.5025
1.6148 | 79.4821
1.6148 | 79.4986
1.6148 | 79.4685
1.6149 | 79.4921
1.6149 | 79.5018
1.6149 | 79.491
1.6149 | 79.52
1.6149 | 79.4934
1.6149 | 79.473
1.6149 | 79.4913
1.6149 | 79.5138
1.6149 | 79.5101
1.6149 | 79.5022
1.615 | 79.511
1.615 | 79.5048
1.615 | 79.4893
1.615 | 79.4996
1.615 | 79.4852
1.615 | 79.4693
1.615 | 79.4849
1.615 | 79.485
1.615 | 79.5147
1.615 | 79.5181
1.6151 | 79.5098
1.6151 | 79.4921
1.6151 | 79.5088
1.6151 | 79.5205
1.6151 | 79.4749
1.6151 | 79.4884
1.6151 | 79.5095
1.6151 | 79.502
1.6151 | 79.5097
1.6151 | 79.5233
1.6152 | 79.5077
1.6152 | 79.489
1.6152 | 79.509
1.6152 | 79.498
1.6152 | 79.4589
1.6152 | 79.4936
1.6152 | 79.5201
1.6152 | 79.5362
1.6152 | 79.5275
1.6152 | 79.5069
1.6153 | 79.4952
1.6153 | 79.5159
1.6153 | 79.5095
1.6153 | 79.4754
1.6153 | 79.4812
1.6153 | 79.4897
1.6153 | 79.5176
1.6153 | 79.5436
1.6153 | 79.5349
1.6153 | 79.5117
1.6154 | 79.4743
1.6154 | 79.4928
1.6154 | 79.495
1.6154 | 79.4618
1.6154 | 79.4967
1.6154 | 79.5378
1.6154 | 79.5178
1.6154 | 79.5332
1.6154 | 79.5658
1.6154 | 79.5101
1.6155 | 79.4799
1.6155 | 79.4758
1.6155 | 79.4738
1.6155 | 79.4835
1.6155 | 79.5079
1.6155 | 79.5297
1.6155 | 79.531
1.6155 | 79.5537
1.6155 | 79.537
1.6155 | 79.4837
1.6156 | 79.5119
1.6156 | 79.4942
1.6156 | 79.5002
1.6156 | 79.5054
1.6156 | 79.528
1.6156 | 79.5362
1.6156 | 79.5276
1.6156 | 79.5444
1.6156 | 79.5204
1.6156 | 79.4754
1.6157 | 79.4617
1.6157 | 79.4963
1.6157 | 79.508
1.6157 | 79.5278
1.6157 | 79.5245
1.6157 | 79.5315
1.6157 | 79.5363
1.6157 | 79.5488
1.6157 | 79.5114
1.6157 | 79.4933
1.6158 | 79.5003
1.6158 | 79.5047
1.6158 | 79.503
1.6158 | 79.533
1.6158 | 79.5273
1.6158 | 79.5129
1.6158 | 79.5054
1.6158 | 79.529
1.6158 | 79.5128
1.6158 | 79.482
1.6159 | 79.5104
1.6159 | 79.518
1.6159 | 79.537
1.6159 | 79.5217
1.6159 | 79.5114
1.6159 | 79.5177
1.6159 | 79.5277
1.6159 | 79.5171
1.6159 | 79.513
1.6159 | 79.5157
1.616 | 79.5281
1.616 | 79.5154
1.616 | 79.5293
1.616 | 79.5212
1.616 | 79.4969
1.616 | 79.5151
1.616 | 79.5348
1.616 | 79.5346
1.616 | 79.5096
1.616 | 79.5149
1.6161 | 79.5288
1.6161 | 79.5292
1.6161 | 79.5273
1.6161 | 79.5037
1.6161 | 79.5023
1.6161 | 79.5012
1.6161 | 79.5162
1.6161 | 79.5301
1.6161 | 79.5548
1.6161 | 79.5395
1.6162 | 79.5274
1.6162 | 79.5245
1.6162 | 79.5198
1.6162 | 79.5089
1.6162 | 79.4969
1.6162 | 79.4852
1.6162 | 79.5195
1.6162 | 79.5432
1.6162 | 79.54
1.6162 | 79.5357
1.6163 | 79.5221
1.6163 | 79.5192
1.6163 | 79.509
1.6163 | 79.5169
1.6163 | 79.4917
1.6163 | 79.5025
1.6163 | 79.528
1.6163 | 79.5464
1.6163 | 79.5461
1.6163 | 79.5198
1.6164 | 79.5265
1.6164 | 79.5036
1.6164 | 79.5025
1.6164 | 79.5016
1.6164 | 79.5004
1.6164 | 79.508
1.6164 | 79.5191
1.6164 | 79.5481
1.6164 | 79.5477
1.6164 | 79.536
1.6165 | 79.5253
1.6165 | 79.5009
1.6165 | 79.4947
1.6165 | 79.503
1.6165 | 79.5125
1.6165 | 79.519
1.6165 | 79.5455
1.6165 | 79.5477
1.6165 | 79.5531
1.6165 | 79.5303
1.6166 | 79.5142
1.6166 | 79.5223
1.6166 | 79.5194
1.6166 | 79.5045
1.6166 | 79.5033
1.6166 | 79.5523
1.6166 | 79.549
1.6166 | 79.5486
1.6166 | 79.5487
1.6166 | 79.4957
1.6167 | 79.5238
1.6167 | 79.5177
1.6167 | 79.5024
1.6167 | 79.5134
1.6167 | 79.5148
1.6167 | 79.5329
1.6167 | 79.5553
1.6167 | 79.5687
1.6167 | 79.5477
1.6167 | 79.5132
1.6168 | 79.5034
1.6168 | 79.5299
1.6168 | 79.536
1.6168 | 79.5304
1.6168 | 79.5039
1.6168 | 79.5327
1.6168 | 79.561
1.6168 | 79.5392
1.6168 | 79.5389
1.6168 | 79.5166
1.6169 | 79.5121
1.6169 | 79.5026
1.6169 | 79.5416
1.6169 | 79.5457
1.6169 | 79.5401
1.6169 | 79.539
1.6169 | 79.5435
1.6169 | 79.5359
1.6169 | 79.5423
1.6169 | 79.5335
1.617 | 79.5247
1.617 | 79.5353
1.617 | 79.5438
1.617 | 79.5212
1.617 | 79.5218
1.617 | 79.5468
1.617 | 79.5173
1.617 | 79.5201
1.617 | 79.5376
1.617 | 79.5377
1.6171 | 79.5493
1.6171 | 79.554
1.6171 | 79.5308
1.6171 | 79.5386
1.6171 | 79.5312
1.6171 | 79.5373
1.6171 | 79.5377
1.6171 | 79.5405
1.6171 | 79.5298
1.6171 | 79.5262
1.6172 | 79.5531
1.6172 | 79.5511
1.6172 | 79.5503
1.6172 | 79.5403
1.6172 | 79.5205
1.6172 | 79.5089
1.6172 | 79.5431
1.6172 | 79.5544
1.6172 | 79.5448
1.6172 | 79.5413
1.6173 | 79.5379
1.6173 | 79.5575
1.6173 | 79.5364
1.6173 | 79.5263
1.6173 | 79.5113
1.6173 | 79.519
1.6173 | 79.5413
1.6173 | 79.571
1.6173 | 79.5616
1.6173 | 79.5358
1.6174 | 79.5274
1.6174 | 79.5422
1.6174 | 79.5321
1.6174 | 79.5305
1.6174 | 79.5365
1.6174 | 79.5247
1.6174 | 79.5417
1.6174 | 79.5596
1.6174 | 79.5937
1.6174 | 79.5444
1.6175 | 79.5105
1.6175 | 79.5398
1.6175 | 79.5212
1.6175 | 79.532
1.6175 | 79.5376
1.6175 | 79.5603
1.6175 | 79.5505
1.6175 | 79.554
1.6175 | 79.5524
1.6175 | 79.5301
1.6176 | 79.5414
1.6176 | 79.5152
1.6176 | 79.5162
1.6176 | 79.5573
1.6176 | 79.5388
1.6176 | 79.544
1.6176 | 79.5535
1.6176 | 79.5412
1.6176 | 79.5418
1.6176 | 79.5222
1.6177 | 79.5475
1.6177 | 79.5429
1.6177 | 79.5269
1.6177 | 79.5595
1.6177 | 79.5345
1.6177 | 79.5283
1.6177 | 79.5592
1.6177 | 79.559
1.6177 | 79.5326
1.6177 | 79.5232
1.6178 | 79.536
1.6178 | 79.5339
1.6178 | 79.5563
1.6178 | 79.5616
1.6178 | 79.5355
1.6178 | 79.5349
1.6178 | 79.5545
1.6178 | 79.549
1.6178 | 79.5367
1.6178 | 79.5281
1.6179 | 79.5265
1.6179 | 79.5461
1.6179 | 79.5391
1.6179 | 79.5548
1.6179 | 79.5239
1.6179 | 79.553
1.6179 | 79.5668
1.6179 | 79.5462
1.6179 | 79.5358
1.6179 | 79.5483
1.618 | 79.5381
1.618 | 79.5311
1.618 | 79.567
1.618 | 79.5814
1.618 | 79.5514
1.618 | 79.5438
1.618 | 79.535
1.618 | 79.5297
1.618 | 79.5476
1.618 | 79.5218
1.6181 | 79.5238
1.6181 | 79.5537
1.6181 | 79.566
1.6181 | 79.5573
1.6181 | 79.5334
1.6181 | 79.5485
1.6181 | 79.5333
1.6181 | 79.5401
1.6181 | 79.5427
1.6181 | 79.5123
1.6182 | 79.5359
1.6182 | 79.5446
1.6182 | 79.5466
1.6182 | 79.5769
1.6182 | 79.5542
1.6182 | 79.5388
1.6182 | 79.5275
1.6182 | 79.5359
1.6182 | 79.5429
1.6182 | 79.5354
1.6183 | 79.5586
1.6183 | 79.5598
1.6183 | 79.5612
1.6183 | 79.5711
1.6183 | 79.5401
1.6183 | 79.5351
1.6183 | 79.5409
1.6183 | 79.5288
1.6183 | 79.5244
1.6183 | 79.537
1.6184 | 79.5687
1.6184 | 79.5676
1.6184 | 79.5799
1.6184 | 79.5746
1.6184 | 79.5303
1.6184 | 79.524
1.6184 | 79.5263
1.6184 | 79.5409
1.6184 | 79.5506
1.6184 | 79.5303
1.6185 | 79.5487
1.6185 | 79.581
1.6185 | 79.5691
1.6185 | 79.5707
1.6185 | 79.5349
1.6185 | 79.529
1.6185 | 79.537
1.6185 | 79.559
1.6185 | 79.5556
1.6185 | 79.5191
1.6186 | 79.5563
1.6186 | 79.5656
1.6186 | 79.5865
1.6186 | 79.5668
1.6186 | 79.5372
1.6186 | 79.5386
1.6186 | 79.5423
1.6186 | 79.5514
1.6186 | 79.5474
1.6186 | 79.5705
1.6187 | 79.5616
1.6187 | 79.5589
1.6187 | 79.5708
1.6187 | 79.5658
1.6187 | 79.5408
1.6187 | 79.5228
1.6187 | 79.5446
1.6187 | 79.5639
1.6187 | 79.5594
1.6187 | 79.5486
1.6188 | 79.5814
1.6188 | 79.5635
1.6188 | 79.554
1.6188 | 79.5551
1.6188 | 79.5457
1.6188 | 79.5465
1.6188 | 79.5499
1.6188 | 79.5617
1.6188 | 79.5451
1.6188 | 79.5603
1.6189 | 79.556
1.6189 | 79.5741
1.6189 | 79.5638
1.6189 | 79.5753
1.6189 | 79.534
1.6189 | 79.5293
1.6189 | 79.5557
1.6189 | 79.5764
1.6189 | 79.5594
1.6189 | 79.5429
1.619 | 79.5685
1.619 | 79.5567
1.619 | 79.551
1.619 | 79.5544
1.619 | 79.5495
1.619 | 79.565
1.619 | 79.5245
1.619 | 79.5698
1.619 | 79.5686
1.619 | 79.5524
1.6191 | 79.5485
1.6191 | 79.5672
1.6191 | 79.5613
1.6191 | 79.5689
1.6191 | 79.5431
1.6191 | 79.5435
1.6191 | 79.5416
1.6191 | 79.5659
1.6191 | 79.5598
1.6191 | 79.5407
1.6192 | 79.5778
1.6192 | 79.5831
1.6192 | 79.5767
1.6192 | 79.5668
1.6192 | 79.539
1.6192 | 79.5535
1.6192 | 79.5607
1.6192 | 79.5651
1.6192 | 79.5611
1.6192 | 79.5273
1.6193 | 79.5676
1.6193 | 79.5614
1.6193 | 79.5633
1.6193 | 79.5817
1.6193 | 79.5352
1.6193 | 79.5577
1.6193 | 79.5742
1.6193 | 79.5659
1.6193 | 79.5652
1.6193 | 79.5444
1.6194 | 79.559
1.6194 | 79.5846
1.6194 | 79.5892
1.6194 | 79.5592
1.6194 | 79.5503
1.6194 | 79.5403
1.6194 | 79.5509
1.6194 | 79.5676
1.6194 | 79.569
1.6194 | 79.5779
1.6195 | 79.5698
1.6195 | 79.5567
1.6195 | 79.5759
1.6195 | 79.5745
1.6195 | 79.5442
1.6195 | 79.5594
1.6195 | 79.5713
1.6195 | 79.5578
1.6195 | 79.5558
1.6195 | 79.5613
1.6196 | 79.5711
1.6196 | 79.5581
1.6196 | 79.5729
1.6196 | 79.5804
1.6196 | 79.5435
1.6196 | 79.548
1.6196 | 79.565
1.6196 | 79.5529
1.6196 | 79.5514
1.6196 | 79.5726
1.6197 | 79.5738
1.6197 | 79.5864
1.6197 | 79.5752
1.6197 | 79.5564
1.6197 | 79.5386
1.6197 | 79.5414
1.6197 | 79.568
1.6197 | 79.5658
1.6197 | 79.5866
1.6197 | 79.562
1.6198 | 79.5561
1.6198 | 79.5693
1.6198 | 79.5861
1.6198 | 79.5628
1.6198 | 79.5353
1.6198 | 79.5374
1.6198 | 79.5543
1.6198 | 79.5855
1.6198 | 79.5972
1.6198 | 79.554
1.6199 | 79.5508
1.6199 | 79.5632
1.6199 | 79.5583
1.6199 | 79.5786
1.6199 | 79.5496
1.6199 | 79.5354
1.6199 | 79.5505
1.6199 | 79.5771
1.6199 | 79.5867
1.6199 | 79.5718
1.62 | 79.5691
1.62 | 79.5636
1.62 | 79.5659
1.62 | 79.5711
1.62 | 79.5668
1.62 | 79.5308
1.62 | 79.5355
1.62 | 79.5599
1.62 | 79.58
1.62 | 79.5657
1.6201 | 79.5973
1.6201 | 79.5522
1.6201 | 79.5416
1.6201 | 79.5431
1.6201 | 79.5593
1.6201 | 79.5713
1.6201 | 79.5702
1.6201 | 79.5733
1.6201 | 79.5679
1.6201 | 79.5711
1.6202 | 79.588
1.6202 | 79.5858
1.6202 | 79.5461
1.6202 | 79.5355
1.6202 | 79.5525
1.6202 | 79.5566
1.6202 | 79.5612
1.6202 | 79.5853
1.6202 | 79.58
1.6202 | 79.5468
1.6203 | 79.5776
1.6203 | 79.5897
1.6203 | 79.5568
1.6203 | 79.5681
1.6203 | 79.5372
1.6203 | 79.539
1.6203 | 79.5745
1.6203 | 79.6049
1.6203 | 79.5852
1.6203 | 79.5551
1.6204 | 79.5695
1.6204 | 79.5506
1.6204 | 79.5485
1.6204 | 79.5594
1.6204 | 79.5182
1.6204 | 79.5396
1.6204 | 79.5659
1.6204 | 79.6135
1.6204 | 79.5986
1.6204 | 79.5754
1.6205 | 79.5837
1.6205 | 79.5517
1.6205 | 79.5575
1.6205 | 79.5698
1.6205 | 79.5368
1.6205 | 79.5661
1.6205 | 79.5746
1.6205 | 79.5696
1.6205 | 79.5859
1.6205 | 79.5815
1.6206 | 79.5448
1.6206 | 79.5388
1.6206 | 79.5531
1.6206 | 79.5683
1.6206 | 79.5473
1.6206 | 79.5496
1.6206 | 79.5941
1.6206 | 79.592
1.6206 | 79.5717
1.6206 | 79.5848
1.6207 | 79.5692
1.6207 | 79.5226
1.6207 | 79.5305
1.6207 | 79.5502
1.6207 | 79.5353
1.6207 | 79.5846
1.6207 | 79.5822
1.6207 | 79.5879
1.6207 | 79.5699
1.6207 | 79.5556
1.6208 | 79.5482
1.6208 | 79.5491
1.6208 | 79.5804
1.6208 | 79.5448
1.6208 | 79.5478
1.6208 | 79.5811
1.6208 | 79.5932
1.6208 | 79.5835
1.6208 | 79.5869
1.6208 | 79.536
1.6209 | 79.5192
1.6209 | 79.5639
1.6209 | 79.5696
1.6209 | 79.5631
1.6209 | 79.5639
1.6209 | 79.5854
1.6209 | 79.578
1.6209 | 79.5652
1.6209 | 79.5761
1.6209 | 79.5349
1.621 | 79.5304
1.621 | 79.5621
1.621 | 79.5576
1.621 | 79.5642
1.621 | 79.5701
1.621 | 79.5701
1.621 | 79.5744
1.621 | 79.5584
1.621 | 79.5849
1.621 | 79.5431
1.6211 | 79.5353
1.6211 | 79.5702
1.6211 | 79.5769
1.6211 | 79.5724
1.6211 | 79.5744
1.6211 | 79.5943
1.6211 | 79.5637
1.6211 | 79.563
1.6211 | 79.5856
1.6211 | 79.5573
1.6212 | 79.548
1.6212 | 79.5699
1.6212 | 79.5757
1.6212 | 79.5505
1.6212 | 79.5623
1.6212 | 79.5742
1.6212 | 79.5809
1.6212 | 79.563
1.6212 | 79.5883
1.6212 | 79.5631
1.6213 | 79.5574
1.6213 | 79.5958
1.6213 | 79.5844
1.6213 | 79.5618
1.6213 | 79.595
1.6213 | 79.571
1.6213 | 79.5606
1.6213 | 79.6
1.6213 | 79.5743
1.6213 | 79.5475
1.6214 | 79.5723
1.6214 | 79.557
1.6214 | 79.5587
1.6214 | 79.5878
1.6214 | 79.5801
1.6214 | 79.5501
1.6214 | 79.5927
1.6214 | 79.6097
1.6214 | 79.5709
1.6214 | 79.5771
1.6215 | 79.5831
1.6215 | 79.5696
1.6215 | 79.5665
1.6215 | 79.5877
1.6215 | 79.5783
1.6215 | 79.5558
1.6215 | 79.5774
1.6215 | 79.5946
1.6215 | 79.5633
1.6215 | 79.549
1.6216 | 79.5698
1.6216 | 79.5475
1.6216 | 79.5767
1.6216 | 79.6111
1.6216 | 79.5626
1.6216 | 79.5988
1.6216 | 79.621
1.6216 | 79.593
1.6216 | 79.5726
1.6216 | 79.5705
1.6217 | 79.549
1.6217 | 79.5678
1.6217 | 79.5749
1.6217 | 79.5491
1.6217 | 79.5667
1.6217 | 79.5821
1.6217 | 79.6063
1.6217 | 79.5965
1.6217 | 79.5774
1.6217 | 79.5721
1.6218 | 79.5563
1.6218 | 79.5793
1.6218 | 79.6088
1.6218 | 79.5984
1.6218 | 79.5641
1.6218 | 79.5876
1.6218 | 79.6
1.6218 | 79.5639
1.6218 | 79.57
1.6218 | 79.5524
1.6219 | 79.5492
1.6219 | 79.5685
1.6219 | 79.5951
1.6219 | 79.5947
1.6219 | 79.5891
1.6219 | 79.5954
1.6219 | 79.5816
1.6219 | 79.5898
1.6219 | 79.578
1.6219 | 79.5724
1.622 | 79.5672
1.622 | 79.5699
1.622 | 79.5891
1.622 | 79.5917
1.622 | 79.573
1.622 | 79.5724
1.622 | 79.5605
1.622 | 79.5739
1.622 | 79.5364
1.622 | 79.5639
1.6221 | 79.5812
1.6221 | 79.5782
1.6221 | 79.5961
1.6221 | 79.607
1.6221 | 79.595
1.6221 | 79.5735
1.6221 | 79.5738
1.6221 | 79.5772
1.6221 | 79.5811
1.6221 | 79.5601
1.6222 | 79.5744
1.6222 | 79.5744
1.6222 | 79.5609
1.6222 | 79.5637
1.6222 | 79.5752
1.6222 | 79.5902
1.6222 | 79.5654
1.6222 | 79.5905
1.6222 | 79.5893
1.6222 | 79.5544
1.6223 | 79.5765
1.6223 | 79.5904
1.6223 | 79.5867
1.6223 | 79.565
1.6223 | 79.5457
1.6223 | 79.5774
1.6223 | 79.5826
1.6223 | 79.5745
1.6223 | 79.59
1.6223 | 79.5476
1.6224 | 79.5694
1.6224 | 79.5822
1.6224 | 79.5796
1.6224 | 79.5978
1.6224 | 79.5945
1.6224 | 79.5604
1.6224 | 79.593
1.6224 | 79.5776
1.6224 | 79.5693
1.6224 | 79.5477
1.6225 | 79.5599
1.6225 | 79.582
1.6225 | 79.5801
1.6225 | 79.6073
1.6225 | 79.5742
1.6225 | 79.56
1.6225 | 79.5635
1.6225 | 79.5622
1.6225 | 79.5741
1.6225 | 79.5722
1.6226 | 79.5659
1.6226 | 79.5722
1.6226 | 79.5705
1.6226 | 79.5948
1.6226 | 79.5816
1.6226 | 79.5756
1.6226 | 79.5537
1.6226 | 79.5625
1.6226 | 79.5585
1.6226 | 79.5534
1.6227 | 79.5782
1.6227 | 79.5755
1.6227 | 79.5863
1.6227 | 79.5876
1.6227 | 79.5641
1.6227 | 79.5487
1.6227 | 79.5681
1.6227 | 79.5585
1.6227 | 79.5669
1.6227 | 79.5552
1.6228 | 79.5709
1.6228 | 79.5966
1.6228 | 79.608
1.6228 | 79.5902
1.6228 | 79.559
1.6228 | 79.5288
1.6228 | 79.5546
1.6228 | 79.5629
1.6228 | 79.5665
1.6228 | 79.5625
1.6229 | 79.5653
1.6229 | 79.5701
1.6229 | 79.6104
1.6229 | 79.5665
1.6229 | 79.5555
1.6229 | 79.5532
1.6229 | 79.5505
1.6229 | 79.5511
1.6229 | 79.59
1.6229 | 79.5872
1.623 | 79.5744
1.623 | 79.5762
1.623 | 79.5674
1.623 | 79.5624
1.623 | 79.5503
1.623 | 79.549
1.623 | 79.5448
1.623 | 79.5622
1.623 | 79.5853
1.623 | 79.5846
1.6231 | 79.5483
1.6231 | 79.5715
1.6231 | 79.5726
1.6231 | 79.5541
1.6231 | 79.5452
1.6231 | 79.5739
1.6231 | 79.5627
1.6231 | 79.5689
1.6231 | 79.5594
1.6231 | 79.5639
1.6232 | 79.5614
1.6232 | 79.5447
1.6232 | 79.5444
1.6232 | 79.5625
1.6232 | 79.549
1.6232 | 79.5637
1.6232 | 79.5785
1.6232 | 79.5762
1.6232 | 79.5605
1.6232 | 79.5483
1.6233 | 79.5571
1.6233 | 79.5559
1.6233 | 79.5798
1.6233 | 79.5717
1.6233 | 79.5626
1.6233 | 79.5597
1.6233 | 79.563
1.6233 | 79.5588
1.6233 | 79.5609
1.6233 | 79.5208
1.6234 | 79.5511
1.6234 | 79.5472
1.6234 | 79.5909
1.6234 | 79.5806
1.6234 | 79.5597
1.6234 | 79.5541
1.6234 | 79.5739
1.6234 | 79.5469
1.6234 | 79.5339
1.6234 | 79.5373
1.6235 | 79.5653
1.6235 | 79.5678
1.6235 | 79.5623
1.6235 | 79.6003
1.6235 | 79.5527
1.6235 | 79.5481
1.6235 | 79.5319
1.6235 | 79.5436
1.6235 | 79.5639
1.6235 | 79.5744
1.6236 | 79.5698
1.6236 | 79.575
1.6236 | 79.5841
1.6236 | 79.5865
1.6236 | 79.524
1.6236 | 79.5414
1.6236 | 79.5464
1.6236 | 79.5586
1.6236 | 79.5656
1.6236 | 79.563
1.6237 | 79.5731
1.6237 | 79.5685
1.6237 | 79.5718
1.6237 | 79.5361
1.6237 | 79.5253
1.6237 | 79.5505
1.6237 | 79.5464
1.6237 | 79.5837
1.6237 | 79.5927
1.6237 | 79.583
1.6238 | 79.5817
1.6238 | 79.5642
1.6238 | 79.5601
1.6238 | 79.5451
1.6238 | 79.5388
1.6238 | 79.5356
1.6238 | 79.5604
1.6238 | 79.5682
1.6238 | 79.5776
1.6238 | 79.5674
1.6239 | 79.542
1.6239 | 79.5484
1.6239 | 79.5646
1.6239 | 79.5489
1.6239 | 79.5332
1.6239 | 79.5766
1.6239 | 79.5818
1.6239 | 79.5819
1.6239 | 79.567
1.6239 | 79.5668
1.624 | 79.5472
1.624 | 79.5327
1.624 | 79.5466
1.624 | 79.5414
1.624 | 79.5443
1.624 | 79.5633
1.624 | 79.556
1.624 | 79.5783
1.624 | 79.5743
1.624 | 79.5531
1.6241 | 79.5478
1.6241 | 79.5544
1.6241 | 79.5563
1.6241 | 79.5592
1.6241 | 79.5437
1.6241 | 79.5824
1.6241 | 79.5761
1.6241 | 79.5446
1.6241 | 79.5659
1.6241 | 79.5381
1.6242 | 79.5129
1.6242 | 79.5428
1.6242 | 79.5694
1.6242 | 79.549
1.6242 | 79.5462
1.6242 | 79.5846
1.6242 | 79.5763
1.6242 | 79.566
1.6242 | 79.5745
1.6242 | 79.5357
1.6243 | 79.5474
1.6243 | 79.5712
1.6243 | 79.5661
1.6243 | 79.5443
1.6243 | 79.5438
1.6243 | 79.5538
1.6243 | 79.5471
1.6243 | 79.5617
1.6243 | 79.5724
1.6243 | 79.5483
1.6244 | 79.5481
1.6244 | 79.5648
1.6244 | 79.5646
1.6244 | 79.5608
1.6244 | 79.5607
1.6244 | 79.5674
1.6244 | 79.5703
1.6244 | 79.5694
1.6244 | 79.5665
1.6244 | 79.5461
1.6245 | 79.5346
1.6245 | 79.5324
1.6245 | 79.5668
1.6245 | 79.5653
1.6245 | 79.557
1.6245 | 79.5374
1.6245 | 79.5457
1.6245 | 79.5694
1.6245 | 79.5614
1.6245 | 79.546
1.6246 | 79.5557
1.6246 | 79.5671
1.6246 | 79.5422
1.6246 | 79.5596
1.6246 | 79.5545
1.6246 | 79.5525
1.6246 | 79.5669
1.6246 | 79.5783
1.6246 | 79.5634
1.6246 | 79.5472
1.6247 | 79.532
1.6247 | 79.5492
1.6247 | 79.5493
1.6247 | 79.5488
1.6247 | 79.5396
1.6247 | 79.5371
1.6247 | 79.5859
1.6247 | 79.5834
1.6247 | 79.5568
1.6247 | 79.5507
1.6248 | 79.5474
1.6248 | 79.548
1.6248 | 79.5548
1.6248 | 79.5558
1.6248 | 79.5452
1.6248 | 79.5448
1.6248 | 79.5671
1.6248 | 79.5572
1.6248 | 79.5637
1.6248 | 79.5448
1.6249 | 79.5165
1.6249 | 79.5496
1.6249 | 79.5411
1.6249 | 79.5718
1.6249 | 79.5742
1.6249 | 79.5663
1.6249 | 79.5787
1.6249 | 79.549
1.6249 | 79.5653
1.6249 | 79.5497
1.625 | 79.5298
1.625 | 79.5435
1.625 | 79.5498
1.625 | 79.5518
1.625 | 79.5469
1.625 | 79.5534
1.625 | 79.5535
1.625 | 79.5558
1.625 | 79.562
1.625 | 79.5399
1.6251 | 79.5584
1.6251 | 79.5562
1.6251 | 79.5448
1.6251 | 79.5504
1.6251 | 79.5571
1.6251 | 79.545
1.6251 | 79.5581
1.6251 | 79.5724
1.6251 | 79.5494
1.6251 | 79.5277
1.6252 | 79.5325
1.6252 | 79.5563
1.6252 | 79.5453
1.6252 | 79.564
1.6252 | 79.5444
1.6252 | 79.5377
1.6252 | 79.5422
1.6252 | 79.5613
1.6252 | 79.5652
1.6252 | 79.5408
1.6253 | 79.5411
1.6253 | 79.5477
1.6253 | 79.5522
1.6253 | 79.5477
1.6253 | 79.5306
1.6253 | 79.5455
1.6253 | 79.556
1.6253 | 79.5591
1.6253 | 79.5516
1.6253 | 79.5339
1.6254 | 79.5338
1.6254 | 79.5322
1.6254 | 79.5607
1.6254 | 79.5552
1.6254 | 79.5367
1.6254 | 79.5525
1.6254 | 79.5432
1.6254 | 79.5616
1.6254 | 79.5438
1.6254 | 79.5252
1.6255 | 79.5262
1.6255 | 79.5429
1.6255 | 79.5393
1.6255 | 79.5533
1.6255 | 79.5516
1.6255 | 79.5666
1.6255 | 79.5612
1.6255 | 79.5311
1.6255 | 79.5624
1.6255 | 79.5231
1.6256 | 79.5201
1.6256 | 79.5631
1.6256 | 79.5678
1.6256 | 79.5443
1.6256 | 79.5427
1.6256 | 79.561
1.6256 | 79.5526
1.6256 | 79.5294
1.6256 | 79.5281
1.6256 | 79.5258
1.6257 | 79.5544
1.6257 | 79.5667
1.6257 | 79.5602
1.6257 | 79.5552
1.6257 | 79.5477
1.6257 | 79.5544
1.6257 | 79.5326
1.6257 | 79.5331
1.6257 | 79.5451
1.6257 | 79.5381
1.6258 | 79.5213
1.6258 | 79.5602
1.6258 | 79.5799
1.6258 | 79.5586
1.6258 | 79.5159
1.6258 | 79.5156
1.6258 | 79.5336
1.6258 | 79.5511
1.6258 | 79.5435
1.6258 | 79.5348
1.6259 | 79.5434
1.6259 | 79.5637
1.6259 | 79.5642
1.6259 | 79.5645
1.6259 | 79.5303
1.6259 | 79.5199
1.6259 | 79.5379
1.6259 | 79.5371
1.6259 | 79.5583
1.6259 | 79.5448
1.626 | 79.5365
1.626 | 79.5584
1.626 | 79.5511
1.626 | 79.5267
1.626 | 79.5294
1.626 | 79.5255
1.626 | 79.5314
1.626 | 79.5386
1.626 | 79.5711
1.626 | 79.5525
1.6261 | 79.5375
1.6261 | 79.5467
1.6261 | 79.5609
1.6261 | 79.5507
1.6261 | 79.519
1.6261 | 79.55
1.6261 | 79.5392
1.6261 | 79.5478
1.6261 | 79.5376
1.6261 | 79.5304
1.6262 | 79.5468
1.6262 | 79.5555
1.6262 | 79.5331
1.6262 | 79.5366
1.6262 | 79.5406
1.6262 | 79.5539
1.6262 | 79.5325
1.6262 | 79.5632
1.6262 | 79.5564
1.6262 | 79.5117
1.6263 | 79.5474
1.6263 | 79.5531
1.6263 | 79.5326
1.6263 | 79.5474
1.6263 | 79.5255
1.6263 | 79.5515
1.6263 | 79.54
1.6263 | 79.5402
1.6263 | 79.5488
1.6263 | 79.5264
1.6264 | 79.539
1.6264 | 79.5568
1.6264 | 79.5618
1.6264 | 79.5382
1.6264 | 79.5415
1.6264 | 79.5289
1.6264 | 79.5558
1.6264 | 79.5506
1.6264 | 79.5544
1.6264 | 79.543
1.6265 | 79.5307
1.6265 | 79.5428
1.6265 | 79.5394
1.6265 | 79.5271
1.6265 | 79.5413
1.6265 | 79.5405
1.6265 | 79.5342
1.6265 | 79.5515
1.6265 | 79.5636
1.6265 | 79.541
1.6266 | 79.5411
1.6266 | 79.536
1.6266 | 79.5555
1.6266 | 79.5392
1.6266 | 79.5336
1.6266 | 79.5347
1.6266 | 79.515
1.6266 | 79.5212
1.6266 | 79.5318
1.6266 | 79.5428
1.6267 | 79.5273
1.6267 | 79.5603
1.6267 | 79.5639
1.6267 | 79.5414
1.6267 | 79.5418
1.6267 | 79.5564
1.6267 | 79.5314
1.6267 | 79.5395
1.6267 | 79.5199
1.6267 | 79.5213
1.6268 | 79.5273
1.6268 | 79.5555
1.6268 | 79.5507
1.6268 | 79.5373
1.6268 | 79.5282
1.6268 | 79.5362
1.6268 | 79.5231
1.6268 | 79.5462
1.6268 | 79.5556
1.6268 | 79.5377
1.6269 | 79.5547
1.6269 | 79.5742
1.6269 | 79.5528
1.6269 | 79.5236
1.6269 | 79.5158
1.6269 | 79.5266
1.6269 | 79.5166
1.6269 | 79.5284
1.6269 | 79.5522
1.6269 | 79.5511
1.627 | 79.5509
1.627 | 79.5527
1.627 | 79.5579
1.627 | 79.5258
1.627 | 79.5114
1.627 | 79.5246
1.627 | 79.5158
1.627 | 79.5496
1.627 | 79.5493
1.627 | 79.5371
1.6271 | 79.5414
1.6271 | 79.5347
1.6271 | 79.5503
1.6271 | 79.5467
1.6271 | 79.5054
1.6271 | 79.5192
1.6271 | 79.5242
1.6271 | 79.5555
1.6271 | 79.5737
1.6271 | 79.5448
1.6272 | 79.5298
1.6272 | 79.5143
1.6272 | 79.5416
1.6272 | 79.5435
1.6272 | 79.519
1.6272 | 79.5344
1.6272 | 79.5521
1.6272 | 79.5462
1.6272 | 79.5394
1.6272 | 79.5472
1.6273 | 79.5436
1.6273 | 79.5174
1.6273 | 79.5296
1.6273 | 79.5271
1.6273 | 79.5217
1.6273 | 79.5392
1.6273 | 79.547
1.6273 | 79.5639
1.6273 | 79.5481
1.6273 | 79.5323
1.6274 | 79.5275
1.6274 | 79.518
1.6274 | 79.53
1.6274 | 79.5535
1.6274 | 79.5292
1.6274 | 79.5182
1.6274 | 79.5398
1.6274 | 79.5517
1.6274 | 79.5423
1.6274 | 79.5121
1.6275 | 79.5075
1.6275 | 79.5285
1.6275 | 79.5482
1.6275 | 79.5325
1.6275 | 79.5376
1.6275 | 79.5724
1.6275 | 79.5546
1.6275 | 79.5388
1.6275 | 79.5273
1.6275 | 79.5329
1.6276 | 79.517
1.6276 | 79.5289
1.6276 | 79.5354
1.6276 | 79.5562
1.6276 | 79.5381
1.6276 | 79.5383
1.6276 | 79.5284
1.6276 | 79.5386
1.6276 | 79.5318
1.6276 | 79.5017
1.6277 | 79.5336
1.6277 | 79.5475
1.6277 | 79.5467
1.6277 | 79.5521
1.6277 | 79.5301
1.6277 | 79.5471
1.6277 | 79.5143
1.6277 | 79.5208
1.6277 | 79.538
1.6277 | 79.5127
1.6278 | 79.5182
1.6278 | 79.5446
1.6278 | 79.5531
1.6278 | 79.5586
1.6278 | 79.5366
1.6278 | 79.5068
1.6278 | 79.5167
1.6278 | 79.5405
1.6278 | 79.5376
1.6278 | 79.5293
1.6279 | 79.5498
1.6279 | 79.5407
1.6279 | 79.5425
1.6279 | 79.5518
1.6279 | 79.5385
1.6279 | 79.5255
1.6279 | 79.5136
1.6279 | 79.5184
1.6279 | 79.5499
1.6279 | 79.5443
1.628 | 79.5459
1.628 | 79.5389
1.628 | 79.532
1.628 | 79.5406
1.628 | 79.5126
1.628 | 79.5041
1.628 | 79.5443
1.628 | 79.5464
1.628 | 79.5381
1.628 | 79.5302
1.6281 | 79.5288
1.6281 | 79.544
1.6281 | 79.5184
1.6281 | 79.5169
1.6281 | 79.5157
1.6281 | 79.5331
1.6281 | 79.5506
1.6281 | 79.5399
1.6281 | 79.5534
1.6281 | 79.5276
1.6282 | 79.5064
1.6282 | 79.5292
1.6282 | 79.5144
1.6282 | 79.532
1.6282 | 79.5182
1.6282 | 79.5362
1.6282 | 79.5447
1.6282 | 79.5519
1.6282 | 79.5336
1.6282 | 79.5156
1.6283 | 79.5247
1.6283 | 79.5103
1.6283 | 79.5394
1.6283 | 79.5479
1.6283 | 79.519
1.6283 | 79.5408
1.6283 | 79.5528
1.6283 | 79.5468
1.6283 | 79.5349
1.6283 | 79.5246
1.6284 | 79.5241
1.6284 | 79.518
1.6284 | 79.5517
1.6284 | 79.5293
1.6284 | 79.5297
1.6284 | 79.5404
1.6284 | 79.5395
1.6284 | 79.5398
1.6284 | 79.5277
1.6284 | 79.5331
1.6285 | 79.5304
1.6285 | 79.5231
1.6285 | 79.5455
1.6285 | 79.5508
1.6285 | 79.537
1.6285 | 79.5466
1.6285 | 79.5227
1.6285 | 79.5497
1.6285 | 79.5466
1.6285 | 79.519
1.6286 | 79.5205
1.6286 | 79.5237
1.6286 | 79.5318
1.6286 | 79.53
1.6286 | 79.5117
1.6286 | 79.537
1.6286 | 79.5326
1.6286 | 79.5433
1.6286 | 79.5552
1.6286 | 79.5226
1.6287 | 79.5286
1.6287 | 79.5245
1.6287 | 79.5332
1.6287 | 79.5529
1.6287 | 79.5331
1.6287 | 79.5379
1.6287 | 79.5457
1.6287 | 79.5422
1.6287 | 79.5501
1.6287 | 79.5167
1.6288 | 79.4958
1.6288 | 79.5288
1.6288 | 79.5146
1.6288 | 79.5258
1.6288 | 79.5448
1.6288 | 79.5479
1.6288 | 79.5431
1.6288 | 79.5509
1.6288 | 79.5383
1.6288 | 79.5153
1.6289 | 79.4957
1.6289 | 79.5438
1.6289 | 79.5451
1.6289 | 79.5286
1.6289 | 79.5366
1.6289 | 79.5332
1.6289 | 79.529
1.6289 | 79.5385
1.6289 | 79.5223
1.6289 | 79.4989
1.629 | 79.5264
1.629 | 79.5568
1.629 | 79.553
1.629 | 79.567
1.629 | 79.5467
1.629 | 79.5422
1.629 | 79.5482
1.629 | 79.5231
1.629 | 79.5331
1.629 | 79.5089
1.6291 | 79.4863
1.6291 | 79.5479
1.6291 | 79.5535
1.6291 | 79.5287
1.6291 | 79.5388
1.6291 | 79.5374
1.6291 | 79.5296
1.6291 | 79.542
1.6291 | 79.542
1.6291 | 79.5257
1.6292 | 79.52
1.6292 | 79.5418
1.6292 | 79.5249
1.6292 | 79.5616
1.6292 | 79.5567
1.6292 | 79.5172
1.6292 | 79.5362
1.6292 | 79.5245
1.6292 | 79.5082
1.6292 | 79.5205
1.6293 | 79.5563
1.6293 | 79.5273
1.6293 | 79.544
1.6293 | 79.5576
1.6293 | 79.5149
1.6293 | 79.5182
1.6293 | 79.5512
1.6293 | 79.5366
1.6293 | 79.5345
1.6293 | 79.5461
1.6294 | 79.5422
1.6294 | 79.5234
1.6294 | 79.5358
1.6294 | 79.5463
1.6294 | 79.5148
1.6294 | 79.5248
1.6294 | 79.5293
1.6294 | 79.5272
1.6294 | 79.5288
1.6294 | 79.5262
1.6295 | 79.5231
1.6295 | 79.5303
1.6295 | 79.5438
1.6295 | 79.5645
1.6295 | 79.5216
1.6295 | 79.5388
1.6295 | 79.5657
1.6295 | 79.5353
1.6295 | 79.5273
1.6295 | 79.5217
1.6296 | 79.509
1.6296 | 79.499
1.6296 | 79.5366
1.6296 | 79.5532
1.6296 | 79.5499
1.6296 | 79.5529
1.6296 | 79.5338
1.6296 | 79.5371
1.6296 | 79.5455
1.6296 | 79.5142
1.6297 | 79.527
1.6297 | 79.5499
1.6297 | 79.549
1.6297 | 79.5516
1.6297 | 79.542
1.6297 | 79.5202
1.6297 | 79.5081
1.6297 | 79.508
1.6297 | 79.5249
1.6297 | 79.5204
1.6298 | 79.5217
1.6298 | 79.5633
1.6298 | 79.5673
1.6298 | 79.5566
1.6298 | 79.5442
1.6298 | 79.524
1.6298 | 79.5151
1.6298 | 79.5201
1.6298 | 79.5198
1.6298 | 79.5181
1.6299 | 79.5412
1.6299 | 79.5434
1.6299 | 79.5517
1.6299 | 79.5449
1.6299 | 79.5227
1.6299 | 79.5028
1.6299 | 79.5268
1.6299 | 79.5398
1.6299 | 79.5372
1.6299 | 79.5459
1.63 | 79.575
1.63 | 79.5563
1.63 | 79.559
1.63 | 79.537
1.63 | 79.4835
1.63 | 79.5127
1.63 | 79.5327
1.63 | 79.5535
1.63 | 79.5496
1.63 | 79.5397
1.6301 | 79.5377
1.6301 | 79.5348
1.6301 | 79.5499
1.6301 | 79.5255
1.6301 | 79.5175
1.6301 | 79.5228
1.6301 | 79.5257
1.6301 | 79.5612
1.6301 | 79.5858
1.6301 | 79.5424
1.6302 | 79.5241
1.6302 | 79.5286
1.6302 | 79.5461
1.6302 | 79.5362
1.6302 | 79.5342
1.6302 | 79.5415
1.6302 | 79.5337
1.6302 | 79.5316
1.6302 | 79.5728
1.6302 | 79.5592
1.6303 | 79.5355
1.6303 | 79.5258
1.6303 | 79.537
1.6303 | 79.5485
1.6303 | 79.5458
1.6303 | 79.5585
1.6303 | 79.5713
1.6303 | 79.5583
1.6303 | 79.5513
1.6303 | 79.5229
1.6304 | 79.522
1.6304 | 79.539
1.6304 | 79.5281
1.6304 | 79.5198
1.6304 | 79.5365
1.6304 | 79.5572
1.6304 | 79.5396
1.6304 | 79.5477
1.6304 | 79.5494
1.6304 | 79.5355
1.6305 | 79.5492
1.6305 | 79.5427
1.6305 | 79.5655
1.6305 | 79.5598
1.6305 | 79.541
1.6305 | 79.5432
1.6305 | 79.5582
1.6305 | 79.5443
1.6305 | 79.5221
1.6305 | 79.5299
1.6306 | 79.5221
1.6306 | 79.5368
1.6306 | 79.5726
1.6306 | 79.5488
1.6306 | 79.5288
1.6306 | 79.5499
1.6306 | 79.5549
1.6306 | 79.5611
1.6306 | 79.5585
1.6306 | 79.5542
1.6307 | 79.5464
1.6307 | 79.5362
1.6307 | 79.5498
1.6307 | 79.5518
1.6307 | 79.5152
1.6307 | 79.509
1.6307 | 79.5435
1.6307 | 79.5301
1.6307 | 79.5626
1.6307 | 79.5481
1.6308 | 79.5403
1.6308 | 79.5707
1.6308 | 79.5716
1.6308 | 79.5409
1.6308 | 79.534
1.6308 | 79.5269
1.6308 | 79.516
1.6308 | 79.5559
1.6308 | 79.568
1.6308 | 79.5381
1.6309 | 79.5269
1.6309 | 79.539
1.6309 | 79.5301
1.6309 | 79.5229
1.6309 | 79.5151
1.6309 | 79.523
1.6309 | 79.5371
1.6309 | 79.575
1.6309 | 79.582
1.6309 | 79.565
1.631 | 79.5463
1.631 | 79.5714
1.631 | 79.534
1.631 | 79.5316
1.631 | 79.5188
1.631 | 79.5256
1.631 | 79.5345
1.631 | 79.5476
1.631 | 79.5671
1.631 | 79.5464
1.6311 | 79.5361
1.6311 | 79.5616
1.6311 | 79.5405
1.6311 | 79.5259
1.6311 | 79.5326
1.6311 | 79.5592
1.6311 | 79.5822
1.6311 | 79.5899
1.6311 | 79.562
1.6311 | 79.5228
1.6312 | 79.5195
1.6312 | 79.5398
1.6312 | 79.5393
1.6312 | 79.5341
1.6312 | 79.5309
1.6312 | 79.5498
1.6312 | 79.5631
1.6312 | 79.5726
1.6312 | 79.5628
1.6312 | 79.531
1.6313 | 79.5317
1.6313 | 79.5507
1.6313 | 79.5498
1.6313 | 79.5755
1.6313 | 79.5575
1.6313 | 79.5303
1.6313 | 79.5596
1.6313 | 79.5599
1.6313 | 79.5593
1.6313 | 79.5337
1.6314 | 79.5138
1.6314 | 79.5176
1.6314 | 79.5407
1.6314 | 79.5603
1.6314 | 79.5394
1.6314 | 79.5565
1.6314 | 79.5583
1.6314 | 79.5679
1.6314 | 79.558
1.6314 | 79.5659
1.6315 | 79.5452
1.6315 | 79.5544
1.6315 | 79.5591
1.6315 | 79.536
1.6315 | 79.5438
1.6315 | 79.5531
1.6315 | 79.5482
1.6315 | 79.5448
1.6315 | 79.56
1.6315 | 79.5216
1.6316 | 79.5312
1.6316 | 79.555
1.6316 | 79.5599
1.6316 | 79.5511
1.6316 | 79.5506
1.6316 | 79.5529
1.6316 | 79.5732
1.6316 | 79.5549
1.6316 | 79.5543
1.6316 | 79.5407
1.6317 | 79.5348
1.6317 | 79.539
1.6317 | 79.5554
1.6317 | 79.5535
1.6317 | 79.5388
1.6317 | 79.5366
1.6317 | 79.5437
1.6317 | 79.5497
1.6317 | 79.5392
1.6317 | 79.5682
1.6318 | 79.5442
1.6318 | 79.554
1.6318 | 79.5715
1.6318 | 79.5668
1.6318 | 79.5491
1.6318 | 79.5501
1.6318 | 79.549
1.6318 | 79.5353
1.6318 | 79.5508
1.6318 | 79.5419
1.6319 | 79.5091
1.6319 | 79.5504
1.6319 | 79.5666
1.6319 | 79.5534
1.6319 | 79.5437
1.6319 | 79.5398
1.6319 | 79.5572
1.6319 | 79.5516
1.6319 | 79.5529
1.6319 | 79.5603
1.632 | 79.5515
1.632 | 79.5763
1.632 | 79.5681
1.632 | 79.5594
1.632 | 79.5258
1.632 | 79.5388
1.632 | 79.5401
1.632 | 79.5509
1.632 | 79.5671
1.632 | 79.5441
1.6321 | 79.5373
1.6321 | 79.5613
1.6321 | 79.5642
1.6321 | 79.5722
1.6321 | 79.5331
1.6321 | 79.5404
1.6321 | 79.5551
1.6321 | 79.5655
1.6321 | 79.5494
1.6321 | 79.5433
1.6322 | 79.5557
1.6322 | 79.5613
1.6322 | 79.5626
1.6322 | 79.5711
1.6322 | 79.52
1.6322 | 79.516
1.6322 | 79.5472
1.6322 | 79.5547
1.6322 | 79.5555
1.6322 | 79.5589
1.6323 | 79.5655
1.6323 | 79.5492
1.6323 | 79.5663
1.6323 | 79.5571
1.6323 | 79.531
1.6323 | 79.5418
1.6323 | 79.5599
1.6323 | 79.5455
1.6323 | 79.5824
1.6323 | 79.5295
1.6324 | 79.5544
1.6324 | 79.563
1.6324 | 79.5538
1.6324 | 79.549
1.6324 | 79.5228
1.6324 | 79.5457
1.6324 | 79.5681
1.6324 | 79.5672
1.6324 | 79.5762
1.6324 | 79.5821
1.6325 | 79.5538
1.6325 | 79.5612
1.6325 | 79.5655
1.6325 | 79.5453
1.6325 | 79.5394
1.6325 | 79.5429
1.6325 | 79.5388
1.6325 | 79.5422
1.6325 | 79.5689
1.6325 | 79.539
1.6326 | 79.5325
1.6326 | 79.5507
1.6326 | 79.5809
1.6326 | 79.5626
1.6326 | 79.5578
1.6326 | 79.5562
1.6326 | 79.5691
1.6326 | 79.5663
1.6326 | 79.5694
1.6326 | 79.5374
1.6327 | 79.544
1.6327 | 79.565
1.6327 | 79.5555
1.6327 | 79.5462
1.6327 | 79.561
1.6327 | 79.5459
1.6327 | 79.5444
1.6327 | 79.5633
1.6327 | 79.5582
1.6327 | 79.5472
1.6328 | 79.5754
1.6328 | 79.5739
1.6328 | 79.5917
1.6328 | 79.5813
1.6328 | 79.5394
1.6328 | 79.5295
1.6328 | 79.5575
1.6328 | 79.5576
1.6328 | 79.5404
1.6328 | 79.5399
1.6329 | 79.5448
1.6329 | 79.5847
1.6329 | 79.5784
1.6329 | 79.5685
1.6329 | 79.541
1.6329 | 79.5535
1.6329 | 79.5672
1.6329 | 79.5635
1.6329 | 79.569
1.6329 | 79.5777
1.633 | 79.5594
1.633 | 79.5562
1.633 | 79.5798
1.633 | 79.57
1.633 | 79.527
1.633 | 79.5335
1.633 | 79.543
1.633 | 79.5401
1.633 | 79.5646
1.633 | 79.5698
1.6331 | 79.5605
1.6331 | 79.5739
1.6331 | 79.5854
1.6331 | 79.5685
1.6331 | 79.5194
1.6331 | 79.5385
1.6331 | 79.5775
1.6331 | 79.549
1.6331 | 79.5639
1.6331 | 79.567
1.6332 | 79.5407
1.6332 | 79.5557
1.6332 | 79.5735
1.6332 | 79.5487
1.6332 | 79.5464
1.6332 | 79.5544
1.6332 | 79.5494
1.6332 | 79.5547
1.6332 | 79.5758
1.6332 | 79.5687
1.6333 | 79.5687
1.6333 | 79.5809
1.6333 | 79.5709
1.6333 | 79.5652
1.6333 | 79.5594
1.6333 | 79.5575
1.6333 | 79.5464
1.6333 | 79.5548
1.6333 | 79.5541
1.6333 | 79.5338
1.6334 | 79.5373
1.6334 | 79.5616
1.6334 | 79.5448
1.6334 | 79.5676
1.6334 | 79.576
1.6334 | 79.5579
1.6334 | 79.5466
1.6334 | 79.5855
1.6334 | 79.5642
1.6334 | 79.5504
1.6335 | 79.5635
1.6335 | 79.5537
1.6335 | 79.5598
1.6335 | 79.5815
1.6335 | 79.5472
1.6335 | 79.5264
1.6335 | 79.5711
1.6335 | 79.5652
1.6335 | 79.5461
1.6335 | 79.545
1.6336 | 79.5754
1.6336 | 79.5666
1.6336 | 79.584
1.6336 | 79.5983
1.6336 | 79.5533
1.6336 | 79.5582
1.6336 | 79.5748
1.6336 | 79.5387
1.6336 | 79.5403
1.6336 | 79.562
1.6337 | 79.5432
1.6337 | 79.5567
1.6337 | 79.577
1.6337 | 79.5823
1.6337 | 79.5558
1.6337 | 79.5458
1.6337 | 79.5475
1.6337 | 79.555
1.6337 | 79.543
1.6337 | 79.5568
1.6338 | 79.5771
1.6338 | 79.5913
1.6338 | 79.5936
1.6338 | 79.5846
1.6338 | 79.5502
1.6338 | 79.5373
1.6338 | 79.5572
1.6338 | 79.5384
1.6338 | 79.541
1.6338 | 79.552
1.6339 | 79.5695
1.6339 | 79.5827
1.6339 | 79.604
1.6339 | 79.5656
1.6339 | 79.5381
1.6339 | 79.5299
1.6339 | 79.5355
1.6339 | 79.5436
1.6339 | 79.5816
1.6339 | 79.5732
1.634 | 79.5661
1.634 | 79.5818
1.634 | 79.5752
1.634 | 79.5579
1.634 | 79.5263
1.634 | 79.5326
1.634 | 79.5408
1.634 | 79.5568
1.634 | 79.5854
1.634 | 79.58
1.6341 | 79.595
1.6341 | 79.5845
1.6341 | 79.5701
1.6341 | 79.5699
1.6341 | 79.5285
1.6341 | 79.5312
1.6341 | 79.5659
1.6341 | 79.5766
1.6341 | 79.5953
1.6341 | 79.5801
1.6342 | 79.552
1.6342 | 79.5585
1.6342 | 79.5529
1.6342 | 79.5331
1.6342 | 79.5299
1.6342 | 79.5572
1.6342 | 79.573
1.6342 | 79.5963
1.6342 | 79.5982
1.6342 | 79.5691
1.6343 | 79.5536
1.6343 | 79.5696
1.6343 | 79.5511
1.6343 | 79.5573
1.6343 | 79.5448
1.6343 | 79.5796
1.6343 | 79.5933
1.6343 | 79.5782
1.6343 | 79.5828
1.6343 | 79.5448
1.6344 | 79.5255
1.6344 | 79.5581
1.6344 | 79.5661
1.6344 | 79.581
1.6344 | 79.5682
1.6344 | 79.5771
1.6344 | 79.6013
1.6344 | 79.6042
1.6344 | 79.5921
1.6344 | 79.5606
1.6345 | 79.5301
1.6345 | 79.5426
1.6345 | 79.5519
1.6345 | 79.585
1.6345 | 79.5802
1.6345 | 79.5537
1.6345 | 79.582
1.6345 | 79.5856
1.6345 | 79.5394
1.6345 | 79.5531
1.6346 | 79.5709
1.6346 | 79.5557
1.6346 | 79.5915
1.6346 | 79.6088
1.6346 | 79.5827
1.6346 | 79.565
1.6346 | 79.5752
1.6346 | 79.5536
1.6346 | 79.537
1.6346 | 79.5722
1.6347 | 79.5561
1.6347 | 79.5685
1.6347 | 79.6063
1.6347 | 79.6061
1.6347 | 79.56
1.6347 | 79.5554
1.6347 | 79.5796
1.6347 | 79.557
1.6347 | 79.5691
1.6347 | 79.5654
1.6348 | 79.565
1.6348 | 79.575
1.6348 | 79.5798
1.6348 | 79.5954
1.6348 | 79.5414
1.6348 | 79.5429
1.6348 | 79.5508
1.6348 | 79.5627
1.6348 | 79.5809
1.6348 | 79.5828
1.6349 | 79.5885
1.6349 | 79.5882
1.6349 | 79.5782
1.6349 | 79.5585
1.6349 | 79.5574
1.6349 | 79.551
1.6349 | 79.5709
1.6349 | 79.5843
1.6349 | 79.5974
1.6349 | 79.5967
1.635 | 79.5796
1.635 | 79.5888
1.635 | 79.5728
1.635 | 79.5544
1.635 | 79.5547
1.635 | 79.5526
1.635 | 79.5573
1.635 | 79.6073
1.635 | 79.5913
1.635 | 79.5611
1.6351 | 79.5817
1.6351 | 79.5924
1.6351 | 79.563
1.6351 | 79.5599
1.6351 | 79.5533
1.6351 | 79.5621
1.6351 | 79.5851
1.6351 | 79.6178
1.6351 | 79.595
1.6351 | 79.5869
1.6352 | 79.5908
1.6352 | 79.5589
1.6352 | 79.5453
1.6352 | 79.5634
1.6352 | 79.5608
1.6352 | 79.5688
1.6352 | 79.5843
1.6352 | 79.5938
1.6352 | 79.6071
1.6352 | 79.5919
1.6353 | 79.551
1.6353 | 79.5531
1.6353 | 79.5895
1.6353 | 79.5965
1.6353 | 79.578
1.6353 | 79.5763
1.6353 | 79.5908
1.6353 | 79.582
1.6353 | 79.5706
1.6353 | 79.5714
1.6354 | 79.5748
1.6354 | 79.5772
1.6354 | 79.5638
1.6354 | 79.5713
1.6354 | 79.5863
1.6354 | 79.6008
1.6354 | 79.5983
1.6354 | 79.5864
1.6354 | 79.5874
1.6354 | 79.5935
1.6355 | 79.5692
1.6355 | 79.5809
1.6355 | 79.5867
1.6355 | 79.5697
1.6355 | 79.5567
1.6355 | 79.5687
1.6355 | 79.5864
1.6355 | 79.5829
1.6355 | 79.5867
1.6355 | 79.5444
1.6356 | 79.5605
1.6356 | 79.5916
1.6356 | 79.6
1.6356 | 79.579
1.6356 | 79.5887
1.6356 | 79.5863
1.6356 | 79.595
1.6356 | 79.5874
1.6356 | 79.5909
1.6356 | 79.56
1.6357 | 79.5694
1.6357 | 79.5723
1.6357 | 79.5728
1.6357 | 79.5922
1.6357 | 79.5871
1.6357 | 79.5833
1.6357 | 79.5748
1.6357 | 79.5893
1.6357 | 79.6006
1.6357 | 79.5511
1.6358 | 79.5738
1.6358 | 79.5933
1.6358 | 79.5848
1.6358 | 79.6037
1.6358 | 79.6002
1.6358 | 79.5705
1.6358 | 79.5725
1.6358 | 79.5915
1.6358 | 79.5763
1.6358 | 79.5622
1.6359 | 79.5672
1.6359 | 79.577
1.6359 | 79.5668
1.6359 | 79.5805
1.6359 | 79.5933
1.6359 | 79.5852
1.6359 | 79.5951
1.6359 | 79.5833
1.6359 | 79.581
1.6359 | 79.5762
1.636 | 79.5741
1.636 | 79.5837
1.636 | 79.5892
1.636 | 79.5952
1.636 | 79.5776
1.636 | 79.5681
1.636 | 79.5756
1.636 | 79.5682
1.636 | 79.5538
1.636 | 79.577
1.6361 | 79.5764
1.6361 | 79.5858
1.6361 | 79.6271
1.6361 | 79.6088
1.6361 | 79.5791
1.6361 | 79.5818
1.6361 | 79.5927
1.6361 | 79.555
1.6361 | 79.5871
1.6361 | 79.5955
1.6362 | 79.5589
1.6362 | 79.5653
1.6362 | 79.6143
1.6362 | 79.605
1.6362 | 79.5559
1.6362 | 79.5821
1.6362 | 79.5788
1.6362 | 79.5769
1.6362 | 79.6052
1.6362 | 79.593
1.6363 | 79.5791
1.6363 | 79.5997
1.6363 | 79.5973
1.6363 | 79.5812
1.6363 | 79.5854
1.6363 | 79.5778
1.6363 | 79.56
1.6363 | 79.5767
1.6363 | 79.5851
1.6363 | 79.5581
1.6364 | 79.5622
1.6364 | 79.5836
1.6364 | 79.5838
1.6364 | 79.5885
1.6364 | 79.5885
1.6364 | 79.5603
1.6364 | 79.5722
1.6364 | 79.5991
1.6364 | 79.5922
1.6364 | 79.5774
1.6365 | 79.586
1.6365 | 79.6093
1.6365 | 79.5652
1.6365 | 79.5835
1.6365 | 79.5802
1.6365 | 79.5478
1.6365 | 79.5617
1.6365 | 79.5937
1.6365 | 79.5951
1.6365 | 79.577
1.6366 | 79.5939
1.6366 | 79.598
1.6366 | 79.5871
1.6366 | 79.5993
1.6366 | 79.5997
1.6366 | 79.5718
1.6366 | 79.586
1.6366 | 79.6107
1.6366 | 79.5788
1.6366 | 79.5712
1.6367 | 79.5832
1.6367 | 79.5906
1.6367 | 79.5774
1.6367 | 79.5877
1.6367 | 79.573
1.6367 | 79.5642
1.6367 | 79.595
1.6367 | 79.585
1.6367 | 79.6054
1.6367 | 79.5977
1.6368 | 79.5761
1.6368 | 79.5919
1.6368 | 79.6179
1.6368 | 79.608
1.6368 | 79.5668
1.6368 | 79.567
1.6368 | 79.596
1.6368 | 79.5848
1.6368 | 79.5863
1.6368 | 79.5882
1.6369 | 79.5744
1.6369 | 79.5806
1.6369 | 79.599
1.6369 | 79.6154
1.6369 | 79.5807
1.6369 | 79.588
1.6369 | 79.6011
1.6369 | 79.6032
1.6369 | 79.6042
1.6369 | 79.608
1.637 | 79.5811
1.637 | 79.5735
1.637 | 79.5922
1.637 | 79.59
1.637 | 79.5729
1.637 | 79.5768
1.637 | 79.5784
1.637 | 79.5896
1.637 | 79.6144
1.637 | 79.5886
1.6371 | 79.5763
1.6371 | 79.5883
1.6371 | 79.6037
1.6371 | 79.6216
1.6371 | 79.6013
1.6371 | 79.6
1.6371 | 79.5983
1.6371 | 79.5908
1.6371 | 79.5957
1.6371 | 79.5753
1.6372 | 79.5763
1.6372 | 79.5882
1.6372 | 79.5889
1.6372 | 79.585
1.6372 | 79.5958
1.6372 | 79.6011
1.6372 | 79.6212
1.6372 | 79.6096
1.6372 | 79.6128
1.6372 | 79.5887
1.6373 | 79.598
1.6373 | 79.6244
1.6373 | 79.6351
1.6373 | 79.5831
1.6373 | 79.5792
1.6373 | 79.6021
1.6373 | 79.5809
1.6373 | 79.5796
1.6373 | 79.5854
1.6373 | 79.5782
1.6374 | 79.5631
1.6374 | 79.614
1.6374 | 79.6396
1.6374 | 79.6205
1.6374 | 79.6106
1.6374 | 79.6183
1.6374 | 79.5842
1.6374 | 79.6049
1.6374 | 79.6267
1.6374 | 79.6017
1.6375 | 79.5835
1.6375 | 79.612
1.6375 | 79.6106
1.6375 | 79.6134
1.6375 | 79.593
1.6375 | 79.5803
1.6375 | 79.5923
1.6375 | 79.5931
1.6375 | 79.61
1.6375 | 79.5957
1.6376 | 79.6185
1.6376 | 79.6245
1.6376 | 79.6296
1.6376 | 79.6226
1.6376 | 79.5945
1.6376 | 79.599
1.6376 | 79.5813
1.6376 | 79.5939
1.6376 | 79.6154
1.6376 | 79.6088
1.6377 | 79.6072
1.6377 | 79.6084
1.6377 | 79.6136
1.6377 | 79.6243
1.6377 | 79.59
1.6377 | 79.6134
1.6377 | 79.6214
1.6377 | 79.6147
1.6377 | 79.6258
1.6377 | 79.6174
1.6378 | 79.5988
1.6378 | 79.6244
1.6378 | 79.6326
1.6378 | 79.5882
1.6378 | 79.5853
1.6378 | 79.6087
1.6378 | 79.5926
1.6378 | 79.5988
1.6378 | 79.6119
1.6378 | 79.6007
1.6379 | 79.5954
1.6379 | 79.6099
1.6379 | 79.6262
1.6379 | 79.6347
1.6379 | 79.6268
1.6379 | 79.6211
1.6379 | 79.6332
1.6379 | 79.6219
1.6379 | 79.6013
1.6379 | 79.6035
1.638 | 79.5986
1.638 | 79.5997
1.638 | 79.6138
1.638 | 79.6154
1.638 | 79.5926
1.638 | 79.6168
1.638 | 79.634
1.638 | 79.6085
1.638 | 79.6301
1.638 | 79.6173
1.6381 | 79.6063
1.6381 | 79.6308
1.6381 | 79.6383
1.6381 | 79.6241
1.6381 | 79.5997
1.6381 | 79.5974
1.6381 | 79.5985
1.6381 | 79.6005
1.6381 | 79.6178
1.6381 | 79.596
1.6382 | 79.5924
1.6382 | 79.6107
1.6382 | 79.6128
1.6382 | 79.6277
1.6382 | 79.6183
1.6382 | 79.6062
1.6382 | 79.6124
1.6382 | 79.6399
1.6382 | 79.6082
1.6382 | 79.6117
1.6383 | 79.6349
1.6383 | 79.5998
1.6383 | 79.6028
1.6383 | 79.6281
1.6383 | 79.6186
1.6383 | 79.6008
1.6383 | 79.6173
1.6383 | 79.6329
1.6383 | 79.6101
1.6383 | 79.6041
1.6384 | 79.6102
1.6384 | 79.6
1.6384 | 79.6259
1.6384 | 79.6481
1.6384 | 79.6258
1.6384 | 79.6062
1.6384 | 79.6333
1.6384 | 79.6069
1.6384 | 79.6103
1.6384 | 79.5946
1.6385 | 79.609
1.6385 | 79.6054
1.6385 | 79.6171
1.6385 | 79.6395
1.6385 | 79.6052
1.6385 | 79.6199
1.6385 | 79.6321
1.6385 | 79.6106
1.6385 | 79.6121
1.6385 | 79.6121
1.6386 | 79.598
1.6386 | 79.618
1.6386 | 79.622
1.6386 | 79.6452
1.6386 | 79.6421
1.6386 | 79.5968
1.6386 | 79.6058
1.6386 | 79.6253
1.6386 | 79.6004
1.6386 | 79.5764
1.6387 | 79.6006
1.6387 | 79.6193
1.6387 | 79.6183
1.6387 | 79.6366
1.6387 | 79.6416
1.6387 | 79.6197
1.6387 | 79.6149
1.6387 | 79.6182
1.6387 | 79.6156
1.6387 | 79.6043
1.6388 | 79.6065
1.6388 | 79.6224
1.6388 | 79.6354
1.6388 | 79.6238
1.6388 | 79.6135
1.6388 | 79.6021
1.6388 | 79.6041
1.6388 | 79.5941
1.6388 | 79.6153
1.6388 | 79.5964
1.6389 | 79.6069
1.6389 | 79.6311
1.6389 | 79.6283
1.6389 | 79.6431
1.6389 | 79.6333
1.6389 | 79.6286
1.6389 | 79.6216
1.6389 | 79.6227
1.6389 | 79.634
1.6389 | 79.5768
1.639 | 79.5849
1.639 | 79.6263
1.639 | 79.602
1.639 | 79.6173
1.639 | 79.6152
1.639 | 79.6072
1.639 | 79.6303
1.639 | 79.6403
1.639 | 79.6199
1.639 | 79.6131
1.6391 | 79.6241
1.6391 | 79.6026
1.6391 | 79.6351
1.6391 | 79.6403
1.6391 | 79.629
1.6391 | 79.6308
1.6391 | 79.6158
1.6391 | 79.6075
1.6391 | 79.6089
1.6391 | 79.5974
1.6392 | 79.5839
1.6392 | 79.6045
1.6392 | 79.6338
1.6392 | 79.654
1.6392 | 79.6363
1.6392 | 79.653
1.6392 | 79.6301
1.6392 | 79.6123
1.6392 | 79.635
1.6392 | 79.5859
1.6393 | 79.6028
1.6393 | 79.6377
1.6393 | 79.6227
1.6393 | 79.6331
1.6393 | 79.6095
1.6393 | 79.6072
1.6393 | 79.6023
1.6393 | 79.6188
1.6393 | 79.613
1.6393 | 79.5965
1.6394 | 79.6074
1.6394 | 79.6409
1.6394 | 79.6638
1.6394 | 79.6447
1.6394 | 79.6256
1.6394 | 79.6121
1.6394 | 79.6112
1.6394 | 79.6143
1.6394 | 79.6082
1.6394 | 79.6008
1.6395 | 79.6033
1.6395 | 79.6265
1.6395 | 79.6334
1.6395 | 79.6449
1.6395 | 79.6006
1.6395 | 79.6275
1.6395 | 79.6286
1.6395 | 79.5992
1.6395 | 79.6275
1.6395 | 79.636
1.6396 | 79.6301
1.6396 | 79.6263
1.6396 | 79.6558
1.6396 | 79.6208
1.6396 | 79.5928
1.6396 | 79.6154
1.6396 | 79.6236
1.6396 | 79.6039
1.6396 | 79.6306
1.6396 | 79.6241
1.6397 | 79.602
1.6397 | 79.6297
1.6397 | 79.6218
1.6397 | 79.6231
1.6397 | 79.6133
1.6397 | 79.6117
1.6397 | 79.6516
1.6397 | 79.6528
1.6397 | 79.6293
1.6397 | 79.6222
1.6398 | 79.6177
1.6398 | 79.6081
1.6398 | 79.6139
1.6398 | 79.6071
1.6398 | 79.6205
1.6398 | 79.6117
1.6398 | 79.6258
1.6398 | 79.6429
1.6398 | 79.6267
1.6398 | 79.6129
1.6399 | 79.6303
1.6399 | 79.6416
1.6399 | 79.639
1.6399 | 79.6345
1.6399 | 79.6227
1.6399 | 79.6214
1.6399 | 79.6384
1.6399 | 79.639
1.6399 | 79.6464
1.6399 | 79.6175
1.64 | 79.5688
1.64 | 79.6024
1.64 | 79.6335
1.64 | 79.6345
1.64 | 79.6297
1.64 | 79.6185
1.64 | 79.6393
1.64 | 79.6298
1.64 | 79.651
1.64 | 79.6316
1.6401 | 79.6214
1.6401 | 79.609
1.6401 | 79.6247
1.6401 | 79.6282
1.6401 | 79.6271
1.6401 | 79.6183
1.6401 | 79.6141
1.6401 | 79.6203
1.6401 | 79.618
1.6401 | 79.6069
1.6402 | 79.623
1.6402 | 79.6421
1.6402 | 79.6173
1.6402 | 79.6392
1.6402 | 79.6417
1.6402 | 79.6405
1.6402 | 79.6347
1.6402 | 79.6484
1.6402 | 79.6256
1.6402 | 79.6129
1.6403 | 79.6258
1.6403 | 79.6221
1.6403 | 79.6199
1.6403 | 79.6062
1.6403 | 79.6171
1.6403 | 79.6253
1.6403 | 79.6355
1.6403 | 79.6588
1.6403 | 79.6583
1.6403 | 79.6225
1.6404 | 79.6391
1.6404 | 79.6262
1.6404 | 79.6312
1.6404 | 79.6262
1.6404 | 79.6083
1.6404 | 79.621
1.6404 | 79.639
1.6404 | 79.6418
1.6404 | 79.6391
1.6404 | 79.622
1.6405 | 79.6023
1.6405 | 79.6072
1.6405 | 79.6323
1.6405 | 79.6397
1.6405 | 79.6191
1.6405 | 79.6353
1.6405 | 79.6582
1.6405 | 79.6424
1.6405 | 79.623
1.6405 | 79.6306
1.6406 | 79.6187
1.6406 | 79.5972
1.6406 | 79.6272
1.6406 | 79.6395
1.6406 | 79.6154
1.6406 | 79.6342
1.6406 | 79.6385
1.6406 | 79.6446
1.6406 | 79.6149
1.6406 | 79.6221
1.6407 | 79.6297
1.6407 | 79.6296
1.6407 | 79.6356
1.6407 | 79.6284
1.6407 | 79.6117
1.6407 | 79.6426
1.6407 | 79.6492
1.6407 | 79.6355
1.6407 | 79.623
1.6407 | 79.614
1.6408 | 79.6047
1.6408 | 79.6044
1.6408 | 79.6278
1.6408 | 79.6329
1.6408 | 79.6402
1.6408 | 79.6273
1.6408 | 79.6347
1.6408 | 79.6442
1.6408 | 79.6429
1.6408 | 79.6253
1.6409 | 79.6277
1.6409 | 79.6275
1.6409 | 79.6308
1.6409 | 79.6349
1.6409 | 79.6114
1.6409 | 79.6327
1.6409 | 79.6293
1.6409 | 79.623
1.6409 | 79.6442
1.6409 | 79.6076
1.641 | 79.6007
1.641 | 79.6232
1.641 | 79.6305
1.641 | 79.6321
1.641 | 79.622
1.641 | 79.6338
1.641 | 79.6357
1.641 | 79.6679
1.641 | 79.6609
1.641 | 79.623
1.6411 | 79.6106
1.6411 | 79.6267
1.6411 | 79.6179
1.6411 | 79.6184
1.6411 | 79.6151
1.6411 | 79.6171
1.6411 | 79.6359
1.6411 | 79.6394
1.6411 | 79.6542
1.6411 | 79.6045
1.6412 | 79.6008
1.6412 | 79.6216
1.6412 | 79.6447
1.6412 | 79.6303
1.6412 | 79.6457
1.6412 | 79.6392
1.6412 | 79.6294
1.6412 | 79.6484
1.6412 | 79.6497
1.6412 | 79.6158
1.6413 | 79.6092
1.6413 | 79.6212
1.6413 | 79.6039
1.6413 | 79.6297
1.6413 | 79.6274
1.6413 | 79.6351
1.6413 | 79.6323
1.6413 | 79.6418
1.6413 | 79.6418
1.6413 | 79.6427
1.6414 | 79.6295
1.6414 | 79.6099
1.6414 | 79.634
1.6414 | 79.6546
1.6414 | 79.6169
1.6414 | 79.6129
1.6414 | 79.6437
1.6414 | 79.6347
1.6414 | 79.621
1.6414 | 79.5876
1.6415 | 79.6071
1.6415 | 79.6512
1.6415 | 79.6206
1.6415 | 79.6348
1.6415 | 79.6382
1.6415 | 79.6302
1.6415 | 79.6512
1.6415 | 79.6391
1.6415 | 79.6226
1.6415 | 79.6097
1.6416 | 79.6241
1.6416 | 79.6212
1.6416 | 79.6243
1.6416 | 79.6389
1.6416 | 79.6033
1.6416 | 79.6226
1.6416 | 79.6434
1.6416 | 79.6289
1.6416 | 79.6226
1.6416 | 79.6235
1.6417 | 79.639
1.6417 | 79.6274
1.6417 | 79.649
1.6417 | 79.6665
1.6417 | 79.6137
1.6417 | 79.6065
1.6417 | 79.6357
1.6417 | 79.6261
1.6417 | 79.6082
1.6417 | 79.6101
1.6418 | 79.6057
1.6418 | 79.6049
1.6418 | 79.6383
1.6418 | 79.6588
1.6418 | 79.6156
1.6418 | 79.6312
1.6418 | 79.6582
1.6418 | 79.6253
1.6418 | 79.641
1.6418 | 79.642
1.6419 | 79.6158
1.6419 | 79.635
1.6419 | 79.6277
1.6419 | 79.6568
1.6419 | 79.6035
1.6419 | 79.6187
1.6419 | 79.6254
1.6419 | 79.5878
1.6419 | 79.6297
1.6419 | 79.6172
1.642 | 79.6217
1.642 | 79.6284
1.642 | 79.6444
1.642 | 79.6417
1.642 | 79.6126
1.642 | 79.6376
1.642 | 79.6297
1.642 | 79.6267
1.642 | 79.6334
1.642 | 79.6127
1.6421 | 79.6163
1.6421 | 79.644
1.6421 | 79.6403
1.6421 | 79.6299
1.6421 | 79.6069
1.6421 | 79.5979
1.6421 | 79.614
1.6421 | 79.6199
1.6421 | 79.6348
1.6421 | 79.6405
1.6422 | 79.6258
1.6422 | 79.6579
1.6422 | 79.6442
1.6422 | 79.6189
1.6422 | 79.6148
1.6422 | 79.6013
1.6422 | 79.583
1.6422 | 79.6092
1.6422 | 79.6218
1.6422 | 79.6043
1.6423 | 79.62
1.6423 | 79.6421
1.6423 | 79.6256
1.6423 | 79.6188
1.6423 | 79.6061
1.6423 | 79.6135
1.6423 | 79.611
1.6423 | 79.6264
1.6423 | 79.6512
1.6423 | 79.6102
1.6424 | 79.628
1.6424 | 79.6422
1.6424 | 79.6118
1.6424 | 79.6191
1.6424 | 79.5885
1.6424 | 79.5823
1.6424 | 79.5908
1.6424 | 79.6337
1.6424 | 79.6272
1.6424 | 79.6219
1.6425 | 79.632
1.6425 | 79.6345
1.6425 | 79.6417
1.6425 | 79.613
1.6425 | 79.6039
1.6425 | 79.5967
1.6425 | 79.6021
1.6425 | 79.6319
1.6425 | 79.6199
1.6425 | 79.6194
1.6426 | 79.615
1.6426 | 79.6099
1.6426 | 79.6174
1.6426 | 79.6303
1.6426 | 79.5854
1.6426 | 79.5786
1.6426 | 79.6144
1.6426 | 79.6248
1.6426 | 79.6334
1.6426 | 79.6337
1.6427 | 79.621
1.6427 | 79.6177
1.6427 | 79.6227
1.6427 | 79.6143
1.6427 | 79.5879
1.6427 | 79.5803
1.6427 | 79.5894
1.6427 | 79.6017
1.6427 | 79.6257
1.6427 | 79.6318
1.6428 | 79.6206
1.6428 | 79.6148
1.6428 | 79.6036
1.6428 | 79.6006
1.6428 | 79.5937
1.6428 | 79.5844
1.6428 | 79.6184
1.6428 | 79.637
1.6428 | 79.6494
1.6428 | 79.6179
1.6429 | 79.6051
1.6429 | 79.6314
1.6429 | 79.5759
1.6429 | 79.5611
1.6429 | 79.6034
1.6429 | 79.5885
1.6429 | 79.6357
1.6429 | 79.6551
1.6429 | 79.6358
1.6429 | 79.6086
1.643 | 79.614
1.643 | 79.6061
1.643 | 79.5798
1.643 | 79.6035
1.643 | 79.6049
1.643 | 79.5869
1.643 | 79.6242
1.643 | 79.6436
1.643 | 79.6308
1.643 | 79.5943
1.6431 | 79.583
1.6431 | 79.5736
1.6431 | 79.5757
1.6431 | 79.6098
1.6431 | 79.6114
1.6431 | 79.596
1.6431 | 79.5927
1.6431 | 79.6309
1.6431 | 79.6162
1.6431 | 79.6117
1.6432 | 79.5984
1.6432 | 79.5902
1.6432 | 79.6071
1.6432 | 79.5948
1.6432 | 79.5904
1.6432 | 79.6152
1.6432 | 79.6195
1.6432 | 79.606
1.6432 | 79.5953
1.6432 | 79.5902
1.6433 | 79.578
1.6433 | 79.6013
1.6433 | 79.6089
1.6433 | 79.6331
1.6433 | 79.6095
1.6433 | 79.5946
1.6433 | 79.6106
1.6433 | 79.613
1.6433 | 79.6321
1.6433 | 79.6007
1.6434 | 79.5653
1.6434 | 79.617
1.6434 | 79.6016
1.6434 | 79.5951
1.6434 | 79.5835
1.6434 | 79.5961
1.6434 | 79.606
1.6434 | 79.5799
1.6434 | 79.6127
1.6434 | 79.6166
1.6435 | 79.6045
1.6435 | 79.62
1.6435 | 79.5922
1.6435 | 79.6004
1.6435 | 79.5911
1.6435 | 79.5967
1.6435 | 79.5966
1.6435 | 79.6121
1.6435 | 79.5866
1.6435 | 79.5939
1.6436 | 79.5946
1.6436 | 79.583
1.6436 | 79.6034
1.6436 | 79.6099
1.6436 | 79.5955
1.6436 | 79.6102
1.6436 | 79.6021
1.6436 | 79.6245
1.6436 | 79.6081
1.6436 | 79.5736
1.6437 | 79.5994
1.6437 | 79.5878
1.6437 | 79.5926
1.6437 | 79.575
1.6437 | 79.6026
1.6437 | 79.5894
1.6437 | 79.6013
1.6437 | 79.6095
1.6437 | 79.6156
1.6437 | 79.5833
1.6438 | 79.5851
1.6438 | 79.6164
1.6438 | 79.5997
1.6438 | 79.5965
1.6438 | 79.6139
1.6438 | 79.5845
1.6438 | 79.5998
1.6438 | 79.618
1.6438 | 79.5955
1.6438 | 79.6027
1.6439 | 79.5928
1.6439 | 79.5931
1.6439 | 79.5961
1.6439 | 79.6037
1.6439 | 79.5938
1.6439 | 79.5904
1.6439 | 79.601
1.6439 | 79.5952
1.6439 | 79.6047
1.6439 | 79.5718
1.644 | 79.5864
1.644 | 79.5926
1.644 | 79.6031
1.644 | 79.6297
1.644 | 79.606
1.644 | 79.5879
1.644 | 79.5874
1.644 | 79.5949
1.644 | 79.5977
1.644 | 79.5817
1.6441 | 79.5976
1.6441 | 79.6249
1.6441 | 79.6147
1.6441 | 79.6
1.6441 | 79.6023
1.6441 | 79.5785
1.6441 | 79.5585
1.6441 | 79.5891
1.6441 | 79.6152
1.6441 | 79.5865
1.6442 | 79.5971
1.6442 | 79.6165
1.6442 | 79.6182
1.6442 | 79.6035
1.6442 | 79.5927
1.6442 | 79.5477
1.6442 | 79.5921
1.6442 | 79.6119
1.6442 | 79.5908
1.6442 | 79.5847
1.6443 | 79.6037
1.6443 | 79.6175
1.6443 | 79.6067
1.6443 | 79.613
1.6443 | 79.5822
1.6443 | 79.5789
1.6443 | 79.5824
1.6443 | 79.5867
1.6443 | 79.6038
1.6443 | 79.5926
1.6444 | 79.5913
1.6444 | 79.5982
1.6444 | 79.6117
1.6444 | 79.5988
1.6444 | 79.5865
1.6444 | 79.5764
1.6444 | 79.5848
1.6444 | 79.5902
1.6444 | 79.6111
1.6444 | 79.6053
1.6445 | 79.6047
1.6445 | 79.6093
1.6445 | 79.5887
1.6445 | 79.5932
1.6445 | 79.5734
1.6445 | 79.5824
1.6445 | 79.5939
1.6445 | 79.5735
1.6445 | 79.5949
1.6445 | 79.5952
1.6446 | 79.6056
1.6446 | 79.5971
1.6446 | 79.5683
1.6446 | 79.5913
1.6446 | 79.5843
1.6446 | 79.5737
1.6446 | 79.6033
1.6446 | 79.5911
1.6446 | 79.6019
1.6446 | 79.5976
1.6447 | 79.5774
1.6447 | 79.6188
1.6447 | 79.5959
1.6447 | 79.5691
1.6447 | 79.5648
1.6447 | 79.5627
1.6447 | 79.5876
1.6447 | 79.6013
1.6447 | 79.5962
1.6447 | 79.5978
1.6448 | 79.5782
1.6448 | 79.5908
1.6448 | 79.6028
1.6448 | 79.6028
1.6448 | 79.5737
1.6448 | 79.5594
1.6448 | 79.57
1.6448 | 79.5825
1.6448 | 79.6091
1.6448 | 79.5967
1.6449 | 79.5806
1.6449 | 79.5772
1.6449 | 79.5846
1.6449 | 79.5803
1.6449 | 79.588
1.6449 | 79.5767
1.6449 | 79.5913
1.6449 | 79.5926
1.6449 | 79.6048
1.6449 | 79.5872
1.645 | 79.6019
1.645 | 79.572
1.645 | 79.5568
1.645 | 79.5872
1.645 | 79.5771
1.645 | 79.5816
1.645 | 79.6074
1.645 | 79.593
1.645 | 79.5787
1.645 | 79.5612
1.6451 | 79.5601
1.6451 | 79.5993
1.6451 | 79.5685
1.6451 | 79.577
1.6451 | 79.5902
1.6451 | 79.5977
1.6451 | 79.6049
1.6451 | 79.5983
1.6451 | 79.5752
1.6451 | 79.5695
1.6452 | 79.5778
1.6452 | 79.5718
1.6452 | 79.5764
1.6452 | 79.5718
1.6452 | 79.5585
1.6452 | 79.5585
1.6452 | 79.5721
1.6452 | 79.5893
1.6452 | 79.5839
1.6452 | 79.5582
1.6453 | 79.5643
1.6453 | 79.5902
1.6453 | 79.5909
1.6453 | 79.6047
1.6453 | 79.577
1.6453 | 79.5694
1.6453 | 79.5733
1.6453 | 79.5889
1.6453 | 79.5844
1.6453 | 79.5276
1.6454 | 79.5481
1.6454 | 79.5736
1.6454 | 79.5756
1.6454 | 79.5882
1.6454 | 79.5943
1.6454 | 79.5675
1.6454 | 79.5643
1.6454 | 79.5707
1.6454 | 79.5878
1.6454 | 79.56
1.6455 | 79.5747
1.6455 | 79.5833
1.6455 | 79.5833
1.6455 | 79.5857
1.6455 | 79.5413
1.6455 | 79.5598
1.6455 | 79.558
1.6455 | 79.5524
1.6455 | 79.5773
1.6455 | 79.5764
1.6456 | 79.5726
1.6456 | 79.5965
1.6456 | 79.5955
1.6456 | 79.5786
1.6456 | 79.5467
1.6456 | 79.568
1.6456 | 79.5508
1.6456 | 79.5544
1.6456 | 79.5852
1.6456 | 79.5652
1.6457 | 79.5735
1.6457 | 79.5838
1.6457 | 79.5685
1.6457 | 79.5492
1.6457 | 79.5492
1.6457 | 79.5531
1.6457 | 79.5344
1.6457 | 79.567
1.6457 | 79.5911
1.6457 | 79.5593
1.6458 | 79.5741
1.6458 | 79.5722
1.6458 | 79.575
1.6458 | 79.5459
1.6458 | 79.5279
1.6458 | 79.5432
1.6458 | 79.5527
1.6458 | 79.5712
1.6458 | 79.5741
1.6458 | 79.5574
1.6459 | 79.5503
1.6459 | 79.5629
1.6459 | 79.5475
1.6459 | 79.5637
1.6459 | 79.5547
1.6459 | 79.5467
1.6459 | 79.5732
1.6459 | 79.5833
1.6459 | 79.5692
1.6459 | 79.5466
1.646 | 79.5457
1.646 | 79.5564
1.646 | 79.5329
1.646 | 79.538
1.646 | 79.5476
1.646 | 79.5501
1.646 | 79.57
1.646 | 79.5679
1.646 | 79.5392
1.646 | 79.5438
1.6461 | 79.5231
1.6461 | 79.5448
1.6461 | 79.5633
1.6461 | 79.5746
1.6461 | 79.5619
1.6461 | 79.5455
1.6461 | 79.5519
1.6461 | 79.5433
1.6461 | 79.5298
1.6461 | 79.5135
1.6462 | 79.5397
1.6462 | 79.5436
1.6462 | 79.5612
1.6462 | 79.5926
1.6462 | 79.5544
1.6462 | 79.524
1.6462 | 79.5423
1.6462 | 79.5132
1.6462 | 79.5299
1.6462 | 79.5333
1.6463 | 79.5568
1.6463 | 79.5409
1.6463 | 79.5414
1.6463 | 79.5694
1.6463 | 79.5099
1.6463 | 79.5235
1.6463 | 79.514
1.6463 | 79.5245
1.6463 | 79.5195
1.6463 | 79.5167
1.6464 | 79.5257
1.6464 | 79.5485
1.6464 | 79.575
1.6464 | 79.5593
1.6464 | 79.5214
1.6464 | 79.5184
1.6464 | 79.53
1.6464 | 79.519
1.6464 | 79.5229
1.6464 | 79.5177
1.6465 | 79.5312
1.6465 | 79.5741
1.6465 | 79.5509
1.6465 | 79.5008
1.6465 | 79.497
1.6465 | 79.4839
1.6465 | 79.4781
1.6465 | 79.5151
1.6465 | 79.5353
1.6465 | 79.514
1.6466 | 79.5286
1.6466 | 79.5587
1.6466 | 79.5565
1.6466 | 79.5239
1.6466 | 79.4944
1.6466 | 79.4873
1.6466 | 79.4898
1.6466 | 79.5147
1.6466 | 79.5375
1.6466 | 79.5201
1.6467 | 79.5105
1.6467 | 79.4984
1.6467 | 79.5008
1.6467 | 79.509
1.6467 | 79.5161
1.6467 | 79.4913
1.6467 | 79.5023
1.6467 | 79.5338
1.6467 | 79.5233
1.6467 | 79.513
1.6468 | 79.5201
1.6468 | 79.5124
1.6468 | 79.4847
1.6468 | 79.4915
1.6468 | 79.4822
1.6468 | 79.4801
1.6468 | 79.5116
1.6468 | 79.523
1.6468 | 79.4802
1.6468 | 79.4949
1.6469 | 79.5126
1.6469 | 79.4895
1.6469 | 79.4802
1.6469 | 79.5077
1.6469 | 79.5054
1.6469 | 79.4955
1.6469 | 79.5176
1.6469 | 79.4954
1.6469 | 79.501
1.6469 | 79.4777
1.647 | 79.4773
1.647 | 79.4741
1.647 | 79.483
1.647 | 79.4967
1.647 | 79.5012
1.647 | 79.4897
1.647 | 79.5025
1.647 | 79.4863
1.647 | 79.4721
1.647 | 79.4634
1.6471 | 79.463
1.6471 | 79.4963
1.6471 | 79.5054
1.6471 | 79.5188
1.6471 | 79.493
1.6471 | 79.4689
1.6471 | 79.4808
1.6471 | 79.4559
1.6471 | 79.45
1.6471 | 79.4372
1.6472 | 79.4604
1.6472 | 79.4834
1.6472 | 79.5161
1.6472 | 79.5204
1.6472 | 79.4863
1.6472 | 79.4846
1.6472 | 79.4472
1.6472 | 79.4358
1.6472 | 79.4522
1.6472 | 79.4586
1.6473 | 79.4588
1.6473 | 79.497
1.6473 | 79.5037
1.6473 | 79.4827
1.6473 | 79.4784
1.6473 | 79.445
1.6473 | 79.4314
1.6473 | 79.4357
1.6473 | 79.4613
1.6473 | 79.4457
1.6474 | 79.457
1.6474 | 79.5069
1.6474 | 79.4821
1.6474 | 79.4717
1.6474 | 79.4557
1.6474 | 79.4255
1.6474 | 79.4105
1.6474 | 79.4181
1.6474 | 79.4628
1.6474 | 79.4603
1.6475 | 79.4658
1.6475 | 79.4802
1.6475 | 79.4781
1.6475 | 79.4527
1.6475 | 79.4265
1.6475 | 79.4189
1.6475 | 79.4138
1.6475 | 79.4474
1.6475 | 79.4617
1.6475 | 79.4552
1.6476 | 79.4684
1.6476 | 79.4589
1.6476 | 79.4712
1.6476 | 79.424
1.6476 | 79.3999
1.6476 | 79.403
1.6476 | 79.4068
1.6476 | 79.451
1.6476 | 79.4581
1.6476 | 79.4472
1.6477 | 79.4272
1.6477 | 79.4411
1.6477 | 79.4324
1.6477 | 79.4174
1.6477 | 79.4029
1.6477 | 79.4047
1.6477 | 79.4437
1.6477 | 79.4448
1.6477 | 79.4437
1.6477 | 79.4386
1.6478 | 79.4144
1.6478 | 79.3998
1.6478 | 79.4097
1.6478 | 79.4257
1.6478 | 79.404
1.6478 | 79.4077
1.6478 | 79.439
1.6478 | 79.4181
1.6478 | 79.4201
1.6478 | 79.4338
1.6479 | 79.4143
1.6479 | 79.3958
1.6479 | 79.4023
1.6479 | 79.4174
1.6479 | 79.4008
1.6479 | 79.42
1.6479 | 79.4288
1.6479 | 79.4053
1.6479 | 79.4081
1.6479 | 79.3943
1.648 | 79.3993
1.648 | 79.4002
1.648 | 79.3979
1.648 | 79.4141
1.648 | 79.4055
1.648 | 79.4002
1.648 | 79.4205
1.648 | 79.3971
1.648 | 79.4097
1.648 | 79.3767
1.6481 | 79.3474
1.6481 | 79.3825
1.6481 | 79.41
1.6481 | 79.3977
1.6481 | 79.4022
1.6481 | 79.3905
1.6481 | 79.3917
1.6481 | 79.3652
1.6481 | 79.3867
1.6481 | 79.3656
1.6482 | 79.3469
1.6482 | 79.383
1.6482 | 79.4052
1.6482 | 79.4244
1.6482 | 79.3893
1.6482 | 79.3637
1.6482 | 79.372
1.6482 | 79.37
1.6482 | 79.3766
1.6482 | 79.3696
1.6483 | 79.3497
1.6483 | 79.374
1.6483 | 79.3891
1.6483 | 79.3886
1.6483 | 79.3704
1.6483 | 79.348
1.6483 | 79.3412
1.6483 | 79.3658
1.6483 | 79.3561
1.6483 | 79.3656
1.6484 | 79.3784
1.6484 | 79.3745
1.6484 | 79.3605
1.6484 | 79.3847
1.6484 | 79.3582
1.6484 | 79.3413
1.6484 | 79.3499
1.6484 | 79.3583
1.6484 | 79.3299
1.6484 | 79.3476
1.6485 | 79.3787
1.6485 | 79.3502
1.6485 | 79.3606
1.6485 | 79.3704
1.6485 | 79.3318
1.6485 | 79.3177
1.6485 | 79.3498
1.6485 | 79.3695
1.6485 | 79.3682
1.6485 | 79.349
1.6486 | 79.3368
1.6486 | 79.3525
1.6486 | 79.3537
1.6486 | 79.3142
1.6486 | 79.3083
1.6486 | 79.3227
1.6486 | 79.3494
1.6486 | 79.3506
1.6486 | 79.3533
1.6486 | 79.3494
1.6487 | 79.33
1.6487 | 79.3302
1.6487 | 79.3391
1.6487 | 79.3196
1.6487 | 79.3183
1.6487 | 79.3103
1.6487 | 79.3298
1.6487 | 79.3579
1.6487 | 79.3687
1.6487 | 79.3119
1.6488 | 79.3052
1.6488 | 79.3191
1.6488 | 79.304
1.6488 | 79.3029
1.6488 | 79.3194
1.6488 | 79.3263
1.6488 | 79.3183
1.6488 | 79.3431
1.6488 | 79.3568
1.6488 | 79.3239
1.6489 | 79.2916
1.6489 | 79.3072
1.6489 | 79.2824
1.6489 | 79.3017
1.6489 | 79.3075
1.6489 | 79.3308
1.6489 | 79.3138
1.6489 | 79.3374
1.6489 | 79.3294
1.6489 | 79.2684
1.649 | 79.2816
1.649 | 79.2788
1.649 | 79.2897
1.649 | 79.2873
1.649 | 79.3035
1.649 | 79.3366
1.649 | 79.3222
1.649 | 79.3293
1.649 | 79.3302
1.649 | 79.2667
1.6491 | 79.2733
1.6491 | 79.266
1.6491 | 79.267
1.6491 | 79.2879
1.6491 | 79.2872
1.6491 | 79.3082
1.6491 | 79.3062
1.6491 | 79.3158
1.6491 | 79.2962
1.6491 | 79.2669
1.6492 | 79.2708
1.6492 | 79.2685
1.6492 | 79.2617
1.6492 | 79.2886
1.6492 | 79.2884
1.6492 | 79.2936
1.6492 | 79.3119
1.6492 | 79.279
1.6492 | 79.2841
1.6492 | 79.2699
1.6493 | 79.2491
1.6493 | 79.2367
1.6493 | 79.2437
1.6493 | 79.2722
1.6493 | 79.274
1.6493 | 79.2998
1.6493 | 79.2984
1.6493 | 79.281
1.6493 | 79.2688
1.6493 | 79.2492
1.6494 | 79.2255
1.6494 | 79.2186
1.6494 | 79.2543
1.6494 | 79.2593
1.6494 | 79.248
1.6494 | 79.2782
1.6494 | 79.289
1.6494 | 79.2642
1.6494 | 79.2675
1.6494 | 79.2369
1.6495 | 79.1925
1.6495 | 79.2255
1.6495 | 79.2569
1.6495 | 79.263
1.6495 | 79.253
1.6495 | 79.2571
1.6495 | 79.269
1.6495 | 79.253
1.6495 | 79.256
1.6495 | 79.2233
1.6496 | 79.205
1.6496 | 79.214
1.6496 | 79.2448
1.6496 | 79.2449
1.6496 | 79.2369
1.6496 | 79.2682
1.6496 | 79.2365
1.6496 | 79.2259
1.6496 | 79.2367
1.6496 | 79.2118
1.6497 | 79.1848
1.6497 | 79.2014
1.6497 | 79.2239
1.6497 | 79.2255
1.6497 | 79.2307
1.6497 | 79.2381
1.6497 | 79.2534
1.6497 | 79.238
1.6497 | 79.2186
1.6497 | 79.1928
1.6498 | 79.1906
1.6498 | 79.2081
1.6498 | 79.2228
1.6498 | 79.2072
1.6498 | 79.2162
1.6498 | 79.2367
1.6498 | 79.2168
1.6498 | 79.2139
1.6498 | 79.2037
1.6498 | 79.1942
1.6499 | 79.1944
1.6499 | 79.1946
1.6499 | 79.2037
1.6499 | 79.2261
1.6499 | 79.2078
1.6499 | 79.1904
1.6499 | 79.2054
1.6499 | 79.209
1.6499 | 79.1999
1.6499 | 79.1588
1.65 | 79.1567
1.65 | 79.1649
1.65 | 79.2012
1.65 | 79.2033
1.65 | 79.1927
1.65 | 79.1983
1.65 | 79.1851
1.65 | 79.1968
1.65 | 79.205
1.65 | 79.1813
1.6501 | 79.1302
1.6501 | 79.1753
1.6501 | 79.1915
1.6501 | 79.1801
1.6501 | 79.1727
1.6501 | 79.194
1.6501 | 79.1818
1.6501 | 79.148
1.6501 | 79.1732
1.6501 | 79.1667
1.6502 | 79.1605
1.6502 | 79.1625
1.6502 | 79.1692
1.6502 | 79.1732
1.6502 | 79.186
1.6502 | 79.1673
1.6502 | 79.1575
1.6502 | 79.1499
1.6502 | 79.1477
1.6502 | 79.1406
1.6503 | 79.1402
1.6503 | 79.1662
1.6503 | 79.1531
1.6503 | 79.1459
1.6503 | 79.1264
1.6503 | 79.151
1.6503 | 79.1516
1.6503 | 79.1705
1.6503 | 79.1747
1.6503 | 79.1507
1.6504 | 79.1468
1.6504 | 79.1527
1.6504 | 79.1325
1.6504 | 79.1304
1.6504 | 79.1007
1.6504 | 79.1189
1.6504 | 79.1522
1.6504 | 79.1436
1.6504 | 79.1452
1.6504 | 79.1163
1.6505 | 79.1143
1.6505 | 79.139
1.6505 | 79.137
1.6505 | 79.1193
1.6505 | 79.1109
1.6505 | 79.1166
1.6505 | 79.1333
1.6505 | 79.1402
1.6505 | 79.1174
1.6505 | 79.1196
1.6506 | 79.0859
1.6506 | 79.0888
1.6506 | 79.1062
1.6506 | 79.1226
1.6506 | 79.114
1.6506 | 79.1099
1.6506 | 79.1132
1.6506 | 79.1289
1.6506 | 79.1419
1.6506 | 79.0981
1.6507 | 79.0822
1.6507 | 79.0998
1.6507 | 79.0768
1.6507 | 79.092
1.6507 | 79.1005
1.6507 | 79.105
1.6507 | 79.1159
1.6507 | 79.0981
1.6507 | 79.0978
1.6507 | 79.0918
1.6508 | 79.078
1.6508 | 79.0796
1.6508 | 79.0846
1.6508 | 79.0678
1.6508 | 79.0725
1.6508 | 79.1105
1.6508 | 79.1028
1.6508 | 79.1069
1.6508 | 79.1096
1.6508 | 79.0529
1.6509 | 79.0571
1.6509 | 79.0568
1.6509 | 79.0744
1.6509 | 79.0828
1.6509 | 79.0595
1.6509 | 79.0704
1.6509 | 79.0755
1.6509 | 79.0843
1.6509 | 79.0701
1.6509 | 79.0455
1.651 | 79.0371
1.651 | 79.062
1.651 | 79.0623
1.651 | 79.079
1.651 | 79.0716
1.651 | 79.0483
1.651 | 79.0588
1.651 | 79.054
1.651 | 79.0466
1.651 | 79.0289
1.6511 | 79.0377
1.6511 | 79.0567
1.6511 | 79.0545
1.6511 | 79.0501
1.6511 | 79.0422
1.6511 | 79.0334
1.6511 | 79.0443
1.6511 | 79.0319
1.6511 | 79.0376
1.6511 | 79.0332
1.6512 | 79.0423
1.6512 | 79.0383
1.6512 | 79.0428
1.6512 | 79.0302
1.6512 | 79.0253
1.6512 | 79.0247
1.6512 | 79.0013
1.6512 | 79.0209
1.6512 | 79.037
1.6512 | 79.0132
1.6513 | 79.0208
1.6513 | 79.021
1.6513 | 79.0538
1.6513 | 79.0053
1.6513 | 78.9936
1.6513 | 79.0128
1.6513 | 79.0054
1.6513 | 79.0108
1.6513 | 79.0406
1.6513 | 79.0071
1.6514 | 79.021
1.6514 | 79.026
1.6514 | 79.0158
1.6514 | 78.9765
1.6514 | 78.964
1.6514 | 78.9982
1.6514 | 78.9893
1.6514 | 79.0188
1.6514 | 79.0375
1.6514 | 78.9992
1.6515 | 78.9992
1.6515 | 79.0125
1.6515 | 78.9913
1.6515 | 78.9913
1.6515 | 78.964
1.6515 | 78.9627
1.6515 | 78.9933
1.6515 | 79.0148
1.6515 | 79.0037
1.6515 | 78.992
1.6516 | 78.9763
1.6516 | 78.9622
1.6516 | 78.9507
1.6516 | 78.9559
1.6516 | 78.9841
1.6516 | 78.9722
1.6516 | 78.9952
1.6516 | 79.0006
1.6516 | 78.9926
1.6516 | 79.0022
1.6517 | 78.9707
1.6517 | 78.9561
1.6517 | 78.9568
1.6517 | 78.9572
1.6517 | 78.9436
1.6517 | 78.9657
1.6517 | 78.9876
1.6517 | 78.9715
1.6517 | 78.9806
1.6517 | 78.9453
1.6518 | 78.9475
1.6518 | 78.9538
1.6518 | 78.9421
1.6518 | 78.9539
1.6518 | 78.947
1.6518 | 78.9563
1.6518 | 78.9896
1.6518 | 78.9794
1.6518 | 78.9654
1.6518 | 78.908
1.6519 | 78.9297
1.6519 | 78.9429
1.6519 | 78.9575
1.6519 | 78.9488
1.6519 | 78.944
1.6519 | 78.9555
1.6519 | 78.9444
1.6519 | 78.9499
1.6519 | 78.9403
1.6519 | 78.9091
1.652 | 78.9274
1.652 | 78.9518
1.652 | 78.9496
1.652 | 78.9781
1.652 | 78.9512
1.652 | 78.93
1.652 | 78.9081
1.652 | 78.9212
1.652 | 78.9179
1.652 | 78.9191
1.6521 | 78.9284
1.6521 | 78.945
1.6521 | 78.9077
1.6521 | 78.9309
1.6521 | 78.9154
1.6521 | 78.9238
1.6521 | 78.9154
1.6521 | 78.9186
1.6521 | 78.9127
1.6521 | 78.9501
1.6522 | 78.9246
1.6522 | 78.9353
1.6522 | 78.9335
1.6522 | 78.9092
1.6522 | 78.8849
1.6522 | 78.8829
1.6522 | 78.9043
1.6522 | 78.9167
1.6522 | 78.9253
1.6522 | 78.9252
1.6523 | 78.8998
1.6523 | 78.9134
1.6523 | 78.9102
1.6523 | 78.9077
1.6523 | 78.8748
1.6523 | 78.8824
1.6523 | 78.9147
1.6523 | 78.9058
1.6523 | 78.9117
1.6523 | 78.9222
1.6524 | 78.8954
1.6524 | 78.8761
1.6524 | 78.8989
1.6524 | 78.8861
1.6524 | 78.8605
1.6524 | 78.8627
1.6524 | 78.8885
1.6524 | 78.8987
1.6524 | 78.9367
1.6524 | 78.9124
1.6525 | 78.8885
1.6525 | 78.8916
1.6525 | 78.8796
1.6525 | 78.889
1.6525 | 78.889
1.6525 | 78.8645
1.6525 | 78.8876
1.6525 | 78.9081
1.6525 | 78.8752
1.6525 | 78.8772
1.6526 | 78.8872
1.6526 | 78.8454
1.6526 | 78.8475
1.6526 | 78.8754
1.6526 | 78.8463
1.6526 | 78.8678
1.6526 | 78.9068
1.6526 | 78.8915
1.6526 | 78.8837
1.6526 | 78.889
1.6527 | 78.8746
1.6527 | 78.852
1.6527 | 78.8372
1.6527 | 78.8605
1.6527 | 78.8413
1.6527 | 78.8476
1.6527 | 78.8577
1.6527 | 78.8853
1.6527 | 78.8718
1.6527 | 78.8438
1.6528 | 78.8748
1.6528 | 78.8555
1.6528 | 78.872
1.6528 | 78.8647
1.6528 | 78.83
1.6528 | 78.8378
1.6528 | 78.8663
1.6528 | 78.8865
1.6528 | 78.8602
1.6528 | 78.8253
1.6529 | 78.8267
1.6529 | 78.8294
1.6529 | 78.8202
1.6529 | 78.8467
1.6529 | 78.8447
1.6529 | 78.8322
1.6529 | 78.8468
1.6529 | 78.8751
1.6529 | 78.8656
1.6529 | 78.8181
1.653 | 78.822
1.653 | 78.8265
1.653 | 78.842
1.653 | 78.8485
1.653 | 78.8082
1.653 | 78.8358
1.653 | 78.8285
1.653 | 78.8247
1.653 | 78.8409
1.653 | 78.8018
1.6531 | 78.8184
1.6531 | 78.8221
1.6531 | 78.8302
1.6531 | 78.8367
1.6531 | 78.8317
1.6531 | 78.8246
1.6531 | 78.8247
1.6531 | 78.8236
1.6531 | 78.8264
1.6531 | 78.794
1.6532 | 78.7884
1.6532 | 78.818
1.6532 | 78.8274
1.6532 | 78.8028
1.6532 | 78.7953
1.6532 | 78.7955
1.6532 | 78.8119
1.6532 | 78.7954
1.6532 | 78.8301
1.6532 | 78.7992
1.6533 | 78.793
1.6533 | 78.8153
1.6533 | 78.8044
1.6533 | 78.8152
1.6533 | 78.7865
1.6533 | 78.7853
1.6533 | 78.7843
1.6533 | 78.7962
1.6533 | 78.775
1.6533 | 78.791
1.6534 | 78.7827
1.6534 | 78.7923
1.6534 | 78.7823
1.6534 | 78.7996
1.6534 | 78.7826
1.6534 | 78.7789
1.6534 | 78.7744
1.6534 | 78.7974
1.6534 | 78.7865
1.6534 | 78.7867
1.6535 | 78.7895
1.6535 | 78.7874
1.6535 | 78.7745
1.6535 | 78.7557
1.6535 | 78.7409
1.6535 | 78.7452
1.6535 | 78.7684
1.6535 | 78.7735
1.6535 | 78.7704
1.6535 | 78.7788
1.6536 | 78.777
1.6536 | 78.7845
1.6536 | 78.762
1.6536 | 78.7741
1.6536 | 78.7342
1.6536 | 78.7245
1.6536 | 78.7453
1.6536 | 78.7698
1.6536 | 78.7719
1.6536 | 78.7561
1.6537 | 78.7446
1.6537 | 78.7483
1.6537 | 78.7301
1.6537 | 78.7324
1.6537 | 78.7352
1.6537 | 78.7353
1.6537 | 78.74
1.6537 | 78.7609
1.6537 | 78.768
1.6537 | 78.737
1.6538 | 78.7272
1.6538 | 78.7082
1.6538 | 78.7346
1.6538 | 78.714
1.6538 | 78.7082
1.6538 | 78.7338
1.6538 | 78.7522
1.6538 | 78.7595
1.6538 | 78.7487
1.6538 | 78.7168
1.6539 | 78.7162
1.6539 | 78.6973
1.6539 | 78.6906
1.6539 | 78.7085
1.6539 | 78.7071
1.6539 | 78.7274
1.6539 | 78.7607
1.6539 | 78.7452
1.6539 | 78.7391
1.6539 | 78.7121
1.654 | 78.6804
1.654 | 78.685
1.654 | 78.7112
1.654 | 78.711
1.654 | 78.7109
1.654 | 78.7137
1.654 | 78.7269
1.654 | 78.7207
1.654 | 78.6976
1.654 | 78.6989
1.6541 | 78.6606
1.6541 | 78.6808
1.6541 | 78.7025
1.6541 | 78.7132
1.6541 | 78.7034
1.6541 | 78.7045
1.6541 | 78.712
1.6541 | 78.6845
1.6541 | 78.6997
1.6541 | 78.663
1.6542 | 78.654
1.6542 | 78.6701
1.6542 | 78.6745
1.6542 | 78.692
1.6542 | 78.6904
1.6542 | 78.6881
1.6542 | 78.6919
1.6542 | 78.6847
1.6542 | 78.6678
1.6542 | 78.6606
1.6543 | 78.6639
1.6543 | 78.6608
1.6543 | 78.6698
1.6543 | 78.6731
1.6543 | 78.6615
1.6543 | 78.6805
1.6543 | 78.6856
1.6543 | 78.6708
1.6543 | 78.6605
1.6543 | 78.645
1.6544 | 78.6189
1.6544 | 78.662
1.6544 | 78.6653
1.6544 | 78.6884
1.6544 | 78.6486
1.6544 | 78.6601
1.6544 | 78.6722
1.6544 | 78.6548
1.6544 | 78.6398
1.6544 | 78.6346
1.6545 | 78.6263
1.6545 | 78.6397
1.6545 | 78.6713
1.6545 | 78.6661
1.6545 | 78.6229
1.6545 | 78.6381
1.6545 | 78.6339
1.6545 | 78.6407
1.6545 | 78.629
1.6545 | 78.6232
1.6546 | 78.6249
1.6546 | 78.626
1.6546 | 78.6304
1.6546 | 78.6413
1.6546 | 78.6358
1.6546 | 78.6266
1.6546 | 78.6398
1.6546 | 78.6218
1.6546 | 78.6144
1.6546 | 78.5845
1.6547 | 78.6277
1.6547 | 78.6046
1.6547 | 78.6293
1.6547 | 78.6302
1.6547 | 78.6111
1.6547 | 78.5887
1.6547 | 78.6003
1.6547 | 78.6144
1.6547 | 78.6079
1.6547 | 78.5693
1.6548 | 78.5925
1.6548 | 78.6029
1.6548 | 78.6257
1.6548 | 78.6223
1.6548 | 78.5916
1.6548 | 78.5923
1.6548 | 78.5792
1.6548 | 78.594
1.6548 | 78.5903
1.6548 | 78.5769
1.6549 | 78.5989
1.6549 | 78.5925
1.6549 | 78.601
1.6549 | 78.6171
1.6549 | 78.5867
1.6549 | 78.5485
1.6549 | 78.5759
1.6549 | 78.5732
1.6549 | 78.5882
1.6549 | 78.5882
1.655 | 78.5685
1.655 | 78.5833
1.655 | 78.587
1.655 | 78.5672
1.655 | 78.5773
1.655 | 78.5465
1.655 | 78.5471
1.655 | 78.5489
1.655 | 78.5769
1.655 | 78.5772
1.6551 | 78.5673
1.6551 | 78.571
1.6551 | 78.5719
1.6551 | 78.5732
1.6551 | 78.5095
1.6551 | 78.5321
1.6551 | 78.5393
1.6551 | 78.5511
1.6551 | 78.5593
1.6551 | 78.5726
1.6552 | 78.5711
1.6552 | 78.5437
1.6552 | 78.5535
1.6552 | 78.5493
1.6552 | 78.4953
1.6552 | 78.5234
1.6552 | 78.5538
1.6552 | 78.5463
1.6552 | 78.5591
1.6552 | 78.5703
1.6553 | 78.5435
1.6553 | 78.5387
1.6553 | 78.5414
1.6553 | 78.5142
1.6553 | 78.4977
1.6553 | 78.5252
1.6553 | 78.5359
1.6553 | 78.538
1.6553 | 78.5488
1.6553 | 78.545
1.6554 | 78.504
1.6554 | 78.515
1.6554 | 78.5287
1.6554 | 78.5132
1.6554 | 78.5067
1.6554 | 78.5051
1.6554 | 78.5173
1.6554 | 78.5305
1.6554 | 78.5641
1.6554 | 78.514
1.6555 | 78.5082
1.6555 | 78.5006
1.6555 | 78.5016
1.6555 | 78.4983
1.6555 | 78.4998
1.6555 | 78.4851
1.6555 | 78.4782
1.6555 | 78.4953
1.6555 | 78.5275
1.6555 | 78.5175
1.6556 | 78.4998
1.6556 | 78.4942
1.6556 | 78.4938
1.6556 | 78.5112
1.6556 | 78.4941
1.6556 | 78.4916
1.6556 | 78.4771
1.6556 | 78.4806
1.6556 | 78.5087
1.6556 | 78.4874
1.6557 | 78.4965
1.6557 | 78.5098
1.6557 | 78.462
1.6557 | 78.4881
1.6557 | 78.482
1.6557 | 78.4673
1.6557 | 78.4825
1.6557 | 78.5029
1.6557 | 78.487
1.6557 | 78.46
1.6558 | 78.4771
1.6558 | 78.4873
1.6558 | 78.4748
1.6558 | 78.4838
1.6558 | 78.4647
1.6558 | 78.4533
1.6558 | 78.468
1.6558 | 78.4872
1.6558 | 78.4732
1.6558 | 78.4336
1.6559 | 78.4458
1.6559 | 78.4729
1.6559 | 78.469
1.6559 | 78.4806
1.6559 | 78.4653
1.6559 | 78.4386
1.6559 | 78.4418
1.6559 | 78.4664
1.6559 | 78.4862
1.6559 | 78.4656
1.656 | 78.4417
1.656 | 78.4541
1.656 | 78.469
1.656 | 78.466
1.656 | 78.4447
1.656 | 78.4548
1.656 | 78.4179
1.656 | 78.4327
1.656 | 78.4489
1.656 | 78.4513
1.6561 | 78.4387
1.6561 | 78.446
1.6561 | 78.4569
1.6561 | 78.4523
1.6561 | 78.4354
1.6561 | 78.4344
1.6561 | 78.4449
1.6561 | 78.4084
1.6561 | 78.435
1.6561 | 78.437
1.6562 | 78.4277
1.6562 | 78.4453
1.6562 | 78.4519
1.6562 | 78.42
1.6562 | 78.4226
1.6562 | 78.4134
1.6562 | 78.4224
1.6562 | 78.4338
1.6562 | 78.4362
1.6562 | 78.438
1.6563 | 78.4237
1.6563 | 78.4542
1.6563 | 78.4391
1.6563 | 78.4116
1.6563 | 78.3738
1.6563 | 78.3846
1.6563 | 78.4167
1.6563 | 78.4249
1.6563 | 78.4118
1.6563 | 78.4123
1.6564 | 78.423
1.6564 | 78.4009
1.6564 | 78.3995
1.6564 | 78.4276
1.6564 | 78.4133
1.6564 | 78.3997
1.6564 | 78.3982
1.6564 | 78.4163
1.6564 | 78.4241
1.6564 | 78.4131
1.6565 | 78.4148
1.6565 | 78.3959
1.6565 | 78.3961
1.6565 | 78.4126
1.6565 | 78.3937
1.6565 | 78.3697
1.6565 | 78.3729
1.6565 | 78.4035
1.6565 | 78.3918
1.6565 | 78.4047
1.6566 | 78.4256
1.6566 | 78.4124
1.6566 | 78.3965
1.6566 | 78.4048
1.6566 | 78.3668
1.6566 | 78.3778
1.6566 | 78.3787
1.6566 | 78.377
1.6566 | 78.3842
1.6566 | 78.3871
1.6567 | 78.3852
1.6567 | 78.3757
1.6567 | 78.3874
1.6567 | 78.3917
1.6567 | 78.3569
1.6567 | 78.346
1.6567 | 78.3898
1.6567 | 78.4197
1.6567 | 78.4018
1.6567 | 78.3916
1.6568 | 78.3892
1.6568 | 78.3693
1.6568 | 78.3705
1.6568 | 78.3684
1.6568 | 78.339
1.6568 | 78.3265
1.6568 | 78.3655
1.6568 | 78.3753
1.6568 | 78.3718
1.6568 | 78.3772
1.6569 | 78.3546
1.6569 | 78.3534
1.6569 | 78.3634
1.6569 | 78.3799
1.6569 | 78.3651
1.6569 | 78.3388
1.6569 | 78.3481
1.6569 | 78.3649
1.6569 | 78.3738
1.6569 | 78.3586
1.657 | 78.3495
1.657 | 78.3388
1.657 | 78.3252
1.657 | 78.336
1.657 | 78.3435
1.657 | 78.3499
1.657 | 78.3372
1.657 | 78.3343
1.657 | 78.3633
1.657 | 78.3505
1.6571 | 78.346
1.6571 | 78.3652
1.6571 | 78.3177
1.6571 | 78.3252
1.6571 | 78.3328
1.6571 | 78.3252
1.6571 | 78.3312
1.6571 | 78.3469
1.6571 | 78.3311
1.6571 | 78.3126
1.6572 | 78.3189
1.6572 | 78.3152
1.6572 | 78.3386
1.6572 | 78.3334
1.6572 | 78.302
1.6572 | 78.3259
1.6572 | 78.323
1.6572 | 78.3356
1.6572 | 78.3334
1.6572 | 78.2998
1.6573 | 78.3131
1.6573 | 78.3195
1.6573 | 78.3254
1.6573 | 78.3194
1.6573 | 78.2937
1.6573 | 78.2935
1.6573 | 78.3056
1.6573 | 78.303
1.6573 | 78.3098
1.6573 | 78.3146
1.6574 | 78.3061
1.6574 | 78.2963
1.6574 | 78.318
1.6574 | 78.3123
1.6574 | 78.2839
1.6574 | 78.2988
1.6574 | 78.2905
1.6574 | 78.3026
1.6574 | 78.3277
1.6574 | 78.294
1.6575 | 78.269
1.6575 | 78.2727
1.6575 | 78.2924
1.6575 | 78.2994
1.6575 | 78.2745
1.6575 | 78.2779
1.6575 | 78.2855
1.6575 | 78.2884
1.6575 | 78.2983
1.6575 | 78.3006
1.6576 | 78.2855
1.6576 | 78.2833
1.6576 | 78.2848
1.6576 | 78.2819
1.6576 | 78.2788
1.6576 | 78.283
1.6576 | 78.2612
1.6576 | 78.2679
1.6576 | 78.2752
1.6576 | 78.264
1.6577 | 78.2488
1.6577 | 78.2615
1.6577 | 78.2701
1.6577 | 78.2534
1.6577 | 78.2692
1.6577 | 78.2727
1.6577 | 78.2692
1.6577 | 78.3049
1.6577 | 78.296
1.6577 | 78.2576
1.6578 | 78.2332
1.6578 | 78.2561
1.6578 | 78.2539
1.6578 | 78.2381
1.6578 | 78.231
1.6578 | 78.2351
1.6578 | 78.2706
1.6578 | 78.2672
1.6578 | 78.2595
1.6578 | 78.2494
1.6579 | 78.2336
1.6579 | 78.2507
1.6579 | 78.2573
1.6579 | 78.2718
1.6579 | 78.2554
1.6579 | 78.2546
1.6579 | 78.2531
1.6579 | 78.2269
1.6579 | 78.2367
1.6579 | 78.2249
1.658 | 78.2184
1.658 | 78.2143
1.658 | 78.2078
1.658 | 78.2384
1.658 | 78.2525
1.658 | 78.234
1.658 | 78.2293
1.658 | 78.2437
1.658 | 78.2635
1.658 | 78.2307
1.6581 | 78.2271
1.6581 | 78.219
1.6581 | 78.2289
1.6581 | 78.221
1.6581 | 78.2202
1.6581 | 78.2321
1.6581 | 78.2241
1.6581 | 78.2373
1.6581 | 78.2272
1.6581 | 78.1861
1.6582 | 78.1956
1.6582 | 78.2242
1.6582 | 78.212
1.6582 | 78.216
1.6582 | 78.2195
1.6582 | 78.2076
1.6582 | 78.2321
1.6582 | 78.232
1.6582 | 78.2152
1.6582 | 78.1861
1.6583 | 78.1954
1.6583 | 78.2109
1.6583 | 78.2092
1.6583 | 78.2138
1.6583 | 78.2014
1.6583 | 78.2083
1.6583 | 78.1985
1.6583 | 78.2151
1.6583 | 78.2052
1.6583 | 78.1728
1.6584 | 78.1777
1.6584 | 78.1991
1.6584 | 78.1826
1.6584 | 78.2255
1.6584 | 78.2371
1.6584 | 78.2025
1.6584 | 78.2241
1.6584 | 78.1915
1.6584 | 78.1689
1.6584 | 78.1635
1.6585 | 78.1492
1.6585 | 78.1914
1.6585 | 78.1778
1.6585 | 78.2134
1.6585 | 78.2035
1.6585 | 78.1926
1.6585 | 78.2104
1.6585 | 78.1972
1.6585 | 78.1972
1.6585 | 78.1708
1.6586 | 78.1755
1.6586 | 78.1725
1.6586 | 78.1774
1.6586 | 78.2043
1.6586 | 78.1895
1.6586 | 78.1913
1.6586 | 78.1691
1.6586 | 78.1669
1.6586 | 78.1616
1.6586 | 78.1529
1.6587 | 78.1483
1.6587 | 78.173
1.6587 | 78.1963
1.6587 | 78.1937
1.6587 | 78.1975
1.6587 | 78.1765
1.6587 | 78.175
1.6587 | 78.1595
1.6587 | 78.1717
1.6587 | 78.1624
1.6588 | 78.1426
1.6588 | 78.163
1.6588 | 78.1731
1.6588 | 78.1703
1.6588 | 78.1609
1.6588 | 78.162
1.6588 | 78.1608
1.6588 | 78.1568
1.6588 | 78.1686
1.6588 | 78.1528
1.6589 | 78.1433
1.6589 | 78.17
1.6589 | 78.17
1.6589 | 78.1705
1.6589 | 78.1561
1.6589 | 78.1613
1.6589 | 78.1555
1.6589 | 78.1461
1.6589 | 78.1545
1.6589 | 78.1258
1.659 | 78.1413
1.659 | 78.1356
1.659 | 78.1778
1.659 | 78.1839
1.659 | 78.1595
1.659 | 78.1495
1.659 | 78.1548
1.659 | 78.1666
1.659 | 78.152
1.659 | 78.1436
1.6591 | 78.1437
1.6591 | 78.1454
1.6591 | 78.1761
1.6591 | 78.1618
1.6591 | 78.1442
1.6591 | 78.1265
1.6591 | 78.1477
1.6591 | 78.1646
1.6591 | 78.1314
1.6591 | 78.1427
1.6592 | 78.1386
1.6592 | 78.1525
1.6592 | 78.1523
1.6592 | 78.1631
1.6592 | 78.1461
1.6592 | 78.1449
1.6592 | 78.154
1.6592 | 78.1391
1.6592 | 78.1418
1.6592 | 78.1184
1.6593 | 78.1046
1.6593 | 78.1423
1.6593 | 78.1502
1.6593 | 78.1559
1.6593 | 78.1481
1.6593 | 78.1272
1.6593 | 78.1223
1.6593 | 78.1336
1.6593 | 78.1369
1.6593 | 78.1028
1.6594 | 78.1162
1.6594 | 78.1562
1.6594 | 78.1373
1.6594 | 78.149
1.6594 | 78.1554
1.6594 | 78.1122
1.6594 | 78.1366
1.6594 | 78.1237
1.6594 | 78.1234
1.6594 | 78.1188
1.6595 | 78.1206
1.6595 | 78.124
1.6595 | 78.1424
1.6595 | 78.1566
1.6595 | 78.105
1.6595 | 78.1386
1.6595 | 78.137
1.6595 | 78.1227
1.6595 | 78.1313
1.6595 | 78.1179
1.6596 | 78.0946
1.6596 | 78.1311
1.6596 | 78.1516
1.6596 | 78.1331
1.6596 | 78.1223
1.6596 | 78.1209
1.6596 | 78.1278
1.6596 | 78.1121
1.6596 | 78.1138
1.6596 | 78.105
1.6597 | 78.0989
1.6597 | 78.1301
1.6597 | 78.1417
1.6597 | 78.1425
1.6597 | 78.1268
1.6597 | 78.1359
1.6597 | 78.1086
1.6597 | 78.1041
1.6597 | 78.1316
1.6597 | 78.1093
1.6598 | 78.0999
1.6598 | 78.1169
1.6598 | 78.1289
1.6598 | 78.1093
1.6598 | 78.0988
1.6598 | 78.1347
1.6598 | 78.1049
1.6598 | 78.1047
1.6598 | 78.1059
1.6598 | 78.1072
1.6599 | 78.0879
1.6599 | 78.1134
1.6599 | 78.1496
1.6599 | 78.1237
1.6599 | 78.1122
1.6599 | 78.1236
1.6599 | 78.1011
1.6599 | 78.0889
1.6599 | 78.0994
1.6599 | 78.0999
1.66 | 78.0795
1.66 | 78.1173
1.66 | 78.152
1.66 | 78.1321
1.66 | 78.1021
1.66 | 78.083
1.66 | 78.0899
1.66 | 78.1009
1.66 | 78.1052
1.66 | 78.1046
1.6601 | 78.1085
1.6601 | 78.1188
1.6601 | 78.1374
1.6601 | 78.1271
1.6601 | 78.089
1.6601 | 78.0796
1.6601 | 78.0811
1.6601 | 78.095
1.6601 | 78.0927
1.6601 | 78.0976
1.6602 | 78.1095
1.6602 | 78.1041
1.6602 | 78.0912
1.6602 | 78.1136
1.6602 | 78.0993
1.6602 | 78.0926
1.6602 | 78.0962
1.6602 | 78.1067
1.6602 | 78.1079
1.6602 | 78.089
1.6603 | 78.1113
1.6603 | 78.0999
1.6603 | 78.078
1.6603 | 78.0947
1.6603 | 78.078
1.6603 | 78.0573
1.6603 | 78.0966
1.6603 | 78.0939
1.6603 | 78.0989
1.6603 | 78.0785
1.6604 | 78.09
1.6604 | 78.0969
1.6604 | 78.1057
1.6604 | 78.1054
1.6604 | 78.0691
1.6604 | 78.0643
1.6604 | 78.0944
1.6604 | 78.0933
1.6604 | 78.0906
1.6604 | 78.0618
1.6605 | 78.0637
1.6605 | 78.0927
1.6605 | 78.1004
1.6605 | 78.0828
1.6605 | 78.0673
1.6605 | 78.0818
1.6605 | 78.0823
1.6605 | 78.0973
1.6605 | 78.1146
1.6605 | 78.0763
1.6606 | 78.0656
1.6606 | 78.0846
1.6606 | 78.0848
1.6606 | 78.0745
1.6606 | 78.0696
1.6606 | 78.0721
1.6606 | 78.0427
1.6606 | 78.0682
1.6606 | 78.0832
1.6606 | 78.057
1.6607 | 78.0443
1.6607 | 78.0842
1.6607 | 78.0965
1.6607 | 78.0828
1.6607 | 78.085
1.6607 | 78.0676
1.6607 | 78.0583
1.6607 | 78.0616
1.6607 | 78.0656
1.6607 | 78.0554
1.6608 | 78.065
1.6608 | 78.0727
1.6608 | 78.0575
1.6608 | 78.0482
1.6608 | 78.0641
1.6608 | 78.045
1.6608 | 78.0444
1.6608 | 78.0806
1.6608 | 78.0764
1.6608 | 78.0616
1.6609 | 78.0801
1.6609 | 78.0878
1.6609 | 78.0741
1.6609 | 78.0529
1.6609 | 78.0292
1.6609 | 78.0364
1.6609 | 78.0601
1.6609 | 78.0611
1.6609 | 78.0418
1.6609 | 78.0457
1.661 | 78.0665
1.661 | 78.061
1.661 | 78.0469
1.661 | 78.0537
1.661 | 78.016
1.661 | 78.0244
1.661 | 78.0586
1.661 | 78.0738
1.661 | 78.0651
1.661 | 78.0494
1.6611 | 78.034
1.6611 | 78.0483
1.6611 | 78.0398
1.6611 | 78.039
1.6611 | 78.0233
1.6611 | 78.0217
1.6611 | 78.0339
1.6611 | 78.059
1.6611 | 78.0715
1.6611 | 78.0571
1.6612 | 78.0523
1.6612 | 78.0222
1.6612 | 78.0354
1.6612 | 78.0283
1.6612 | 78.0338
1.6612 | 78.0403
1.6612 | 78.0487
1.6612 | 78.0645
1.6612 | 78.0497
1.6612 | 78.0409
1.6613 | 78.0188
1.6613 | 78.007
1.6613 | 78.0138
1.6613 | 77.9949
1.6613 | 78.0188
1.6613 | 78.033
1.6613 | 78.0403
1.6613 | 78.0584
1.6613 | 78.05
1.6613 | 78.0244
1.6614 | 78.0088
1.6614 | 78.0308
1.6614 | 78.0342
1.6614 | 78.006
1.6614 | 78.0081
1.6614 | 78.0311
1.6614 | 78.0126
1.6614 | 78.0264
1.6614 | 78.0523
1.6614 | 77.9883
1.6615 | 77.9829
1.6615 | 78.0411
1.6615 | 78.0121
1.6615 | 78.0043
1.6615 | 78.0116
1.6615 | 78.0234
1.6615 | 78.0246
1.6615 | 78.0409
1.6615 | 78.0366
1.6615 | 78.003
1.6616 | 78.0017
1.6616 | 78.005
1.6616 | 78.0054
1.6616 | 77.9948
1.6616 | 78.0054
1.6616 | 77.9962
1.6616 | 78.0095
1.6616 | 78.0171
1.6616 | 78.0073
1.6616 | 78.0119
1.6617 | 77.9911
1.6617 | 78.0028
1.6617 | 78.0103
1.6617 | 78.0073
1.6617 | 78.0043
1.6617 | 77.9805
1.6617 | 78.0166
1.6617 | 78.0277
1.6617 | 77.9852
1.6617 | 77.9739
1.6618 | 77.9877
1.6618 | 77.9776
1.6618 | 77.9961
1.6618 | 77.998
1.6618 | 77.986
1.6618 | 77.9826
1.6618 | 78.009
1.6618 | 78.0122
1.6618 | 78.0133
1.6618 | 78.0025
1.6619 | 77.9764
1.6619 | 78.0015
1.6619 | 77.9884
1.6619 | 77.9873
1.6619 | 77.9723
1.6619 | 77.9791
1.6619 | 77.9959
1.6619 | 77.9827
1.6619 | 77.9995
1.6619 | 77.9882
1.662 | 77.9682
1.662 | 77.9578
1.662 | 77.9778
1.662 | 77.9863
1.662 | 77.9918
1.662 | 77.9843
1.662 | 78.0171
1.662 | 78.0066
1.662 | 77.996
1.662 | 77.9598
1.6621 | 77.9683
1.6621 | 77.9581
1.6621 | 77.968
1.6621 | 77.9928
1.6621 | 77.9664
1.6621 | 77.9739
1.6621 | 77.9767
1.6621 | 77.9885
1.6621 | 77.9867
1.6621 | 77.976
1.6622 | 77.978
1.6622 | 77.9789
1.6622 | 77.9813
1.6622 | 77.9695
1.6622 | 77.9717
1.6622 | 77.9602
1.6622 | 77.9907
1.6622 | 77.9929
1.6622 | 77.9748
1.6622 | 77.9424
1.6623 | 77.9332
1.6623 | 77.9716
1.6623 | 77.9674
1.6623 | 77.9692
1.6623 | 77.9797
1.6623 | 77.9624
1.6623 | 77.9841
1.6623 | 78.0049
1.6623 | 77.9982
1.6623 | 77.9469
1.6624 | 77.9405
1.6624 | 77.9558
1.6624 | 77.9602
1.6624 | 77.9769
1.6624 | 77.9679
1.6624 | 77.9657
1.6624 | 77.9545
1.6624 | 77.9526
1.6624 | 77.953
1.6624 | 77.9477
1.6625 | 77.964
1.6625 | 77.9807
1.6625 | 77.9531
1.6625 | 77.967
1.6625 | 77.9882
1.6625 | 77.9554
1.6625 | 77.9697
1.6625 | 77.964
1.6625 | 77.9467
1.6625 | 77.9494
1.6626 | 77.9593
1.6626 | 77.9524
1.6626 | 77.9452
1.6626 | 77.9448
1.6626 | 77.9437
1.6626 | 77.9347
1.6626 | 77.9832
1.6626 | 77.97
1.6626 | 77.9713
1.6626 | 77.9541
1.6627 | 77.952
1.6627 | 77.9676
1.6627 | 77.9575
1.6627 | 77.9405
1.6627 | 77.9391
1.6627 | 77.9354
1.6627 | 77.9459
1.6627 | 77.9749
1.6627 | 77.9586
1.6627 | 77.9489
1.6628 | 77.9277
1.6628 | 77.9216
1.6628 | 77.9669
1.6628 | 77.9372
1.6628 | 77.9355
1.6628 | 77.9522
1.6628 | 77.9549
1.6628 | 77.9589
1.6628 | 77.9837
1.6628 | 77.9405
1.6629 | 77.9219
1.6629 | 77.922
1.6629 | 77.9244
1.6629 | 77.9491
1.6629 | 77.9424
1.6629 | 77.9316
1.6629 | 77.9418
1.6629 | 77.9536
1.6629 | 77.9602
1.6629 | 77.9498
1.663 | 77.9173
1.663 | 77.9264
1.663 | 77.9329
1.663 | 77.9359
1.663 | 77.9241
1.663 | 77.9821
1.663 | 77.9708
1.663 | 77.9381
1.663 | 77.9478
1.663 | 77.9278
1.6631 | 77.9094
1.6631 | 77.9169
1.6631 | 77.9315
1.6631 | 77.9439
1.6631 | 77.9478
1.6631 | 77.9519
1.6631 | 77.9528
1.6631 | 77.9465
1.6631 | 77.9178
1.6631 | 77.918
1.6632 | 77.9132
1.6632 | 77.927
1.6632 | 77.9469
1.6632 | 77.9421
1.6632 | 77.9162
1.6632 | 77.9314
1.6632 | 77.9387
1.6632 | 77.9208
1.6632 | 77.9339
1.6632 | 77.8909
1.6633 | 77.9155
1.6633 | 77.9225
1.6633 | 77.9572
1.6633 | 77.9468
1.6633 | 77.9347
1.6633 | 77.9335
1.6633 | 77.9081
1.6633 | 77.9182
1.6633 | 77.9441
1.6633 | 77.9018
1.6634 | 77.9008
1.6634 | 77.9409
1.6634 | 77.9431
1.6634 | 77.9339
1.6634 | 77.9307
1.6634 | 77.9168
1.6634 | 77.8912
1.6634 | 77.9001
1.6634 | 77.9157
1.6634 | 77.9282
1.6635 | 77.9022
1.6635 | 77.9276
1.6635 | 77.9369
1.6635 | 77.9092
1.6635 | 77.9237
1.6635 | 77.9001
1.6635 | 77.8969
1.6635 | 77.9129
1.6635 | 77.9071
1.6635 | 77.919
1.6636 | 77.9416
1.6636 | 77.9246
1.6636 | 77.9067
1.6636 | 77.9019
1.6636 | 77.8923
1.6636 | 77.8788
1.6636 | 77.9168
1.6636 | 77.9077
1.6636 | 77.9127
1.6636 | 77.9129
1.6637 | 77.932
1.6637 | 77.9293
1.6637 | 77.9003
1.6637 | 77.8988
1.6637 | 77.8824
1.6637 | 77.875
1.6637 | 77.9034
1.6637 | 77.9341
1.6637 | 77.9055
1.6637 | 77.8808
1.6638 | 77.8771
1.6638 | 77.9011
1.6638 | 77.8955
1.6638 | 77.9025
1.6638 | 77.8664
1.6638 | 77.8796
1.6638 | 77.8964
1.6638 | 77.9367
1.6638 | 77.9291
1.6638 | 77.9087
1.6639 | 77.8933
1.6639 | 77.8849
1.6639 | 77.8872
1.6639 | 77.8917
1.6639 | 77.8687
1.6639 | 77.8738
1.6639 | 77.8944
1.6639 | 77.9014
1.6639 | 77.9331
1.6639 | 77.9062
1.664 | 77.8722
1.664 | 77.8553
1.664 | 77.884
1.664 | 77.8963
1.664 | 77.9177
1.664 | 77.8983
1.664 | 77.914
1.664 | 77.8871
1.664 | 77.8935
1.664 | 77.8727
1.6641 | 77.8434
1.6641 | 77.8672
1.6641 | 77.868
1.6641 | 77.8807
1.6641 | 77.8892
1.6641 | 77.9005
1.6641 | 77.9091
1.6641 | 77.8901
1.6641 | 77.8711
1.6641 | 77.8653
1.6642 | 77.8647
1.6642 | 77.8634
1.6642 | 77.8935
1.6642 | 77.9144
1.6642 | 77.8836
1.6642 | 77.8766
1.6642 | 77.8866
1.6642 | 77.8526
1.6642 | 77.8764
1.6642 | 77.8548
1.6643 | 77.8304
1.6643 | 77.8926
1.6643 | 77.8992
1.6643 | 77.8755
1.6643 | 77.8752
1.6643 | 77.8565
1.6643 | 77.8486
1.6643 | 77.8671
1.6643 | 77.8746
1.6643 | 77.8409
1.6644 | 77.8575
1.6644 | 77.8626
1.6644 | 77.8589
1.6644 | 77.8906
1.6644 | 77.8676
1.6644 | 77.8432
1.6644 | 77.8415
1.6644 | 77.8654
1.6644 | 77.8607
1.6644 | 77.8473
1.6645 | 77.8515
1.6645 | 77.847
1.6645 | 77.8554
1.6645 | 77.8858
1.6645 | 77.8604
1.6645 | 77.8438
1.6645 | 77.8315
1.6645 | 77.8439
1.6645 | 77.8539
1.6645 | 77.8397
1.6646 | 77.8686
1.6646 | 77.8552
1.6646 | 77.8373
1.6646 | 77.8632
1.6646 | 77.8304
1.6646 | 77.8129
1.6646 | 77.8281
1.6646 | 77.8513
1.6646 | 77.8624
1.6646 | 77.8406
1.6647 | 77.8454
1.6647 | 77.8451
1.6647 | 77.8654
1.6647 | 77.8429
1.6647 | 77.8131
1.6647 | 77.8305
1.6647 | 77.8508
1.6647 | 77.8354
1.6647 | 77.8416
1.6647 | 77.828
1.6648 | 77.824
1.6648 | 77.8213
1.6648 | 77.845
1.6648 | 77.8299
1.6648 | 77.7971
1.6648 | 77.8274
1.6648 | 77.8571
1.6648 | 77.8299
1.6648 | 77.8437
1.6648 | 77.8278
1.6649 | 77.807
1.6649 | 77.8258
1.6649 | 77.8374
1.6649 | 77.8105
1.6649 | 77.8029
1.6649 | 77.7962
1.6649 | 77.81
1.6649 | 77.8275
1.6649 | 77.8192
1.6649 | 77.8036
1.665 | 77.7982
1.665 | 77.8159
1.665 | 77.8077
1.665 | 77.823
1.665 | 77.8151
1.665 | 77.8128
1.665 | 77.8237
1.665 | 77.8028
1.665 | 77.8218
1.665 | 77.7933
1.6651 | 77.7742
1.6651 | 77.7806
1.6651 | 77.7991
1.6651 | 77.8174
1.6651 | 77.8073
1.6651 | 77.79
1.6651 | 77.8116
1.6651 | 77.8146
1.6651 | 77.7955
1.6651 | 77.7816
1.6652 | 77.7751
1.6652 | 77.7877
1.6652 | 77.8068
1.6652 | 77.8268
1.6652 | 77.8099
1.6652 | 77.7916
1.6652 | 77.7866
1.6652 | 77.7903
1.6652 | 77.7819
1.6652 | 77.7552
1.6653 | 77.7721
1.6653 | 77.7833
1.6653 | 77.7921
1.6653 | 77.8118
1.6653 | 77.7818
1.6653 | 77.7779
1.6653 | 77.7889
1.6653 | 77.7645
1.6653 | 77.77
1.6653 | 77.7417
1.6654 | 77.7738
1.6654 | 77.7901
1.6654 | 77.7918
1.6654 | 77.8108
1.6654 | 77.794
1.6654 | 77.7495
1.6654 | 77.7695
1.6654 | 77.7573
1.6654 | 77.7594
1.6654 | 77.7423
1.6655 | 77.7801
1.6655 | 77.7907
1.6655 | 77.807
1.6655 | 77.8074
1.6655 | 77.7631
1.6655 | 77.7529
1.6655 | 77.7546
1.6655 | 77.7495
1.6655 | 77.764
1.6655 | 77.7482
1.6656 | 77.7543
1.6656 | 77.7925
1.6656 | 77.8018
1.6656 | 77.7764
1.6656 | 77.7408
1.6656 | 77.7343
1.6656 | 77.718
1.6656 | 77.749
1.6656 | 77.7827
1.6656 | 77.7689
1.6657 | 77.7582
1.6657 | 77.7666
1.6657 | 77.799
1.6657 | 77.7568
1.6657 | 77.7288
1.6657 | 77.743
1.6657 | 77.7303
1.6657 | 77.7288
1.6657 | 77.7862
1.6657 | 77.7507
1.6658 | 77.7435
1.6658 | 77.7465
1.6658 | 77.7346
1.6658 | 77.7478
1.6658 | 77.7462
1.6658 | 77.7416
1.6658 | 77.7384
1.6658 | 77.7593
1.6658 | 77.7892
1.6658 | 77.7598
1.6659 | 77.7295
1.6659 | 77.7472
1.6659 | 77.7295
1.6659 | 77.7233
1.6659 | 77.7463
1.6659 | 77.7323
1.6659 | 77.7118
1.6659 | 77.7481
1.6659 | 77.7753
1.6659 | 77.7193
1.666 | 77.7413
1.666 | 77.7571
1.666 | 77.737
1.666 | 77.7495
1.666 | 77.7374
1.666 | 77.7384
1.666 | 77.759
1.666 | 77.7532
1.666 | 77.7259
1.666 | 77.7054
1.6661 | 77.7243
1.6661 | 77.7428
1.6661 | 77.734
1.6661 | 77.7486
1.6661 | 77.7226
1.6661 | 77.709
1.6661 | 77.7518
1.6661 | 77.7593
1.6661 | 77.7313
1.6661 | 77.7195
1.6662 | 77.7352
1.6662 | 77.7397
1.6662 | 77.7073
1.6662 | 77.7494
1.6662 | 77.7415
1.6662 | 77.6963
1.6662 | 77.7216
1.6662 | 77.7349
1.6662 | 77.7197
1.6662 | 77.7176
1.6663 | 77.7219
1.6663 | 77.7211
1.6663 | 77.7316
1.6663 | 77.7609
1.6663 | 77.7371
1.6663 | 77.7098
1.6663 | 77.7149
1.6663 | 77.7297
1.6663 | 77.7003
1.6663 | 77.7319
1.6664 | 77.7378
1.6664 | 77.7109
1.6664 | 77.7223
1.6664 | 77.7395
1.6664 | 77.7074
1.6664 | 77.7019
1.6664 | 77.7109
1.6664 | 77.7231
1.6664 | 77.7296
1.6664 | 77.7289
1.6665 | 77.7257
1.6665 | 77.7306
1.6665 | 77.7192
1.6665 | 77.7162
1.6665 | 77.6892
1.6665 | 77.6946
1.6665 | 77.7073
1.6665 | 77.7228
1.6665 | 77.7326
1.6665 | 77.7053
1.6666 | 77.684
1.6666 | 77.6945
1.6666 | 77.7078
1.6666 | 77.7082
1.6666 | 77.7059
1.6666 | 77.7061
1.6666 | 77.701
1.6666 | 77.6973
1.6666 | 77.7419
1.6666 | 77.7154
1.6667 | 77.6806
1.6667 | 77.7025
1.6667 | 77.7086
1.6667 | 77.706
1.6667 | 77.6851
1.6667 | 77.6974
1.6667 | 77.6875
1.6667 | 77.7046
1.6667 | 77.7247
1.6667 | 77.7019
1.6668 | 77.6879
1.6668 | 77.6935
1.6668 | 77.6985
1.6668 | 77.6859
1.6668 | 77.6773
1.6668 | 77.7
1.6668 | 77.6821
1.6668 | 77.6931
1.6668 | 77.727
1.6668 | 77.7068
1.6669 | 77.6779
1.6669 | 77.6949
1.6669 | 77.6666
1.6669 | 77.6701
1.6669 | 77.7003
1.6669 | 77.6694
1.6669 | 77.6848
1.6669 | 77.7096
1.6669 | 77.6972
1.6669 | 77.6702
1.667 | 77.6881
1.667 | 77.6864
1.667 | 77.6847
1.667 | 77.6877
1.667 | 77.6829
1.667 | 77.687
1.667 | 77.7068
1.667 | 77.6835
1.667 | 77.672
1.667 | 77.6686
1.6671 | 77.6662
1.6671 | 77.6635
1.6671 | 77.678
1.6671 | 77.6767
1.6671 | 77.6857
1.6671 | 77.6673
1.6671 | 77.6795
1.6671 | 77.7003
1.6671 | 77.6872
1.6671 | 77.6615
1.6672 | 77.6638
1.6672 | 77.6767
1.6672 | 77.6824
1.6672 | 77.6705
1.6672 | 77.6576
1.6672 | 77.6618
1.6672 | 77.6934
1.6672 | 77.6891
1.6672 | 77.6853
1.6672 | 77.6658
1.6673 | 77.6456
1.6673 | 77.6584
1.6673 | 77.6785
1.6673 | 77.6925
1.6673 | 77.6775
1.6673 | 77.6764
1.6673 | 77.6664
1.6673 | 77.6477
1.6673 | 77.6738
1.6673 | 77.6867
1.6674 | 77.6195
1.6674 | 77.6425
1.6674 | 77.6833
1.6674 | 77.6749
1.6674 | 77.6592
1.6674 | 77.6502
1.6674 | 77.6704
1.6674 | 77.6712
1.6674 | 77.6647
1.6674 | 77.6612
1.6675 | 77.659
1.6675 | 77.638
1.6675 | 77.6484
1.6675 | 77.6591
1.6675 | 77.6692
1.6675 | 77.6638
1.6675 | 77.6625
1.6675 | 77.6636
1.6675 | 77.6484
1.6675 | 77.6482
1.6676 | 77.6566
1.6676 | 77.6591
1.6676 | 77.6481
1.6676 | 77.6645
1.6676 | 77.6469
1.6676 | 77.6507
1.6676 | 77.6462
1.6676 | 77.6464
1.6676 | 77.6524
1.6676 | 77.646
1.6677 | 77.6392
1.6677 | 77.6409
1.6677 | 77.6527
1.6677 | 77.6576
1.6677 | 77.63
1.6677 | 77.6519
1.6677 | 77.6549
1.6677 | 77.6538
1.6677 | 77.6383
1.6677 | 77.6397
1.6678 | 77.6442
1.6678 | 77.6452
1.6678 | 77.6547
1.6678 | 77.638
1.6678 | 77.6192
1.6678 | 77.6228
1.6678 | 77.6428
1.6678 | 77.6718
1.6678 | 77.6643
1.6678 | 77.632
1.6679 | 77.619
1.6679 | 77.6369
1.6679 | 77.6375
1.6679 | 77.6372
1.6679 | 77.6268
1.6679 | 77.617
1.6679 | 77.643
1.6679 | 77.6569
1.6679 | 77.6592
1.6679 | 77.6252
1.668 | 77.6199
1.668 | 77.5937
1.668 | 77.6088
1.668 | 77.6232
1.668 | 77.6284
1.668 | 77.6484
1.668 | 77.6264
1.668 | 77.6527
1.668 | 77.647
1.668 | 77.6201
1.6681 | 77.5881
1.6681 | 77.6253
1.6681 | 77.6114
1.6681 | 77.6023
1.6681 | 77.626
1.6681 | 77.6278
1.6681 | 77.6291
1.6681 | 77.6385
1.6681 | 77.6267
1.6681 | 77.6201
1.6682 | 77.6231
1.6682 | 77.6068
1.6682 | 77.6143
1.6682 | 77.6302
1.6682 | 77.6223
1.6682 | 77.6332
1.6682 | 77.625
1.6682 | 77.6114
1.6682 | 77.6036
1.6682 | 77.6059
1.6683 | 77.5897
1.6683 | 77.6053
1.6683 | 77.6243
1.6683 | 77.6113
1.6683 | 77.5941
1.6683 | 77.6065
1.6683 | 77.6182
1.6683 | 77.6153
1.6683 | 77.6119
1.6683 | 77.6074
1.6684 | 77.5834
1.6684 | 77.5978
1.6684 | 77.618
1.6684 | 77.5986
1.6684 | 77.5774
1.6684 | 77.5973
1.6684 | 77.6146
1.6684 | 77.611
1.6684 | 77.6177
1.6684 | 77.5918
1.6685 | 77.5843
1.6685 | 77.5993
1.6685 | 77.5987
1.6685 | 77.6121
1.6685 | 77.5759
1.6685 | 77.5818
1.6685 | 77.5898
1.6685 | 77.6062
1.6685 | 77.5998
1.6685 | 77.6035
1.6686 | 77.5876
1.6686 | 77.5909
1.6686 | 77.5939
1.6686 | 77.5831
1.6686 | 77.5583
1.6686 | 77.5714
1.6686 | 77.5868
1.6686 | 77.5958
1.6686 | 77.626
1.6686 | 77.5767
1.6687 | 77.5811
1.6687 | 77.5943
1.6687 | 77.5754
1.6687 | 77.5559
1.6687 | 77.5698
1.6687 | 77.5762
1.6687 | 77.5742
1.6687 | 77.591
1.6687 | 77.5989
1.6687 | 77.5809
1.6688 | 77.5746
1.6688 | 77.595
1.6688 | 77.5674
1.6688 | 77.5714
1.6688 | 77.5503
1.6688 | 77.5683
1.6688 | 77.6088
1.6688 | 77.5918
1.6688 | 77.5969
1.6688 | 77.5821
1.6689 | 77.5784
1.6689 | 77.549
1.6689 | 77.5578
1.6689 | 77.565
1.6689 | 77.5319
1.6689 | 77.5547
1.6689 | 77.5707
1.6689 | 77.6028
1.6689 | 77.5978
1.6689 | 77.5698
1.669 | 77.5633
1.669 | 77.5466
1.669 | 77.5557
1.669 | 77.5636
1.669 | 77.5519
1.669 | 77.5641
1.669 | 77.591
1.669 | 77.6146
1.669 | 77.5963
1.669 | 77.557
1.6691 | 77.5311
1.6691 | 77.549
1.6691 | 77.5444
1.6691 | 77.5622
1.6691 | 77.5573
1.6691 | 77.5581
1.6691 | 77.5873
1.6691 | 77.5886
1.6691 | 77.5677
1.6691 | 77.5539
1.6692 | 77.5224
1.6692 | 77.5339
1.6692 | 77.5323
1.6692 | 77.5616
1.6692 | 77.5521
1.6692 | 77.5592
1.6692 | 77.5748
1.6692 | 77.565
1.6692 | 77.5773
1.6692 | 77.5256
1.6693 | 77.5276
1.6693 | 77.5547
1.6693 | 77.5406
1.6693 | 77.5442
1.6693 | 77.5572
1.6693 | 77.5636
1.6693 | 77.5614
1.6693 | 77.5575
1.6693 | 77.5521
1.6693 | 77.532
1.6694 | 77.5325
1.6694 | 77.5338
1.6694 | 77.5447
1.6694 | 77.5546
1.6694 | 77.5637
1.6694 | 77.5425
1.6694 | 77.5605
1.6694 | 77.5549
1.6694 | 77.5353
1.6694 | 77.5057
1.6695 | 77.5039
1.6695 | 77.5579
1.6695 | 77.5603
1.6695 | 77.5412
1.6695 | 77.5403
1.6695 | 77.5421
1.6695 | 77.5187
1.6695 | 77.5282
1.6695 | 77.5528
1.6695 | 77.5008
1.6696 | 77.5143
1.6696 | 77.5442
1.6696 | 77.5358
1.6696 | 77.5465
1.6696 | 77.5454
1.6696 | 77.528
1.6696 | 77.51
1.6696 | 77.5373
1.6696 | 77.543
1.6696 | 77.5125
1.6697 | 77.519
1.6697 | 77.5325
1.6697 | 77.535
1.6697 | 77.5436
1.6697 | 77.5193
1.6697 | 77.4995
1.6697 | 77.505
1.6697 | 77.5232
1.6697 | 77.5293
1.6697 | 77.5182
1.6698 | 77.5174
1.6698 | 77.5296
1.6698 | 77.5154
1.6698 | 77.5397
1.6698 | 77.5082
1.6698 | 77.501
1.6698 | 77.5243
1.6698 | 77.491
1.6698 | 77.5139
1.6698 | 77.5251
1.6699 | 77.5285
1.6699 | 77.4971
1.6699 | 77.514
1.6699 | 77.5301
1.6699 | 77.5039
1.6699 | 77.505
1.6699 | 77.5165
1.6699 | 77.518
1.6699 | 77.5179
1.6699 | 77.5212
1.67 | 77.518
1.67 | 77.5094
1.67 | 77.5136
1.67 | 77.5058
1.67 | 77.4804
1.67 | 77.4893
1.67 | 77.5189
1.67 | 77.5086
1.67 | 77.4985
1.67 | 77.4811
1.6701 | 77.4763
1.6701 | 77.5017
1.6701 | 77.5261
1.6701 | 77.5002
1.6701 | 77.4946
1.6701 | 77.4902
1.6701 | 77.495
1.6701 | 77.4989
1.6701 | 77.5051
1.6701 | 77.4948
1.6702 | 77.4685
1.6702 | 77.5028
1.6702 | 77.5069
1.6702 | 77.5078
1.6702 | 77.4986
1.6702 | 77.4961
1.6702 | 77.4625
1.6702 | 77.4976
1.6702 | 77.4926
1.6702 | 77.4896
1.6703 | 77.5018
1.6703 | 77.5075
1.6703 | 77.5103
1.6703 | 77.4958
1.6703 | 77.4789
1.6703 | 77.4659
1.6703 | 77.4397
1.6703 | 77.4809
1.6703 | 77.4985
1.6703 | 77.5
1.6704 | 77.4906
1.6704 | 77.5016
1.6704 | 77.4772
1.6704 | 77.49
1.6704 | 77.4804
1.6704 | 77.4521
1.6704 | 77.4702
1.6704 | 77.4788
1.6704 | 77.5005
1.6704 | 77.4845
1.6705 | 77.4959
1.6705 | 77.5078
1.6705 | 77.4802
1.6705 | 77.4739
1.6705 | 77.4448
1.6705 | 77.4616
1.6705 | 77.4691
1.6705 | 77.4759
1.6705 | 77.4783
1.6705 | 77.4854
1.6706 | 77.5066
1.6706 | 77.4774
1.6706 | 77.4705
1.6706 | 77.4762
1.6706 | 77.4492
1.6706 | 77.4373
1.6706 | 77.4674
1.6706 | 77.4811
1.6706 | 77.4692
1.6706 | 77.4994
1.6707 | 77.4854
1.6707 | 77.4661
1.6707 | 77.4711
1.6707 | 77.452
1.6707 | 77.4349
1.6707 | 77.4503
1.6707 | 77.4789
1.6707 | 77.4863
1.6707 | 77.4921
1.6707 | 77.4561
1.6708 | 77.4341
1.6708 | 77.4451
1.6708 | 77.4614
1.6708 | 77.4542
1.6708 | 77.4522
1.6708 | 77.4557
1.6708 | 77.4533
1.6708 | 77.462
1.6708 | 77.4852
1.6708 | 77.4384
1.6709 | 77.4348
1.6709 | 77.4469
1.6709 | 77.461
1.6709 | 77.4656
1.6709 | 77.462
1.6709 | 77.4538
1.6709 | 77.4538
1.6709 | 77.4514
1.6709 | 77.4633
1.6709 | 77.4307
1.671 | 77.4377
1.671 | 77.4551
1.671 | 77.4402
1.671 | 77.4312
1.671 | 77.4382
1.671 | 77.4474
1.671 | 77.439
1.671 | 77.4566
1.671 | 77.4665
1.671 | 77.4371
1.6711 | 77.4255
1.6711 | 77.4631
1.6711 | 77.4344
1.6711 | 77.445
1.6711 | 77.4587
1.6711 | 77.4194
1.6711 | 77.4148
1.6711 | 77.4316
1.6711 | 77.4526
1.6711 | 77.4152
1.6712 | 77.4184
1.6712 | 77.4404
1.6712 | 77.4248
1.6712 | 77.448
1.6712 | 77.4426
1.6712 | 77.4108
1.6712 | 77.4307
1.6712 | 77.4598
1.6712 | 77.43
1.6712 | 77.4091
1.6713 | 77.4299
1.6713 | 77.4407
1.6713 | 77.4225
1.6713 | 77.4341
1.6713 | 77.4213
1.6713 | 77.4128
1.6713 | 77.4113
1.6713 | 77.4123
1.6713 | 77.4303
1.6713 | 77.4553
1.6714 | 77.4232
1.6714 | 77.4312
1.6714 | 77.4456
1.6714 | 77.4333
1.6714 | 77.4233
1.6714 | 77.3986
1.6714 | 77.4089
1.6714 | 77.4353
1.6714 | 77.4184
1.6714 | 77.3918
1.6715 | 77.4114
1.6715 | 77.4239
1.6715 | 77.4071
1.6715 | 77.4186
1.6715 | 77.3976
1.6715 | 77.3969
1.6715 | 77.4251
1.6715 | 77.4362
1.6715 | 77.4107
1.6715 | 77.3848
1.6716 | 77.3921
1.6716 | 77.4106
1.6716 | 77.4017
1.6716 | 77.4128
1.6716 | 77.412
1.6716 | 77.3953
1.6716 | 77.4005
1.6716 | 77.402
1.6716 | 77.423
1.6716 | 77.4009
1.6717 | 77.3986
1.6717 | 77.4095
1.6717 | 77.4112
1.6717 | 77.4097
1.6717 | 77.4077
1.6717 | 77.4021
1.6717 | 77.3889
1.6717 | 77.3774
1.6717 | 77.4245
1.6717 | 77.3982
1.6718 | 77.3741
1.6718 | 77.397
1.6718 | 77.4051
1.6718 | 77.4214
1.6718 | 77.3934
1.6718 | 77.3936
1.6718 | 77.3928
1.6718 | 77.3894
1.6718 | 77.4061
1.6718 | 77.3807
1.6719 | 77.3731
1.6719 | 77.3985
1.6719 | 77.4251
1.6719 | 77.4019
1.6719 | 77.3884
1.6719 | 77.4062
1.6719 | 77.3886
1.6719 | 77.3759
1.6719 | 77.3998
1.6719 | 77.3753
1.672 | 77.3701
1.672 | 77.4195
1.672 | 77.3942
1.672 | 77.4007
1.672 | 77.4058
1.672 | 77.3876
1.672 | 77.3811
1.672 | 77.3866
1.672 | 77.3815
1.672 | 77.3801
1.6721 | 77.393
1.6721 | 77.3851
1.6721 | 77.4134
1.6721 | 77.404
1.6721 | 77.3761
1.6721 | 77.3745
1.6721 | 77.3668
1.6721 | 77.3711
1.6721 | 77.3937
1.6721 | 77.3732
1.6722 | 77.3768
1.6722 | 77.4088
1.6722 | 77.3962
1.6722 | 77.3802
1.6722 | 77.3963
1.6722 | 77.3704
1.6722 | 77.3747
1.6722 | 77.3772
1.6722 | 77.3709
1.6722 | 77.3711
1.6723 | 77.4016
1.6723 | 77.3806
1.6723 | 77.3776
1.6723 | 77.3892
1.6723 | 77.3626
1.6723 | 77.3732
1.6723 | 77.3563
1.6723 | 77.3711
1.6723 | 77.3756
1.6723 | 77.3659
1.6724 | 77.3934
1.6724 | 77.4078
1.6724 | 77.3919
1.6724 | 77.3764
1.6724 | 77.3572
1.6724 | 77.3304
1.6724 | 77.3635
1.6724 | 77.3849
1.6724 | 77.3802
1.6724 | 77.3617
1.6725 | 77.4065
1.6725 | 77.3705
1.6725 | 77.3689
1.6725 | 77.3721
1.6725 | 77.3483
1.6725 | 77.3222
1.6725 | 77.3758
1.6725 | 77.4013
1.6725 | 77.3896
1.6725 | 77.3843
1.6726 | 77.3613
1.6726 | 77.3507
1.6726 | 77.3557
1.6726 | 77.3722
1.6726 | 77.3527
1.6726 | 77.3444
1.6726 | 77.3669
1.6726 | 77.3832
1.6726 | 77.3758
1.6726 | 77.3835
1.6727 | 77.3734
1.6727 | 77.357
1.6727 | 77.3605
1.6727 | 77.3722
1.6727 | 77.3477
1.6727 | 77.362
1.6727 | 77.3758
1.6727 | 77.3687
1.6727 | 77.3837
1.6727 | 77.3756
1.6728 | 77.337
1.6728 | 77.3464
1.6728 | 77.3477
1.6728 | 77.3587
1.6728 | 77.3563
1.6728 | 77.3597
1.6728 | 77.3903
1.6728 | 77.3869
1.6728 | 77.3734
1.6728 | 77.3752
1.6729 | 77.3546
1.6729 | 77.3286
1.6729 | 77.3816
1.6729 | 77.3497
1.6729 | 77.36
1.6729 | 77.3644
1.6729 | 77.3742
1.6729 | 77.399
1.6729 | 77.3741
1.6729 | 77.3347
1.673 | 77.3437
1.673 | 77.3699
1.673 | 77.3465
1.673 | 77.3639
1.673 | 77.3662
1.673 | 77.3482
1.673 | 77.3854
1.673 | 77.3858
1.673 | 77.3667
1.673 | 77.3414
1.6731 | 77.3143
1.6731 | 77.3383
1.6731 | 77.3682
1.6731 | 77.3641
1.6731 | 77.3531
1.6731 | 77.3659
1.6731 | 77.3675
1.6731 | 77.3797
1.6731 | 77.3627
1.6731 | 77.3205
1.6732 | 77.3462
1.6732 | 77.3229
1.6732 | 77.3477
1.6732 | 77.3802
1.6732 | 77.3687
1.6732 | 77.3593
1.6732 | 77.3674
1.6732 | 77.3598
1.6732 | 77.3468
1.6732 | 77.3264
1.6733 | 77.3153
1.6733 | 77.3287
1.6733 | 77.3353
1.6733 | 77.3652
1.6733 | 77.3812
1.6733 | 77.3739
1.6733 | 77.3648
1.6733 | 77.3487
1.6733 | 77.3453
1.6733 | 77.3309
1.6734 | 77.3394
1.6734 | 77.3435
1.6734 | 77.3637
1.6734 | 77.358
1.6734 | 77.3554
1.6734 | 77.3373
1.6734 | 77.3585
1.6734 | 77.3414
1.6734 | 77.3284
1.6734 | 77.3203
1.6735 | 77.3272
1.6735 | 77.36
1.6735 | 77.3427
1.6735 | 77.3622
1.6735 | 77.3327
1.6735 | 77.337
1.6735 | 77.3486
1.6735 | 77.3482
1.6735 | 77.3482
1.6735 | 77.3043
1.6736 | 77.3113
1.6736 | 77.3385
1.6736 | 77.3712
1.6736 | 77.3673
1.6736 | 77.3464
1.6736 | 77.3407
1.6736 | 77.3456
1.6736 | 77.3535
1.6736 | 77.3559
1.6736 | 77.3244
1.6737 | 77.308
1.6737 | 77.3266
1.6737 | 77.3541
1.6737 | 77.3521
1.6737 | 77.3392
1.6737 | 77.3355
1.6737 | 77.3449
1.6737 | 77.3325
1.6737 | 77.3386
1.6737 | 77.3453
1.6738 | 77.3068
1.6738 | 77.3311
1.6738 | 77.3401
1.6738 | 77.3506
1.6738 | 77.3234
1.6738 | 77.3587
1.6738 | 77.3279
1.6738 | 77.3121
1.6738 | 77.3195
1.6738 | 77.3393
1.6739 | 77.3191
1.6739 | 77.3266
1.6739 | 77.3539
1.6739 | 77.3105
1.6739 | 77.3361
1.6739 | 77.3258
1.6739 | 77.314
1.6739 | 77.3431
1.6739 | 77.3349
1.6739 | 77.2954
1.674 | 77.3236
1.674 | 77.3164
1.674 | 77.3316
1.674 | 77.3407
1.674 | 77.3203
1.674 | 77.3084
1.674 | 77.3316
1.674 | 77.3108
1.674 | 77.3423
1.674 | 77.3066
1.6741 | 77.3081
1.6741 | 77.3314
1.6741 | 77.341
1.6741 | 77.3309
1.6741 | 77.3116
1.6741 | 77.3121
1.6741 | 77.2975
1.6741 | 77.3102
1.6741 | 77.3252
1.6741 | 77.3207
1.6742 | 77.3029
1.6742 | 77.3282
1.6742 | 77.3359
1.6742 | 77.335
1.6742 | 77.2964
1.6742 | 77.3021
1.6742 | 77.3253
1.6742 | 77.3275
1.6742 | 77.3145
1.6742 | 77.3159
1.6743 | 77.2943
1.6743 | 77.3087
1.6743 | 77.3095
1.6743 | 77.3292
1.6743 | 77.3151
1.6743 | 77.293
1.6743 | 77.3207
1.6743 | 77.3225
1.6743 | 77.317
1.6743 | 77.2986
1.6744 | 77.3067
1.6744 | 77.3097
1.6744 | 77.321
1.6744 | 77.3291
1.6744 | 77.3062
1.6744 | 77.2795
1.6744 | 77.3096
1.6744 | 77.3109
1.6744 | 77.3181
1.6744 | 77.3073
1.6745 | 77.2914
1.6745 | 77.3002
1.6745 | 77.3093
1.6745 | 77.3159
1.6745 | 77.2887
1.6745 | 77.3087
1.6745 | 77.3054
1.6745 | 77.3218
1.6745 | 77.3086
1.6745 | 77.3015
1.6746 | 77.2974
1.6746 | 77.298
1.6746 | 77.2936
1.6746 | 77.3038
1.6746 | 77.3032
1.6746 | 77.3213
1.6746 | 77.3045
1.6746 | 77.2925
1.6746 | 77.3047
1.6746 | 77.2627
1.6747 | 77.2815
1.6747 | 77.2957
1.6747 | 77.3127
1.6747 | 77.3007
1.6747 | 77.2969
1.6747 | 77.3036
1.6747 | 77.2737
1.6747 | 77.2857
1.6747 | 77.2844
1.6747 | 77.2802
1.6748 | 77.284
1.6748 | 77.2982
1.6748 | 77.3281
1.6748 | 77.3073
1.6748 | 77.265
1.6748 | 77.27
1.6748 | 77.2804
1.6748 | 77.2803
1.6748 | 77.2787
1.6748 | 77.2537
1.6749 | 77.2727
1.6749 | 77.298
1.6749 | 77.3156
1.6749 | 77.3108
1.6749 | 77.2675
1.6749 | 77.2491
1.6749 | 77.2448
1.6749 | 77.2739
1.6749 | 77.2899
1.6749 | 77.2769
1.675 | 77.2802
1.675 | 77.2786
1.675 | 77.2867
1.675 | 77.3152
1.675 | 77.2637
1.675 | 77.2415
1.675 | 77.2628
1.675 | 77.2587
1.675 | 77.2795
1.675 | 77.2841
1.6751 | 77.2787
1.6751 | 77.278
1.6751 | 77.2772
1.6751 | 77.2824
1.6751 | 77.2547
1.6751 | 77.2303
1.6751 | 77.2639
1.6751 | 77.2481
1.6751 | 77.2552
1.6751 | 77.2845
1.6752 | 77.282
1.6752 | 77.2787
1.6752 | 77.2726
1.6752 | 77.2672
1.6752 | 77.2151
1.6752 | 77.2342
1.6752 | 77.2657
1.6752 | 77.2508
1.6752 | 77.2456
1.6752 | 77.2839
1.6753 | 77.2672
1.6753 | 77.2677
1.6753 | 77.2773
1.6753 | 77.2503
1.6753 | 77.2279
1.6753 | 77.2337
1.6753 | 77.2534
1.6753 | 77.2622
1.6753 | 77.2532
1.6753 | 77.2539
1.6754 | 77.2402
1.6754 | 77.2604
1.6754 | 77.2592
1.6754 | 77.2511
1.6754 | 77.2348
1.6754 | 77.2176
1.6754 | 77.2203
1.6754 | 77.2484
1.6754 | 77.2663
1.6754 | 77.2447
1.6755 | 77.2166
1.6755 | 77.2185
1.6755 | 77.243
1.6755 | 77.2352
1.6755 | 77.2182
1.6755 | 77.2209
1.6755 | 77.2251
1.6755 | 77.2467
1.6755 | 77.2524
1.6755 | 77.2374
1.6756 | 77.2379
1.6756 | 77.2246
1.6756 | 77.2247
1.6756 | 77.2289
1.6756 | 77.2259
1.6756 | 77.2175
1.6756 | 77.2211
1.6756 | 77.2331
1.6756 | 77.2314
1.6756 | 77.2228
1.6757 | 77.2051
1.6757 | 77.206
1.6757 | 77.2131
1.6757 | 77.1983
1.6757 | 77.2129
1.6757 | 77.2458
1.6757 | 77.2361
1.6757 | 77.2113
1.6757 | 77.1929
1.6757 | 77.1905
1.6758 | 77.1999
1.6758 | 77.2101
1.6758 | 77.2332
1.6758 | 77.2241
1.6758 | 77.1804
1.6758 | 77.1938
1.6758 | 77.1929
1.6758 | 77.1993
1.6758 | 77.1938
1.6758 | 77.1857
1.6759 | 77.1929
1.6759 | 77.2172
1.6759 | 77.2204
1.6759 | 77.2266
1.6759 | 77.2045
1.6759 | 77.1774
1.6759 | 77.1857
1.6759 | 77.1833
1.6759 | 77.204
1.6759 | 77.1966
1.676 | 77.1764
1.676 | 77.1825
1.676 | 77.1914
1.676 | 77.2002
1.676 | 77.1668
1.676 | 77.1868
1.676 | 77.1787
1.676 | 77.1591
1.676 | 77.1961
1.676 | 77.1934
1.6761 | 77.1753
1.6761 | 77.1823
1.6761 | 77.2018
1.6761 | 77.1952
1.6761 | 77.1508
1.6761 | 77.1728
1.6761 | 77.1678
1.6761 | 77.1312
1.6761 | 77.1555
1.6761 | 77.1684
1.6762 | 77.173
1.6762 | 77.1692
1.6762 | 77.1934
1.6762 | 77.1865
1.6762 | 77.1538
1.6762 | 77.1561
1.6762 | 77.1562
1.6762 | 77.1755
1.6762 | 77.1747
1.6762 | 77.1443
1.6763 | 77.126
1.6763 | 77.1748
1.6763 | 77.1685
1.6763 | 77.1669
1.6763 | 77.1697
1.6763 | 77.146
1.6763 | 77.1248
1.6763 | 77.1398
1.6763 | 77.1628
1.6763 | 77.1343
1.6764 | 77.15
1.6764 | 77.1411
1.6764 | 77.1502
1.6764 | 77.1505
1.6764 | 77.1519
1.6764 | 77.1173
1.6764 | 77.1055
1.6764 | 77.1358
1.6764 | 77.138
1.6764 | 77.127
1.6765 | 77.1352
1.6765 | 77.1548
1.6765 | 77.122
1.6765 | 77.1153
1.6765 | 77.1359
1.6765 | 77.0988
1.6765 | 77.1171
1.6765 | 77.1283
1.6765 | 77.1378
1.6765 | 77.1091
1.6766 | 77.1259
1.6766 | 77.1718
1.6766 | 77.1221
1.6766 | 77.1103
1.6766 | 77.111
1.6766 | 77.0977
1.6766 | 77.1007
1.6766 | 77.1164
1.6766 | 77.1038
1.6766 | 77.0843
1.6767 | 77.0992
1.6767 | 77.1167
1.6767 | 77.0991
1.6767 | 77.1273
1.6767 | 77.1029
1.6767 | 77.0801
1.6767 | 77.1037
1.6767 | 77.106
1.6767 | 77.1134
1.6767 | 77.1012
1.6768 | 77.0883
1.6768 | 77.0851
1.6768 | 77.0929
1.6768 | 77.1111
1.6768 | 77.086
1.6768 | 77.0632
1.6768 | 77.0604
1.6768 | 77.0632
1.6768 | 77.0747
1.6768 | 77.1053
1.6769 | 77.0796
1.6769 | 77.0936
1.6769 | 77.1044
1.6769 | 77.0829
1.6769 | 77.0692
1.6769 | 77.0658
1.6769 | 77.0701
1.6769 | 77.0646
1.6769 | 77.0573
1.6769 | 77.0755
1.677 | 77.0672
1.677 | 77.0621
1.677 | 77.0625
1.677 | 77.0719
1.677 | 77.0387
1.677 | 77.0588
1.677 | 77.0604
1.677 | 77.0489
1.677 | 77.0751
1.677 | 77.0622
1.6771 | 77.0558
1.6771 | 77.0588
1.6771 | 77.0537
1.6771 | 77.0432
1.6771 | 77.0402
1.6771 | 77.0204
1.6771 | 77.0327
1.6771 | 77.0378
1.6771 | 77.0365
1.6771 | 77.0504
1.6772 | 77.043
1.6772 | 77.0235
1.6772 | 77.0411
1.6772 | 77.0454
1.6772 | 77.0079
1.6772 | 77.0109
1.6772 | 77.0323
1.6772 | 77.0398
1.6772 | 77.035
1.6772 | 77.0441
1.6773 | 77.0081
1.6773 | 77.0081
1.6773 | 77.0142
1.6773 | 77.0135
1.6773 | 76.9881
1.6773 | 77.0122
1.6773 | 77.0202
1.6773 | 77.0269
1.6773 | 77.0444
1.6773 | 77.0241
1.6774 | 77.0041
1.6774 | 77.0105
1.6774 | 77.01
1.6774 | 76.9843
1.6774 | 76.9979
1.6774 | 77.0096
1.6774 | 77.0035
1.6774 | 77.0094
1.6774 | 77.0193
1.6774 | 77.0009
1.6775 | 76.9805
1.6775 | 76.9802
1.6775 | 76.9903
1.6775 | 76.9953
1.6775 | 76.9804
1.6775 | 76.9923
1.6775 | 77.0208
1.6775 | 77.0161
1.6775 | 76.9855
1.6775 | 76.9745
1.6776 | 76.9662
1.6776 | 76.9801
1.6776 | 76.962
1.6776 | 76.9586
1.6776 | 76.974
1.6776 | 76.9642
1.6776 | 76.9599
1.6776 | 76.9989
1.6776 | 76.9926
1.6776 | 76.9611
1.6777 | 76.9391
1.6777 | 76.9438
1.6777 | 76.9553
1.6777 | 76.9572
1.6777 | 76.9584
1.6777 | 76.9573
1.6777 | 76.9572
1.6777 | 76.9729
1.6777 | 76.9829
1.6777 | 76.9519
1.6778 | 76.9482
1.6778 | 76.9463
1.6778 | 76.9294
1.6778 | 76.9493
1.6778 | 76.9351
1.6778 | 76.9323
1.6778 | 76.9653
1.6778 | 76.9619
1.6778 | 76.9643
1.6778 | 76.9556
1.6779 | 76.9119
1.6779 | 76.9207
1.6779 | 76.9385
1.6779 | 76.9486
1.6779 | 76.928
1.6779 | 76.9301
1.6779 | 76.9432
1.6779 | 76.9409
1.6779 | 76.9489
1.6779 | 76.9327
1.678 | 76.9028
1.678 | 76.8946
1.678 | 76.912
1.678 | 76.9313
1.678 | 76.916
1.678 | 76.9243
1.678 | 76.9376
1.678 | 76.9501
1.678 | 76.946
1.678 | 76.8912
1.6781 | 76.8708
1.6781 | 76.8777
1.6781 | 76.8994
1.6781 | 76.8959
1.6781 | 76.903
1.6781 | 76.932
1.6781 | 76.9237
1.6781 | 76.936
1.6781 | 76.9124
1.6781 | 76.8663
1.6782 | 76.859
1.6782 | 76.8716
1.6782 | 76.8918
1.6782 | 76.9241
1.6782 | 76.9202
1.6782 | 76.8982
1.6782 | 76.922
1.6782 | 76.9106
1.6782 | 76.8744
1.6782 | 76.8457
1.6783 | 76.8492
1.6783 | 76.8593
1.6783 | 76.8899
1.6783 | 76.9054
1.6783 | 76.8981
1.6783 | 76.8761
1.6783 | 76.8671
1.6783 | 76.8869
1.6783 | 76.8527
1.6783 | 76.841
1.6784 | 76.8519
1.6784 | 76.8529
1.6784 | 76.8732
1.6784 | 76.8917
1.6784 | 76.8825
1.6784 | 76.8638
1.6784 | 76.8473
1.6784 | 76.847
1.6784 | 76.8568
1.6784 | 76.845
1.6785 | 76.8411
1.6785 | 76.8606
1.6785 | 76.844
1.6785 | 76.8948
1.6785 | 76.8692
1.6785 | 76.8293
1.6785 | 76.8585
1.6785 | 76.8362
1.6785 | 76.8351
1.6785 | 76.8207
1.6786 | 76.8322
1.6786 | 76.8452
1.6786 | 76.8548
1.6786 | 76.8477
1.6786 | 76.8304
1.6786 | 76.8349
1.6786 | 76.8277
1.6786 | 76.8282
1.6786 | 76.83
1.6786 | 76.81
1.6787 | 76.8208
1.6787 | 76.8249
1.6787 | 76.8413
1.6787 | 76.8287
1.6787 | 76.8208
1.6787 | 76.8041
1.6787 | 76.8121
1.6787 | 76.8092
1.6787 | 76.821
1.6787 | 76.8049
1.6788 | 76.8029
1.6788 | 76.805
1.6788 | 76.7985
1.6788 | 76.8154
1.6788 | 76.8049
1.6788 | 76.7967
1.6788 | 76.7974
1.6788 | 76.8041
1.6788 | 76.8117
1.6788 | 76.8026
1.6789 | 76.7887
1.6789 | 76.7844
1.6789 | 76.7847
1.6789 | 76.7861
1.6789 | 76.7878
1.6789 | 76.785
1.6789 | 76.8072
1.6789 | 76.7898
1.6789 | 76.7988
1.6789 | 76.7872
1.679 | 76.7761
1.679 | 76.7744
1.679 | 76.7887
1.679 | 76.7824
1.679 | 76.7587
1.679 | 76.7865
1.679 | 76.7794
1.679 | 76.8128
1.679 | 76.7943
1.679 | 76.744
1.6791 | 76.766
1.6791 | 76.754
1.6791 | 76.7555
1.6791 | 76.7708
1.6791 | 76.7702
1.6791 | 76.7701
1.6791 | 76.7521
1.6791 | 76.7737
1.6791 | 76.7785
1.6791 | 76.736
1.6792 | 76.7427
1.6792 | 76.7481
1.6792 | 76.7383
1.6792 | 76.7605
1.6792 | 76.7555
1.6792 | 76.7379
1.6792 | 76.7603
1.6792 | 76.7481
1.6792 | 76.7284
1.6792 | 76.7057
1.6793 | 76.7269
1.6793 | 76.74
1.6793 | 76.7483
1.6793 | 76.7534
1.6793 | 76.7368
1.6793 | 76.7297
1.6793 | 76.7204
1.6793 | 76.7336
1.6793 | 76.7193
1.6793 | 76.6937
1.6794 | 76.7144
1.6794 | 76.7174
1.6794 | 76.7307
1.6794 | 76.7322
1.6794 | 76.7246
1.6794 | 76.6737
1.6794 | 76.7019
1.6794 | 76.7312
1.6794 | 76.7105
1.6794 | 76.7043
1.6795 | 76.6929
1.6795 | 76.7005
1.6795 | 76.708
1.6795 | 76.7097
1.6795 | 76.6926
1.6795 | 76.6902
1.6795 | 76.695
1.6795 | 76.693
1.6795 | 76.7169
1.6795 | 76.706
1.6796 | 76.6778
1.6796 | 76.6906
1.6796 | 76.7003
1.6796 | 76.6939
1.6796 | 76.6822
1.6796 | 76.6788
1.6796 | 76.6728
1.6796 | 76.6826
1.6796 | 76.6812
1.6796 | 76.6691
1.6797 | 76.6581
1.6797 | 76.6802
1.6797 | 76.692
1.6797 | 76.6576
1.6797 | 76.6602
1.6797 | 76.6641
1.6797 | 76.6769
1.6797 | 76.6671
1.6797 | 76.675
1.6797 | 76.647
1.6798 | 76.6327
1.6798 | 76.6815
1.6798 | 76.6718
1.6798 | 76.6468
1.6798 | 76.6451
1.6798 | 76.6405
1.6798 | 76.6537
1.6798 | 76.6503
1.6798 | 76.6701
1.6798 | 76.6524
1.6799 | 76.6392
1.6799 | 76.6433
1.6799 | 76.6581
1.6799 | 76.6429
1.6799 | 76.633
1.6799 | 76.6303
1.6799 | 76.628
1.6799 | 76.6409
1.6799 | 76.6674
1.6799 | 76.6409
1.68 | 76.6386
1.68 | 76.6507
1.68 | 76.6146
1.68 | 76.6304
1.68 | 76.6231
1.68 | 76.6095
1.68 | 76.6091
1.68 | 76.6414
1.68 | 76.6286
1.68 | 76.6204
1.6801 | 76.6189
1.6801 | 76.6303
1.6801 | 76.6253
1.6801 | 76.6334
1.6801 | 76.596
1.6801 | 76.6072
1.6801 | 76.6037
1.6801 | 76.6012
1.6801 | 76.6269
1.6801 | 76.6078
1.6802 | 76.6114
1.6802 | 76.6078
1.6802 | 76.6089
1.6802 | 76.6242
1.6802 | 76.585
1.6802 | 76.5914
1.6802 | 76.5949
1.6802 | 76.5849
1.6802 | 76.5898
1.6802 | 76.5997
1.6803 | 76.5991
1.6803 | 76.5871
1.6803 | 76.5989
1.6803 | 76.6043
1.6803 | 76.5639
1.6803 | 76.5749
1.6803 | 76.5943
1.6803 | 76.5923
1.6803 | 76.5853
1.6803 | 76.586
1.6804 | 76.5683
1.6804 | 76.5823
1.6804 | 76.6153
1.6804 | 76.6077
1.6804 | 76.5637
1.6804 | 76.5644
1.6804 | 76.5617
1.6804 | 76.566
1.6804 | 76.5987
1.6804 | 76.5945
1.6805 | 76.5465
1.6805 | 76.5828
1.6805 | 76.5927
1.6805 | 76.5529
1.6805 | 76.5391
1.6805 | 76.5659
1.6805 | 76.5483
1.6805 | 76.5489
1.6805 | 76.595
1.6805 | 76.5576
1.6806 | 76.5433
1.6806 | 76.5619
1.6806 | 76.5619
1.6806 | 76.5583
1.6806 | 76.5603
1.6806 | 76.5615
1.6806 | 76.5495
1.6806 | 76.5496
1.6806 | 76.566
1.6806 | 76.529
1.6807 | 76.5348
1.6807 | 76.5606
1.6807 | 76.56
1.6807 | 76.55
1.6807 | 76.5387
1.6807 | 76.5508
1.6807 | 76.5387
1.6807 | 76.5448
1.6807 | 76.5622
1.6807 | 76.5151
1.6808 | 76.5246
1.6808 | 76.5691
1.6808 | 76.5585
1.6808 | 76.5357
1.6808 | 76.512
1.6808 | 76.5242
1.6808 | 76.5422
1.6808 | 76.5321
1.6808 | 76.5306
1.6808 | 76.5249
1.6809 | 76.5042
1.6809 | 76.537
1.6809 | 76.5485
1.6809 | 76.5279
1.6809 | 76.537
1.6809 | 76.5195
1.6809 | 76.5054
1.6809 | 76.5027
1.6809 | 76.5336
1.6809 | 76.5127
1.681 | 76.5122
1.681 | 76.5227
1.681 | 76.5337
1.681 | 76.5541
1.681 | 76.5105
1.681 | 76.5029
1.681 | 76.5026
1.681 | 76.4969
1.681 | 76.5086
1.681 | 76.5062
1.6811 | 76.5248
1.6811 | 76.5079
1.6811 | 76.5073
1.6811 | 76.5476
1.6811 | 76.5013
1.6811 | 76.4806
1.6811 | 76.4893
1.6811 | 76.4875
1.6811 | 76.4859
1.6811 | 76.5073
1.6812 | 76.5237
1.6812 | 76.5083
1.6812 | 76.511
1.6812 | 76.5335
1.6812 | 76.4987
1.6812 | 76.4659
1.6812 | 76.4758
1.6812 | 76.4743
1.6812 | 76.4888
1.6812 | 76.4789
1.6813 | 76.5066
1.6813 | 76.5126
1.6813 | 76.5208
1.6813 | 76.4835
1.6813 | 76.4506
1.6813 | 76.4565
1.6813 | 76.4796
1.6813 | 76.4733
1.6813 | 76.4774
1.6813 | 76.4723
1.6814 | 76.4888
1.6814 | 76.5166
1.6814 | 76.5038
1.6814 | 76.4763
1.6814 | 76.4537
1.6814 | 76.4574
1.6814 | 76.4577
1.6814 | 76.4578
1.6814 | 76.4864
1.6814 | 76.4732
1.6815 | 76.4513
1.6815 | 76.4771
1.6815 | 76.4841
1.6815 | 76.4739
1.6815 | 76.4553
1.6815 | 76.4265
1.6815 | 76.4455
1.6815 | 76.4797
1.6815 | 76.4586
1.6815 | 76.4657
1.6816 | 76.4669
1.6816 | 76.4536
1.6816 | 76.4329
1.6816 | 76.463
1.6816 | 76.4485
1.6816 | 76.4324
1.6816 | 76.4371
1.6816 | 76.4526
1.6816 | 76.462
1.6816 | 76.4467
1.6817 | 76.4427
1.6817 | 76.4409
1.6817 | 76.4448
1.6817 | 76.437
1.6817 | 76.4544
1.6817 | 76.4349
1.6817 | 76.4257
1.6817 | 76.4404
1.6817 | 76.4441
1.6817 | 76.4172
1.6818 | 76.4147
1.6818 | 76.4435
1.6818 | 76.4667
1.6818 | 76.445
1.6818 | 76.4051
1.6818 | 76.4088
1.6818 | 76.4164
1.6818 | 76.4209
1.6818 | 76.4153
1.6818 | 76.4313
1.6819 | 76.4248
1.6819 | 76.4292
1.6819 | 76.435
1.6819 | 76.4159
1.6819 | 76.4296
1.6819 | 76.3942
1.6819 | 76.3954
1.6819 | 76.4221
1.6819 | 76.4348
1.6819 | 76.4049
1.682 | 76.3977
1.682 | 76.4378
1.682 | 76.4366
1.682 | 76.4137
1.682 | 76.4038
1.682 | 76.3871
1.682 | 76.4002
1.682 | 76.4015
1.682 | 76.3802
1.682 | 76.3953
1.6821 | 76.417
1.6821 | 76.3886
1.6821 | 76.4301
1.6821 | 76.4151
1.6821 | 76.3664
1.6821 | 76.3732
1.6821 | 76.3938
1.6821 | 76.3888
1.6821 | 76.396
1.6821 | 76.392
1.6822 | 76.3875
1.6822 | 76.4007
1.6822 | 76.3847
1.6822 | 76.422
1.6822 | 76.3936
1.6822 | 76.3552
1.6822 | 76.3656
1.6822 | 76.3589
1.6822 | 76.3858
1.6822 | 76.3808
1.6823 | 76.3823
1.6823 | 76.3765
1.6823 | 76.4064
1.6823 | 76.4016
1.6823 | 76.3781
1.6823 | 76.38
1.6823 | 76.3601
1.6823 | 76.356
1.6823 | 76.3552
1.6823 | 76.3694
1.6824 | 76.3822
1.6824 | 76.3725
1.6824 | 76.3771
1.6824 | 76.3711
1.6824 | 76.3628
1.6824 | 76.3558
1.6824 | 76.3547
1.6824 | 76.3701
1.6824 | 76.3504
1.6824 | 76.348
1.6825 | 76.3621
1.6825 | 76.3852
1.6825 | 76.3592
1.6825 | 76.3636
1.6825 | 76.346
1.6825 | 76.3172
1.6825 | 76.3458
1.6825 | 76.3604
1.6825 | 76.3493
1.6825 | 76.3697
1.6826 | 76.3528
1.6826 | 76.3496
1.6826 | 76.3531
1.6826 | 76.3539
1.6826 | 76.3362
1.6826 | 76.3148
1.6826 | 76.3536
1.6826 | 76.3354
1.6826 | 76.3456
1.6826 | 76.3481
1.6827 | 76.3452
1.6827 | 76.3187
1.6827 | 76.352
1.6827 | 76.3469
1.6827 | 76.3109
1.6827 | 76.3237
1.6827 | 76.3325
1.6827 | 76.3312
1.6827 | 76.3367
1.6827 | 76.3439
1.6828 | 76.3192
1.6828 | 76.3275
1.6828 | 76.3433
1.6828 | 76.3311
1.6828 | 76.3163
1.6828 | 76.3119
1.6828 | 76.3273
1.6828 | 76.3213
1.6828 | 76.3258
1.6828 | 76.323
1.6829 | 76.3138
1.6829 | 76.2987
1.6829 | 76.3237
1.6829 | 76.3266
1.6829 | 76.32
1.6829 | 76.3311
1.6829 | 76.2949
1.6829 | 76.3133
1.6829 | 76.3085
1.6829 | 76.318
1.683 | 76.2996
1.683 | 76.3374
1.683 | 76.3209
1.683 | 76.3019
1.683 | 76.2972
1.683 | 76.2992
1.683 | 76.3051
1.683 | 76.3092
1.683 | 76.2985
1.683 | 76.2847
1.6831 | 76.2922
1.6831 | 76.3064
1.6831 | 76.2988
1.6831 | 76.3044
1.6831 | 76.3037
1.6831 | 76.277
1.6831 | 76.2708
1.6831 | 76.3131
1.6831 | 76.3053
1.6831 | 76.2719
1.6832 | 76.2725
1.6832 | 76.3132
1.6832 | 76.2968
1.6832 | 76.3031
1.6832 | 76.2948
1.6832 | 76.2711
1.6832 | 76.2438
1.6832 | 76.2884
1.6832 | 76.2877
1.6832 | 76.2791
1.6833 | 76.295
1.6833 | 76.2899
1.6833 | 76.2761
1.6833 | 76.2697
1.6833 | 76.2997
1.6833 | 76.253
1.6833 | 76.2584
1.6833 | 76.283
1.6833 | 76.2767
1.6833 | 76.2638
1.6834 | 76.2903
1.6834 | 76.2558
1.6834 | 76.2705
1.6834 | 76.2732
1.6834 | 76.2493
1.6834 | 76.2563
1.6834 | 76.2883
1.6834 | 76.272
1.6834 | 76.2629
1.6834 | 76.2614
1.6835 | 76.2615
1.6835 | 76.2752
1.6835 | 76.2772
1.6835 | 76.2467
1.6835 | 76.2443
1.6835 | 76.2334
1.6835 | 76.2485
1.6835 | 76.2559
1.6835 | 76.2522
1.6835 | 76.2493
1.6836 | 76.2417
1.6836 | 76.2588
1.6836 | 76.253
1.6836 | 76.2516
1.6836 | 76.2457
1.6836 | 76.2268
1.6836 | 76.2397
1.6836 | 76.241
1.6836 | 76.2541
1.6836 | 76.2545
1.6837 | 76.2255
1.6837 | 76.2296
1.6837 | 76.2488
1.6837 | 76.2369
1.6837 | 76.228
1.6837 | 76.2428
1.6837 | 76.2231
1.6837 | 76.2247
1.6837 | 76.2581
1.6837 | 76.2269
1.6838 | 76.2247
1.6838 | 76.2519
1.6838 | 76.2238
1.6838 | 76.2397
1.6838 | 76.2396
1.6838 | 76.2313
1.6838 | 76.2319
1.6838 | 76.234
1.6838 | 76.2243
1.6838 | 76.2025
1.6839 | 76.2101
1.6839 | 76.2165
1.6839 | 76.2074
1.6839 | 76.2124
1.6839 | 76.2193
1.6839 | 76.2168
1.6839 | 76.2215
1.6839 | 76.2447
1.6839 | 76.2185
1.6839 | 76.1955
1.684 | 76.2216
1.684 | 76.2177
1.684 | 76.2103
1.684 | 76.2038
1.684 | 76.2067
1.684 | 76.1981
1.684 | 76.1981
1.684 | 76.2276
1.684 | 76.2085
1.684 | 76.1806
1.6841 | 76.1834
1.6841 | 76.1946
1.6841 | 76.2113
1.6841 | 76.2097
1.6841 | 76.2178
1.6841 | 76.2239
1.6841 | 76.21
1.6841 | 76.2131
1.6841 | 76.1961
1.6841 | 76.1772
1.6842 | 76.1637
1.6842 | 76.1829
1.6842 | 76.1918
1.6842 | 76.2115
1.6842 | 76.2029
1.6842 | 76.2192
1.6842 | 76.2035
1.6842 | 76.1939
1.6842 | 76.2
1.6842 | 76.1787
1.6843 | 76.1627
1.6843 | 76.1872
1.6843 | 76.2195
1.6843 | 76.2102
1.6843 | 76.2151
1.6843 | 76.1946
1.6843 | 76.1806
1.6843 | 76.1784
1.6843 | 76.1642
1.6843 | 76.1543
1.6844 | 76.1639
1.6844 | 76.186
1.6844 | 76.2057
1.6844 | 76.2077
1.6844 | 76.1924
1.6844 | 76.1718
1.6844 | 76.1739
1.6844 | 76.1675
1.6844 | 76.1757
1.6844 | 76.1527
1.6845 | 76.1621
1.6845 | 76.1929
1.6845 | 76.1983
1.6845 | 76.187
1.6845 | 76.172
1.6845 | 76.1585
1.6845 | 76.1501
1.6845 | 76.166
1.6845 | 76.1687
1.6845 | 76.1542
1.6846 | 76.1529
1.6846 | 76.1846
1.6846 | 76.1885
1.6846 | 76.1735
1.6846 | 76.1518
1.6846 | 76.1363
1.6846 | 76.148
1.6846 | 76.1446
1.6846 | 76.1544
1.6846 | 76.1486
1.6847 | 76.1583
1.6847 | 76.1637
1.6847 | 76.1564
1.6847 | 76.166
1.6847 | 76.1482
1.6847 | 76.141
1.6847 | 76.1537
1.6847 | 76.1483
1.6847 | 76.1766
1.6847 | 76.145
1.6848 | 76.1221
1.6848 | 76.1406
1.6848 | 76.144
1.6848 | 76.1551
1.6848 | 76.1594
1.6848 | 76.1332
1.6848 | 76.1416
1.6848 | 76.1524
1.6848 | 76.1551
1.6848 | 76.1121
1.6849 | 76.1063
1.6849 | 76.1432
1.6849 | 76.1467
1.6849 | 76.1451
1.6849 | 76.1362
1.6849 | 76.1353
1.6849 | 76.1427
1.6849 | 76.1259
1.6849 | 76.141
1.6849 | 76.1144
1.685 | 76.0983
1.685 | 76.1263
1.685 | 76.1421
1.685 | 76.1507
1.685 | 76.1427
1.685 | 76.1272
1.685 | 76.1024
1.685 | 76.1215
1.685 | 76.1053
1.685 | 76.1028
1.6851 | 76.116
1.6851 | 76.1271
1.6851 | 76.121
1.6851 | 76.1245
1.6851 | 76.1397
1.6851 | 76.1096
1.6851 | 76.1138
1.6851 | 76.1082
1.6851 | 76.122
1.6851 | 76.118
1.6852 | 76.1102
1.6852 | 76.1255
1.6852 | 76.1098
1.6852 | 76.1128
1.6852 | 76.0993
1.6852 | 76.0796
1.6852 | 76.0926
1.6852 | 76.1178
1.6852 | 76.1074
1.6852 | 76.0737
1.6853 | 76.1071
1.6853 | 76.0988
1.6853 | 76.0976
1.6853 | 76.1292
1.6853 | 76.0986
1.6853 | 76.0673
1.6853 | 76.1002
1.6853 | 76.1149
1.6853 | 76.0782
1.6853 | 76.0811
1.6854 | 76.0913
1.6854 | 76.0804
1.6854 | 76.0809
1.6854 | 76.0894
1.6854 | 76.0792
1.6854 | 76.0682
1.6854 | 76.0827
1.6854 | 76.1184
1.6854 | 76.113
1.6854 | 76.0839
1.6855 | 76.0666
1.6855 | 76.0796
1.6855 | 76.0732
1.6855 | 76.0876
1.6855 | 76.0757
1.6855 | 76.0555
1.6855 | 76.07
1.6855 | 76.0779
1.6855 | 76.0693
1.6855 | 76.0775
1.6856 | 76.0664
1.6856 | 76.045
1.6856 | 76.0496
1.6856 | 76.0815
1.6856 | 76.0668
1.6856 | 76.067
1.6856 | 76.0928
1.6856 | 76.0716
1.6856 | 76.0624
1.6856 | 76.0531
1.6857 | 76.0488
1.6857 | 76.0551
1.6857 | 76.0638
1.6857 | 76.0399
1.6857 | 76.0308
1.6857 | 76.0538
1.6857 | 76.0806
1.6857 | 76.0629
1.6857 | 76.0573
1.6857 | 76.0347
1.6858 | 76.0374
1.6858 | 76.0367
1.6858 | 76.0729
1.6858 | 76.0638
1.6858 | 76.026
1.6858 | 76.0273
1.6858 | 76.0699
1.6858 | 76.0678
1.6858 | 76.0513
1.6858 | 76.0223
1.6859 | 76.0032
1.6859 | 76.0177
1.6859 | 76.0312
1.6859 | 76.0656
1.6859 | 76.0378
1.6859 | 76.023
1.6859 | 76.065
1.6859 | 76.0496
1.6859 | 76.0427
1.6859 | 76.0321
1.686 | 76.007
1.686 | 76.0037
1.686 | 76
1.686 | 76.0257
1.686 | 76.0416
1.686 | 76.037
1.686 | 76.0306
1.686 | 75.9958
1.686 | 76.0236
1.686 | 76.0073
1.6861 | 75.9794
1.6861 | 76.0084
1.6861 | 76.0273
1.6861 | 76.0309
1.6861 | 76.003
1.6861 | 76.0269
1.6861 | 76.0302
1.6861 | 75.9971
1.6861 | 75.9998
1.6861 | 76.0072
1.6862 | 75.9929
1.6862 | 76.0004
1.6862 | 76.0109
1.6862 | 75.9972
1.6862 | 75.9965
1.6862 | 75.9987
1.6862 | 76.0102
1.6862 | 76.0055
1.6862 | 76.0065
1.6862 | 75.9932
1.6863 | 75.9867
1.6863 | 75.9935
1.6863 | 76.0024
1.6863 | 75.9859
1.6863 | 75.9849
1.6863 | 75.9778
1.6863 | 75.972
1.6863 | 76.0065
1.6863 | 75.9926
1.6863 | 75.9574
1.6864 | 75.963
1.6864 | 75.9881
1.6864 | 75.9793
1.6864 | 75.9817
1.6864 | 75.9662
1.6864 | 75.9493
1.6864 | 75.977
1.6864 | 75.9764
1.6864 | 75.9833
1.6864 | 75.9779
1.6865 | 75.9811
1.6865 | 75.9607
1.6865 | 75.9511
1.6865 | 75.972
1.6865 | 75.9602
1.6865 | 75.9267
1.6865 | 75.9618
1.6865 | 75.9806
1.6865 | 75.9772
1.6865 | 75.9506
1.6866 | 75.9604
1.6866 | 75.9581
1.6866 | 75.9241
1.6866 | 75.957
1.6866 | 75.949
1.6866 | 75.9305
1.6866 | 75.9502
1.6866 | 75.98
1.6866 | 75.9634
1.6866 | 75.934
1.6867 | 75.9458
1.6867 | 75.9396
1.6867 | 75.9316
1.6867 | 75.9284
1.6867 | 75.9368
1.6867 | 75.927
1.6867 | 75.9375
1.6867 | 75.952
1.6867 | 75.9533
1.6867 | 75.9274
1.6868 | 75.9273
1.6868 | 75.9336
1.6868 | 75.9233
1.6868 | 75.9405
1.6868 | 75.9305
1.6868 | 75.9301
1.6868 | 75.9331
1.6868 | 75.9559
1.6868 | 75.9501
1.6868 | 75.9246
1.6869 | 75.9006
1.6869 | 75.9181
1.6869 | 75.8969
1.6869 | 75.9021
1.6869 | 75.9
1.6869 | 75.9231
1.6869 | 75.9479
1.6869 | 75.9356
1.6869 | 75.942
1.6869 | 75.9243
1.687 | 75.891
1.687 | 75.9045
1.687 | 75.9001
1.687 | 75.9099
1.687 | 75.9101
1.687 | 75.9124
1.687 | 75.9211
1.687 | 75.9238
1.687 | 75.9195
1.687 | 75.8993
1.6871 | 75.8944
1.6871 | 75.8928
1.6871 | 75.9023
1.6871 | 75.8813
1.6871 | 75.8835
1.6871 | 75.9123
1.6871 | 75.9142
1.6871 | 75.9099
1.6871 | 75.9037
1.6871 | 75.8934
1.6872 | 75.8672
1.6872 | 75.9005
1.6872 | 75.8837
1.6872 | 75.8789
1.6872 | 75.8822
1.6872 | 75.8985
1.6872 | 75.9051
1.6872 | 75.8921
1.6872 | 75.892
1.6872 | 75.8749
1.6873 | 75.8654
1.6873 | 75.8834
1.6873 | 75.8735
1.6873 | 75.8926
1.6873 | 75.873
1.6873 | 75.8881
1.6873 | 75.9119
1.6873 | 75.8932
1.6873 | 75.8907
1.6873 | 75.8587
1.6874 | 75.8442
1.6874 | 75.8606
1.6874 | 75.876
1.6874 | 75.8868
1.6874 | 75.8756
1.6874 | 75.8723
1.6874 | 75.8915
1.6874 | 75.885
1.6874 | 75.8841
1.6874 | 75.8604
1.6875 | 75.8665
1.6875 | 75.8479
1.6875 | 75.8639
1.6875 | 75.8916
1.6875 | 75.8622
1.6875 | 75.8485
1.6875 | 75.8785
1.6875 | 75.8626
1.6875 | 75.8427
1.6875 | 75.8519
1.6876 | 75.8535
1.6876 | 75.8354
1.6876 | 75.8704
1.6876 | 75.8721
1.6876 | 75.855
1.6876 | 75.8517
1.6876 | 75.881
1.6876 | 75.8646
1.6876 | 75.8286
1.6876 | 75.8507
1.6877 | 75.8348
1.6877 | 75.8216
1.6877 | 75.8483
1.6877 | 75.8656
1.6877 | 75.84
1.6877 | 75.8483
1.6877 | 75.8627
1.6877 | 75.8242
1.6877 | 75.8104
1.6877 | 75.8326
1.6878 | 75.8374
1.6878 | 75.8356
1.6878 | 75.855
1.6878 | 75.8546
1.6878 | 75.837
1.6878 | 75.8185
1.6878 | 75.8388
1.6878 | 75.8311
1.6878 | 75.8193
1.6878 | 75.8143
1.6879 | 75.7886
1.6879 | 75.8196
1.6879 | 75.8629
1.6879 | 75.8374
1.6879 | 75.817
1.6879 | 75.8144
1.6879 | 75.806
1.6879 | 75.8132
1.6879 | 75.8267
1.6879 | 75.8114
1.688 | 75.8035
1.688 | 75.8449
1.688 | 75.8297
1.688 | 75.8034
1.688 | 75.8127
1.688 | 75.799
1.688 | 75.7753
1.688 | 75.7912
1.688 | 75.8123
1.688 | 75.8088
1.6881 | 75.8016
1.6881 | 75.8285
1.6881 | 75.8394
1.6881 | 75.8192
1.6881 | 75.7832
1.6881 | 75.7942
1.6881 | 75.7764
1.6881 | 75.8036
1.6881 | 75.8156
1.6881 | 75.7866
1.6882 | 75.814
1.6882 | 75.8253
1.6882 | 75.7809
1.6882 | 75.7765
1.6882 | 75.7829
1.6882 | 75.766
1.6882 | 75.7651
1.6882 | 75.7988
1.6882 | 75.8014
1.6882 | 75.8157
1.6883 | 75.8058
1.6883 | 75.7762
1.6883 | 75.7749
1.6883 | 75.7743
1.6883 | 75.7621
1.6883 | 75.7462
1.6883 | 75.7977
1.6883 | 75.7929
1.6883 | 75.7872
1.6883 | 75.8065
1.6884 | 75.7707
1.6884 | 75.7692
1.6884 | 75.7444
1.6884 | 75.7595
1.6884 | 75.7751
1.6884 | 75.7602
1.6884 | 75.796
1.6884 | 75.7928
1.6884 | 75.799
1.6884 | 75.7788
1.6885 | 75.7506
1.6885 | 75.7465
1.6885 | 75.7386
1.6885 | 75.7528
1.6885 | 75.7579
1.6885 | 75.7589
1.6885 | 75.7671
1.6885 | 75.7817
1.6885 | 75.7762
1.6885 | 75.7569
1.6886 | 75.7368
1.6886 | 75.7378
1.6886 | 75.7513
1.6886 | 75.7747
1.6886 | 75.7353
1.6886 | 75.7656
1.6886 | 75.7744
1.6886 | 75.7564
1.6886 | 75.755
1.6886 | 75.7345
1.6887 | 75.7168
1.6887 | 75.7157
1.6887 | 75.7411
1.6887 | 75.7673
1.6887 | 75.7445
1.6887 | 75.7413
1.6887 | 75.7595
1.6887 | 75.7398
1.6887 | 75.7368
1.6887 | 75.7185
1.6888 | 75.728
1.6888 | 75.7307
1.6888 | 75.765
1.6888 | 75.7858
1.6888 | 75.748
1.6888 | 75.7369
1.6888 | 75.727
1.6888 | 75.7022
1.6888 | 75.7008
1.6888 | 75.7066
1.6889 | 75.7322
1.6889 | 75.7254
1.6889 | 75.7624
1.6889 | 75.7558
1.6889 | 75.7144
1.6889 | 75.7155
1.6889 | 75.7086
1.6889 | 75.6782
1.6889 | 75.7209
1.6889 | 75.7209
1.689 | 75.7203
1.689 | 75.7718
1.689 | 75.7404
1.689 | 75.718
1.689 | 75.7215
1.689 | 75.6908
1.689 | 75.6798
1.689 | 75.695
1.689 | 75.7147
1.689 | 75.7013
1.6891 | 75.719
1.6891 | 75.7294
1.6891 | 75.7267
1.6891 | 75.7322
1.6891 | 75.6715
1.6891 | 75.6789
1.6891 | 75.6947
1.6891 | 75.7107
1.6891 | 75.72
1.6891 | 75.7003
1.6892 | 75.706
1.6892 | 75.7192
1.6892 | 75.6944
1.6892 | 75.6951
1.6892 | 75.6803
1.6892 | 75.6698
1.6892 | 75.6747
1.6892 | 75.7012
1.6892 | 75.734
1.6892 | 75.7103
1.6893 | 75.692
1.6893 | 75.7004
1.6893 | 75.6846
1.6893 | 75.6782
1.6893 | 75.6725
1.6893 | 75.6601
1.6893 | 75.674
1.6893 | 75.6899
1.6893 | 75.6902
1.6893 | 75.6963
1.6894 | 75.6957
1.6894 | 75.671
1.6894 | 75.6625
1.6894 | 75.6721
1.6894 | 75.6719
1.6894 | 75.6624
1.6894 | 75.6756
1.6894 | 75.7101
1.6894 | 75.6997
1.6894 | 75.6584
1.6895 | 75.6479
1.6895 | 75.6638
1.6895 | 75.6708
1.6895 | 75.6523
1.6895 | 75.6506
1.6895 | 75.6461
1.6895 | 75.678
1.6895 | 75.6707
1.6895 | 75.6499
1.6895 | 75.6473
1.6896 | 75.6547
1.6896 | 75.6635
1.6896 | 75.6636
1.6896 | 75.6808
1.6896 | 75.6497
1.6896 | 75.6334
1.6896 | 75.6542
1.6896 | 75.6623
1.6896 | 75.653
1.6896 | 75.6468
1.6897 | 75.6435
1.6897 | 75.6164
1.6897 | 75.6454
1.6897 | 75.6554
1.6897 | 75.65
1.6897 | 75.6315
1.6897 | 75.6476
1.6897 | 75.6468
1.6897 | 75.6454
1.6897 | 75.6296
1.6898 | 75.6264
1.6898 | 75.6244
1.6898 | 75.6476
1.6898 | 75.6513
1.6898 | 75.6263
1.6898 | 75.6393
1.6898 | 75.6393
1.6898 | 75.6293
1.6898 | 75.6263
1.6898 | 75.6296
1.6899 | 75.5994
1.6899 | 75.6198
1.6899 | 75.6327
1.6899 | 75.6292
1.6899 | 75.6411
1.6899 | 75.628
1.6899 | 75.6298
1.6899 | 75.6136
1.6899 | 75.6192
1.6899 | 75.6103
1.69 | 75.6238
1.69 | 75.6241
1.69 | 75.6118
1.69 | 75.6246
1.69 | 75.6169
1.69 | 75.5919
1.69 | 75.6116
1.69 | 75.6284
1.69 | 75.6103
1.69 | 75.5906
1.6901 | 75.5953
1.6901 | 75.6082
1.6901 | 75.6188
1.6901 | 75.6208
1.6901 | 75.6062
1.6901 | 75.5737
1.6901 | 75.5884
1.6901 | 75.6196
1.6901 | 75.6014
1.6901 | 75.5867
1.6902 | 75.5804
1.6902 | 75.5914
1.6902 | 75.593
1.6902 | 75.6036
1.6902 | 75.5988
1.6902 | 75.5859
1.6902 | 75.5844
1.6902 | 75.5874
1.6902 | 75.5941
1.6902 | 75.5887
1.6903 | 75.5855
1.6903 | 75.5881
1.6903 | 75.5947
1.6903 | 75.5995
1.6903 | 75.5943
1.6903 | 75.5654
1.6903 | 75.5731
1.6903 | 75.571
1.6903 | 75.5844
1.6903 | 75.5814
1.6904 | 75.5643
1.6904 | 75.5944
1.6904 | 75.5955
1.6904 | 75.608
1.6904 | 75.5919
1.6904 | 75.5744
1.6904 | 75.5642
1.6904 | 75.5534
1.6904 | 75.5829
1.6904 | 75.5736
1.6905 | 75.561
1.6905 | 75.5754
1.6905 | 75.6048
1.6905 | 75.5616
1.6905 | 75.5566
1.6905 | 75.5525
1.6905 | 75.5648
1.6905 | 75.5587
1.6905 | 75.5629
1.6905 | 75.5744
1.6906 | 75.552
1.6906 | 75.562
1.6906 | 75.5792
1.6906 | 75.5752
1.6906 | 75.5577
1.6906 | 75.5578
1.6906 | 75.5388
1.6906 | 75.5417
1.6906 | 75.55
1.6906 | 75.5674
1.6907 | 75.5487
1.6907 | 75.5674
1.6907 | 75.5499
1.6907 | 75.566
1.6907 | 75.5443
1.6907 | 75.5307
1.6907 | 75.5595
1.6907 | 75.547
1.6907 | 75.5484
1.6907 | 75.5447
1.6908 | 75.5437
1.6908 | 75.5669
1.6908 | 75.5593
1.6908 | 75.5425
1.6908 | 75.5274
1.6908 | 75.5306
1.6908 | 75.5272
1.6908 | 75.5438
1.6908 | 75.5486
1.6908 | 75.5369
1.6909 | 75.5414
1.6909 | 75.5371
1.6909 | 75.549
1.6909 | 75.5439
1.6909 | 75.5089
1.6909 | 75.5191
1.6909 | 75.5449
1.6909 | 75.525
1.6909 | 75.5244
1.6909 | 75.5345
1.691 | 75.5432
1.691 | 75.5306
1.691 | 75.5241
1.691 | 75.5583
1.691 | 75.5113
1.691 | 75.4802
1.691 | 75.5269
1.691 | 75.5237
1.691 | 75.5124
1.691 | 75.513
1.6911 | 75.5209
1.6911 | 75.5204
1.6911 | 75.5244
1.6911 | 75.54
1.6911 | 75.4853
1.6911 | 75.498
1.6911 | 75.5276
1.6911 | 75.5061
1.6911 | 75.5202
1.6911 | 75.5393
1.6912 | 75.5094
1.6912 | 75.4874
1.6912 | 75.5049
1.6912 | 75.5106
1.6912 | 75.4887
1.6912 | 75.4942
1.6912 | 75.4969
1.6912 | 75.4974
1.6912 | 75.5311
1.6912 | 75.532
1.6913 | 75.4983
1.6913 | 75.4914
1.6913 | 75.5024
1.6913 | 75.4831
1.6913 | 75.4808
1.6913 | 75.4927
1.6913 | 75.496
1.6913 | 75.5102
1.6913 | 75.5106
1.6913 | 75.5109
1.6914 | 75.4983
1.6914 | 75.496
1.6914 | 75.4911
1.6914 | 75.4893
1.6914 | 75.4726
1.6914 | 75.4865
1.6914 | 75.5036
1.6914 | 75.5183
1.6914 | 75.5088
1.6914 | 75.4733
1.6915 | 75.4781
1.6915 | 75.4801
1.6915 | 75.4705
1.6915 | 75.4844
1.6915 | 75.4752
1.6915 | 75.4649
1.6915 | 75.4837
1.6915 | 75.509
1.6915 | 75.5091
1.6915 | 75.5047
1.6916 | 75.4596
1.6916 | 75.4541
1.6916 | 75.4745
1.6916 | 75.4567
1.6916 | 75.4716
1.6916 | 75.4785
1.6916 | 75.4598
1.6916 | 75.5086
1.6916 | 75.4908
1.6916 | 75.4646
1.6917 | 75.4662
1.6917 | 75.4596
1.6917 | 75.4406
1.6917 | 75.4587
1.6917 | 75.4893
1.6917 | 75.4612
1.6917 | 75.4794
1.6917 | 75.4916
1.6917 | 75.4775
1.6917 | 75.4486
1.6918 | 75.4494
1.6918 | 75.4427
1.6918 | 75.4286
1.6918 | 75.4702
1.6918 | 75.4768
1.6918 | 75.4445
1.6918 | 75.4666
1.6918 | 75.4957
1.6918 | 75.4667
1.6918 | 75.4416
1.6919 | 75.4345
1.6919 | 75.4338
1.6919 | 75.4321
1.6919 | 75.4814
1.6919 | 75.4555
1.6919 | 75.434
1.6919 | 75.4732
1.6919 | 75.4606
1.6919 | 75.4618
1.6919 | 75.4287
1.692 | 75.4194
1.692 | 75.428
1.692 | 75.4306
1.692 | 75.4468
1.692 | 75.4427
1.692 | 75.4476
1.692 | 75.4597
1.692 | 75.4472
1.692 | 75.4354
1.692 | 75.4389
1.6921 | 75.4128
1.6921 | 75.4007
1.6921 | 75.423
1.6921 | 75.4463
1.6921 | 75.4325
1.6921 | 75.4385
1.6921 | 75.4623
1.6921 | 75.4175
1.6921 | 75.4297
1.6921 | 75.4161
1.6922 | 75.4119
1.6922 | 75.4269
1.6922 | 75.417
1.6922 | 75.4397
1.6922 | 75.425
1.6922 | 75.4128
1.6922 | 75.4464
1.6922 | 75.4284
1.6922 | 75.4162
1.6922 | 75.4093
1.6923 | 75.3757
1.6923 | 75.3857
1.6923 | 75.4355
1.6923 | 75.4241
1.6923 | 75.4106
1.6923 | 75.4264
1.6923 | 75.4143
1.6923 | 75.4121
1.6923 | 75.4301
1.6923 | 75.3896
1.6924 | 75.3692
1.6924 | 75.3855
1.6924 | 75.4052
1.6924 | 75.4267
1.6924 | 75.4297
1.6924 | 75.4211
1.6924 | 75.4074
1.6924 | 75.4107
1.6924 | 75.4131
1.6924 | 75.3764
1.6925 | 75.3842
1.6925 | 75.3929
1.6925 | 75.3906
1.6925 | 75.4011
1.6925 | 75.3987
1.6925 | 75.4111
1.6925 | 75.3968
1.6925 | 75.3953
1.6925 | 75.3957
1.6925 | 75.3812
1.6926 | 75.368
1.6926 | 75.393
1.6926 | 75.4006
1.6926 | 75.387
1.6926 | 75.3859
1.6926 | 75.3885
1.6926 | 75.3878
1.6926 | 75.408
1.6926 | 75.3835
1.6926 | 75.3512
1.6927 | 75.3596
1.6927 | 75.357
1.6927 | 75.3807
1.6927 | 75.4038
1.6927 | 75.392
1.6927 | 75.3793
1.6927 | 75.3794
1.6927 | 75.4121
1.6927 | 75.3818
1.6927 | 75.3599
1.6928 | 75.354
1.6928 | 75.3685
1.6928 | 75.3738
1.6928 | 75.3876
1.6928 | 75.3915
1.6928 | 75.3584
1.6928 | 75.37
1.6928 | 75.367
1.6928 | 75.3547
1.6928 | 75.3475
1.6929 | 75.3403
1.6929 | 75.3656
1.6929 | 75.3611
1.6929 | 75.3822
1.6929 | 75.3884
1.6929 | 75.3814
1.6929 | 75.3546
1.6929 | 75.3636
1.6929 | 75.3351
1.6929 | 75.3399
1.693 | 75.3519
1.693 | 75.3499
1.693 | 75.3757
1.693 | 75.3765
1.693 | 75.359
1.693 | 75.3364
1.693 | 75.3553
1.693 | 75.3525
1.693 | 75.3425
1.693 | 75.3247
1.6931 | 75.3326
1.6931 | 75.3667
1.6931 | 75.367
1.6931 | 75.3816
1.6931 | 75.3594
1.6931 | 75.3466
1.6931 | 75.3405
1.6931 | 75.3251
1.6931 | 75.3403
1.6931 | 75.3254
1.6932 | 75.3191
1.6932 | 75.3403
1.6932 | 75.3638
1.6932 | 75.372
1.6932 | 75.3436
1.6932 | 75.3241
1.6932 | 75.3213
1.6932 | 75.3254
1.6932 | 75.364
1.6932 | 75.3259
1.6933 | 75.3173
1.6933 | 75.3253
1.6933 | 75.3606
1.6933 | 75.3526
1.6933 | 75.3097
1.6933 | 75.3108
1.6933 | 75.3321
1.6933 | 75.3109
1.6933 | 75.316
1.6933 | 75.3217
1.6934 | 75.3364
1.6934 | 75.3105
1.6934 | 75.3416
1.6934 | 75.344
1.6934 | 75.3217
1.6934 | 75.3274
1.6934 | 75.311
1.6934 | 75.3243
1.6934 | 75.2906
1.6934 | 75.3109
1.6935 | 75.3222
1.6935 | 75.3095
1.6935 | 75.3141
1.6935 | 75.3291
1.6935 | 75.3138
1.6935 | 75.3089
1.6935 | 75.3063
1.6935 | 75.3046
1.6935 | 75.3203
1.6935 | 75.3103
1.6936 | 75.2913
1.6936 | 75.2987
1.6936 | 75.3435
1.6936 | 75.3223
1.6936 | 75.2958
1.6936 | 75.3049
1.6936 | 75.307
1.6936 | 75.305
1.6936 | 75.2991
1.6936 | 75.2956
1.6937 | 75.2846
1.6937 | 75.2919
1.6937 | 75.323
1.6937 | 75.329
1.6937 | 75.3006
1.6937 | 75.2924
1.6937 | 75.2877
1.6937 | 75.2831
1.6937 | 75.2996
1.6937 | 75.2825
1.6938 | 75.274
1.6938 | 75.3019
1.6938 | 75.3117
1.6938 | 75.3002
1.6938 | 75.3073
1.6938 | 75.2894
1.6938 | 75.282
1.6938 | 75.2659
1.6938 | 75.3031
1.6938 | 75.2833
1.6939 | 75.2517
1.6939 | 75.3103
1.6939 | 75.3151
1.6939 | 75.2848
1.6939 | 75.2967
1.6939 | 75.2985
1.6939 | 75.2519
1.6939 | 75.2582
1.6939 | 75.2755
1.6939 | 75.2642
1.694 | 75.2882
1.694 | 75.3204
1.694 | 75.3125
1.694 | 75.2913
1.694 | 75.3059
1.694 | 75.2546
1.694 | 75.2281
1.694 | 75.2594
1.694 | 75.2733
1.694 | 75.2621
1.6941 | 75.2966
1.6941 | 75.3125
1.6941 | 75.3015
1.6941 | 75.297
1.6941 | 75.2581
1.6941 | 75.2394
1.6941 | 75.2593
1.6941 | 75.2514
1.6941 | 75.259
1.6941 | 75.2635
1.6942 | 75.2882
1.6942 | 75.2784
1.6942 | 75.2746
1.6942 | 75.2988
1.6942 | 75.2472
1.6942 | 75.2151
1.6942 | 75.2569
1.6942 | 75.2553
1.6942 | 75.2634
1.6942 | 75.2746
1.6943 | 75.279
1.6943 | 75.2639
1.6943 | 75.2724
1.6943 | 75.2605
1.6943 | 75.2252
1.6943 | 75.217
1.6943 | 75.2446
1.6943 | 75.2537
1.6943 | 75.278
1.6943 | 75.285
1.6944 | 75.256
1.6944 | 75.26
1.6944 | 75.2583
1.6944 | 75.239
1.6944 | 75.2167
1.6944 | 75.2381
1.6944 | 75.2563
1.6944 | 75.2391
1.6944 | 75.289
1.6944 | 75.2863
1.6945 | 75.2311
1.6945 | 75.2275
1.6945 | 75.2505
1.6945 | 75.2336
1.6945 | 75.2043
1.6945 | 75.2364
1.6945 | 75.255
1.6945 | 75.2211
1.6945 | 75.2633
1.6945 | 75.2767
1.6946 | 75.2166
1.6946 | 75.2389
1.6946 | 75.2383
1.6946 | 75.217
1.6946 | 75.2309
1.6946 | 75.241
1.6946 | 75.2555
1.6946 | 75.2583
1.6946 | 75.2462
1.6946 | 75.2184
1.6947 | 75.2114
1.6947 | 75.2169
1.6947 | 75.2237
1.6947 | 75.219
1.6947 | 75.2312
1.6947 | 75.221
1.6947 | 75.2186
1.6947 | 75.2449
1.6947 | 75.2596
1.6947 | 75.1981
1.6948 | 75.2077
1.6948 | 75.2396
1.6948 | 75.2234
1.6948 | 75.2274
1.6948 | 75.2232
1.6948 | 75.2121
1.6948 | 75.2012
1.6948 | 75.2269
1.6948 | 75.2352
1.6948 | 75.2073
1.6949 | 75.1988
1.6949 | 75.2214
1.6949 | 75.2238
1.6949 | 75.2173
1.6949 | 75.2471
1.6949 | 75.2095
1.6949 | 75.203
1.6949 | 75.2009
1.6949 | 75.2143
1.6949 | 75.1942
1.695 | 75.2012
1.695 | 75.2293
1.695 | 75.2151
1.695 | 75.2134
1.695 | 75.2217
1.695 | 75.1984
1.695 | 75.1828
1.695 | 75.2038
1.695 | 75.2184
1.695 | 75.2036
1.6951 | 75.2077
1.6951 | 75.2438
1.6951 | 75.2134
1.6951 | 75.2022
1.6951 | 75.1969
1.6951 | 75.1882
1.6951 | 75.1893
1.6951 | 75.2027
1.6951 | 75.1988
1.6951 | 75.2103
1.6952 | 75.2248
1.6952 | 75.1871
1.6952 | 75.1854
1.6952 | 75.2074
1.6952 | 75.1753
1.6952 | 75.1769
1.6952 | 75.2171
1.6952 | 75.2222
1.6952 | 75.2216
1.6952 | 75.2004
1.6953 | 75.1824
1.6953 | 75.1961
1.6953 | 75.2027
1.6953 | 75.1902
1.6953 | 75.1765
1.6953 | 75.1797
1.6953 | 75.1966
1.6953 | 75.1997
1.6953 | 75.2033
1.6953 | 75.1978
1.6954 | 75.1628
1.6954 | 75.1583
1.6954 | 75.2031
1.6954 | 75.1988
1.6954 | 75.2191
1.6954 | 75.1866
1.6954 | 75.1765
1.6954 | 75.1847
1.6954 | 75.1996
1.6954 | 75.1873
1.6955 | 75.1706
1.6955 | 75.1796
1.6955 | 75.1717
1.6955 | 75.1857
1.6955 | 75.1843
1.6955 | 75.1901
1.6955 | 75.2028
1.6955 | 75.182
1.6955 | 75.1784
1.6955 | 75.1825
1.6956 | 75.1422
1.6956 | 75.1638
1.6956 | 75.1975
1.6956 | 75.1872
1.6956 | 75.1786
1.6956 | 75.1791
1.6956 | 75.1837
1.6956 | 75.1823
1.6956 | 75.1897
1.6956 | 75.1528
1.6957 | 75.1429
1.6957 | 75.1737
1.6957 | 75.1648
1.6957 | 75.1769
1.6957 | 75.178
1.6957 | 75.1617
1.6957 | 75.1817
1.6957 | 75.1676
1.6957 | 75.1403
1.6957 | 75.1493
1.6958 | 75.1452
1.6958 | 75.1526
1.6958 | 75.1727
1.6958 | 75.1942
1.6958 | 75.1813
1.6958 | 75.1608
1.6958 | 75.1602
1.6958 | 75.1503
1.6958 | 75.1584
1.6958 | 75.1552
1.6959 | 75.128
1.6959 | 75.1691
1.6959 | 75.1754
1.6959 | 75.1587
1.6959 | 75.157
1.6959 | 75.1578
1.6959 | 75.1539
1.6959 | 75.1533
1.6959 | 75.1759
1.6959 | 75.1501
1.696 | 75.1381
1.696 | 75.1608
1.696 | 75.1485
1.696 | 75.1544
1.696 | 75.1582
1.696 | 75.1441
1.696 | 75.1366
1.696 | 75.1536
1.696 | 75.1678
1.696 | 75.1251
1.6961 | 75.1283
1.6961 | 75.1416
1.6961 | 75.1298
1.6961 | 75.1607
1.6961 | 75.172
1.6961 | 75.1393
1.6961 | 75.1436
1.6961 | 75.1397
1.6961 | 75.14
1.6961 | 75.1349
1.6962 | 75.1314
1.6962 | 75.1396
1.6962 | 75.1469
1.6962 | 75.1557
1.6962 | 75.1509
1.6962 | 75.1297
1.6962 | 75.1433
1.6962 | 75.1487
1.6962 | 75.1364
1.6962 | 75.1193
1.6963 | 75.1297
1.6963 | 75.1346
1.6963 | 75.1381
1.6963 | 75.1511
1.6963 | 75.1326
1.6963 | 75.1206
1.6963 | 75.137
1.6963 | 75.1251
1.6963 | 75.1311
1.6963 | 75.0975
1.6964 | 75.1006
1.6964 | 75.1407
1.6964 | 75.1395
1.6964 | 75.1515
1.6964 | 75.1444
1.6964 | 75.1154
1.6964 | 75.1157
1.6964 | 75.1229
1.6964 | 75.1226
1.6964 | 75.1303
1.6965 | 75.1157
1.6965 | 75.1155
1.6965 | 75.1228
1.6965 | 75.1449
1.6965 | 75.1329
1.6965 | 75.1063
1.6965 | 75.1095
1.6965 | 75.105
1.6965 | 75.1227
1.6965 | 75.1112
1.6966 | 75.1179
1.6966 | 75.1381
1.6966 | 75.1188
1.6966 | 75.1164
1.6966 | 75.1212
1.6966 | 75.1175
1.6966 | 75.1123
1.6966 | 75.1016
1.6966 | 75.1209
1.6966 | 75.0927
1.6967 | 75.1056
1.6967 | 75.1259
1.6967 | 75.1193
1.6967 | 75.1298
1.6967 | 75.109
1.6967 | 75.0815
1.6967 | 75.1158
1.6967 | 75.1197
1.6967 | 75.0951
1.6967 | 75.0916
1.6968 | 75.116
1.6968 | 75.0993
1.6968 | 75.1193
1.6968 | 75.1053
1.6968 | 75.1085
1.6968 | 75.1013
1.6968 | 75.0759
1.6968 | 75.0932
1.6968 | 75.0949
1.6968 | 75.0846
1.6969 | 75.0888
1.6969 | 75.1068
1.6969 | 75.1167
1.6969 | 75.1239
1.6969 | 75.1081
1.6969 | 75.0893
1.6969 | 75.0666
1.6969 | 75.0997
1.6969 | 75.1108
1.6969 | 75.0773
1.697 | 75.1103
1.697 | 75.1131
1.697 | 75.1027
1.697 | 75.1113
1.697 | 75.0856
1.697 | 75.0629
1.697 | 75.0763
1.697 | 75.071
1.697 | 75.0914
1.697 | 75.1077
1.6971 | 75.099
1.6971 | 75.0998
1.6971 | 75.1084
1.6971 | 75.0956
1.6971 | 75.0756
1.6971 | 75.0686
1.6971 | 75.0665
1.6971 | 75.0912
1.6971 | 75.0992
1.6971 | 75.0805
1.6972 | 75.0769
1.6972 | 75.0995
1.6972 | 75.0773
1.6972 | 75.0925
1.6972 | 75.0659
1.6972 | 75.0589
1.6972 | 75.0555
1.6972 | 75.0825
1.6972 | 75.1021
1.6972 | 75.0861
1.6973 | 75.078
1.6973 | 75.0977
1.6973 | 75.075
1.6973 | 75.037
1.6973 | 75.0442
1.6973 | 75.0324
1.6973 | 75.085
1.6973 | 75.1051
1.6973 | 75.0723
1.6973 | 75.0843
1.6974 | 75.0912
1.6974 | 75.0682
1.6974 | 75.0437
1.6974 | 75.06
1.6974 | 75.0465
1.6974 | 75.0381
1.6974 | 75.0903
1.6974 | 75.1029
1.6974 | 75.0844
1.6974 | 75.0778
1.6975 | 75.0759
1.6975 | 75.0242
1.6975 | 75.0565
1.6975 | 75.0755
1.6975 | 75.0275
1.6975 | 75.0307
1.6975 | 75.0782
1.6975 | 75.0907
1.6975 | 75.0867
1.6975 | 75.0515
1.6976 | 75.0526
1.6976 | 75.0335
1.6976 | 75.0455
1.6976 | 75.0658
1.6976 | 75.0426
1.6976 | 75.0534
1.6976 | 75.0776
1.6976 | 75.0772
1.6976 | 75.0703
1.6976 | 75.0411
1.6977 | 75.0402
1.6977 | 75.0342
1.6977 | 75.0295
1.6977 | 75.0352
1.6977 | 75.0676
1.6977 | 75.0533
1.6977 | 75.0576
1.6977 | 75.0778
1.6977 | 75.0689
1.6977 | 75.0552
1.6978 | 75.0289
1.6978 | 75.0268
1.6978 | 75.0537
1.6978 | 75.0457
1.6978 | 75.0362
1.6978 | 75.053
1.6978 | 75.0463
1.6978 | 75.0421
1.6978 | 75.0212
1.6978 | 75.0464
1.6979 | 75.0294
1.6979 | 75.0316
1.6979 | 75.0628
1.6979 | 75.0527
1.6979 | 75.0359
1.6979 | 75.0334
1.6979 | 75.0452
1.6979 | 75.0275
1.6979 | 75.0567
1.6979 | 75.0274
1.698 | 75.0471
1.698 | 75.0453
1.698 | 75.045
1.698 | 75.0299
1.698 | 75.0063
1.698 | 75.0014
1.698 | 75.0111
1.698 | 75.0352
1.698 | 75.0739
1.698 | 75.0456
1.6981 | 75.0172
1.6981 | 75.0339
1.6981 | 75.0363
1.6981 | 75.0058
1.6981 | 74.9992
1.6981 | 75.0214
1.6981 | 75.017
1.6981 | 75.0302
1.6981 | 75.0663
1.6981 | 75.0307
1.6982 | 75.0227
1.6982 | 75.0078
1.6982 | 75.0123
1.6982 | 74.9899
1.6982 | 74.9954
1.6982 | 75.0111
1.6982 | 75.0146
1.6982 | 75.0484
1.6982 | 75.0544
1.6982 | 75.0357
1.6983 | 75.0292
1.6983 | 75.0135
1.6983 | 74.981
1.6983 | 74.9836
1.6983 | 75.0036
1.6983 | 75.0024
1.6983 | 75.0167
1.6983 | 75.0513
1.6983 | 75.0529
1.6983 | 75.0215
1.6984 | 74.9987
1.6984 | 74.9906
1.6984 | 74.9693
1.6984 | 74.9849
1.6984 | 75.0004
1.6984 | 74.9979
1.6984 | 75.0485
1.6984 | 75.064
1.6984 | 75.0459
1.6984 | 74.9889
1.6985 | 74.9739
1.6985 | 74.9665
1.6985 | 74.9761
1.6985 | 75.0101
1.6985 | 75.0116
1.6985 | 74.9947
1.6985 | 75.0414
1.6985 | 75.0567
1.6985 | 75.0368
1.6985 | 74.9754
1.6986 | 74.962
1.6986 | 74.9569
1.6986 | 74.9812
1.6986 | 75.0148
1.6986 | 75.026
1.6986 | 75.0183
1.6986 | 75.0145
1.6986 | 75.0231
1.6986 | 74.993
1.6986 | 74.9695
1.6987 | 74.9597
1.6987 | 74.97
1.6987 | 74.9834
1.6987 | 74.9819
1.6987 | 75.0156
1.6987 | 75.0197
1.6987 | 75.0122
1.6987 | 74.9716
1.6987 | 74.9793
1.6987 | 74.9669
1.6988 | 74.9598
1.6988 | 74.9936
1.6988 | 74.9918
1.6988 | 74.9977
1.6988 | 75.0038
1.6988 | 75.0166
1.6988 | 75.0102
1.6988 | 74.9816
1.6988 | 74.9801
1.6988 | 74.9439
1.6989 | 74.9577
1.6989 | 74.9977
1.6989 | 74.9884
1.6989 | 75.0029
1.6989 | 75.0023
1.6989 | 74.9599
1.6989 | 74.9965
1.6989 | 75.0036
1.6989 | 74.9901
1.6989 | 74.9682
1.699 | 74.9636
1.699 | 74.9741
1.699 | 74.9871
1.699 | 74.9997
1.699 | 74.9743
1.699 | 74.9657
1.699 | 74.9576
1.699 | 74.9895
1.699 | 74.9856
1.699 | 74.9524
1.6991 | 74.9615
1.6991 | 74.9819
1.6991 | 74.9929
1.6991 | 74.9852
1.6991 | 74.9857
1.6991 | 74.9678
1.6991 | 74.9506
1.6991 | 74.9675
1.6991 | 74.9789
1.6991 | 74.9838
1.6992 | 74.9668
1.6992 | 74.9743
1.6992 | 74.9693
1.6992 | 74.9779
1.6992 | 74.9529
1.6992 | 74.9585
1.6992 | 74.9777
1.6992 | 74.9743
1.6992 | 74.9612
1.6992 | 74.9609
1.6993 | 74.9842
1.6993 | 74.97
1.6993 | 74.9417
1.6993 | 74.9712
1.6993 | 74.9732
1.6993 | 74.9349
1.6993 | 74.9599
1.6993 | 74.9833
1.6993 | 74.9701
1.6993 | 74.9428
1.6994 | 74.96
1.6994 | 74.9629
1.6994 | 74.9662
1.6994 | 74.962
1.6994 | 74.9623
1.6994 | 74.9487
1.6994 | 74.9526
1.6994 | 74.9714
1.6994 | 74.9745
1.6994 | 74.9568
1.6995 | 74.9507
1.6995 | 74.9608
1.6995 | 74.9618
1.6995 | 74.9687
1.6995 | 74.9406
1.6995 | 74.9438
1.6995 | 74.9506
1.6995 | 74.9526
1.6995 | 74.9784
1.6995 | 74.9786
1.6996 | 74.9459
1.6996 | 74.9574
1.6996 | 74.9586
1.6996 | 74.955
1.6996 | 74.9569
1.6996 | 74.9679
1.6996 | 74.9638
1.6996 | 74.9488
1.6996 | 74.9651
1.6996 | 74.963
1.6997 | 74.9287
1.6997 | 74.9441
1.6997 | 74.9521
1.6997 | 74.9561
1.6997 | 74.939
1.6997 | 74.9407
1.6997 | 74.9563
1.6997 | 74.9506
1.6997 | 74.9747
1.6997 | 74.9519
1.6998 | 74.9389
1.6998 | 74.9389
1.6998 | 74.9469
1.6998 | 74.9404
1.6998 | 74.92
1.6998 | 74.939
1.6998 | 74.9405
1.6998 | 74.9405
1.6998 | 74.9667
1.6998 | 74.9558
1.6999 | 74.9254
1.6999 | 74.9327
1.6999 | 74.949
1.6999 | 74.9365
1.6999 | 74.9341
1.6999 | 74.9398
1.6999 | 74.9503
1.6999 | 74.966
1.6999 | 74.9519
1.6999 | 74.9299
1.7 | 74.9222
1.7 | 74.9226
1.7 | 74.9389
1.7 | 74.9443
1.7 | 74.9539
1.7 | 74.9267
1.7 | 74.9325
1.7 | 74.9551
1.7 | 74.9497
1.7 | 74.9224
1.7001 | 74.9279
1.7001 | 74.9367
1.7001 | 74.9278
1.7001 | 74.9382
1.7001 | 74.9362
1.7001 | 74.9525
1.7001 | 74.941
1.7001 | 74.9311
1.7001 | 74.936
1.7001 | 74.9151
1.7002 | 74.9103
1.7002 | 74.9289
1.7002 | 74.9484
1.7002 | 74.9299
1.7002 | 74.9443
1.7002 | 74.928
1.7002 | 74.9331
1.7002 | 74.9479
1.7002 | 74.9173
1.7002 | 74.9168
1.7003 | 74.9252
1.7003 | 74.9469
1.7003 | 74.9342
1.7003 | 74.9405
1.7003 | 74.9348
1.7003 | 74.9197
1.7003 | 74.9063
1.7003 | 74.9389
1.7003 | 74.9425
1.7003 | 74.9179
1.7004 | 74.9067
1.7004 | 74.924
1.7004 | 74.9348
1.7004 | 74.9302
1.7004 | 74.9291
1.7004 | 74.9129
1.7004 | 74.9052
1.7004 | 74.9341
1.7004 | 74.9355
1.7004 | 74.9199
1.7005 | 74.9443
1.7005 | 74.9359
1.7005 | 74.9203
1.7005 | 74.9459
1.7005 | 74.913
1.7005 | 74.9066
1.7005 | 74.9002
1.7005 | 74.927
1.7005 | 74.9346
1.7005 | 74.9159
1.7006 | 74.9272
1.7006 | 74.9257
1.7006 | 74.9256
1.7006 | 74.9133
1.7006 | 74.8997
1.7006 | 74.9159
1.7006 | 74.9165
1.7006 | 74.9328
1.7006 | 74.9407
1.7006 | 74.9293
1.7007 | 74.9353
1.7007 | 74.8922
1.7007 | 74.9064
1.7007 | 74.9096
1.7007 | 74.8825
1.7007 | 74.8996
1.7007 | 74.9189
1.7007 | 74.9252
1.7007 | 74.9474
1.7007 | 74.9441
1.7008 | 74.916
1.7008 | 74.9204
1.7008 | 74.9283
1.7008 | 74.895
1.7008 | 74.8872
1.7008 | 74.8871
1.7008 | 74.9165
1.7008 | 74.9385
1.7008 | 74.9414
1.7008 | 74.9431
1.7009 | 74.8871
1.7009 | 74.8755
1.7009 | 74.9105
1.7009 | 74.8954
1.7009 | 74.8829
1.7009 | 74.8914
1.7009 | 74.9495
1.7009 | 74.9521
1.7009 | 74.9387
1.7009 | 74.9325
1.701 | 74.8848
1.701 | 74.8709
1.701 | 74.8931
1.701 | 74.8985
1.701 | 74.8843
1.701 | 74.922
1.701 | 74.9165
1.701 | 74.9142
1.701 | 74.9451
1.701 | 74.9159
1.7011 | 74.8661
1.7011 | 74.874
1.7011 | 74.8968
1.7011 | 74.8986
1.7011 | 74.9143
1.7011 | 74.9252
1.7011 | 74.9111
1.7011 | 74.9153
1.7011 | 74.927
1.7011 | 74.8916
1.7012 | 74.8734
1.7012 | 74.8608
1.7012 | 74.8812
1.7012 | 74.9071
1.7012 | 74.9253
1.7012 | 74.9038
1.7012 | 74.9195
1.7012 | 74.9068
1.7012 | 74.8977
1.7012 | 74.8736
1.7013 | 74.8711
1.7013 | 74.909
1.7013 | 74.9302
1.7013 | 74.9074
1.7013 | 74.9022
1.7013 | 74.9001
1.7013 | 74.9122
1.7013 | 74.8962
1.7013 | 74.8922
1.7013 | 74.8704
1.7014 | 74.8857
1.7014 | 74.8863
1.7014 | 74.8965
1.7014 | 74.9126
1.7014 | 74.902
1.7014 | 74.886
1.7014 | 74.9014
1.7014 | 74.8913
1.7014 | 74.9048
1.7014 | 74.8894
1.7015 | 74.864
1.7015 | 74.8718
1.7015 | 74.8934
1.7015 | 74.9102
1.7015 | 74.8973
1.7015 | 74.8819
1.7015 | 74.9022
1.7015 | 74.9053
1.7015 | 74.8791
1.7015 | 74.8921
1.7016 | 74.8636
1.7016 | 74.8831
1.7016 | 74.8995
1.7016 | 74.9047
1.7016 | 74.881
1.7016 | 74.9079
1.7016 | 74.8872
1.7016 | 74.8677
1.7016 | 74.9077
1.7016 | 74.8931
1.7017 | 74.8631
1.7017 | 74.8679
1.7017 | 74.8881
1.7017 | 74.9094
1.7017 | 74.8935
1.7017 | 74.8842
1.7017 | 74.8814
1.7017 | 74.869
1.7017 | 74.8666
1.7017 | 74.8788
1.7018 | 74.8787
1.7018 | 74.866
1.7018 | 74.8826
1.7018 | 74.9236
1.7018 | 74.8966
1.7018 | 74.872
1.7018 | 74.8905
1.7018 | 74.8725
1.7018 | 74.8643
1.7018 | 74.8349
1.7019 | 74.8632
1.7019 | 74.8695
1.7019 | 74.8951
1.7019 | 74.9011
1.7019 | 74.8841
1.7019 | 74.8849
1.7019 | 74.876
1.7019 | 74.8739
1.7019 | 74.8651
1.7019 | 74.8474
1.702 | 74.8462
1.702 | 74.8872
1.702 | 74.9116
1.702 | 74.9149
1.702 | 74.8816
1.702 | 74.8502
1.702 | 74.8357
1.702 | 74.8548
1.702 | 74.864
1.702 | 74.8645
1.7021 | 74.8717
1.7021 | 74.8798
1.7021 | 74.8983
1.7021 | 74.8959
1.7021 | 74.8719
1.7021 | 74.853
1.7021 | 74.8376
1.7021 | 74.8518
1.7021 | 74.8775
1.7021 | 74.861
1.7022 | 74.8543
1.7022 | 74.9021
1.7022 | 74.8819
1.7022 | 74.8614
1.7022 | 74.8678
1.7022 | 74.8367
1.7022 | 74.8419
1.7022 | 74.8504
1.7022 | 74.8822
1.7022 | 74.8683
1.7023 | 74.8753
1.7023 | 74.8685
1.7023 | 74.886
1.7023 | 74.872
1.7023 | 74.8538
1.7023 | 74.8191
1.7023 | 74.8137
1.7023 | 74.8622
1.7023 | 74.8604
1.7023 | 74.8604
1.7024 | 74.8779
1.7024 | 74.8825
1.7024 | 74.8521
1.7024 | 74.8653
1.7024 | 74.8613
1.7024 | 74.8142
1.7024 | 74.8582
1.7024 | 74.876
1.7024 | 74.8514
1.7024 | 74.8569
1.7025 | 74.8536
1.7025 | 74.8799
1.7025 | 74.8516
1.7025 | 74.8776
1.7025 | 74.8335
1.7025 | 74.8359
1.7025 | 74.8501
1.7025 | 74.8543
1.7025 | 74.858
1.7025 | 74.8534
1.7026 | 74.8413
1.7026 | 74.8421
1.7026 | 74.8682
1.7026 | 74.8853
1.7026 | 74.8656
1.7026 | 74.8406
1.7026 | 74.8379
1.7026 | 74.8432
1.7026 | 74.8485
1.7026 | 74.8481
1.7027 | 74.828
1.7027 | 74.863
1.7027 | 74.8701
1.7027 | 74.8596
1.7027 | 74.8429
1.7027 | 74.833
1.7027 | 74.8313
1.7027 | 74.8243
1.7027 | 74.8434
1.7027 | 74.8465
1.7028 | 74.8521
1.7028 | 74.8704
1.7028 | 74.8687
1.7028 | 74.8691
1.7028 | 74.8259
1.7028 | 74.8316
1.7028 | 74.838
1.7028 | 74.8039
1.7028 | 74.8408
1.7028 | 74.8382
1.7029 | 74.8382
1.7029 | 74.8694
1.7029 | 74.8684
1.7029 | 74.8481
1.7029 | 74.8299
1.7029 | 74.7992
1.7029 | 74.826
1.7029 | 74.8321
1.7029 | 74.8634
1.7029 | 74.8405
1.703 | 74.8499
1.703 | 74.8613
1.703 | 74.8717
1.703 | 74.8187
1.703 | 74.8114
1.703 | 74.7987
1.703 | 74.8076
1.703 | 74.8209
1.703 | 74.8345
1.703 | 74.8501
1.7031 | 74.8456
1.7031 | 74.8602
1.7031 | 74.8414
1.7031 | 74.8434
1.7031 | 74.8306
1.7031 | 74.8046
1.7031 | 74.8211
1.7031 | 74.8057
1.7031 | 74.8316
1.7031 | 74.8645
1.7032 | 74.8365
1.7032 | 74.827
1.7032 | 74.8341
1.7032 | 74.8397
1.7032 | 74.8007
1.7032 | 74.8006
1.7032 | 74.8269
1.7032 | 74.8302
1.7032 | 74.8369
1.7032 | 74.828
1.7033 | 74.8419
1.7033 | 74.8425
1.7033 | 74.8327
1.7033 | 74.8324
1.7033 | 74.8062
1.7033 | 74.7796
1.7033 | 74.7952
1.7033 | 74.8271
1.7033 | 74.8374
1.7033 | 74.8258
1.7034 | 74.8279
1.7034 | 74.8233
1.7034 | 74.8379
1.7034 | 74.8086
1.7034 | 74.8146
1.7034 | 74.7926
1.7034 | 74.7972
1.7034 | 74.8246
1.7034 | 74.8158
1.7034 | 74.8606
1.7035 | 74.8239
1.7035 | 74.8033
1.7035 | 74.8167
1.7035 | 74.808
1.7035 | 74.7793
1.7035 | 74.7784
1.7035 | 74.8141
1.7035 | 74.8373
1.7035 | 74.8574
1.7035 | 74.8324
1.7036 | 74.8309
1.7036 | 74.8148
1.7036 | 74.7911
1.7036 | 74.8021
1.7036 | 74.7934
1.7036 | 74.7861
1.7036 | 74.8137
1.7036 | 74.825
1.7036 | 74.8352
1.7036 | 74.8341
1.7037 | 74.7978
1.7037 | 74.7898
1.7037 | 74.7952
1.7037 | 74.7874
1.7037 | 74.7832
1.7037 | 74.8118
1.7037 | 74.8367
1.7037 | 74.8276
1.7037 | 74.851
1.7037 | 74.8066
1.7038 | 74.7992
1.7038 | 74.8015
1.7038 | 74.7895
1.7038 | 74.7956
1.7038 | 74.807
1.7038 | 74.8241
1.7038 | 74.8146
1.7038 | 74.8282
1.7038 | 74.8249
1.7038 | 74.7739
1.7039 | 74.7675
1.7039 | 74.8115
1.7039 | 74.7857
1.7039 | 74.7962
1.7039 | 74.8148
1.7039 | 74.807
1.7039 | 74.8146
1.7039 | 74.8335
1.7039 | 74.8358
1.7039 | 74.7948
1.704 | 74.7753
1.704 | 74.8004
1.704 | 74.797
1.704 | 74.7948
1.704 | 74.8098
1.704 | 74.8035
1.704 | 74.7997
1.704 | 74.7986
1.704 | 74.8037
1.704 | 74.7701
1.7041 | 74.789
1.7041 | 74.7998
1.7041 | 74.7935
1.7041 | 74.8123
1.7041 | 74.8143
1.7041 | 74.8011
1.7041 | 74.8023
1.7041 | 74.7922
1.7041 | 74.8158
1.7041 | 74.7712
1.7042 | 74.7785
1.7042 | 74.7896
1.7042 | 74.776
1.7042 | 74.7859
1.7042 | 74.8011
1.7042 | 74.7977
1.7042 | 74.7966
1.7042 | 74.8256
1.7042 | 74.815
1.7042 | 74.7802
1.7043 | 74.7824
1.7043 | 74.7881
1.7043 | 74.7823
1.7043 | 74.7937
1.7043 | 74.8046
1.7043 | 74.7809
1.7043 | 74.7851
1.7043 | 74.807
1.7043 | 74.7942
1.7043 | 74.7659
1.7044 | 74.7777
1.7044 | 74.7639
1.7044 | 74.7877
1.7044 | 74.8081
1.7044 | 74.7877
1.7044 | 74.7982
1.7044 | 74.824
1.7044 | 74.801
1.7044 | 74.7866
1.7044 | 74.7881
1.7045 | 74.7584
1.7045 | 74.7532
1.7045 | 74.7694
1.7045 | 74.7881
1.7045 | 74.7737
1.7045 | 74.7949
1.7045 | 74.8234
1.7045 | 74.7918
1.7045 | 74.7824
1.7045 | 74.7764
1.7046 | 74.7364
1.7046 | 74.7488
1.7046 | 74.8009
1.7046 | 74.8119
1.7046 | 74.7839
1.7046 | 74.7987
1.7046 | 74.7901
1.7046 | 74.7681
1.7046 | 74.7616
1.7046 | 74.7585
1.7047 | 74.7353
1.7047 | 74.7308
1.7047 | 74.7773
1.7047 | 74.7957
1.7047 | 74.7901
1.7047 | 74.8078
1.7047 | 74.8018
1.7047 | 74.7738
1.7047 | 74.7731
1.7047 | 74.7576
1.7048 | 74.7456
1.7048 | 74.7701
1.7048 | 74.7668
1.7048 | 74.7789
1.7048 | 74.7684
1.7048 | 74.785
1.7048 | 74.7751
1.7048 | 74.759
1.7048 | 74.7778
1.7048 | 74.7437
1.7049 | 74.7472
1.7049 | 74.7679
1.7049 | 74.7916
1.7049 | 74.7867
1.7049 | 74.7681
1.7049 | 74.7798
1.7049 | 74.787
1.7049 | 74.7668
1.7049 | 74.7601
1.7049 | 74.7438
1.705 | 74.7397
1.705 | 74.7608
1.705 | 74.7666
1.705 | 74.7574
1.705 | 74.7866
1.705 | 74.7692
1.705 | 74.7462
1.705 | 74.7688
1.705 | 74.7671
1.705 | 74.7503
1.7051 | 74.7497
1.7051 | 74.7378
1.7051 | 74.7624
1.7051 | 74.784
1.7051 | 74.782
1.7051 | 74.7607
1.7051 | 74.7535
1.7051 | 74.7749
1.7051 | 74.7577
1.7051 | 74.7354
1.7052 | 74.7249
1.7052 | 74.7339
1.7052 | 74.761
1.7052 | 74.7798
1.7052 | 74.7876
1.7052 | 74.7629
1.7052 | 74.7676
1.7052 | 74.7684
1.7052 | 74.7391
1.7052 | 74.7161
1.7053 | 74.7277
1.7053 | 74.7445
1.7053 | 74.7463
1.7053 | 74.7838
1.7053 | 74.7614
1.7053 | 74.7608
1.7053 | 74.7587
1.7053 | 74.7496
1.7053 | 74.7187
1.7053 | 74.7065
1.7054 | 74.7329
1.7054 | 74.7606
1.7054 | 74.7677
1.7054 | 74.7597
1.7054 | 74.7697
1.7054 | 74.7463
1.7054 | 74.7446
1.7054 | 74.74
1.7054 | 74.7312
1.7054 | 74.7568
1.7055 | 74.7282
1.7055 | 74.7295
1.7055 | 74.7681
1.7055 | 74.7542
1.7055 | 74.7363
1.7055 | 74.7354
1.7055 | 74.7306
1.7055 | 74.7365
1.7055 | 74.746
1.7055 | 74.7467
1.7056 | 74.7469
1.7056 | 74.7504
1.7056 | 74.7652
1.7056 | 74.7593
1.7056 | 74.7304
1.7056 | 74.7115
1.7056 | 74.7218
1.7056 | 74.7135
1.7056 | 74.7371
1.7056 | 74.7616
1.7057 | 74.7217
1.7057 | 74.7469
1.7057 | 74.7592
1.7057 | 74.7133
1.7057 | 74.7421
1.7057 | 74.7358
1.7057 | 74.7269
1.7057 | 74.7207
1.7057 | 74.7735
1.7057 | 74.7547
1.7058 | 74.7421
1.7058 | 74.7566
1.7058 | 74.7232
1.7058 | 74.7152
1.7058 | 74.7285
1.7058 | 74.7256
1.7058 | 74.7412
1.7058 | 74.7473
1.7058 | 74.7633
1.7058 | 74.7324
1.7059 | 74.7224
1.7059 | 74.7526
1.7059 | 74.7224
1.7059 | 74.7016
1.7059 | 74.6915
1.7059 | 74.7191
1.7059 | 74.7321
1.7059 | 74.7472
1.7059 | 74.7551
1.7059 | 74.7295
1.706 | 74.7057
1.706 | 74.7073
1.706 | 74.7174
1.706 | 74.737
1.706 | 74.7159
1.706 | 74.7027
1.706 | 74.7327
1.706 | 74.7358
1.706 | 74.735
1.706 | 74.7468
1.7061 | 74.7122
1.7061 | 74.702
1.7061 | 74.7141
1.7061 | 74.7045
1.7061 | 74.7098
1.7061 | 74.7087
1.7061 | 74.7361
1.7061 | 74.7446
1.7061 | 74.7445
1.7061 | 74.7326
1.7062 | 74.7083
1.7062 | 74.7111
1.7062 | 74.6976
1.7062 | 74.7109
1.7062 | 74.7205
1.7062 | 74.7148
1.7062 | 74.7187
1.7062 | 74.7395
1.7062 | 74.7398
1.7062 | 74.7192
1.7063 | 74.7104
1.7063 | 74.7036
1.7063 | 74.699
1.7063 | 74.7108
1.7063 | 74.7031
1.7063 | 74.7098
1.7063 | 74.733
1.7063 | 74.7271
1.7063 | 74.7338
1.7063 | 74.7265
1.7064 | 74.7076
1.7064 | 74.7054
1.7064 | 74.7033
1.7064 | 74.7059
1.7064 | 74.6923
1.7064 | 74.7071
1.7064 | 74.7406
1.7064 | 74.7277
1.7064 | 74.718
1.7064 | 74.7101
1.7065 | 74.7116
1.7065 | 74.7008
1.7065 | 74.6967
1.7065 | 74.6842
1.7065 | 74.6926
1.7065 | 74.6989
1.7065 | 74.7022
1.7065 | 74.7184
1.7065 | 74.7368
1.7065 | 74.7139
1.7066 | 74.6943
1.7066 | 74.683
1.7066 | 74.7078
1.7066 | 74.7144
1.7066 | 74.6902
1.7066 | 74.6852
1.7066 | 74.7163
1.7066 | 74.7202
1.7066 | 74.7221
1.7066 | 74.6841
1.7067 | 74.6714
1.7067 | 74.6787
1.7067 | 74.6828
1.7067 | 74.6958
1.7067 | 74.6957
1.7067 | 74.6996
1.7067 | 74.72
1.7067 | 74.7328
1.7067 | 74.7009
1.7067 | 74.6967
1.7068 | 74.6838
1.7068 | 74.6828
1.7068 | 74.6716
1.7068 | 74.6941
1.7068 | 74.7019
1.7068 | 74.6946
1.7068 | 74.6937
1.7068 | 74.7134
1.7068 | 74.6911
1.7068 | 74.682
1.7069 | 74.6683
1.7069 | 74.6747
1.7069 | 74.6885
1.7069 | 74.6985
1.7069 | 74.6971
1.7069 | 74.6805
1.7069 | 74.7002
1.7069 | 74.6938
1.7069 | 74.6898
1.7069 | 74.6743
1.707 | 74.6635
1.707 | 74.6794
1.707 | 74.6818
1.707 | 74.7043
1.707 | 74.6811
1.707 | 74.6918
1.707 | 74.6889
1.707 | 74.6835
1.707 | 74.6883
1.707 | 74.7017
1.7071 | 74.6679
1.7071 | 74.6533
1.7071 | 74.7023
1.7071 | 74.7148
1.7071 | 74.6889
1.7071 | 74.6586
1.7071 | 74.6877
1.7071 | 74.6729
1.7071 | 74.6663
1.7071 | 74.6942
1.7072 | 74.6747
1.7072 | 74.6579
1.7072 | 74.6936
1.7072 | 74.6888
1.7072 | 74.6685
1.7072 | 74.6804
1.7072 | 74.6766
1.7072 | 74.6882
1.7072 | 74.6813
1.7072 | 74.6604
1.7073 | 74.662
1.7073 | 74.6818
1.7073 | 74.6873
1.7073 | 74.6866
1.7073 | 74.6789
1.7073 | 74.6687
1.7073 | 74.6729
1.7073 | 74.6786
1.7073 | 74.6675
1.7073 | 74.6754
1.7074 | 74.6551
1.7074 | 74.6725
1.7074 | 74.6829
1.7074 | 74.6816
1.7074 | 74.6758
1.7074 | 74.6624
1.7074 | 74.672
1.7074 | 74.6512
1.7074 | 74.6696
1.7074 | 74.6876
1.7075 | 74.6531
1.7075 | 74.6898
1.7075 | 74.6696
1.7075 | 74.6662
1.7075 | 74.6568
1.7075 | 74.6482
1.7075 | 74.6553
1.7075 | 74.6629
1.7075 | 74.6963
1.7075 | 74.6563
1.7076 | 74.6516
1.7076 | 74.6887
1.7076 | 74.6726
1.7076 | 74.6647
1.7076 | 74.6797
1.7076 | 74.6563
1.7076 | 74.6301
1.7076 | 74.6764
1.7076 | 74.6729
1.7076 | 74.656
1.7077 | 74.6444
1.7077 | 74.6499
1.7077 | 74.6651
1.7077 | 74.6805
1.7077 | 74.6623
1.7077 | 74.6429
1.7077 | 74.6642
1.7077 | 74.6688
1.7077 | 74.6807
1.7077 | 74.667
1.7078 | 74.6683
1.7078 | 74.6406
1.7078 | 74.6368
1.7078 | 74.686
1.7078 | 74.659
1.7078 | 74.6336
1.7078 | 74.6533
1.7078 | 74.655
1.7078 | 74.6406
1.7078 | 74.6491
1.7079 | 74.6423
1.7079 | 74.6661
1.7079 | 74.6714
1.7079 | 74.6772
1.7079 | 74.6709
1.7079 | 74.6596
1.7079 | 74.6449
1.7079 | 74.6428
1.7079 | 74.6375
1.7079 | 74.6485
1.708 | 74.6404
1.708 | 74.6395
1.708 | 74.6744
1.708 | 74.6514
1.708 | 74.6573
1.708 | 74.6455
1.708 | 74.65
1.708 | 74.6545
1.708 | 74.6373
1.708 | 74.6477
1.7081 | 74.6459
1.7081 | 74.6577
1.7081 | 74.6777
1.7081 | 74.6608
1.7081 | 74.6365
1.7081 | 74.6392
1.7081 | 74.6312
1.7081 | 74.6375
1.7081 | 74.6566
1.7081 | 74.6477
1.7082 | 74.6501
1.7082 | 74.6431
1.7082 | 74.6603
1.7082 | 74.6716
1.7082 | 74.6457
1.7082 | 74.628
1.7082 | 74.6416
1.7082 | 74.6268
1.7082 | 74.6449
1.7082 | 74.6567
1.7083 | 74.6308
1.7083 | 74.6293
1.7083 | 74.656
1.7083 | 74.6484
1.7083 | 74.6275
1.7083 | 74.6421
1.7083 | 74.6369
1.7083 | 74.6358
1.7083 | 74.6344
1.7083 | 74.6224
1.7084 | 74.6453
1.7084 | 74.635
1.7084 | 74.6416
1.7084 | 74.6502
1.7084 | 74.639
1.7084 | 74.6391
1.7084 | 74.6366
1.7084 | 74.6347
1.7084 | 74.6332
1.7084 | 74.6107
1.7085 | 74.6228
1.7085 | 74.639
1.7085 | 74.6453
1.7085 | 74.6363
1.7085 | 74.6275
1.7085 | 74.6119
1.7085 | 74.618
1.7085 | 74.6376
1.7085 | 74.6512
1.7085 | 74.646
1.7086 | 74.6233
1.7086 | 74.6403
1.7086 | 74.632
1.7086 | 74.6455
1.7086 | 74.6315
1.7086 | 74.6017
1.7086 | 74.6191
1.7086 | 74.6369
1.7086 | 74.6485
1.7086 | 74.629
1.7087 | 74.6236
1.7087 | 74.631
1.7087 | 74.6363
1.7087 | 74.6247
1.7087 | 74.6245
1.7087 | 74.6322
1.7087 | 74.6162
1.7087 | 74.6238
1.7087 | 74.6394
1.7087 | 74.6351
1.7088 | 74.6244
1.7088 | 74.6373
1.7088 | 74.6123
1.7088 | 74.6184
1.7088 | 74.6408
1.7088 | 74.6139
1.7088 | 74.5951
1.7088 | 74.6325
1.7088 | 74.6473
1.7088 | 74.6084
1.7089 | 74.6017
1.7089 | 74.6375
1.7089 | 74.6178
1.7089 | 74.6269
1.7089 | 74.6273
1.7089 | 74.594
1.7089 | 74.6235
1.7089 | 74.6269
1.7089 | 74.619
1.7089 | 74.6069
1.709 | 74.6188
1.709 | 74.6104
1.709 | 74.6295
1.709 | 74.634
1.709 | 74.6145
1.709 | 74.5853
1.709 | 74.6171
1.709 | 74.6241
1.709 | 74.6215
1.709 | 74.6196
1.7091 | 74.619
1.7091 | 74.6124
1.7091 | 74.6297
1.7091 | 74.6262
1.7091 | 74.6149
1.7091 | 74.5818
1.7091 | 74.6245
1.7091 | 74.6071
1.7091 | 74.603
1.7091 | 74.6255
1.7092 | 74.5984
1.7092 | 74.6117
1.7092 | 74.6306
1.7092 | 74.6172
1.7092 | 74.6097
1.7092 | 74.5984
1.7092 | 74.621
1.7092 | 74.6079
1.7092 | 74.6113
1.7092 | 74.6388
1.7093 | 74.6282
1.7093 | 74.5932
1.7093 | 74.6086
1.7093 | 74.6359
1.7093 | 74.5855
1.7093 | 74.5882
1.7093 | 74.6171
1.7093 | 74.6124
1.7093 | 74.6067
1.7093 | 74.6314
1.7094 | 74.6054
1.7094 | 74.5975
1.7094 | 74.6292
1.7094 | 74.6149
1.7094 | 74.5857
1.7094 | 74.598
1.7094 | 74.6171
1.7094 | 74.6005
1.7094 | 74.6062
1.7094 | 74.6178
1.7095 | 74.5896
1.7095 | 74.5879
1.7095 | 74.6051
1.7095 | 74.6065
1.7095 | 74.5713
1.7095 | 74.5717
1.7095 | 74.5926
1.7095 | 74.5952
1.7095 | 74.6143
1.7095 | 74.6081
1.7096 | 74.607
1.7096 | 74.609
1.7096 | 74.6079
1.7096 | 74.5969
1.7096 | 74.5839
1.7096 | 74.5869
1.7096 | 74.5784
1.7096 | 74.6032
1.7096 | 74.6221
1.7096 | 74.6149
1.7097 | 74.5833
1.7097 | 74.5843
1.7097 | 74.5798
1.7097 | 74.5917
1.7097 | 74.5837
1.7097 | 74.5951
1.7097 | 74.6088
1.7097 | 74.6247
1.7097 | 74.6373
1.7097 | 74.5832
1.7098 | 74.5912
1.7098 | 74.6095
1.7098 | 74.552
1.7098 | 74.5904
1.7098 | 74.5983
1.7098 | 74.5704
1.7098 | 74.5884
1.7098 | 74.6217
1.7098 | 74.6021
1.7098 | 74.5841
1.7099 | 74.5893
1.7099 | 74.5916
1.7099 | 74.5854
1.7099 | 74.601
1.7099 | 74.6058
1.7099 | 74.5895
1.7099 | 74.5976
1.7099 | 74.6114
1.7099 | 74.5992
1.7099 | 74.5744
1.71 | 74.5609
1.71 | 74.572
1.71 | 74.5699
1.71 | 74.6096
1.71 | 74.5871
1.71 | 74.5705
1.71 | 74.5909
1.71 | 74.5958
1.71 | 74.5919
1.71 | 74.5763
1.7101 | 74.5909
1.7101 | 74.5777
1.7101 | 74.5739
1.7101 | 74.6255
1.7101 | 74.5898
1.7101 | 74.5758
1.7101 | 74.5883
1.7101 | 74.5611
1.7101 | 74.5732
1.7101 | 74.5883
1.7102 | 74.5683
1.7102 | 74.5912
1.7102 | 74.5903
1.7102 | 74.5875
1.7102 | 74.5648
1.7102 | 74.5879
1.7102 | 74.6097
1.7102 | 74.5793
1.7102 | 74.5837
1.7102 | 74.5626
1.7103 | 74.5433
1.7103 | 74.5653
1.7103 | 74.5998
1.7103 | 74.5932
1.7103 | 74.5705
1.7103 | 74.5481
1.7103 | 74.5627
1.7103 | 74.5763
1.7103 | 74.5819
1.7103 | 74.5863
1.7104 | 74.5718
1.7104 | 74.553
1.7104 | 74.5877
1.7104 | 74.6053
1.7104 | 74.5656
1.7104 | 74.561
1.7104 | 74.5772
1.7104 | 74.565
1.7104 | 74.5671
1.7104 | 74.5711
1.7105 | 74.5594
1.7105 | 74.5542
1.7105 | 74.5658
1.7105 | 74.5798
1.7105 | 74.5756
1.7105 | 74.5812
1.7105 | 74.5855
1.7105 | 74.575
1.7105 | 74.5755
1.7105 | 74.5535
1.7106 | 74.5422
1.7106 | 74.5703
1.7106 | 74.5752
1.7106 | 74.5909
1.7106 | 74.5666
1.7106 | 74.5708
1.7106 | 74.572
1.7106 | 74.5702
1.7106 | 74.5772
1.7106 | 74.5461
1.7107 | 74.5591
1.7107 | 74.5613
1.7107 | 74.5653
1.7107 | 74.5919
1.7107 | 74.58
1.7107 | 74.553
1.7107 | 74.5557
1.7107 | 74.5439
1.7107 | 74.5572
1.7107 | 74.5682
1.7108 | 74.5458
1.7108 | 74.5545
1.7108 | 74.5915
1.7108 | 74.5932
1.7108 | 74.5707
1.7108 | 74.5575
1.7108 | 74.5459
1.7108 | 74.5451
1.7108 | 74.5494
1.7108 | 74.5412
1.7109 | 74.5448
1.7109 | 74.5642
1.7109 | 74.5816
1.7109 | 74.587
1.7109 | 74.5826
1.7109 | 74.5669
1.7109 | 74.5276
1.7109 | 74.5366
1.7109 | 74.5586
1.7109 | 74.5422
1.711 | 74.5436
1.711 | 74.562
1.711 | 74.5637
1.711 | 74.5587
1.711 | 74.5592
1.711 | 74.5396
1.711 | 74.528
1.711 | 74.5527
1.711 | 74.543
1.711 | 74.5275
1.7111 | 74.5583
1.7111 | 74.5815
1.7111 | 74.5704
1.7111 | 74.5748
1.7111 | 74.5515
1.7111 | 74.534
1.7111 | 74.5349
1.7111 | 74.546
1.7111 | 74.5519
1.7111 | 74.5377
1.7112 | 74.5283
1.7112 | 74.5483
1.7112 | 74.55
1.7112 | 74.5702
1.7112 | 74.5543
1.7112 | 74.5222
1.7112 | 74.5451
1.7112 | 74.5583
1.7112 | 74.5558
1.7112 | 74.5524
1.7113 | 74.5433
1.7113 | 74.5359
1.7113 | 74.5529
1.7113 | 74.5479
1.7113 | 74.5512
1.7113 | 74.537
1.7113 | 74.5292
1.7113 | 74.5355
1.7113 | 74.539
1.7113 | 74.5462
1.7114 | 74.5341
1.7114 | 74.5518
1.7114 | 74.552
1.7114 | 74.5593
1.7114 | 74.5647
1.7114 | 74.5468
1.7114 | 74.5429
1.7114 | 74.5336
1.7114 | 74.5398
1.7114 | 74.5153
1.7115 | 74.527
1.7115 | 74.5475
1.7115 | 74.5347
1.7115 | 74.5475
1.7115 | 74.549
1.7115 | 74.5387
1.7115 | 74.5289
1.7115 | 74.5209
1.7115 | 74.5558
1.7115 | 74.5366
1.7116 | 74.5281
1.7116 | 74.5592
1.7116 | 74.5606
1.7116 | 74.5325
1.7116 | 74.5223
1.7116 | 74.532
1.7116 | 74.5097
1.7116 | 74.5203
1.7116 | 74.5143
1.7116 | 74.5224
1.7117 | 74.5381
1.7117 | 74.5345
1.7117 | 74.5479
1.7117 | 74.5554
1.7117 | 74.5243
1.7117 | 74.5252
1.7117 | 74.5138
1.7117 | 74.5307
1.7117 | 74.5554
1.7117 | 74.5373
1.7118 | 74.5294
1.7118 | 74.5334
1.7118 | 74.5504
1.7118 | 74.5383
1.7118 | 74.499
1.7118 | 74.5197
1.7118 | 74.5181
1.7118 | 74.5163
1.7118 | 74.5494
1.7118 | 74.5617
1.7119 | 74.5272
1.7119 | 74.5292
1.7119 | 74.5492
1.7119 | 74.5392
1.7119 | 74.5031
1.7119 | 74.5271
1.7119 | 74.538
1.7119 | 74.539
1.7119 | 74.555
1.7119 | 74.5307
1.712 | 74.5008
1.712 | 74.5192
1.712 | 74.5272
1.712 | 74.5297
1.712 | 74.5317
1.712 | 74.5324
1.712 | 74.5357
1.712 | 74.5229
1.712 | 74.5522
1.712 | 74.5277
1.7121 | 74.5151
1.7121 | 74.5025
1.7121 | 74.5133
1.7121 | 74.5469
1.7121 | 74.5255
1.7121 | 74.5288
1.7121 | 74.5291
1.7121 | 74.5207
1.7121 | 74.5236
1.7121 | 74.4998
1.7122 | 74.503
1.7122 | 74.4928
1.7122 | 74.548
1.7122 | 74.5445
1.7122 | 74.5257
1.7122 | 74.5293
1.7122 | 74.5289
1.7122 | 74.5282
1.7122 | 74.5095
1.7122 | 74.5149
1.7123 | 74.5172
1.7123 | 74.5155
1.7123 | 74.5231
1.7123 | 74.528
1.7123 | 74.5042
1.7123 | 74.5106
1.7123 | 74.5345
1.7123 | 74.5159
1.7123 | 74.5181
1.7123 | 74.5316
1.7124 | 74.5276
1.7124 | 74.5019
1.7124 | 74.5212
1.7124 | 74.5356
1.7124 | 74.5134
1.7124 | 74.4894
1.7124 | 74.5383
1.7124 | 74.5244
1.7124 | 74.5147
1.7124 | 74.5199
1.7125 | 74.5067
1.7125 | 74.4854
1.7125 | 74.516
1.7125 | 74.5137
1.7125 | 74.5005
1.7125 | 74.4926
1.7125 | 74.5102
1.7125 | 74.5114
1.7125 | 74.5289
1.7125 | 74.5223
1.7126 | 74.5232
1.7126 | 74.5298
1.7126 | 74.5151
1.7126 | 74.5144
1.7126 | 74.4875
1.7126 | 74.5021
1.7126 | 74.5207
1.7126 | 74.5366
1.7126 | 74.5301
1.7126 | 74.5118
1.7127 | 74.4727
1.7127 | 74.4776
1.7127 | 74.4879
1.7127 | 74.5261
1.7127 | 74.5252
1.7127 | 74.5201
1.7127 | 74.5186
1.7127 | 74.5341
1.7127 | 74.5366
1.7127 | 74.5288
1.7128 | 74.4827
1.7128 | 74.4919
1.7128 | 74.4832
1.7128 | 74.5093
1.7128 | 74.5169
1.7128 | 74.5288
1.7128 | 74.5248
1.7128 | 74.4971
1.7128 | 74.51
1.7128 | 74.5032
1.7129 | 74.4709
1.7129 | 74.4796
1.7129 | 74.5265
1.7129 | 74.4942
1.7129 | 74.5134
1.7129 | 74.5399
1.7129 | 74.5248
1.7129 | 74.501
1.7129 | 74.5007
1.7129 | 74.465
1.713 | 74.4597
1.713 | 74.4679
1.713 | 74.5149
1.713 | 74.5139
1.713 | 74.5225
1.713 | 74.5093
1.713 | 74.5224
1.713 | 74.5098
1.713 | 74.4902
1.713 | 74.4863
1.7131 | 74.4667
1.7131 | 74.4934
1.7131 | 74.5191
1.7131 | 74.5361
1.7131 | 74.5127
1.7131 | 74.5045
1.7131 | 74.484
1.7131 | 74.5048
1.7131 | 74.501
1.7131 | 74.463
1.7132 | 74.4639
1.7132 | 74.4778
1.7132 | 74.5047
1.7132 | 74.5137
1.7132 | 74.5202
1.7132 | 74.499
1.7132 | 74.4823
1.7132 | 74.4733
1.7132 | 74.4847
1.7132 | 74.4853
1.7133 | 74.4893
1.7133 | 74.5178
1.7133 | 74.5004
1.7133 | 74.5025
1.7133 | 74.5
1.7133 | 74.4807
1.7133 | 74.4591
1.7133 | 74.47
1.7133 | 74.4782
1.7133 | 74.4803
1.7134 | 74.5079
1.7134 | 74.5232
1.7134 | 74.5165
1.7134 | 74.5042
1.7134 | 74.498
1.7134 | 74.4674
1.7134 | 74.4871
1.7134 | 74.4935
1.7134 | 74.4766
1.7134 | 74.4867
1.7135 | 74.4765
1.7135 | 74.485
1.7135 | 74.5007
1.7135 | 74.4943
1.7135 | 74.4681
1.7135 | 74.46
1.7135 | 74.4802
1.7135 | 74.4844
1.7135 | 74.4975
1.7135 | 74.5059
1.7136 | 74.4983
1.7136 | 74.4947
1.7136 | 74.5046
1.7136 | 74.5037
1.7136 | 74.4722
1.7136 | 74.4515
1.7136 | 74.4457
1.7136 | 74.4573
1.7136 | 74.4923
1.7136 | 74.5041
1.7137 | 74.4636
1.7137 | 74.4928
1.7137 | 74.492
1.7137 | 74.4817
1.7137 | 74.4976
1.7137 | 74.4872
1.7137 | 74.4721
1.7137 | 74.4808
1.7137 | 74.5193
1.7137 | 74.4797
1.7138 | 74.4764
1.7138 | 74.5037
1.7138 | 74.4773
1.7138 | 74.4616
1.7138 | 74.4605
1.7138 | 74.4602
1.7138 | 74.4683
1.7138 | 74.4765
1.7138 | 74.4841
1.7138 | 74.4876
1.7139 | 74.4589
1.7139 | 74.5147
1.7139 | 74.5012
1.7139 | 74.4734
1.7139 | 74.4656
1.7139 | 74.4657
1.7139 | 74.4594
1.7139 | 74.4761
1.7139 | 74.4858
1.7139 | 74.4764
1.714 | 74.4534
1.714 | 74.4667
1.714 | 74.4602
1.714 | 74.4808
1.714 | 74.4675
1.714 | 74.4565
1.714 | 74.4712
1.714 | 74.4943
1.714 | 74.4926
1.714 | 74.467
1.7141 | 74.47
1.7141 | 74.4654
1.7141 | 74.4816
1.7141 | 74.4787
1.7141 | 74.4683
1.7141 | 74.4506
1.7141 | 74.4655
1.7141 | 74.464
1.7141 | 74.4843
1.7141 | 74.4581
1.7142 | 74.4487
1.7142 | 74.4641
1.7142 | 74.4713
1.7142 | 74.4788
1.7142 | 74.4798
1.7142 | 74.4633
1.7142 | 74.4611
1.7142 | 74.4817
1.7142 | 74.4472
1.7142 | 74.4769
1.7143 | 74.4806
1.7143 | 74.445
1.7143 | 74.457
1.7143 | 74.4808
1.7143 | 74.4536
1.7143 | 74.4357
1.7143 | 74.4646
1.7143 | 74.4625
1.7143 | 74.4608
1.7143 | 74.4552
1.7144 | 74.4534
1.7144 | 74.4544
1.7144 | 74.4848
1.7144 | 74.4901
1.7144 | 74.4667
1.7144 | 74.4439
1.7144 | 74.4599
1.7144 | 74.4512
1.7144 | 74.4804
1.7144 | 74.4601
1.7145 | 74.4628
1.7145 | 74.4551
1.7145 | 74.4633
1.7145 | 74.4754
1.7145 | 74.4394
1.7145 | 74.4354
1.7145 | 74.4433
1.7145 | 74.4439
1.7145 | 74.4726
1.7145 | 74.4899
1.7146 | 74.4665
1.7146 | 74.4695
1.7146 | 74.4573
1.7146 | 74.4754
1.7146 | 74.4442
1.7146 | 74.4255
1.7146 | 74.4422
1.7146 | 74.4485
1.7146 | 74.4755
1.7146 | 74.473
1.7147 | 74.4598
1.7147 | 74.4433
1.7147 | 74.4505
1.7147 | 74.4657
1.7147 | 74.438
1.7147 | 74.4299
1.7147 | 74.4681
1.7147 | 74.4698
1.7147 | 74.4814
1.7147 | 74.4669
1.7148 | 74.4389
1.7148 | 74.4377
1.7148 | 74.4603
1.7148 | 74.4379
1.7148 | 74.4266
1.7148 | 74.442
1.7148 | 74.4433
1.7148 | 74.4546
1.7148 | 74.4621
1.7148 | 74.4691
1.7149 | 74.4413
1.7149 | 74.4355
1.7149 | 74.4366
1.7149 | 74.4429
1.7149 | 74.4683
1.7149 | 74.4637
1.7149 | 74.4585
1.7149 | 74.4364
1.7149 | 74.4576
1.7149 | 74.4574
1.715 | 74.4143
1.715 | 74.4197
1.715 | 74.4372
1.715 | 74.4338
1.715 | 74.444
1.715 | 74.4569
1.715 | 74.4672
1.715 | 74.4795
1.715 | 74.4511
1.715 | 74.4441
1.7151 | 74.4168
1.7151 | 74.4236
1.7151 | 74.4548
1.7151 | 74.4626
1.7151 | 74.447
1.7151 | 74.4312
1.7151 | 74.4474
1.7151 | 74.4485
1.7151 | 74.4268
1.7151 | 74.4241
1.7152 | 74.415
1.7152 | 74.4257
1.7152 | 74.4381
1.7152 | 74.4723
1.7152 | 74.4734
1.7152 | 74.441
1.7152 | 74.433
1.7152 | 74.4463
1.7152 | 74.4479
1.7152 | 74.4279
1.7153 | 74.4192
1.7153 | 74.4157
1.7153 | 74.443
1.7153 | 74.4365
1.7153 | 74.4347
1.7153 | 74.4242
1.7153 | 74.4279
1.7153 | 74.4243
1.7153 | 74.4398
1.7153 | 74.4433
1.7154 | 74.4381
1.7154 | 74.4639
1.7154 | 74.455
1.7154 | 74.4652
1.7154 | 74.4466
1.7154 | 74.4377
1.7154 | 74.4439
1.7154 | 74.4249
1.7154 | 74.4211
1.7154 | 74.447
1.7155 | 74.4248
1.7155 | 74.4299
1.7155 | 74.4697
1.7155 | 74.4394
1.7155 | 74.4206
1.7155 | 74.4148
1.7155 | 74.4351
1.7155 | 74.4509
1.7155 | 74.4498
1.7155 | 74.4492
1.7156 | 74.4343
1.7156 | 74.4271
1.7156 | 74.4408
1.7156 | 74.4392
1.7156 | 74.4208
1.7156 | 74.4066
1.7156 | 74.4313
1.7156 | 74.4379
1.7156 | 74.4362
1.7156 | 74.4303
1.7157 | 74.4162
1.7157 | 74.4225
1.7157 | 74.408
1.7157 | 74.4346
1.7157 | 74.4324
1.7157 | 74.4261
1.7157 | 74.455
1.7157 | 74.4535
1.7157 | 74.4412
1.7157 | 74.4252
1.7158 | 74.412
1.7158 | 74.4153
1.7158 | 74.4281
1.7158 | 74.4187
1.7158 | 74.4169
1.7158 | 74.4369
1.7158 | 74.4151
1.7158 | 74.434
1.7158 | 74.4495
1.7158 | 74.4084
1.7159 | 74.4
1.7159 | 74.4455
1.7159 | 74.4416
1.7159 | 74.4244
1.7159 | 74.4294
1.7159 | 74.4394
1.7159 | 74.4193
1.7159 | 74.4231
1.7159 | 74.4177
1.7159 | 74.3925
1.716 | 74.4079
1.716 | 74.418
1.716 | 74.4303
1.716 | 74.4227
1.716 | 74.4226
1.716 | 74.4193
1.716 | 74.3959
1.716 | 74.4129
1.716 | 74.4279
1.716 | 74.4139
1.7161 | 74.3999
1.7161 | 74.4472
1.7161 | 74.4456
1.7161 | 74.4281
1.7161 | 74.4411
1.7161 | 74.4173
1.7161 | 74.3977
1.7161 | 74.4112
1.7161 | 74.4303
1.7161 | 74.4228
1.7162 | 74.4127
1.7162 | 74.4021
1.7162 | 74.4138
1.7162 | 74.4312
1.7162 | 74.4269
1.7162 | 74.3993
1.7162 | 74.4277
1.7162 | 74.4084
1.7162 | 74.41
1.7162 | 74.4429
1.7163 | 74.4333
1.7163 | 74.4217
1.7163 | 74.4322
1.7163 | 74.426
1.7163 | 74.3757
1.7163 | 74.3696
1.7163 | 74.4242
1.7163 | 74.4148
1.7163 | 74.4085
1.7163 | 74.4168
1.7164 | 74.4166
1.7164 | 74.4222
1.7164 | 74.4173
1.7164 | 74.4153
1.7164 | 74.4102
1.7164 | 74.3875
1.7164 | 74.4384
1.7164 | 74.4384
1.7164 | 74.4218
1.7164 | 74.4207
1.7165 | 74.3881
1.7165 | 74.3932
1.7165 | 74.4038
1.7165 | 74.4071
1.7165 | 74.399
1.7165 | 74.4079
1.7165 | 74.4139
1.7165 | 74.4208
1.7165 | 74.4292
1.7165 | 74.4253
1.7166 | 74.4025
1.7166 | 74.4124
1.7166 | 74.4193
1.7166 | 74.4166
1.7166 | 74.4149
1.7166 | 74.4132
1.7166 | 74.3979
1.7166 | 74.4043
1.7166 | 74.415
1.7166 | 74.4163
1.7167 | 74.3854
1.7167 | 74.4152
1.7167 | 74.4062
1.7167 | 74.4025
1.7167 | 74.4118
1.7167 | 74.4173
1.7167 | 74.411
1.7167 | 74.4121
1.7167 | 74.4249
1.7167 | 74.3864
1.7168 | 74.3932
1.7168 | 74.4058
1.7168 | 74.4253
1.7168 | 74.4012
1.7168 | 74.4231
1.7168 | 74.4005
1.7168 | 74.3954
1.7168 | 74.4093
1.7168 | 74.4087
1.7168 | 74.4181
1.7169 | 74.4043
1.7169 | 74.4274
1.7169 | 74.4552
1.7169 | 74.4006
1.7169 | 74.4103
1.7169 | 74.4064
1.7169 | 74.3774
1.7169 | 74.4109
1.7169 | 74.4247
1.7169 | 74.3991
1.717 | 74.4022
1.717 | 74.4214
1.717 | 74.4029
1.717 | 74.4136
1.717 | 74.4127
1.717 | 74.3969
1.717 | 74.386
1.717 | 74.417
1.717 | 74.435
1.717 | 74.4001
1.7171 | 74.4062
1.7171 | 74.4303
1.7171 | 74.4116
1.7171 | 74.423
1.7171 | 74.4124
1.7171 | 74.3727
1.7171 | 74.3821
1.7171 | 74.4032
1.7171 | 74.4402
1.7171 | 74.4168
1.7172 | 74.3923
1.7172 | 74.416
1.7172 | 74.3968
1.7172 | 74.3891
1.7172 | 74.3899
1.7172 | 74.3836
1.7172 | 74.4012
1.7172 | 74.4154
1.7172 | 74.4296
1.7172 | 74.4212
1.7173 | 74.4208
1.7173 | 74.3956
1.7173 | 74.3825
1.7173 | 74.396
1.7173 | 74.3945
1.7173 | 74.3756
1.7173 | 74.387
1.7173 | 74.4111
1.7173 | 74.4135
1.7173 | 74.4084
1.7174 | 74.4301
1.7174 | 74.3919
1.7174 | 74.3949
1.7174 | 74.4097
1.7174 | 74.3979
1.7174 | 74.3967
1.7174 | 74.4075
1.7174 | 74.4047
1.7174 | 74.424
1.7174 | 74.4064
1.7175 | 74.4069
1.7175 | 74.3929
1.7175 | 74.39
1.7175 | 74.3969
1.7175 | 74.388
1.7175 | 74.3726
1.7175 | 74.4128
1.7175 | 74.4165
1.7175 | 74.4145
1.7175 | 74.415
1.7176 | 74.3972
1.7176 | 74.403
1.7176 | 74.396
1.7176 | 74.4177
1.7176 | 74.3798
1.7176 | 74.3834
1.7176 | 74.4118
1.7176 | 74.3884
1.7176 | 74.413
1.7176 | 74.4142
1.7177 | 74.3763
1.7177 | 74.393
1.7177 | 74.4097
1.7177 | 74.3919
1.7177 | 74.3737
1.7177 | 74.3888
1.7177 | 74.4139
1.7177 | 74.424
1.7177 | 74.4339
1.7177 | 74.421
1.7178 | 74.3738
1.7178 | 74.3784
1.7178 | 74.4031
1.7178 | 74.3985
1.7178 | 74.388
1.7178 | 74.3863
1.7178 | 74.3869
1.7178 | 74.3813
1.7178 | 74.4168
1.7178 | 74.4079
1.7179 | 74.3802
1.7179 | 74.4101
1.7179 | 74.3969
1.7179 | 74.3938
1.7179 | 74.3997
1.7179 | 74.4057
1.7179 | 74.4057
1.7179 | 74.3953
1.7179 | 74.4084
1.7179 | 74.399
1.718 | 74.3772
1.718 | 74.3854
1.718 | 74.3982
1.718 | 74.3751
1.718 | 74.3888
1.718 | 74.406
1.718 | 74.3997
1.718 | 74.4092
1.718 | 74.4173
1.718 | 74.3763
1.7181 | 74.3798
1.7181 | 74.3984
1.7181 | 74.3908
1.7181 | 74.4106
1.7181 | 74.3865
1.7181 | 74.3932
1.7181 | 74.4069
1.7181 | 74.3975
1.7181 | 74.3957
1.7181 | 74.3654
1.7182 | 74.3663
1.7182 | 74.3724
1.7182 | 74.3964
1.7182 | 74.4057
1.7182 | 74.4051
1.7182 | 74.3962
1.7182 | 74.3875
1.7182 | 74.4092
1.7182 | 74.4007
1.7182 | 74.3817
1.7183 | 74.3811
1.7183 | 74.3848
1.7183 | 74.3917
1.7183 | 74.4044
1.7183 | 74.3949
1.7183 | 74.377
1.7183 | 74.3707
1.7183 | 74.3746
1.7183 | 74.3947
1.7183 | 74.3708
1.7184 | 74.37
1.7184 | 74.4005
1.7184 | 74.397
1.7184 | 74.4149
1.7184 | 74.4105
1.7184 | 74.3686
1.7184 | 74.3716
1.7184 | 74.3988
1.7184 | 74.3862
1.7184 | 74.3751
1.7185 | 74.3725
1.7185 | 74.3888
1.7185 | 74.3868
1.7185 | 74.4194
1.7185 | 74.3956
1.7185 | 74.3691
1.7185 | 74.3726
1.7185 | 74.3822
1.7185 | 74.3849
1.7185 | 74.3616
1.7186 | 74.375
1.7186 | 74.4257
1.7186 | 74.4186
1.7186 | 74.4158
1.7186 | 74.384
1.7186 | 74.3592
1.7186 | 74.372
1.7186 | 74.3823
1.7186 | 74.3909
1.7186 | 74.3774
1.7187 | 74.3667
1.7187 | 74.3857
1.7187 | 74.3941
1.7187 | 74.4166
1.7187 | 74.3776
1.7187 | 74.3655
1.7187 | 74.3459
1.7187 | 74.3661
1.7187 | 74.3817
1.7187 | 74.3947
1.7188 | 74.4071
1.7188 | 74.3834
1.7188 | 74.3821
1.7188 | 74.3954
1.7188 | 74.3713
1.7188 | 74.3639
1.7188 | 74.3709
1.7188 | 74.3578
1.7188 | 74.3926
1.7188 | 74.3758
1.7189 | 74.4053
1.7189 | 74.3862
1.7189 | 74.3797
1.7189 | 74.3851
1.7189 | 74.3795
1.7189 | 74.3624
1.7189 | 74.3921
1.7189 | 74.4012
1.7189 | 74.3707
1.7189 | 74.3687
1.719 | 74.3754
1.719 | 74.3723
1.719 | 74.3661
1.719 | 74.3835
1.719 | 74.353
1.719 | 74.3532
1.719 | 74.3822
1.719 | 74.396
1.719 | 74.3869
1.719 | 74.3889
1.7191 | 74.3712
1.7191 | 74.3676
1.7191 | 74.3882
1.7191 | 74.3886
1.7191 | 74.3541
1.7191 | 74.3687
1.7191 | 74.3945
1.7191 | 74.3783
1.7191 | 74.3702
1.7191 | 74.3731
1.7192 | 74.3558
1.7192 | 74.3416
1.7192 | 74.3842
1.7192 | 74.4127
1.7192 | 74.3938
1.7192 | 74.3948
1.7192 | 74.3933
1.7192 | 74.3599
1.7192 | 74.3704
1.7192 | 74.3652
1.7193 | 74.3552
1.7193 | 74.3668
1.7193 | 74.3977
1.7193 | 74.397
1.7193 | 74.381
1.7193 | 74.3628
1.7193 | 74.3619
1.7193 | 74.3408
1.7193 | 74.3696
1.7193 | 74.373
1.7194 | 74.3652
1.7194 | 74.3964
1.7194 | 74.3936
1.7194 | 74.395
1.7194 | 74.3904
1.7194 | 74.3641
1.7194 | 74.3531
1.7194 | 74.3559
1.7194 | 74.376
1.7194 | 74.3583
1.7195 | 74.3602
1.7195 | 74.3849
1.7195 | 74.3866
1.7195 | 74.3745
1.7195 | 74.3759
1.7195 | 74.3466
1.7195 | 74.3766
1.7195 | 74.3706
1.7195 | 74.3635
1.7195 | 74.3756
1.7196 | 74.3803
1.7196 | 74.3784
1.7196 | 74.3771
1.7196 | 74.3927
1.7196 | 74.3728
1.7196 | 74.3412
1.7196 | 74.3528
1.7196 | 74.3947
1.7196 | 74.374
1.7196 | 74.3491
1.7197 | 74.3714
1.7197 | 74.3905
1.7197 | 74.3862
1.7197 | 74.3679
1.7197 | 74.3527
1.7197 | 74.3405
1.7197 | 74.3587
1.7197 | 74.3702
1.7197 | 74.3964
1.7197 | 74.3922
1.7198 | 74.3397
1.7198 | 74.355
1.7198 | 74.3719
1.7198 | 74.3836
1.7198 | 74.3723
1.7198 | 74.3411
1.7198 | 74.3524
1.7198 | 74.372
1.7198 | 74.3784
1.7198 | 74.3674
1.7199 | 74.3813
1.7199 | 74.3683
1.7199 | 74.3458
1.7199 | 74.386
1.7199 | 74.3828
1.7199 | 74.3494
1.7199 | 74.3745
1.7199 | 74.3921
1.7199 | 74.3706
1.7199 | 74.3663
1.72 | 74.368
1.72 | 74.3626
1.72 | 74.3359
1.72 | 74.3788
1.72 | 74.3881
1.72 | 74.3594
1.72 | 74.3618
1.72 | 74.3704
1.72 | 74.3683
1.72 | 74.3656
1.7201 | 74.3573
1.7201 | 74.361
1.7201 | 74.3769
1.7201 | 74.3608
1.7201 | 74.371
1.7201 | 74.3441
1.7201 | 74.3887
1.7201 | 74.3693
1.7201 | 74.3622
1.7201 | 74.3622
1.7202 | 74.36
1.7202 | 74.34
1.7202 | 74.3761
1.7202 | 74.3912
1.7202 | 74.3317
1.7202 | 74.3475
1.7202 | 74.3735
1.7202 | 74.3686
1.7202 | 74.3825
1.7202 | 74.3667
1.7203 | 74.3572
1.7203 | 74.3489
1.7203 | 74.371
1.7203 | 74.3719
1.7203 | 74.3539
1.7203 | 74.3552
1.7203 | 74.3624
1.7203 | 74.3621
1.7203 | 74.3851
1.7203 | 74.388
1.7204 | 74.3467
1.7204 | 74.3724
1.7204 | 74.3839
1.7204 | 74.3626
1.7204 | 74.3519
1.7204 | 74.368
1.7204 | 74.3883
1.7204 | 74.3661
1.7204 | 74.378
1.7204 | 74.3787
1.7205 | 74.3635
1.7205 | 74.3603
1.7205 | 74.3549
1.7205 | 74.3457
1.7205 | 74.3533
1.7205 | 74.3553
1.7205 | 74.3628
1.7205 | 74.3812
1.7205 | 74.3914
1.7205 | 74.3727
1.7206 | 74.3439
1.7206 | 74.3528
1.7206 | 74.3482
1.7206 | 74.3642
1.7206 | 74.3681
1.7206 | 74.3643
1.7206 | 74.3675
1.7206 | 74.3737
1.7206 | 74.4005
1.7206 | 74.3654
1.7207 | 74.337
1.7207 | 74.3372
1.7207 | 74.3451
1.7207 | 74.3534
1.7207 | 74.3654
1.7207 | 74.3792
1.7207 | 74.376
1.7207 | 74.388
1.7207 | 74.3877
1.7207 | 74.3676
1.7208 | 74.3446
1.7208 | 74.3441
1.7208 | 74.3607
1.7208 | 74.3785
1.7208 | 74.3695
1.7208 | 74.3535
1.7208 | 74.361
1.7208 | 74.3649
1.7208 | 74.3921
1.7208 | 74.3604
1.7209 | 74.3487
1.7209 | 74.3505
1.7209 | 74.3663
1.7209 | 74.3762
1.7209 | 74.3745
1.7209 | 74.3529
1.7209 | 74.3688
1.7209 | 74.3867
1.7209 | 74.3823
1.7209 | 74.3677
1.721 | 74.3365
1.721 | 74.3564
1.721 | 74.3611
1.721 | 74.3812
1.721 | 74.3742
1.721 | 74.34
1.721 | 74.3845
1.721 | 74.386
1.721 | 74.3606
1.721 | 74.3574
1.7211 | 74.3584
1.7211 | 74.3539
1.7211 | 74.3466
1.7211 | 74.3939
1.7211 | 74.3688
1.7211 | 74.3293
1.7211 | 74.3778
1.7211 | 74.37
1.7211 | 74.3676
1.7211 | 74.3593
1.7212 | 74.3404
1.7212 | 74.3418
1.7212 | 74.3457
1.7212 | 74.3827
1.7212 | 74.3655
1.7212 | 74.379
1.7212 | 74.3813
1.7212 | 74.3628
1.7212 | 74.3632
1.7212 | 74.3608
1.7213 | 74.3674
1.7213 | 74.3476
1.7213 | 74.3576
1.7213 | 74.3747
1.7213 | 74.3635
1.7213 | 74.343
1.7213 | 74.362
1.7213 | 74.3666
1.7213 | 74.3638
1.7213 | 74.3593
1.7214 | 74.3491
1.7214 | 74.3471
1.7214 | 74.3663
1.7214 | 74.3945
1.7214 | 74.3724
1.7214 | 74.3492
1.7214 | 74.3798
1.7214 | 74.3478
1.7214 | 74.3481
1.7214 | 74.3494
1.7215 | 74.3476
1.7215 | 74.3784
1.7215 | 74.3775
1.7215 | 74.3732
1.7215 | 74.3452
1.7215 | 74.3567
1.7215 | 74.3494
1.7215 | 74.3496
1.7215 | 74.3619
1.7215 | 74.3684
1.7216 | 74.3628
1.7216 | 74.3817
1.7216 | 74.395
1.7216 | 74.3858
1.7216 | 74.3554
1.7216 | 74.3331
1.7216 | 74.3459
1.7216 | 74.3505
1.7216 | 74.3705
1.7216 | 74.362
1.7217 | 74.3544
1.7217 | 74.3615
1.7217 | 74.3604
1.7217 | 74.3624
1.7217 | 74.3594
1.7217 | 74.3528
1.7217 | 74.3589
1.7217 | 74.3552
1.7217 | 74.36
1.7217 | 74.3655
1.7218 | 74.3748
1.7218 | 74.3765
1.7218 | 74.3736
1.7218 | 74.3645
1.7218 | 74.3405
1.7218 | 74.3459
1.7218 | 74.3515
1.7218 | 74.3481
1.7218 | 74.381
1.7218 | 74.3763
1.7219 | 74.3607
1.7219 | 74.3687
1.7219 | 74.3843
1.7219 | 74.3888
1.7219 | 74.3443
1.7219 | 74.3268
1.7219 | 74.3489
1.7219 | 74.3748
1.7219 | 74.3802
1.7219 | 74.3531
1.722 | 74.3578
1.722 | 74.3778
1.722 | 74.3696
1.722 | 74.3622
1.722 | 74.3339
1.722 | 74.3665
1.722 | 74.3557
1.722 | 74.3476
1.722 | 74.3907
1.722 | 74.3707
1.7221 | 74.3385
1.7221 | 74.3591
1.7221 | 74.3784
1.7221 | 74.3513
1.7221 | 74.3275
1.7221 | 74.3619
1.7221 | 74.343
1.7221 | 74.3538
1.7221 | 74.3697
1.7221 | 74.3734
1.7222 | 74.3626
1.7222 | 74.3522
1.7222 | 74.3664
1.7222 | 74.3591
1.7222 | 74.3566
1.7222 | 74.342
1.7222 | 74.3482
1.7222 | 74.3441
1.7222 | 74.3736
1.7222 | 74.3648
1.7223 | 74.3697
1.7223 | 74.3866
1.7223 | 74.3661
1.7223 | 74.3498
1.7223 | 74.3507
1.7223 | 74.3255
1.7223 | 74.3458
1.7223 | 74.3716
1.7223 | 74.3606
1.7223 | 74.383
1.7224 | 74.3635
1.7224 | 74.3748
1.7224 | 74.3663
1.7224 | 74.3567
1.7224 | 74.3502
1.7224 | 74.3216
1.7224 | 74.3376
1.7224 | 74.3919
1.7224 | 74.3815
1.7224 | 74.3567
1.7225 | 74.3761
1.7225 | 74.3478
1.7225 | 74.3333
1.7225 | 74.3435
1.7225 | 74.3403
1.7225 | 74.3298
1.7225 | 74.3512
1.7225 | 74.378
1.7225 | 74.3768
1.7225 | 74.3702
1.7226 | 74.3552
1.7226 | 74.3395
1.7226 | 74.363
1.7226 | 74.3701
1.7226 | 74.3109
1.7226 | 74.3196
1.7226 | 74.3811
1.7226 | 74.3522
1.7226 | 74.3678
1.7226 | 74.375
1.7227 | 74.365
1.7227 | 74.3182
1.7227 | 74.3519
1.7227 | 74.3494
1.7227 | 74.3312
1.7227 | 74.3506
1.7227 | 74.3787
1.7227 | 74.3797
1.7227 | 74.3829
1.7227 | 74.3841
1.7228 | 74.3341
1.7228 | 74.3344
1.7228 | 74.3294
1.7228 | 74.3309
1.7228 | 74.3435
1.7228 | 74.3464
1.7228 | 74.3554
1.7228 | 74.3657
1.7228 | 74.3641
1.7228 | 74.3671
1.7229 | 74.345
1.7229 | 74.3641
1.7229 | 74.3504
1.7229 | 74.3585
1.7229 | 74.3576
1.7229 | 74.3429
1.7229 | 74.3653
1.7229 | 74.3658
1.7229 | 74.3708
1.7229 | 74.3534
1.723 | 74.3263
1.723 | 74.3144
1.723 | 74.3701
1.723 | 74.3709
1.723 | 74.3464
1.723 | 74.3561
1.723 | 74.3615
1.723 | 74.3715
1.723 | 74.4142
1.723 | 74.343
1.7231 | 74.3233
1.7231 | 74.3444
1.7231 | 74.346
1.7231 | 74.3412
1.7231 | 74.3444
1.7231 | 74.3616
1.7231 | 74.3478
1.7231 | 74.3628
1.7231 | 74.3856
1.7231 | 74.3593
1.7232 | 74.3456
1.7232 | 74.3294
1.7232 | 74.3486
1.7232 | 74.3628
1.7232 | 74.3668
1.7232 | 74.3719
1.7232 | 74.363
1.7232 | 74.3746
1.7232 | 74.3669
1.7232 | 74.3409
1.7233 | 74.3294
1.7233 | 74.3496
1.7233 | 74.3472
1.7233 | 74.351
1.7233 | 74.3585
1.7233 | 74.3676
1.7233 | 74.3771
1.7233 | 74.3751
1.7233 | 74.3663
1.7233 | 74.3296
1.7234 | 74.3412
1.7234 | 74.3682
1.7234 | 74.348
1.7234 | 74.3799
1.7234 | 74.3676
1.7234 | 74.3561
1.7234 | 74.3781
1.7234 | 74.3789
1.7234 | 74.3624
1.7234 | 74.3462
1.7235 | 74.3192
1.7235 | 74.3132
1.7235 | 74.3567
1.7235 | 74.3833
1.7235 | 74.3757
1.7235 | 74.3554
1.7235 | 74.3572
1.7235 | 74.3577
1.7235 | 74.3515
1.7235 | 74.3613
1.7236 | 74.3345
1.7236 | 74.3385
1.7236 | 74.3519
1.7236 | 74.376
1.7236 | 74.3899
1.7236 | 74.36
1.7236 | 74.3552
1.7236 | 74.325
1.7236 | 74.3625
1.7236 | 74.353
1.7237 | 74.3505
1.7237 | 74.3532
1.7237 | 74.3667
1.7237 | 74.3745
1.7237 | 74.369
1.7237 | 74.3622
1.7237 | 74.363
1.7237 | 74.3449
1.7237 | 74.3316
1.7237 | 74.3643
1.7238 | 74.353
1.7238 | 74.3543
1.7238 | 74.3767
1.7238 | 74.3959
1.7238 | 74.3457
1.7238 | 74.3518
1.7238 | 74.3514
1.7238 | 74.3635
1.7238 | 74.3719
1.7238 | 74.3509
1.7239 | 74.3527
1.7239 | 74.3706
1.7239 | 74.3641
1.7239 | 74.3611
1.7239 | 74.3659
1.7239 | 74.3485
1.7239 | 74.358
1.7239 | 74.3551
1.7239 | 74.3626
1.7239 | 74.3596
1.724 | 74.3433
1.724 | 74.3588
1.724 | 74.3669
1.724 | 74.362
1.724 | 74.3704
1.724 | 74.3555
1.724 | 74.358
1.724 | 74.3555
1.724 | 74.377
1.724 | 74.362
1.7241 | 74.3557
1.7241 | 74.3585
1.7241 | 74.3544
1.7241 | 74.3706
1.7241 | 74.348
1.7241 | 74.3463
1.7241 | 74.378
1.7241 | 74.3496
1.7241 | 74.3537
1.7241 | 74.3548
1.7242 | 74.3361
1.7242 | 74.3499
1.7242 | 74.3921
1.7242 | 74.3856
1.7242 | 74.3486
1.7242 | 74.3678
1.7242 | 74.3743
1.7242 | 74.363
1.7242 | 74.3611
1.7242 | 74.3447
1.7243 | 74.3177
1.7243 | 74.3439
1.7243 | 74.3726
1.7243 | 74.3754
1.7243 | 74.3771
1.7243 | 74.3753
1.7243 | 74.3572
1.7243 | 74.3379
1.7243 | 74.3642
1.7243 | 74.3515
1.7244 | 74.3352
1.7244 | 74.3516
1.7244 | 74.3745
1.7244 | 74.3971
1.7244 | 74.3702
1.7244 | 74.3427
1.7244 | 74.3461
1.7244 | 74.3359
1.7244 | 74.3575
1.7244 | 74.3476
1.7245 | 74.3537
1.7245 | 74.3766
1.7245 | 74.3838
1.7245 | 74.3769
1.7245 | 74.3862
1.7245 | 74.3498
1.7245 | 74.307
1.7245 | 74.33
1.7245 | 74.3684
1.7245 | 74.3641
1.7246 | 74.3781
1.7246 | 74.3743
1.7246 | 74.375
1.7246 | 74.3733
1.7246 | 74.3352
1.7246 | 74.3244
1.7246 | 74.3322
1.7246 | 74.3526
1.7246 | 74.3537
1.7246 | 74.37
1.7247 | 74.3721
1.7247 | 74.3919
1.7247 | 74.3698
1.7247 | 74.3584
1.7247 | 74.3267
1.7247 | 74.3218
1.7247 | 74.3431
1.7247 | 74.3639
1.7247 | 74.3778
1.7247 | 74.3788
1.7248 | 74.3559
1.7248 | 74.3526
1.7248 | 74.3527
1.7248 | 74.3495
1.7248 | 74.3324
1.7248 | 74.3283
1.7248 | 74.3374
1.7248 | 74.375
1.7248 | 74.3853
1.7248 | 74.3706
1.7249 | 74.3498
1.7249 | 74.3543
1.7249 | 74.3322
1.7249 | 74.3446
1.7249 | 74.3443
1.7249 | 74.3374
1.7249 | 74.3389
1.7249 | 74.3719
1.7249 | 74.3858
1.7249 | 74.3632
1.725 | 74.3366
1.725 | 74.3491
1.725 | 74.3455
1.725 | 74.3556
1.725 | 74.3864
1.725 | 74.3507
1.725 | 74.3683
1.725 | 74.3645
1.725 | 74.3407
1.725 | 74.3471
1.7251 | 74.3358
1.7251 | 74.3177
1.7251 | 74.3443
1.7251 | 74.372
1.7251 | 74.3492
1.7251 | 74.3423
1.7251 | 74.3828
1.7251 | 74.3648
1.7251 | 74.3347
1.7251 | 74.3462
1.7252 | 74.3437
1.7252 | 74.3695
1.7252 | 74.3626
1.7252 | 74.3659
1.7252 | 74.3645
1.7252 | 74.3472
1.7252 | 74.3503
1.7252 | 74.3479
1.7252 | 74.3516
1.7252 | 74.3548
1.7253 | 74.3309
1.7253 | 74.3491
1.7253 | 74.3726
1.7253 | 74.3743
1.7253 | 74.3205
1.7253 | 74.3383
1.7253 | 74.367
1.7253 | 74.3361
1.7253 | 74.3548
1.7253 | 74.3508
1.7254 | 74.3764
1.7254 | 74.3467
1.7254 | 74.3566
1.7254 | 74.3726
1.7254 | 74.3291
1.7254 | 74.309
1.7254 | 74.3502
1.7254 | 74.3427
1.7254 | 74.3637
1.7254 | 74.3556
1.7255 | 74.3365
1.7255 | 74.3359
1.7255 | 74.3638
1.7255 | 74.3524
1.7255 | 74.343
1.7255 | 74.3294
1.7255 | 74.3452
1.7255 | 74.361
1.7255 | 74.376
1.7255 | 74.3556
1.7256 | 74.3381
1.7256 | 74.3374
1.7256 | 74.3131
1.7256 | 74.3458
1.7256 | 74.3535
1.7256 | 74.3449
1.7256 | 74.3462
1.7256 | 74.363
1.7256 | 74.3556
1.7256 | 74.3472
1.7257 | 74.3278
1.7257 | 74.33
1.7257 | 74.3447
1.7257 | 74.348
1.7257 | 74.3459
1.7257 | 74.3444
1.7257 | 74.3522
1.7257 | 74.37
1.7257 | 74.3579
1.7257 | 74.3419
1.7258 | 74.3375
1.7258 | 74.3194
1.7258 | 74.3461
1.7258 | 74.3491
1.7258 | 74.365
1.7258 | 74.3383
1.7258 | 74.3559
1.7258 | 74.3487
1.7258 | 74.358
1.7258 | 74.3425
1.7259 | 74.3208
1.7259 | 74.3216
1.7259 | 74.3457
1.7259 | 74.3569
1.7259 | 74.3552
1.7259 | 74.3394
1.7259 | 74.3581
1.7259 | 74.3621
1.7259 | 74.3409
1.7259 | 74.325
1.726 | 74.33
1.726 | 74.3413
1.726 | 74.3572
1.726 | 74.3528
1.726 | 74.3404
1.726 | 74.3696
1.726 | 74.3483
1.726 | 74.3268
1.726 | 74.3519
1.726 | 74.3551
1.7261 | 74.3416
1.7261 | 74.3407
1.7261 | 74.35
1.7261 | 74.3781
1.7261 | 74.3367
1.7261 | 74.3359
1.7261 | 74.3512
1.7261 | 74.3407
1.7261 | 74.3388
1.7261 | 74.3565
1.7262 | 74.3221
1.7262 | 74.3278
1.7262 | 74.3495
1.7262 | 74.3559
1.7262 | 74.337
1.7262 | 74.3285
1.7262 | 74.3503
1.7262 | 74.3483
1.7262 | 74.3419
1.7262 | 74.3335
1.7263 | 74.3421
1.7263 | 74.3399
1.7263 | 74.3418
1.7263 | 74.3294
1.7263 | 74.3432
1.7263 | 74.3346
1.7263 | 74.3426
1.7263 | 74.3648
1.7263 | 74.3328
1.7263 | 74.3274
1.7264 | 74.3364
1.7264 | 74.3459
1.7264 | 74.3238
1.7264 | 74.3685
1.7264 | 74.3638
1.7264 | 74.3445
1.7264 | 74.3531
1.7264 | 74.3632
1.7264 | 74.3455
1.7264 | 74.3266
1.7265 | 74.3283
1.7265 | 74.3269
1.7265 | 74.329
1.7265 | 74.358
1.7265 | 74.3593
1.7265 | 74.3389
1.7265 | 74.3396
1.7265 | 74.3657
1.7265 | 74.3629
1.7265 | 74.3448
1.7266 | 74.3236
1.7266 | 74.3294
1.7266 | 74.3592
1.7266 | 74.3554
1.7266 | 74.3426
1.7266 | 74.3467
1.7266 | 74.3301
1.7266 | 74.3263
1.7266 | 74.3454
1.7266 | 74.3288
1.7267 | 74.3211
1.7267 | 74.3288
1.7267 | 74.3699
1.7267 | 74.3749
1.7267 | 74.3434
1.7267 | 74.3421
1.7267 | 74.3481
1.7267 | 74.3304
1.7267 | 74.3486
1.7267 | 74.3219
1.7268 | 74.3354
1.7268 | 74.3446
1.7268 | 74.3413
1.7268 | 74.3463
1.7268 | 74.3326
1.7268 | 74.3307
1.7268 | 74.3283
1.7268 | 74.3552
1.7268 | 74.3556
1.7268 | 74.3407
1.7269 | 74.3271
1.7269 | 74.3272
1.7269 | 74.345
1.7269 | 74.3519
1.7269 | 74.3365
1.7269 | 74.3345
1.7269 | 74.3404
1.7269 | 74.3467
1.7269 | 74.3496
1.7269 | 74.3283
1.727 | 74.3263
1.727 | 74.3379
1.727 | 74.3398
1.727 | 74.3497
1.727 | 74.3564
1.727 | 74.3342
1.727 | 74.3421
1.727 | 74.3513
1.727 | 74.3452
1.727 | 74.3431
1.7271 | 74.3315
1.7271 | 74.3312
1.7271 | 74.3276
1.7271 | 74.3722
1.7271 | 74.3452
1.7271 | 74.3339
1.7271 | 74.3369
1.7271 | 74.3536
1.7271 | 74.3369
1.7271 | 74.3118
1.7272 | 74.3398
1.7272 | 74.3402
1.7272 | 74.3463
1.7272 | 74.3624
1.7272 | 74.3661
1.7272 | 74.3303
1.7272 | 74.3448
1.7272 | 74.3487
1.7272 | 74.3297
1.7272 | 74.3189
1.7273 | 74.3354
1.7273 | 74.3296
1.7273 | 74.3578
1.7273 | 74.3648
1.7273 | 74.3593
1.7273 | 74.3217
1.7273 | 74.3294
1.7273 | 74.352
1.7273 | 74.332
1.7273 | 74.3544
1.7274 | 74.3585
1.7274 | 74.3315
1.7274 | 74.3565
1.7274 | 74.3698
1.7274 | 74.3556
1.7274 | 74.3407
1.7274 | 74.3177
1.7274 | 74.3255
1.7274 | 74.3413
1.7274 | 74.3457
1.7275 | 74.347
1.7275 | 74.3607
1.7275 | 74.3528
1.7275 | 74.35
1.7275 | 74.3478
1.7275 | 74.3254
1.7275 | 74.3253
1.7275 | 74.3326
1.7275 | 74.3604
1.7275 | 74.3606
1.7276 | 74.3525
1.7276 | 74.3595
1.7276 | 74.361
1.7276 | 74.3378
1.7276 | 74.3262
1.7276 | 74.3253
1.7276 | 74.3384
1.7276 | 74.3543
1.7276 | 74.3599
1.7276 | 74.3476
1.7277 | 74.3488
1.7277 | 74.3505
1.7277 | 74.3407
1.7277 | 74.3294
1.7277 | 74.3294
1.7277 | 74.3267
1.7277 | 74.3445
1.7277 | 74.366
1.7277 | 74.3716
1.7277 | 74.3567
1.7278 | 74.3371
1.7278 | 74.3441
1.7278 | 74.347
1.7278 | 74.3412
1.7278 | 74.3327
1.7278 | 74.3322
1.7278 | 74.3283
1.7278 | 74.3368
1.7278 | 74.3686
1.7278 | 74.3621
1.7279 | 74.3378
1.7279 | 74.3411
1.7279 | 74.3574
1.7279 | 74.3283
1.7279 | 74.3264
1.7279 | 74.3471
1.7279 | 74.3607
1.7279 | 74.3498
1.7279 | 74.3613
1.7279 | 74.3621
1.728 | 74.325
1.728 | 74.3146
1.728 | 74.3599
1.728 | 74.344
1.728 | 74.3309
1.728 | 74.3527
1.728 | 74.3484
1.728 | 74.3424
1.728 | 74.3734
1.728 | 74.3539
1.7281 | 74.3442
1.7281 | 74.3335
1.7281 | 74.3352
1.7281 | 74.359
1.7281 | 74.3419
1.7281 | 74.3262
1.7281 | 74.3384
1.7281 | 74.3635
1.7281 | 74.37
1.7281 | 74.3457
1.7282 | 74.322
1.7282 | 74.342
1.7282 | 74.3565
1.7282 | 74.331
1.7282 | 74.3467
1.7282 | 74.329
1.7282 | 74.3431
1.7282 | 74.3686
1.7282 | 74.3821
1.7282 | 74.3502
1.7283 | 74.3293
1.7283 | 74.3302
1.7283 | 74.3164
1.7283 | 74.3309
1.7283 | 74.3561
1.7283 | 74.3447
1.7283 | 74.3416
1.7283 | 74.3582
1.7283 | 74.3514
1.7283 | 74.3484
1.7284 | 74.3433
1.7284 | 74.3498
1.7284 | 74.3539
1.7284 | 74.3446
1.7284 | 74.3569
1.7284 | 74.3361
1.7284 | 74.3402
1.7284 | 74.3566
1.7284 | 74.342
1.7284 | 74.3498
1.7285 | 74.3227
1.7285 | 74.3413
1.7285 | 74.345
1.7285 | 74.3619
1.7285 | 74.3382
1.7285 | 74.3525
1.7285 | 74.3543
1.7285 | 74.3589
1.7285 | 74.3493
1.7285 | 74.3234
1.7286 | 74.334
1.7286 | 74.3498
1.7286 | 74.3697
1.7286 | 74.3633
1.7286 | 74.3201
1.7286 | 74.3174
1.7286 | 74.3352
1.7286 | 74.3306
1.7286 | 74.3678
1.7286 | 74.3792
1.7287 | 74.3346
1.7287 | 74.3579
1.7287 | 74.3547
1.7287 | 74.3365
1.7287 | 74.316
1.7287 | 74.3213
1.7287 | 74.322
1.7287 | 74.3426
1.7287 | 74.3847
1.7287 | 74.3812
1.7288 | 74.3617
1.7288 | 74.3296
1.7288 | 74.3326
1.7288 | 74.3216
1.7288 | 74.2905
1.7288 | 74.324
1.7288 | 74.3586
1.7288 | 74.3435
1.7288 | 74.3605
1.7288 | 74.3764
1.7289 | 74.3413
1.7289 | 74.3416
1.7289 | 74.3277
1.7289 | 74.3118
1.7289 | 74.3049
1.7289 | 74.3263
1.7289 | 74.3661
1.7289 | 74.3632
1.7289 | 74.3695
1.7289 | 74.3687
1.729 | 74.3205
1.729 | 74.328
1.729 | 74.3196
1.729 | 74.314
1.729 | 74.3197
1.729 | 74.3432
1.729 | 74.3657
1.729 | 74.3648
1.729 | 74.3624
1.729 | 74.3664
1.7291 | 74.3051
1.7291 | 74.271
1.7291 | 74.3148
1.7291 | 74.3365
1.7291 | 74.3539
1.7291 | 74.3352
1.7291 | 74.3719
1.7291 | 74.3697
1.7291 | 74.3502
1.7291 | 74.3222
1.7292 | 74.3116
1.7292 | 74.3188
1.7292 | 74.32
1.7292 | 74.3501
1.7292 | 74.355
1.7292 | 74.3498
1.7292 | 74.3619
1.7292 | 74.3553
1.7292 | 74.3332
1.7292 | 74.3198
1.7293 | 74.2897
1.7293 | 74.3217
1.7293 | 74.3339
1.7293 | 74.358
1.7293 | 74.3579
1.7293 | 74.365
1.7293 | 74.355
1.7293 | 74.3432
1.7293 | 74.3197
1.7293 | 74.2966
1.7294 | 74.2966
1.7294 | 74.3338
1.7294 | 74.36
1.7294 | 74.3661
1.7294 | 74.3539
1.7294 | 74.345
1.7294 | 74.3253
1.7294 | 74.313
1.7294 | 74.3294
1.7294 | 74.3321
1.7295 | 74.3281
1.7295 | 74.3452
1.7295 | 74.3424
1.7295 | 74.3673
1.7295 | 74.3472
1.7295 | 74.3248
1.7295 | 74.3166
1.7295 | 74.3263
1.7295 | 74.3365
1.7295 | 74.323
1.7296 | 74.3184
1.7296 | 74.3361
1.7296 | 74.3491
1.7296 | 74.352
1.7296 | 74.3123
1.7296 | 74.3306
1.7296 | 74.3453
1.7296 | 74.3232
1.7296 | 74.3355
1.7296 | 74.3205
1.7297 | 74.3316
1.7297 | 74.3424
1.7297 | 74.3337
1.7297 | 74.3467
1.7297 | 74.3402
1.7297 | 74.3089
1.7297 | 74.3248
1.7297 | 74.3174
1.7297 | 74.3338
1.7297 | 74.3525
1.7298 | 74.3131
1.7298 | 74.3416
1.7298 | 74.3563
1.7298 | 74.3437
1.7298 | 74.3106
1.7298 | 74.3124
1.7298 | 74.3184
1.7298 | 74.3293
1.7298 | 74.3514
1.7298 | 74.3327
1.7299 | 74.3225
1.7299 | 74.3218
1.7299 | 74.3263
1.7299 | 74.3334
1.7299 | 74.3271
1.7299 | 74.3423
1.7299 | 74.3474
1.7299 | 74.3218
1.7299 | 74.3371
1.7299 | 74.3423
1.73 | 74.3131
1.73 | 74.3197
1.73 | 74.3494
1.73 | 74.3486
1.73 | 74.3324
1.73 | 74.3197
1.73 | 74.3066
1.73 | 74.3109
1.73 | 74.3383
1.73 | 74.3308
1.7301 | 74.3344
1.7301 | 74.3616
1.7301 | 74.3499
1.7301 | 74.3452
1.7301 | 74.3424
1.7301 | 74.3278
1.7301 | 74.3185
1.7301 | 74.3283
1.7301 | 74.3183
1.7301 | 74.3094
1.7302 | 74.3204
1.7302 | 74.3272
1.7302 | 74.337
1.7302 | 74.3321
1.7302 | 74.3275
1.7302 | 74.3194
1.7302 | 74.3166
1.7302 | 74.3229
1.7302 | 74.3392
1.7302 | 74.3237
1.7303 | 74.3431
1.7303 | 74.3639
1.7303 | 74.342
1.7303 | 74.3474
1.7303 | 74.3095
1.7303 | 74.2805
1.7303 | 74.3155
1.7303 | 74.3281
1.7303 | 74.342
1.7303 | 74.3307
1.7304 | 74.32
1.7304 | 74.3377
1.7304 | 74.3383
1.7304 | 74.3372
1.7304 | 74.3144
1.7304 | 74.2945
1.7304 | 74.324
1.7304 | 74.3472
1.7304 | 74.3299
1.7304 | 74.3346
1.7305 | 74.3385
1.7305 | 74.3033
1.7305 | 74.3206
1.7305 | 74.3353
1.7305 | 74.3014
1.7305 | 74.2925
1.7305 | 74.3164
1.7305 | 74.3191
1.7305 | 74.3465
1.7305 | 74.3594
1.7306 | 74.3411
1.7306 | 74.3163
1.7306 | 74.3224
1.7306 | 74.3247
1.7306 | 74.3131
1.7306 | 74.2976
1.7306 | 74.3404
1.7306 | 74.341
1.7306 | 74.3398
1.7306 | 74.334
1.7307 | 74.3155
1.7307 | 74.3159
1.7307 | 74.3217
1.7307 | 74.3193
1.7307 | 74.3266
1.7307 | 74.3151
1.7307 | 74.3103
1.7307 | 74.3206
1.7307 | 74.3368
1.7307 | 74.3111
1.7308 | 74.2949
1.7308 | 74.3444
1.7308 | 74.3342
1.7308 | 74.3157
1.7308 | 74.3092
1.7308 | 74.3049
1.7308 | 74.3031
1.7308 | 74.3169
1.7308 | 74.352
1.7308 | 74.3433
1.7309 | 74.296
1.7309 | 74.3077
1.7309 | 74.3283
1.7309 | 74.3157
1.7309 | 74.3014
1.7309 | 74.3046
1.7309 | 74.3264
1.7309 | 74.348
1.7309 | 74.3601
1.7309 | 74.3398
1.731 | 74.3138
1.731 | 74.3036
1.731 | 74.2947
1.731 | 74.3216
1.731 | 74.3051
1.731 | 74.3036
1.731 | 74.3191
1.731 | 74.334
1.731 | 74.3275
1.731 | 74.326
1.7311 | 74.3062
1.7311 | 74.3279
1.7311 | 74.3146
1.7311 | 74.3196
1.7311 | 74.323
1.7311 | 74.3167
1.7311 | 74.3019
1.7311 | 74.3291
1.7311 | 74.3408
1.7311 | 74.3241
1.7312 | 74.3223
1.7312 | 74.3011
1.7312 | 74.3096
1.7312 | 74.3207
1.7312 | 74.3021
1.7312 | 74.308
1.7312 | 74.3038
1.7312 | 74.3269
1.7312 | 74.351
1.7312 | 74.322
1.7313 | 74.3116
1.7313 | 74.3094
1.7313 | 74.3149
1.7313 | 74.3196
1.7313 | 74.3134
1.7313 | 74.2975
1.7313 | 74.3078
1.7313 | 74.3385
1.7313 | 74.3389
1.7313 | 74.3291
1.7314 | 74.3033
1.7314 | 74.3251
1.7314 | 74.2985
1.7314 | 74.3309
1.7314 | 74.3179
1.7314 | 74.3021
1.7314 | 74.3218
1.7314 | 74.3472
1.7314 | 74.3385
1.7314 | 74.3282
1.7315 | 74.3287
1.7315 | 74.2995
1.7315 | 74.3044
1.7315 | 74.3023
1.7315 | 74.3094
1.7315 | 74.2969
1.7315 | 74.3368
1.7315 | 74.355
1.7315 | 74.3139
1.7315 | 74.3138
1.7316 | 74.3315
1.7316 | 74.31
1.7316 | 74.3185
1.7316 | 74.3175
1.7316 | 74.3057
1.7316 | 74.3088
1.7316 | 74.315
1.7316 | 74.3361
1.7316 | 74.336
1.7316 | 74.3049
1.7317 | 74.2963
1.7317 | 74.3016
1.7317 | 74.2976
1.7317 | 74.3062
1.7317 | 74.3109
1.7317 | 74.3498
1.7317 | 74.3307
1.7317 | 74.341
1.7317 | 74.3339
1.7317 | 74.3283
1.7318 | 74.2938
1.7318 | 74.2937
1.7318 | 74.3065
1.7318 | 74.3188
1.7318 | 74.3257
1.7318 | 74.3212
1.7318 | 74.3472
1.7318 | 74.3215
1.7318 | 74.3081
1.7318 | 74.3139
1.7319 | 74.2784
1.7319 | 74.3062
1.7319 | 74.313
1.7319 | 74.3485
1.7319 | 74.3376
1.7319 | 74.3164
1.7319 | 74.3227
1.7319 | 74.3286
1.7319 | 74.3264
1.7319 | 74.3011
1.732 | 74.2907
1.732 | 74.3035
1.732 | 74.3103
1.732 | 74.3257
1.732 | 74.3287
1.732 | 74.3235
1.732 | 74.3365
1.732 | 74.3036
1.732 | 74.2977
1.732 | 74.3005
1.7321 | 74.2909
1.7321 | 74.3086
1.7321 | 74.3367
1.7321 | 74.3521
1.7321 | 74.34
1.7321 | 74.3244
1.7321 | 74.3075
1.7321 | 74.3034
1.7321 | 74.2878
1.7321 | 74.2944
1.7322 | 74.2889
1.7322 | 74.322
1.7322 | 74.3466
1.7322 | 74.3415
1.7322 | 74.3329
1.7322 | 74.2916
1.7322 | 74.3017
1.7322 | 74.3077
1.7322 | 74.301
1.7322 | 74.3171
1.7323 | 74.302
1.7323 | 74.3408
1.7323 | 74.3521
1.7323 | 74.3212
1.7323 | 74.327
1.7323 | 74.3074
1.7323 | 74.2843
1.7323 | 74.306
1.7323 | 74.3281
1.7323 | 74.3013
1.7324 | 74.3055
1.7324 | 74.3331
1.7324 | 74.3322
1.7324 | 74.3423
1.7324 | 74.3117
1.7324 | 74.3012
1.7324 | 74.2888
1.7324 | 74.2833
1.7324 | 74.3309
1.7324 | 74.3183
1.7325 | 74.3107
1.7325 | 74.3297
1.7325 | 74.3204
1.7325 | 74.3398
1.7325 | 74.3279
1.7325 | 74.2823
1.7325 | 74.2984
1.7325 | 74.3005
1.7325 | 74.3102
1.7325 | 74.3198
1.7326 | 74.2949
1.7326 | 74.3129
1.7326 | 74.3357
1.7326 | 74.3398
1.7326 | 74.3198
1.7326 | 74.3099
1.7326 | 74.3018
1.7326 | 74.3072
1.7326 | 74.3279
1.7326 | 74.3071
1.7327 | 74.3314
1.7327 | 74.3296
1.7327 | 74.3127
1.7327 | 74.3212
1.7327 | 74.3202
1.7327 | 74.3054
1.7327 | 74.3096
1.7327 | 74.2832
1.7327 | 74.3129
1.7327 | 74.3078
1.7328 | 74.3199
1.7328 | 74.3465
1.7328 | 74.3327
1.7328 | 74.3189
1.7328 | 74.2977
1.7328 | 74.2939
1.7328 | 74.3023
1.7328 | 74.3107
1.7328 | 74.3152
1.7328 | 74.3025
1.7329 | 74.3007
1.7329 | 74.3118
1.7329 | 74.3312
1.7329 | 74.309
1.7329 | 74.3064
1.7329 | 74.2872
1.7329 | 74.3104
1.7329 | 74.3253
1.7329 | 74.3326
1.7329 | 74.3179
1.733 | 74.309
1.733 | 74.3078
1.733 | 74.3291
1.733 | 74.3201
1.733 | 74.318
1.733 | 74.2845
1.733 | 74.2793
1.733 | 74.3035
1.733 | 74.3361
1.733 | 74.3302
1.7331 | 74.2953
1.7331 | 74.3211
1.7331 | 74.3159
1.7331 | 74.3097
1.7331 | 74.3284
1.7331 | 74.3329
1.7331 | 74.3125
1.7331 | 74.311
1.7331 | 74.3129
1.7331 | 74.298
1.7332 | 74.3136
1.7332 | 74.3185
1.7332 | 74.3098
1.7332 | 74.3018
1.7332 | 74.3051
1.7332 | 74.297
1.7332 | 74.3162
1.7332 | 74.3036
1.7332 | 74.3193
1.7332 | 74.3073
1.7333 | 74.3196
1.7333 | 74.3208
1.7333 | 74.3363
1.7333 | 74.3289
1.7333 | 74.3057
1.7333 | 74.2999
1.7333 | 74.2892
1.7333 | 74.3092
1.7333 | 74.3
1.7333 | 74.293
1.7334 | 74.3195
1.7334 | 74.3097
1.7334 | 74.318
1.7334 | 74.3205
1.7334 | 74.3239
1.7334 | 74.2767
1.7334 | 74.2931
1.7334 | 74.3154
1.7334 | 74.3198
1.7334 | 74.3064
1.7335 | 74.3069
1.7335 | 74.3272
1.7335 | 74.3099
1.7335 | 74.3023
1.7335 | 74.3018
1.7335 | 74.2773
1.7335 | 74.2855
1.7335 | 74.2995
1.7335 | 74.3201
1.7335 | 74.3073
1.7336 | 74.3159
1.7336 | 74.3356
1.7336 | 74.2932
1.7336 | 74.3108
1.7336 | 74.3041
1.7336 | 74.2834
1.7336 | 74.2957
1.7336 | 74.3172
1.7336 | 74.3214
1.7336 | 74.2988
1.7337 | 74.2936
1.7337 | 74.3177
1.7337 | 74.2953
1.7337 | 74.2773
1.7337 | 74.2966
1.7337 | 74.2882
1.7337 | 74.3114
1.7337 | 74.3281
1.7337 | 74.3327
1.7337 | 74.2953
1.7338 | 74.2923
1.7338 | 74.3109
1.7338 | 74.3017
1.7338 | 74.3128
1.7338 | 74.312
1.7338 | 74.3089
1.7338 | 74.3134
1.7338 | 74.3263
1.7338 | 74.3179
1.7338 | 74.2955
1.7339 | 74.2817
1.7339 | 74.2892
1.7339 | 74.2995
1.7339 | 74.3078
1.7339 | 74.3071
1.7339 | 74.3059
1.7339 | 74.3125
1.7339 | 74.3007
1.7339 | 74.3332
1.7339 | 74.302
1.734 | 74.2842
1.734 | 74.2981
1.734 | 74.3089
1.734 | 74.3057
1.734 | 74.3073
1.734 | 74.3118
1.734 | 74.3211
1.734 | 74.3014
1.734 | 74.3033
1.734 | 74.2905
1.7341 | 74.2922
1.7341 | 74.302
1.7341 | 74.314
1.7341 | 74.3105
1.7341 | 74.3109
1.7341 | 74.3051
1.7341 | 74.3051
1.7341 | 74.3071
1.7341 | 74.3127
1.7341 | 74.2879
1.7342 | 74.2756
1.7342 | 74.3101
1.7342 | 74.3101
1.7342 | 74.3173
1.7342 | 74.3001
1.7342 | 74.2985
1.7342 | 74.2806
1.7342 | 74.3025
1.7342 | 74.3246
1.7342 | 74.2907
1.7343 | 74.2752
1.7343 | 74.2878
1.7343 | 74.3387
1.7343 | 74.3411
1.7343 | 74.301
1.7343 | 74.3015
1.7343 | 74.2835
1.7343 | 74.2871
1.7343 | 74.3232
1.7343 | 74.3276
1.7344 | 74.2954
1.7344 | 74.2799
1.7344 | 74.3017
1.7344 | 74.2912
1.7344 | 74.2914
1.7344 | 74.2951
1.7344 | 74.2955
1.7344 | 74.3128
1.7344 | 74.325
1.7344 | 74.3203
1.7345 | 74.2843
1.7345 | 74.3042
1.7345 | 74.3144
1.7345 | 74.266
1.7345 | 74.2737
1.7345 | 74.302
1.7345 | 74.3095
1.7345 | 74.3351
1.7345 | 74.3157
1.7345 | 74.2939
1.7346 | 74.2803
1.7346 | 74.2836
1.7346 | 74.2829
1.7346 | 74.3099
1.7346 | 74.3055
1.7346 | 74.309
1.7346 | 74.324
1.7346 | 74.3192
1.7346 | 74.3275
1.7346 | 74.291
1.7347 | 74.2576
1.7347 | 74.2622
1.7347 | 74.2738
1.7347 | 74.3048
1.7347 | 74.3168
1.7347 | 74.3047
1.7347 | 74.3226
1.7347 | 74.3062
1.7347 | 74.2966
1.7347 | 74.2775
1.7348 | 74.2788
1.7348 | 74.283
1.7348 | 74.2982
1.7348 | 74.3038
1.7348 | 74.3384
1.7348 | 74.3205
1.7348 | 74.2988
1.7348 | 74.2837
1.7348 | 74.2847
1.7348 | 74.2741
1.7349 | 74.2588
1.7349 | 74.2754
1.7349 | 74.3129
1.7349 | 74.3276
1.7349 | 74.3105
1.7349 | 74.283
1.7349 | 74.3007
1.7349 | 74.3154
1.7349 | 74.3032
1.7349 | 74.2869
1.735 | 74.2884
1.735 | 74.2953
1.735 | 74.3014
1.735 | 74.3195
1.735 | 74.3077
1.735 | 74.2662
1.735 | 74.2857
1.735 | 74.2934
1.735 | 74.3109
1.735 | 74.3192
1.7351 | 74.2993
1.7351 | 74.2789
1.7351 | 74.3156
1.7351 | 74.3174
1.7351 | 74.3015
1.7351 | 74.2877
1.7351 | 74.327
1.7351 | 74.3157
1.7351 | 74.3077
1.7351 | 74.3202
1.7352 | 74.2905
1.7352 | 74.2648
1.7352 | 74.296
1.7352 | 74.3068
1.7352 | 74.2773
1.7352 | 74.2881
1.7352 | 74.3246
1.7352 | 74.3179
1.7352 | 74.294
1.7352 | 74.3171
1.7353 | 74.3083
1.7353 | 74.2803
1.7353 | 74.287
1.7353 | 74.292
1.7353 | 74.2833
1.7353 | 74.3138
1.7353 | 74.3184
1.7353 | 74.3127
1.7353 | 74.3031
1.7353 | 74.2837
1.7354 | 74.2654
1.7354 | 74.2787
1.7354 | 74.2941
1.7354 | 74.3118
1.7354 | 74.3159
1.7354 | 74.3146
1.7354 | 74.3279
1.7354 | 74.3274
1.7354 | 74.312
1.7354 | 74.2939
1.7355 | 74.2666
1.7355 | 74.268
1.7355 | 74.3099
1.7355 | 74.3075
1.7355 | 74.313
1.7355 | 74.3076
1.7355 | 74.302
1.7355 | 74.2994
1.7355 | 74.3027
1.7355 | 74.2964
1.7356 | 74.2974
1.7356 | 74.2892
1.7356 | 74.2903
1.7356 | 74.3255
1.7356 | 74.3283
1.7356 | 74.32
1.7356 | 74.2803
1.7356 | 74.299
1.7356 | 74.3212
1.7356 | 74.2814
1.7357 | 74.2756
1.7357 | 74.2981
1.7357 | 74.3036
1.7357 | 74.2975
1.7357 | 74.306
1.7357 | 74.2884
1.7357 | 74.2916
1.7357 | 74.3036
1.7357 | 74.3011
1.7357 | 74.2915
1.7358 | 74.2919
1.7358 | 74.3098
1.7358 | 74.3131
1.7358 | 74.306
1.7358 | 74.3001
1.7358 | 74.301
1.7358 | 74.2818
1.7358 | 74.3002
1.7358 | 74.3057
1.7358 | 74.2886
1.7359 | 74.294
1.7359 | 74.3013
1.7359 | 74.2954
1.7359 | 74.3252
1.7359 | 74.3086
1.7359 | 74.2803
1.7359 | 74.2916
1.7359 | 74.3185
1.7359 | 74.2932
1.7359 | 74.2933
1.736 | 74.3103
1.736 | 74.3187
1.736 | 74.3005
1.736 | 74.2922
1.736 | 74.3203
1.736 | 74.2898
1.736 | 74.2974
1.736 | 74.3081
1.736 | 74.2885
1.736 | 74.2779
1.7361 | 74.2908
1.7361 | 74.3194
1.7361 | 74.3066
1.7361 | 74.3018
1.7361 | 74.2912
1.7361 | 74.2808
1.7361 | 74.3009
1.7361 | 74.3117
1.7361 | 74.3129
1.7361 | 74.2894
1.7362 | 74.2895
1.7362 | 74.2865
1.7362 | 74.3051
1.7362 | 74.3145
1.7362 | 74.2839
1.7362 | 74.2648
1.7362 | 74.292
1.7362 | 74.3137
1.7362 | 74.3045
1.7362 | 74.311
1.7363 | 74.2899
1.7363 | 74.279
1.7363 | 74.2962
1.7363 | 74.3323
1.7363 | 74.3066
1.7363 | 74.2822
1.7363 | 74.2747
1.7363 | 74.2948
1.7363 | 74.301
1.7363 | 74.2874
1.7364 | 74.3193
1.7364 | 74.2862
1.7364 | 74.2816
1.7364 | 74.3007
1.7364 | 74.3003
1.7364 | 74.273
1.7364 | 74.2993
1.7364 | 74.2994
1.7364 | 74.2667
1.7364 | 74.3185
1.7365 | 74.3222
1.7365 | 74.2973
1.7365 | 74.306
1.7365 | 74.3028
1.7365 | 74.271
1.7365 | 74.282
1.7365 | 74.3025
1.7365 | 74.2857
1.7365 | 74.303
1.7365 | 74.3081
1.7366 | 74.2921
1.7366 | 74.2924
1.7366 | 74.3175
1.7366 | 74.3129
1.7366 | 74.2806
1.7366 | 74.269
1.7366 | 74.3077
1.7366 | 74.3032
1.7366 | 74.3242
1.7366 | 74.3241
1.7367 | 74.2929
1.7367 | 74.2736
1.7367 | 74.2939
1.7367 | 74.3171
1.7367 | 74.2845
1.7367 | 74.2645
1.7367 | 74.2803
1.7367 | 74.2813
1.7367 | 74.3129
1.7367 | 74.3211
1.7368 | 74.3079
1.7368 | 74.3056
1.7368 | 74.31
1.7368 | 74.3116
1.7368 | 74.3023
1.7368 | 74.2735
1.7368 | 74.2958
1.7368 | 74.2829
1.7368 | 74.2899
1.7368 | 74.2974
1.7369 | 74.2965
1.7369 | 74.2845
1.7369 | 74.291
1.7369 | 74.2999
1.7369 | 74.2953
1.7369 | 74.268
1.7369 | 74.295
1.7369 | 74.3138
1.7369 | 74.297
1.7369 | 74.3049
1.737 | 74.2948
1.737 | 74.3008
1.737 | 74.3012
1.737 | 74.3116
1.737 | 74.2847
1.737 | 74.2751
1.737 | 74.2877
1.737 | 74.3062
1.737 | 74.301
1.737 | 74.3112
1.7371 | 74.2981
1.7371 | 74.304
1.7371 | 74.3151
1.7371 | 74.2984
1.7371 | 74.2784
1.7371 | 74.2728
1.7371 | 74.2953
1.7371 | 74.2874
1.7371 | 74.3137
1.7371 | 74.3083
1.7372 | 74.3007
1.7372 | 74.304
1.7372 | 74.2808
1.7372 | 74.3142
1.7372 | 74.295
1.7372 | 74.2717
1.7372 | 74.2901
1.7372 | 74.3047
1.7372 | 74.3144
1.7372 | 74.3122
1.7373 | 74.2895
1.7373 | 74.2902
1.7373 | 74.3066
1.7373 | 74.2981
1.7373 | 74.3031
1.7373 | 74.2826
1.7373 | 74.2934
1.7373 | 74.301
1.7373 | 74.3007
1.7373 | 74.2879
1.7374 | 74.2877
1.7374 | 74.2925
1.7374 | 74.2932
1.7374 | 74.2992
1.7374 | 74.3086
1.7374 | 74.2873
1.7374 | 74.2942
1.7374 | 74.3058
1.7374 | 74.3113
1.7374 | 74.283
1.7375 | 74.2933
1.7375 | 74.3046
1.7375 | 74.3057
1.7375 | 74.3328
1.7375 | 74.303
1.7375 | 74.2708
1.7375 | 74.279
1.7375 | 74.3051
1.7375 | 74.2975
1.7375 | 74.2893
1.7376 | 74.2927
1.7376 | 74.2927
1.7376 | 74.3209
1.7376 | 74.3151
1.7376 | 74.2909
1.7376 | 74.3014
1.7376 | 74.3076
1.7376 | 74.2979
1.7376 | 74.3066
1.7376 | 74.291
1.7377 | 74.2864
1.7377 | 74.294
1.7377 | 74.2879
1.7377 | 74.2882
1.7377 | 74.2994
1.7377 | 74.2847
1.7377 | 74.2945
1.7377 | 74.2979
1.7377 | 74.301
1.7377 | 74.2842
1.7378 | 74.282
1.7378 | 74.312
1.7378 | 74.3105
1.7378 | 74.3232
1.7378 | 74.3145
1.7378 | 74.2814
1.7378 | 74.3023
1.7378 | 74.3099
1.7378 | 74.3014
1.7378 | 74.279
1.7379 | 74.2636
1.7379 | 74.2738
1.7379 | 74.2808
1.7379 | 74.3183
1.7379 | 74.3217
1.7379 | 74.2962
1.7379 | 74.296
1.7379 | 74.3126
1.7379 | 74.3103
1.7379 | 74.2997
1.738 | 74.2862
1.738 | 74.2826
1.738 | 74.3105
1.738 | 74.3231
1.738 | 74.3103
1.738 | 74.3095
1.738 | 74.3053
1.738 | 74.2817
1.738 | 74.2848
1.738 | 74.285
1.7381 | 74.2658
1.7381 | 74.2937
1.7381 | 74.3022
1.7381 | 74.3601
1.7381 | 74.3249
1.7381 | 74.3036
1.7381 | 74.3282
1.7381 | 74.3116
1.7381 | 74.2738
1.7381 | 74.2671
1.7382 | 74.2561
1.7382 | 74.2789
1.7382 | 74.3339
1.7382 | 74.3603
1.7382 | 74.3186
1.7382 | 74.2968
1.7382 | 74.2966
1.7382 | 74.2814
1.7382 | 74.293
1.7382 | 74.2788
1.7383 | 74.2666
1.7383 | 74.2882
1.7383 | 74.3433
1.7383 | 74.3408
1.7383 | 74.3184
1.7383 | 74.2987
1.7383 | 74.2871
1.7383 | 74.2655
1.7383 | 74.2775
1.7383 | 74.2923
1.7384 | 74.2884
1.7384 | 74.2923
1.7384 | 74.317
1.7384 | 74.331
1.7384 | 74.315
1.7384 | 74.3075
1.7384 | 74.2924
1.7384 | 74.2678
1.7384 | 74.2652
1.7384 | 74.2935
1.7385 | 74.2984
1.7385 | 74.3138
1.7385 | 74.3352
1.7385 | 74.3377
1.7385 | 74.2976
1.7385 | 74.2851
1.7385 | 74.2666
1.7385 | 74.2684
1.7385 | 74.2771
1.7385 | 74.291
1.7386 | 74.3012
1.7386 | 74.3263
1.7386 | 74.3326
1.7386 | 74.3378
1.7386 | 74.288
1.7386 | 74.2859
1.7386 | 74.2801
1.7386 | 74.2836
1.7386 | 74.2958
1.7386 | 74.2936
1.7387 | 74.3003
1.7387 | 74.3146
1.7387 | 74.3241
1.7387 | 74.3292
1.7387 | 74.306
1.7387 | 74.2788
1.7387 | 74.2788
1.7387 | 74.2999
1.7387 | 74.317
1.7387 | 74.3012
1.7388 | 74.3062
1.7388 | 74.3029
1.7388 | 74.3185
1.7388 | 74.3275
1.7388 | 74.3142
1.7388 | 74.2692
1.7388 | 74.2858
1.7388 | 74.2884
1.7388 | 74.2959
1.7388 | 74.3198
1.7389 | 74.3157
1.7389 | 74.3118
1.7389 | 74.3059
1.7389 | 74.3092
1.7389 | 74.3089
1.7389 | 74.2864
1.7389 | 74.286
1.7389 | 74.2918
1.7389 | 74.2903
1.7389 | 74.3138
1.739 | 74.3031
1.739 | 74.3293
1.739 | 74.3225
1.739 | 74.3203
1.739 | 74.3093
1.739 | 74.2871
1.739 | 74.2775
1.739 | 74.3047
1.739 | 74.3186
1.739 | 74.2973
1.7391 | 74.31
1.7391 | 74.3208
1.7391 | 74.3319
1.7391 | 74.3174
1.7391 | 74.2939
1.7391 | 74.279
1.7391 | 74.2967
1.7391 | 74.309
1.7391 | 74.3284
1.7391 | 74.3157
1.7392 | 74.2967
1.7392 | 74.3315
1.7392 | 74.3225
1.7392 | 74.2953
1.7392 | 74.3084
1.7392 | 74.2905
1.7392 | 74.2905
1.7392 | 74.2932
1.7392 | 74.3196
1.7392 | 74.3259
1.7393 | 74.3259
1.7393 | 74.3102
1.7393 | 74.3259
1.7393 | 74.3003
1.7393 | 74.3109
1.7393 | 74.3036
1.7393 | 74.2936
1.7393 | 74.2777
1.7393 | 74.3242
1.7393 | 74.33
1.7394 | 74.3082
1.7394 | 74.3323
1.7394 | 74.3096
1.7394 | 74.2939
1.7394 | 74.2882
1.7394 | 74.2751
1.7394 | 74.2731
1.7394 | 74.3172
1.7394 | 74.333
1.7394 | 74.3338
1.7395 | 74.32
1.7395 | 74.3245
1.7395 | 74.3283
1.7395 | 74.3141
1.7395 | 74.2988
1.7395 | 74.2877
1.7395 | 74.2921
1.7395 | 74.2921
1.7395 | 74.3323
1.7395 | 74.3131
1.7396 | 74.3258
1.7396 | 74.3434
1.7396 | 74.3218
1.7396 | 74.305
1.7396 | 74.2886
1.7396 | 74.2783
1.7396 | 74.3104
1.7396 | 74.3172
1.7396 | 74.3321
1.7396 | 74.326
1.7397 | 74.3363
1.7397 | 74.3307
1.7397 | 74.3179
1.7397 | 74.2936
1.7397 | 74.2677
1.7397 | 74.2714
1.7397 | 74.2994
1.7397 | 74.3165
1.7397 | 74.3554
1.7397 | 74.3502
1.7398 | 74.3292
1.7398 | 74.3252
1.7398 | 74.3124
1.7398 | 74.3243
1.7398 | 74.3043
1.7398 | 74.2849
1.7398 | 74.2968
1.7398 | 74.3435
1.7398 | 74.3403
1.7398 | 74.3392
1.7399 | 74.3201
1.7399 | 74.3076
1.7399 | 74.2997
1.7399 | 74.301
1.7399 | 74.2929
1.7399 | 74.2777
1.7399 | 74.3546
1.7399 | 74.3496
1.7399 | 74.343
1.7399 | 74.3528
1.74 | 74.3387
1.74 | 74.2903
1.74 | 74.2853
1.74 | 74.3089
1.74 | 74.2922
1.74 | 74.3023
1.74 | 74.3268
1.74 | 74.3372
1.74 | 74.3346
1.74 | 74.3642
1.7401 | 74.3197
1.7401 | 74.3026
1.7401 | 74.3051
1.7401 | 74.3051
1.7401 | 74.2961
1.7401 | 74.3279
1.7401 | 74.3428
1.7401 | 74.3641
1.7401 | 74.3529
1.7401 | 74.3187
1.7402 | 74.3103
1.7402 | 74.3106
1.7402 | 74.3072
1.7402 | 74.3004
1.7402 | 74.2955
1.7402 | 74.3121
1.7402 | 74.3598
1.7402 | 74.3527
1.7402 | 74.3463
1.7402 | 74.3396
1.7403 | 74.3038
1.7403 | 74.3173
1.7403 | 74.311
1.7403 | 74.2975
1.7403 | 74.3402
1.7403 | 74.3357
1.7403 | 74.3346
1.7403 | 74.3376
1.7403 | 74.3408
1.7403 | 74.3038
1.7404 | 74.2799
1.7404 | 74.2953
1.7404 | 74.3131
1.7404 | 74.3446
1.7404 | 74.3511
1.7404 | 74.3305
1.7404 | 74.345
1.7404 | 74.3547
1.7404 | 74.34
1.7404 | 74.3114
1.7405 | 74.3132
1.7405 | 74.3183
1.7405 | 74.3089
1.7405 | 74.3176
1.7405 | 74.35
1.7405 | 74.3246
1.7405 | 74.3392
1.7405 | 74.3474
1.7405 | 74.3253
1.7405 | 74.3038
1.7406 | 74.3281
1.7406 | 74.3359
1.7406 | 74.2962
1.7406 | 74.3473
1.7406 | 74.3554
1.7406 | 74.3327
1.7406 | 74.3329
1.7406 | 74.337
1.7406 | 74.3209
1.7406 | 74.3118
1.7407 | 74.3402
1.7407 | 74.3222
1.7407 | 74.3266
1.7407 | 74.3411
1.7407 | 74.329
1.7407 | 74.3249
1.7407 | 74.3471
1.7407 | 74.3284
1.7407 | 74.33
1.7407 | 74.334
1.7408 | 74.3155
1.7408 | 74.3365
1.7408 | 74.3549
1.7408 | 74.3655
1.7408 | 74.3418
1.7408 | 74.3185
1.7408 | 74.3155
1.7408 | 74.3277
1.7408 | 74.3517
1.7408 | 74.3229
1.7409 | 74.3007
1.7409 | 74.3235
1.7409 | 74.3566
1.7409 | 74.3489
1.7409 | 74.3575
1.7409 | 74.3393
1.7409 | 74.3306
1.7409 | 74.3246
1.7409 | 74.3381
1.7409 | 74.3585
1.741 | 74.3459
1.741 | 74.3363
1.741 | 74.3424
1.741 | 74.3383
1.741 | 74.3387
1.741 | 74.3174
1.741 | 74.3306
1.741 | 74.3292
1.741 | 74.3188
1.741 | 74.3415
1.7411 | 74.3392
1.7411 | 74.3609
1.7411 | 74.3559
1.7411 | 74.3493
1.7411 | 74.3482
1.7411 | 74.3183
1.7411 | 74.3408
1.7411 | 74.3506
1.7411 | 74.3511
1.7411 | 74.3545
1.7412 | 74.3385
1.7412 | 74.3453
1.7412 | 74.3519
1.7412 | 74.3425
1.7412 | 74.3298
1.7412 | 74.3188
1.7412 | 74.3294
1.7412 | 74.3411
1.7412 | 74.3765
1.7412 | 74.3699
1.7413 | 74.3347
1.7413 | 74.3147
1.7413 | 74.3617
1.7413 | 74.3525
1.7413 | 74.3074
1.7413 | 74.3534
1.7413 | 74.3435
1.7413 | 74.3391
1.7413 | 74.3699
1.7413 | 74.3617
1.7414 | 74.3239
1.7414 | 74.3381
1.7414 | 74.3407
1.7414 | 74.3317
1.7414 | 74.3175
1.7414 | 74.3427
1.7414 | 74.3535
1.7414 | 74.3398
1.7414 | 74.3617
1.7414 | 74.3376
1.7415 | 74.3185
1.7415 | 74.3386
1.7415 | 74.3467
1.7415 | 74.3444
1.7415 | 74.342
1.7415 | 74.3329
1.7415 | 74.3514
1.7415 | 74.3444
1.7415 | 74.3422
1.7415 | 74.3413
1.7416 | 74.3163
1.7416 | 74.347
1.7416 | 74.3541
1.7416 | 74.3674
1.7416 | 74.342
1.7416 | 74.3509
1.7416 | 74.3598
1.7416 | 74.3576
1.7416 | 74.3567
1.7416 | 74.3398
1.7417 | 74.3383
1.7417 | 74.3388
1.7417 | 74.332
1.7417 | 74.3633
1.7417 | 74.3513
1.7417 | 74.3357
1.7417 | 74.3498
1.7417 | 74.3489
1.7417 | 74.3309
1.7417 | 74.3293
1.7418 | 74.3413
1.7418 | 74.3469
1.7418 | 74.3522
1.7418 | 74.3689
1.7418 | 74.3721
1.7418 | 74.3297
1.7418 | 74.3377
1.7418 | 74.343
1.7418 | 74.3307
1.7418 | 74.3267
1.7419 | 74.3451
1.7419 | 74.3517
1.7419 | 74.3617
1.7419 | 74.3582
1.7419 | 74.3646
1.7419 | 74.3185
1.7419 | 74.3339
1.7419 | 74.3442
1.7419 | 74.3321
1.7419 | 74.3471
1.742 | 74.3491
1.742 | 74.3532
1.742 | 74.3729
1.742 | 74.3495
1.742 | 74.3562
1.742 | 74.3169
1.742 | 74.3011
1.742 | 74.3423
1.742 | 74.3624
1.742 | 74.3491
1.7421 | 74.3564
1.7421 | 74.3628
1.7421 | 74.3774
1.7421 | 74.3512
1.7421 | 74.3504
1.7421 | 74.3418
1.7421 | 74.3408
1.7421 | 74.3224
1.7421 | 74.3472
1.7421 | 74.3565
1.7422 | 74.3394
1.7422 | 74.3607
1.7422 | 74.3563
1.7422 | 74.3484
1.7422 | 74.3323
1.7422 | 74.3196
1.7422 | 74.3235
1.7422 | 74.3512
1.7422 | 74.3652
1.7422 | 74.3622
1.7423 | 74.3645
1.7423 | 74.3697
1.7423 | 74.3392
1.7423 | 74.3194
1.7423 | 74.3243
1.7423 | 74.3307
1.7423 | 74.3444
1.7423 | 74.3298
1.7423 | 74.3732
1.7423 | 74.3433
1.7424 | 74.3474
1.7424 | 74.3677
1.7424 | 74.343
1.7424 | 74.3459
1.7424 | 74.3412
1.7424 | 74.3103
1.7424 | 74.3481
1.7424 | 74.3757
1.7424 | 74.3761
1.7424 | 74.3509
1.7425 | 74.3422
1.7425 | 74.3405
1.7425 | 74.3459
1.7425 | 74.3428
1.7425 | 74.3438
1.7425 | 74.3073
1.7425 | 74.3447
1.7425 | 74.3511
1.7425 | 74.371
1.7425 | 74.354
1.7426 | 74.3526
1.7426 | 74.3436
1.7426 | 74.3417
1.7426 | 74.3431
1.7426 | 74.3639
1.7426 | 74.3525
1.7426 | 74.3214
1.7426 | 74.3517
1.7426 | 74.3771
1.7426 | 74.3447
1.7427 | 74.3428
1.7427 | 74.3528
1.7427 | 74.3485
1.7427 | 74.3438
1.7427 | 74.336
1.7427 | 74.3153
1.7427 | 74.3403
1.7427 | 74.3912
1.7427 | 74.36
1.7427 | 74.3483
1.7428 | 74.342
1.7428 | 74.3416
1.7428 | 74.3491
1.7428 | 74.3528
1.7428 | 74.3157
1.7428 | 74.332
1.7428 | 74.3583
1.7428 | 74.3439
1.7428 | 74.3637
1.7428 | 74.3697
1.7429 | 74.3257
1.7429 | 74.3431
1.7429 | 74.3632
1.7429 | 74.3374
1.7429 | 74.3244
1.7429 | 74.328
1.7429 | 74.3468
1.7429 | 74.3611
1.7429 | 74.383
1.7429 | 74.3798
1.743 | 74.3533
1.743 | 74.3321
1.743 | 74.3452
1.743 | 74.3258
1.743 | 74.3309
1.743 | 74.3276
1.743 | 74.3551
1.743 | 74.3598
1.743 | 74.3727
1.743 | 74.3686
1.7431 | 74.3597
1.7431 | 74.3299
1.7431 | 74.3316
1.7431 | 74.3381
1.7431 | 74.3345
1.7431 | 74.3433
1.7431 | 74.3794
1.7431 | 74.365
1.7431 | 74.3785
1.7431 | 74.3637
1.7432 | 74.3195
1.7432 | 74.3391
1.7432 | 74.3131
1.7432 | 74.3358
1.7432 | 74.3453
1.7432 | 74.3461
1.7432 | 74.3666
1.7432 | 74.3791
1.7432 | 74.3863
1.7432 | 74.3374
1.7433 | 74.3285
1.7433 | 74.333
1.7433 | 74.3248
1.7433 | 74.3462
1.7433 | 74.3672
1.7433 | 74.3581
1.7433 | 74.3537
1.7433 | 74.3772
1.7433 | 74.364
1.7433 | 74.3279
1.7434 | 74.3068
1.7434 | 74.3418
1.7434 | 74.3427
1.7434 | 74.3454
1.7434 | 74.3674
1.7434 | 74.3566
1.7434 | 74.3552
1.7434 | 74.3658
1.7434 | 74.3677
1.7434 | 74.3399
1.7435 | 74.3425
1.7435 | 74.3339
1.7435 | 74.3451
1.7435 | 74.365
1.7435 | 74.3241
1.7435 | 74.3334
1.7435 | 74.3677
1.7435 | 74.3596
1.7435 | 74.3602
1.7435 | 74.3494
1.7436 | 74.3474
1.7436 | 74.3513
1.7436 | 74.3423
1.7436 | 74.3591
1.7436 | 74.3508
1.7436 | 74.3516
1.7436 | 74.3595
1.7436 | 74.366
1.7436 | 74.3677
1.7436 | 74.3547
1.7437 | 74.3177
1.7437 | 74.3159
1.7437 | 74.349
1.7437 | 74.3469
1.7437 | 74.3382
1.7437 | 74.3389
1.7437 | 74.3641
1.7437 | 74.3749
1.7437 | 74.3867
1.7437 | 74.3757
1.7438 | 74.3545
1.7438 | 74.3415
1.7438 | 74.3242
1.7438 | 74.353
1.7438 | 74.3657
1.7438 | 74.3623
1.7438 | 74.3756
1.7438 | 74.3633
1.7438 | 74.3552
1.7438 | 74.3338
1.7439 | 74.3352
1.7439 | 74.3283
1.7439 | 74.3348
1.7439 | 74.3572
1.7439 | 74.3541
1.7439 | 74.3665
1.7439 | 74.3882
1.7439 | 74.3893
1.7439 | 74.3567
1.7439 | 74.3511
1.744 | 74.3467
1.744 | 74.3194
1.744 | 74.3381
1.744 | 74.3641
1.744 | 74.3569
1.744 | 74.3578
1.744 | 74.3825
1.744 | 74.3552
1.744 | 74.3544
1.744 | 74.34
1.7441 | 74.3292
1.7441 | 74.3386
1.7441 | 74.3641
1.7441 | 74.3899
1.7441 | 74.375
1.7441 | 74.3731
1.7441 | 74.3805
1.7441 | 74.355
1.7441 | 74.3561
1.7441 | 74.3345
1.7442 | 74.3211
1.7442 | 74.3403
1.7442 | 74.3558
1.7442 | 74.358
1.7442 | 74.3626
1.7442 | 74.3587
1.7442 | 74.3778
1.7442 | 74.3697
1.7442 | 74.3532
1.7442 | 74.3519
1.7443 | 74.3389
1.7443 | 74.3367
1.7443 | 74.3494
1.7443 | 74.3741
1.7443 | 74.3747
1.7443 | 74.3467
1.7443 | 74.3533
1.7443 | 74.3812
1.7443 | 74.3543
1.7443 | 74.3437
1.7444 | 74.3355
1.7444 | 74.3374
1.7444 | 74.3711
1.7444 | 74.3758
1.7444 | 74.3635
1.7444 | 74.3632
1.7444 | 74.3639
1.7444 | 74.3477
1.7444 | 74.3595
1.7444 | 74.3581
1.7445 | 74.3489
1.7445 | 74.3525
1.7445 | 74.3491
1.7445 | 74.3429
1.7445 | 74.3757
1.7445 | 74.3589
1.7445 | 74.3626
1.7445 | 74.3604
1.7445 | 74.3751
1.7445 | 74.3576
1.7446 | 74.332
1.7446 | 74.3448
1.7446 | 74.3715
1.7446 | 74.3614
1.7446 | 74.3658
1.7446 | 74.3574
1.7446 | 74.3622
1.7446 | 74.3637
1.7446 | 74.3645
1.7446 | 74.3502
1.7447 | 74.3313
1.7447 | 74.3515
1.7447 | 74.3566
1.7447 | 74.3478
1.7447 | 74.3671
1.7447 | 74.3671
1.7447 | 74.3545
1.7447 | 74.3697
1.7447 | 74.3677
1.7447 | 74.3394
1.7448 | 74.3418
1.7448 | 74.3503
1.7448 | 74.3721
1.7448 | 74.3893
1.7448 | 74.3884
1.7448 | 74.3694
1.7448 | 74.3513
1.7448 | 74.3503
1.7448 | 74.3454
1.7448 | 74.3384
1.7449 | 74.33
1.7449 | 74.3613
1.7449 | 74.3831
1.7449 | 74.3804
1.7449 | 74.3966
1.7449 | 74.3588
1.7449 | 74.3654
1.7449 | 74.3394
1.7449 | 74.3461
1.7449 | 74.3522
1.745 | 74.3395
1.745 | 74.394
1.745 | 74.3711
1.745 | 74.3782
1.745 | 74.3712
1.745 | 74.3693
1.745 | 74.3376
1.745 | 74.3389
1.745 | 74.3437
1.745 | 74.3555
1.7451 | 74.3526
1.7451 | 74.3689
1.7451 | 74.4104
1.7451 | 74.3967
1.7451 | 74.3845
1.7451 | 74.3347
1.7451 | 74.3431
1.7451 | 74.3371
1.7451 | 74.3567
1.7451 | 74.3545
1.7452 | 74.3598
1.7452 | 74.3963
1.7452 | 74.3825
1.7452 | 74.3821
1.7452 | 74.3585
1.7452 | 74.3303
1.7452 | 74.3396
1.7452 | 74.3475
1.7452 | 74.368
1.7452 | 74.37
1.7453 | 74.371
1.7453 | 74.3954
1.7453 | 74.3827
1.7453 | 74.3854
1.7453 | 74.3719
1.7453 | 74.3157
1.7453 | 74.3211
1.7453 | 74.3463
1.7453 | 74.3645
1.7453 | 74.3626
1.7454 | 74.3789
1.7454 | 74.3793
1.7454 | 74.3758
1.7454 | 74.3702
1.7454 | 74.3556
1.7454 | 74.3275
1.7454 | 74.3357
1.7454 | 74.3693
1.7454 | 74.3665
1.7454 | 74.3852
1.7455 | 74.4043
1.7455 | 74.3689
1.7455 | 74.3541
1.7455 | 74.3666
1.7455 | 74.3479
1.7455 | 74.3257
1.7455 | 74.357
1.7455 | 74.3662
1.7455 | 74.3599
1.7455 | 74.3858
1.7456 | 74.3779
1.7456 | 74.3734
1.7456 | 74.3762
1.7456 | 74.3459
1.7456 | 74.3284
1.7456 | 74.3444
1.7456 | 74.3861
1.7456 | 74.3643
1.7456 | 74.3687
1.7456 | 74.3813
1.7457 | 74.3543
1.7457 | 74.3494
1.7457 | 74.3584
1.7457 | 74.3622
1.7457 | 74.3551
1.7457 | 74.3491
1.7457 | 74.3799
1.7457 | 74.3712
1.7457 | 74.3798
1.7457 | 74.388
1.7458 | 74.3603
1.7458 | 74.3589
1.7458 | 74.3631
1.7458 | 74.3689
1.7458 | 74.3527
1.7458 | 74.3662
1.7458 | 74.3696
1.7458 | 74.3525
1.7458 | 74.3689
1.7458 | 74.363
1.7459 | 74.3458
1.7459 | 74.3449
1.7459 | 74.3708
1.7459 | 74.377
1.7459 | 74.3845
1.7459 | 74.3676
1.7459 | 74.3693
1.7459 | 74.3745
1.7459 | 74.3793
1.7459 | 74.3754
1.746 | 74.3624
1.746 | 74.3615
1.746 | 74.3796
1.746 | 74.3757
1.746 | 74.3571
1.746 | 74.3589
1.746 | 74.3518
1.746 | 74.3606
1.746 | 74.3766
1.746 | 74.3858
1.7461 | 74.365
1.7461 | 74.3866
1.7461 | 74.401
1.7461 | 74.3541
1.7461 | 74.3542
1.7461 | 74.3843
1.7461 | 74.3461
1.7461 | 74.3622
1.7461 | 74.4107
1.7461 | 74.3771
1.7462 | 74.3593
1.7462 | 74.3869
1.7462 | 74.3632
1.7462 | 74.328
1.7462 | 74.3588
1.7462 | 74.3609
1.7462 | 74.3599
1.7462 | 74.3963
1.7462 | 74.4208
1.7462 | 74.3844
1.7463 | 74.3676
1.7463 | 74.3938
1.7463 | 74.3641
1.7463 | 74.3493
1.7463 | 74.358
1.7463 | 74.3591
1.7463 | 74.365
1.7463 | 74.3768
1.7463 | 74.3943
1.7463 | 74.4016
1.7464 | 74.358
1.7464 | 74.3439
1.7464 | 74.3667
1.7464 | 74.3732
1.7464 | 74.3539
1.7464 | 74.3545
1.7464 | 74.4099
1.7464 | 74.4157
1.7464 | 74.4018
1.7464 | 74.387
1.7465 | 74.3585
1.7465 | 74.3405
1.7465 | 74.3498
1.7465 | 74.3582
1.7465 | 74.3702
1.7465 | 74.3682
1.7465 | 74.3899
1.7465 | 74.3891
1.7465 | 74.3947
1.7465 | 74.3847
1.7466 | 74.3449
1.7466 | 74.3515
1.7466 | 74.3702
1.7466 | 74.3772
1.7466 | 74.3855
1.7466 | 74.396
1.7466 | 74.4048
1.7466 | 74.3856
1.7466 | 74.373
1.7466 | 74.3704
1.7467 | 74.3423
1.7467 | 74.3249
1.7467 | 74.3422
1.7467 | 74.3945
1.7467 | 74.393
1.7467 | 74.3766
1.7467 | 74.4211
1.7467 | 74.3952
1.7467 | 74.3769
1.7467 | 74.3724
1.7468 | 74.3463
1.7468 | 74.3445
1.7468 | 74.3852
1.7468 | 74.3921
1.7468 | 74.3852
1.7468 | 74.3772
1.7468 | 74.3901
1.7468 | 74.3636
1.7468 | 74.3737
1.7468 | 74.3661
1.7469 | 74.3305
1.7469 | 74.3643
1.7469 | 74.4055
1.7469 | 74.4012
1.7469 | 74.4005
1.7469 | 74.397
1.7469 | 74.3795
1.7469 | 74.3657
1.7469 | 74.393
1.7469 | 74.3793
1.747 | 74.3561
1.747 | 74.3817
1.747 | 74.3665
1.747 | 74.396
1.747 | 74.3945
1.747 | 74.3889
1.747 | 74.3702
1.747 | 74.3635
1.747 | 74.3849
1.747 | 74.3719
1.7471 | 74.3532
1.7471 | 74.392
1.7471 | 74.4184
1.7471 | 74.392
1.7471 | 74.4019
1.7471 | 74.3993
1.7471 | 74.3833
1.7471 | 74.3721
1.7471 | 74.3838
1.7471 | 74.3628
1.7472 | 74.3539
1.7472 | 74.4036
1.7472 | 74.3958
1.7472 | 74.3919
1.7472 | 74.3984
1.7472 | 74.3818
1.7472 | 74.3688
1.7472 | 74.4021
1.7472 | 74.4168
1.7472 | 74.3728
1.7473 | 74.3639
1.7473 | 74.3912
1.7473 | 74.393
1.7473 | 74.4144
1.7473 | 74.4186
1.7473 | 74.3887
1.7473 | 74.3374
1.7473 | 74.3824
1.7473 | 74.3932
1.7473 | 74.3607
1.7474 | 74.365
1.7474 | 74.3967
1.7474 | 74.3941
1.7474 | 74.4345
1.7474 | 74.426
1.7474 | 74.3672
1.7474 | 74.3743
1.7474 | 74.3905
1.7474 | 74.4101
1.7474 | 74.3852
1.7475 | 74.3809
1.7475 | 74.4076
1.7475 | 74.3973
1.7475 | 74.4119
1.7475 | 74.4163
1.7475 | 74.3689
1.7475 | 74.3687
1.7475 | 74.375
1.7475 | 74.3776
1.7475 | 74.3786
1.7476 | 74.3922
1.7476 | 74.4191
1.7476 | 74.4169
1.7476 | 74.4293
1.7476 | 74.3904
1.7476 | 74.3609
1.7476 | 74.3749
1.7476 | 74.3756
1.7476 | 74.3797
1.7476 | 74.3966
1.7477 | 74.4082
1.7477 | 74.4077
1.7477 | 74.4207
1.7477 | 74.4177
1.7477 | 74.3834
1.7477 | 74.3589
1.7477 | 74.3676
1.7477 | 74.3862
1.7477 | 74.4014
1.7477 | 74.4082
1.7478 | 74.4195
1.7478 | 74.4287
1.7478 | 74.3973
1.7478 | 74.4046
1.7478 | 74.3797
1.7478 | 74.3783
1.7478 | 74.3928
1.7478 | 74.3782
1.7478 | 74.3864
1.7478 | 74.4248
1.7479 | 74.4095
1.7479 | 74.4055
1.7479 | 74.4155
1.7479 | 74.4255
1.7479 | 74.3904
1.7479 | 74.3741
1.7479 | 74.3891
1.7479 | 74.408
1.7479 | 74.4003
1.7479 | 74.4082
1.748 | 74.3962
1.748 | 74.4198
1.748 | 74.4112
1.748 | 74.4066
1.748 | 74.3896
1.748 | 74.3559
1.748 | 74.3919
1.748 | 74.4063
1.748 | 74.4262
1.748 | 74.4127
1.7481 | 74.4207
1.7481 | 74.4147
1.7481 | 74.4112
1.7481 | 74.4029
1.7481 | 74.4057
1.7481 | 74.3856
1.7481 | 74.3865
1.7481 | 74.3828
1.7481 | 74.4132
1.7481 | 74.4169
1.7482 | 74.4118
1.7482 | 74.409
1.7482 | 74.3891
1.7482 | 74.4173
1.7482 | 74.4063
1.7482 | 74.3936
1.7482 | 74.3947
1.7482 | 74.4064
1.7482 | 74.3977
1.7482 | 74.4088
1.7483 | 74.4063
1.7483 | 74.4051
1.7483 | 74.4109
1.7483 | 74.4183
1.7483 | 74.3793
1.7483 | 74.3933
1.7483 | 74.4111
1.7483 | 74.3897
1.7483 | 74.4038
1.7483 | 74.4194
1.7484 | 74.3999
1.7484 | 74.3917
1.7484 | 74.4194
1.7484 | 74.4283
1.7484 | 74.3997
1.7484 | 74.3872
1.7484 | 74.4116
1.7484 | 74.4095
1.7484 | 74.4057
1.7484 | 74.4281
1.7485 | 74.3907
1.7485 | 74.4134
1.7485 | 74.4244
1.7485 | 74.4145
1.7485 | 74.4077
1.7485 | 74.3661
1.7485 | 74.4068
1.7485 | 74.4112
1.7485 | 74.401
1.7485 | 74.4187
1.7486 | 74.4212
1.7486 | 74.4137
1.7486 | 74.4225
1.7486 | 74.3983
1.7486 | 74.3997
1.7486 | 74.3994
1.7486 | 74.3941
1.7486 | 74.4052
1.7486 | 74.431
1.7486 | 74.4234
1.7487 | 74.3921
1.7487 | 74.4164
1.7487 | 74.4186
1.7487 | 74.4177
1.7487 | 74.4051
1.7487 | 74.403
1.7487 | 74.3996
1.7487 | 74.4354
1.7487 | 74.4293
1.7487 | 74.4103
1.7488 | 74.3982
1.7488 | 74.4012
1.7488 | 74.4134
1.7488 | 74.406
1.7488 | 74.4022
1.7488 | 74.3965
1.7488 | 74.3967
1.7488 | 74.4123
1.7488 | 74.4261
1.7488 | 74.422
1.7489 | 74.4105
1.7489 | 74.406
1.7489 | 74.3938
1.7489 | 74.4203
1.7489 | 74.4229
1.7489 | 74.4138
1.7489 | 74.4225
1.7489 | 74.4325
1.7489 | 74.4185
1.7489 | 74.4192
1.749 | 74.4017
1.749 | 74.398
1.749 | 74.3938
1.749 | 74.3984
1.749 | 74.4135
1.749 | 74.4298
1.749 | 74.4254
1.749 | 74.416
1.749 | 74.4038
1.749 | 74.4082
1.7491 | 74.4163
1.7491 | 74.3992
1.7491 | 74.4034
1.7491 | 74.4316
1.7491 | 74.4299
1.7491 | 74.4127
1.7491 | 74.4303
1.7491 | 74.4185
1.7491 | 74.4134
1.7491 | 74.4019
1.7492 | 74.3918
1.7492 | 74.4181
1.7492 | 74.4229
1.7492 | 74.4416
1.7492 | 74.4099
1.7492 | 74.4048
1.7492 | 74.4076
1.7492 | 74.4066
1.7492 | 74.4047
1.7492 | 74.398
1.7493 | 74.4044
1.7493 | 74.4188
1.7493 | 74.423
1.7493 | 74.4407
1.7493 | 74.4344
1.7493 | 74.3798
1.7493 | 74.4059
1.7493 | 74.4104
1.7493 | 74.3959
1.7493 | 74.4102
1.7494 | 74.4131
1.7494 | 74.4252
1.7494 | 74.4453
1.7494 | 74.4407
1.7494 | 74.4197
1.7494 | 74.3908
1.7494 | 74.4093
1.7494 | 74.401
1.7494 | 74.3976
1.7494 | 74.4205
1.7495 | 74.4031
1.7495 | 74.4192
1.7495 | 74.4285
1.7495 | 74.4158
1.7495 | 74.4008
1.7495 | 74.3934
1.7495 | 74.4185
1.7495 | 74.407
1.7495 | 74.4001
1.7495 | 74.4166
1.7495 | 74.4164
1.7496 | 74.4125
1.7496 | 74.4248
1.7496 | 74.4341
1.7496 | 74.3973
1.7496 | 74.3841
1.7496 | 74.4054
1.7496 | 74.4266
1.7496 | 74.4286
1.7496 | 74.429
1.7496 | 74.4146
1.7497 | 74.4054
1.7497 | 74.4285
1.7497 | 74.4186
1.7497 | 74.4174
1.7497 | 74.4186
1.7497 | 74.399
1.7497 | 74.4067
1.7497 | 74.4295
1.7497 | 74.4029
1.7497 | 74.4045
1.7498 | 74.4013
1.7498 | 74.4109
1.7498 | 74.4297
1.7498 | 74.4221
1.7498 | 74.4057
1.7498 | 74.4132
1.7498 | 74.4136
1.7498 | 74.422
1.7498 | 74.4038
1.7498 | 74.397
1.7499 | 74.4083
1.7499 | 74.4269
1.7499 | 74.4455
1.7499 | 74.4336
1.7499 | 74.4017
1.7499 | 74.4029
1.7499 | 74.409
1.7499 | 74.4012
1.7499 | 74.3948
1.7499 | 74.4033
1.75 | 74.4207
1.75 | 74.4117
1.75 | 74.4435
1.75 | 74.4194
1.75 | 74.4086
1.75 | 74.3929
1.75 | 74.3949
1.75 | 74.3911
1.75 | 74.3986
1.7501 | 74.4097
1.7501 | 74.4334
1.7501 | 74.4337
1.7501 | 74.4521
1.7501 | 74.4403
1.7501 | 74.3781
1.7501 | 74.3882
1.7501 | 74.3958
1.7501 | 74.418
1.7501 | 74.4203
1.7502 | 74.4184
1.7502 | 74.4335
1.7502 | 74.4439
1.7502 | 74.439
1.7502 | 74.4084
1.7502 | 74.3825
1.7502 | 74.3912
1.7502 | 74.3986
1.7502 | 74.4242
1.7502 | 74.43
1.7503 | 74.4321
1.7503 | 74.4268
1.7503 | 74.4289
1.7503 | 74.4251
1.7503 | 74.412
1.7503 | 74.3811
1.7503 | 74.388
1.7503 | 74.4151
1.7503 | 74.4129
1.7503 | 74.4266
1.7504 | 74.4318
1.7504 | 74.4227
1.7504 | 74.424
1.7504 | 74.403
1.7504 | 74.3954
1.7504 | 74.3952
1.7504 | 74.4097
1.7504 | 74.4216
1.7504 | 74.4411
1.7504 | 74.439
1.7505 | 74.4268
1.7505 | 74.4129
1.7505 | 74.4298
1.7505 | 74.3999
1.7505 | 74.3993
1.7505 | 74.3932
1.7505 | 74.4111
1.7505 | 74.4194
1.7505 | 74.438
1.7505 | 74.4344
1.7506 | 74.4099
1.7506 | 74.4219
1.7506 | 74.4102
1.7506 | 74.4149
1.7506 | 74.4157
1.7506 | 74.4108
1.7506 | 74.4323
1.7506 | 74.4135
1.7506 | 74.43
1.7506 | 74.4451
1.7507 | 74.4135
1.7507 | 74.4012
1.7507 | 74.4097
1.7507 | 74.4092
1.7507 | 74.4365
1.7507 | 74.4112
1.7507 | 74.4289
1.7507 | 74.4322
1.7507 | 74.4275
1.7507 | 74.4107
1.7508 | 74.4071
1.7508 | 74.4023
1.7508 | 74.4108
1.7508 | 74.4077
1.7508 | 74.4333
1.7508 | 74.4257
1.7508 | 74.4193
1.7508 | 74.4205
1.7508 | 74.424
1.7508 | 74.4139
1.7509 | 74.4166
1.7509 | 74.4318
1.7509 | 74.4259
1.7509 | 74.4294
1.7509 | 74.416
1.7509 | 74.4003
1.7509 | 74.4167
1.7509 | 74.4186
1.7509 | 74.4186
1.7509 | 74.4203
1.751 | 74.4406
1.751 | 74.4089
1.751 | 74.4082
1.751 | 74.4319
1.751 | 74.41
1.751 | 74.3864
1.751 | 74.414
1.751 | 74.4427
1.751 | 74.4236
1.751 | 74.4212
1.751 | 74.4366
1.7511 | 74.4027
1.7511 | 74.4087
1.7511 | 74.4484
1.7511 | 74.4197
1.7511 | 74.3915
1.7511 | 74.4233
1.7511 | 74.442
1.7511 | 74.4288
1.7511 | 74.444
1.7511 | 74.4283
1.7512 | 74.4179
1.7512 | 74.4149
1.7512 | 74.4204
1.7512 | 74.4321
1.7512 | 74.4
1.7512 | 74.4207
1.7512 | 74.4425
1.7512 | 74.4496
1.7512 | 74.425
1.7512 | 74.4064
1.7513 | 74.4233
1.7513 | 74.4049
1.7513 | 74.4277
1.7513 | 74.4303
1.7513 | 74.4096
1.7513 | 74.4281
1.7513 | 74.4222
1.7513 | 74.4326
1.7513 | 74.4381
1.7513 | 74.424
1.7514 | 74.4201
1.7514 | 74.4142
1.7514 | 74.4054
1.7514 | 74.4091
1.7514 | 74.4196
1.7514 | 74.4316
1.7514 | 74.4346
1.7514 | 74.4401
1.7514 | 74.4377
1.7514 | 74.4184
1.7515 | 74.4175
1.7515 | 74.4016
1.7515 | 74.4217
1.7515 | 74.413
1.7515 | 74.4127
1.7515 | 74.4444
1.7515 | 74.4851
1.7515 | 74.4536
1.7515 | 74.418
1.7515 | 74.4105
1.7516 | 74.4112
1.7516 | 74.4153
1.7516 | 74.4437
1.7516 | 74.4309
1.7516 | 74.397
1.7516 | 74.4166
1.7516 | 74.4754
1.7516 | 74.4709
1.7516 | 74.4246
1.7516 | 74.4163
1.7517 | 74.4289
1.7517 | 74.4056
1.7517 | 74.4303
1.7517 | 74.4353
1.7517 | 74.4076
1.7517 | 74.4359
1.7517 | 74.4507
1.7517 | 74.457
1.7517 | 74.4435
1.7517 | 74.418
1.7518 | 74.3844
1.7518 | 74.4156
1.7518 | 74.4108
1.7518 | 74.4405
1.7518 | 74.4453
1.7518 | 74.4496
1.7518 | 74.4394
1.7518 | 74.4657
1.7518 | 74.4353
1.7518 | 74.3997
1.7519 | 74.4034
1.7519 | 74.4237
1.7519 | 74.4398
1.7519 | 74.433
1.7519 | 74.4294
1.7519 | 74.4494
1.7519 | 74.4626
1.7519 | 74.4396
1.7519 | 74.4135
1.7519 | 74.414
1.752 | 74.4075
1.752 | 74.4117
1.752 | 74.4482
1.752 | 74.4412
1.752 | 74.4269
1.752 | 74.4463
1.752 | 74.4393
1.752 | 74.4482
1.752 | 74.4296
1.7521 | 74.3797
1.7521 | 74.4073
1.7521 | 74.4422
1.7521 | 74.4274
1.7521 | 74.4193
1.7521 | 74.4407
1.7521 | 74.4292
1.7521 | 74.4233
1.7521 | 74.4598
1.7521 | 74.4473
1.7522 | 74.4049
1.7522 | 74.4138
1.7522 | 74.4489
1.7522 | 74.4428
1.7522 | 74.4426
1.7522 | 74.4257
1.7522 | 74.4303
1.7522 | 74.4319
1.7522 | 74.4524
1.7522 | 74.4502
1.7523 | 74.421
1.7523 | 74.4398
1.7523 | 74.4309
1.7523 | 74.4139
1.7523 | 74.4341
1.7523 | 74.4234
1.7523 | 74.4489
1.7523 | 74.4652
1.7523 | 74.4355
1.7523 | 74.4444
1.7524 | 74.4482
1.7524 | 74.4322
1.7524 | 74.419
1.7524 | 74.4293
1.7524 | 74.4411
1.7524 | 74.4025
1.7524 | 74.4345
1.7524 | 74.4659
1.7524 | 74.4516
1.7524 | 74.4372
1.7525 | 74.4294
1.7525 | 74.4262
1.7525 | 74.4276
1.7525 | 74.4461
1.7525 | 74.4118
1.7525 | 74.4131
1.7525 | 74.4392
1.7525 | 74.462
1.7525 | 74.4595
1.7525 | 74.4453
1.7526 | 74.4394
1.7526 | 74.4278
1.7526 | 74.4162
1.7526 | 74.4198
1.7526 | 74.4336
1.7526 | 74.4246
1.7526 | 74.4447
1.7526 | 74.4626
1.7526 | 74.4527
1.7526 | 74.4301
1.7527 | 74.4305
1.7527 | 74.4226
1.7527 | 74.4335
1.7527 | 74.4234
1.7527 | 74.4466
1.7527 | 74.4309
1.7527 | 74.4539
1.7527 | 74.4549
1.7527 | 74.4563
1.7527 | 74.4485
1.7528 | 74.4069
1.7528 | 74.4209
1.7528 | 74.4277
1.7528 | 74.432
1.7528 | 74.4268
1.7528 | 74.4213
1.7528 | 74.4356
1.7528 | 74.4659
1.7528 | 74.4665
1.7528 | 74.4546
1.7529 | 74.4277
1.7529 | 74.414
1.7529 | 74.4246
1.7529 | 74.4354
1.7529 | 74.4383
1.7529 | 74.422
1.7529 | 74.4431
1.7529 | 74.4427
1.7529 | 74.4338
1.7529 | 74.4498
1.753 | 74.4388
1.753 | 74.419
1.753 | 74.4259
1.753 | 74.4119
1.753 | 74.433
1.753 | 74.447
1.753 | 74.4405
1.753 | 74.4643
1.753 | 74.4581
1.753 | 74.4316
1.753 | 74.442
1.7531 | 74.4345
1.7531 | 74.427
1.7531 | 74.4435
1.7531 | 74.4449
1.7531 | 74.4224
1.7531 | 74.4382
1.7531 | 74.4631
1.7531 | 74.4593
1.7531 | 74.4482
1.7531 | 74.403
1.7532 | 74.424
1.7532 | 74.4464
1.7532 | 74.4578
1.7532 | 74.4318
1.7532 | 74.4395
1.7532 | 74.4285
1.7532 | 74.4378
1.7532 | 74.4588
1.7532 | 74.4492
1.7532 | 74.4231
1.7533 | 74.4268
1.7533 | 74.442
1.7533 | 74.4437
1.7533 | 74.4441
1.7533 | 74.4417
1.7533 | 74.4374
1.7533 | 74.4317
1.7533 | 74.4511
1.7533 | 74.4578
1.7533 | 74.4209
1.7534 | 74.4283
1.7534 | 74.4303
1.7534 | 74.4198
1.7534 | 74.4403
1.7534 | 74.4418
1.7534 | 74.4233
1.7534 | 74.4231
1.7534 | 74.448
1.7534 | 74.4386
1.7534 | 74.4289
1.7535 | 74.4587
1.7535 | 74.4453
1.7535 | 74.4442
1.7535 | 74.4208
1.7535 | 74.4151
1.7535 | 74.4389
1.7535 | 74.4498
1.7535 | 74.4459
1.7535 | 74.4397
1.7535 | 74.4171
1.7536 | 74.4505
1.7536 | 74.4435
1.7536 | 74.4459
1.7536 | 74.4363
1.7536 | 74.412
1.7536 | 74.4205
1.7536 | 74.4618
1.7536 | 74.4666
1.7536 | 74.4617
1.7536 | 74.427
1.7537 | 74.4253
1.7537 | 74.4351
1.7537 | 74.4604
1.7537 | 74.4255
1.7537 | 74.4152
1.7537 | 74.4572
1.7537 | 74.4424
1.7537 | 74.459
1.7537 | 74.452
1.7537 | 74.4486
1.7538 | 74.4194
1.7538 | 74.4193
1.7538 | 74.4314
1.7538 | 74.4462
1.7538 | 74.4188
1.7538 | 74.4457
1.7538 | 74.4693
1.7538 | 74.4574
1.7538 | 74.4547
1.7538 | 74.4368
1.7539 | 74.4376
1.7539 | 74.4207
1.7539 | 74.4198
1.7539 | 74.4422
1.7539 | 74.4475
1.7539 | 74.4568
1.7539 | 74.4469
1.7539 | 74.4459
1.7539 | 74.4453
1.7539 | 74.4305
1.754 | 74.4139
1.754 | 74.4344
1.754 | 74.4735
1.754 | 74.454
1.754 | 74.4404
1.754 | 74.4643
1.754 | 74.4476
1.754 | 74.4646
1.754 | 74.4404
1.7541 | 74.4025
1.7541 | 74.4145
1.7541 | 74.4288
1.7541 | 74.4559
1.7541 | 74.4479
1.7541 | 74.462
1.7541 | 74.4474
1.7541 | 74.4309
1.7541 | 74.4455
1.7541 | 74.4355
1.7542 | 74.4191
1.7542 | 74.4339
1.7542 | 74.4424
1.7542 | 74.4583
1.7542 | 74.4547
1.7542 | 74.4506
1.7542 | 74.4468
1.7542 | 74.4259
1.7542 | 74.4324
1.7542 | 74.4237
1.7543 | 74.4064
1.7543 | 74.447
1.7543 | 74.4875
1.7543 | 74.4542
1.7543 | 74.4357
1.7543 | 74.4315
1.7543 | 74.4249
1.7543 | 74.437
1.7543 | 74.4467
1.7543 | 74.4285
1.7544 | 74.4344
1.7544 | 74.4506
1.7544 | 74.4671
1.7544 | 74.4607
1.7544 | 74.4283
1.7544 | 74.427
1.7544 | 74.4424
1.7544 | 74.4277
1.7544 | 74.4568
1.7544 | 74.4625
1.7545 | 74.4426
1.7545 | 74.4468
1.7545 | 74.4554
1.7545 | 74.4534
1.7545 | 74.4479
1.7545 | 74.4482
1.7545 | 74.4256
1.7545 | 74.4418
1.7545 | 74.4432
1.7545 | 74.4479
1.7546 | 74.421
1.7546 | 74.4226
1.7546 | 74.4334
1.7546 | 74.4392
1.7546 | 74.4576
1.7546 | 74.455
1.7546 | 74.4256
1.7546 | 74.4405
1.7546 | 74.4583
1.7546 | 74.4449
1.7547 | 74.4578
1.7547 | 74.4606
1.7547 | 74.4417
1.7547 | 74.4502
1.7547 | 74.4492
1.7547 | 74.4281
1.7547 | 74.442
1.7547 | 74.4497
1.7547 | 74.4379
1.7547 | 74.4364
1.7548 | 74.4416
1.7548 | 74.4476
1.7548 | 74.4712
1.7548 | 74.4614
1.7548 | 74.4633
1.7548 | 74.4198
1.7548 | 74.4294
1.7548 | 74.4729
1.7548 | 74.4583
1.7548 | 74.4212
1.7549 | 74.4178
1.7549 | 74.4543
1.7549 | 74.4556
1.7549 | 74.4648
1.7549 | 74.4758
1.7549 | 74.4279
1.7549 | 74.4028
1.7549 | 74.4537
1.7549 | 74.4661
1.7549 | 74.4496
1.755 | 74.4376
1.755 | 74.4484
1.755 | 74.4289
1.755 | 74.4624
1.755 | 74.4635
1.755 | 74.4435
1.755 | 74.4167
1.755 | 74.42
1.755 | 74.4381
1.755 | 74.4622
1.755 | 74.4478
1.7551 | 74.4474
1.7551 | 74.449
1.7551 | 74.4557
1.7551 | 74.4401
1.7551 | 74.4432
1.7551 | 74.4339
1.7551 | 74.4415
1.7551 | 74.438
1.7551 | 74.46
1.7551 | 74.4655
1.7552 | 74.4618
1.7552 | 74.471
1.7552 | 74.4415
1.7552 | 74.4442
1.7552 | 74.4329
1.7552 | 74.4364
1.7552 | 74.4582
1.7552 | 74.4756
1.7552 | 74.4728
1.7552 | 74.4356
1.7553 | 74.4466
1.7553 | 74.4624
1.7553 | 74.4496
1.7553 | 74.4356
1.7553 | 74.422
1.7553 | 74.4303
1.7553 | 74.463
1.7553 | 74.457
1.7553 | 74.457
1.7553 | 74.4643
1.7554 | 74.4416
1.7554 | 74.4572
1.7554 | 74.4803
1.7554 | 74.4534
1.7554 | 74.4318
1.7554 | 74.4422
1.7554 | 74.4714
1.7554 | 74.4711
1.7554 | 74.4755
1.7554 | 74.4552
1.7555 | 74.4434
1.7555 | 74.4457
1.7555 | 74.4459
1.7555 | 74.4518
1.7555 | 74.4523
1.7555 | 74.4662
1.7555 | 74.4776
1.7555 | 74.4696
1.7555 | 74.4652
1.7555 | 74.4665
1.7556 | 74.4333
1.7556 | 74.4384
1.7556 | 74.4583
1.7556 | 74.4424
1.7556 | 74.4584
1.7556 | 74.4664
1.7556 | 74.4733
1.7556 | 74.4622
1.7556 | 74.4602
1.7556 | 74.4284
1.7557 | 74.4431
1.7557 | 74.4492
1.7557 | 74.4671
1.7557 | 74.442
1.7557 | 74.447
1.7557 | 74.4606
1.7557 | 74.47
1.7557 | 74.4764
1.7557 | 74.4608
1.7557 | 74.4458
1.7558 | 74.4344
1.7558 | 74.4572
1.7558 | 74.4461
1.7558 | 74.4565
1.7558 | 74.4644
1.7558 | 74.453
1.7558 | 74.4912
1.7558 | 74.4717
1.7558 | 74.47
1.7558 | 74.4363
1.7559 | 74.4157
1.7559 | 74.4442
1.7559 | 74.4618
1.7559 | 74.461
1.7559 | 74.4552
1.7559 | 74.4713
1.7559 | 74.4706
1.7559 | 74.4741
1.7559 | 74.4486
1.7559 | 74.4166
1.756 | 74.4359
1.756 | 74.4401
1.756 | 74.4773
1.756 | 74.4498
1.756 | 74.4673
1.756 | 74.5065
1.756 | 74.4863
1.756 | 74.4704
1.756 | 74.4466
1.7561 | 74.4138
1.7561 | 74.4128
1.7561 | 74.4472
1.7561 | 74.4622
1.7561 | 74.4776
1.7561 | 74.4704
1.7561 | 74.4906
1.7561 | 74.4724
1.7561 | 74.4613
1.7561 | 74.435
1.7562 | 74.4163
1.7562 | 74.4181
1.7562 | 74.4526
1.7562 | 74.4863
1.7562 | 74.4939
1.7562 | 74.4952
1.7562 | 74.4932
1.7562 | 74.4574
1.7562 | 74.4496
1.7562 | 74.4379
1.7563 | 74.4153
1.7563 | 74.4113
1.7563 | 74.4509
1.7563 | 74.4862
1.7563 | 74.4872
1.7563 | 74.4962
1.7563 | 74.4838
1.7563 | 74.4405
1.7563 | 74.4434
1.7563 | 74.4456
1.7564 | 74.4276
1.7564 | 74.4404
1.7564 | 74.4746
1.7564 | 74.4831
1.7564 | 74.4847
1.7564 | 74.4941
1.7564 | 74.4682
1.7564 | 74.4548
1.7564 | 74.4376
1.7564 | 74.4272
1.7565 | 74.4281
1.7565 | 74.4648
1.7565 | 74.4766
1.7565 | 74.4934
1.7565 | 74.5045
1.7565 | 74.4667
1.7565 | 74.4581
1.7565 | 74.4427
1.7565 | 74.4449
1.7565 | 74.4446
1.7566 | 74.418
1.7566 | 74.4722
1.7566 | 74.4802
1.7566 | 74.4937
1.7566 | 74.4725
1.7566 | 74.4578
1.7566 | 74.4616
1.7566 | 74.474
1.7566 | 74.4765
1.7566 | 74.4384
1.7567 | 74.4609
1.7567 | 74.4697
1.7567 | 74.4624
1.7567 | 74.4717
1.7567 | 74.4903
1.7567 | 74.4775
1.7567 | 74.4491
1.7567 | 74.4531
1.7567 | 74.4578
1.7567 | 74.4622
1.7568 | 74.4539
1.7568 | 74.4466
1.7568 | 74.4547
1.7568 | 74.493
1.7568 | 74.4746
1.7568 | 74.4665
1.7568 | 74.4808
1.7568 | 74.4907
1.7568 | 74.4596
1.7568 | 74.4333
1.7569 | 74.4351
1.7569 | 74.4481
1.7569 | 74.4644
1.7569 | 74.4678
1.7569 | 74.4767
1.7569 | 74.4552
1.7569 | 74.4713
1.7569 | 74.4787
1.7569 | 74.4579
1.7569 | 74.444
1.757 | 74.4356
1.757 | 74.4239
1.757 | 74.45
1.757 | 74.5029
1.757 | 74.4958
1.757 | 74.4477
1.757 | 74.4611
1.757 | 74.4628
1.757 | 74.4533
1.757 | 74.4479
1.7571 | 74.4468
1.7571 | 74.4454
1.7571 | 74.4545
1.7571 | 74.4951
1.7571 | 74.5041
1.7571 | 74.4715
1.7571 | 74.4807
1.7571 | 74.4431
1.7571 | 74.4422
1.7571 | 74.4334
1.7571 | 74.4423
1.7572 | 74.4637
1.7572 | 74.4622
1.7572 | 74.5049
1.7572 | 74.4893
1.7572 | 74.478
1.7572 | 74.4549
1.7572 | 74.4341
1.7572 | 74.4522
1.7572 | 74.4155
1.7572 | 74.4292
1.7573 | 74.4746
1.7573 | 74.4893
1.7573 | 74.4802
1.7573 | 74.4607
1.7573 | 74.4495
1.7573 | 74.4486
1.7573 | 74.4357
1.7573 | 74.4516
1.7573 | 74.4436
1.7573 | 74.4539
1.7574 | 74.4999
1.7574 | 74.5055
1.7574 | 74.4874
1.7574 | 74.4683
1.7574 | 74.4196
1.7574 | 74.4234
1.7574 | 74.4583
1.7574 | 74.4804
1.7574 | 74.4655
1.7574 | 74.4613
1.7575 | 74.4767
1.7575 | 74.4844
1.7575 | 74.4882
1.7575 | 74.468
1.7575 | 74.4419
1.7575 | 74.4097
1.7575 | 74.4302
1.7575 | 74.4674
1.7575 | 74.4971
1.7575 | 74.4828
1.7576 | 74.4503
1.7576 | 74.4624
1.7576 | 74.4655
1.7576 | 74.4372
1.7576 | 74.455
1.7576 | 74.4351
1.7576 | 74.4457
1.7576 | 74.4818
1.7576 | 74.5036
1.7576 | 74.4868
1.7577 | 74.4799
1.7577 | 74.4383
1.7577 | 74.4339
1.7577 | 74.4385
1.7577 | 74.4333
1.7577 | 74.48
1.7577 | 74.4737
1.7577 | 74.4614
1.7577 | 74.4702
1.7577 | 74.4561
1.7578 | 74.4649
1.7578 | 74.4646
1.7578 | 74.4511
1.7578 | 74.456
1.7578 | 74.4567
1.7578 | 74.4686
1.7578 | 74.5034
1.7578 | 74.4878
1.7578 | 74.4649
1.7578 | 74.4296
1.7579 | 74.4459
1.7579 | 74.4662
1.7579 | 74.4635
1.7579 | 74.4852
1.7579 | 74.4535
1.7579 | 74.445
1.7579 | 74.4997
1.7579 | 74.4965
1.7579 | 74.46
1.7579 | 74.4536
1.758 | 74.4498
1.758 | 74.4539
1.758 | 74.4843
1.758 | 74.491
1.758 | 74.4552
1.758 | 74.4526
1.758 | 74.4652
1.758 | 74.4596
1.758 | 74.4589
1.758 | 74.4652
1.7581 | 74.4932
1.7581 | 74.4696
1.7581 | 74.4807
1.7581 | 74.4772
1.7581 | 74.4452
1.7581 | 74.4428
1.7581 | 74.4606
1.7581 | 74.4631
1.7581 | 74.4542
1.7582 | 74.4821
1.7582 | 74.4864
1.7582 | 74.4811
1.7582 | 74.4841
1.7582 | 74.4552
1.7582 | 74.4439
1.7582 | 74.4425
1.7582 | 74.4766
1.7582 | 74.4685
1.7582 | 74.4834
1.7583 | 74.4848
1.7583 | 74.4778
1.7583 | 74.5008
1.7583 | 74.461
1.7583 | 74.4197
1.7583 | 74.4307
1.7583 | 74.4415
1.7583 | 74.4681
1.7583 | 74.4948
1.7583 | 74.5156
1.7584 | 74.4763
1.7584 | 74.4697
1.7584 | 74.4314
1.7584 | 74.4483
1.7584 | 74.4452
1.7584 | 74.4439
1.7584 | 74.4481
1.7584 | 74.4841
1.7584 | 74.5012
1.7584 | 74.4994
1.7585 | 74.4785
1.7585 | 74.4517
1.7585 | 74.4546
1.7585 | 74.437
1.7585 | 74.424
1.7585 | 74.4516
1.7585 | 74.4858
1.7585 | 74.4748
1.7585 | 74.4942
1.7585 | 74.484
1.7586 | 74.4669
1.7586 | 74.4534
1.7586 | 74.4604
1.7586 | 74.4492
1.7586 | 74.4472
1.7586 | 74.4624
1.7586 | 74.4889
1.7586 | 74.493
1.7586 | 74.4856
1.7586 | 74.4911
1.7587 | 74.4587
1.7587 | 74.4385
1.7587 | 74.4649
1.7587 | 74.4711
1.7587 | 74.4675
1.7587 | 74.4662
1.7587 | 74.4837
1.7587 | 74.4939
1.7587 | 74.4886
1.7587 | 74.4537
1.7588 | 74.4383
1.7588 | 74.448
1.7588 | 74.4654
1.7588 | 74.4891
1.7588 | 74.4793
1.7588 | 74.4676
1.7588 | 74.4756
1.7588 | 74.4704
1.7588 | 74.4963
1.7588 | 74.4724
1.7589 | 74.4244
1.7589 | 74.4593
1.7589 | 74.4885
1.7589 | 74.4874
1.7589 | 74.488
1.7589 | 74.4812
1.7589 | 74.4411
1.7589 | 74.4451
1.7589 | 74.4785
1.7589 | 74.4565
1.759 | 74.4704
1.759 | 74.4904
1.759 | 74.4911
1.759 | 74.479
1.759 | 74.4811
1.759 | 74.4646
1.759 | 74.4671
1.759 | 74.453
1.759 | 74.4756
1.759 | 74.4734
1.7591 | 74.4676
1.7591 | 74.4971
1.7591 | 74.4695
1.7591 | 74.47
1.7591 | 74.4739
1.7591 | 74.4333
1.7591 | 74.4466
1.7591 | 74.481
1.7591 | 74.4844
1.7591 | 74.478
1.7591 | 74.4867
1.7592 | 74.4919
1.7592 | 74.488
1.7592 | 74.493
1.7592 | 74.4672
1.7592 | 74.4219
1.7592 | 74.4583
1.7592 | 74.4648
1.7592 | 74.4811
1.7592 | 74.4994
1.7592 | 74.4906
1.7593 | 74.4812
1.7593 | 74.4984
1.7593 | 74.4884
1.7593 | 74.468
1.7593 | 74.4516
1.7593 | 74.4698
1.7593 | 74.4774
1.7593 | 74.4782
1.7593 | 74.4989
1.7593 | 74.5017
1.7594 | 74.4681
1.7594 | 74.4683
1.7594 | 74.4767
1.7594 | 74.4596
1.7594 | 74.4507
1.7594 | 74.48
1.7594 | 74.4958
1.7594 | 74.5087
1.7594 | 74.4954
1.7594 | 74.4686
1.7595 | 74.4666
1.7595 | 74.4821
1.7595 | 74.4821
1.7595 | 74.4878
1.7595 | 74.4714
1.7595 | 74.4649
1.7595 | 74.48
1.7595 | 74.5121
1.7595 | 74.4744
1.7595 | 74.4426
1.7596 | 74.4715
1.7596 | 74.4828
1.7596 | 74.4878
1.7596 | 74.4993
1.7596 | 74.4881
1.7596 | 74.4724
1.7596 | 74.4828
1.7596 | 74.479
1.7596 | 74.4725
1.7596 | 74.4526
1.7597 | 74.4952
1.7597 | 74.4934
1.7597 | 74.4915
1.7597 | 74.4915
1.7597 | 74.4768
1.7597 | 74.4752
1.7597 | 74.4621
1.7597 | 74.4806
1.7597 | 74.4793
1.7597 | 74.4587
1.7598 | 74.4818
1.7598 | 74.5071
1.7598 | 74.5072
1.7598 | 74.4863
1.7598 | 74.4772
1.7598 | 74.4764
1.7598 | 74.4616
1.7598 | 74.48
1.7598 | 74.4767
1.7598 | 74.4789
1.7599 | 74.4768
1.7599 | 74.5035
1.7599 | 74.5141
1.7599 | 74.4909
1.7599 | 74.4707
1.7599 | 74.4539
1.7599 | 74.4641
1.7599 | 74.4913
1.7599 | 74.4839
1.7599 | 74.4798
1.76 | 74.4923
1.76 | 74.5012
1.76 | 74.5197
1.76 | 74.4993
1.76 | 74.477
1.76 | 74.4807
1.76 | 74.4613
1.76 | 74.4634
1.76 | 74.4984
1.76 | 74.4976
1.7601 | 74.4947
1.7601 | 74.5003
1.7601 | 74.5048
1.7601 | 74.4874
1.7601 | 74.4589
1.7601 | 74.4796
1.7601 | 74.4976
1.7601 | 74.4726
1.7601 | 74.4924
1.7602 | 74.4957
1.7602 | 74.4964
1.7602 | 74.5038
1.7602 | 74.5003
1.7602 | 74.4852
1.7602 | 74.4718
1.7602 | 74.4814
1.7602 | 74.4698
1.7602 | 74.4892
1.7602 | 74.4949
1.7603 | 74.477
1.7603 | 74.4902
1.7603 | 74.5153
1.7603 | 74.5289
1.7603 | 74.5209
1.7603 | 74.4868
1.7603 | 74.4674
1.7603 | 74.4717
1.7603 | 74.4939
1.7603 | 74.4748
1.7604 | 74.4711
1.7604 | 74.4882
1.7604 | 74.5248
1.7604 | 74.5158
1.7604 | 74.5035
1.7604 | 74.4862
1.7604 | 74.4541
1.7604 | 74.4819
1.7604 | 74.4932
1.7604 | 74.4796
1.7605 | 74.493
1.7605 | 74.5253
1.7605 | 74.5167
1.7605 | 74.503
1.7605 | 74.5004
1.7605 | 74.4925
1.7605 | 74.4589
1.7605 | 74.4531
1.7605 | 74.4792
1.7605 | 74.4898
1.7606 | 74.4998
1.7606 | 74.526
1.7606 | 74.5207
1.7606 | 74.4939
1.7606 | 74.4748
1.7606 | 74.4769
1.7606 | 74.4732
1.7606 | 74.488
1.7606 | 74.5023
1.7606 | 74.509
1.7607 | 74.4786
1.7607 | 74.5012
1.7607 | 74.5211
1.7607 | 74.5109
1.7607 | 74.4912
1.7607 | 74.4561
1.7607 | 74.4548
1.7607 | 74.4918
1.7607 | 74.5145
1.7607 | 74.4923
1.7608 | 74.4984
1.7608 | 74.506
1.7608 | 74.5091
1.7608 | 74.4953
1.7608 | 74.4956
1.7608 | 74.4676
1.7608 | 74.4782
1.7608 | 74.4995
1.7608 | 74.5254
1.7608 | 74.4944
1.7609 | 74.4844
1.7609 | 74.5274
1.7609 | 74.4851
1.7609 | 74.4965
1.7609 | 74.501
1.7609 | 74.472
1.7609 | 74.4798
1.7609 | 74.5049
1.7609 | 74.514
1.7609 | 74.5101
1.761 | 74.4863
1.761 | 74.4785
1.761 | 74.5053
1.761 | 74.5145
1.761 | 74.4879
1.761 | 74.5002
1.761 | 74.5236
1.761 | 74.491
1.761 | 74.4923
1.761 | 74.4999
1.7611 | 74.501
1.7611 | 74.4998
1.7611 | 74.5088
1.7611 | 74.5086
1.7611 | 74.494
1.7611 | 74.4767
1.7611 | 74.5017
1.7611 | 74.4849
1.7611 | 74.4943
1.7611 | 74.5121
1.7611 | 74.4995
1.7612 | 74.5038
1.7612 | 74.5083
1.7612 | 74.502
1.7612 | 74.4903
1.7612 | 74.4848
1.7612 | 74.4991
1.7612 | 74.5023
1.7612 | 74.5021
1.7612 | 74.4957
1.7612 | 74.4983
1.7613 | 74.502
1.7613 | 74.5214
1.7613 | 74.5279
1.7613 | 74.5082
1.7613 | 74.483
1.7613 | 74.4861
1.7613 | 74.5051
1.7613 | 74.5206
1.7613 | 74.5093
1.7613 | 74.4969
1.7614 | 74.479
1.7614 | 74.51
1.7614 | 74.5097
1.7614 | 74.493
1.7614 | 74.4997
1.7614 | 74.4966
1.7614 | 74.4923
1.7614 | 74.5241
1.7614 | 74.5347
1.7614 | 74.5035
1.7615 | 74.4748
1.7615 | 74.5149
1.7615 | 74.5222
1.7615 | 74.5
1.7615 | 74.4985
1.7615 | 74.5015
1.7615 | 74.5032
1.7615 | 74.5117
1.7615 | 74.4945
1.7615 | 74.5163
1.7616 | 74.5058
1.7616 | 74.4908
1.7616 | 74.4939
1.7616 | 74.5253
1.7616 | 74.4947
1.7616 | 74.5106
1.7616 | 74.5231
1.7616 | 74.5067
1.7616 | 74.5041
1.7616 | 74.5002
1.7617 | 74.4967
1.7617 | 74.5029
1.7617 | 74.5375
1.7617 | 74.483
1.7617 | 74.4787
1.7617 | 74.5038
1.7617 | 74.5138
1.7617 | 74.5184
1.7617 | 74.4928
1.7617 | 74.4899
1.7618 | 74.5068
1.7618 | 74.5133
1.7618 | 74.5149
1.7618 | 74.5283
1.7618 | 74.4863
1.7618 | 74.4908
1.7618 | 74.5254
1.7618 | 74.5122
1.7618 | 74.5034
1.7618 | 74.5043
1.7619 | 74.4796
1.7619 | 74.4935
1.7619 | 74.524
1.7619 | 74.5105
1.7619 | 74.4998
1.7619 | 74.4957
1.7619 | 74.513
1.7619 | 74.4919
1.7619 | 74.5131
1.7619 | 74.5203
1.762 | 74.5314
1.762 | 74.4983
1.762 | 74.5084
1.762 | 74.5117
1.762 | 74.4855
1.762 | 74.5133
1.762 | 74.5142
1.762 | 74.5057
1.762 | 74.511
1.762 | 74.4956
1.7621 | 74.5003
1.7621 | 74.5058
1.7621 | 74.5413
1.7621 | 74.4967
1.7621 | 74.4863
1.7621 | 74.5133
1.7621 | 74.5366
1.7621 | 74.5227
1.7621 | 74.5284
1.7622 | 74.4893
1.7622 | 74.4859
1.7622 | 74.5031
1.7622 | 74.5159
1.7622 | 74.5183
1.7622 | 74.5058
1.7622 | 74.5048
1.7622 | 74.5149
1.7622 | 74.5169
1.7622 | 74.5157
1.7623 | 74.5079
1.7623 | 74.5073
1.7623 | 74.5151
1.7623 | 74.5127
1.7623 | 74.5346
1.7623 | 74.5295
1.7623 | 74.5215
1.7623 | 74.5219
1.7623 | 74.5119
1.7623 | 74.5161
1.7624 | 74.4866
1.7624 | 74.5004
1.7624 | 74.5196
1.7624 | 74.5001
1.7624 | 74.5091
1.7624 | 74.5327
1.7624 | 74.5216
1.7624 | 74.5064
1.7624 | 74.5254
1.7624 | 74.501
1.7625 | 74.4935
1.7625 | 74.5032
1.7625 | 74.516
1.7625 | 74.5167
1.7625 | 74.5318
1.7625 | 74.5219
1.7625 | 74.5203
1.7625 | 74.5351
1.7625 | 74.4993
1.7625 | 74.501
1.7626 | 74.4666
1.7626 | 74.4928
1.7626 | 74.5238
1.7626 | 74.529
1.7626 | 74.5518
1.7626 | 74.5171
1.7626 | 74.524
1.7626 | 74.5147
1.7626 | 74.5106
1.7626 | 74.5012
1.7627 | 74.4887
1.7627 | 74.5062
1.7627 | 74.5147
1.7627 | 74.5329
1.7627 | 74.5388
1.7627 | 74.4901
1.7627 | 74.5002
1.7627 | 74.5084
1.7627 | 74.5031
1.7627 | 74.4913
1.7628 | 74.4929
1.7628 | 74.5064
1.7628 | 74.533
1.7628 | 74.5329
1.7628 | 74.5309
1.7628 | 74.5153
1.7628 | 74.51
1.7628 | 74.4976
1.7628 | 74.4963
1.7628 | 74.5097
1.7629 | 74.489
1.7629 | 74.5175
1.7629 | 74.5389
1.7629 | 74.5191
1.7629 | 74.5321
1.7629 | 74.505
1.7629 | 74.4889
1.7629 | 74.5032
1.7629 | 74.5153
1.7629 | 74.5157
1.763 | 74.4999
1.763 | 74.5115
1.763 | 74.5254
1.763 | 74.5407
1.763 | 74.5223
1.763 | 74.4848
1.763 | 74.5084
1.763 | 74.4983
1.763 | 74.5096
1.763 | 74.5153
1.7631 | 74.5229
1.7631 | 74.5153
1.7631 | 74.525
1.7631 | 74.547
1.7631 | 74.5373
1.7631 | 74.5089
1.7631 | 74.4928
1.7631 | 74.5151
1.7631 | 74.5082
1.7631 | 74.506
1.7631 | 74.5187
1.7632 | 74.5249
1.7632 | 74.5299
1.7632 | 74.5199
1.7632 | 74.5051
1.7632 | 74.4775
1.7632 | 74.5045
1.7632 | 74.5016
1.7632 | 74.5121
1.7632 | 74.5305
1.7632 | 74.5197
1.7633 | 74.5158
1.7633 | 74.5474
1.7633 | 74.5362
1.7633 | 74.5245
1.7633 | 74.4816
1.7633 | 74.4787
1.7633 | 74.5121
1.7633 | 74.514
1.7633 | 74.5245
1.7633 | 74.5117
1.7634 | 74.5192
1.7634 | 74.5194
1.7634 | 74.5164
1.7634 | 74.5023
1.7634 | 74.4925
1.7634 | 74.4858
1.7634 | 74.5045
1.7634 | 74.523
1.7634 | 74.5253
1.7634 | 74.5169
1.7635 | 74.5104
1.7635 | 74.5124
1.7635 | 74.5127
1.7635 | 74.5093
1.7635 | 74.4895
1.7635 | 74.4902
1.7635 | 74.5182
1.7635 | 74.4978
1.7635 | 74.5325
1.7635 | 74.5263
1.7636 | 74.5155
1.7636 | 74.5153
1.7636 | 74.5271
1.7636 | 74.5264
1.7636 | 74.4932
1.7636 | 74.4984
1.7636 | 74.5177
1.7636 | 74.5162
1.7636 | 74.537
1.7636 | 74.5449
1.7637 | 74.5161
1.7637 | 74.5308
1.7637 | 74.5242
1.7637 | 74.513
1.7637 | 74.5037
1.7637 | 74.5
1.7637 | 74.5185
1.7637 | 74.5304
1.7637 | 74.5296
1.7637 | 74.5419
1.7638 | 74.5054
1.7638 | 74.5393
1.7638 | 74.5157
1.7638 | 74.5011
1.7638 | 74.4998
1.7638 | 74.4979
1.7638 | 74.506
1.7638 | 74.5309
1.7638 | 74.5548
1.7638 | 74.5205
1.7639 | 74.5442
1.7639 | 74.5353
1.7639 | 74.5218
1.7639 | 74.4975
1.7639 | 74.4906
1.7639 | 74.4949
1.7639 | 74.5268
1.7639 | 74.5527
1.7639 | 74.5538
1.7639 | 74.52
1.764 | 74.5235
1.764 | 74.515
1.764 | 74.5067
1.764 | 74.5052
1.764 | 74.4931
1.764 | 74.5113
1.764 | 74.5163
1.764 | 74.5613
1.764 | 74.5471
1.764 | 74.5564
1.7641 | 74.5325
1.7641 | 74.5085
1.7641 | 74.4926
1.7641 | 74.4996
1.7641 | 74.496
1.7641 | 74.5064
1.7641 | 74.537
1.7641 | 74.5726
1.7641 | 74.5547
1.7642 | 74.5221
1.7642 | 74.5045
1.7642 | 74.5078
1.7642 | 74.4984
1.7642 | 74.5188
1.7642 | 74.513
1.7642 | 74.5239
1.7642 | 74.5527
1.7642 | 74.565
1.7642 | 74.5403
1.7643 | 74.5019
1.7643 | 74.5162
1.7643 | 74.5058
1.7643 | 74.5217
1.7643 | 74.5245
1.7643 | 74.5131
1.7643 | 74.5304
1.7643 | 74.5547
1.7643 | 74.5619
1.7643 | 74.5389
1.7644 | 74.5123
1.7644 | 74.5219
1.7644 | 74.5026
1.7644 | 74.5138
1.7644 | 74.529
1.7644 | 74.5179
1.7644 | 74.5342
1.7644 | 74.5612
1.7644 | 74.5441
1.7644 | 74.542
1.7645 | 74.5292
1.7645 | 74.513
1.7645 | 74.52
1.7645 | 74.5315
1.7645 | 74.5242
1.7645 | 74.5394
1.7645 | 74.547
1.7645 | 74.5366
1.7645 | 74.5424
1.7645 | 74.5363
1.7646 | 74.5148
1.7646 | 74.5173
1.7646 | 74.5386
1.7646 | 74.5338
1.7646 | 74.5097
1.7646 | 74.5138
1.7646 | 74.5259
1.7646 | 74.5351
1.7646 | 74.55
1.7646 | 74.5579
1.7647 | 74.5126
1.7647 | 74.5141
1.7647 | 74.5312
1.7647 | 74.5434
1.7647 | 74.5344
1.7647 | 74.5217
1.7647 | 74.5154
1.7647 | 74.5352
1.7647 | 74.5414
1.7647 | 74.565
1.7648 | 74.5237
1.7648 | 74.5227
1.7648 | 74.5291
1.7648 | 74.5325
1.7648 | 74.5226
1.7648 | 74.5286
1.7648 | 74.5399
1.7648 | 74.5481
1.7648 | 74.5536
1.7648 | 74.5481
1.7649 | 74.5185
1.7649 | 74.5265
1.7649 | 74.5396
1.7649 | 74.5032
1.7649 | 74.5369
1.7649 | 74.5312
1.7649 | 74.5251
1.7649 | 74.5615
1.7649 | 74.5569
1.7649 | 74.5436
1.765 | 74.517
1.765 | 74.5311
1.765 | 74.5155
1.765 | 74.5097
1.765 | 74.5203
1.765 | 74.5374
1.765 | 74.5462
1.765 | 74.5566
1.765 | 74.5546
1.765 | 74.5325
1.7651 | 74.5201
1.7651 | 74.5284
1.7651 | 74.5091
1.7651 | 74.5237
1.7651 | 74.5481
1.7651 | 74.5489
1.7651 | 74.5285
1.7651 | 74.5585
1.7651 | 74.5601
1.7651 | 74.5219
1.7651 | 74.5014
1.7652 | 74.5171
1.7652 | 74.5341
1.7652 | 74.5392
1.7652 | 74.5681
1.7652 | 74.5573
1.7652 | 74.5299
1.7652 | 74.5492
1.7652 | 74.5568
1.7652 | 74.5328
1.7652 | 74.5113
1.7653 | 74.5203
1.7653 | 74.5371
1.7653 | 74.5507
1.7653 | 74.5632
1.7653 | 74.5291
1.7653 | 74.525
1.7653 | 74.53
1.7653 | 74.5419
1.7653 | 74.5245
1.7653 | 74.508
1.7654 | 74.5434
1.7654 | 74.5414
1.7654 | 74.5568
1.7654 | 74.5655
1.7654 | 74.532
1.7654 | 74.531
1.7654 | 74.5531
1.7654 | 74.5245
1.7654 | 74.5331
1.7654 | 74.5275
1.7655 | 74.5176
1.7655 | 74.5494
1.7655 | 74.5562
1.7655 | 74.5513
1.7655 | 74.5382
1.7655 | 74.5359
1.7655 | 74.5313
1.7655 | 74.5345
1.7655 | 74.5464
1.7655 | 74.5332
1.7656 | 74.5356
1.7656 | 74.5502
1.7656 | 74.563
1.7656 | 74.5485
1.7656 | 74.5316
1.7656 | 74.5407
1.7656 | 74.5427
1.7656 | 74.5342
1.7656 | 74.5427
1.7656 | 74.5294
1.7657 | 74.5355
1.7657 | 74.5441
1.7657 | 74.5614
1.7657 | 74.5481
1.7657 | 74.5277
1.7657 | 74.5416
1.7657 | 74.5301
1.7657 | 74.5601
1.7657 | 74.5552
1.7657 | 74.5196
1.7658 | 74.533
1.7658 | 74.5496
1.7658 | 74.5728
1.7658 | 74.5507
1.7658 | 74.529
1.7658 | 74.527
1.7658 | 74.5312
1.7658 | 74.559
1.7658 | 74.5462
1.7658 | 74.5368
1.7659 | 74.5442
1.7659 | 74.5538
1.7659 | 74.5526
1.7659 | 74.5574
1.7659 | 74.5568
1.7659 | 74.5453
1.7659 | 74.5299
1.7659 | 74.5429
1.7659 | 74.5526
1.7659 | 74.5205
1.766 | 74.5496
1.766 | 74.5772
1.766 | 74.5629
1.766 | 74.5572
1.766 | 74.5396
1.766 | 74.5354
1.766 | 74.5543
1.766 | 74.5493
1.766 | 74.5418
1.766 | 74.5381
1.7661 | 74.5551
1.7661 | 74.564
1.7661 | 74.5666
1.7661 | 74.5483
1.7661 | 74.533
1.7661 | 74.5396
1.7661 | 74.5419
1.7661 | 74.5397
1.7661 | 74.5599
1.7662 | 74.5399
1.7662 | 74.5337
1.7662 | 74.572
1.7662 | 74.5627
1.7662 | 74.5448
1.7662 | 74.5438
1.7662 | 74.5432
1.7662 | 74.5331
1.7662 | 74.5494
1.7662 | 74.5496
1.7663 | 74.5542
1.7663 | 74.5667
1.7663 | 74.5628
1.7663 | 74.5737
1.7663 | 74.5722
1.7663 | 74.5325
1.7663 | 74.5193
1.7663 | 74.5329
1.7663 | 74.5411
1.7663 | 74.5724
1.7664 | 74.5672
1.7664 | 74.551
1.7664 | 74.578
1.7664 | 74.5752
1.7664 | 74.5571
1.7664 | 74.5359
1.7664 | 74.5526
1.7664 | 74.5538
1.7664 | 74.5321
1.7664 | 74.5611
1.7665 | 74.5889
1.7665 | 74.5633
1.7665 | 74.5717
1.7665 | 74.5667
1.7665 | 74.5462
1.7665 | 74.5133
1.7665 | 74.5449
1.7665 | 74.5577
1.7665 | 74.5524
1.7665 | 74.5924
1.7666 | 74.5554
1.7666 | 74.562
1.7666 | 74.5889
1.7666 | 74.5643
1.7666 | 74.5378
1.7666 | 74.5374
1.7666 | 74.5501
1.7666 | 74.5385
1.7666 | 74.5509
1.7666 | 74.5802
1.7667 | 74.5816
1.7667 | 74.5642
1.7667 | 74.5707
1.7667 | 74.5718
1.7667 | 74.5496
1.7667 | 74.5441
1.7667 | 74.5285
1.7667 | 74.5531
1.7667 | 74.5843
1.7667 | 74.5775
1.7668 | 74.5635
1.7668 | 74.5761
1.7668 | 74.5536
1.7668 | 74.5556
1.7668 | 74.5527
1.7668 | 74.5416
1.7668 | 74.5504
1.7668 | 74.5745
1.7668 | 74.6008
1.7668 | 74.5757
1.7669 | 74.5726
1.7669 | 74.5848
1.7669 | 74.5651
1.7669 | 74.559
1.7669 | 74.5632
1.7669 | 74.5521
1.7669 | 74.542
1.7669 | 74.5782
1.7669 | 74.5988
1.7669 | 74.5626
1.767 | 74.5564
1.767 | 74.5975
1.767 | 74.5834
1.767 | 74.5851
1.767 | 74.5636
1.767 | 74.5629
1.767 | 74.5496
1.767 | 74.5799
1.767 | 74.6138
1.767 | 74.5796
1.7671 | 74.5586
1.7671 | 74.5715
1.7671 | 74.5657
1.7671 | 74.5635
1.7671 | 74.5893
1.7671 | 74.5584
1.7671 | 74.566
1.7671 | 74.5848
1.7671 | 74.5924
1.7671 | 74.5777
1.7671 | 74.5809
1.7672 | 74.56
1.7672 | 74.5815
1.7672 | 74.5802
1.7672 | 74.5815
1.7672 | 74.5626
1.7672 | 74.5685
1.7672 | 74.598
1.7672 | 74.5952
1.7672 | 74.5766
1.7672 | 74.5715
1.7673 | 74.5819
1.7673 | 74.5693
1.7673 | 74.584
1.7673 | 74.6004
1.7673 | 74.5639
1.7673 | 74.5803
1.7673 | 74.5959
1.7673 | 74.583
1.7673 | 74.5722
1.7673 | 74.5754
1.7674 | 74.585
1.7674 | 74.5732
1.7674 | 74.5863
1.7674 | 74.6021
1.7674 | 74.575
1.7674 | 74.588
1.7674 | 74.5884
1.7674 | 74.5956
1.7674 | 74.5884
1.7674 | 74.5582
1.7675 | 74.5956
1.7675 | 74.5891
1.7675 | 74.608
1.7675 | 74.6108
1.7675 | 74.5704
1.7675 | 74.5645
1.7675 | 74.5891
1.7675 | 74.618
1.7675 | 74.5862
1.7675 | 74.5705
1.7676 | 74.5904
1.7676 | 74.6046
1.7676 | 74.6059
1.7676 | 74.5938
1.7676 | 74.5847
1.7676 | 74.6055
1.7676 | 74.6056
1.7676 | 74.5897
1.7676 | 74.5943
1.7676 | 74.5826
1.7677 | 74.5856
1.7677 | 74.6165
1.7677 | 74.623
1.7677 | 74.6039
1.7677 | 74.6137
1.7677 | 74.598
1.7677 | 74.6017
1.7677 | 74.606
1.7677 | 74.5752
1.7677 | 74.5781
1.7678 | 74.5885
1.7678 | 74.625
1.7678 | 74.6289
1.7678 | 74.6028
1.7678 | 74.5776
1.7678 | 74.6055
1.7678 | 74.5941
1.7678 | 74.5974
1.7678 | 74.6089
1.7678 | 74.5811
1.7679 | 74.5977
1.7679 | 74.616
1.7679 | 74.6071
1.7679 | 74.6229
1.7679 | 74.6149
1.7679 | 74.5918
1.7679 | 74.5876
1.7679 | 74.6143
1.7679 | 74.611
1.7679 | 74.5855
1.768 | 74.5905
1.768 | 74.6078
1.768 | 74.6201
1.768 | 74.6222
1.768 | 74.6276
1.768 | 74.6064
1.768 | 74.6223
1.768 | 74.6022
1.768 | 74.6102
1.768 | 74.6113
1.7681 | 74.6079
1.7681 | 74.6052
1.7681 | 74.6021
1.7681 | 74.6253
1.7681 | 74.6089
1.7681 | 74.6155
1.7681 | 74.6277
1.7681 | 74.6248
1.7681 | 74.595
1.7682 | 74.5905
1.7682 | 74.5904
1.7682 | 74.6069
1.7682 | 74.6313
1.7682 | 74.6254
1.7682 | 74.6155
1.7682 | 74.6253
1.7682 | 74.6365
1.7682 | 74.6185
1.7682 | 74.5955
1.7683 | 74.5911
1.7683 | 74.5873
1.7683 | 74.6195
1.7683 | 74.6335
1.7683 | 74.6398
1.7683 | 74.618
1.7683 | 74.6191
1.7683 | 74.6335
1.7683 | 74.6073
1.7683 | 74.6114
1.7684 | 74.5833
1.7684 | 74.5902
1.7684 | 74.6134
1.7684 | 74.6631
1.7684 | 74.654
1.7684 | 74.6289
1.7684 | 74.6216
1.7684 | 74.6122
1.7684 | 74.6266
1.7684 | 74.5997
1.7685 | 74.6021
1.7685 | 74.6121
1.7685 | 74.6284
1.7685 | 74.6221
1.7685 | 74.6428
1.7685 | 74.6428
1.7685 | 74.6289
1.7685 | 74.6153
1.7685 | 74.5984
1.7685 | 74.612
1.7686 | 74.6167
1.7686 | 74.6236
1.7686 | 74.6377
1.7686 | 74.6621
1.7686 | 74.6432
1.7686 | 74.6162
1.7686 | 74.6244
1.7686 | 74.6243
1.7686 | 74.6206
1.7686 | 74.6148
1.7687 | 74.6055
1.7687 | 74.608
1.7687 | 74.6599
1.7687 | 74.6753
1.7687 | 74.642
1.7687 | 74.6298
1.7687 | 74.6045
1.7687 | 74.6223
1.7687 | 74.648
1.7687 | 74.6345
1.7688 | 74.6137
1.7688 | 74.6175
1.7688 | 74.6377
1.7688 | 74.6433
1.7688 | 74.6445
1.7688 | 74.6298
1.7688 | 74.6193
1.7688 | 74.6062
1.7688 | 74.6214
1.7688 | 74.6386
1.7689 | 74.6329
1.7689 | 74.6473
1.7689 | 74.6464
1.7689 | 74.6436
1.7689 | 74.6443
1.7689 | 74.6337
1.7689 | 74.6158
1.7689 | 74.631
1.7689 | 74.6456
1.7689 | 74.6316
1.769 | 74.6199
1.769 | 74.6575
1.769 | 74.6611
1.769 | 74.6221
1.769 | 74.6364
1.769 | 74.6293
1.769 | 74.6473
1.769 | 74.6483
1.769 | 74.6587
1.769 | 74.6316
1.7691 | 74.6204
1.7691 | 74.6468
1.7691 | 74.636
1.7691 | 74.6429
1.7691 | 74.6386
1.7691 | 74.6297
1.7691 | 74.6212
1.7691 | 74.6395
1.7691 | 74.6348
1.7691 | 74.6415
1.7692 | 74.6465
1.7692 | 74.627
1.7692 | 74.633
1.7692 | 74.666
1.7692 | 74.6523
1.7692 | 74.6238
1.7692 | 74.6262
1.7692 | 74.6561
1.7692 | 74.6358
1.7692 | 74.6455
1.7692 | 74.6376
1.7693 | 74.6237
1.7693 | 74.6298
1.7693 | 74.6607
1.7693 | 74.6533
1.7693 | 74.6334
1.7693 | 74.6417
1.7693 | 74.6496
1.7693 | 74.6397
1.7693 | 74.638
1.7693 | 74.649
1.7694 | 74.6505
1.7694 | 74.6457
1.7694 | 74.6494
1.7694 | 74.6583
1.7694 | 74.6246
1.7694 | 74.6425
1.7694 | 74.6321
1.7694 | 74.6434
1.7694 | 74.6449
1.7694 | 74.6555
1.7695 | 74.6397
1.7695 | 74.6593
1.7695 | 74.6521
1.7695 | 74.6224
1.7695 | 74.6254
1.7695 | 74.6259
1.7695 | 74.6514
1.7695 | 74.6564
1.7695 | 74.6627
1.7695 | 74.647
1.7696 | 74.6426
1.7696 | 74.6516
1.7696 | 74.6612
1.7696 | 74.6277
1.7696 | 74.6149
1.7696 | 74.6425
1.7696 | 74.6506
1.7696 | 74.6495
1.7696 | 74.6585
1.7696 | 74.6518
1.7697 | 74.639
1.7697 | 74.6378
1.7697 | 74.6401
1.7697 | 74.6273
1.7697 | 74.6344
1.7697 | 74.6376
1.7697 | 74.6483
1.7697 | 74.667
1.7697 | 74.662
1.7697 | 74.6551
1.7698 | 74.6522
1.7698 | 74.6551
1.7698 | 74.6375
1.7698 | 74.6348
1.7698 | 74.6596
1.7698 | 74.6581
1.7698 | 74.6687
1.7698 | 74.6757
1.7698 | 74.6623
1.7698 | 74.6255
1.7699 | 74.6343
1.7699 | 74.6533
1.7699 | 74.6499
1.7699 | 74.6517
1.7699 | 74.677
1.7699 | 74.6725
1.7699 | 74.6416
1.7699 | 74.6727
1.7699 | 74.6622
1.7699 | 74.6386
1.77 | 74.6427
1.77 | 74.6607
1.77 | 74.6387
1.77 | 74.6525
1.77 | 74.643
1.77 | 74.6389
1.77 | 74.6629
1.77 | 74.6863
1.77 | 74.6731
1.77 | 74.634
1.7701 | 74.6445
1.7701 | 74.6482
1.7701 | 74.6495
1.7701 | 74.6768
1.7701 | 74.6567
1.7701 | 74.6593
1.7701 | 74.6421
1.7701 | 74.6536
1.7701 | 74.6577
1.7701 | 74.6435
1.7702 | 74.6605
1.7702 | 74.6729
1.7702 | 74.6667
1.7702 | 74.6646
1.7702 | 74.6598
1.7702 | 74.6293
1.7702 | 74.6696
1.7702 | 74.6676
1.7702 | 74.6539
1.7703 | 74.6718
1.7703 | 74.6746
1.7703 | 74.6736
1.7703 | 74.6672
1.7703 | 74.6412
1.7703 | 74.6447
1.7703 | 74.6345
1.7703 | 74.6431
1.7703 | 74.6881
1.7703 | 74.668
1.7704 | 74.6566
1.7704 | 74.669
1.7704 | 74.6862
1.7704 | 74.6629
1.7704 | 74.6387
1.7704 | 74.6444
1.7704 | 74.6542
1.7704 | 74.6534
1.7704 | 74.6594
1.7704 | 74.6939
1.7705 | 74.6516
1.7705 | 74.6542
1.7705 | 74.6796
1.7705 | 74.6655
1.7705 | 74.6309
1.7705 | 74.6303
1.7705 | 74.6438
1.7705 | 74.6694
1.7705 | 74.6893
1.7705 | 74.7091
1.7706 | 74.6785
1.7706 | 74.6389
1.7706 | 74.6708
1.7706 | 74.6498
1.7706 | 74.6268
1.7706 | 74.6401
1.7706 | 74.6508
1.7706 | 74.6627
1.7706 | 74.694
1.7706 | 74.6722
1.7707 | 74.6449
1.7707 | 74.6627
1.7707 | 74.6447
1.7707 | 74.6395
1.7707 | 74.6362
1.7707 | 74.6523
1.7707 | 74.6866
1.7707 | 74.675
1.7707 | 74.6759
1.7707 | 74.6824
1.7708 | 74.6656
1.7708 | 74.642
1.7708 | 74.6479
1.7708 | 74.6523
1.7708 | 74.6512
1.7708 | 74.6319
1.7708 | 74.6732
1.7708 | 74.6875
1.7708 | 74.6837
1.7708 | 74.6665
1.7709 | 74.6537
1.7709 | 74.6484
1.7709 | 74.6435
1.7709 | 74.6583
1.7709 | 74.685
1.7709 | 74.6699
1.7709 | 74.6564
1.7709 | 74.6819
1.7709 | 74.6812
1.7709 | 74.6789
1.771 | 74.6455
1.771 | 74.6448
1.771 | 74.6562
1.771 | 74.6573
1.771 | 74.679
1.771 | 74.6628
1.771 | 74.668
1.771 | 74.6795
1.771 | 74.6615
1.771 | 74.6633
1.7711 | 74.6529
1.7711 | 74.6508
1.7711 | 74.656
1.7711 | 74.6703
1.7711 | 74.6443
1.7711 | 74.666
1.7711 | 74.6715
1.7711 | 74.6799
1.7711 | 74.6743
1.7711 | 74.656
1.7712 | 74.6527
1.7712 | 74.6555
1.7712 | 74.6591
1.7712 | 74.662
1.7712 | 74.6573
1.7712 | 74.6414
1.7712 | 74.6657
1.7712 | 74.6792
1.7712 | 74.6735
1.7712 | 74.6672
1.7712 | 74.6471
1.7713 | 74.6423
1.7713 | 74.6727
1.7713 | 74.6985
1.7713 | 74.6787
1.7713 | 74.6546
1.7713 | 74.6442
1.7713 | 74.6692
1.7713 | 74.69
1.7713 | 74.6792
1.7713 | 74.6727
1.7714 | 74.646
1.7714 | 74.6636
1.7714 | 74.6547
1.7714 | 74.6797
1.7714 | 74.6655
1.7714 | 74.677
1.7714 | 74.6715
1.7714 | 74.6772
1.7714 | 74.6796
1.7714 | 74.6603
1.7715 | 74.6668
1.7715 | 74.6573
1.7715 | 74.6748
1.7715 | 74.6813
1.7715 | 74.6561
1.7715 | 74.6553
1.7715 | 74.681
1.7715 | 74.6747
1.7715 | 74.6421
1.7715 | 74.6529
1.7716 | 74.6841
1.7716 | 74.6836
1.7716 | 74.6729
1.7716 | 74.6595
1.7716 | 74.6476
1.7716 | 74.664
1.7716 | 74.6811
1.7716 | 74.6899
1.7716 | 74.6632
1.7716 | 74.6523
1.7717 | 74.6654
1.7717 | 74.6694
1.7717 | 74.6838
1.7717 | 74.6629
1.7717 | 74.6659
1.7717 | 74.669
1.7717 | 74.6807
1.7717 | 74.6859
1.7717 | 74.691
1.7717 | 74.6648
1.7718 | 74.6659
1.7718 | 74.6753
1.7718 | 74.6694
1.7718 | 74.6568
1.7718 | 74.6514
1.7718 | 74.6571
1.7718 | 74.674
1.7718 | 74.6894
1.7718 | 74.6741
1.7718 | 74.6772
1.7719 | 74.6849
1.7719 | 74.6764
1.7719 | 74.6672
1.7719 | 74.6796
1.7719 | 74.6681
1.7719 | 74.6657
1.7719 | 74.6763
1.7719 | 74.6624
1.7719 | 74.6852
1.7719 | 74.6795
1.772 | 74.6575
1.772 | 74.6705
1.772 | 74.6742
1.772 | 74.6748
1.772 | 74.6677
1.772 | 74.687
1.772 | 74.6795
1.772 | 74.6908
1.772 | 74.6798
1.772 | 74.6766
1.7721 | 74.6576
1.7721 | 74.6675
1.7721 | 74.6887
1.7721 | 74.6578
1.7721 | 74.661
1.7721 | 74.6777
1.7721 | 74.6989
1.7721 | 74.692
1.7721 | 74.6813
1.7721 | 74.6722
1.7722 | 74.6652
1.7722 | 74.6743
1.7722 | 74.6715
1.7722 | 74.6784
1.7722 | 74.6716
1.7722 | 74.6731
1.7722 | 74.69
1.7722 | 74.6991
1.7722 | 74.6758
1.7723 | 74.654
1.7723 | 74.6705
1.7723 | 74.6702
1.7723 | 74.6848
1.7723 | 74.6794
1.7723 | 74.6689
1.7723 | 74.6807
1.7723 | 74.6845
1.7723 | 74.692
1.7723 | 74.6763
1.7724 | 74.6622
1.7724 | 74.6709
1.7724 | 74.6683
1.7724 | 74.6964
1.7724 | 74.6902
1.7724 | 74.6798
1.7724 | 74.6855
1.7724 | 74.6801
1.7724 | 74.693
1.7724 | 74.6845
1.7725 | 74.6412
1.7725 | 74.6816
1.7725 | 74.6798
1.7725 | 74.6957
1.7725 | 74.6962
1.7725 | 74.6855
1.7725 | 74.6579
1.7725 | 74.6941
1.7725 | 74.686
1.7725 | 74.6746
1.7726 | 74.6881
1.7726 | 74.6648
1.7726 | 74.6948
1.7726 | 74.6935
1.7726 | 74.7097
1.7726 | 74.6796
1.7726 | 74.6733
1.7726 | 74.6956
1.7726 | 74.7026
1.7726 | 74.7001
1.7727 | 74.6735
1.7727 | 74.692
1.7727 | 74.6715
1.7727 | 74.7078
1.7727 | 74.7052
1.7727 | 74.6902
1.7727 | 74.6862
1.7727 | 74.7027
1.7727 | 74.6771
1.7727 | 74.689
1.7728 | 74.6802
1.7728 | 74.6945
1.7728 | 74.6909
1.7728 | 74.699
1.7728 | 74.6784
1.7728 | 74.6868
1.7728 | 74.6671
1.7728 | 74.6948
1.7728 | 74.691
1.7728 | 74.7001
1.7729 | 74.6883
1.7729 | 74.6774
1.7729 | 74.6824
1.7729 | 74.7112
1.7729 | 74.698
1.7729 | 74.6824
1.7729 | 74.6999
1.7729 | 74.6883
1.7729 | 74.7046
1.7729 | 74.712
1.773 | 74.6747
1.773 | 74.6682
1.773 | 74.7241
1.773 | 74.7042
1.773 | 74.6879
1.773 | 74.686
1.773 | 74.7052
1.773 | 74.6939
1.773 | 74.7024
1.773 | 74.71
1.7731 | 74.6825
1.7731 | 74.6993
1.7731 | 74.7197
1.7731 | 74.7012
1.7731 | 74.6984
1.7731 | 74.69
1.7731 | 74.6782
1.7731 | 74.6992
1.7731 | 74.699
1.7731 | 74.7056
1.7732 | 74.6909
1.7732 | 74.6826
1.7732 | 74.7117
1.7732 | 74.7202
1.7732 | 74.6991
1.7732 | 74.7053
1.7732 | 74.7132
1.7732 | 74.7033
1.7732 | 74.6959
1.7732 | 74.7108
1.7732 | 74.6924
1.7733 | 74.6956
1.7733 | 74.7124
1.7733 | 74.7077
1.7733 | 74.6905
1.7733 | 74.6953
1.7733 | 74.6874
1.7733 | 74.7004
1.7733 | 74.7198
1.7733 | 74.7212
1.7733 | 74.7009
1.7734 | 74.6952
1.7734 | 74.718
1.7734 | 74.709
1.7734 | 74.6922
1.7734 | 74.6934
1.7734 | 74.6994
1.7734 | 74.7002
1.7734 | 74.708
1.7734 | 74.7218
1.7734 | 74.7012
1.7735 | 74.6874
1.7735 | 74.7111
1.7735 | 74.703
1.7735 | 74.6944
1.7735 | 74.6995
1.7735 | 74.688
1.7735 | 74.71
1.7735 | 74.7283
1.7735 | 74.7356
1.7735 | 74.702
1.7736 | 74.7059
1.7736 | 74.7087
1.7736 | 74.6902
1.7736 | 74.6878
1.7736 | 74.6911
1.7736 | 74.7117
1.7736 | 74.7295
1.7736 | 74.7304
1.7736 | 74.7054
1.7736 | 74.7168
1.7737 | 74.6978
1.7737 | 74.6965
1.7737 | 74.7286
1.7737 | 74.7136
1.7737 | 74.6716
1.7737 | 74.7223
1.7737 | 74.7387
1.7737 | 74.7182
1.7737 | 74.709
1.7737 | 74.7186
1.7738 | 74.7215
1.7738 | 74.6955
1.7738 | 74.7275
1.7738 | 74.7202
1.7738 | 74.6861
1.7738 | 74.7141
1.7738 | 74.7149
1.7738 | 74.7211
1.7738 | 74.7211
1.7738 | 74.7102
1.7739 | 74.7001
1.7739 | 74.7071
1.7739 | 74.713
1.7739 | 74.7414
1.7739 | 74.7043
1.7739 | 74.7089
1.7739 | 74.7176
1.7739 | 74.7381
1.7739 | 74.7017
1.7739 | 74.6983
1.774 | 74.7104
1.774 | 74.7141
1.774 | 74.7416
1.774 | 74.7317
1.774 | 74.7104
1.774 | 74.6911
1.774 | 74.7339
1.774 | 74.7068
1.774 | 74.7236
1.774 | 74.705
1.7741 | 74.7227
1.7741 | 74.7484
1.7741 | 74.7317
1.7741 | 74.7109
1.7741 | 74.7083
1.7741 | 74.7306
1.7741 | 74.7048
1.7741 | 74.7249
1.7741 | 74.7265
1.7741 | 74.7061
1.7742 | 74.7374
1.7742 | 74.7486
1.7742 | 74.7351
1.7742 | 74.7369
1.7742 | 74.7139
1.7742 | 74.7158
1.7742 | 74.7056
1.7742 | 74.72
1.7742 | 74.7351
1.7743 | 74.7291
1.7743 | 74.7095
1.7743 | 74.7428
1.7743 | 74.7399
1.7743 | 74.7329
1.7743 | 74.7037
1.7743 | 74.686
1.7743 | 74.7135
1.7743 | 74.7154
1.7743 | 74.7207
1.7744 | 74.7252
1.7744 | 74.7473
1.7744 | 74.7599
1.7744 | 74.748
1.7744 | 74.7178
1.7744 | 74.6911
1.7744 | 74.7041
1.7744 | 74.7187
1.7744 | 74.7169
1.7744 | 74.7456
1.7745 | 74.7273
1.7745 | 74.7271
1.7745 | 74.7553
1.7745 | 74.7428
1.7745 | 74.725
1.7745 | 74.7065
1.7745 | 74.6965
1.7745 | 74.7246
1.7745 | 74.7482
1.7745 | 74.7337
1.7746 | 74.739
1.7746 | 74.7432
1.7746 | 74.7288
1.7746 | 74.7371
1.7746 | 74.72
1.7746 | 74.7024
1.7746 | 74.7201
1.7746 | 74.7196
1.7746 | 74.7469
1.7746 | 74.7522
1.7747 | 74.7329
1.7747 | 74.7284
1.7747 | 74.7277
1.7747 | 74.7321
1.7747 | 74.7194
1.7747 | 74.7197
1.7747 | 74.7377
1.7747 | 74.7283
1.7747 | 74.7489
1.7747 | 74.7506
1.7748 | 74.7341
1.7748 | 74.7371
1.7748 | 74.7322
1.7748 | 74.7325
1.7748 | 74.718
1.7748 | 74.7252
1.7748 | 74.7469
1.7748 | 74.7508
1.7748 | 74.7616
1.7748 | 74.7189
1.7749 | 74.7199
1.7749 | 74.7261
1.7749 | 74.7351
1.7749 | 74.7452
1.7749 | 74.7555
1.7749 | 74.7261
1.7749 | 74.7345
1.7749 | 74.7457
1.7749 | 74.7489
1.7749 | 74.7149
1.775 | 74.7159
1.775 | 74.7396
1.775 | 74.7421
1.775 | 74.7592
1.775 | 74.7754
1.775 | 74.7273
1.775 | 74.7219
1.775 | 74.7371
1.775 | 74.7252
1.775 | 74.7207
1.7751 | 74.7274
1.7751 | 74.7499
1.7751 | 74.7593
1.7751 | 74.7525
1.7751 | 74.7611
1.7751 | 74.7347
1.7751 | 74.7251
1.7751 | 74.7217
1.7751 | 74.7247
1.7751 | 74.719
1.7752 | 74.7392
1.7752 | 74.7408
1.7752 | 74.7577
1.7752 | 74.761
1.7752 | 74.7573
1.7752 | 74.7232
1.7752 | 74.7221
1.7752 | 74.7248
1.7752 | 74.7289
1.7752 | 74.7222
1.7752 | 74.7323
1.7753 | 74.7649
1.7753 | 74.7559
1.7753 | 74.7834
1.7753 | 74.7603
1.7753 | 74.7182
1.7753 | 74.7094
1.7753 | 74.7277
1.7753 | 74.7542
1.7753 | 74.7436
1.7753 | 74.7487
1.7754 | 74.7356
1.7754 | 74.743
1.7754 | 74.7852
1.7754 | 74.7523
1.7754 | 74.7219
1.7754 | 74.7363
1.7754 | 74.7317
1.7754 | 74.7502
1.7754 | 74.7519
1.7754 | 74.7533
1.7755 | 74.7382
1.7755 | 74.743
1.7755 | 74.7504
1.7755 | 74.7434
1.7755 | 74.7343
1.7755 | 74.7308
1.7755 | 74.7346
1.7755 | 74.7339
1.7755 | 74.7652
1.7755 | 74.7467
1.7756 | 74.7549
1.7756 | 74.7575
1.7756 | 74.7532
1.7756 | 74.7553
1.7756 | 74.733
1.7756 | 74.7557
1.7756 | 74.7367
1.7756 | 74.7342
1.7756 | 74.7441
1.7756 | 74.7275
1.7757 | 74.7495
1.7757 | 74.7584
1.7757 | 74.7594
1.7757 | 74.7425
1.7757 | 74.7334
1.7757 | 74.7326
1.7757 | 74.7566
1.7757 | 74.743
1.7757 | 74.7404
1.7757 | 74.7414
1.7758 | 74.7465
1.7758 | 74.7701
1.7758 | 74.7583
1.7758 | 74.7432
1.7758 | 74.7344
1.7758 | 74.7164
1.7758 | 74.7371
1.7758 | 74.749
1.7758 | 74.7378
1.7758 | 74.7425
1.7759 | 74.7495
1.7759 | 74.7349
1.7759 | 74.7528
1.7759 | 74.7701
1.7759 | 74.7564
1.7759 | 74.7352
1.7759 | 74.7328
1.7759 | 74.7466
1.7759 | 74.7439
1.7759 | 74.7095
1.776 | 74.7474
1.776 | 74.7642
1.776 | 74.7803
1.776 | 74.7462
1.776 | 74.7331
1.776 | 74.7425
1.776 | 74.7415
1.776 | 74.7417
1.776 | 74.7516
1.776 | 74.7623
1.7761 | 74.7512
1.7761 | 74.7562
1.7761 | 74.7801
1.7761 | 74.7688
1.7761 | 74.7182
1.7761 | 74.7315
1.7761 | 74.7469
1.7761 | 74.7464
1.7761 | 74.7419
1.7761 | 74.7345
1.7762 | 74.7484
1.7762 | 74.7582
1.7762 | 74.7742
1.7762 | 74.7523
1.7762 | 74.7411
1.7762 | 74.7544
1.7762 | 74.7277
1.7762 | 74.7405
1.7762 | 74.7647
1.7763 | 74.7392
1.7763 | 74.7408
1.7763 | 74.7681
1.7763 | 74.755
1.7763 | 74.7448
1.7763 | 74.7352
1.7763 | 74.7314
1.7763 | 74.7403
1.7763 | 74.7476
1.7763 | 74.7521
1.7764 | 74.728
1.7764 | 74.7771
1.7764 | 74.7643
1.7764 | 74.7437
1.7764 | 74.7527
1.7764 | 74.7304
1.7764 | 74.7376
1.7764 | 74.7525
1.7764 | 74.7539
1.7764 | 74.7435
1.7765 | 74.736
1.7765 | 74.7505
1.7765 | 74.7675
1.7765 | 74.7517
1.7765 | 74.7386
1.7765 | 74.7336
1.7765 | 74.7375
1.7765 | 74.7365
1.7765 | 74.7506
1.7765 | 74.7677
1.7766 | 74.7374
1.7766 | 74.7609
1.7766 | 74.7687
1.7766 | 74.7676
1.7766 | 74.7577
1.7766 | 74.7337
1.7766 | 74.7306
1.7766 | 74.748
1.7766 | 74.7625
1.7766 | 74.7591
1.7767 | 74.7419
1.7767 | 74.7458
1.7767 | 74.7202
1.7767 | 74.7425
1.7767 | 74.7505
1.7767 | 74.7451
1.7767 | 74.7495
1.7767 | 74.7651
1.7767 | 74.7725
1.7767 | 74.7647
1.7768 | 74.7419
1.7768 | 74.7509
1.7768 | 74.7488
1.7768 | 74.7394
1.7768 | 74.7456
1.7768 | 74.7342
1.7768 | 74.7439
1.7768 | 74.7693
1.7768 | 74.768
1.7768 | 74.7464
1.7769 | 74.7479
1.7769 | 74.7527
1.7769 | 74.769
1.7769 | 74.7691
1.7769 | 74.7624
1.7769 | 74.7301
1.7769 | 74.7626
1.7769 | 74.7846
1.7769 | 74.7676
1.7769 | 74.7501
1.777 | 74.7378
1.777 | 74.7319
1.777 | 74.713
1.777 | 74.7538
1.777 | 74.767
1.777 | 74.7373
1.777 | 74.7378
1.777 | 74.7698
1.777 | 74.7672
1.777 | 74.7496
1.7771 | 74.7395
1.7771 | 74.7299
1.7771 | 74.7588
1.7771 | 74.7685
1.7771 | 74.7448
1.7771 | 74.7401
1.7771 | 74.7527
1.7771 | 74.7416
1.7771 | 74.7413
1.7771 | 74.7483
1.7772 | 74.7338
1.7772 | 74.7417
1.7772 | 74.737
1.7772 | 74.7504
1.7772 | 74.7491
1.7772 | 74.7488
1.7772 | 74.7425
1.7772 | 74.7553
1.7772 | 74.755
1.7772 | 74.751
1.7772 | 74.7502
1.7773 | 74.748
1.7773 | 74.7512
1.7773 | 74.7495
1.7773 | 74.7411
1.7773 | 74.7308
1.7773 | 74.747
1.7773 | 74.7592
1.7773 | 74.764
1.7773 | 74.7434
1.7773 | 74.7341
1.7774 | 74.7286
1.7774 | 74.7434
1.7774 | 74.7469
1.7774 | 74.7463
1.7774 | 74.7447
1.7774 | 74.7473
1.7774 | 74.7818
1.7774 | 74.775
1.7774 | 74.7588
1.7774 | 74.7196
1.7775 | 74.7234
1.7775 | 74.7292
1.7775 | 74.7447
1.7775 | 74.7451
1.7775 | 74.7493
1.7775 | 74.7502
1.7775 | 74.7571
1.7775 | 74.7575
1.7775 | 74.7473
1.7775 | 74.741
1.7776 | 74.7166
1.7776 | 74.7513
1.7776 | 74.7607
1.7776 | 74.7605
1.7776 | 74.748
1.7776 | 74.7601
1.7776 | 74.7405
1.7776 | 74.736
1.7776 | 74.725
1.7776 | 74.7483
1.7777 | 74.733
1.7777 | 74.7498
1.7777 | 74.7461
1.7777 | 74.7485
1.7777 | 74.7534
1.7777 | 74.7332
1.7777 | 74.7556
1.7777 | 74.7649
1.7777 | 74.741
1.7777 | 74.7386
1.7778 | 74.7342
1.7778 | 74.7164
1.7778 | 74.7343
1.7778 | 74.7637
1.7778 | 74.7412
1.7778 | 74.722
1.7778 | 74.7471
1.7778 | 74.7594
1.7778 | 74.7343
1.7778 | 74.7328
1.7779 | 74.7511
1.7779 | 74.7619
1.7779 | 74.7579
1.7779 | 74.7544
1.7779 | 74.7485
1.7779 | 74.739
1.7779 | 74.7425
1.7779 | 74.7605
1.7779 | 74.7393
1.7779 | 74.7291
1.778 | 74.7229
1.778 | 74.7317
1.778 | 74.7405
1.778 | 74.7375
1.778 | 74.746
1.778 | 74.7402
1.778 | 74.7549
1.778 | 74.7725
1.778 | 74.772
1.778 | 74.7286
1.7781 | 74.7473
1.7781 | 74.7496
1.7781 | 74.7251
1.7781 | 74.742
1.7781 | 74.7271
1.7781 | 74.7342
1.7781 | 74.7546
1.7781 | 74.7591
1.7781 | 74.7327
1.7781 | 74.7234
1.7782 | 74.7347
1.7782 | 74.7429
1.7782 | 74.7485
1.7782 | 74.7419
1.7782 | 74.7475
1.7782 | 74.7501
1.7782 | 74.7627
1.7782 | 74.7656
1.7782 | 74.7424
1.7783 | 74.7239
1.7783 | 74.7375
1.7783 | 74.737
1.7783 | 74.7408
1.7783 | 74.7423
1.7783 | 74.7309
1.7783 | 74.7408
1.7783 | 74.7506
1.7783 | 74.7582
1.7783 | 74.7508
1.7784 | 74.7348
1.7784 | 74.7342
1.7784 | 74.7204
1.7784 | 74.7425
1.7784 | 74.7616
1.7784 | 74.743
1.7784 | 74.7452
1.7784 | 74.7603
1.7784 | 74.749
1.7784 | 74.7395
1.7785 | 74.7155
1.7785 | 74.7399
1.7785 | 74.736
1.7785 | 74.7439
1.7785 | 74.7528
1.7785 | 74.7351
1.7785 | 74.7614
1.7785 | 74.7449
1.7785 | 74.7508
1.7785 | 74.7425
1.7786 | 74.7332
1.7786 | 74.7344
1.7786 | 74.7285
1.7786 | 74.7601
1.7786 | 74.7546
1.7786 | 74.7166
1.7786 | 74.7206
1.7786 | 74.7421
1.7786 | 74.7297
1.7786 | 74.7341
1.7787 | 74.7206
1.7787 | 74.7329
1.7787 | 74.7332
1.7787 | 74.7602
1.7787 | 74.7535
1.7787 | 74.7216
1.7787 | 74.7434
1.7787 | 74.7539
1.7787 | 74.7449
1.7787 | 74.7429
1.7788 | 74.7285
1.7788 | 74.7167
1.7788 | 74.7367
1.7788 | 74.7417
1.7788 | 74.736
1.7788 | 74.7194
1.7788 | 74.7252
1.7788 | 74.7372
1.7788 | 74.736
1.7788 | 74.7581
1.7789 | 74.7267
1.7789 | 74.7139
1.7789 | 74.7447
1.7789 | 74.7388
1.7789 | 74.7274
1.7789 | 74.7492
1.7789 | 74.748
1.7789 | 74.7306
1.7789 | 74.7451
1.7789 | 74.7319
1.779 | 74.7102
1.779 | 74.7254
1.779 | 74.7472
1.779 | 74.7387
1.779 | 74.7401
1.779 | 74.7234
1.779 | 74.7188
1.779 | 74.7247
1.779 | 74.7425
1.779 | 74.7221
1.7791 | 74.7149
1.7791 | 74.7469
1.7791 | 74.7447
1.7791 | 74.7384
1.7791 | 74.7387
1.7791 | 74.746
1.7791 | 74.708
1.7791 | 74.695
1.7791 | 74.7434
1.7791 | 74.7338
1.7792 | 74.7119
1.7792 | 74.7369
1.7792 | 74.7544
1.7792 | 74.7486
1.7792 | 74.7389
1.7792 | 74.725
1.7792 | 74.7332
1.7792 | 74.7144
1.7792 | 74.7332
1.7792 | 74.7465
1.7792 | 74.7495
1.7793 | 74.7431
1.7793 | 74.7336
1.7793 | 74.7507
1.7793 | 74.7171
1.7793 | 74.6885
1.7793 | 74.7074
1.7793 | 74.7364
1.7793 | 74.7537
1.7793 | 74.7503
1.7793 | 74.7224
1.7794 | 74.7481
1.7794 | 74.7269
1.7794 | 74.7306
1.7794 | 74.7193
1.7794 | 74.7024
1.7794 | 74.7304
1.7794 | 74.7584
1.7794 | 74.7482
1.7794 | 74.7411
1.7794 | 74.7141
1.7795 | 74.6946
1.7795 | 74.7067
1.7795 | 74.7369
1.7795 | 74.7158
1.7795 | 74.7203
1.7795 | 74.7299
1.7795 | 74.7406
1.7795 | 74.7646
1.7795 | 74.7481
1.7795 | 74.7221
1.7796 | 74.7082
1.7796 | 74.7114
1.7796 | 74.7139
1.7796 | 74.7195
1.7796 | 74.7076
1.7796 | 74.7343
1.7796 | 74.7601
1.7796 | 74.7625
1.7796 | 74.7256
1.7796 | 74.703
1.7797 | 74.7
1.7797 | 74.7066
1.7797 | 74.7163
1.7797 | 74.7266
1.7797 | 74.7359
1.7797 | 74.7351
1.7797 | 74.7427
1.7797 | 74.7261
1.7797 | 74.7148
1.7797 | 74.7022
1.7798 | 74.7074
1.7798 | 74.7332
1.7798 | 74.7156
1.7798 | 74.7261
1.7798 | 74.7408
1.7798 | 74.7261
1.7798 | 74.7285
1.7798 | 74.7228
1.7798 | 74.725
1.7798 | 74.7152
1.7799 | 74.7096
1.7799 | 74.725
1.7799 | 74.7434
1.7799 | 74.7115
1.7799 | 74.7067
1.7799 | 74.7241
1.7799 | 74.7327
1.7799 | 74.7383
1.7799 | 74.7445
1.7799 | 74.6961
1.78 | 74.7026
1.78 | 74.7117
1.78 | 74.733
1.78 | 74.7512
1.78 | 74.6983
1.78 | 74.7006
1.78 | 74.7298
1.78 | 74.7224
1.78 | 74.7413
1.78 | 74.7104
1.7801 | 74.7166
1.7801 | 74.7249
1.7801 | 74.7258
1.7801 | 74.7137
1.7801 | 74.6967
1.7801 | 74.7271
1.7801 | 74.7412
1.7801 | 74.7206
1.7801 | 74.7259
1.7801 | 74.7301
1.7802 | 74.7176
1.7802 | 74.7197
1.7802 | 74.7234
1.7802 | 74.7033
1.7802 | 74.6969
1.7802 | 74.7152
1.7802 | 74.725
1.7802 | 74.728
1.7802 | 74.7196
1.7803 | 74.7165
1.7803 | 74.7181
1.7803 | 74.7295
1.7803 | 74.7083
1.7803 | 74.7037
1.7803 | 74.7043
1.7803 | 74.7108
1.7803 | 74.7201
1.7803 | 74.7341
1.7803 | 74.7343
1.7804 | 74.7017
1.7804 | 74.6976
1.7804 | 74.7195
1.7804 | 74.7127
1.7804 | 74.7113
1.7804 | 74.7174
1.7804 | 74.7152
1.7804 | 74.7274
1.7804 | 74.7626
1.7804 | 74.747
1.7805 | 74.6882
1.7805 | 74.7002
1.7805 | 74.7159
1.7805 | 74.6839
1.7805 | 74.7015
1.7805 | 74.7395
1.7805 | 74.7184
1.7805 | 74.7095
1.7805 | 74.7306
1.7805 | 74.7244
1.7806 | 74.7074
1.7806 | 74.7011
1.7806 | 74.7194
1.7806 | 74.7148
1.7806 | 74.7176
1.7806 | 74.7355
1.7806 | 74.7046
1.7806 | 74.7091
1.7806 | 74.7463
1.7806 | 74.7075
1.7807 | 74.6803
1.7807 | 74.7142
1.7807 | 74.7127
1.7807 | 74.7084
1.7807 | 74.7188
1.7807 | 74.7143
1.7807 | 74.7144
1.7807 | 74.708
1.7807 | 74.7419
1.7807 | 74.6983
1.7808 | 74.7152
1.7808 | 74.7158
1.7808 | 74.7132
1.7808 | 74.7319
1.7808 | 74.721
1.7808 | 74.6957
1.7808 | 74.6957
1.7808 | 74.7154
1.7808 | 74.6914
1.7808 | 74.7024
1.7809 | 74.7148
1.7809 | 74.7035
1.7809 | 74.703
1.7809 | 74.7341
1.7809 | 74.7336
1.7809 | 74.6989
1.7809 | 74.6897
1.7809 | 74.7135
1.7809 | 74.719
1.7809 | 74.7104
1.781 | 74.7267
1.781 | 74.7067
1.781 | 74.703
1.781 | 74.7118
1.781 | 74.7126
1.781 | 74.6774
1.781 | 74.7191
1.781 | 74.7165
1.781 | 74.6961
1.781 | 74.7142
1.7811 | 74.7158
1.7811 | 74.7035
1.7811 | 74.7017
1.7811 | 74.7407
1.7811 | 74.7163
1.7811 | 74.6756
1.7811 | 74.7167
1.7811 | 74.7161
1.7811 | 74.6764
1.7811 | 74.6946
1.7812 | 74.7141
1.7812 | 74.7059
1.7812 | 74.692
1.7812 | 74.7336
1.7812 | 74.7193
1.7812 | 74.6878
1.7812 | 74.6944
1.7812 | 74.7231
1.7812 | 74.713
1.7812 | 74.723
1.7812 | 74.7141
1.7813 | 74.6836
1.7813 | 74.7111
1.7813 | 74.7265
1.7813 | 74.7018
1.7813 | 74.6826
1.7813 | 74.6923
1.7813 | 74.6998
1.7813 | 74.6848
1.7813 | 74.7108
1.7813 | 74.7137
1.7814 | 74.6936
1.7814 | 74.7198
1.7814 | 74.7197
1.7814 | 74.6997
1.7814 | 74.7048
1.7814 | 74.6922
1.7814 | 74.6934
1.7814 | 74.7219
1.7814 | 74.7148
1.7814 | 74.6767
1.7815 | 74.6955
1.7815 | 74.7128
1.7815 | 74.6783
1.7815 | 74.6949
1.7815 | 74.7032
1.7815 | 74.697
1.7815 | 74.7041
1.7815 | 74.723
1.7815 | 74.7061
1.7815 | 74.6913
1.7816 | 74.6918
1.7816 | 74.6983
1.7816 | 74.6946
1.7816 | 74.7037
1.7816 | 74.7089
1.7816 | 74.7004
1.7816 | 74.6939
1.7816 | 74.7019
1.7816 | 74.6956
1.7816 | 74.6798
1.7817 | 74.6959
1.7817 | 74.698
1.7817 | 74.6998
1.7817 | 74.7048
1.7817 | 74.6812
1.7817 | 74.7015
1.7817 | 74.6866
1.7817 | 74.7055
1.7817 | 74.7063
1.7817 | 74.6957
1.7818 | 74.6865
1.7818 | 74.6831
1.7818 | 74.699
1.7818 | 74.6904
1.7818 | 74.6796
1.7818 | 74.7154
1.7818 | 74.7152
1.7818 | 74.692
1.7818 | 74.6822
1.7818 | 74.6737
1.7819 | 74.7018
1.7819 | 74.7011
1.7819 | 74.7104
1.7819 | 74.6972
1.7819 | 74.6702
1.7819 | 74.677
1.7819 | 74.7072
1.7819 | 74.7011
1.7819 | 74.687
1.7819 | 74.6714
1.782 | 74.6798
1.782 | 74.7175
1.782 | 74.6946
1.782 | 74.6927
1.782 | 74.6769
1.782 | 74.6829
1.782 | 74.6896
1.782 | 74.7126
1.782 | 74.6989
1.782 | 74.6857
1.7821 | 74.6932
1.7821 | 74.6833
1.7821 | 74.708
1.7821 | 74.7143
1.7821 | 74.6914
1.7821 | 74.6959
1.7821 | 74.6883
1.7821 | 74.6928
1.7821 | 74.6891
1.7821 | 74.6749
1.7822 | 74.6696
1.7822 | 74.6831
1.7822 | 74.7079
1.7822 | 74.7025
1.7822 | 74.6891
1.7822 | 74.6896
1.7822 | 74.6957
1.7822 | 74.7002
1.7822 | 74.6996
1.7822 | 74.6797
1.7823 | 74.6974
1.7823 | 74.7012
1.7823 | 74.6944
1.7823 | 74.6714
1.7823 | 74.6791
1.7823 | 74.6817
1.7823 | 74.6787
1.7823 | 74.699
1.7823 | 74.7054
1.7824 | 74.6615
1.7824 | 74.6943
1.7824 | 74.6984
1.7824 | 74.6951
1.7824 | 74.6959
1.7824 | 74.6648
1.7824 | 74.6753
1.7824 | 74.6738
1.7824 | 74.6965
1.7824 | 74.7035
1.7825 | 74.6804
1.7825 | 74.6611
1.7825 | 74.7016
1.7825 | 74.6914
1.7825 | 74.6648
1.7825 | 74.6726
1.7825 | 74.6894
1.7825 | 74.7019
1.7825 | 74.7119
1.7825 | 74.6996
1.7826 | 74.6836
1.7826 | 74.6612
1.7826 | 74.6659
1.7826 | 74.6827
1.7826 | 74.6818
1.7826 | 74.6931
1.7826 | 74.6832
1.7826 | 74.716
1.7826 | 74.6972
1.7826 | 74.6746
1.7827 | 74.6503
1.7827 | 74.6622
1.7827 | 74.678
1.7827 | 74.7004
1.7827 | 74.7032
1.7827 | 74.6795
1.7827 | 74.6934
1.7827 | 74.6847
1.7827 | 74.7152
1.7827 | 74.6958
1.7828 | 74.6585
1.7828 | 74.6577
1.7828 | 74.6742
1.7828 | 74.6785
1.7828 | 74.6905
1.7828 | 74.6865
1.7828 | 74.692
1.7828 | 74.6666
1.7828 | 74.6812
1.7828 | 74.6807
1.7829 | 74.6529
1.7829 | 74.6703
1.7829 | 74.6757
1.7829 | 74.6808
1.7829 | 74.7013
1.7829 | 74.7011
1.7829 | 74.6778
1.7829 | 74.6798
1.7829 | 74.6701
1.7829 | 74.6608
1.783 | 74.6549
1.783 | 74.6503
1.783 | 74.6691
1.783 | 74.6791
1.783 | 74.7074
1.783 | 74.6776
1.783 | 74.6714
1.783 | 74.6616
1.783 | 74.6824
1.783 | 74.6497
1.7831 | 74.6681
1.7831 | 74.6635
1.7831 | 74.6831
1.7831 | 74.6894
1.7831 | 74.672
1.7831 | 74.6715
1.7831 | 74.6643
1.7831 | 74.664
1.7831 | 74.6637
1.7831 | 74.6818
1.7832 | 74.6717
1.7832 | 74.6681
1.7832 | 74.6743
1.7832 | 74.6852
1.7832 | 74.6787
1.7832 | 74.6434
1.7832 | 74.6439
1.7832 | 74.6765
1.7832 | 74.6869
1.7832 | 74.6693
1.7833 | 74.6628
1.7833 | 74.6616
1.7833 | 74.6614
1.7833 | 74.6802
1.7833 | 74.6958
1.7833 | 74.6646
1.7833 | 74.6629
1.7833 | 74.6698
1.7833 | 74.669
1.7833 | 74.6553
1.7833 | 74.6505
1.7834 | 74.6607
1.7834 | 74.6653
1.7834 | 74.675
1.7834 | 74.6975
1.7834 | 74.636
1.7834 | 74.6695
1.7834 | 74.6707
1.7834 | 74.6386
1.7834 | 74.6553
1.7834 | 74.6618
1.7835 | 74.6705
1.7835 | 74.6707
1.7835 | 74.6896
1.7835 | 74.6692
1.7835 | 74.6551
1.7835 | 74.644
1.7835 | 74.6558
1.7835 | 74.6516
1.7835 | 74.6788
1.7835 | 74.6463
1.7836 | 74.6555
1.7836 | 74.6596
1.7836 | 74.6816
1.7836 | 74.6753
1.7836 | 74.6305
1.7836 | 74.6351
1.7836 | 74.6532
1.7836 | 74.6721
1.7836 | 74.6667
1.7836 | 74.6562
1.7837 | 74.6532
1.7837 | 74.6554
1.7837 | 74.6725
1.7837 | 74.6746
1.7837 | 74.6518
1.7837 | 74.6462
1.7837 | 74.6447
1.7837 | 74.6598
1.7837 | 74.6607
1.7837 | 74.6604
1.7838 | 74.6662
1.7838 | 74.663
1.7838 | 74.6778
1.7838 | 74.6524
1.7838 | 74.6416
1.7838 | 74.6577
1.7838 | 74.6525
1.7838 | 74.6316
1.7838 | 74.6625
1.7838 | 74.6632
1.7839 | 74.652
1.7839 | 74.6874
1.7839 | 74.6814
1.7839 | 74.6473
1.7839 | 74.6192
1.7839 | 74.6337
1.7839 | 74.6443
1.7839 | 74.6643
1.7839 | 74.6915
1.7839 | 74.644
1.784 | 74.659
1.784 | 74.6644
1.784 | 74.6726
1.784 | 74.6314
1.784 | 74.6466
1.784 | 74.6338
1.784 | 74.6055
1.784 | 74.6578
1.784 | 74.6707
1.784 | 74.6277
1.7841 | 74.6518
1.7841 | 74.6801
1.7841 | 74.6464
1.7841 | 74.6608
1.7841 | 74.6386
1.7841 | 74.6446
1.7841 | 74.6267
1.7841 | 74.6549
1.7841 | 74.6519
1.7841 | 74.6343
1.7842 | 74.6563
1.7842 | 74.657
1.7842 | 74.6425
1.7842 | 74.661
1.7842 | 74.639
1.7842 | 74.6341
1.7842 | 74.6511
1.7842 | 74.6739
1.7842 | 74.6542
1.7842 | 74.6338
1.7843 | 74.6689
1.7843 | 74.6559
1.7843 | 74.6399
1.7843 | 74.6517
1.7843 | 74.6414
1.7843 | 74.6201
1.7843 | 74.6478
1.7843 | 74.6702
1.7843 | 74.6522
1.7844 | 74.6083
1.7844 | 74.6367
1.7844 | 74.6746
1.7844 | 74.6593
1.7844 | 74.6494
1.7844 | 74.6392
1.7844 | 74.6326
1.7844 | 74.6219
1.7844 | 74.6463
1.7844 | 74.6536
1.7845 | 74.639
1.7845 | 74.6492
1.7845 | 74.6232
1.7845 | 74.6506
1.7845 | 74.6423
1.7845 | 74.6255
1.7845 | 74.6284
1.7845 | 74.6318
1.7845 | 74.633
1.7845 | 74.6401
1.7846 | 74.6436
1.7846 | 74.6496
1.7846 | 74.6436
1.7846 | 74.6407
1.7846 | 74.6293
1.7846 | 74.6201
1.7846 | 74.6284
1.7846 | 74.632
1.7846 | 74.634
1.7846 | 74.6486
1.7847 | 74.6376
1.7847 | 74.659
1.7847 | 74.6425
1.7847 | 74.6512
1.7847 | 74.6145
1.7847 | 74.6008
1.7847 | 74.6307
1.7847 | 74.6389
1.7847 | 74.6386
1.7847 | 74.6592
1.7848 | 74.6325
1.7848 | 74.6286
1.7848 | 74.6468
1.7848 | 74.6433
1.7848 | 74.6355
1.7848 | 74.6106
1.7848 | 74.6227
1.7848 | 74.6457
1.7848 | 74.6549
1.7848 | 74.6272
1.7849 | 74.6174
1.7849 | 74.6212
1.7849 | 74.636
1.7849 | 74.6564
1.7849 | 74.6276
1.7849 | 74.6237
1.7849 | 74.606
1.7849 | 74.6266
1.7849 | 74.6409
1.7849 | 74.6408
1.785 | 74.6355
1.785 | 74.6232
1.785 | 74.6445
1.785 | 74.6416
1.785 | 74.6213
1.785 | 74.6149
1.785 | 74.6327
1.785 | 74.6212
1.785 | 74.6367
1.785 | 74.6183
1.7851 | 74.5974
1.7851 | 74.6388
1.7851 | 74.6263
1.7851 | 74.6365
1.7851 | 74.6243
1.7851 | 74.6101
1.7851 | 74.6403
1.7851 | 74.6377
1.7851 | 74.6299
1.7851 | 74.6258
1.7852 | 74.6308
1.7852 | 74.6389
1.7852 | 74.6143
1.7852 | 74.6377
1.7852 | 74.6303
1.7852 | 74.6108
1.7852 | 74.6269
1.7852 | 74.6428
1.7852 | 74.6428
1.7852 | 74.6453
1.7853 | 74.6233
1.7853 | 74.6228
1.7853 | 74.6308
1.7853 | 74.6369
1.7853 | 74.6421
1.7853 | 74.6277
1.7853 | 74.6102
1.7853 | 74.6058
1.7853 | 74.6421
1.7853 | 74.6403
1.7853 | 74.6317
1.7854 | 74.6169
1.7854 | 74.6262
1.7854 | 74.6139
1.7854 | 74.6174
1.7854 | 74.6293
1.7854 | 74.6203
1.7854 | 74.6423
1.7854 | 74.6457
1.7854 | 74.6232
1.7854 | 74.6206
1.7855 | 74.6425
1.7855 | 74.6158
1.7855 | 74.6132
1.7855 | 74.6128
1.7855 | 74.6043
1.7855 | 74.6334
1.7855 | 74.6375
1.7855 | 74.6429
1.7855 | 74.6185
1.7855 | 74.598
1.7856 | 74.618
1.7856 | 74.6269
1.7856 | 74.6208
1.7856 | 74.6457
1.7856 | 74.6073
1.7856 | 74.6108
1.7856 | 74.6447
1.7856 | 74.6479
1.7856 | 74.6231
1.7856 | 74.6147
1.7857 | 74.6132
1.7857 | 74.6169
1.7857 | 74.6512
1.7857 | 74.6248
1.7857 | 74.6073
1.7857 | 74.6397
1.7857 | 74.6408
1.7857 | 74.6313
1.7857 | 74.6423
1.7857 | 74.6466
1.7858 | 74.6171
1.7858 | 74.6155
1.7858 | 74.6473
1.7858 | 74.6333
1.7858 | 74.6206
1.7858 | 74.635
1.7858 | 74.6337
1.7858 | 74.6333
1.7858 | 74.632
1.7858 | 74.6098
1.7859 | 74.6129
1.7859 | 74.6238
1.7859 | 74.6212
1.7859 | 74.6316
1.7859 | 74.6072
1.7859 | 74.6356
1.7859 | 74.6488
1.7859 | 74.6334
1.7859 | 74.6267
1.7859 | 74.6253
1.786 | 74.598
1.786 | 74.6184
1.786 | 74.6487
1.786 | 74.6308
1.786 | 74.5996
1.786 | 74.6205
1.786 | 74.6206
1.786 | 74.6306
1.786 | 74.6555
1.786 | 74.5863
1.7861 | 74.5996
1.7861 | 74.6334
1.7861 | 74.6375
1.7861 | 74.6449
1.7861 | 74.6338
1.7861 | 74.6247
1.7861 | 74.6241
1.7861 | 74.6273
1.7861 | 74.6243
1.7861 | 74.6234
1.7862 | 74.626
1.7862 | 74.6086
1.7862 | 74.5961
1.7862 | 74.644
1.7862 | 74.638
1.7862 | 74.62
1.7862 | 74.6362
1.7862 | 74.6214
1.7862 | 74.6052
1.7862 | 74.5939
1.7863 | 74.6382
1.7863 | 74.6446
1.7863 | 74.6235
1.7863 | 74.6363
1.7863 | 74.628
1.7863 | 74.6186
1.7863 | 74.6414
1.7863 | 74.6307
1.7863 | 74.5999
1.7864 | 74.606
1.7864 | 74.6281
1.7864 | 74.6362
1.7864 | 74.6538
1.7864 | 74.6408
1.7864 | 74.611
1.7864 | 74.6259
1.7864 | 74.6354
1.7864 | 74.6197
1.7864 | 74.6431
1.7865 | 74.6146
1.7865 | 74.6065
1.7865 | 74.6318
1.7865 | 74.6411
1.7865 | 74.6276
1.7865 | 74.6169
1.7865 | 74.5967
1.7865 | 74.6168
1.7865 | 74.6277
1.7865 | 74.6403
1.7866 | 74.6217
1.7866 | 74.6128
1.7866 | 74.6195
1.7866 | 74.6142
1.7866 | 74.6358
1.7866 | 74.6157
1.7866 | 74.6432
1.7866 | 74.6284
1.7866 | 74.6101
1.7866 | 74.6205
1.7867 | 74.6369
1.7867 | 74.6092
1.7867 | 74.6267
1.7867 | 74.6416
1.7867 | 74.6087
1.7867 | 74.6165
1.7867 | 74.6267
1.7867 | 74.626
1.7867 | 74.6306
1.7867 | 74.6164
1.7868 | 74.6037
1.7868 | 74.6149
1.7868 | 74.6359
1.7868 | 74.6272
1.7868 | 74.6104
1.7868 | 74.6066
1.7868 | 74.6169
1.7868 | 74.6277
1.7868 | 74.6227
1.7868 | 74.6251
1.7869 | 74.6017
1.7869 | 74.5905
1.7869 | 74.6263
1.7869 | 74.6145
1.7869 | 74.6258
1.7869 | 74.6424
1.7869 | 74.6178
1.7869 | 74.6152
1.7869 | 74.6375
1.7869 | 74.6244
1.787 | 74.6052
1.787 | 74.621
1.787 | 74.613
1.787 | 74.6271
1.787 | 74.6546
1.787 | 74.618
1.787 | 74.6045
1.787 | 74.6191
1.787 | 74.6247
1.787 | 74.6048
1.7871 | 74.6288
1.7871 | 74.6525
1.7871 | 74.6156
1.7871 | 74.6287
1.7871 | 74.6362
1.7871 | 74.6249
1.7871 | 74.6284
1.7871 | 74.6313
1.7871 | 74.6002
1.7871 | 74.618
1.7872 | 74.6243
1.7872 | 74.6448
1.7872 | 74.6219
1.7872 | 74.635
1.7872 | 74.6349
1.7872 | 74.5878
1.7872 | 74.616
1.7872 | 74.6412
1.7872 | 74.6353
1.7872 | 74.6208
1.7873 | 74.6061
1.7873 | 74.6167
1.7873 | 74.6304
1.7873 | 74.6538
1.7873 | 74.6334
1.7873 | 74.5868
1.7873 | 74.6251
1.7873 | 74.6321
1.7873 | 74.6226
1.7873 | 74.6204
1.7873 | 74.625
1.7874 | 74.616
1.7874 | 74.6174
1.7874 | 74.6349
1.7874 | 74.624
1.7874 | 74.6011
1.7874 | 74.6267
1.7874 | 74.6257
1.7874 | 74.6178
1.7874 | 74.6287
1.7874 | 74.625
1.7875 | 74.6284
1.7875 | 74.611
1.7875 | 74.6384
1.7875 | 74.618
1.7875 | 74.6026
1.7875 | 74.6239
1.7875 | 74.6089
1.7875 | 74.6059
1.7875 | 74.6398
1.7875 | 74.6063
1.7876 | 74.6217
1.7876 | 74.6273
1.7876 | 74.6568
1.7876 | 74.625
1.7876 | 74.6039
1.7876 | 74.6173
1.7876 | 74.6339
1.7876 | 74.6362
1.7876 | 74.628
1.7876 | 74.6273
1.7877 | 74.618
1.7877 | 74.6091
1.7877 | 74.6225
1.7877 | 74.6338
1.7877 | 74.6104
1.7877 | 74.5976
1.7877 | 74.6336
1.7877 | 74.6405
1.7877 | 74.6232
1.7877 | 74.6171
1.7878 | 74.6217
1.7878 | 74.6308
1.7878 | 74.626
1.7878 | 74.6203
1.7878 | 74.6206
1.7878 | 74.6117
1.7878 | 74.6182
1.7878 | 74.646
1.7878 | 74.6309
1.7878 | 74.6163
1.7879 | 74.6149
1.7879 | 74.6207
1.7879 | 74.6069
1.7879 | 74.6221
1.7879 | 74.6045
1.7879 | 74.6169
1.7879 | 74.6346
1.7879 | 74.6219
1.7879 | 74.6352
1.7879 | 74.6192
1.788 | 74.6096
1.788 | 74.6261
1.788 | 74.6264
1.788 | 74.6353
1.788 | 74.6141
1.788 | 74.6132
1.788 | 74.6251
1.788 | 74.6197
1.788 | 74.613
1.788 | 74.6123
1.7881 | 74.6143
1.7881 | 74.611
1.7881 | 74.6238
1.7881 | 74.6371
1.7881 | 74.6147
1.7881 | 74.6012
1.7881 | 74.6298
1.7881 | 74.6453
1.7881 | 74.6209
1.7881 | 74.614
1.7882 | 74.613
1.7882 | 74.6213
1.7882 | 74.6419
1.7882 | 74.6069
1.7882 | 74.6005
1.7882 | 74.6338
1.7882 | 74.6143
1.7882 | 74.613
1.7882 | 74.64
1.7882 | 74.6147
1.7883 | 74.6299
1.7883 | 74.6499
1.7883 | 74.6279
1.7883 | 74.623
1.7883 | 74.6043
1.7883 | 74.621
1.7883 | 74.6189
1.7883 | 74.6218
1.7883 | 74.634
1.7884 | 74.6182
1.7884 | 74.6126
1.7884 | 74.6403
1.7884 | 74.6278
1.7884 | 74.6183
1.7884 | 74.6102
1.7884 | 74.6319
1.7884 | 74.6117
1.7884 | 74.6313
1.7884 | 74.6359
1.7885 | 74.6142
1.7885 | 74.626
1.7885 | 74.6231
1.7885 | 74.6267
1.7885 | 74.6106
1.7885 | 74.6113
1.7885 | 74.6119
1.7885 | 74.6083
1.7885 | 74.6484
1.7885 | 74.6184
1.7886 | 74.6007
1.7886 | 74.6149
1.7886 | 74.6264
1.7886 | 74.6299
1.7886 | 74.6219
1.7886 | 74.6023
1.7886 | 74.6161
1.7886 | 74.6221
1.7886 | 74.6207
1.7886 | 74.6236
1.7887 | 74.6051
1.7887 | 74.6213
1.7887 | 74.6128
1.7887 | 74.6232
1.7887 | 74.6395
1.7887 | 74.5926
1.7887 | 74.6087
1.7887 | 74.6266
1.7887 | 74.6257
1.7887 | 74.6162
1.7888 | 74.6123
1.7888 | 74.6167
1.7888 | 74.625
1.7888 | 74.6294
1.7888 | 74.6211
1.7888 | 74.6341
1.7888 | 74.6104
1.7888 | 74.6202
1.7888 | 74.6233
1.7888 | 74.6104
1.7889 | 74.5941
1.7889 | 74.6063
1.7889 | 74.6139
1.7889 | 74.6434
1.7889 | 74.6286
1.7889 | 74.6207
1.7889 | 74.6097
1.7889 | 74.6139
1.7889 | 74.6143
1.7889 | 74.612
1.789 | 74.6121
1.789 | 74.6161
1.789 | 74.6464
1.789 | 74.6482
1.789 | 74.6107
1.789 | 74.61
1.789 | 74.6173
1.789 | 74.6061
1.789 | 74.603
1.789 | 74.6212
1.7891 | 74.616
1.7891 | 74.6111
1.7891 | 74.6338
1.7891 | 74.6527
1.7891 | 74.6387
1.7891 | 74.6197
1.7891 | 74.6196
1.7891 | 74.6247
1.7891 | 74.6101
1.7891 | 74.6252
1.7892 | 74.6066
1.7892 | 74.6095
1.7892 | 74.6323
1.7892 | 74.6518
1.7892 | 74.6284
1.7892 | 74.5991
1.7892 | 74.6247
1.7892 | 74.603
1.7892 | 74.5971
1.7892 | 74.6266
1.7893 | 74.6162
1.7893 | 74.6225
1.7893 | 74.6575
1.7893 | 74.6386
1.7893 | 74.6134
1.7893 | 74.6063
1.7893 | 74.5975
1.7893 | 74.5982
1.7893 | 74.6212
1.7893 | 74.6256
1.7893 | 74.6197
1.7894 | 74.6197
1.7894 | 74.655
1.7894 | 74.6352
1.7894 | 74.6135
1.7894 | 74.6219
1.7894 | 74.5962
1.7894 | 74.6025
1.7894 | 74.6249
1.7894 | 74.6338
1.7894 | 74.6104
1.7895 | 74.6272
1.7895 | 74.6383
1.7895 | 74.6122
1.7895 | 74.6102
1.7895 | 74.6091
1.7895 | 74.5884
1.7895 | 74.6108
1.7895 | 74.6464
1.7895 | 74.6429
1.7895 | 74.6346
1.7896 | 74.6345
1.7896 | 74.6047
1.7896 | 74.6197
1.7896 | 74.6193
1.7896 | 74.5917
1.7896 | 74.5839
1.7896 | 74.6238
1.7896 | 74.6455
1.7896 | 74.6353
1.7896 | 74.6237
1.7897 | 74.637
1.7897 | 74.6175
1.7897 | 74.6167
1.7897 | 74.6263
1.7897 | 74.5978
1.7897 | 74.6041
1.7897 | 74.6415
1.7897 | 74.6453
1.7897 | 74.6244
1.7897 | 74.6322
1.7898 | 74.6243
1.7898 | 74.6361
1.7898 | 74.6246
1.7898 | 74.6127
1.7898 | 74.5884
1.7898 | 74.6255
1.7898 | 74.6376
1.7898 | 74.6407
1.7898 | 74.641
1.7898 | 74.6039
1.7899 | 74.613
1.7899 | 74.6156
1.7899 | 74.6232
1.7899 | 74.6387
1.7899 | 74.6019
1.7899 | 74.5945
1.7899 | 74.6387
1.7899 | 74.6505
1.7899 | 74.6314
1.7899 | 74.62
1.79 | 74.6076
1.79 | 74.5893
1.79 | 74.6139
1.79 | 74.6479
1.79 | 74.6174
1.79 | 74.6232
1.79 | 74.6303
1.79 | 74.639
1.79 | 74.6367
1.79 | 74.621
1.7901 | 74.6203
1.7901 | 74.5967
1.7901 | 74.613
1.7901 | 74.6405
1.7901 | 74.6059
1.7901 | 74.6327
1.7901 | 74.6451
1.7901 | 74.6097
1.7901 | 74.6225
1.7901 | 74.6023
1.7902 | 74.6106
1.7902 | 74.6144
1.7902 | 74.6128
1.7902 | 74.6143
1.7902 | 74.605
1.7902 | 74.629
1.7902 | 74.6495
1.7902 | 74.6132
1.7902 | 74.6064
1.7902 | 74.6056
1.7903 | 74.6201
1.7903 | 74.633
1.7903 | 74.6273
1.7903 | 74.6353
1.7903 | 74.6224
1.7903 | 74.5995
1.7903 | 74.6266
1.7903 | 74.6297
1.7903 | 74.609
1.7904 | 74.5963
1.7904 | 74.6066
1.7904 | 74.6247
1.7904 | 74.6364
1.7904 | 74.6234
1.7904 | 74.6217
1.7904 | 74.6234
1.7904 | 74.6139
1.7904 | 74.615
1.7904 | 74.641
1.7905 | 74.6187
1.7905 | 74.6078
1.7905 | 74.628
1.7905 | 74.6376
1.7905 | 74.6247
1.7905 | 74.6117
1.7905 | 74.6097
1.7905 | 74.6007
1.7905 | 74.6197
1.7905 | 74.6201
1.7906 | 74.6234
1.7906 | 74.6321
1.7906 | 74.6359
1.7906 | 74.6074
1.7906 | 74.5922
1.7906 | 74.613
1.7906 | 74.6078
1.7906 | 74.6189
1.7906 | 74.608
1.7906 | 74.62
1.7907 | 74.6309
1.7907 | 74.6156
1.7907 | 74.6162
1.7907 | 74.5981
1.7907 | 74.598
1.7907 | 74.6203
1.7907 | 74.6184
1.7907 | 74.6267
1.7907 | 74.6568
1.7907 | 74.6344
1.7908 | 74.6014
1.7908 | 74.6204
1.7908 | 74.6164
1.7908 | 74.5944
1.7908 | 74.5976
1.7908 | 74.6146
1.7908 | 74.6195
1.7908 | 74.6388
1.7908 | 74.6514
1.7908 | 74.6139
1.7909 | 74.5919
1.7909 | 74.6113
1.7909 | 74.616
1.7909 | 74.5909
1.7909 | 74.6167
1.7909 | 74.6157
1.7909 | 74.6179
1.7909 | 74.6615
1.7909 | 74.6549
1.7909 | 74.6132
1.791 | 74.5872
1.791 | 74.5844
1.791 | 74.5968
1.791 | 74.5922
1.791 | 74.6245
1.791 | 74.6096
1.791 | 74.6223
1.791 | 74.6356
1.791 | 74.6594
1.791 | 74.6167
1.7911 | 74.5857
1.7911 | 74.5963
1.7911 | 74.5819
1.7911 | 74.6117
1.7911 | 74.6371
1.7911 | 74.6305
1.7911 | 74.6135
1.7911 | 74.6327
1.7911 | 74.6272
1.7911 | 74.6015
1.7912 | 74.58
1.7912 | 74.595
1.7912 | 74.5938
1.7912 | 74.6235
1.7912 | 74.6416
1.7912 | 74.6171
1.7912 | 74.6198
1.7912 | 74.6189
1.7912 | 74.6097
1.7912 | 74.6077
1.7913 | 74.6013
1.7913 | 74.5875
1.7913 | 74.6056
1.7913 | 74.6338
1.7913 | 74.6223
1.7913 | 74.6123
1.7913 | 74.6132
1.7913 | 74.6323
1.7913 | 74.6204
1.7913 | 74.6054
1.7913 | 74.5797
1.7914 | 74.6058
1.7914 | 74.6139
1.7914 | 74.6047
1.7914 | 74.6139
1.7914 | 74.6228
1.7914 | 74.6171
1.7914 | 74.6113
1.7914 | 74.623
1.7914 | 74.6117
1.7914 | 74.5697
1.7915 | 74.5871
1.7915 | 74.6197
1.7915 | 74.6282
1.7915 | 74.6359
1.7915 | 74.6164
1.7915 | 74.6019
1.7915 | 74.6064
1.7915 | 74.6215
1.7915 | 74.6105
1.7915 | 74.5827
1.7916 | 74.5885
1.7916 | 74.6061
1.7916 | 74.6173
1.7916 | 74.6212
1.7916 | 74.6183
1.7916 | 74.636
1.7916 | 74.6268
1.7916 | 74.5979
1.7916 | 74.5897
1.7916 | 74.5874
1.7917 | 74.5885
1.7917 | 74.6021
1.7917 | 74.61
1.7917 | 74.6383
1.7917 | 74.6096
1.7917 | 74.6177
1.7917 | 74.6061
1.7917 | 74.6006
1.7917 | 74.598
1.7917 | 74.5655
1.7918 | 74.5916
1.7918 | 74.6107
1.7918 | 74.6248
1.7918 | 74.6267
1.7918 | 74.619
1.7918 | 74.6144
1.7918 | 74.6026
1.7918 | 74.5922
1.7918 | 74.5858
1.7918 | 74.5837
1.7919 | 74.6034
1.7919 | 74.6184
1.7919 | 74.6347
1.7919 | 74.636
1.7919 | 74.6188
1.7919 | 74.5981
1.7919 | 74.6043
1.7919 | 74.6127
1.7919 | 74.6052
1.7919 | 74.5633
1.792 | 74.6021
1.792 | 74.6396
1.792 | 74.6271
1.792 | 74.6471
1.792 | 74.5948
1.792 | 74.589
1.792 | 74.5868
1.792 | 74.6057
1.792 | 74.6139
1.792 | 74.5911
1.7921 | 74.6
1.7921 | 74.6326
1.7921 | 74.63
1.7921 | 74.6368
1.7921 | 74.6097
1.7921 | 74.5726
1.7921 | 74.5941
1.7921 | 74.5884
1.7921 | 74.6245
1.7921 | 74.6225
1.7922 | 74.6188
1.7922 | 74.6331
1.7922 | 74.6245
1.7922 | 74.606
1.7922 | 74.5905
1.7922 | 74.6058
1.7922 | 74.6026
1.7922 | 74.5947
1.7922 | 74.6006
1.7922 | 74.6184
1.7923 | 74.627
1.7923 | 74.6525
1.7923 | 74.6071
1.7923 | 74.6065
1.7923 | 74.5841
1.7923 | 74.5913
1.7923 | 74.5989
1.7923 | 74.6173
1.7923 | 74.6303
1.7924 | 74.5967
1.7924 | 74.6015
1.7924 | 74.6514
1.7924 | 74.6013
1.7924 | 74.6042
1.7924 | 74.5672
1.7924 | 74.5885
1.7924 | 74.6269
1.7924 | 74.6436
1.7924 | 74.634
1.7925 | 74.6082
1.7925 | 74.589
1.7925 | 74.6118
1.7925 | 74.6038
1.7925 | 74.6048
1.7925 | 74.598
1.7925 | 74.5958
1.7925 | 74.6162
1.7925 | 74.6223
1.7925 | 74.6383
1.7926 | 74.612
1.7926 | 74.621
1.7926 | 74.5939
1.7926 | 74.5835
1.7926 | 74.6171
1.7926 | 74.598
1.7926 | 74.6
1.7926 | 74.6281
1.7926 | 74.6115
1.7926 | 74.6158
1.7927 | 74.6145
1.7927 | 74.605
1.7927 | 74.5922
1.7927 | 74.6045
1.7927 | 74.617
1.7927 | 74.582
1.7927 | 74.6234
1.7927 | 74.6265
1.7927 | 74.627
1.7927 | 74.5854
1.7928 | 74.6108
1.7928 | 74.5904
1.7928 | 74.6011
1.7928 | 74.628
1.7928 | 74.6073
1.7928 | 74.5904
1.7928 | 74.6014
1.7928 | 74.6164
1.7928 | 74.6147
1.7928 | 74.612
1.7929 | 74.6141
1.7929 | 74.61
1.7929 | 74.6037
1.7929 | 74.6083
1.7929 | 74.6356
1.7929 | 74.5965
1.7929 | 74.596
1.7929 | 74.6178
1.7929 | 74.6256
1.7929 | 74.6366
1.793 | 74.6057
1.793 | 74.5944
1.793 | 74.5828
1.793 | 74.6322
1.793 | 74.6283
1.793 | 74.6033
1.793 | 74.5856
1.793 | 74.626
1.793 | 74.6198
1.793 | 74.6145
1.7931 | 74.6058
1.7931 | 74.6068
1.7931 | 74.6207
1.7931 | 74.6248
1.7931 | 74.6117
1.7931 | 74.6063
1.7931 | 74.6083
1.7931 | 74.6019
1.7931 | 74.6188
1.7931 | 74.6145
1.7932 | 74.6128
1.7932 | 74.5967
1.7932 | 74.6264
1.7932 | 74.6099
1.7932 | 74.6095
1.7932 | 74.6231
1.7932 | 74.6162
1.7932 | 74.5848
1.7932 | 74.6199
1.7932 | 74.6524
1.7933 | 74.6027
1.7933 | 74.6174
1.7933 | 74.6332
1.7933 | 74.6177
1.7933 | 74.6041
1.7933 | 74.6002
1.7933 | 74.6111
1.7933 | 74.6293
1.7933 | 74.6297
1.7933 | 74.6161
1.7933 | 74.6077
1.7934 | 74.6097
1.7934 | 74.6239
1.7934 | 74.6161
1.7934 | 74.6117
1.7934 | 74.5989
1.7934 | 74.6095
1.7934 | 74.6198
1.7934 | 74.6284
1.7934 | 74.6493
1.7934 | 74.6037
1.7935 | 74.6044
1.7935 | 74.6016
1.7935 | 74.6075
1.7935 | 74.6338
1.7935 | 74.6091
1.7935 | 74.5949
1.7935 | 74.6171
1.7935 | 74.6433
1.7935 | 74.6283
1.7935 | 74.6234
1.7936 | 74.6329
1.7936 | 74.6134
1.7936 | 74.6212
1.7936 | 74.6349
1.7936 | 74.612
1.7936 | 74.6099
1.7936 | 74.6362
1.7936 | 74.623
1.7936 | 74.6097
1.7936 | 74.6145
1.7937 | 74.6274
1.7937 | 74.6063
1.7937 | 74.6143
1.7937 | 74.6196
1.7937 | 74.6076
1.7937 | 74.5986
1.7937 | 74.6365
1.7937 | 74.6433
1.7937 | 74.6133
1.7937 | 74.6265
1.7938 | 74.6348
1.7938 | 74.6094
1.7938 | 74.6133
1.7938 | 74.6273
1.7938 | 74.6089
1.7938 | 74.6032
1.7938 | 74.6161
1.7938 | 74.6416
1.7938 | 74.6126
1.7938 | 74.6212
1.7939 | 74.6307
1.7939 | 74.6119
1.7939 | 74.6173
1.7939 | 74.6267
1.7939 | 74.6119
1.7939 | 74.6222
1.7939 | 74.6469
1.7939 | 74.6361
1.7939 | 74.637
1.7939 | 74.6102
1.794 | 74.6105
1.794 | 74.6086
1.794 | 74.6184
1.794 | 74.6125
1.794 | 74.6084
1.794 | 74.6332
1.794 | 74.6427
1.794 | 74.6482
1.794 | 74.6526
1.794 | 74.6113
1.7941 | 74.5809
1.7941 | 74.6194
1.7941 | 74.6209
1.7941 | 74.6382
1.7941 | 74.6158
1.7941 | 74.6452
1.7941 | 74.6471
1.7941 | 74.6445
1.7941 | 74.6498
1.7941 | 74.6044
1.7942 | 74.5757
1.7942 | 74.6171
1.7942 | 74.6323
1.7942 | 74.6188
1.7942 | 74.6408
1.7942 | 74.6659
1.7942 | 74.6449
1.7942 | 74.6215
1.7942 | 74.6307
1.7942 | 74.6098
1.7943 | 74.6004
1.7943 | 74.6259
1.7943 | 74.6377
1.7943 | 74.6064
1.7943 | 74.654
1.7943 | 74.6691
1.7943 | 74.643
1.7943 | 74.6223
1.7943 | 74.6015
1.7943 | 74.5995
1.7944 | 74.6059
1.7944 | 74.6383
1.7944 | 74.6691
1.7944 | 74.6518
1.7944 | 74.6477
1.7944 | 74.6466
1.7944 | 74.6336
1.7944 | 74.6184
1.7944 | 74.6088
1.7945 | 74.6105
1.7945 | 74.6319
1.7945 | 74.6447
1.7945 | 74.6557
1.7945 | 74.665
1.7945 | 74.6532
1.7945 | 74.6421
1.7945 | 74.624
1.7945 | 74.6364
1.7945 | 74.6192
1.7946 | 74.6383
1.7946 | 74.6402
1.7946 | 74.6391
1.7946 | 74.6655
1.7946 | 74.6813
1.7946 | 74.6302
1.7946 | 74.6215
1.7946 | 74.6264
1.7946 | 74.639
1.7946 | 74.6363
1.7947 | 74.6401
1.7947 | 74.6514
1.7947 | 74.6412
1.7947 | 74.6528
1.7947 | 74.6665
1.7947 | 74.633
1.7947 | 74.6264
1.7947 | 74.6055
1.7947 | 74.6481
1.7947 | 74.6593
1.7948 | 74.6486
1.7948 | 74.6679
1.7948 | 74.6362
1.7948 | 74.6423
1.7948 | 74.6644
1.7948 | 74.6181
1.7948 | 74.6295
1.7948 | 74.6571
1.7948 | 74.6345
1.7948 | 74.626
1.7949 | 74.6484
1.7949 | 74.6606
1.7949 | 74.6529
1.7949 | 74.6799
1.7949 | 74.6413
1.7949 | 74.6106
1.7949 | 74.6442
1.7949 | 74.6597
1.7949 | 74.6477
1.7949 | 74.6562
1.795 | 74.6475
1.795 | 74.65
1.795 | 74.6453
1.795 | 74.6633
1.795 | 74.6513
1.795 | 74.6401
1.795 | 74.6359
1.795 | 74.6395
1.795 | 74.6668
1.795 | 74.6583
1.7951 | 74.6242
1.7951 | 74.6445
1.7951 | 74.6648
1.7951 | 74.6693
1.7951 | 74.6598
1.7951 | 74.6425
1.7951 | 74.6542
1.7951 | 74.6336
1.7951 | 74.6486
1.7951 | 74.6537
1.7952 | 74.6623
1.7952 | 74.6449
1.7952 | 74.6453
1.7952 | 74.6617
1.7952 | 74.6654
1.7952 | 74.6661
1.7952 | 74.664
1.7952 | 74.6685
1.7952 | 74.6518
1.7952 | 74.6414
1.7953 | 74.6479
1.7953 | 74.6553
1.7953 | 74.6781
1.7953 | 74.677
1.7953 | 74.6662
1.7953 | 74.6556
1.7953 | 74.6518
1.7953 | 74.6418
1.7953 | 74.649
1.7953 | 74.6532
1.7954 | 74.6348
1.7954 | 74.6577
1.7954 | 74.6734
1.7954 | 74.6853
1.7954 | 74.6763
1.7954 | 74.6514
1.7954 | 74.6458
1.7954 | 74.6467
1.7954 | 74.659
1.7954 | 74.6591
1.7954 | 74.6675
1.7955 | 74.6831
1.7955 | 74.6762
1.7955 | 74.6758
1.7955 | 74.6685
1.7955 | 74.6534
1.7955 | 74.6533
1.7955 | 74.6405
1.7955 | 74.657
1.7955 | 74.6774
1.7955 | 74.6857
1.7956 | 74.6811
1.7956 | 74.6856
1.7956 | 74.6925
1.7956 | 74.6582
1.7956 | 74.6459
1.7956 | 74.6387
1.7956 | 74.6446
1.7956 | 74.6681
1.7956 | 74.6651
1.7956 | 74.6794
1.7957 | 74.6829
1.7957 | 74.6737
1.7957 | 74.6644
1.7957 | 74.6648
1.7957 | 74.6583
1.7957 | 74.6553
1.7957 | 74.6641
1.7957 | 74.7001
1.7957 | 74.6788
1.7957 | 74.6659
1.7958 | 74.6859
1.7958 | 74.6933
1.7958 | 74.6712
1.7958 | 74.6745
1.7958 | 74.6528
1.7958 | 74.6474
1.7958 | 74.6816
1.7958 | 74.688
1.7958 | 74.6802
1.7958 | 74.6918
1.7959 | 74.6829
1.7959 | 74.6814
1.7959 | 74.6815
1.7959 | 74.6716
1.7959 | 74.676
1.7959 | 74.662
1.7959 | 74.6779
1.7959 | 74.6992
1.7959 | 74.6987
1.7959 | 74.678
1.796 | 74.667
1.796 | 74.6922
1.796 | 74.6781
1.796 | 74.6689
1.796 | 74.6661
1.796 | 74.649
1.796 | 74.6658
1.796 | 74.7012
1.796 | 74.6962
1.796 | 74.6681
1.7961 | 74.6787
1.7961 | 74.6924
1.7961 | 74.7113
1.7961 | 74.6984
1.7961 | 74.6612
1.7961 | 74.6479
1.7961 | 74.6811
1.7961 | 74.6848
1.7961 | 74.6788
1.7961 | 74.7059
1.7962 | 74.7112
1.7962 | 74.6792
1.7962 | 74.6901
1.7962 | 74.7059
1.7962 | 74.6622
1.7962 | 74.6588
1.7962 | 74.6783
1.7962 | 74.7072
1.7962 | 74.6955
1.7962 | 74.685
1.7963 | 74.6883
1.7963 | 74.6795
1.7963 | 74.6804
1.7963 | 74.6705
1.7963 | 74.6674
1.7963 | 74.6664
1.7963 | 74.6837
1.7963 | 74.6798
1.7963 | 74.6976
1.7963 | 74.7091
1.7964 | 74.6949
1.7964 | 74.6836
1.7964 | 74.6984
1.7964 | 74.689
1.7964 | 74.6481
1.7964 | 74.6636
1.7964 | 74.7053
1.7964 | 74.6808
1.7964 | 74.7027
1.7965 | 74.7132
1.7965 | 74.6817
1.7965 | 74.6807
1.7965 | 74.701
1.7965 | 74.6884
1.7965 | 74.6555
1.7965 | 74.6693
1.7965 | 74.68
1.7965 | 74.6811
1.7965 | 74.7108
1.7966 | 74.692
1.7966 | 74.6826
1.7966 | 74.6898
1.7966 | 74.6901
1.7966 | 74.6767
1.7966 | 74.6631
1.7966 | 74.6846
1.7966 | 74.6894
1.7966 | 74.692
1.7966 | 74.6901
1.7967 | 74.6943
1.7967 | 74.6887
1.7967 | 74.684
1.7967 | 74.695
1.7967 | 74.6702
1.7967 | 74.68
1.7967 | 74.6955
1.7967 | 74.6948
1.7967 | 74.6863
1.7967 | 74.7202
1.7968 | 74.7037
1.7968 | 74.6952
1.7968 | 74.6957
1.7968 | 74.687
1.7968 | 74.6878
1.7968 | 74.6847
1.7968 | 74.6778
1.7968 | 74.6833
1.7968 | 74.7037
1.7968 | 74.7063
1.7969 | 74.6774
1.7969 | 74.6912
1.7969 | 74.7056
1.7969 | 74.689
1.7969 | 74.6911
1.7969 | 74.6783
1.7969 | 74.6859
1.7969 | 74.6766
1.7969 | 74.7094
1.7969 | 74.7296
1.797 | 74.674
1.797 | 74.6871
1.797 | 74.6934
1.797 | 74.6833
1.797 | 74.6937
1.797 | 74.711
1.797 | 74.6759
1.797 | 74.6808
1.797 | 74.7155
1.797 | 74.7011
1.7971 | 74.659
1.7971 | 74.6928
1.7971 | 74.6729
1.7971 | 74.6818
1.7971 | 74.7086
1.7971 | 74.6898
1.7971 | 74.6846
1.7971 | 74.7084
1.7971 | 74.6995
1.7971 | 74.6853
1.7972 | 74.6715
1.7972 | 74.6997
1.7972 | 74.6881
1.7972 | 74.6852
1.7972 | 74.7191
1.7972 | 74.6891
1.7972 | 74.6718
1.7972 | 74.7082
1.7972 | 74.692
1.7972 | 74.6793
1.7973 | 74.6829
1.7973 | 74.6868
1.7973 | 74.7033
1.7973 | 74.6996
1.7973 | 74.7173
1.7973 | 74.669
1.7973 | 74.6804
1.7973 | 74.7034
1.7973 | 74.6819
1.7973 | 74.6727
1.7974 | 74.6858
1.7974 | 74.6774
1.7974 | 74.6852
1.7974 | 74.7171
1.7974 | 74.7339
1.7974 | 74.6818
1.7974 | 74.6774
1.7974 | 74.6971
1.7974 | 74.679
1.7974 | 74.6724
1.7974 | 74.6857
1.7975 | 74.6801
1.7975 | 74.6861
1.7975 | 74.7158
1.7975 | 74.7035
1.7975 | 74.674
1.7975 | 74.6835
1.7975 | 74.6546
1.7975 | 74.68
1.7975 | 74.6909
1.7975 | 74.6874
1.7976 | 74.7206
1.7976 | 74.7047
1.7976 | 74.7037
1.7976 | 74.7056
1.7976 | 74.6765
1.7976 | 74.6434
1.7976 | 74.6761
1.7976 | 74.6937
1.7976 | 74.6729
1.7976 | 74.6731
1.7977 | 74.6885
1.7977 | 74.7056
1.7977 | 74.702
1.7977 | 74.6876
1.7977 | 74.6625
1.7977 | 74.6664
1.7977 | 74.677
1.7977 | 74.6699
1.7977 | 74.7024
1.7977 | 74.6948
1.7978 | 74.6934
1.7978 | 74.6701
1.7978 | 74.698
1.7978 | 74.7092
1.7978 | 74.6726
1.7978 | 74.6616
1.7978 | 74.6755
1.7978 | 74.6807
1.7978 | 74.6811
1.7978 | 74.6888
1.7979 | 74.6907
1.7979 | 74.6901
1.7979 | 74.6793
1.7979 | 74.6836
1.7979 | 74.6918
1.7979 | 74.6774
1.7979 | 74.7087
1.7979 | 74.6798
1.7979 | 74.6681
1.7979 | 74.6564
1.798 | 74.6736
1.798 | 74.6955
1.798 | 74.6843
1.798 | 74.688
1.798 | 74.6827
1.798 | 74.6594
1.798 | 74.6931
1.798 | 74.6845
1.798 | 74.6953
1.798 | 74.6614
1.7981 | 74.6758
1.7981 | 74.7045
1.7981 | 74.7091
1.7981 | 74.716
1.7981 | 74.6688
1.7981 | 74.658
1.7981 | 74.6751
1.7981 | 74.6811
1.7981 | 74.6798
1.7981 | 74.6582
1.7982 | 74.6841
1.7982 | 74.7001
1.7982 | 74.7084
1.7982 | 74.6874
1.7982 | 74.6798
1.7982 | 74.6865
1.7982 | 74.677
1.7982 | 74.6566
1.7982 | 74.6635
1.7982 | 74.6813
1.7983 | 74.6852
1.7983 | 74.6939
1.7983 | 74.7084
1.7983 | 74.6794
1.7983 | 74.6709
1.7983 | 74.6538
1.7983 | 74.6763
1.7983 | 74.6627
1.7983 | 74.6746
1.7983 | 74.6948
1.7984 | 74.6785
1.7984 | 74.7102
1.7984 | 74.7083
1.7984 | 74.6915
1.7984 | 74.6591
1.7984 | 74.6411
1.7984 | 74.6648
1.7984 | 74.6837
1.7984 | 74.6701
1.7985 | 74.6598
1.7985 | 74.6761
1.7985 | 74.6811
1.7985 | 74.6992
1.7985 | 74.6868
1.7985 | 74.6579
1.7985 | 74.6596
1.7985 | 74.6608
1.7985 | 74.6577
1.7985 | 74.6781
1.7986 | 74.7056
1.7986 | 74.7021
1.7986 | 74.6892
1.7986 | 74.6934
1.7986 | 74.6809
1.7986 | 74.6384
1.7986 | 74.6437
1.7986 | 74.6416
1.7986 | 74.6631
1.7986 | 74.6889
1.7987 | 74.6953
1.7987 | 74.6946
1.7987 | 74.6941
1.7987 | 74.6842
1.7987 | 74.6616
1.7987 | 74.6516
1.7987 | 74.6505
1.7987 | 74.6714
1.7987 | 74.6805
1.7987 | 74.69
1.7988 | 74.6868
1.7988 | 74.6743
1.7988 | 74.6863
1.7988 | 74.6573
1.7988 | 74.6475
1.7988 | 74.6502
1.7988 | 74.6636
1.7988 | 74.6544
1.7988 | 74.6921
1.7988 | 74.7127
1.7989 | 74.689
1.7989 | 74.6878
1.7989 | 74.6825
1.7989 | 74.6741
1.7989 | 74.6561
1.7989 | 74.659
1.7989 | 74.6541
1.7989 | 74.67
1.7989 | 74.705
1.7989 | 74.6878
1.799 | 74.6912
1.799 | 74.659
1.799 | 74.6452
1.799 | 74.6508
1.799 | 74.6632
1.799 | 74.6626
1.799 | 74.6583
1.799 | 74.6983
1.799 | 74.7011
1.799 | 74.6856
1.7991 | 74.6822
1.7991 | 74.6626
1.7991 | 74.6647
1.7991 | 74.6666
1.7991 | 74.6464
1.7991 | 74.6529
1.7991 | 74.6651
1.7991 | 74.6837
1.7991 | 74.6792
1.7991 | 74.6514
1.7992 | 74.6568
1.7992 | 74.653
1.7992 | 74.6586
1.7992 | 74.677
1.7992 | 74.6703
1.7992 | 74.6564
1.7992 | 74.6653
1.7992 | 74.6811
1.7992 | 74.6747
1.7992 | 74.6743
1.7993 | 74.6344
1.7993 | 74.6653
1.7993 | 74.6839
1.7993 | 74.6612
1.7993 | 74.6849
1.7993 | 74.6539
1.7993 | 74.652
1.7993 | 74.6688
1.7993 | 74.6726
1.7993 | 74.6789
1.7994 | 74.6486
1.7994 | 74.6658
1.7994 | 74.6703
1.7994 | 74.672
1.7994 | 74.6675
1.7994 | 74.6603
1.7994 | 74.6627
1.7994 | 74.6605
1.7994 | 74.6842
1.7994 | 74.6813
1.7994 | 74.6789
1.7995 | 74.6751
1.7995 | 74.6582
1.7995 | 74.6531
1.7995 | 74.6542
1.7995 | 74.644
1.7995 | 74.6604
1.7995 | 74.6681
1.7995 | 74.6716
1.7995 | 74.672
1.7995 | 74.6662
1.7996 | 74.6709
1.7996 | 74.6725
1.7996 | 74.6601
1.7996 | 74.6392
1.7996 | 74.6576
1.7996 | 74.6583
1.7996 | 74.6816
1.7996 | 74.6807
1.7996 | 74.6833
1.7996 | 74.6525
1.7997 | 74.6498
1.7997 | 74.654
1.7997 | 74.6547
1.7997 | 74.665
1.7997 | 74.6334
1.7997 | 74.6628
1.7997 | 74.677
1.7997 | 74.6798
1.7997 | 74.6824
1.7997 | 74.6432
1.7998 | 74.6404
1.7998 | 74.6499
1.7998 | 74.6608
1.7998 | 74.6544
1.7998 | 74.6607
1.7998 | 74.6835
1.7998 | 74.6743
1.7998 | 74.6789
1.7998 | 74.6759
1.7998 | 74.6337
1.7999 | 74.6458
1.7999 | 74.666
1.7999 | 74.6648
1.7999 | 74.675
1.7999 | 74.6633
1.7999 | 74.6918
1.7999 | 74.6704
1.7999 | 74.6693
1.7999 | 74.6687
1.7999 | 74.6384
1.8 | 74.6443
1.8 | 74.6471
1.8 | 74.6844
1.8 | 74.6796
1.8 | 74.6608
1.8 | 74.6812
1.8 | 74.6651
1.8 | 74.6586
1.8 | 74.667
1.8 | 74.6462
1.8001 | 74.6348
1.8001 | 74.6416
1.8001 | 74.6833
1.8001 | 74.6868
1.8001 | 74.6715
1.8001 | 74.6608
1.8001 | 74.6668
1.8001 | 74.6587
1.8001 | 74.6409
1.8001 | 74.6521
1.8002 | 74.6537
1.8002 | 74.6589
1.8002 | 74.6581
1.8002 | 74.6766
1.8002 | 74.6703
1.8002 | 74.6661
1.8002 | 74.6578
1.8002 | 74.6501
1.8002 | 74.6473
1.8002 | 74.649
1.8003 | 74.6739
1.8003 | 74.6772
1.8003 | 74.6586
1.8003 | 74.6579
1.8003 | 74.6562
1.8003 | 74.6479
1.8003 | 74.6627
1.8003 | 74.6583
1.8003 | 74.6607
1.8003 | 74.6468
1.8004 | 74.6551
1.8004 | 74.6642
1.8004 | 74.6826
1.8004 | 74.6686
1.8004 | 74.6493
1.8004 | 74.6586
1.8004 | 74.6588
1.8004 | 74.6734
1.8004 | 74.673
1.8005 | 74.6588
1.8005 | 74.6372
1.8005 | 74.6552
1.8005 | 74.6675
1.8005 | 74.6515
1.8005 | 74.6793
1.8005 | 74.6685
1.8005 | 74.657
1.8005 | 74.6897
1.8005 | 74.672
1.8006 | 74.6402
1.8006 | 74.6468
1.8006 | 74.6587
1.8006 | 74.6619
1.8006 | 74.6599
1.8006 | 74.659
1.8006 | 74.6826
1.8006 | 74.6628
1.8006 | 74.6605
1.8006 | 74.6706
1.8007 | 74.6406
1.8007 | 74.6507
1.8007 | 74.6646
1.8007 | 74.6466
1.8007 | 74.6579
1.8007 | 74.6598
1.8007 | 74.6747
1.8007 | 74.6642
1.8007 | 74.6884
1.8007 | 74.67
1.8008 | 74.6208
1.8008 | 74.6455
1.8008 | 74.6746
1.8008 | 74.6511
1.8008 | 74.6593
1.8008 | 74.6512
1.8008 | 74.6629
1.8008 | 74.6646
1.8008 | 74.6759
1.8008 | 74.6644
1.8009 | 74.6331
1.8009 | 74.669
1.8009 | 74.6514
1.8009 | 74.6818
1.8009 | 74.6809
1.8009 | 74.6593
1.8009 | 74.6659
1.8009 | 74.6773
1.8009 | 74.6644
1.8009 | 74.6567
1.801 | 74.6473
1.801 | 74.6602
1.801 | 74.6527
1.801 | 74.6557
1.801 | 74.6887
1.801 | 74.6701
1.801 | 74.6476
1.801 | 74.6634
1.801 | 74.678
1.801 | 74.6577
1.8011 | 74.649
1.8011 | 74.6654
1.8011 | 74.668
1.8011 | 74.6651
1.8011 | 74.6852
1.8011 | 74.6573
1.8011 | 74.6541
1.8011 | 74.6796
1.8011 | 74.6768
1.8011 | 74.661
1.8012 | 74.6663
1.8012 | 74.6792
1.8012 | 74.6595
1.8012 | 74.6689
1.8012 | 74.6896
1.8012 | 74.6546
1.8012 | 74.6468
1.8012 | 74.6733
1.8012 | 74.6609
1.8012 | 74.667
1.8013 | 74.6515
1.8013 | 74.6632
1.8013 | 74.6606
1.8013 | 74.69
1.8013 | 74.6954
1.8013 | 74.6389
1.8013 | 74.6473
1.8013 | 74.6714
1.8013 | 74.6612
1.8013 | 74.669
1.8014 | 74.6656
1.8014 | 74.6872
1.8014 | 74.6966
1.8014 | 74.6859
1.8014 | 74.6624
1.8014 | 74.6605
1.8014 | 74.6542
1.8014 | 74.6614
1.8014 | 74.6688
1.8014 | 74.6879
1.8014 | 74.6947
1.8015 | 74.6668
1.8015 | 74.674
1.8015 | 74.6868
1.8015 | 74.6468
1.8015 | 74.6451
1.8015 | 74.6565
1.8015 | 74.6556
1.8015 | 74.6839
1.8015 | 74.7073
1.8015 | 74.6852
1.8016 | 74.6811
1.8016 | 74.6806
1.8016 | 74.6698
1.8016 | 74.6479
1.8016 | 74.6447
1.8016 | 74.6387
1.8016 | 74.6888
1.8016 | 74.69
1.8016 | 74.6937
1.8016 | 74.6986
1.8017 | 74.6857
1.8017 | 74.678
1.8017 | 74.6526
1.8017 | 74.6479
1.8017 | 74.6521
1.8017 | 74.6592
1.8017 | 74.678
1.8017 | 74.7057
1.8017 | 74.7151
1.8017 | 74.6896
1.8018 | 74.6594
1.8018 | 74.6666
1.8018 | 74.6317
1.8018 | 74.6435
1.8018 | 74.6622
1.8018 | 74.6774
1.8018 | 74.6761
1.8018 | 74.7184
1.8018 | 74.7088
1.8018 | 74.6737
1.8019 | 74.6743
1.8019 | 74.6561
1.8019 | 74.651
1.8019 | 74.6746
1.8019 | 74.6411
1.8019 | 74.6649
1.8019 | 74.703
1.8019 | 74.7086
1.8019 | 74.6998
1.8019 | 74.6717
1.802 | 74.6683
1.802 | 74.6617
1.802 | 74.685
1.802 | 74.6664
1.802 | 74.6647
1.802 | 74.6822
1.802 | 74.6998
1.802 | 74.7095
1.802 | 74.6807
1.802 | 74.6583
1.8021 | 74.6632
1.8021 | 74.6646
1.8021 | 74.657
1.8021 | 74.6704
1.8021 | 74.6665
1.8021 | 74.6618
1.8021 | 74.6921
1.8021 | 74.6986
1.8021 | 74.6811
1.8021 | 74.6995
1.8022 | 74.672
1.8022 | 74.6612
1.8022 | 74.6784
1.8022 | 74.6757
1.8022 | 74.6648
1.8022 | 74.6616
1.8022 | 74.6855
1.8022 | 74.6874
1.8022 | 74.685
1.8022 | 74.6897
1.8023 | 74.6641
1.8023 | 74.6399
1.8023 | 74.6809
1.8023 | 74.6653
1.8023 | 74.6646
1.8023 | 74.7114
1.8023 | 74.6722
1.8023 | 74.6722
1.8023 | 74.6866
1.8023 | 74.6863
1.8024 | 74.6553
1.8024 | 74.6842
1.8024 | 74.6911
1.8024 | 74.6553
1.8024 | 74.6405
1.8024 | 74.6809
1.8024 | 74.685
1.8024 | 74.6859
1.8024 | 74.6897
1.8025 | 74.6915
1.8025 | 74.6781
1.8025 | 74.6941
1.8025 | 74.6603
1.8025 | 74.6688
1.8025 | 74.6539
1.8025 | 74.6797
1.8025 | 74.7
1.8025 | 74.7139
1.8025 | 74.7174
1.8026 | 74.6583
1.8026 | 74.6583
1.8026 | 74.6533
1.8026 | 74.6648
1.8026 | 74.6894
1.8026 | 74.6784
1.8026 | 74.6716
1.8026 | 74.6807
1.8026 | 74.6889
1.8026 | 74.6954
1.8027 | 74.6681
1.8027 | 74.6568
1.8027 | 74.6698
1.8027 | 74.6903
1.8027 | 74.6724
1.8027 | 74.6761
1.8027 | 74.6825
1.8027 | 74.6731
1.8027 | 74.6798
1.8027 | 74.6915
1.8028 | 74.6689
1.8028 | 74.6577
1.8028 | 74.6685
1.8028 | 74.6809
1.8028 | 74.6906
1.8028 | 74.6782
1.8028 | 74.6927
1.8028 | 74.7083
1.8028 | 74.6712
1.8028 | 74.6553
1.8029 | 74.6484
1.8029 | 74.6708
1.8029 | 74.6638
1.8029 | 74.6865
1.8029 | 74.6902
1.8029 | 74.6651
1.8029 | 74.6806
1.8029 | 74.6798
1.8029 | 74.6655
1.8029 | 74.6751
1.803 | 74.6685
1.803 | 74.6878
1.803 | 74.6887
1.803 | 74.698
1.803 | 74.7093
1.803 | 74.6742
1.803 | 74.6621
1.803 | 74.6696
1.803 | 74.6733
1.803 | 74.6805
1.8031 | 74.6567
1.8031 | 74.6624
1.8031 | 74.6922
1.8031 | 74.7064
1.8031 | 74.6959
1.8031 | 74.6785
1.8031 | 74.6742
1.8031 | 74.6447
1.8031 | 74.6488
1.8031 | 74.6729
1.8032 | 74.6849
1.8032 | 74.6822
1.8032 | 74.6772
1.8032 | 74.6903
1.8032 | 74.6915
1.8032 | 74.6707
1.8032 | 74.6666
1.8032 | 74.6813
1.8032 | 74.6622
1.8032 | 74.6562
1.8033 | 74.6794
1.8033 | 74.6876
1.8033 | 74.6864
1.8033 | 74.6753
1.8033 | 74.6725
1.8033 | 74.6681
1.8033 | 74.6753
1.8033 | 74.6695
1.8033 | 74.6772
1.8033 | 74.6806
1.8034 | 74.6712
1.8034 | 74.6656
1.8034 | 74.6779
1.8034 | 74.7002
1.8034 | 74.6813
1.8034 | 74.6399
1.8034 | 74.6607
1.8034 | 74.6772
1.8034 | 74.6719
1.8034 | 74.681
1.8034 | 74.6794
1.8035 | 74.6779
1.8035 | 74.6766
1.8035 | 74.6987
1.8035 | 74.6982
1.8035 | 74.658
1.8035 | 74.6666
1.8035 | 74.6787
1.8035 | 74.6894
1.8035 | 74.6772
1.8035 | 74.6585
1.8036 | 74.6512
1.8036 | 74.6821
1.8036 | 74.6843
1.8036 | 74.6804
1.8036 | 74.6933
1.8036 | 74.657
1.8036 | 74.677
1.8036 | 74.6694
1.8036 | 74.6774
1.8036 | 74.6718
1.8037 | 74.6554
1.8037 | 74.6848
1.8037 | 74.6881
1.8037 | 74.6731
1.8037 | 74.6564
1.8037 | 74.6891
1.8037 | 74.6574
1.8037 | 74.6679
1.8037 | 74.7066
1.8037 | 74.6565
1.8038 | 74.6588
1.8038 | 74.7028
1.8038 | 74.6933
1.8038 | 74.6574
1.8038 | 74.6595
1.8038 | 74.6918
1.8038 | 74.6607
1.8038 | 74.685
1.8038 | 74.6832
1.8038 | 74.6618
1.8039 | 74.6721
1.8039 | 74.6814
1.8039 | 74.6755
1.8039 | 74.6798
1.8039 | 74.6638
1.8039 | 74.662
1.8039 | 74.6665
1.8039 | 74.6837
1.8039 | 74.6822
1.8039 | 74.6665
1.804 | 74.6508
1.804 | 74.6772
1.804 | 74.6947
1.804 | 74.6978
1.804 | 74.6684
1.804 | 74.654
1.804 | 74.6672
1.804 | 74.6828
1.804 | 74.6744
1.804 | 74.6546
1.8041 | 74.6689
1.8041 | 74.6764
1.8041 | 74.6764
1.8041 | 74.7059
1.8041 | 74.6735
1.8041 | 74.6518
1.8041 | 74.692
1.8041 | 74.6965
1.8041 | 74.68
1.8041 | 74.665
1.8042 | 74.6841
1.8042 | 74.6725
1.8042 | 74.686
1.8042 | 74.6891
1.8042 | 74.6688
1.8042 | 74.6662
1.8042 | 74.6744
1.8042 | 74.6748
1.8042 | 74.6507
1.8042 | 74.6641
1.8043 | 74.6787
1.8043 | 74.6893
1.8043 | 74.6897
1.8043 | 74.6808
1.8043 | 74.6856
1.8043 | 74.6735
1.8043 | 74.6805
1.8043 | 74.6505
1.8043 | 74.6627
1.8043 | 74.6733
1.8044 | 74.6811
1.8044 | 74.6853
1.8044 | 74.6841
1.8044 | 74.6704
1.8044 | 74.6523
1.8044 | 74.6682
1.8044 | 74.68
1.8044 | 74.6903
1.8044 | 74.68
1.8045 | 74.6852
1.8045 | 74.6614
1.8045 | 74.6884
1.8045 | 74.7015
1.8045 | 74.6791
1.8045 | 74.6672
1.8045 | 74.6422
1.8045 | 74.6832
1.8045 | 74.6892
1.8045 | 74.6792
1.8046 | 74.6622
1.8046 | 74.6553
1.8046 | 74.6691
1.8046 | 74.6816
1.8046 | 74.6666
1.8046 | 74.6742
1.8046 | 74.6742
1.8046 | 74.6592
1.8046 | 74.6818
1.8046 | 74.7108
1.8047 | 74.6836
1.8047 | 74.6657
1.8047 | 74.6561
1.8047 | 74.6602
1.8047 | 74.6742
1.8047 | 74.6672
1.8047 | 74.6814
1.8047 | 74.6716
1.8047 | 74.6894
1.8047 | 74.6794
1.8048 | 74.6739
1.8048 | 74.6701
1.8048 | 74.6655
1.8048 | 74.6672
1.8048 | 74.654
1.8048 | 74.6806
1.8048 | 74.688
1.8048 | 74.6895
1.8048 | 74.6894
1.8048 | 74.6759
1.8049 | 74.6572
1.8049 | 74.6568
1.8049 | 74.6605
1.8049 | 74.6545
1.8049 | 74.6703
1.8049 | 74.6664
1.8049 | 74.6968
1.8049 | 74.7
1.8049 | 74.6986
1.8049 | 74.6839
1.805 | 74.6501
1.805 | 74.6525
1.805 | 74.6588
1.805 | 74.6866
1.805 | 74.6909
1.805 | 74.6688
1.805 | 74.6679
1.805 | 74.6842
1.805 | 74.6891
1.805 | 74.6881
1.8051 | 74.6429
1.8051 | 74.6314
1.8051 | 74.6811
1.8051 | 74.6961
1.8051 | 74.6922
1.8051 | 74.6618
1.8051 | 74.6683
1.8051 | 74.6628
1.8051 | 74.6742
1.8051 | 74.6829
1.8052 | 74.6729
1.8052 | 74.6747
1.8052 | 74.677
1.8052 | 74.6703
1.8052 | 74.6819
1.8052 | 74.6756
1.8052 | 74.6814
1.8052 | 74.6664
1.8052 | 74.6731
1.8052 | 74.6905
1.8053 | 74.6524
1.8053 | 74.6711
1.8053 | 74.6757
1.8053 | 74.6625
1.8053 | 74.689
1.8053 | 74.6826
1.8053 | 74.6659
1.8053 | 74.6749
1.8053 | 74.6942
1.8053 | 74.6737
1.8054 | 74.6643
1.8054 | 74.6647
1.8054 | 74.6791
1.8054 | 74.6725
1.8054 | 74.6716
1.8054 | 74.6463
1.8054 | 74.6596
1.8054 | 74.6985
1.8054 | 74.6925
1.8054 | 74.6816
1.8054 | 74.6739
1.8055 | 74.6604
1.8055 | 74.6563
1.8055 | 74.6986
1.8055 | 74.6802
1.8055 | 74.6394
1.8055 | 74.6658
1.8055 | 74.6926
1.8055 | 74.6991
1.8055 | 74.6959
1.8055 | 74.6709
1.8056 | 74.6607
1.8056 | 74.6507
1.8056 | 74.6649
1.8056 | 74.6857
1.8056 | 74.6663
1.8056 | 74.696
1.8056 | 74.6757
1.8056 | 74.6793
1.8056 | 74.6989
1.8056 | 74.6776
1.8057 | 74.6571
1.8057 | 74.6722
1.8057 | 74.6635
1.8057 | 74.6688
1.8057 | 74.6842
1.8057 | 74.7009
1.8057 | 74.6956
1.8057 | 74.6775
1.8057 | 74.6897
1.8057 | 74.6568
1.8058 | 74.6609
1.8058 | 74.6818
1.8058 | 74.6646
1.8058 | 74.6616
1.8058 | 74.6873
1.8058 | 74.681
1.8058 | 74.6879
1.8058 | 74.695
1.8058 | 74.687
1.8058 | 74.6461
1.8059 | 74.6695
1.8059 | 74.6872
1.8059 | 74.6623
1.8059 | 74.6881
1.8059 | 74.6629
1.8059 | 74.6586
1.8059 | 74.6833
1.8059 | 74.7108
1.8059 | 74.6863
1.8059 | 74.6716
1.806 | 74.6694
1.806 | 74.652
1.806 | 74.6784
1.806 | 74.6904
1.806 | 74.6811
1.806 | 74.6582
1.806 | 74.6684
1.806 | 74.7015
1.806 | 74.6898
1.806 | 74.6692
1.8061 | 74.6678
1.8061 | 74.6479
1.8061 | 74.6747
1.8061 | 74.6989
1.8061 | 74.694
1.8061 | 74.6665
1.8061 | 74.6766
1.8061 | 74.6974
1.8061 | 74.6823
1.8061 | 74.6718
1.8062 | 74.6735
1.8062 | 74.6568
1.8062 | 74.6724
1.8062 | 74.6808
1.8062 | 74.6729
1.8062 | 74.6824
1.8062 | 74.697
1.8062 | 74.6823
1.8062 | 74.6514
1.8062 | 74.6704
1.8063 | 74.6843
1.8063 | 74.6599
1.8063 | 74.6856
1.8063 | 74.6829
1.8063 | 74.6668
1.8063 | 74.6805
1.8063 | 74.705
1.8063 | 74.6994
1.8063 | 74.6895
1.8063 | 74.6659
1.8064 | 74.6471
1.8064 | 74.6876
1.8064 | 74.6855
1.8064 | 74.6659
1.8064 | 74.6755
1.8064 | 74.6907
1.8064 | 74.6737
1.8064 | 74.6837
1.8064 | 74.6855
1.8064 | 74.6533
1.8065 | 74.6658
1.8065 | 74.6677
1.8065 | 74.678
1.8065 | 74.6777
1.8065 | 74.7023
1.8065 | 74.6984
1.8065 | 74.6776
1.8065 | 74.6756
1.8065 | 74.683
1.8066 | 74.6711
1.8066 | 74.6707
1.8066 | 74.6737
1.8066 | 74.6753
1.8066 | 74.6743
1.8066 | 74.6629
1.8066 | 74.6664
1.8066 | 74.6858
1.8066 | 74.6899
1.8066 | 74.6875
1.8067 | 74.6638
1.8067 | 74.6764
1.8067 | 74.6805
1.8067 | 74.6858
1.8067 | 74.6711
1.8067 | 74.68
1.8067 | 74.677
1.8067 | 74.6729
1.8067 | 74.6779
1.8067 | 74.6786
1.8068 | 74.6783
1.8068 | 74.6691
1.8068 | 74.674
1.8068 | 74.6744
1.8068 | 74.6912
1.8068 | 74.66
1.8068 | 74.6791
1.8068 | 74.6885
1.8068 | 74.6863
1.8068 | 74.6961
1.8069 | 74.6757
1.8069 | 74.6865
1.8069 | 74.6799
1.8069 | 74.6881
1.8069 | 74.6893
1.8069 | 74.6651
1.8069 | 74.6573
1.8069 | 74.6796
1.8069 | 74.6778
1.8069 | 74.6786
1.807 | 74.667
1.807 | 74.6768
1.807 | 74.7041
1.807 | 74.6838
1.807 | 74.6782
1.807 | 74.6691
1.807 | 74.6586
1.807 | 74.681
1.807 | 74.7106
1.807 | 74.6865
1.8071 | 74.6592
1.8071 | 74.6771
1.8071 | 74.6659
1.8071 | 74.6634
1.8071 | 74.6857
1.8071 | 74.6681
1.8071 | 74.6686
1.8071 | 74.6958
1.8071 | 74.7078
1.8071 | 74.7029
1.8072 | 74.6748
1.8072 | 74.6627
1.8072 | 74.6814
1.8072 | 74.7048
1.8072 | 74.6998
1.8072 | 74.6897
1.8072 | 74.6794
1.8072 | 74.6555
1.8072 | 74.6634
1.8072 | 74.6999
1.8073 | 74.6818
1.8073 | 74.679
1.8073 | 74.6982
1.8073 | 74.6937
1.8073 | 74.6923
1.8073 | 74.6617
1.8073 | 74.6842
1.8073 | 74.6967
1.8073 | 74.6704
1.8073 | 74.674
1.8074 | 74.6948
1.8074 | 74.6813
1.8074 | 74.6972
1.8074 | 74.6994
1.8074 | 74.6769
1.8074 | 74.6625
1.8074 | 74.66
1.8074 | 74.7009
1.8074 | 74.6794
1.8074 | 74.7013
1.8075 | 74.6954
1.8075 | 74.6792
1.8075 | 74.6948
1.8075 | 74.7074
1.8075 | 74.6867
1.8075 | 74.6563
1.8075 | 74.6783
1.8075 | 74.6852
1.8075 | 74.6931
1.8075 | 74.7017
1.8075 | 74.703
1.8076 | 74.6909
1.8076 | 74.6822
1.8076 | 74.6783
1.8076 | 74.6784
1.8076 | 74.6456
1.8076 | 74.6632
1.8076 | 74.6907
1.8076 | 74.7008
1.8076 | 74.702
1.8076 | 74.6962
1.8077 | 74.6816
1.8077 | 74.6805
1.8077 | 74.7024
1.8077 | 74.669
1.8077 | 74.6717
1.8077 | 74.6902
1.8077 | 74.6896
1.8077 | 74.6883
1.8077 | 74.6786
1.8077 | 74.68
1.8078 | 74.6798
1.8078 | 74.6866
1.8078 | 74.6915
1.8078 | 74.6884
1.8078 | 74.6935
1.8078 | 74.7076
1.8078 | 74.6909
1.8078 | 74.688
1.8078 | 74.6811
1.8078 | 74.6742
1.8079 | 74.6885
1.8079 | 74.6896
1.8079 | 74.7016
1.8079 | 74.692
1.8079 | 74.6811
1.8079 | 74.6725
1.8079 | 74.7046
1.8079 | 74.6839
1.8079 | 74.6805
1.8079 | 74.6684
1.808 | 74.6834
1.808 | 74.7068
1.808 | 74.7075
1.808 | 74.7125
1.808 | 74.6826
1.808 | 74.6774
1.808 | 74.674
1.808 | 74.7062
1.808 | 74.7036
1.808 | 74.6803
1.8081 | 74.6839
1.8081 | 74.708
1.8081 | 74.7059
1.8081 | 74.6912
1.8081 | 74.6885
1.8081 | 74.6644
1.8081 | 74.6573
1.8081 | 74.7044
1.8081 | 74.7215
1.8081 | 74.704
1.8082 | 74.692
1.8082 | 74.7152
1.8082 | 74.7039
1.8082 | 74.6803
1.8082 | 74.6932
1.8082 | 74.6766
1.8082 | 74.6883
1.8082 | 74.7038
1.8082 | 74.7088
1.8082 | 74.6897
1.8083 | 74.7042
1.8083 | 74.6933
1.8083 | 74.6803
1.8083 | 74.6989
1.8083 | 74.6922
1.8083 | 74.6978
1.8083 | 74.7133
1.8083 | 74.7399
1.8083 | 74.7158
1.8083 | 74.6966
1.8084 | 74.7012
1.8084 | 74.6835
1.8084 | 74.6837
1.8084 | 74.6978
1.8084 | 74.6811
1.8084 | 74.6731
1.8084 | 74.705
1.8084 | 74.7261
1.8084 | 74.6954
1.8084 | 74.6874
1.8085 | 74.6843
1.8085 | 74.6847
1.8085 | 74.6976
1.8085 | 74.6982
1.8085 | 74.6857
1.8085 | 74.7217
1.8085 | 74.7278
1.8085 | 74.7201
1.8085 | 74.712
1.8086 | 74.685
1.8086 | 74.6754
1.8086 | 74.6648
1.8086 | 74.6958
1.8086 | 74.7065
1.8086 | 74.6833
1.8086 | 74.6976
1.8086 | 74.7288
1.8086 | 74.7125
1.8086 | 74.7054
1.8087 | 74.6803
1.8087 | 74.6681
1.8087 | 74.6878
1.8087 | 74.7036
1.8087 | 74.7316
1.8087 | 74.7087
1.8087 | 74.7154
1.8087 | 74.7057
1.8087 | 74.7097
1.8087 | 74.6992
1.8088 | 74.6763
1.8088 | 74.6757
1.8088 | 74.6799
1.8088 | 74.6903
1.8088 | 74.7104
1.8088 | 74.7107
1.8088 | 74.7233
1.8088 | 74.7266
1.8088 | 74.6863
1.8088 | 74.6886
1.8089 | 74.6901
1.8089 | 74.7047
1.8089 | 74.7002
1.8089 | 74.7169
1.8089 | 74.7213
1.8089 | 74.7049
1.8089 | 74.7293
1.8089 | 74.72
1.8089 | 74.6775
1.8089 | 74.6831
1.809 | 74.687
1.809 | 74.6724
1.809 | 74.7113
1.809 | 74.7343
1.809 | 74.7346
1.809 | 74.7005
1.809 | 74.7031
1.809 | 74.7219
1.809 | 74.7199
1.809 | 74.6959
1.8091 | 74.6718
1.8091 | 74.6683
1.8091 | 74.6775
1.8091 | 74.7386
1.8091 | 74.7252
1.8091 | 74.7043
1.8091 | 74.7006
1.8091 | 74.7104
1.8091 | 74.7158
1.8091 | 74.6936
1.8092 | 74.6702
1.8092 | 74.6845
1.8092 | 74.715
1.8092 | 74.7165
1.8092 | 74.7342
1.8092 | 74.7248
1.8092 | 74.7157
1.8092 | 74.687
1.8092 | 74.6953
1.8092 | 74.6983
1.8093 | 74.6944
1.8093 | 74.6985
1.8093 | 74.7087
1.8093 | 74.7143
1.8093 | 74.7128
1.8093 | 74.7067
1.8093 | 74.745
1.8093 | 74.7139
1.8093 | 74.6985
1.8093 | 74.6954
1.8094 | 74.6683
1.8094 | 74.6865
1.8094 | 74.705
1.8094 | 74.716
1.8094 | 74.7282
1.8094 | 74.7164
1.8094 | 74.6977
1.8094 | 74.7219
1.8094 | 74.6967
1.8094 | 74.6794
1.8095 | 74.652
1.8095 | 74.6829
1.8095 | 74.7295
1.8095 | 74.7335
1.8095 | 74.7464
1.8095 | 74.7225
1.8095 | 74.6971
1.8095 | 74.6951
1.8095 | 74.7049
1.8095 | 74.6998
1.8095 | 74.6894
1.8096 | 74.7015
1.8096 | 74.7026
1.8096 | 74.7226
1.8096 | 74.7353
1.8096 | 74.7122
1.8096 | 74.6921
1.8096 | 74.7072
1.8096 | 74.7084
1.8096 | 74.7002
1.8096 | 74.6915
1.8097 | 74.7017
1.8097 | 74.7006
1.8097 | 74.7268
1.8097 | 74.7229
1.8097 | 74.7182
1.8097 | 74.7125
1.8097 | 74.6805
1.8097 | 74.6812
1.8097 | 74.7059
1.8097 | 74.6993
1.8098 | 74.6853
1.8098 | 74.7128
1.8098 | 74.7405
1.8098 | 74.7126
1.8098 | 74.703
1.8098 | 74.7064
1.8098 | 74.6939
1.8098 | 74.6976
1.8098 | 74.6976
1.8098 | 74.6942
1.8099 | 74.7146
1.8099 | 74.71
1.8099 | 74.7229
1.8099 | 74.7204
1.8099 | 74.6873
1.8099 | 74.7018
1.8099 | 74.7048
1.8099 | 74.7065
1.8099 | 74.7052
1.8099 | 74.6753
1.81 | 74.6935
1.81 | 74.7247
1.81 | 74.7146
1.81 | 74.7143
1.81 | 74.692
1.81 | 74.6928
1.81 | 74.7002
1.81 | 74.7082
1.81 | 74.7064
1.81 | 74.6951
1.8101 | 74.7246
1.8101 | 74.7213
1.8101 | 74.711
1.8101 | 74.7231
1.8101 | 74.6894
1.8101 | 74.6852
1.8101 | 74.6866
1.8101 | 74.7152
1.8101 | 74.7126
1.8101 | 74.6929
1.8102 | 74.7092
1.8102 | 74.7279
1.8102 | 74.7137
1.8102 | 74.7182
1.8102 | 74.7089
1.8102 | 74.6957
1.8102 | 74.7002
1.8102 | 74.7125
1.8102 | 74.7142
1.8102 | 74.6932
1.8103 | 74.7245
1.8103 | 74.7211
1.8103 | 74.7107
1.8103 | 74.697
1.8103 | 74.686
1.8103 | 74.6703
1.8103 | 74.6998
1.8103 | 74.7223
1.8103 | 74.7143
1.8103 | 74.732
1.8104 | 74.7193
1.8104 | 74.6896
1.8104 | 74.699
1.8104 | 74.7164
1.8104 | 74.6937
1.8104 | 74.6901
1.8104 | 74.7134
1.8104 | 74.7189
1.8104 | 74.7024
1.8104 | 74.701
1.8105 | 74.6808
1.8105 | 74.6861
1.8105 | 74.6894
1.8105 | 74.7039
1.8105 | 74.7039
1.8105 | 74.7012
1.8105 | 74.7207
1.8105 | 74.7255
1.8105 | 74.7084
1.8106 | 74.6939
1.8106 | 74.6975
1.8106 | 74.6868
1.8106 | 74.7189
1.8106 | 74.6974
1.8106 | 74.6685
1.8106 | 74.697
1.8106 | 74.7101
1.8106 | 74.7099
1.8106 | 74.7121
1.8107 | 74.7022
1.8107 | 74.6852
1.8107 | 74.6988
1.8107 | 74.7097
1.8107 | 74.7071
1.8107 | 74.6871
1.8107 | 74.6893
1.8107 | 74.7019
1.8107 | 74.7282
1.8107 | 74.7193
1.8108 | 74.6926
1.8108 | 74.672
1.8108 | 74.6855
1.8108 | 74.6942
1.8108 | 74.7139
1.8108 | 74.7033
1.8108 | 74.6978
1.8108 | 74.7198
1.8108 | 74.7217
1.8108 | 74.7181
1.8109 | 74.7018
1.8109 | 74.6737
1.8109 | 74.6898
1.8109 | 74.6877
1.8109 | 74.6948
1.8109 | 74.6839
1.8109 | 74.7211
1.8109 | 74.7166
1.8109 | 74.7034
1.8109 | 74.72
1.811 | 74.707
1.811 | 74.6764
1.811 | 74.6917
1.811 | 74.6833
1.811 | 74.6901
1.811 | 74.7009
1.811 | 74.7094
1.811 | 74.7131
1.811 | 74.7161
1.811 | 74.7299
1.8111 | 74.6722
1.8111 | 74.68
1.8111 | 74.7088
1.8111 | 74.6881
1.8111 | 74.6797
1.8111 | 74.7002
1.8111 | 74.7163
1.8111 | 74.7152
1.8111 | 74.7171
1.8111 | 74.7182
1.8112 | 74.6772
1.8112 | 74.6648
1.8112 | 74.6824
1.8112 | 74.6902
1.8112 | 74.7202
1.8112 | 74.7193
1.8112 | 74.7056
1.8112 | 74.7301
1.8112 | 74.7259
1.8112 | 74.719
1.8113 | 74.6842
1.8113 | 74.662
1.8113 | 74.6774
1.8113 | 74.6896
1.8113 | 74.7218
1.8113 | 74.704
1.8113 | 74.7116
1.8113 | 74.7063
1.8113 | 74.7134
1.8113 | 74.7057
1.8114 | 74.6868
1.8114 | 74.6729
1.8114 | 74.6983
1.8114 | 74.7341
1.8114 | 74.7347
1.8114 | 74.6932
1.8114 | 74.7106
1.8114 | 74.7084
1.8114 | 74.6905
1.8114 | 74.6966
1.8115 | 74.6758
1.8115 | 74.6607
1.8115 | 74.705
1.8115 | 74.7219
1.8115 | 74.7093
1.8115 | 74.7085
1.8115 | 74.7185
1.8115 | 74.698
1.8115 | 74.6839
1.8115 | 74.6927
1.8115 | 74.6885
1.8116 | 74.6775
1.8116 | 74.7072
1.8116 | 74.7261
1.8116 | 74.7034
1.8116 | 74.6896
1.8116 | 74.6891
1.8116 | 74.7143
1.8116 | 74.6657
1.8116 | 74.686
1.8116 | 74.6974
1.8117 | 74.6935
1.8117 | 74.699
1.8117 | 74.7424
1.8117 | 74.7253
1.8117 | 74.6982
1.8117 | 74.6746
1.8117 | 74.685
1.8117 | 74.7151
1.8117 | 74.6961
1.8117 | 74.6933
1.8118 | 74.7016
1.8118 | 74.7117
1.8118 | 74.6939
1.8118 | 74.698
1.8118 | 74.6724
1.8118 | 74.6818
1.8118 | 74.7002
1.8118 | 74.7087
1.8118 | 74.7215
1.8118 | 74.6928
1.8119 | 74.6894
1.8119 | 74.7228
1.8119 | 74.7108
1.8119 | 74.6979
1.8119 | 74.6976
1.8119 | 74.6826
1.8119 | 74.6828
1.8119 | 74.71
1.8119 | 74.7154
1.8119 | 74.7024
1.812 | 74.6883
1.812 | 74.7082
1.812 | 74.699
1.812 | 74.7089
1.812 | 74.6926
1.812 | 74.7002
1.812 | 74.6998
1.812 | 74.7299
1.812 | 74.7438
1.812 | 74.6807
1.8121 | 74.7057
1.8121 | 74.6913
1.8121 | 74.7036
1.8121 | 74.6953
1.8121 | 74.6797
1.8121 | 74.6881
1.8121 | 74.7066
1.8121 | 74.7017
1.8121 | 74.6931
1.8121 | 74.6987
1.8122 | 74.7055
1.8122 | 74.689
1.8122 | 74.706
1.8122 | 74.7228
1.8122 | 74.6929
1.8122 | 74.6821
1.8122 | 74.7084
1.8122 | 74.7113
1.8122 | 74.6991
1.8122 | 74.6978
1.8123 | 74.6926
1.8123 | 74.6764
1.8123 | 74.7165
1.8123 | 74.7258
1.8123 | 74.6707
1.8123 | 74.689
1.8123 | 74.7033
1.8123 | 74.7168
1.8123 | 74.7121
1.8123 | 74.6977
1.8124 | 74.7065
1.8124 | 74.6826
1.8124 | 74.7163
1.8124 | 74.7274
1.8124 | 74.6865
1.8124 | 74.6761
1.8124 | 74.7037
1.8124 | 74.6952
1.8124 | 74.6924
1.8124 | 74.7022
1.8125 | 74.6827
1.8125 | 74.7069
1.8125 | 74.7399
1.8125 | 74.7111
1.8125 | 74.6902
1.8125 | 74.698
1.8125 | 74.6981
1.8125 | 74.713
1.8125 | 74.7113
1.8126 | 74.7052
1.8126 | 74.6742
1.8126 | 74.7208
1.8126 | 74.7223
1.8126 | 74.6837
1.8126 | 74.6852
1.8126 | 74.708
1.8126 | 74.6967
1.8126 | 74.7029
1.8126 | 74.7091
1.8127 | 74.7086
1.8127 | 74.6885
1.8127 | 74.7201
1.8127 | 74.7262
1.8127 | 74.7122
1.8127 | 74.7001
1.8127 | 74.6986
1.8127 | 74.707
1.8127 | 74.6955
1.8127 | 74.7199
1.8128 | 74.7228
1.8128 | 74.6818
1.8128 | 74.7242
1.8128 | 74.7213
1.8128 | 74.6872
1.8128 | 74.7042
1.8128 | 74.6729
1.8128 | 74.6878
1.8128 | 74.7192
1.8128 | 74.7346
1.8129 | 74.703
1.8129 | 74.7162
1.8129 | 74.7254
1.8129 | 74.7178
1.8129 | 74.7047
1.8129 | 74.6759
1.8129 | 74.7045
1.8129 | 74.6897
1.8129 | 74.7168
1.8129 | 74.7212
1.813 | 74.7032
1.813 | 74.6954
1.813 | 74.6914
1.813 | 74.7013
1.813 | 74.7204
1.813 | 74.6986
1.813 | 74.6834
1.813 | 74.7166
1.813 | 74.7302
1.813 | 74.7168
1.8131 | 74.7221
1.8131 | 74.7326
1.8131 | 74.7096
1.8131 | 74.6975
1.8131 | 74.6958
1.8131 | 74.6741
1.8131 | 74.6849
1.8131 | 74.7182
1.8131 | 74.7128
1.8131 | 74.713
1.8132 | 74.7234
1.8132 | 74.7301
1.8132 | 74.7227
1.8132 | 74.6948
1.8132 | 74.7069
1.8132 | 74.6971
1.8132 | 74.6949
1.8132 | 74.7289
1.8132 | 74.727
1.8132 | 74.7057
1.8133 | 74.7115
1.8133 | 74.7141
1.8133 | 74.7148
1.8133 | 74.717
1.8133 | 74.7004
1.8133 | 74.6664
1.8133 | 74.6956
1.8133 | 74.7119
1.8133 | 74.7453
1.8133 | 74.7514
1.8134 | 74.7123
1.8134 | 74.725
1.8134 | 74.7
1.8134 | 74.7095
1.8134 | 74.7127
1.8134 | 74.6778
1.8134 | 74.6816
1.8134 | 74.7278
1.8134 | 74.7404
1.8134 | 74.7327
1.8135 | 74.7043
1.8135 | 74.7139
1.8135 | 74.7029
1.8135 | 74.6976
1.8135 | 74.7107
1.8135 | 74.7065
1.8135 | 74.7064
1.8135 | 74.7332
1.8135 | 74.7488
1.8135 | 74.7404
1.8135 | 74.744
1.8136 | 74.6912
1.8136 | 74.6911
1.8136 | 74.6986
1.8136 | 74.7015
1.8136 | 74.6825
1.8136 | 74.7024
1.8136 | 74.7446
1.8136 | 74.7601
1.8136 | 74.7161
1.8136 | 74.7117
1.8137 | 74.7264
1.8137 | 74.6935
1.8137 | 74.7087
1.8137 | 74.7013
1.8137 | 74.7176
1.8137 | 74.7302
1.8137 | 74.7384
1.8137 | 74.7512
1.8137 | 74.7142
1.8137 | 74.6898
1.8138 | 74.6813
1.8138 | 74.6907
1.8138 | 74.7269
1.8138 | 74.7347
1.8138 | 74.7298
1.8138 | 74.7265
1.8138 | 74.7414
1.8138 | 74.7411
1.8138 | 74.7211
1.8138 | 74.6796
1.8139 | 74.6911
1.8139 | 74.6973
1.8139 | 74.7125
1.8139 | 74.7361
1.8139 | 74.7492
1.8139 | 74.718
1.8139 | 74.7087
1.8139 | 74.7257
1.8139 | 74.7158
1.8139 | 74.6971
1.814 | 74.7106
1.814 | 74.7143
1.814 | 74.7191
1.814 | 74.7356
1.814 | 74.7336
1.814 | 74.7477
1.814 | 74.7221
1.814 | 74.7256
1.814 | 74.7137
1.814 | 74.689
1.8141 | 74.7221
1.8141 | 74.7422
1.8141 | 74.7168
1.8141 | 74.7232
1.8141 | 74.7143
1.8141 | 74.7348
1.8141 | 74.7157
1.8141 | 74.711
1.8141 | 74.732
1.8141 | 74.688
1.8142 | 74.7073
1.8142 | 74.7474
1.8142 | 74.7444
1.8142 | 74.7415
1.8142 | 74.7242
1.8142 | 74.7119
1.8142 | 74.704
1.8142 | 74.7318
1.8142 | 74.7352
1.8142 | 74.7085
1.8143 | 74.7144
1.8143 | 74.7016
1.8143 | 74.7228
1.8143 | 74.7276
1.8143 | 74.7039
1.8143 | 74.746
1.8143 | 74.733
1.8143 | 74.7194
1.8143 | 74.7406
1.8143 | 74.7471
1.8144 | 74.7196
1.8144 | 74.7216
1.8144 | 74.7059
1.8144 | 74.7266
1.8144 | 74.7103
1.8144 | 74.707
1.8144 | 74.7421
1.8144 | 74.7698
1.8144 | 74.7357
1.8144 | 74.7035
1.8145 | 74.7442
1.8145 | 74.7216
1.8145 | 74.6852
1.8145 | 74.716
1.8145 | 74.7091
1.8145 | 74.7273
1.8145 | 74.7578
1.8145 | 74.7527
1.8145 | 74.7298
1.8146 | 74.6993
1.8146 | 74.7148
1.8146 | 74.706
1.8146 | 74.7121
1.8146 | 74.7548
1.8146 | 74.7323
1.8146 | 74.7322
1.8146 | 74.7606
1.8146 | 74.7476
1.8146 | 74.7184
1.8147 | 74.6934
1.8147 | 74.6986
1.8147 | 74.692
1.8147 | 74.7425
1.8147 | 74.7643
1.8147 | 74.7441
1.8147 | 74.7475
1.8147 | 74.7524
1.8147 | 74.7393
1.8147 | 74.7077
1.8148 | 74.7033
1.8148 | 74.7128
1.8148 | 74.7035
1.8148 | 74.7258
1.8148 | 74.7573
1.8148 | 74.7586
1.8148 | 74.7557
1.8148 | 74.7521
1.8148 | 74.7203
1.8148 | 74.7078
1.8149 | 74.7095
1.8149 | 74.6969
1.8149 | 74.7348
1.8149 | 74.7683
1.8149 | 74.779
1.8149 | 74.7579
1.8149 | 74.744
1.8149 | 74.7111
1.8149 | 74.7085
1.8149 | 74.7075
1.815 | 74.6921
1.815 | 74.7227
1.815 | 74.7579
1.815 | 74.7618
1.815 | 74.7634
1.815 | 74.731
1.815 | 74.7413
1.815 | 74.7156
1.815 | 74.6983
1.815 | 74.7098
1.8151 | 74.7073
1.8151 | 74.733
1.8151 | 74.7675
1.8151 | 74.761
1.8151 | 74.7619
1.8151 | 74.744
1.8151 | 74.7115
1.8151 | 74.7002
1.8151 | 74.7152
1.8151 | 74.7359
1.8152 | 74.7073
1.8152 | 74.7276
1.8152 | 74.7502
1.8152 | 74.7629
1.8152 | 74.75
1.8152 | 74.7304
1.8152 | 74.7152
1.8152 | 74.7465
1.8152 | 74.7362
1.8152 | 74.7351
1.8153 | 74.716
1.8153 | 74.7259
1.8153 | 74.7601
1.8153 | 74.749
1.8153 | 74.7296
1.8153 | 74.715
1.8153 | 74.725
1.8153 | 74.7222
1.8153 | 74.7345
1.8153 | 74.7586
1.8154 | 74.7223
1.8154 | 74.7177
1.8154 | 74.7421
1.8154 | 74.7316
1.8154 | 74.7486
1.8154 | 74.7308
1.8154 | 74.7268
1.8154 | 74.7368
1.8154 | 74.7332
1.8154 | 74.7426
1.8155 | 74.7187
1.8155 | 74.7197
1.8155 | 74.7351
1.8155 | 74.7362
1.8155 | 74.7495
1.8155 | 74.7334
1.8155 | 74.7365
1.8155 | 74.7547
1.8155 | 74.7375
1.8155 | 74.7251
1.8155 | 74.7191
1.8156 | 74.7284
1.8156 | 74.7341
1.8156 | 74.721
1.8156 | 74.7336
1.8156 | 74.7451
1.8156 | 74.7398
1.8156 | 74.7321
1.8156 | 74.7407
1.8156 | 74.7268
1.8156 | 74.7085
1.8157 | 74.7254
1.8157 | 74.7198
1.8157 | 74.7477
1.8157 | 74.7501
1.8157 | 74.7378
1.8157 | 74.7447
1.8157 | 74.7502
1.8157 | 74.7443
1.8157 | 74.7035
1.8157 | 74.7043
1.8158 | 74.7421
1.8158 | 74.7332
1.8158 | 74.7367
1.8158 | 74.7784
1.8158 | 74.7204
1.8158 | 74.7091
1.8158 | 74.7404
1.8158 | 74.7317
1.8158 | 74.7373
1.8158 | 74.7074
1.8159 | 74.7334
1.8159 | 74.7454
1.8159 | 74.7493
1.8159 | 74.7762
1.8159 | 74.7288
1.8159 | 74.7127
1.8159 | 74.7406
1.8159 | 74.7208
1.8159 | 74.7104
1.8159 | 74.7221
1.816 | 74.7365
1.816 | 74.7468
1.816 | 74.7465
1.816 | 74.7568
1.816 | 74.7314
1.816 | 74.7198
1.816 | 74.721
1.816 | 74.7201
1.816 | 74.7562
1.816 | 74.7411
1.8161 | 74.7215
1.8161 | 74.7358
1.8161 | 74.7383
1.8161 | 74.7113
1.8161 | 74.7221
1.8161 | 74.7374
1.8161 | 74.7298
1.8161 | 74.7271
1.8161 | 74.7498
1.8161 | 74.7404
1.8162 | 74.714
1.8162 | 74.7477
1.8162 | 74.7534
1.8162 | 74.7202
1.8162 | 74.7132
1.8162 | 74.74
1.8162 | 74.7344
1.8162 | 74.7548
1.8162 | 74.7694
1.8162 | 74.7336
1.8163 | 74.7052
1.8163 | 74.7396
1.8163 | 74.7335
1.8163 | 74.7275
1.8163 | 74.711
1.8163 | 74.7378
1.8163 | 74.7464
1.8163 | 74.7509
1.8163 | 74.76
1.8163 | 74.7426
1.8164 | 74.712
1.8164 | 74.7312
1.8164 | 74.7407
1.8164 | 74.7347
1.8164 | 74.7341
1.8164 | 74.7359
1.8164 | 74.7418
1.8164 | 74.7335
1.8164 | 74.7452
1.8164 | 74.7162
1.8165 | 74.7095
1.8165 | 74.7301
1.8165 | 74.7443
1.8165 | 74.7162
1.8165 | 74.7416
1.8165 | 74.7508
1.8165 | 74.7382
1.8165 | 74.7477
1.8165 | 74.7462
1.8166 | 74.7317
1.8166 | 74.7134
1.8166 | 74.7116
1.8166 | 74.7317
1.8166 | 74.7473
1.8166 | 74.7276
1.8166 | 74.7364
1.8166 | 74.7552
1.8166 | 74.752
1.8166 | 74.7384
1.8167 | 74.7374
1.8167 | 74.7163
1.8167 | 74.7241
1.8167 | 74.7579
1.8167 | 74.7382
1.8167 | 74.7448
1.8167 | 74.7418
1.8167 | 74.7521
1.8167 | 74.7317
1.8167 | 74.7362
1.8168 | 74.7395
1.8168 | 74.7216
1.8168 | 74.7087
1.8168 | 74.7336
1.8168 | 74.7757
1.8168 | 74.742
1.8168 | 74.7184
1.8168 | 74.738
1.8168 | 74.7568
1.8168 | 74.7387
1.8169 | 74.7366
1.8169 | 74.731
1.8169 | 74.7273
1.8169 | 74.7325
1.8169 | 74.7359
1.8169 | 74.7343
1.8169 | 74.7367
1.8169 | 74.7591
1.8169 | 74.7527
1.8169 | 74.7446
1.817 | 74.7174
1.817 | 74.7207
1.817 | 74.7371
1.817 | 74.7226
1.817 | 74.7332
1.817 | 74.7305
1.817 | 74.7426
1.817 | 74.7497
1.817 | 74.7562
1.817 | 74.7533
1.8171 | 74.7226
1.8171 | 74.7168
1.8171 | 74.724
1.8171 | 74.7239
1.8171 | 74.7464
1.8171 | 74.7281
1.8171 | 74.736
1.8171 | 74.744
1.8171 | 74.7654
1.8171 | 74.7506
1.8172 | 74.7351
1.8172 | 74.7245
1.8172 | 74.7241
1.8172 | 74.7418
1.8172 | 74.7489
1.8172 | 74.732
1.8172 | 74.7344
1.8172 | 74.7769
1.8172 | 74.7473
1.8172 | 74.7178
1.8173 | 74.726
1.8173 | 74.7048
1.8173 | 74.7125
1.8173 | 74.7239
1.8173 | 74.7444
1.8173 | 74.7486
1.8173 | 74.7467
1.8173 | 74.7563
1.8173 | 74.7491
1.8173 | 74.7343
1.8174 | 74.7183
1.8174 | 74.7293
1.8174 | 74.7133
1.8174 | 74.7366
1.8174 | 74.7521
1.8174 | 74.7325
1.8174 | 74.7139
1.8174 | 74.7692
1.8174 | 74.7626
1.8174 | 74.7314
1.8175 | 74.7099
1.8175 | 74.7017
1.8175 | 74.7219
1.8175 | 74.7395
1.8175 | 74.7481
1.8175 | 74.7458
1.8175 | 74.7493
1.8175 | 74.7463
1.8175 | 74.7362
1.8175 | 74.737
1.8175 | 74.7166
1.8176 | 74.6976
1.8176 | 74.7109
1.8176 | 74.7328
1.8176 | 74.746
1.8176 | 74.752
1.8176 | 74.76
1.8176 | 74.7329
1.8176 | 74.733
1.8176 | 74.7492
1.8176 | 74.7173
1.8177 | 74.7023
1.8177 | 74.7506
1.8177 | 74.7612
1.8177 | 74.7489
1.8177 | 74.7449
1.8177 | 74.7445
1.8177 | 74.7367
1.8177 | 74.7263
1.8177 | 74.7214
1.8177 | 74.7219
1.8178 | 74.6953
1.8178 | 74.7263
1.8178 | 74.7704
1.8178 | 74.7534
1.8178 | 74.7458
1.8178 | 74.7464
1.8178 | 74.7384
1.8178 | 74.7378
1.8178 | 74.7199
1.8178 | 74.6855
1.8179 | 74.7139
1.8179 | 74.7203
1.8179 | 74.7544
1.8179 | 74.784
1.8179 | 74.7482
1.8179 | 74.726
1.8179 | 74.7411
1.8179 | 74.7151
1.8179 | 74.7011
1.8179 | 74.7001
1.818 | 74.7217
1.818 | 74.7616
1.818 | 74.7668
1.818 | 74.776
1.818 | 74.7397
1.818 | 74.7263
1.818 | 74.7147
1.818 | 74.7017
1.818 | 74.7152
1.818 | 74.7213
1.8181 | 74.7312
1.8181 | 74.7451
1.8181 | 74.7785
1.8181 | 74.772
1.8181 | 74.7358
1.8181 | 74.7061
1.8181 | 74.6942
1.8181 | 74.7076
1.8181 | 74.7098
1.8181 | 74.7234
1.8182 | 74.7621
1.8182 | 74.7454
1.8182 | 74.772
1.8182 | 74.7656
1.8182 | 74.7212
1.8182 | 74.7058
1.8182 | 74.7076
1.8182 | 74.7119
1.8182 | 74.7247
1.8182 | 74.7223
1.8183 | 74.7664
1.8183 | 74.7722
1.8183 | 74.7527
1.8183 | 74.7568
1.8183 | 74.7049
1.8183 | 74.6907
1.8183 | 74.7017
1.8183 | 74.7152
1.8183 | 74.7306
1.8183 | 74.7585
1.8184 | 74.7508
1.8184 | 74.7473
1.8184 | 74.7761
1.8184 | 74.7454
1.8184 | 74.685
1.8184 | 74.6993
1.8184 | 74.7208
1.8184 | 74.7
1.8184 | 74.7396
1.8184 | 74.7417
1.8185 | 74.7327
1.8185 | 74.7443
1.8185 | 74.7716
1.8185 | 74.7562
1.8185 | 74.6906
1.8185 | 74.7086
1.8185 | 74.7195
1.8185 | 74.7136
1.8185 | 74.7532
1.8186 | 74.7344
1.8186 | 74.7182
1.8186 | 74.7369
1.8186 | 74.7431
1.8186 | 74.748
1.8186 | 74.7202
1.8186 | 74.7089
1.8186 | 74.6751
1.8186 | 74.7042
1.8186 | 74.7493
1.8187 | 74.7315
1.8187 | 74.731
1.8187 | 74.7582
1.8187 | 74.7475
1.8187 | 74.7308
1.8187 | 74.733
1.8187 | 74.7207
1.8187 | 74.708
1.8187 | 74.7199
1.8187 | 74.71
1.8188 | 74.7176
1.8188 | 74.7338
1.8188 | 74.7525
1.8188 | 74.7465
1.8188 | 74.731
1.8188 | 74.7285
1.8188 | 74.7236
1.8188 | 74.7208
1.8188 | 74.719
1.8188 | 74.7393
1.8189 | 74.7005
1.8189 | 74.7367
1.8189 | 74.7497
1.8189 | 74.7493
1.8189 | 74.7432
1.8189 | 74.7085
1.8189 | 74.6971
1.8189 | 74.6834
1.8189 | 74.7054
1.8189 | 74.7234
1.819 | 74.7418
1.819 | 74.7386
1.819 | 74.7547
1.819 | 74.7573
1.819 | 74.7382
1.819 | 74.702
1.819 | 74.6906
1.819 | 74.7115
1.819 | 74.724
1.819 | 74.7229
1.8191 | 74.7304
1.8191 | 74.7411
1.8191 | 74.751
1.8191 | 74.7518
1.8191 | 74.7507
1.8191 | 74.7043
1.8191 | 74.6861
1.8191 | 74.7091
1.8191 | 74.725
1.8191 | 74.7369
1.8192 | 74.7338
1.8192 | 74.7688
1.8192 | 74.7562
1.8192 | 74.7394
1.8192 | 74.7522
1.8192 | 74.7045
1.8192 | 74.6909
1.8192 | 74.7129
1.8192 | 74.7043
1.8192 | 74.75
1.8193 | 74.7495
1.8193 | 74.7653
1.8193 | 74.7482
1.8193 | 74.7491
1.8193 | 74.7071
1.8193 | 74.7026
1.8193 | 74.7067
1.8193 | 74.713
1.8193 | 74.7291
1.8193 | 74.7351
1.8194 | 74.7615
1.8194 | 74.7467
1.8194 | 74.7284
1.8194 | 74.7269
1.8194 | 74.7294
1.8194 | 74.7036
1.8194 | 74.6883
1.8194 | 74.734
1.8194 | 74.7553
1.8194 | 74.7529
1.8195 | 74.7386
1.8195 | 74.7286
1.8195 | 74.7258
1.8195 | 74.7475
1.8195 | 74.7298
1.8195 | 74.6945
1.8195 | 74.7154
1.8195 | 74.7187
1.8195 | 74.7464
1.8195 | 74.7616
1.8196 | 74.7187
1.8196 | 74.7286
1.8196 | 74.7358
1.8196 | 74.7394
1.8196 | 74.7323
1.8196 | 74.7189
1.8196 | 74.7187
1.8196 | 74.7387
1.8196 | 74.7466
1.8196 | 74.7322
1.8196 | 74.7276
1.8197 | 74.7343
1.8197 | 74.7343
1.8197 | 74.7206
1.8197 | 74.7238
1.8197 | 74.733
1.8197 | 74.7311
1.8197 | 74.7291
1.8197 | 74.7305
1.8197 | 74.7537
1.8197 | 74.7259
1.8198 | 74.7026
1.8198 | 74.7228
1.8198 | 74.7417
1.8198 | 74.7272
1.8198 | 74.696
1.8198 | 74.7295
1.8198 | 74.7372
1.8198 | 74.7414
1.8198 | 74.7271
1.8198 | 74.719
1.8199 | 74.7258
1.8199 | 74.7329
1.8199 | 74.7604
1.8199 | 74.7354
1.8199 | 74.7206
1.8199 | 74.7189
1.8199 | 74.7177
1.8199 | 74.7325
1.8199 | 74.7452
1.8199 | 74.7157
1.82 | 74.7
1.82 | 74.7202
1.82 | 74.7504
1.82 | 74.7409
1.82 | 74.7247
1.82 | 74.7193
1.82 | 74.7161
1.82 | 74.7394
1.82 | 74.739
1.82 | 74.7413
1.8201 | 74.7106
1.8201 | 74.7169
1.8201 | 74.7282
1.8201 | 74.7235
1.8201 | 74.7325
1.8201 | 74.7365
1.8201 | 74.7377
1.8201 | 74.7319
1.8201 | 74.7342
1.8201 | 74.7251
1.8202 | 74.7204
1.8202 | 74.7179
1.8202 | 74.7225
1.8202 | 74.7266
1.8202 | 74.7461
1.8202 | 74.7292
1.8202 | 74.7501
1.8202 | 74.7512
1.8202 | 74.7074
1.8202 | 74.7062
1.8203 | 74.7026
1.8203 | 74.7158
1.8203 | 74.7341
1.8203 | 74.7255
1.8203 | 74.7394
1.8203 | 74.7467
1.8203 | 74.7432
1.8203 | 74.7346
1.8203 | 74.7309
1.8203 | 74.6948
1.8204 | 74.7001
1.8204 | 74.7438
1.8204 | 74.7489
1.8204 | 74.7532
1.8204 | 74.7441
1.8204 | 74.7518
1.8204 | 74.7423
1.8204 | 74.7208
1.8204 | 74.7159
1.8204 | 74.6961
1.8205 | 74.6949
1.8205 | 74.7256
1.8205 | 74.753
1.8205 | 74.7739
1.8205 | 74.7413
1.8205 | 74.7292
1.8205 | 74.7239
1.8205 | 74.7147
1.8205 | 74.7232
1.8205 | 74.7093
1.8206 | 74.7053
1.8206 | 74.7375
1.8206 | 74.7464
1.8206 | 74.7579
1.8206 | 74.757
1.8206 | 74.7245
1.8206 | 74.7229
1.8206 | 74.7305
1.8206 | 74.6968
1.8207 | 74.6989
1.8207 | 74.733
1.8207 | 74.7498
1.8207 | 74.7578
1.8207 | 74.7759
1.8207 | 74.7411
1.8207 | 74.6937
1.8207 | 74.7084
1.8207 | 74.698
1.8207 | 74.7096
1.8208 | 74.7178
1.8208 | 74.7395
1.8208 | 74.7538
1.8208 | 74.7853
1.8208 | 74.7737
1.8208 | 74.702
1.8208 | 74.7062
1.8208 | 74.7189
1.8208 | 74.7119
1.8208 | 74.7374
1.8209 | 74.7512
1.8209 | 74.7444
1.8209 | 74.7434
1.8209 | 74.7441
1.8209 | 74.7351
1.8209 | 74.7133
1.8209 | 74.7
1.8209 | 74.71
1.8209 | 74.7255
1.8209 | 74.7329
1.821 | 74.7593
1.821 | 74.7601
1.821 | 74.7558
1.821 | 74.749
1.821 | 74.7209
1.821 | 74.72
1.821 | 74.7125
1.821 | 74.7193
1.821 | 74.7185
1.821 | 74.7302
1.8211 | 74.7532
1.8211 | 74.7577
1.8211 | 74.7404
1.8211 | 74.7396
1.8211 | 74.7275
1.8211 | 74.6989
1.8211 | 74.7076
1.8211 | 74.7255
1.8211 | 74.7499
1.8211 | 74.7428
1.8212 | 74.7399
1.8212 | 74.7251
1.8212 | 74.7486
1.8212 | 74.7304
1.8212 | 74.7367
1.8212 | 74.7146
1.8212 | 74.7125
1.8212 | 74.7376
1.8212 | 74.7347
1.8212 | 74.7508
1.8213 | 74.7513
1.8213 | 74.7274
1.8213 | 74.7483
1.8213 | 74.7408
1.8213 | 74.7352
1.8213 | 74.7085
1.8213 | 74.7165
1.8213 | 74.7411
1.8213 | 74.7485
1.8213 | 74.7516
1.8214 | 74.741
1.8214 | 74.7623
1.8214 | 74.7525
1.8214 | 74.7323
1.8214 | 74.7345
1.8214 | 74.7201
1.8214 | 74.7243
1.8214 | 74.7295
1.8214 | 74.7571
1.8214 | 74.7566
1.8215 | 74.7321
1.8215 | 74.7435
1.8215 | 74.7429
1.8215 | 74.7528
1.8215 | 74.7395
1.8215 | 74.7132
1.8215 | 74.7156
1.8215 | 74.733
1.8215 | 74.7705
1.8215 | 74.7635
1.8216 | 74.7295
1.8216 | 74.7453
1.8216 | 74.7341
1.8216 | 74.7387
1.8216 | 74.7484
1.8216 | 74.7375
1.8216 | 74.7138
1.8216 | 74.7243
1.8216 | 74.7645
1.8216 | 74.7665
1.8216 | 74.7393
1.8217 | 74.7493
1.8217 | 74.7601
1.8217 | 74.7284
1.8217 | 74.7406
1.8217 | 74.751
1.8217 | 74.7208
1.8217 | 74.736
1.8217 | 74.7682
1.8217 | 74.7372
1.8217 | 74.7388
1.8218 | 74.7668
1.8218 | 74.7568
1.8218 | 74.7154
1.8218 | 74.7451
1.8218 | 74.7273
1.8218 | 74.7285
1.8218 | 74.7527
1.8218 | 74.7582
1.8218 | 74.7458
1.8218 | 74.7349
1.8219 | 74.7722
1.8219 | 74.7586
1.8219 | 74.7414
1.8219 | 74.7499
1.8219 | 74.7074
1.8219 | 74.7102
1.8219 | 74.7457
1.8219 | 74.7739
1.8219 | 74.7499
1.8219 | 74.7325
1.822 | 74.7681
1.822 | 74.7655
1.822 | 74.7613
1.822 | 74.7588
1.822 | 74.7304
1.822 | 74.697
1.822 | 74.733
1.822 | 74.7558
1.822 | 74.772
1.822 | 74.7681
1.8221 | 74.7501
1.8221 | 74.7545
1.8221 | 74.7536
1.8221 | 74.7375
1.8221 | 74.722
1.8221 | 74.7325
1.8221 | 74.7312
1.8221 | 74.7661
1.8221 | 74.7851
1.8221 | 74.7841
1.8222 | 74.7599
1.8222 | 74.7608
1.8222 | 74.7433
1.8222 | 74.725
1.8222 | 74.7002
1.8222 | 74.7531
1.8222 | 74.7617
1.8222 | 74.7654
1.8222 | 74.7857
1.8222 | 74.7883
1.8223 | 74.7459
1.8223 | 74.7361
1.8223 | 74.7582
1.8223 | 74.7417
1.8223 | 74.7036
1.8223 | 74.7526
1.8223 | 74.7819
1.8223 | 74.7931
1.8223 | 74.8028
1.8223 | 74.7566
1.8224 | 74.7541
1.8224 | 74.7374
1.8224 | 74.7597
1.8224 | 74.7364
1.8224 | 74.7384
1.8224 | 74.7528
1.8224 | 74.7909
1.8224 | 74.7913
1.8224 | 74.7918
1.8224 | 74.7634
1.8225 | 74.7424
1.8225 | 74.7307
1.8225 | 74.7438
1.8225 | 74.7584
1.8225 | 74.749
1.8225 | 74.7343
1.8225 | 74.7655
1.8225 | 74.7916
1.8225 | 74.7892
1.8225 | 74.7734
1.8226 | 74.7523
1.8226 | 74.748
1.8226 | 74.729
1.8226 | 74.7562
1.8226 | 74.7536
1.8226 | 74.7638
1.8226 | 74.7712
1.8226 | 74.7887
1.8226 | 74.7896
1.8227 | 74.7548
1.8227 | 74.7562
1.8227 | 74.7569
1.8227 | 74.7498
1.8227 | 74.7395
1.8227 | 74.771
1.8227 | 74.7631
1.8227 | 74.8116
1.8227 | 74.7698
1.8227 | 74.7768
1.8228 | 74.767
1.8228 | 74.7451
1.8228 | 74.7524
1.8228 | 74.7627
1.8228 | 74.7558
1.8228 | 74.761
1.8228 | 74.7708
1.8228 | 74.784
1.8228 | 74.7816
1.8228 | 74.7787
1.8229 | 74.7538
1.8229 | 74.7365
1.8229 | 74.7553
1.8229 | 74.7901
1.8229 | 74.786
1.8229 | 74.7584
1.8229 | 74.7794
1.8229 | 74.7835
1.8229 | 74.7803
1.8229 | 74.7765
1.823 | 74.7767
1.823 | 74.748
1.823 | 74.7523
1.823 | 74.7922
1.823 | 74.8015
1.823 | 74.7766
1.823 | 74.7599
1.823 | 74.7934
1.823 | 74.7739
1.823 | 74.7777
1.8231 | 74.7809
1.8231 | 74.7515
1.8231 | 74.7755
1.8231 | 74.7831
1.8231 | 74.7864
1.8231 | 74.7668
1.8231 | 74.7721
1.8231 | 74.7893
1.8231 | 74.7692
1.8231 | 74.7693
1.8232 | 74.7879
1.8232 | 74.7717
1.8232 | 74.7688
1.8232 | 74.7887
1.8232 | 74.8042
1.8232 | 74.766
1.8232 | 74.7604
1.8232 | 74.7693
1.8232 | 74.8026
1.8232 | 74.796
1.8233 | 74.7634
1.8233 | 74.776
1.8233 | 74.7848
1.8233 | 74.7888
1.8233 | 74.7899
1.8233 | 74.7794
1.8233 | 74.7605
1.8233 | 74.7888
1.8233 | 74.8051
1.8233 | 74.7907
1.8234 | 74.7699
1.8234 | 74.7916
1.8234 | 74.7821
1.8234 | 74.7867
1.8234 | 74.789
1.8234 | 74.7857
1.8234 | 74.7621
1.8234 | 74.7976
1.8234 | 74.8013
1.8234 | 74.8002
1.8235 | 74.7798
1.8235 | 74.7716
1.8235 | 74.791
1.8235 | 74.7932
1.8235 | 74.7861
1.8235 | 74.775
1.8235 | 74.7867
1.8235 | 74.7994
1.8235 | 74.7955
1.8235 | 74.8013
1.8236 | 74.8022
1.8236 | 74.7858
1.8236 | 74.7746
1.8236 | 74.774
1.8236 | 74.7976
1.8236 | 74.7728
1.8236 | 74.7925
1.8236 | 74.7963
1.8236 | 74.8044
1.8236 | 74.7908
1.8236 | 74.8057
1.8237 | 74.7929
1.8237 | 74.7953
1.8237 | 74.7865
1.8237 | 74.79
1.8237 | 74.7956
1.8237 | 74.8007
1.8237 | 74.8135
1.8237 | 74.7759
1.8237 | 74.8015
1.8237 | 74.8128
1.8238 | 74.7738
1.8238 | 74.7885
1.8238 | 74.7996
1.8238 | 74.8043
1.8238 | 74.7885
1.8238 | 74.7944
1.8238 | 74.8157
1.8238 | 74.8081
1.8238 | 74.7978
1.8238 | 74.7831
1.8239 | 74.7777
1.8239 | 74.794
1.8239 | 74.8043
1.8239 | 74.8066
1.8239 | 74.7924
1.8239 | 74.8178
1.8239 | 74.8028
1.8239 | 74.787
1.8239 | 74.8189
1.8239 | 74.7912
1.824 | 74.782
1.824 | 74.8079
1.824 | 74.8208
1.824 | 74.7897
1.824 | 74.7886
1.824 | 74.7864
1.824 | 74.7938
1.824 | 74.8154
1.824 | 74.8184
1.824 | 74.7991
1.8241 | 74.7796
1.8241 | 74.8152
1.8241 | 74.8164
1.8241 | 74.8002
1.8241 | 74.794
1.8241 | 74.7904
1.8241 | 74.7876
1.8241 | 74.8067
1.8241 | 74.8237
1.8241 | 74.8026
1.8242 | 74.805
1.8242 | 74.8096
1.8242 | 74.8078
1.8242 | 74.8001
1.8242 | 74.7927
1.8242 | 74.7929
1.8242 | 74.7779
1.8242 | 74.8165
1.8242 | 74.8121
1.8242 | 74.81
1.8243 | 74.8048
1.8243 | 74.8093
1.8243 | 74.7979
1.8243 | 74.81
1.8243 | 74.784
1.8243 | 74.7838
1.8243 | 74.81
1.8243 | 74.8031
1.8243 | 74.8049
1.8243 | 74.8144
1.8244 | 74.8069
1.8244 | 74.7983
1.8244 | 74.8154
1.8244 | 74.8134
1.8244 | 74.7796
1.8244 | 74.7764
1.8244 | 74.8372
1.8244 | 74.8124
1.8244 | 74.797
1.8244 | 74.8007
1.8245 | 74.8157
1.8245 | 74.7917
1.8245 | 74.7987
1.8245 | 74.7985
1.8245 | 74.7935
1.8245 | 74.7922
1.8245 | 74.797
1.8245 | 74.814
1.8245 | 74.8305
1.8245 | 74.7947
1.8246 | 74.7955
1.8246 | 74.8098
1.8246 | 74.8113
1.8246 | 74.8135
1.8246 | 74.7931
1.8246 | 74.7802
1.8246 | 74.7948
1.8246 | 74.8222
1.8246 | 74.8272
1.8247 | 74.8008
1.8247 | 74.8121
1.8247 | 74.8162
1.8247 | 74.7861
1.8247 | 74.7953
1.8247 | 74.8102
1.8247 | 74.7755
1.8247 | 74.8017
1.8247 | 74.8313
1.8247 | 74.8133
1.8248 | 74.8165
1.8248 | 74.8154
1.8248 | 74.8142
1.8248 | 74.7796
1.8248 | 74.8029
1.8248 | 74.7835
1.8248 | 74.7776
1.8248 | 74.815
1.8248 | 74.8124
1.8248 | 74.8341
1.8249 | 74.8239
1.8249 | 74.8202
1.8249 | 74.8165
1.8249 | 74.8083
1.8249 | 74.8125
1.8249 | 74.7816
1.8249 | 74.7757
1.8249 | 74.801
1.8249 | 74.8235
1.8249 | 74.8397
1.825 | 74.8155
1.825 | 74.7983
1.825 | 74.8174
1.825 | 74.7924
1.825 | 74.7788
1.825 | 74.8028
1.825 | 74.8039
1.825 | 74.8216
1.825 | 74.8256
1.825 | 74.8334
1.8251 | 74.8258
1.8251 | 74.8013
1.8251 | 74.8153
1.8251 | 74.7943
1.8251 | 74.784
1.8251 | 74.8003
1.8251 | 74.8139
1.8251 | 74.8093
1.8251 | 74.8282
1.8251 | 74.8209
1.8252 | 74.8109
1.8252 | 74.8064
1.8252 | 74.8187
1.8252 | 74.8034
1.8252 | 74.8113
1.8252 | 74.8034
1.8252 | 74.8124
1.8252 | 74.8196
1.8252 | 74.8341
1.8252 | 74.8206
1.8253 | 74.8172
1.8253 | 74.8096
1.8253 | 74.8021
1.8253 | 74.8022
1.8253 | 74.8153
1.8253 | 74.8055
1.8253 | 74.7928
1.8253 | 74.8311
1.8253 | 74.8399
1.8253 | 74.8375
1.8254 | 74.8119
1.8254 | 74.7929
1.8254 | 74.8177
1.8254 | 74.8142
1.8254 | 74.7994
1.8254 | 74.7854
1.8254 | 74.8031
1.8254 | 74.8209
1.8254 | 74.8385
1.8254 | 74.8216
1.8255 | 74.8071
1.8255 | 74.8139
1.8255 | 74.8015
1.8255 | 74.7969
1.8255 | 74.814
1.8255 | 74.8313
1.8255 | 74.8072
1.8255 | 74.8117
1.8255 | 74.8366
1.8255 | 74.8325
1.8256 | 74.8113
1.8256 | 74.7913
1.8256 | 74.7875
1.8256 | 74.8183
1.8256 | 74.7911
1.8256 | 74.7967
1.8256 | 74.8281
1.8256 | 74.8256
1.8256 | 74.8175
1.8256 | 74.8357
1.8256 | 74.8066
1.8257 | 74.8055
1.8257 | 74.8282
1.8257 | 74.7999
1.8257 | 74.8081
1.8257 | 74.8061
1.8257 | 74.8072
1.8257 | 74.8492
1.8257 | 74.8369
1.8257 | 74.8434
1.8257 | 74.8079
1.8258 | 74.7798
1.8258 | 74.8109
1.8258 | 74.8178
1.8258 | 74.8117
1.8258 | 74.8313
1.8258 | 74.8259
1.8258 | 74.8389
1.8258 | 74.8614
1.8258 | 74.8107
1.8258 | 74.788
1.8259 | 74.7892
1.8259 | 74.7968
1.8259 | 74.8129
1.8259 | 74.8189
1.8259 | 74.8329
1.8259 | 74.8136
1.8259 | 74.82
1.8259 | 74.8367
1.8259 | 74.8286
1.8259 | 74.8083
1.826 | 74.7963
1.826 | 74.7904
1.826 | 74.8137
1.826 | 74.8308
1.826 | 74.8115
1.826 | 74.8189
1.826 | 74.8254
1.826 | 74.8222
1.826 | 74.8083
1.826 | 74.7974
1.8261 | 74.8217
1.8261 | 74.8077
1.8261 | 74.8195
1.8261 | 74.8381
1.8261 | 74.7995
1.8261 | 74.81
1.8261 | 74.8515
1.8261 | 74.8203
1.8261 | 74.8001
1.8261 | 74.7774
1.8262 | 74.7866
1.8262 | 74.8138
1.8262 | 74.8484
1.8262 | 74.8239
1.8262 | 74.8005
1.8262 | 74.8331
1.8262 | 74.828
1.8262 | 74.8167
1.8262 | 74.8226
1.8262 | 74.7887
1.8263 | 74.7792
1.8263 | 74.7977
1.8263 | 74.8345
1.8263 | 74.8454
1.8263 | 74.8039
1.8263 | 74.8107
1.8263 | 74.8071
1.8263 | 74.8113
1.8263 | 74.8281
1.8263 | 74.8148
1.8264 | 74.8019
1.8264 | 74.8099
1.8264 | 74.8159
1.8264 | 74.8282
1.8264 | 74.8228
1.8264 | 74.8161
1.8264 | 74.8207
1.8264 | 74.8213
1.8264 | 74.8167
1.8264 | 74.8116
1.8265 | 74.8056
1.8265 | 74.797
1.8265 | 74.8089
1.8265 | 74.812
1.8265 | 74.8219
1.8265 | 74.8502
1.8265 | 74.8465
1.8265 | 74.8243
1.8265 | 74.8137
1.8265 | 74.7854
1.8266 | 74.7809
1.8266 | 74.7881
1.8266 | 74.812
1.8266 | 74.8391
1.8266 | 74.8352
1.8266 | 74.819
1.8266 | 74.8213
1.8266 | 74.8387
1.8266 | 74.8099
1.8267 | 74.7957
1.8267 | 74.7876
1.8267 | 74.8032
1.8267 | 74.815
1.8267 | 74.8298
1.8267 | 74.8323
1.8267 | 74.8445
1.8267 | 74.8042
1.8267 | 74.8085
1.8267 | 74.8263
1.8268 | 74.7879
1.8268 | 74.7829
1.8268 | 74.8152
1.8268 | 74.81
1.8268 | 74.8581
1.8268 | 74.8339
1.8268 | 74.8196
1.8268 | 74.8374
1.8268 | 74.8172
1.8268 | 74.7832
1.8269 | 74.7688
1.8269 | 74.8081
1.8269 | 74.806
1.8269 | 74.8029
1.8269 | 74.8578
1.8269 | 74.8347
1.8269 | 74.8028
1.8269 | 74.8265
1.8269 | 74.8161
1.8269 | 74.7892
1.827 | 74.7867
1.827 | 74.8018
1.827 | 74.8126
1.827 | 74.8258
1.827 | 74.8519
1.827 | 74.8261
1.827 | 74.8142
1.827 | 74.8347
1.827 | 74.814
1.827 | 74.796
1.8271 | 74.7963
1.8271 | 74.7929
1.8271 | 74.7752
1.8271 | 74.8366
1.8271 | 74.8626
1.8271 | 74.8183
1.8271 | 74.82
1.8271 | 74.8175
1.8271 | 74.8113
1.8271 | 74.8243
1.8272 | 74.8122
1.8272 | 74.79
1.8272 | 74.7927
1.8272 | 74.8233
1.8272 | 74.8391
1.8272 | 74.8366
1.8272 | 74.8288
1.8272 | 74.8176
1.8272 | 74.7962
1.8272 | 74.8001
1.8273 | 74.7961
1.8273 | 74.7753
1.8273 | 74.8117
1.8273 | 74.8245
1.8273 | 74.83
1.8273 | 74.819
1.8273 | 74.8235
1.8273 | 74.8137
1.8273 | 74.8063
1.8273 | 74.7937
1.8274 | 74.778
1.8274 | 74.7926
1.8274 | 74.8256
1.8274 | 74.8494
1.8274 | 74.8209
1.8274 | 74.8152
1.8274 | 74.8039
1.8274 | 74.8046
1.8274 | 74.8161
1.8274 | 74.8329
1.8275 | 74.7976
1.8275 | 74.7739
1.8275 | 74.8152
1.8275 | 74.8371
1.8275 | 74.8596
1.8275 | 74.8285
1.8275 | 74.8061
1.8275 | 74.8076
1.8275 | 74.8109
1.8275 | 74.8254
1.8276 | 74.7997
1.8276 | 74.8239
1.8276 | 74.8116
1.8276 | 74.8139
1.8276 | 74.832
1.8276 | 74.823
1.8276 | 74.8055
1.8276 | 74.8074
1.8276 | 74.8094
1.8276 | 74.8081
1.8276 | 74.8052
1.8277 | 74.8256
1.8277 | 74.8287
1.8277 | 74.7989
1.8277 | 74.8093
1.8277 | 74.8231
1.8277 | 74.8111
1.8277 | 74.8103
1.8277 | 74.8332
1.8277 | 74.8289
1.8277 | 74.7918
1.8278 | 74.8135
1.8278 | 74.8214
1.8278 | 74.836
1.8278 | 74.8151
1.8278 | 74.8065
1.8278 | 74.8201
1.8278 | 74.8445
1.8278 | 74.8323
1.8278 | 74.8317
1.8278 | 74.7961
1.8279 | 74.8035
1.8279 | 74.8274
1.8279 | 74.8305
1.8279 | 74.8293
1.8279 | 74.8133
1.8279 | 74.7816
1.8279 | 74.8271
1.8279 | 74.8465
1.8279 | 74.8334
1.8279 | 74.8207
1.828 | 74.7757
1.828 | 74.7932
1.828 | 74.807
1.828 | 74.8147
1.828 | 74.7976
1.828 | 74.8093
1.828 | 74.812
1.828 | 74.827
1.828 | 74.8313
1.828 | 74.8265
1.8281 | 74.8202
1.8281 | 74.8061
1.8281 | 74.833
1.8281 | 74.8257
1.8281 | 74.802
1.8281 | 74.8161
1.8281 | 74.8142
1.8281 | 74.8084
1.8281 | 74.8307
1.8281 | 74.82
1.8282 | 74.8157
1.8282 | 74.8102
1.8282 | 74.8027
1.8282 | 74.8182
1.8282 | 74.8118
1.8282 | 74.803
1.8282 | 74.8256
1.8282 | 74.8548
1.8282 | 74.8486
1.8282 | 74.8226
1.8283 | 74.8198
1.8283 | 74.8232
1.8283 | 74.7938
1.8283 | 74.791
1.8283 | 74.8155
1.8283 | 74.8156
1.8283 | 74.8377
1.8283 | 74.8613
1.8283 | 74.8512
1.8283 | 74.8143
1.8284 | 74.8073
1.8284 | 74.8084
1.8284 | 74.8162
1.8284 | 74.8277
1.8284 | 74.8131
1.8284 | 74.8244
1.8284 | 74.8395
1.8284 | 74.8396
1.8284 | 74.84
1.8284 | 74.82
1.8285 | 74.7861
1.8285 | 74.8135
1.8285 | 74.8165
1.8285 | 74.8087
1.8285 | 74.8411
1.8285 | 74.8321
1.8285 | 74.8352
1.8285 | 74.8616
1.8285 | 74.8387
1.8285 | 74.8146
1.8286 | 74.8024
1.8286 | 74.8026
1.8286 | 74.7892
1.8286 | 74.8164
1.8286 | 74.8388
1.8286 | 74.8321
1.8286 | 74.8491
1.8286 | 74.8458
1.8286 | 74.8272
1.8287 | 74.7985
1.8287 | 74.7935
1.8287 | 74.8024
1.8287 | 74.8167
1.8287 | 74.8525
1.8287 | 74.8363
1.8287 | 74.8447
1.8287 | 74.8571
1.8287 | 74.8525
1.8287 | 74.8172
1.8288 | 74.7962
1.8288 | 74.7914
1.8288 | 74.7975
1.8288 | 74.8155
1.8288 | 74.8556
1.8288 | 74.8481
1.8288 | 74.8374
1.8288 | 74.8704
1.8288 | 74.8343
1.8288 | 74.8113
1.8289 | 74.8079
1.8289 | 74.8023
1.8289 | 74.7955
1.8289 | 74.8449
1.8289 | 74.8597
1.8289 | 74.8304
1.8289 | 74.8476
1.8289 | 74.8554
1.8289 | 74.8397
1.8289 | 74.8139
1.829 | 74.7974
1.829 | 74.797
1.829 | 74.8157
1.829 | 74.8342
1.829 | 74.8607
1.829 | 74.8345
1.829 | 74.8481
1.829 | 74.8476
1.829 | 74.8321
1.829 | 74.8087
1.8291 | 74.8115
1.8291 | 74.8269
1.8291 | 74.817
1.8291 | 74.8329
1.8291 | 74.8614
1.8291 | 74.8333
1.8291 | 74.8263
1.8291 | 74.8344
1.8291 | 74.8084
1.8291 | 74.8154
1.8292 | 74.8083
1.8292 | 74.8006
1.8292 | 74.8124
1.8292 | 74.8565
1.8292 | 74.8638
1.8292 | 74.8271
1.8292 | 74.8445
1.8292 | 74.8393
1.8292 | 74.8227
1.8292 | 74.8441
1.8293 | 74.8139
1.8293 | 74.8207
1.8293 | 74.8433
1.8293 | 74.8369
1.8293 | 74.8556
1.8293 | 74.8275
1.8293 | 74.8224
1.8293 | 74.8331
1.8293 | 74.8405
1.8293 | 74.8369
1.8294 | 74.8133
1.8294 | 74.8081
1.8294 | 74.8434
1.8294 | 74.8478
1.8294 | 74.8423
1.8294 | 74.8339
1.8294 | 74.823
1.8294 | 74.8353
1.8294 | 74.8403
1.8294 | 74.8415
1.8295 | 74.7949
1.8295 | 74.8098
1.8295 | 74.8225
1.8295 | 74.8283
1.8295 | 74.8408
1.8295 | 74.8424
1.8295 | 74.8454
1.8295 | 74.8295
1.8295 | 74.834
1.8295 | 74.8484
1.8296 | 74.8329
1.8296 | 74.8047
1.8296 | 74.8407
1.8296 | 74.8471
1.8296 | 74.8444
1.8296 | 74.8371
1.8296 | 74.8188
1.8296 | 74.8395
1.8296 | 74.8282
1.8296 | 74.8356
1.8296 | 74.8163
1.8297 | 74.8156
1.8297 | 74.8202
1.8297 | 74.8406
1.8297 | 74.8593
1.8297 | 74.8399
1.8297 | 74.8546
1.8297 | 74.8311
1.8297 | 74.835
1.8297 | 74.8295
1.8297 | 74.7955
1.8298 | 74.8036
1.8298 | 74.8391
1.8298 | 74.8282
1.8298 | 74.8452
1.8298 | 74.828
1.8298 | 74.833
1.8298 | 74.8471
1.8298 | 74.8294
1.8298 | 74.8374
1.8298 | 74.8076
1.8299 | 74.8373
1.8299 | 74.8393
1.8299 | 74.853
1.8299 | 74.8611
1.8299 | 74.8417
1.8299 | 74.8219
1.8299 | 74.8209
1.8299 | 74.8154
1.8299 | 74.8165
1.8299 | 74.8102
1.83 | 74.8224
1.83 | 74.8395
1.83 | 74.8512
1.83 | 74.8428
1.83 | 74.8319
1.83 | 74.828
1.83 | 74.8191
1.83 | 74.8257
1.83 | 74.8263
1.83 | 74.8337
1.8301 | 74.825
1.8301 | 74.8245
1.8301 | 74.8595
1.8301 | 74.8638
1.8301 | 74.8303
1.8301 | 74.8094
1.8301 | 74.8083
1.8301 | 74.8016
1.8301 | 74.8282
1.8301 | 74.8224
1.8302 | 74.8226
1.8302 | 74.8489
1.8302 | 74.858
1.8302 | 74.8372
1.8302 | 74.8189
1.8302 | 74.8079
1.8302 | 74.8102
1.8302 | 74.8282
1.8302 | 74.833
1.8302 | 74.8293
1.8303 | 74.8451
1.8303 | 74.8501
1.8303 | 74.8401
1.8303 | 74.8144
1.8303 | 74.8304
1.8303 | 74.8064
1.8303 | 74.8081
1.8303 | 74.8484
1.8303 | 74.8406
1.8303 | 74.8347
1.8304 | 74.8446
1.8304 | 74.8562
1.8304 | 74.8508
1.8304 | 74.8261
1.8304 | 74.8155
1.8304 | 74.7948
1.8304 | 74.8206
1.8304 | 74.8525
1.8304 | 74.8482
1.8304 | 74.8321
1.8305 | 74.8402
1.8305 | 74.8215
1.8305 | 74.8295
1.8305 | 74.8312
1.8305 | 74.8094
1.8305 | 74.8085
1.8305 | 74.8415
1.8305 | 74.856
1.8305 | 74.8527
1.8305 | 74.8371
1.8306 | 74.8278
1.8306 | 74.8202
1.8306 | 74.8403
1.8306 | 74.836
1.8306 | 74.81
1.8306 | 74.8141
1.8306 | 74.8253
1.8306 | 74.8285
1.8306 | 74.8636
1.8307 | 74.841
1.8307 | 74.8321
1.8307 | 74.8343
1.8307 | 74.8245
1.8307 | 74.8304
1.8307 | 74.8369
1.8307 | 74.8216
1.8307 | 74.8237
1.8307 | 74.8557
1.8307 | 74.8608
1.8308 | 74.8426
1.8308 | 74.8369
1.8308 | 74.8389
1.8308 | 74.8088
1.8308 | 74.8322
1.8308 | 74.8285
1.8308 | 74.8231
1.8308 | 74.8521
1.8308 | 74.8569
1.8308 | 74.8543
1.8309 | 74.8376
1.8309 | 74.823
1.8309 | 74.8311
1.8309 | 74.8252
1.8309 | 74.8339
1.8309 | 74.8312
1.8309 | 74.8235
1.8309 | 74.8411
1.8309 | 74.8617
1.8309 | 74.8792
1.831 | 74.8378
1.831 | 74.8326
1.831 | 74.8295
1.831 | 74.832
1.831 | 74.8516
1.831 | 74.8341
1.831 | 74.8098
1.831 | 74.8553
1.831 | 74.8748
1.831 | 74.8581
1.8311 | 74.8521
1.8311 | 74.8506
1.8311 | 74.8226
1.8311 | 74.826
1.8311 | 74.8298
1.8311 | 74.8424
1.8311 | 74.8445
1.8311 | 74.8272
1.8311 | 74.8585
1.8311 | 74.8506
1.8312 | 74.8417
1.8312 | 74.8363
1.8312 | 74.8283
1.8312 | 74.8275
1.8312 | 74.8382
1.8312 | 74.8347
1.8312 | 74.8429
1.8312 | 74.8849
1.8312 | 74.868
1.8312 | 74.8558
1.8313 | 74.8317
1.8313 | 74.818
1.8313 | 74.8244
1.8313 | 74.8237
1.8313 | 74.8458
1.8313 | 74.8378
1.8313 | 74.8383
1.8313 | 74.8751
1.8313 | 74.8629
1.8313 | 74.8645
1.8314 | 74.8454
1.8314 | 74.8285
1.8314 | 74.8189
1.8314 | 74.8573
1.8314 | 74.8707
1.8314 | 74.8516
1.8314 | 74.862
1.8314 | 74.8413
1.8314 | 74.8446
1.8314 | 74.8451
1.8315 | 74.8363
1.8315 | 74.8266
1.8315 | 74.8209
1.8315 | 74.8567
1.8315 | 74.8577
1.8315 | 74.8333
1.8315 | 74.8638
1.8315 | 74.8753
1.8315 | 74.8794
1.8315 | 74.858
1.8316 | 74.8546
1.8316 | 74.8416
1.8316 | 74.8358
1.8316 | 74.8423
1.8316 | 74.8469
1.8316 | 74.8555
1.8316 | 74.859
1.8316 | 74.8691
1.8316 | 74.865
1.8316 | 74.8478
1.8317 | 74.8043
1.8317 | 74.8202
1.8317 | 74.8435
1.8317 | 74.8635
1.8317 | 74.8622
1.8317 | 74.8534
1.8317 | 74.8541
1.8317 | 74.8619
1.8317 | 74.8731
1.8317 | 74.8551
1.8317 | 74.8293
1.8318 | 74.8202
1.8318 | 74.8517
1.8318 | 74.853
1.8318 | 74.8469
1.8318 | 74.8565
1.8318 | 74.8519
1.8318 | 74.8354
1.8318 | 74.8603
1.8318 | 74.8668
1.8318 | 74.8272
1.8319 | 74.8268
1.8319 | 74.8713
1.8319 | 74.8619
1.8319 | 74.8505
1.8319 | 74.8999
1.8319 | 74.8549
1.8319 | 74.83
1.8319 | 74.8521
1.8319 | 74.846
1.8319 | 74.8274
1.832 | 74.8338
1.832 | 74.854
1.832 | 74.8531
1.832 | 74.8747
1.832 | 74.8597
1.832 | 74.8688
1.832 | 74.8673
1.832 | 74.8682
1.832 | 74.8274
1.832 | 74.8201
1.8321 | 74.8471
1.8321 | 74.8665
1.8321 | 74.8612
1.8321 | 74.8617
1.8321 | 74.8597
1.8321 | 74.8366
1.8321 | 74.8387
1.8321 | 74.8651
1.8321 | 74.8514
1.8321 | 74.8222
1.8322 | 74.8588
1.8322 | 74.8676
1.8322 | 74.8808
1.8322 | 74.9048
1.8322 | 74.8549
1.8322 | 74.8285
1.8322 | 74.8486
1.8322 | 74.8578
1.8322 | 74.8541
1.8322 | 74.8317
1.8323 | 74.8665
1.8323 | 74.8514
1.8323 | 74.8605
1.8323 | 74.8836
1.8323 | 74.859
1.8323 | 74.8393
1.8323 | 74.8452
1.8323 | 74.8317
1.8323 | 74.8392
1.8323 | 74.8752
1.8324 | 74.8638
1.8324 | 74.8691
1.8324 | 74.9027
1.8324 | 74.8877
1.8324 | 74.8541
1.8324 | 74.8419
1.8324 | 74.8376
1.8324 | 74.8098
1.8324 | 74.833
1.8324 | 74.8525
1.8325 | 74.8634
1.8325 | 74.8861
1.8325 | 74.8902
1.8325 | 74.8748
1.8325 | 74.8389
1.8325 | 74.8449
1.8325 | 74.8478
1.8325 | 74.8265
1.8325 | 74.8468
1.8325 | 74.8683
1.8326 | 74.8643
1.8326 | 74.8834
1.8326 | 74.9011
1.8326 | 74.8842
1.8326 | 74.8122
1.8326 | 74.8215
1.8326 | 74.822
1.8326 | 74.8447
1.8326 | 74.8406
1.8326 | 74.8692
1.8327 | 74.8561
1.8327 | 74.8742
1.8327 | 74.8861
1.8327 | 74.8752
1.8327 | 74.8627
1.8327 | 74.8295
1.8327 | 74.8193
1.8327 | 74.8528
1.8327 | 74.8633
1.8328 | 74.8548
1.8328 | 74.8788
1.8328 | 74.8703
1.8328 | 74.8839
1.8328 | 74.8655
1.8328 | 74.8325
1.8328 | 74.8221
1.8328 | 74.8312
1.8328 | 74.8371
1.8328 | 74.8524
1.8329 | 74.8387
1.8329 | 74.8682
1.8329 | 74.9126
1.8329 | 74.9097
1.8329 | 74.8801
1.8329 | 74.8554
1.8329 | 74.8219
1.8329 | 74.8286
1.8329 | 74.8448
1.8329 | 74.853
1.833 | 74.873
1.833 | 74.8711
1.833 | 74.8843
1.833 | 74.8549
1.833 | 74.8719
1.833 | 74.8493
1.833 | 74.8141
1.833 | 74.8313
1.833 | 74.8492
1.833 | 74.8671
1.8331 | 74.8641
1.8331 | 74.8792
1.8331 | 74.8892
1.8331 | 74.8794
1.8331 | 74.8719
1.8331 | 74.8366
1.8331 | 74.8059
1.8331 | 74.7989
1.8331 | 74.8229
1.8331 | 74.8545
1.8332 | 74.9025
1.8332 | 74.8997
1.8332 | 74.8944
1.8332 | 74.8748
1.8332 | 74.8493
1.8332 | 74.8318
1.8332 | 74.8302
1.8332 | 74.8402
1.8332 | 74.8424
1.8332 | 74.8884
1.8333 | 74.8808
1.8333 | 74.8881
1.8333 | 74.8777
1.8333 | 74.8521
1.8333 | 74.8425
1.8333 | 74.8028
1.8333 | 74.812
1.8333 | 74.8619
1.8333 | 74.8585
1.8333 | 74.8851
1.8334 | 74.8916
1.8334 | 74.9021
1.8334 | 74.8738
1.8334 | 74.8616
1.8334 | 74.846
1.8334 | 74.8183
1.8334 | 74.8155
1.8334 | 74.8421
1.8334 | 74.8497
1.8334 | 74.8788
1.8335 | 74.879
1.8335 | 74.8427
1.8335 | 74.8601
1.8335 | 74.8505
1.8335 | 74.8177
1.8335 | 74.8173
1.8335 | 74.8464
1.8335 | 74.8651
1.8335 | 74.8922
1.8335 | 74.9066
1.8336 | 74.8692
1.8336 | 74.8525
1.8336 | 74.8366
1.8336 | 74.8592
1.8336 | 74.8365
1.8336 | 74.8304
1.8336 | 74.8451
1.8336 | 74.8341
1.8336 | 74.8536
1.8336 | 74.8935
1.8337 | 74.8532
1.8337 | 74.8638
1.8337 | 74.8534
1.8337 | 74.8339
1.8337 | 74.8441
1.8337 | 74.8439
1.8337 | 74.862
1.8337 | 74.8719
1.8337 | 74.8606
1.8337 | 74.8557
1.8337 | 74.8561
1.8338 | 74.8338
1.8338 | 74.8487
1.8338 | 74.8449
1.8338 | 74.8584
1.8338 | 74.8397
1.8338 | 74.8489
1.8338 | 74.8719
1.8338 | 74.8616
1.8338 | 74.845
1.8338 | 74.8399
1.8339 | 74.8461
1.8339 | 74.8598
1.8339 | 74.854
1.8339 | 74.8677
1.8339 | 74.858
1.8339 | 74.8339
1.8339 | 74.8367
1.8339 | 74.8524
1.8339 | 74.8445
1.8339 | 74.8314
1.834 | 74.8707
1.834 | 74.8734
1.834 | 74.857
1.834 | 74.8571
1.834 | 74.8437
1.834 | 74.8296
1.834 | 74.839
1.834 | 74.8641
1.834 | 74.8687
1.834 | 74.8604
1.8341 | 74.8406
1.8341 | 74.8687
1.8341 | 74.8675
1.8341 | 74.8341
1.8341 | 74.8263
1.8341 | 74.8215
1.8341 | 74.827
1.8341 | 74.8678
1.8341 | 74.8662
1.8341 | 74.8537
1.8342 | 74.8525
1.8342 | 74.8647
1.8342 | 74.8614
1.8342 | 74.8585
1.8342 | 74.8352
1.8342 | 74.8462
1.8342 | 74.8568
1.8342 | 74.8618
1.8342 | 74.8575
1.8342 | 74.8571
1.8343 | 74.8816
1.8343 | 74.8509
1.8343 | 74.8245
1.8343 | 74.812
1.8343 | 74.8414
1.8343 | 74.8368
1.8343 | 74.8699
1.8343 | 74.8937
1.8343 | 74.8905
1.8343 | 74.8528
1.8344 | 74.8517
1.8344 | 74.8452
1.8344 | 74.8208
1.8344 | 74.8479
1.8344 | 74.8552
1.8344 | 74.8493
1.8344 | 74.8751
1.8344 | 74.8903
1.8344 | 74.8511
1.8344 | 74.8439
1.8345 | 74.8482
1.8345 | 74.8138
1.8345 | 74.8343
1.8345 | 74.8778
1.8345 | 74.8669
1.8345 | 74.8504
1.8345 | 74.8912
1.8345 | 74.8738
1.8345 | 74.8424
1.8345 | 74.8241
1.8346 | 74.8422
1.8346 | 74.8575
1.8346 | 74.8534
1.8346 | 74.8961
1.8346 | 74.8716
1.8346 | 74.8497
1.8346 | 74.8526
1.8346 | 74.8655
1.8346 | 74.8338
1.8346 | 74.8243
1.8347 | 74.8237
1.8347 | 74.8624
1.8347 | 74.8916
1.8347 | 74.8968
1.8347 | 74.8758
1.8347 | 74.8545
1.8347 | 74.8615
1.8347 | 74.8532
1.8347 | 74.8247
1.8348 | 74.8392
1.8348 | 74.8484
1.8348 | 74.8543
1.8348 | 74.8787
1.8348 | 74.8959
1.8348 | 74.864
1.8348 | 74.8297
1.8348 | 74.8365
1.8348 | 74.8271
1.8348 | 74.8346
1.8349 | 74.8543
1.8349 | 74.8747
1.8349 | 74.8678
1.8349 | 74.8914
1.8349 | 74.8802
1.8349 | 74.8561
1.8349 | 74.8591
1.8349 | 74.8317
1.8349 | 74.8272
1.8349 | 74.8586
1.835 | 74.8521
1.835 | 74.8619
1.835 | 74.8807
1.835 | 74.8761
1.835 | 74.8819
1.835 | 74.8481
1.835 | 74.8504
1.835 | 74.8521
1.835 | 74.8379
1.835 | 74.8592
1.8351 | 74.8765
1.8351 | 74.8618
1.8351 | 74.8672
1.8351 | 74.8833
1.8351 | 74.8747
1.8351 | 74.8376
1.8351 | 74.8412
1.8351 | 74.8576
1.8351 | 74.8395
1.8351 | 74.869
1.8352 | 74.8661
1.8352 | 74.8629
1.8352 | 74.8743
1.8352 | 74.8764
1.8352 | 74.877
1.8352 | 74.8567
1.8352 | 74.8649
1.8352 | 74.8742
1.8352 | 74.8597
1.8352 | 74.8693
1.8353 | 74.8415
1.8353 | 74.856
1.8353 | 74.8721
1.8353 | 74.8562
1.8353 | 74.8625
1.8353 | 74.8718
1.8353 | 74.849
1.8353 | 74.8562
1.8353 | 74.8788
1.8353 | 74.8825
1.8354 | 74.8698
1.8354 | 74.8617
1.8354 | 74.8752
1.8354 | 74.8714
1.8354 | 74.8832
1.8354 | 74.8749
1.8354 | 74.8558
1.8354 | 74.8618
1.8354 | 74.8559
1.8354 | 74.864
1.8355 | 74.8454
1.8355 | 74.8477
1.8355 | 74.8721
1.8355 | 74.8737
1.8355 | 74.8793
1.8355 | 74.871
1.8355 | 74.8788
1.8355 | 74.8636
1.8355 | 74.8747
1.8355 | 74.8723
1.8356 | 74.8638
1.8356 | 74.85
1.8356 | 74.8651
1.8356 | 74.8908
1.8356 | 74.8823
1.8356 | 74.8672
1.8356 | 74.8395
1.8356 | 74.8601
1.8356 | 74.8591
1.8356 | 74.8786
1.8357 | 74.8669
1.8357 | 74.8642
1.8357 | 74.8895
1.8357 | 74.8775
1.8357 | 74.8965
1.8357 | 74.8737
1.8357 | 74.8558
1.8357 | 74.8638
1.8357 | 74.8594
1.8357 | 74.8709
1.8357 | 74.8489
1.8358 | 74.8652
1.8358 | 74.8652
1.8358 | 74.8719
1.8358 | 74.8815
1.8358 | 74.8575
1.8358 | 74.8638
1.8358 | 74.8571
1.8358 | 74.8652
1.8358 | 74.8725
1.8358 | 74.8608
1.8359 | 74.8621
1.8359 | 74.8809
1.8359 | 74.8986
1.8359 | 74.8945
1.8359 | 74.8606
1.8359 | 74.8722
1.8359 | 74.8582
1.8359 | 74.8766
1.8359 | 74.8774
1.8359 | 74.8674
1.836 | 74.8727
1.836 | 74.8725
1.836 | 74.876
1.836 | 74.8736
1.836 | 74.8852
1.836 | 74.8659
1.836 | 74.8785
1.836 | 74.8651
1.836 | 74.8761
1.836 | 74.8656
1.8361 | 74.8574
1.8361 | 74.8863
1.8361 | 74.8728
1.8361 | 74.8755
1.8361 | 74.8564
1.8361 | 74.8721
1.8361 | 74.8655
1.8361 | 74.8762
1.8361 | 74.8866
1.8361 | 74.8786
1.8362 | 74.8547
1.8362 | 74.8584
1.8362 | 74.8873
1.8362 | 74.8595
1.8362 | 74.8532
1.8362 | 74.8584
1.8362 | 74.8602
1.8362 | 74.8986
1.8362 | 74.889
1.8362 | 74.8609
1.8363 | 74.8638
1.8363 | 74.8569
1.8363 | 74.8718
1.8363 | 74.8658
1.8363 | 74.8693
1.8363 | 74.8714
1.8363 | 74.8714
1.8363 | 74.8736
1.8363 | 74.9072
1.8363 | 74.8788
1.8364 | 74.846
1.8364 | 74.8553
1.8364 | 74.8747
1.8364 | 74.8731
1.8364 | 74.8649
1.8364 | 74.8682
1.8364 | 74.8654
1.8364 | 74.8947
1.8364 | 74.8829
1.8364 | 74.8736
1.8365 | 74.8623
1.8365 | 74.8434
1.8365 | 74.8545
1.8365 | 74.8491
1.8365 | 74.874
1.8365 | 74.8788
1.8365 | 74.8846
1.8365 | 74.8821
1.8365 | 74.8904
1.8365 | 74.8844
1.8366 | 74.8478
1.8366 | 74.8515
1.8366 | 74.8566
1.8366 | 74.8617
1.8366 | 74.8462
1.8366 | 74.8835
1.8366 | 74.8881
1.8366 | 74.8853
1.8366 | 74.8761
1.8366 | 74.8547
1.8367 | 74.8367
1.8367 | 74.8721
1.8367 | 74.872
1.8367 | 74.8612
1.8367 | 74.8764
1.8367 | 74.888
1.8367 | 74.8834
1.8367 | 74.8792
1.8367 | 74.882
1.8368 | 74.8515
1.8368 | 74.8376
1.8368 | 74.8609
1.8368 | 74.8687
1.8368 | 74.8622
1.8368 | 74.8751
1.8368 | 74.8708
1.8368 | 74.8805
1.8368 | 74.8739
1.8368 | 74.8836
1.8369 | 74.8505
1.8369 | 74.8408
1.8369 | 74.8572
1.8369 | 74.8742
1.8369 | 74.8908
1.8369 | 74.8753
1.8369 | 74.8538
1.8369 | 74.8769
1.8369 | 74.8751
1.8369 | 74.8772
1.837 | 74.8575
1.837 | 74.8459
1.837 | 74.8705
1.837 | 74.8513
1.837 | 74.8753
1.837 | 74.8521
1.837 | 74.8755
1.837 | 74.8721
1.837 | 74.8905
1.837 | 74.8912
1.8371 | 74.8567
1.8371 | 74.8367
1.8371 | 74.8532
1.8371 | 74.8535
1.8371 | 74.864
1.8371 | 74.8748
1.8371 | 74.8532
1.8371 | 74.8745
1.8371 | 74.8733
1.8371 | 74.8824
1.8372 | 74.8632
1.8372 | 74.8334
1.8372 | 74.8452
1.8372 | 74.8659
1.8372 | 74.8768
1.8372 | 74.8616
1.8372 | 74.8543
1.8372 | 74.8955
1.8372 | 74.8969
1.8372 | 74.8781
1.8373 | 74.8543
1.8373 | 74.8502
1.8373 | 74.838
1.8373 | 74.8517
1.8373 | 74.8653
1.8373 | 74.8709
1.8373 | 74.8675
1.8373 | 74.8593
1.8373 | 74.8797
1.8373 | 74.8575
1.8374 | 74.8525
1.8374 | 74.8358
1.8374 | 74.8269
1.8374 | 74.8541
1.8374 | 74.8761
1.8374 | 74.8295
1.8374 | 74.8651
1.8374 | 74.8885
1.8374 | 74.858
1.8374 | 74.8462
1.8375 | 74.8634
1.8375 | 74.8438
1.8375 | 74.8385
1.8375 | 74.8739
1.8375 | 74.8647
1.8375 | 74.8363
1.8375 | 74.8493
1.8375 | 74.8682
1.8375 | 74.858
1.8375 | 74.8888
1.8376 | 74.8605
1.8376 | 74.817
1.8376 | 74.8615
1.8376 | 74.8662
1.8376 | 74.8504
1.8376 | 74.8394
1.8376 | 74.8734
1.8376 | 74.8619
1.8376 | 74.8493
1.8376 | 74.8657
1.8377 | 74.8575
1.8377 | 74.8104
1.8377 | 74.8361
1.8377 | 74.8439
1.8377 | 74.8378
1.8377 | 74.8531
1.8377 | 74.8575
1.8377 | 74.8638
1.8377 | 74.8539
1.8377 | 74.8686
1.8377 | 74.8458
1.8378 | 74.8284
1.8378 | 74.8334
1.8378 | 74.8313
1.8378 | 74.8216
1.8378 | 74.8376
1.8378 | 74.856
1.8378 | 74.8741
1.8378 | 74.8922
1.8378 | 74.8803
1.8378 | 74.8211
1.8379 | 74.8051
1.8379 | 74.823
1.8379 | 74.8243
1.8379 | 74.846
1.8379 | 74.8506
1.8379 | 74.858
1.8379 | 74.8586
1.8379 | 74.8752
1.8379 | 74.8722
1.8379 | 74.8262
1.838 | 74.7928
1.838 | 74.8094
1.838 | 74.8354
1.838 | 74.8634
1.838 | 74.8673
1.838 | 74.8475
1.838 | 74.8505
1.838 | 74.851
1.838 | 74.8338
1.838 | 74.824
1.8381 | 74.82
1.8381 | 74.8248
1.8381 | 74.8486
1.8381 | 74.8597
1.8381 | 74.8486
1.8381 | 74.8441
1.8381 | 74.8314
1.8381 | 74.827
1.8381 | 74.7987
1.8381 | 74.805
1.8382 | 74.8337
1.8382 | 74.8132
1.8382 | 74.8421
1.8382 | 74.8645
1.8382 | 74.8494
1.8382 | 74.8339
1.8382 | 74.8244
1.8382 | 74.8219
1.8382 | 74.7985
1.8382 | 74.8098
1.8383 | 74.8422
1.8383 | 74.85
1.8383 | 74.8447
1.8383 | 74.8638
1.8383 | 74.8313
1.8383 | 74.8005
1.8383 | 74.8124
1.8383 | 74.8304
1.8383 | 74.8263
1.8383 | 74.814
1.8384 | 74.8455
1.8384 | 74.8517
1.8384 | 74.8447
1.8384 | 74.8382
1.8384 | 74.777
1.8384 | 74.7855
1.8384 | 74.8193
1.8384 | 74.8063
1.8384 | 74.8209
1.8384 | 74.8438
1.8385 | 74.8423
1.8385 | 74.8209
1.8385 | 74.8298
1.8385 | 74.8298
1.8385 | 74.8002
1.8385 | 74.7696
1.8385 | 74.7961
1.8385 | 74.8276
1.8385 | 74.8371
1.8385 | 74.8337
1.8386 | 74.8237
1.8386 | 74.8136
1.8386 | 74.8057
1.8386 | 74.8046
1.8386 | 74.7889
1.8386 | 74.8084
1.8386 | 74.8043
1.8386 | 74.8239
1.8386 | 74.8334
1.8386 | 74.8335
1.8387 | 74.8113
1.8387 | 74.7846
1.8387 | 74.813
1.8387 | 74.7741
1.8387 | 74.7424
1.8387 | 74.7754
1.8387 | 74.825
1.8387 | 74.8039
1.8387 | 74.823
1.8388 | 74.838
1.8388 | 74.8128
1.8388 | 74.8085
1.8388 | 74.8046
1.8388 | 74.7647
1.8388 | 74.7647
1.8388 | 74.7924
1.8388 | 74.8048
1.8388 | 74.811
1.8388 | 74.8219
1.8389 | 74.8163
1.8389 | 74.7872
1.8389 | 74.8044
1.8389 | 74.7816
1.8389 | 74.7613
1.8389 | 74.7855
1.8389 | 74.7829
1.8389 | 74.7927
1.8389 | 74.8185
1.8389 | 74.8265
1.839 | 74.7985
1.839 | 74.7782
1.839 | 74.8098
1.839 | 74.7715
1.839 | 74.7711
1.839 | 74.7823
1.839 | 74.7788
1.839 | 74.7817
1.839 | 74.8206
1.839 | 74.8226
1.8391 | 74.7822
1.8391 | 74.7647
1.8391 | 74.7671
1.8391 | 74.7856
1.8391 | 74.7647
1.8391 | 74.7866
1.8391 | 74.7781
1.8391 | 74.7933
1.8391 | 74.817
1.8391 | 74.7986
1.8392 | 74.7874
1.8392 | 74.7613
1.8392 | 74.7718
1.8392 | 74.7708
1.8392 | 74.7715
1.8392 | 74.7796
1.8392 | 74.787
1.8392 | 74.7846
1.8392 | 74.7927
1.8392 | 74.798
1.8393 | 74.7755
1.8393 | 74.767
1.8393 | 74.7596
1.8393 | 74.7477
1.8393 | 74.7777
1.8393 | 74.7751
1.8393 | 74.7794
1.8393 | 74.7931
1.8393 | 74.7804
1.8393 | 74.7495
1.8394 | 74.744
1.8394 | 74.7723
1.8394 | 74.7712
1.8394 | 74.764
1.8394 | 74.7893
1.8394 | 74.7694
1.8394 | 74.7506
1.8394 | 74.7811
1.8394 | 74.7963
1.8394 | 74.7459
1.8395 | 74.7332
1.8395 | 74.7739
1.8395 | 74.7504
1.8395 | 74.7571
1.8395 | 74.7946
1.8395 | 74.7469
1.8395 | 74.7397
1.8395 | 74.7727
1.8395 | 74.7739
1.8395 | 74.7516
1.8396 | 74.7475
1.8396 | 74.731
1.8396 | 74.7276
1.8396 | 74.7474
1.8396 | 74.7803
1.8396 | 74.7796
1.8396 | 74.7577
1.8396 | 74.7567
1.8396 | 74.7458
1.8396 | 74.7542
1.8397 | 74.7516
1.8397 | 74.748
1.8397 | 74.7464
1.8397 | 74.7697
1.8397 | 74.7555
1.8397 | 74.7384
1.8397 | 74.7452
1.8397 | 74.7441
1.8397 | 74.728
1.8397 | 74.7511
1.8397 | 74.7375
1.8398 | 74.7278
1.8398 | 74.754
1.8398 | 74.7521
1.8398 | 74.7514
1.8398 | 74.7563
1.8398 | 74.7521
1.8398 | 74.7476
1.8398 | 74.7279
1.8398 | 74.7407
1.8398 | 74.7172
1.8399 | 74.726
1.8399 | 74.7527
1.8399 | 74.7562
1.8399 | 74.7527
1.8399 | 74.7439
1.8399 | 74.7453
1.8399 | 74.7219
1.8399 | 74.7371
1.8399 | 74.7702
1.8399 | 74.7102
1.84 | 74.7154
1.84 | 74.7516
1.84 | 74.7509
1.84 | 74.7534
1.84 | 74.7417
1.84 | 74.7509
1.84 | 74.7065
1.84 | 74.7327
1.84 | 74.7319
1.84 | 74.6865
1.8401 | 74.7222
1.8401 | 74.7445
1.8401 | 74.7491
1.8401 | 74.7496
1.8401 | 74.7528
1.8401 | 74.7074
1.8401 | 74.6988
1.8401 | 74.7167
1.8401 | 74.7256
1.8401 | 74.7133
1.8402 | 74.7317
1.8402 | 74.7539
1.8402 | 74.743
1.8402 | 74.7406
1.8402 | 74.7324
1.8402 | 74.6964
1.8402 | 74.6889
1.8402 | 74.7095
1.8402 | 74.7195
1.8402 | 74.6955
1.8403 | 74.736
1.8403 | 74.7425
1.8403 | 74.7373
1.8403 | 74.7379
1.8403 | 74.6972
1.8403 | 74.6835
1.8403 | 74.705
1.8403 | 74.72
1.8403 | 74.7332
1.8403 | 74.7143
1.8404 | 74.7183
1.8404 | 74.7158
1.8404 | 74.7142
1.8404 | 74.7253
1.8404 | 74.6989
1.8404 | 74.6958
1.8404 | 74.7012
1.8404 | 74.725
1.8404 | 74.7146
1.8404 | 74.7202
1.8405 | 74.729
1.8405 | 74.7235
1.8405 | 74.718
1.8405 | 74.7072
1.8405 | 74.6952
1.8405 | 74.683
1.8405 | 74.7174
1.8405 | 74.7449
1.8405 | 74.7258
1.8405 | 74.7046
1.8406 | 74.7038
1.8406 | 74.7124
1.8406 | 74.7284
1.8406 | 74.7057
1.8406 | 74.7116
1.8406 | 74.7137
1.8406 | 74.7379
1.8406 | 74.7105
1.8406 | 74.7234
1.8406 | 74.7168
1.8407 | 74.6836
1.8407 | 74.7057
1.8407 | 74.7108
1.8407 | 74.7225
1.8407 | 74.7189
1.8407 | 74.725
1.8407 | 74.7174
1.8407 | 74.7027
1.8407 | 74.7107
1.8408 | 74.7163
1.8408 | 74.6724
1.8408 | 74.6832
1.8408 | 74.735
1.8408 | 74.7341
1.8408 | 74.7196
1.8408 | 74.7323
1.8408 | 74.713
1.8408 | 74.699
1.8408 | 74.7174
1.8409 | 74.6961
1.8409 | 74.6866
1.8409 | 74.717
1.8409 | 74.7456
1.8409 | 74.7382
1.8409 | 74.7052
1.8409 | 74.7057
1.8409 | 74.7239
1.8409 | 74.6905
1.8409 | 74.6772
1.841 | 74.6975
1.841 | 74.7075
1.841 | 74.7373
1.841 | 74.7497
1.841 | 74.7417
1.841 | 74.7103
1.841 | 74.7118
1.841 | 74.6861
1.841 | 74.697
1.841 | 74.6987
1.8411 | 74.7094
1.8411 | 74.7045
1.8411 | 74.7488
1.8411 | 74.7531
1.8411 | 74.7381
1.8411 | 74.7232
1.8411 | 74.7052
1.8411 | 74.6996
1.8411 | 74.693
1.8411 | 74.7115
1.8412 | 74.7204
1.8412 | 74.7284
1.8412 | 74.731
1.8412 | 74.7395
1.8412 | 74.7255
1.8412 | 74.7223
1.8412 | 74.6944
1.8412 | 74.7036
1.8412 | 74.6853
1.8412 | 74.7368
1.8413 | 74.7245
1.8413 | 74.7148
1.8413 | 74.7586
1.8413 | 74.7501
1.8413 | 74.7286
1.8413 | 74.7258
1.8413 | 74.694
1.8413 | 74.7011
1.8413 | 74.7115
1.8413 | 74.7243
1.8414 | 74.7348
1.8414 | 74.7338
1.8414 | 74.7293
1.8414 | 74.742
1.8414 | 74.7257
1.8414 | 74.6994
1.8414 | 74.7189
1.8414 | 74.7321
1.8414 | 74.7445
1.8414 | 74.7325
1.8415 | 74.7182
1.8415 | 74.7303
1.8415 | 74.7181
1.8415 | 74.7078
1.8415 | 74.7542
1.8415 | 74.7299
1.8415 | 74.7023
1.8415 | 74.7115
1.8415 | 74.7296
1.8415 | 74.7049
1.8416 | 74.7227
1.8416 | 74.7285
1.8416 | 74.7231
1.8416 | 74.7466
1.8416 | 74.751
1.8416 | 74.7269
1.8416 | 74.7231
1.8416 | 74.7323
1.8416 | 74.7286
1.8416 | 74.7076
1.8417 | 74.7285
1.8417 | 74.7474
1.8417 | 74.7158
1.8417 | 74.7343
1.8417 | 74.7436
1.8417 | 74.7335
1.8417 | 74.7263
1.8417 | 74.7476
1.8417 | 74.7323
1.8417 | 74.7268
1.8417 | 74.7178
1.8418 | 74.7132
1.8418 | 74.7373
1.8418 | 74.7452
1.8418 | 74.753
1.8418 | 74.736
1.8418 | 74.7249
1.8418 | 74.7168
1.8418 | 74.7308
1.8418 | 74.733
1.8418 | 74.723
1.8419 | 74.7168
1.8419 | 74.7347
1.8419 | 74.7412
1.8419 | 74.7497
1.8419 | 74.7263
1.8419 | 74.7256
1.8419 | 74.7253
1.8419 | 74.7255
1.8419 | 74.7247
1.8419 | 74.7108
1.842 | 74.7333
1.842 | 74.7371
1.842 | 74.7805
1.842 | 74.7603
1.842 | 74.7048
1.842 | 74.732
1.842 | 74.7209
1.842 | 74.7168
1.842 | 74.7418
1.842 | 74.7256
1.8421 | 74.7074
1.8421 | 74.7451
1.8421 | 74.7617
1.8421 | 74.754
1.8421 | 74.7299
1.8421 | 74.7154
1.8421 | 74.7248
1.8421 | 74.7184
1.8421 | 74.7411
1.8421 | 74.7343
1.8422 | 74.7208
1.8422 | 74.7312
1.8422 | 74.7469
1.8422 | 74.7562
1.8422 | 74.7467
1.8422 | 74.71
1.8422 | 74.7184
1.8422 | 74.7289
1.8422 | 74.7232
1.8422 | 74.7273
1.8423 | 74.7616
1.8423 | 74.7564
1.8423 | 74.7679
1.8423 | 74.7517
1.8423 | 74.7208
1.8423 | 74.7315
1.8423 | 74.7154
1.8423 | 74.7143
1.8423 | 74.7263
1.8423 | 74.7241
1.8424 | 74.7436
1.8424 | 74.7535
1.8424 | 74.7512
1.8424 | 74.7558
1.8424 | 74.7329
1.8424 | 74.714
1.8424 | 74.7154
1.8424 | 74.7412
1.8424 | 74.7394
1.8424 | 74.7243
1.8425 | 74.744
1.8425 | 74.7397
1.8425 | 74.748
1.8425 | 74.7241
1.8425 | 74.7384
1.8425 | 74.7106
1.8425 | 74.7171
1.8425 | 74.7336
1.8425 | 74.754
1.8425 | 74.7419
1.8426 | 74.7339
1.8426 | 74.7453
1.8426 | 74.7326
1.8426 | 74.7444
1.8426 | 74.7283
1.8426 | 74.7316
1.8426 | 74.7526
1.8426 | 74.7359
1.8426 | 74.742
1.8426 | 74.7244
1.8427 | 74.7388
1.8427 | 74.7298
1.8427 | 74.7458
1.8427 | 74.7504
1.8427 | 74.7217
1.8427 | 74.723
1.8427 | 74.7519
1.8427 | 74.7499
1.8427 | 74.7514
1.8428 | 74.7429
1.8428 | 74.7039
1.8428 | 74.7462
1.8428 | 74.7544
1.8428 | 74.7365
1.8428 | 74.7423
1.8428 | 74.7571
1.8428 | 74.7419
1.8428 | 74.7325
1.8428 | 74.7512
1.8429 | 74.7336
1.8429 | 74.6931
1.8429 | 74.7174
1.8429 | 74.7431
1.8429 | 74.7694
1.8429 | 74.7624
1.8429 | 74.7564
1.8429 | 74.739
1.8429 | 74.7345
1.8429 | 74.7169
1.843 | 74.7178
1.843 | 74.7406
1.843 | 74.7284
1.843 | 74.7486
1.843 | 74.7665
1.843 | 74.7674
1.843 | 74.7452
1.843 | 74.7408
1.843 | 74.7169
1.843 | 74.726
1.8431 | 74.7072
1.8431 | 74.7317
1.8431 | 74.7606
1.8431 | 74.7844
1.8431 | 74.7533
1.8431 | 74.7382
1.8431 | 74.7394
1.8431 | 74.7299
1.8431 | 74.7317
1.8431 | 74.7382
1.8432 | 74.7288
1.8432 | 74.7256
1.8432 | 74.7562
1.8432 | 74.7934
1.8432 | 74.7701
1.8432 | 74.7346
1.8432 | 74.7139
1.8432 | 74.7058
1.8432 | 74.7282
1.8432 | 74.7633
1.8433 | 74.7545
1.8433 | 74.7557
1.8433 | 74.7519
1.8433 | 74.7579
1.8433 | 74.7527
1.8433 | 74.7443
1.8433 | 74.7487
1.8433 | 74.7151
1.8433 | 74.7238
1.8433 | 74.7426
1.8434 | 74.7538
1.8434 | 74.7411
1.8434 | 74.7526
1.8434 | 74.7371
1.8434 | 74.7591
1.8434 | 74.7428
1.8434 | 74.7178
1.8434 | 74.7462
1.8434 | 74.7426
1.8434 | 74.7358
1.8435 | 74.7323
1.8435 | 74.7584
1.8435 | 74.7494
1.8435 | 74.7238
1.8435 | 74.7352
1.8435 | 74.7315
1.8435 | 74.7201
1.8435 | 74.738
1.8435 | 74.7551
1.8435 | 74.7643
1.8436 | 74.7455
1.8436 | 74.72
1.8436 | 74.7426
1.8436 | 74.7347
1.8436 | 74.7328
1.8436 | 74.7251
1.8436 | 74.7527
1.8436 | 74.7614
1.8436 | 74.7409
1.8436 | 74.7587
1.8437 | 74.7335
1.8437 | 74.7016
1.8437 | 74.7386
1.8437 | 74.7532
1.8437 | 74.7466
1.8437 | 74.7434
1.8437 | 74.7472
1.8437 | 74.7436
1.8437 | 74.7281
1.8437 | 74.7478
1.8438 | 74.7177
1.8438 | 74.7015
1.8438 | 74.7529
1.8438 | 74.7304
1.8438 | 74.7438
1.8438 | 74.7631
1.8438 | 74.7343
1.8438 | 74.754
1.8438 | 74.7482
1.8438 | 74.7457
1.8438 | 74.7183
1.8439 | 74.7164
1.8439 | 74.7474
1.8439 | 74.7434
1.8439 | 74.7553
1.8439 | 74.7445
1.8439 | 74.7507
1.8439 | 74.7562
1.8439 | 74.731
1.8439 | 74.7438
1.8439 | 74.7176
1.844 | 74.7251
1.844 | 74.7456
1.844 | 74.7446
1.844 | 74.7663
1.844 | 74.7484
1.844 | 74.7183
1.844 | 74.7371
1.844 | 74.7423
1.844 | 74.7445
1.844 | 74.7241
1.8441 | 74.7333
1.8441 | 74.7547
1.8441 | 74.7551
1.8441 | 74.7596
1.8441 | 74.7438
1.8441 | 74.6978
1.8441 | 74.7372
1.8441 | 74.7514
1.8441 | 74.727
1.8441 | 74.729
1.8442 | 74.7467
1.8442 | 74.7545
1.8442 | 74.7324
1.8442 | 74.7276
1.8442 | 74.7263
1.8442 | 74.7256
1.8442 | 74.734
1.8442 | 74.7376
1.8442 | 74.7586
1.8442 | 74.7408
1.8443 | 74.7201
1.8443 | 74.7398
1.8443 | 74.7459
1.8443 | 74.7369
1.8443 | 74.7125
1.8443 | 74.7213
1.8443 | 74.7492
1.8443 | 74.7425
1.8443 | 74.7549
1.8443 | 74.7269
1.8444 | 74.712
1.8444 | 74.711
1.8444 | 74.7295
1.8444 | 74.7193
1.8444 | 74.7204
1.8444 | 74.7429
1.8444 | 74.7575
1.8444 | 74.7575
1.8444 | 74.7671
1.8444 | 74.7219
1.8445 | 74.7117
1.8445 | 74.7056
1.8445 | 74.7451
1.8445 | 74.749
1.8445 | 74.6974
1.8445 | 74.7236
1.8445 | 74.7454
1.8445 | 74.7245
1.8445 | 74.7403
1.8445 | 74.7338
1.8446 | 74.6986
1.8446 | 74.6979
1.8446 | 74.7231
1.8446 | 74.7223
1.8446 | 74.7259
1.8446 | 74.7265
1.8446 | 74.7162
1.8446 | 74.7195
1.8446 | 74.7313
1.8446 | 74.7244
1.8447 | 74.7009
1.8447 | 74.7056
1.8447 | 74.6991
1.8447 | 74.7207
1.8447 | 74.7338
1.8447 | 74.7177
1.8447 | 74.7324
1.8447 | 74.7211
1.8447 | 74.7349
1.8447 | 74.7137
1.8448 | 74.708
1.8448 | 74.7309
1.8448 | 74.6955
1.8448 | 74.7061
1.8448 | 74.7035
1.8448 | 74.6945
1.8448 | 74.726
1.8448 | 74.7292
1.8448 | 74.7172
1.8449 | 74.6858
1.8449 | 74.6857
1.8449 | 74.7107
1.8449 | 74.726
1.8449 | 74.7152
1.8449 | 74.698
1.8449 | 74.718
1.8449 | 74.7008
1.8449 | 74.7186
1.8449 | 74.7252
1.845 | 74.7057
1.845 | 74.6803
1.845 | 74.7052
1.845 | 74.6989
1.845 | 74.7115
1.845 | 74.6974
1.845 | 74.685
1.845 | 74.7238
1.845 | 74.7228
1.845 | 74.7162
1.8451 | 74.6996
1.8451 | 74.7051
1.8451 | 74.6835
1.8451 | 74.6934
1.8451 | 74.7046
1.8451 | 74.69
1.8451 | 74.6826
1.8451 | 74.6937
1.8451 | 74.7256
1.8451 | 74.72
1.8452 | 74.68
1.8452 | 74.6911
1.8452 | 74.6995
1.8452 | 74.6863
1.8452 | 74.7126
1.8452 | 74.6792
1.8452 | 74.6902
1.8452 | 74.7158
1.8452 | 74.7207
1.8452 | 74.69
1.8453 | 74.6959
1.8453 | 74.6774
1.8453 | 74.7072
1.8453 | 74.6822
1.8453 | 74.6882
1.8453 | 74.6675
1.8453 | 74.6679
1.8453 | 74.708
1.8453 | 74.7128
1.8453 | 74.7163
1.8454 | 74.7051
1.8454 | 74.6816
1.8454 | 74.6826
1.8454 | 74.674
1.8454 | 74.6954
1.8454 | 74.6784
1.8454 | 74.6502
1.8454 | 74.69
1.8454 | 74.7035
1.8454 | 74.6757
1.8455 | 74.6872
1.8455 | 74.6774
1.8455 | 74.6531
1.8455 | 74.6667
1.8455 | 74.6808
1.8455 | 74.6807
1.8455 | 74.68
1.8455 | 74.6804
1.8455 | 74.7128
1.8455 | 74.6879
1.8456 | 74.6753
1.8456 | 74.6816
1.8456 | 74.667
1.8456 | 74.6854
1.8456 | 74.6711
1.8456 | 74.659
1.8456 | 74.669
1.8456 | 74.692
1.8456 | 74.6799
1.8456 | 74.669
1.8457 | 74.6709
1.8457 | 74.6606
1.8457 | 74.6841
1.8457 | 74.6915
1.8457 | 74.6704
1.8457 | 74.6795
1.8457 | 74.6666
1.8457 | 74.6499
1.8457 | 74.6891
1.8457 | 74.6953
1.8458 | 74.6397
1.8458 | 74.6435
1.8458 | 74.653
1.8458 | 74.6824
1.8458 | 74.6798
1.8458 | 74.6504
1.8458 | 74.662
1.8458 | 74.67
1.8458 | 74.6793
1.8458 | 74.6789
1.8458 | 74.6622
1.8459 | 74.67
1.8459 | 74.6566
1.8459 | 74.6596
1.8459 | 74.6663
1.8459 | 74.6661
1.8459 | 74.641
1.8459 | 74.6505
1.8459 | 74.6655
1.8459 | 74.6597
1.8459 | 74.6463
1.846 | 74.6634
1.846 | 74.6751
1.846 | 74.6525
1.846 | 74.6674
1.846 | 74.6599
1.846 | 74.6579
1.846 | 74.649
1.846 | 74.6721
1.846 | 74.6767
1.846 | 74.6485
1.8461 | 74.6466
1.8461 | 74.6745
1.8461 | 74.6531
1.8461 | 74.6588
1.8461 | 74.6388
1.8461 | 74.6473
1.8461 | 74.6475
1.8461 | 74.6689
1.8461 | 74.6694
1.8461 | 74.6635
1.8462 | 74.6888
1.8462 | 74.6578
1.8462 | 74.6389
1.8462 | 74.6538
1.8462 | 74.6475
1.8462 | 74.6259
1.8462 | 74.6521
1.8462 | 74.6649
1.8462 | 74.6737
1.8462 | 74.6559
1.8463 | 74.6301
1.8463 | 74.665
1.8463 | 74.6766
1.8463 | 74.6492
1.8463 | 74.628
1.8463 | 74.6463
1.8463 | 74.6582
1.8463 | 74.6669
1.8463 | 74.6698
1.8463 | 74.6769
1.8464 | 74.6655
1.8464 | 74.6408
1.8464 | 74.6627
1.8464 | 74.6742
1.8464 | 74.6105
1.8464 | 74.6204
1.8464 | 74.659
1.8464 | 74.6762
1.8464 | 74.6697
1.8464 | 74.6729
1.8465 | 74.6459
1.8465 | 74.6511
1.8465 | 74.6677
1.8465 | 74.656
1.8465 | 74.6314
1.8465 | 74.6449
1.8465 | 74.6501
1.8465 | 74.6429
1.8465 | 74.6908
1.8465 | 74.6616
1.8466 | 74.6475
1.8466 | 74.6446
1.8466 | 74.6449
1.8466 | 74.6394
1.8466 | 74.6538
1.8466 | 74.6331
1.8466 | 74.6445
1.8466 | 74.6566
1.8466 | 74.68
1.8466 | 74.6697
1.8467 | 74.6461
1.8467 | 74.6566
1.8467 | 74.6384
1.8467 | 74.6603
1.8467 | 74.6423
1.8467 | 74.6542
1.8467 | 74.6484
1.8467 | 74.6619
1.8467 | 74.6592
1.8467 | 74.6533
1.8468 | 74.6606
1.8468 | 74.6559
1.8468 | 74.6451
1.8468 | 74.6397
1.8468 | 74.6445
1.8468 | 74.6581
1.8468 | 74.6709
1.8468 | 74.6686
1.8468 | 74.6612
1.8469 | 74.6614
1.8469 | 74.6569
1.8469 | 74.6644
1.8469 | 74.6659
1.8469 | 74.6594
1.8469 | 74.6614
1.8469 | 74.6219
1.8469 | 74.6556
1.8469 | 74.683
1.8469 | 74.6568
1.847 | 74.6534
1.847 | 74.6415
1.847 | 74.6618
1.847 | 74.6813
1.847 | 74.6829
1.847 | 74.6566
1.847 | 74.6269
1.847 | 74.6607
1.847 | 74.6661
1.847 | 74.6807
1.8471 | 74.6783
1.8471 | 74.6562
1.8471 | 74.6583
1.8471 | 74.644
1.8471 | 74.6743
1.8471 | 74.6604
1.8471 | 74.631
1.8471 | 74.6452
1.8471 | 74.6405
1.8471 | 74.6709
1.8472 | 74.6869
1.8472 | 74.6714
1.8472 | 74.6654
1.8472 | 74.6768
1.8472 | 74.6816
1.8472 | 74.6319
1.8472 | 74.6378
1.8472 | 74.6462
1.8472 | 74.6497
1.8472 | 74.6653
1.8473 | 74.6792
1.8473 | 74.6761
1.8473 | 74.6723
1.8473 | 74.649
1.8473 | 74.6408
1.8473 | 74.6222
1.8473 | 74.6478
1.8473 | 74.6828
1.8473 | 74.6666
1.8473 | 74.6885
1.8474 | 74.6777
1.8474 | 74.6655
1.8474 | 74.677
1.8474 | 74.6675
1.8474 | 74.6391
1.8474 | 74.626
1.8474 | 74.6221
1.8474 | 74.6494
1.8474 | 74.6786
1.8474 | 74.7013
1.8475 | 74.6665
1.8475 | 74.6553
1.8475 | 74.6614
1.8475 | 74.6567
1.8475 | 74.6735
1.8475 | 74.662
1.8475 | 74.6514
1.8475 | 74.6659
1.8475 | 74.7109
1.8475 | 74.6866
1.8476 | 74.6798
1.8476 | 74.6464
1.8476 | 74.6323
1.8476 | 74.6533
1.8476 | 74.6471
1.8476 | 74.661
1.8476 | 74.6724
1.8476 | 74.6688
1.8476 | 74.6605
1.8476 | 74.679
1.8477 | 74.6607
1.8477 | 74.6445
1.8477 | 74.6486
1.8477 | 74.6596
1.8477 | 74.6646
1.8477 | 74.6688
1.8477 | 74.6707
1.8477 | 74.6755
1.8477 | 74.6571
1.8477 | 74.6702
1.8478 | 74.6282
1.8478 | 74.6369
1.8478 | 74.6617
1.8478 | 74.6636
1.8478 | 74.6552
1.8478 | 74.6647
1.8478 | 74.6648
1.8478 | 74.6678
1.8478 | 74.6802
1.8478 | 74.6815
1.8478 | 74.643
1.8479 | 74.6555
1.8479 | 74.6816
1.8479 | 74.6672
1.8479 | 74.6664
1.8479 | 74.6781
1.8479 | 74.6368
1.8479 | 74.6511
1.8479 | 74.6625
1.8479 | 74.6513
1.8479 | 74.6369
1.848 | 74.6627
1.848 | 74.6718
1.848 | 74.6844
1.848 | 74.6885
1.848 | 74.6596
1.848 | 74.6319
1.848 | 74.6555
1.848 | 74.6649
1.848 | 74.6388
1.848 | 74.6527
1.8481 | 74.6746
1.8481 | 74.6733
1.8481 | 74.6724
1.8481 | 74.6769
1.8481 | 74.6372
1.8481 | 74.6167
1.8481 | 74.6487
1.8481 | 74.6709
1.8481 | 74.6566
1.8481 | 74.6583
1.8482 | 74.6768
1.8482 | 74.6753
1.8482 | 74.6676
1.8482 | 74.6722
1.8482 | 74.6429
1.8482 | 74.6279
1.8482 | 74.6557
1.8482 | 74.6722
1.8482 | 74.664
1.8482 | 74.6521
1.8483 | 74.6618
1.8483 | 74.6505
1.8483 | 74.6607
1.8483 | 74.6575
1.8483 | 74.6355
1.8483 | 74.6471
1.8483 | 74.6848
1.8483 | 74.6596
1.8483 | 74.6833
1.8483 | 74.6555
1.8484 | 74.6453
1.8484 | 74.6449
1.8484 | 74.6441
1.8484 | 74.6563
1.8484 | 74.6546
1.8484 | 74.6337
1.8484 | 74.666
1.8484 | 74.6465
1.8484 | 74.6464
1.8484 | 74.6383
1.8485 | 74.6336
1.8485 | 74.6407
1.8485 | 74.6641
1.8485 | 74.6656
1.8485 | 74.6505
1.8485 | 74.6811
1.8485 | 74.6601
1.8485 | 74.6479
1.8485 | 74.657
1.8485 | 74.6391
1.8486 | 74.6255
1.8486 | 74.6448
1.8486 | 74.6718
1.8486 | 74.6732
1.8486 | 74.6498
1.8486 | 74.651
1.8486 | 74.6472
1.8486 | 74.6401
1.8486 | 74.65
1.8486 | 74.6347
1.8487 | 74.617
1.8487 | 74.6405
1.8487 | 74.6787
1.8487 | 74.6909
1.8487 | 74.671
1.8487 | 74.654
1.8487 | 74.6414
1.8487 | 74.6473
1.8487 | 74.6455
1.8487 | 74.6257
1.8488 | 74.6152
1.8488 | 74.679
1.8488 | 74.6579
1.8488 | 74.6423
1.8488 | 74.6644
1.8488 | 74.621
1.8488 | 74.6178
1.8488 | 74.6293
1.8488 | 74.6535
1.8489 | 74.6305
1.8489 | 74.6586
1.8489 | 74.6716
1.8489 | 74.6605
1.8489 | 74.6485
1.8489 | 74.6163
1.8489 | 74.6356
1.8489 | 74.615
1.8489 | 74.6178
1.8489 | 74.6395
1.849 | 74.6197
1.849 | 74.6472
1.849 | 74.6659
1.849 | 74.6592
1.849 | 74.6511
1.849 | 74.6365
1.849 | 74.6141
1.849 | 74.6348
1.849 | 74.6648
1.849 | 74.6766
1.8491 | 74.6361
1.8491 | 74.6352
1.8491 | 74.6375
1.8491 | 74.6379
1.8491 | 74.6361
1.8491 | 74.6141
1.8491 | 74.5909
1.8491 | 74.6211
1.8491 | 74.686
1.8491 | 74.6672
1.8492 | 74.641
1.8492 | 74.63
1.8492 | 74.6551
1.8492 | 74.6392
1.8492 | 74.6299
1.8492 | 74.6466
1.8492 | 74.6245
1.8492 | 74.6423
1.8492 | 74.6567
1.8492 | 74.6325
1.8493 | 74.6266
1.8493 | 74.6242
1.8493 | 74.6103
1.8493 | 74.6338
1.8493 | 74.6481
1.8493 | 74.6356
1.8493 | 74.6399
1.8493 | 74.6395
1.8493 | 74.6617
1.8493 | 74.662
1.8494 | 74.6324
1.8494 | 74.6328
1.8494 | 74.6113
1.8494 | 74.6386
1.8494 | 74.6348
1.8494 | 74.628
1.8494 | 74.6279
1.8494 | 74.6449
1.8494 | 74.6449
1.8494 | 74.6261
1.8495 | 74.6333
1.8495 | 74.6208
1.8495 | 74.6319
1.8495 | 74.6568
1.8495 | 74.6592
1.8495 | 74.6275
1.8495 | 74.6493
1.8495 | 74.6438
1.8495 | 74.641
1.8495 | 74.6503
1.8496 | 74.6247
1.8496 | 74.6254
1.8496 | 74.6178
1.8496 | 74.6323
1.8496 | 74.6295
1.8496 | 74.6028
1.8496 | 74.6161
1.8496 | 74.6492
1.8496 | 74.6275
1.8496 | 74.6403
1.8497 | 74.6357
1.8497 | 74.6216
1.8497 | 74.6319
1.8497 | 74.6178
1.8497 | 74.6275
1.8497 | 74.628
1.8497 | 74.6314
1.8497 | 74.6497
1.8497 | 74.6554
1.8497 | 74.6395
1.8498 | 74.6167
1.8498 | 74.5967
1.8498 | 74.6075
1.8498 | 74.6074
1.8498 | 74.6277
1.8498 | 74.6362
1.8498 | 74.6299
1.8498 | 74.6673
1.8498 | 74.6665
1.8498 | 74.642
1.8498 | 74.6443
1.8499 | 74.6126
1.8499 | 74.5846
1.8499 | 74.623
1.8499 | 74.6269
1.8499 | 74.6136
1.8499 | 74.6293
1.8499 | 74.6418
1.8499 | 74.6373
1.8499 | 74.6415
1.8499 | 74.5967
1.85 | 74.5781
1.85 | 74.5894
1.85 | 74.6309
1.85 | 74.6395
1.85 | 74.6548
1.85 | 74.6576
1.85 | 74.651
1.85 | 74.652
1.85 | 74.6158
1.85 | 74.5978
1.8501 | 74.6034
1.8501 | 74.6047
1.8501 | 74.6288
1.8501 | 74.6257
1.8501 | 74.6358
1.8501 | 74.667
1.8501 | 74.6533
1.8501 | 74.6049
1.8501 | 74.6229
1.8501 | 74.5972
1.8502 | 74.5945
1.8502 | 74.6284
1.8502 | 74.6471
1.8502 | 74.6416
1.8502 | 74.6358
1.8502 | 74.6453
1.8502 | 74.6204
1.8502 | 74.6041
1.8502 | 74.6117
1.8502 | 74.6009
1.8503 | 74.5965
1.8503 | 74.6241
1.8503 | 74.6354
1.8503 | 74.636
1.8503 | 74.6436
1.8503 | 74.6057
1.8503 | 74.616
1.8503 | 74.6286
1.8503 | 74.6343
1.8503 | 74.619
1.8504 | 74.6323
1.8504 | 74.6575
1.8504 | 74.6485
1.8504 | 74.6398
1.8504 | 74.608
1.8504 | 74.6056
1.8504 | 74.6002
1.8504 | 74.6096
1.8504 | 74.6384
1.8504 | 74.6158
1.8505 | 74.6261
1.8505 | 74.6249
1.8505 | 74.6306
1.8505 | 74.6374
1.8505 | 74.6014
1.8505 | 74.6189
1.8505 | 74.6298
1.8505 | 74.6438
1.8505 | 74.6517
1.8505 | 74.6327
1.8506 | 74.6362
1.8506 | 74.6362
1.8506 | 74.5961
1.8506 | 74.6076
1.8506 | 74.6115
1.8506 | 74.5941
1.8506 | 74.6106
1.8506 | 74.6453
1.8506 | 74.6599
1.8506 | 74.6145
1.8507 | 74.6346
1.8507 | 74.6351
1.8507 | 74.6085
1.8507 | 74.6375
1.8507 | 74.6243
1.8507 | 74.6136
1.8507 | 74.6475
1.8507 | 74.6539
1.8507 | 74.6243
1.8507 | 74.6336
1.8508 | 74.6243
1.8508 | 74.5958
1.8508 | 74.6141
1.8508 | 74.6201
1.8508 | 74.6173
1.8508 | 74.629
1.8508 | 74.6543
1.8508 | 74.6481
1.8508 | 74.6455
1.8509 | 74.6286
1.8509 | 74.6354
1.8509 | 74.5947
1.8509 | 74.6258
1.8509 | 74.6659
1.8509 | 74.6209
1.8509 | 74.6207
1.8509 | 74.6555
1.8509 | 74.6232
1.8509 | 74.6143
1.851 | 74.6251
1.851 | 74.6288
1.851 | 74.62
1.851 | 74.6301
1.851 | 74.6593
1.851 | 74.6401
1.851 | 74.6349
1.851 | 74.6399
1.851 | 74.6312
1.851 | 74.6246
1.8511 | 74.6041
1.8511 | 74.6214
1.8511 | 74.6366
1.8511 | 74.6251
1.8511 | 74.6228
1.8511 | 74.6106
1.8511 | 74.6212
1.8511 | 74.629
1.8511 | 74.6219
1.8511 | 74.6421
1.8512 | 74.6362
1.8512 | 74.623
1.8512 | 74.6405
1.8512 | 74.6695
1.8512 | 74.6507
1.8512 | 74.6212
1.8512 | 74.6349
1.8512 | 74.6366
1.8512 | 74.6362
1.8512 | 74.6207
1.8513 | 74.6325
1.8513 | 74.6041
1.8513 | 74.6381
1.8513 | 74.6578
1.8513 | 74.6449
1.8513 | 74.6358
1.8513 | 74.6035
1.8513 | 74.6349
1.8513 | 74.6453
1.8513 | 74.644
1.8514 | 74.6308
1.8514 | 74.6441
1.8514 | 74.6455
1.8514 | 74.6423
1.8514 | 74.6348
1.8514 | 74.6212
1.8514 | 74.6072
1.8514 | 74.6215
1.8514 | 74.6443
1.8514 | 74.6455
1.8515 | 74.6171
1.8515 | 74.6468
1.8515 | 74.6479
1.8515 | 74.637
1.8515 | 74.6403
1.8515 | 74.641
1.8515 | 74.6455
1.8515 | 74.6436
1.8515 | 74.6501
1.8515 | 74.6466
1.8516 | 74.6307
1.8516 | 74.6304
1.8516 | 74.6469
1.8516 | 74.6285
1.8516 | 74.6455
1.8516 | 74.6329
1.8516 | 74.6165
1.8516 | 74.6176
1.8516 | 74.6527
1.8516 | 74.6479
1.8517 | 74.6312
1.8517 | 74.6436
1.8517 | 74.6669
1.8517 | 74.6473
1.8517 | 74.6483
1.8517 | 74.6619
1.8517 | 74.6457
1.8517 | 74.6194
1.8517 | 74.6484
1.8517 | 74.6436
1.8518 | 74.6069
1.8518 | 74.6296
1.8518 | 74.6596
1.8518 | 74.6344
1.8518 | 74.6308
1.8518 | 74.6388
1.8518 | 74.6198
1.8518 | 74.6313
1.8518 | 74.6685
1.8518 | 74.6559
1.8518 | 74.6348
1.8519 | 74.6401
1.8519 | 74.6586
1.8519 | 74.6566
1.8519 | 74.6528
1.8519 | 74.6265
1.8519 | 74.621
1.8519 | 74.613
1.8519 | 74.6302
1.8519 | 74.6393
1.8519 | 74.6492
1.852 | 74.6276
1.852 | 74.6377
1.852 | 74.6581
1.852 | 74.6629
1.852 | 74.6476
1.852 | 74.6384
1.852 | 74.627
1.852 | 74.6338
1.852 | 74.6416
1.852 | 74.6553
1.8521 | 74.6528
1.8521 | 74.6434
1.8521 | 74.6579
1.8521 | 74.6475
1.8521 | 74.6168
1.8521 | 74.6149
1.8521 | 74.6249
1.8521 | 74.6336
1.8521 | 74.6337
1.8521 | 74.6576
1.8522 | 74.6622
1.8522 | 74.6592
1.8522 | 74.6403
1.8522 | 74.6619
1.8522 | 74.6213
1.8522 | 74.6369
1.8522 | 74.6466
1.8522 | 74.6249
1.8522 | 74.6471
1.8522 | 74.6508
1.8523 | 74.664
1.8523 | 74.6494
1.8523 | 74.6328
1.8523 | 74.6334
1.8523 | 74.6171
1.8523 | 74.6264
1.8523 | 74.6594
1.8523 | 74.6586
1.8523 | 74.6526
1.8523 | 74.6734
1.8524 | 74.646
1.8524 | 74.649
1.8524 | 74.6579
1.8524 | 74.6447
1.8524 | 74.6325
1.8524 | 74.6117
1.8524 | 74.6395
1.8524 | 74.6514
1.8524 | 74.6573
1.8524 | 74.6506
1.8525 | 74.6149
1.8525 | 74.6154
1.8525 | 74.6525
1.8525 | 74.6886
1.8525 | 74.6453
1.8525 | 74.6526
1.8525 | 74.6555
1.8525 | 74.6509
1.8525 | 74.6672
1.8525 | 74.639
1.8526 | 74.6303
1.8526 | 74.6211
1.8526 | 74.6414
1.8526 | 74.6499
1.8526 | 74.6266
1.8526 | 74.651
1.8526 | 74.6546
1.8526 | 74.6441
1.8526 | 74.6439
1.8526 | 74.6384
1.8527 | 74.6509
1.8527 | 74.6625
1.8527 | 74.6703
1.8527 | 74.6702
1.8527 | 74.6705
1.8527 | 74.6592
1.8527 | 74.6415
1.8527 | 74.6327
1.8527 | 74.6387
1.8527 | 74.6078
1.8528 | 74.6293
1.8528 | 74.6542
1.8528 | 74.6751
1.8528 | 74.6838
1.8528 | 74.6538
1.8528 | 74.6362
1.8528 | 74.6517
1.8528 | 74.6405
1.8528 | 74.6411
1.8529 | 74.6508
1.8529 | 74.6555
1.8529 | 74.6609
1.8529 | 74.6716
1.8529 | 74.679
1.8529 | 74.6635
1.8529 | 74.6271
1.8529 | 74.6119
1.8529 | 74.6393
1.8529 | 74.6418
1.853 | 74.6596
1.853 | 74.6644
1.853 | 74.6808
1.853 | 74.6646
1.853 | 74.6614
1.853 | 74.6497
1.853 | 74.6416
1.853 | 74.6338
1.853 | 74.6468
1.853 | 74.6602
1.8531 | 74.664
1.8531 | 74.6582
1.8531 | 74.6555
1.8531 | 74.654
1.8531 | 74.6592
1.8531 | 74.6395
1.8531 | 74.6203
1.8531 | 74.6382
1.8531 | 74.6761
1.8531 | 74.6609
1.8532 | 74.6427
1.8532 | 74.6578
1.8532 | 74.6726
1.8532 | 74.661
1.8532 | 74.6694
1.8532 | 74.659
1.8532 | 74.6308
1.8532 | 74.6449
1.8532 | 74.6785
1.8532 | 74.664
1.8533 | 74.646
1.8533 | 74.6646
1.8533 | 74.6375
1.8533 | 74.6425
1.8533 | 74.6823
1.8533 | 74.6534
1.8533 | 74.6294
1.8533 | 74.6679
1.8533 | 74.6747
1.8533 | 74.6644
1.8534 | 74.6797
1.8534 | 74.6792
1.8534 | 74.6423
1.8534 | 74.6408
1.8534 | 74.6712
1.8534 | 74.6663
1.8534 | 74.6512
1.8534 | 74.6607
1.8534 | 74.6354
1.8534 | 74.6352
1.8535 | 74.6567
1.8535 | 74.665
1.8535 | 74.6527
1.8535 | 74.6682
1.8535 | 74.6729
1.8535 | 74.6471
1.8535 | 74.6604
1.8535 | 74.6896
1.8535 | 74.6433
1.8535 | 74.6501
1.8536 | 74.6704
1.8536 | 74.6579
1.8536 | 74.6531
1.8536 | 74.6678
1.8536 | 74.6735
1.8536 | 74.648
1.8536 | 74.6566
1.8536 | 74.6697
1.8536 | 74.6578
1.8536 | 74.6552
1.8537 | 74.6678
1.8537 | 74.6466
1.8537 | 74.6675
1.8537 | 74.689
1.8537 | 74.6672
1.8537 | 74.644
1.8537 | 74.6576
1.8537 | 74.6582
1.8537 | 74.6473
1.8537 | 74.679
1.8538 | 74.677
1.8538 | 74.6365
1.8538 | 74.6496
1.8538 | 74.6649
1.8538 | 74.671
1.8538 | 74.6259
1.8538 | 74.6346
1.8538 | 74.6565
1.8538 | 74.669
1.8538 | 74.6965
1.8538 | 74.6825
1.8539 | 74.6608
1.8539 | 74.6666
1.8539 | 74.6557
1.8539 | 74.6687
1.8539 | 74.6747
1.8539 | 74.6474
1.8539 | 74.6647
1.8539 | 74.6588
1.8539 | 74.6594
1.8539 | 74.6619
1.854 | 74.6512
1.854 | 74.6618
1.854 | 74.6698
1.854 | 74.6763
1.854 | 74.6712
1.854 | 74.6705
1.854 | 74.681
1.854 | 74.682
1.854 | 74.6863
1.854 | 74.6755
1.8541 | 74.6497
1.8541 | 74.6668
1.8541 | 74.6575
1.8541 | 74.6401
1.8541 | 74.649
1.8541 | 74.6651
1.8541 | 74.6622
1.8541 | 74.6792
1.8541 | 74.6776
1.8541 | 74.6555
1.8542 | 74.6766
1.8542 | 74.6614
1.8542 | 74.6781
1.8542 | 74.6862
1.8542 | 74.6802
1.8542 | 74.6706
1.8542 | 74.6667
1.8542 | 74.6625
1.8542 | 74.6645
1.8542 | 74.6452
1.8543 | 74.6494
1.8543 | 74.6855
1.8543 | 74.6692
1.8543 | 74.6658
1.8543 | 74.6695
1.8543 | 74.6568
1.8543 | 74.6795
1.8543 | 74.6965
1.8543 | 74.6766
1.8543 | 74.6716
1.8544 | 74.6666
1.8544 | 74.6792
1.8544 | 74.6776
1.8544 | 74.6698
1.8544 | 74.6559
1.8544 | 74.6526
1.8544 | 74.659
1.8544 | 74.674
1.8544 | 74.6816
1.8544 | 74.6717
1.8545 | 74.6795
1.8545 | 74.6551
1.8545 | 74.683
1.8545 | 74.673
1.8545 | 74.652
1.8545 | 74.6614
1.8545 | 74.679
1.8545 | 74.6758
1.8545 | 74.7014
1.8545 | 74.6784
1.8546 | 74.6708
1.8546 | 74.6784
1.8546 | 74.6579
1.8546 | 74.6635
1.8546 | 74.6661
1.8546 | 74.6616
1.8546 | 74.6549
1.8546 | 74.6891
1.8546 | 74.6934
1.8546 | 74.6622
1.8547 | 74.6834
1.8547 | 74.6829
1.8547 | 74.6561
1.8547 | 74.6538
1.8547 | 74.657
1.8547 | 74.6806
1.8547 | 74.6761
1.8547 | 74.697
1.8547 | 74.6891
1.8547 | 74.6699
1.8548 | 74.6597
1.8548 | 74.6709
1.8548 | 74.6435
1.8548 | 74.6487
1.8548 | 74.6765
1.8548 | 74.6599
1.8548 | 74.6804
1.8548 | 74.7251
1.8548 | 74.7019
1.8549 | 74.6488
1.8549 | 74.6689
1.8549 | 74.6782
1.8549 | 74.6811
1.8549 | 74.6844
1.8549 | 74.6662
1.8549 | 74.675
1.8549 | 74.6925
1.8549 | 74.697
1.8549 | 74.6811
1.855 | 74.6597
1.855 | 74.6607
1.855 | 74.6587
1.855 | 74.6696
1.855 | 74.6952
1.855 | 74.6803
1.855 | 74.6718
1.855 | 74.6963
1.855 | 74.6647
1.855 | 74.693
1.8551 | 74.6907
1.8551 | 74.6749
1.8551 | 74.6807
1.8551 | 74.68
1.8551 | 74.6736
1.8551 | 74.6733
1.8551 | 74.6698
1.8551 | 74.6777
1.8551 | 74.6745
1.8551 | 74.6762
1.8552 | 74.6797
1.8552 | 74.6887
1.8552 | 74.7065
1.8552 | 74.6828
1.8552 | 74.6743
1.8552 | 74.6586
1.8552 | 74.677
1.8552 | 74.6957
1.8552 | 74.7009
1.8552 | 74.6901
1.8553 | 74.6648
1.8553 | 74.6499
1.8553 | 74.6677
1.8553 | 74.6905
1.8553 | 74.6785
1.8553 | 74.6588
1.8553 | 74.6627
1.8553 | 74.6784
1.8553 | 74.6856
1.8553 | 74.716
1.8554 | 74.6937
1.8554 | 74.6459
1.8554 | 74.6684
1.8554 | 74.689
1.8554 | 74.7052
1.8554 | 74.662
1.8554 | 74.6626
1.8554 | 74.6693
1.8554 | 74.6902
1.8554 | 74.7172
1.8555 | 74.6948
1.8555 | 74.6852
1.8555 | 74.6661
1.8555 | 74.6613
1.8555 | 74.6978
1.8555 | 74.6966
1.8555 | 74.6974
1.8555 | 74.7125
1.8555 | 74.681
1.8555 | 74.6966
1.8556 | 74.6822
1.8556 | 74.6972
1.8556 | 74.6843
1.8556 | 74.67
1.8556 | 74.679
1.8556 | 74.6709
1.8556 | 74.6883
1.8556 | 74.7023
1.8556 | 74.6871
1.8556 | 74.6698
1.8557 | 74.6761
1.8557 | 74.6906
1.8557 | 74.6908
1.8557 | 74.6854
1.8557 | 74.6969
1.8557 | 74.6877
1.8557 | 74.6722
1.8557 | 74.6862
1.8557 | 74.7034
1.8557 | 74.7082
1.8558 | 74.6684
1.8558 | 74.6596
1.8558 | 74.715
1.8558 | 74.7025
1.8558 | 74.6826
1.8558 | 74.6872
1.8558 | 74.6603
1.8558 | 74.6583
1.8558 | 74.7035
1.8558 | 74.709
1.8558 | 74.6924
1.8559 | 74.6918
1.8559 | 74.7043
1.8559 | 74.7062
1.8559 | 74.6986
1.8559 | 74.6974
1.8559 | 74.6736
1.8559 | 74.6691
1.8559 | 74.6966
1.8559 | 74.6861
1.8559 | 74.6964
1.856 | 74.7071
1.856 | 74.6745
1.856 | 74.6733
1.856 | 74.7022
1.856 | 74.6903
1.856 | 74.6742
1.856 | 74.6997
1.856 | 74.7224
1.856 | 74.6941
1.856 | 74.6848
1.8561 | 74.7009
1.8561 | 74.6985
1.8561 | 74.708
1.8561 | 74.6903
1.8561 | 74.665
1.8561 | 74.6736
1.8561 | 74.679
1.8561 | 74.6795
1.8561 | 74.7054
1.8561 | 74.7153
1.8562 | 74.6901
1.8562 | 74.6834
1.8562 | 74.7141
1.8562 | 74.6943
1.8562 | 74.6805
1.8562 | 74.6911
1.8562 | 74.6991
1.8562 | 74.6949
1.8562 | 74.7078
1.8562 | 74.7215
1.8563 | 74.6701
1.8563 | 74.6857
1.8563 | 74.6939
1.8563 | 74.6913
1.8563 | 74.6752
1.8563 | 74.6972
1.8563 | 74.7041
1.8563 | 74.6971
1.8563 | 74.6939
1.8563 | 74.7102
1.8564 | 74.6842
1.8564 | 74.698
1.8564 | 74.7099
1.8564 | 74.6991
1.8564 | 74.6991
1.8564 | 74.6926
1.8564 | 74.6914
1.8564 | 74.7017
1.8564 | 74.7178
1.8564 | 74.6859
1.8565 | 74.6796
1.8565 | 74.7084
1.8565 | 74.7212
1.8565 | 74.7125
1.8565 | 74.7065
1.8565 | 74.6945
1.8565 | 74.6931
1.8565 | 74.7035
1.8565 | 74.7225
1.8565 | 74.7069
1.8566 | 74.69
1.8566 | 74.7043
1.8566 | 74.7089
1.8566 | 74.7012
1.8566 | 74.706
1.8566 | 74.7037
1.8566 | 74.7061
1.8566 | 74.7071
1.8566 | 74.7135
1.8566 | 74.7157
1.8567 | 74.6948
1.8567 | 74.7089
1.8567 | 74.6995
1.8567 | 74.702
1.8567 | 74.7171
1.8567 | 74.7074
1.8567 | 74.7149
1.8567 | 74.723
1.8567 | 74.7204
1.8567 | 74.7166
1.8568 | 74.7039
1.8568 | 74.7124
1.8568 | 74.7091
1.8568 | 74.7232
1.8568 | 74.6915
1.8568 | 74.6888
1.8568 | 74.7089
1.8568 | 74.7165
1.8568 | 74.7192
1.8568 | 74.7111
1.8569 | 74.7041
1.8569 | 74.7082
1.8569 | 74.7232
1.8569 | 74.7448
1.8569 | 74.7115
1.8569 | 74.6977
1.8569 | 74.7002
1.8569 | 74.7241
1.8569 | 74.7257
1.857 | 74.6987
1.857 | 74.7027
1.857 | 74.7038
1.857 | 74.7115
1.857 | 74.7303
1.857 | 74.7059
1.857 | 74.6829
1.857 | 74.7129
1.857 | 74.7273
1.857 | 74.7201
1.8571 | 74.7321
1.8571 | 74.734
1.8571 | 74.6935
1.8571 | 74.7263
1.8571 | 74.7322
1.8571 | 74.7286
1.8571 | 74.7128
1.8571 | 74.7214
1.8571 | 74.7193
1.8571 | 74.707
1.8572 | 74.7165
1.8572 | 74.7095
1.8572 | 74.7199
1.8572 | 74.7265
1.8572 | 74.7369
1.8572 | 74.7179
1.8572 | 74.7234
1.8572 | 74.741
1.8572 | 74.7245
1.8572 | 74.7397
1.8573 | 74.7111
1.8573 | 74.7206
1.8573 | 74.7133
1.8573 | 74.7113
1.8573 | 74.7276
1.8573 | 74.7102
1.8573 | 74.7022
1.8573 | 74.7303
1.8573 | 74.731
1.8573 | 74.7292
1.8574 | 74.7393
1.8574 | 74.7132
1.8574 | 74.7185
1.8574 | 74.746
1.8574 | 74.7407
1.8574 | 74.7125
1.8574 | 74.725
1.8574 | 74.7394
1.8574 | 74.7355
1.8574 | 74.7308
1.8575 | 74.7187
1.8575 | 74.703
1.8575 | 74.6953
1.8575 | 74.725
1.8575 | 74.7447
1.8575 | 74.7346
1.8575 | 74.721
1.8575 | 74.7367
1.8575 | 74.7456
1.8575 | 74.7409
1.8576 | 74.7228
1.8576 | 74.7096
1.8576 | 74.7167
1.8576 | 74.7289
1.8576 | 74.75
1.8576 | 74.7174
1.8576 | 74.7332
1.8576 | 74.7336
1.8576 | 74.7258
1.8576 | 74.7312
1.8577 | 74.717
1.8577 | 74.7189
1.8577 | 74.7365
1.8577 | 74.7285
1.8577 | 74.7565
1.8577 | 74.7427
1.8577 | 74.7202
1.8577 | 74.7399
1.8577 | 74.7313
1.8577 | 74.7302
1.8578 | 74.7141
1.8578 | 74.7514
1.8578 | 74.7276
1.8578 | 74.7317
1.8578 | 74.7406
1.8578 | 74.7254
1.8578 | 74.7223
1.8578 | 74.71
1.8578 | 74.7573
1.8578 | 74.7434
1.8579 | 74.7096
1.8579 | 74.7277
1.8579 | 74.759
1.8579 | 74.7269
1.8579 | 74.7393
1.8579 | 74.7659
1.8579 | 74.7406
1.8579 | 74.7248
1.8579 | 74.7464
1.8579 | 74.7634
1.8579 | 74.7588
1.858 | 74.7294
1.858 | 74.733
1.858 | 74.7065
1.858 | 74.7265
1.858 | 74.7436
1.858 | 74.7191
1.858 | 74.7388
1.858 | 74.751
1.858 | 74.7489
1.858 | 74.7286
1.8581 | 74.7391
1.8581 | 74.7462
1.8581 | 74.7373
1.8581 | 74.7399
1.8581 | 74.7406
1.8581 | 74.7478
1.8581 | 74.7549
1.8581 | 74.7583
1.8581 | 74.7348
1.8581 | 74.7241
1.8582 | 74.7182
1.8582 | 74.6986
1.8582 | 74.7395
1.8582 | 74.7652
1.8582 | 74.7345
1.8582 | 74.7605
1.8582 | 74.7749
1.8582 | 74.7631
1.8582 | 74.7618
1.8582 | 74.731
1.8583 | 74.7231
1.8583 | 74.7212
1.8583 | 74.744
1.8583 | 74.7597
1.8583 | 74.7253
1.8583 | 74.756
1.8583 | 74.7551
1.8583 | 74.7415
1.8583 | 74.7325
1.8583 | 74.7158
1.8584 | 74.723
1.8584 | 74.7408
1.8584 | 74.7538
1.8584 | 74.7791
1.8584 | 74.7506
1.8584 | 74.7446
1.8584 | 74.776
1.8584 | 74.7542
1.8584 | 74.7461
1.8584 | 74.7317
1.8585 | 74.7345
1.8585 | 74.7162
1.8585 | 74.7511
1.8585 | 74.7767
1.8585 | 74.7476
1.8585 | 74.7351
1.8585 | 74.7683
1.8585 | 74.7516
1.8585 | 74.7479
1.8585 | 74.7691
1.8586 | 74.7271
1.8586 | 74.7315
1.8586 | 74.7816
1.8586 | 74.7595
1.8586 | 74.7464
1.8586 | 74.7603
1.8586 | 74.7571
1.8586 | 74.7228
1.8586 | 74.7351
1.8586 | 74.7282
1.8587 | 74.7161
1.8587 | 74.757
1.8587 | 74.7577
1.8587 | 74.7685
1.8587 | 74.7564
1.8587 | 74.77
1.8587 | 74.7727
1.8587 | 74.7464
1.8587 | 74.7423
1.8587 | 74.7386
1.8588 | 74.7417
1.8588 | 74.7462
1.8588 | 74.7562
1.8588 | 74.7499
1.8588 | 74.7452
1.8588 | 74.7495
1.8588 | 74.7473
1.8588 | 74.7555
1.8588 | 74.7742
1.8588 | 74.7258
1.8589 | 74.7236
1.8589 | 74.7577
1.8589 | 74.7568
1.8589 | 74.7682
1.8589 | 74.7694
1.8589 | 74.7379
1.8589 | 74.7418
1.8589 | 74.7521
1.8589 | 74.7434
1.859 | 74.72
1.859 | 74.7386
1.859 | 74.7464
1.859 | 74.7412
1.859 | 74.7564
1.859 | 74.7788
1.859 | 74.7434
1.859 | 74.7207
1.859 | 74.7432
1.859 | 74.7565
1.8591 | 74.7553
1.8591 | 74.7462
1.8591 | 74.759
1.8591 | 74.7607
1.8591 | 74.7575
1.8591 | 74.7433
1.8591 | 74.7523
1.8591 | 74.7474
1.8591 | 74.7653
1.8591 | 74.7544
1.8592 | 74.7548
1.8592 | 74.7316
1.8592 | 74.7533
1.8592 | 74.7763
1.8592 | 74.7477
1.8592 | 74.7685
1.8592 | 74.7726
1.8592 | 74.7584
1.8592 | 74.7698
1.8592 | 74.7759
1.8593 | 74.7387
1.8593 | 74.7459
1.8593 | 74.7561
1.8593 | 74.7552
1.8593 | 74.766
1.8593 | 74.7513
1.8593 | 74.7558
1.8593 | 74.7523
1.8593 | 74.7766
1.8593 | 74.7734
1.8594 | 74.742
1.8594 | 74.7462
1.8594 | 74.7345
1.8594 | 74.7389
1.8594 | 74.7712
1.8594 | 74.7728
1.8594 | 74.7543
1.8594 | 74.7658
1.8594 | 74.7796
1.8594 | 74.7723
1.8595 | 74.7496
1.8595 | 74.7566
1.8595 | 74.7466
1.8595 | 74.7559
1.8595 | 74.7669
1.8595 | 74.7584
1.8595 | 74.7629
1.8595 | 74.7783
1.8595 | 74.7642
1.8595 | 74.764
1.8596 | 74.7656
1.8596 | 74.7454
1.8596 | 74.7552
1.8596 | 74.7752
1.8596 | 74.7843
1.8596 | 74.766
1.8596 | 74.7535
1.8596 | 74.7493
1.8596 | 74.7838
1.8596 | 74.7494
1.8597 | 74.7475
1.8597 | 74.7322
1.8597 | 74.7486
1.8597 | 74.7875
1.8597 | 74.7718
1.8597 | 74.7602
1.8597 | 74.7732
1.8597 | 74.7925
1.8597 | 74.7618
1.8597 | 74.754
1.8598 | 74.7736
1.8598 | 74.7645
1.8598 | 74.787
1.8598 | 74.7927
1.8598 | 74.7736
1.8598 | 74.7579
1.8598 | 74.7475
1.8598 | 74.7372
1.8598 | 74.7432
1.8598 | 74.7834
1.8599 | 74.7631
1.8599 | 74.7542
1.8599 | 74.7725
1.8599 | 74.781
1.8599 | 74.7816
1.8599 | 74.7807
1.8599 | 74.7627
1.8599 | 74.7642
1.8599 | 74.7618
1.8599 | 74.7819
1.8599 | 74.7838
1.86 | 74.7493
1.86 | 74.7564
1.86 | 74.7829
1.86 | 74.783
1.86 | 74.7475
1.86 | 74.7702
1.86 | 74.7817
1.86 | 74.7588
1.86 | 74.7762
1.86 | 74.7862
1.8601 | 74.76
1.8601 | 74.7556
1.8601 | 74.7867
1.8601 | 74.771
1.8601 | 74.7616
1.8601 | 74.7705
1.8601 | 74.7627
1.8601 | 74.7814
1.8601 | 74.7946
1.8601 | 74.767
1.8602 | 74.7652
1.8602 | 74.7721
1.8602 | 74.7657
1.8602 | 74.769
1.8602 | 74.7694
1.8602 | 74.7563
1.8602 | 74.7876
1.8602 | 74.7944
1.8602 | 74.7887
1.8602 | 74.7738
1.8603 | 74.7643
1.8603 | 74.7835
1.8603 | 74.7877
1.8603 | 74.7684
1.8603 | 74.7698
1.8603 | 74.7631
1.8603 | 74.7562
1.8603 | 74.7697
1.8603 | 74.8006
1.8603 | 74.7881
1.8604 | 74.7519
1.8604 | 74.7678
1.8604 | 74.7927
1.8604 | 74.8025
1.8604 | 74.7857
1.8604 | 74.7663
1.8604 | 74.7594
1.8604 | 74.7923
1.8604 | 74.8157
1.8604 | 74.7667
1.8605 | 74.7688
1.8605 | 74.7795
1.8605 | 74.7852
1.8605 | 74.7575
1.8605 | 74.7602
1.8605 | 74.7699
1.8605 | 74.7634
1.8605 | 74.7817
1.8605 | 74.791
1.8605 | 74.7844
1.8606 | 74.7796
1.8606 | 74.7912
1.8606 | 74.7866
1.8606 | 74.7838
1.8606 | 74.7619
1.8606 | 74.7591
1.8606 | 74.7843
1.8606 | 74.7918
1.8606 | 74.7854
1.8606 | 74.7679
1.8607 | 74.7809
1.8607 | 74.7762
1.8607 | 74.7787
1.8607 | 74.8039
1.8607 | 74.7661
1.8607 | 74.7599
1.8607 | 74.8013
1.8607 | 74.8001
1.8607 | 74.8089
1.8607 | 74.812
1.8608 | 74.7881
1.8608 | 74.7697
1.8608 | 74.7777
1.8608 | 74.7831
1.8608 | 74.7841
1.8608 | 74.7652
1.8608 | 74.7988
1.8608 | 74.7932
1.8608 | 74.7945
1.8608 | 74.7961
1.8609 | 74.782
1.8609 | 74.7708
1.8609 | 74.7705
1.8609 | 74.8052
1.8609 | 74.7863
1.8609 | 74.7707
1.8609 | 74.8172
1.8609 | 74.8212
1.8609 | 74.792
1.861 | 74.7896
1.861 | 74.7876
1.861 | 74.7738
1.861 | 74.7798
1.861 | 74.7944
1.861 | 74.7868
1.861 | 74.7793
1.861 | 74.8196
1.861 | 74.7916
1.861 | 74.8022
1.8611 | 74.7914
1.8611 | 74.7703
1.8611 | 74.7802
1.8611 | 74.813
1.8611 | 74.8219
1.8611 | 74.8002
1.8611 | 74.8089
1.8611 | 74.8094
1.8611 | 74.773
1.8611 | 74.7827
1.8612 | 74.795
1.8612 | 74.7673
1.8612 | 74.7838
1.8612 | 74.8209
1.8612 | 74.8011
1.8612 | 74.8085
1.8612 | 74.7988
1.8612 | 74.7851
1.8612 | 74.7722
1.8612 | 74.8196
1.8613 | 74.7981
1.8613 | 74.7733
1.8613 | 74.8145
1.8613 | 74.8228
1.8613 | 74.7946
1.8613 | 74.7995
1.8613 | 74.8173
1.8613 | 74.7894
1.8613 | 74.7858
1.8613 | 74.8072
1.8614 | 74.7831
1.8614 | 74.7774
1.8614 | 74.8298
1.8614 | 74.8337
1.8614 | 74.8039
1.8614 | 74.8161
1.8614 | 74.8085
1.8614 | 74.7924
1.8614 | 74.7924
1.8614 | 74.8379
1.8615 | 74.797
1.8615 | 74.7866
1.8615 | 74.8107
1.8615 | 74.8084
1.8615 | 74.8009
1.8615 | 74.7914
1.8615 | 74.7927
1.8615 | 74.7928
1.8615 | 74.8228
1.8615 | 74.8245
1.8616 | 74.8001
1.8616 | 74.8078
1.8616 | 74.8136
1.8616 | 74.8107
1.8616 | 74.8171
1.8616 | 74.808
1.8616 | 74.7983
1.8616 | 74.7993
1.8616 | 74.8026
1.8616 | 74.8087
1.8617 | 74.8087
1.8617 | 74.7881
1.8617 | 74.805
1.8617 | 74.823
1.8617 | 74.841
1.8617 | 74.8007
1.8617 | 74.7885
1.8617 | 74.8204
1.8617 | 74.8114
1.8617 | 74.7916
1.8618 | 74.8088
1.8618 | 74.8202
1.8618 | 74.8165
1.8618 | 74.8095
1.8618 | 74.8354
1.8618 | 74.8053
1.8618 | 74.7838
1.8618 | 74.8132
1.8618 | 74.8246
1.8618 | 74.7832
1.8619 | 74.7973
1.8619 | 74.8067
1.8619 | 74.8239
1.8619 | 74.8334
1.8619 | 74.8421
1.8619 | 74.8094
1.8619 | 74.7929
1.8619 | 74.8074
1.8619 | 74.7813
1.8619 | 74.8161
1.8619 | 74.8107
1.862 | 74.8002
1.862 | 74.8167
1.862 | 74.823
1.862 | 74.8391
1.862 | 74.802
1.862 | 74.7779
1.862 | 74.8007
1.862 | 74.8282
1.862 | 74.8122
1.862 | 74.8248
1.8621 | 74.8061
1.8621 | 74.8209
1.8621 | 74.8306
1.8621 | 74.8222
1.8621 | 74.7937
1.8621 | 74.7856
1.8621 | 74.8306
1.8621 | 74.795
1.8621 | 74.8052
1.8621 | 74.8206
1.8622 | 74.8072
1.8622 | 74.8185
1.8622 | 74.8242
1.8622 | 74.8267
1.8622 | 74.806
1.8622 | 74.7989
1.8622 | 74.7959
1.8622 | 74.8056
1.8622 | 74.8312
1.8622 | 74.8322
1.8623 | 74.8042
1.8623 | 74.8223
1.8623 | 74.8327
1.8623 | 74.8094
1.8623 | 74.7936
1.8623 | 74.7896
1.8623 | 74.7954
1.8623 | 74.8117
1.8623 | 74.8233
1.8623 | 74.8172
1.8624 | 74.818
1.8624 | 74.8148
1.8624 | 74.812
1.8624 | 74.8064
1.8624 | 74.7948
1.8624 | 74.7931
1.8624 | 74.8146
1.8624 | 74.824
1.8624 | 74.8189
1.8624 | 74.8245
1.8625 | 74.7937
1.8625 | 74.8216
1.8625 | 74.8149
1.8625 | 74.8051
1.8625 | 74.7855
1.8625 | 74.8081
1.8625 | 74.8206
1.8625 | 74.8358
1.8625 | 74.8263
1.8625 | 74.8095
1.8626 | 74.8061
1.8626 | 74.8108
1.8626 | 74.7999
1.8626 | 74.8084
1.8626 | 74.8037
1.8626 | 74.8146
1.8626 | 74.8133
1.8626 | 74.8509
1.8626 | 74.8266
1.8626 | 74.7936
1.8627 | 74.7903
1.8627 | 74.8002
1.8627 | 74.8096
1.8627 | 74.8025
1.8627 | 74.838
1.8627 | 74.8049
1.8627 | 74.8015
1.8627 | 74.8451
1.8627 | 74.8128
1.8627 | 74.7843
1.8628 | 74.816
1.8628 | 74.804
1.8628 | 74.8024
1.8628 | 74.8243
1.8628 | 74.8107
1.8628 | 74.8062
1.8628 | 74.7979
1.8628 | 74.8393
1.8628 | 74.8028
1.8628 | 74.795
1.8629 | 74.7945
1.8629 | 74.8152
1.8629 | 74.8167
1.8629 | 74.8195
1.8629 | 74.8223
1.8629 | 74.806
1.8629 | 74.8047
1.8629 | 74.82
1.8629 | 74.8112
1.863 | 74.7982
1.863 | 74.7944
1.863 | 74.8116
1.863 | 74.8103
1.863 | 74.8304
1.863 | 74.8099
1.863 | 74.8064
1.863 | 74.7859
1.863 | 74.8018
1.863 | 74.8044
1.8631 | 74.79
1.8631 | 74.8159
1.8631 | 74.8053
1.8631 | 74.8139
1.8631 | 74.8256
1.8631 | 74.8085
1.8631 | 74.8141
1.8631 | 74.8169
1.8631 | 74.8308
1.8631 | 74.823
1.8632 | 74.7883
1.8632 | 74.8031
1.8632 | 74.816
1.8632 | 74.8065
1.8632 | 74.8152
1.8632 | 74.8044
1.8632 | 74.8077
1.8632 | 74.8125
1.8632 | 74.8215
1.8632 | 74.8091
1.8633 | 74.8074
1.8633 | 74.7998
1.8633 | 74.8119
1.8633 | 74.8243
1.8633 | 74.816
1.8633 | 74.8177
1.8633 | 74.8149
1.8633 | 74.8084
1.8633 | 74.8111
1.8633 | 74.8097
1.8634 | 74.7935
1.8634 | 74.7821
1.8634 | 74.8011
1.8634 | 74.8204
1.8634 | 74.8154
1.8634 | 74.8024
1.8634 | 74.837
1.8634 | 74.8198
1.8634 | 74.8045
1.8634 | 74.792
1.8635 | 74.8056
1.8635 | 74.7872
1.8635 | 74.8337
1.8635 | 74.8307
1.8635 | 74.8154
1.8635 | 74.8277
1.8635 | 74.8133
1.8635 | 74.8076
1.8635 | 74.8063
1.8635 | 74.8098
1.8636 | 74.7804
1.8636 | 74.8002
1.8636 | 74.8099
1.8636 | 74.8321
1.8636 | 74.8455
1.8636 | 74.8116
1.8636 | 74.8063
1.8636 | 74.807
1.8636 | 74.8074
1.8636 | 74.8291
1.8637 | 74.8131
1.8637 | 74.7899
1.8637 | 74.8206
1.8637 | 74.8425
1.8637 | 74.8352
1.8637 | 74.7935
1.8637 | 74.8169
1.8637 | 74.8098
1.8637 | 74.8114
1.8637 | 74.8198
1.8638 | 74.7793
1.8638 | 74.8244
1.8638 | 74.8345
1.8638 | 74.8389
1.8638 | 74.8462
1.8638 | 74.8052
1.8638 | 74.7927
1.8638 | 74.797
1.8638 | 74.8117
1.8638 | 74.8201
1.8639 | 74.8093
1.8639 | 74.8117
1.8639 | 74.8311
1.8639 | 74.8254
1.8639 | 74.8185
1.8639 | 74.8122
1.8639 | 74.8043
1.8639 | 74.818
1.8639 | 74.8139
1.8639 | 74.8293
1.8639 | 74.8224
1.864 | 74.8105
1.864 | 74.8165
1.864 | 74.8279
1.864 | 74.8385
1.864 | 74.8114
1.864 | 74.8057
1.864 | 74.8217
1.864 | 74.8235
1.864 | 74.8436
1.864 | 74.8298
1.8641 | 74.8036
1.8641 | 74.8188
1.8641 | 74.8267
1.8641 | 74.8171
1.8641 | 74.8333
1.8641 | 74.8221
1.8641 | 74.8172
1.8641 | 74.8368
1.8641 | 74.8461
1.8641 | 74.8238
1.8642 | 74.8269
1.8642 | 74.8226
1.8642 | 74.8236
1.8642 | 74.8378
1.8642 | 74.828
1.8642 | 74.8206
1.8642 | 74.8183
1.8642 | 74.8323
1.8642 | 74.8378
1.8642 | 74.8196
1.8643 | 74.8044
1.8643 | 74.8401
1.8643 | 74.8485
1.8643 | 74.8248
1.8643 | 74.8239
1.8643 | 74.8456
1.8643 | 74.8341
1.8643 | 74.831
1.8643 | 74.8319
1.8643 | 74.8107
1.8644 | 74.807
1.8644 | 74.8291
1.8644 | 74.8365
1.8644 | 74.8395
1.8644 | 74.8314
1.8644 | 74.816
1.8644 | 74.8192
1.8644 | 74.8239
1.8644 | 74.8579
1.8644 | 74.8288
1.8645 | 74.8157
1.8645 | 74.8336
1.8645 | 74.8478
1.8645 | 74.8593
1.8645 | 74.8421
1.8645 | 74.8293
1.8645 | 74.8111
1.8645 | 74.813
1.8645 | 74.8324
1.8645 | 74.8109
1.8646 | 74.8317
1.8646 | 74.8512
1.8646 | 74.8162
1.8646 | 74.8562
1.8646 | 74.84
1.8646 | 74.8166
1.8646 | 74.8324
1.8646 | 74.8318
1.8646 | 74.8349
1.8646 | 74.8295
1.8647 | 74.8369
1.8647 | 74.8452
1.8647 | 74.8405
1.8647 | 74.8443
1.8647 | 74.8189
1.8647 | 74.8007
1.8647 | 74.8148
1.8647 | 74.8499
1.8647 | 74.842
1.8647 | 74.8367
1.8648 | 74.8446
1.8648 | 74.8215
1.8648 | 74.8528
1.8648 | 74.8669
1.8648 | 74.8177
1.8648 | 74.7929
1.8648 | 74.8414
1.8648 | 74.8314
1.8648 | 74.8358
1.8648 | 74.8293
1.8649 | 74.8178
1.8649 | 74.8232
1.8649 | 74.8646
1.8649 | 74.8496
1.8649 | 74.8119
1.8649 | 74.8363
1.8649 | 74.8336
1.8649 | 74.8277
1.8649 | 74.8455
1.865 | 74.8619
1.865 | 74.8356
1.865 | 74.8436
1.865 | 74.8612
1.865 | 74.8386
1.865 | 74.8079
1.865 | 74.8353
1.865 | 74.8248
1.865 | 74.8284
1.865 | 74.8424
1.8651 | 74.857
1.8651 | 74.8309
1.8651 | 74.8254
1.8651 | 74.8582
1.8651 | 74.8345
1.8651 | 74.815
1.8651 | 74.8293
1.8651 | 74.8484
1.8651 | 74.8434
1.8651 | 74.8452
1.8652 | 74.8515
1.8652 | 74.8387
1.8652 | 74.8293
1.8652 | 74.838
1.8652 | 74.8315
1.8652 | 74.831
1.8652 | 74.8354
1.8652 | 74.8311
1.8652 | 74.8256
1.8652 | 74.8592
1.8653 | 74.8562
1.8653 | 74.8181
1.8653 | 74.8638
1.8653 | 74.8465
1.8653 | 74.8313
1.8653 | 74.8446
1.8653 | 74.8524
1.8653 | 74.8436
1.8653 | 74.8495
1.8653 | 74.8705
1.8654 | 74.8358
1.8654 | 74.8163
1.8654 | 74.8195
1.8654 | 74.8402
1.8654 | 74.8285
1.8654 | 74.838
1.8654 | 74.8313
1.8654 | 74.8374
1.8654 | 74.848
1.8654 | 74.8374
1.8655 | 74.8235
1.8655 | 74.8104
1.8655 | 74.8453
1.8655 | 74.8403
1.8655 | 74.8432
1.8655 | 74.8204
1.8655 | 74.8222
1.8655 | 74.8273
1.8655 | 74.8258
1.8655 | 74.8497
1.8656 | 74.8256
1.8656 | 74.8202
1.8656 | 74.8356
1.8656 | 74.8523
1.8656 | 74.8575
1.8656 | 74.8324
1.8656 | 74.8265
1.8656 | 74.8288
1.8656 | 74.861
1.8656 | 74.8516
1.8657 | 74.8469
1.8657 | 74.84
1.8657 | 74.8439
1.8657 | 74.842
1.8657 | 74.8613
1.8657 | 74.8523
1.8657 | 74.8093
1.8657 | 74.8334
1.8657 | 74.8272
1.8657 | 74.8261
1.8658 | 74.8475
1.8658 | 74.8438
1.8658 | 74.8369
1.8658 | 74.8441
1.8658 | 74.8667
1.8658 | 74.8096
1.8658 | 74.8437
1.8658 | 74.8356
1.8658 | 74.8473
1.8658 | 74.8493
1.8659 | 74.8419
1.8659 | 74.838
1.8659 | 74.8413
1.8659 | 74.8434
1.8659 | 74.8446
1.8659 | 74.8374
1.8659 | 74.8318
1.8659 | 74.8492
1.8659 | 74.8245
1.8659 | 74.8557
1.8659 | 74.8568
1.866 | 74.8282
1.866 | 74.8513
1.866 | 74.8456
1.866 | 74.8373
1.866 | 74.8414
1.866 | 74.8119
1.866 | 74.8493
1.866 | 74.8366
1.866 | 74.8597
1.866 | 74.8378
1.8661 | 74.834
1.8661 | 74.8298
1.8661 | 74.8371
1.8661 | 74.8481
1.8661 | 74.8615
1.8661 | 74.8261
1.8661 | 74.8347
1.8661 | 74.8682
1.8661 | 74.8627
1.8661 | 74.842
1.8662 | 74.8328
1.8662 | 74.8489
1.8662 | 74.838
1.8662 | 74.8471
1.8662 | 74.833
1.8662 | 74.835
1.8662 | 74.843
1.8662 | 74.8384
1.8662 | 74.8438
1.8662 | 74.8379
1.8663 | 74.8482
1.8663 | 74.8485
1.8663 | 74.8458
1.8663 | 74.8536
1.8663 | 74.8497
1.8663 | 74.8285
1.8663 | 74.8408
1.8663 | 74.8563
1.8663 | 74.8688
1.8663 | 74.8348
1.8664 | 74.8279
1.8664 | 74.8492
1.8664 | 74.8426
1.8664 | 74.8522
1.8664 | 74.8372
1.8664 | 74.8297
1.8664 | 74.8513
1.8664 | 74.8595
1.8664 | 74.8686
1.8664 | 74.8505
1.8665 | 74.8371
1.8665 | 74.8534
1.8665 | 74.8584
1.8665 | 74.8489
1.8665 | 74.8398
1.8665 | 74.8378
1.8665 | 74.8519
1.8665 | 74.8685
1.8665 | 74.8446
1.8665 | 74.8563
1.8666 | 74.8612
1.8666 | 74.8381
1.8666 | 74.8219
1.8666 | 74.8414
1.8666 | 74.8651
1.8666 | 74.8313
1.8666 | 74.8516
1.8666 | 74.8795
1.8666 | 74.8671
1.8666 | 74.8525
1.8667 | 74.8467
1.8667 | 74.8567
1.8667 | 74.839
1.8667 | 74.8521
1.8667 | 74.8425
1.8667 | 74.8284
1.8667 | 74.8565
1.8667 | 74.8751
1.8667 | 74.8786
1.8667 | 74.8475
1.8668 | 74.8415
1.8668 | 74.8222
1.8668 | 74.8368
1.8668 | 74.8412
1.8668 | 74.86
1.8668 | 74.8666
1.8668 | 74.8773
1.8668 | 74.8589
1.8668 | 74.8779
1.8668 | 74.848
1.8669 | 74.8205
1.8669 | 74.8404
1.8669 | 74.8274
1.8669 | 74.8494
1.8669 | 74.8437
1.8669 | 74.8575
1.8669 | 74.8791
1.8669 | 74.8738
1.8669 | 74.8695
1.867 | 74.8324
1.867 | 74.8269
1.867 | 74.8471
1.867 | 74.8729
1.867 | 74.8581
1.867 | 74.8653
1.867 | 74.8363
1.867 | 74.8614
1.867 | 74.8634
1.867 | 74.8416
1.8671 | 74.83
1.8671 | 74.8287
1.8671 | 74.841
1.8671 | 74.8641
1.8671 | 74.8601
1.8671 | 74.852
1.8671 | 74.8775
1.8671 | 74.8669
1.8671 | 74.8483
1.8671 | 74.8573
1.8672 | 74.8365
1.8672 | 74.8468
1.8672 | 74.8436
1.8672 | 74.8676
1.8672 | 74.8859
1.8672 | 74.8583
1.8672 | 74.8406
1.8672 | 74.8358
1.8672 | 74.8368
1.8672 | 74.8515
1.8673 | 74.838
1.8673 | 74.8587
1.8673 | 74.8684
1.8673 | 74.8595
1.8673 | 74.8684
1.8673 | 74.8511
1.8673 | 74.8413
1.8673 | 74.8412
1.8673 | 74.8656
1.8673 | 74.8741
1.8674 | 74.8387
1.8674 | 74.848
1.8674 | 74.8614
1.8674 | 74.876
1.8674 | 74.8632
1.8674 | 74.8382
1.8674 | 74.823
1.8674 | 74.8631
1.8674 | 74.8682
1.8674 | 74.8649
1.8675 | 74.8652
1.8675 | 74.8597
1.8675 | 74.8603
1.8675 | 74.8615
1.8675 | 74.8643
1.8675 | 74.8356
1.8675 | 74.825
1.8675 | 74.8606
1.8675 | 74.8774
1.8675 | 74.8763
1.8676 | 74.8666
1.8676 | 74.8505
1.8676 | 74.8497
1.8676 | 74.8543
1.8676 | 74.8666
1.8676 | 74.8417
1.8676 | 74.8475
1.8676 | 74.8617
1.8676 | 74.8567
1.8676 | 74.8735
1.8677 | 74.8843
1.8677 | 74.8631
1.8677 | 74.8491
1.8677 | 74.8547
1.8677 | 74.8619
1.8677 | 74.8503
1.8677 | 74.864
1.8677 | 74.8696
1.8677 | 74.8552
1.8677 | 74.8765
1.8678 | 74.8738
1.8678 | 74.8506
1.8678 | 74.8443
1.8678 | 74.845
1.8678 | 74.8571
1.8678 | 74.8532
1.8678 | 74.8758
1.8678 | 74.8925
1.8678 | 74.9024
1.8678 | 74.8814
1.8679 | 74.8601
1.8679 | 74.8201
1.8679 | 74.8417
1.8679 | 74.8597
1.8679 | 74.8457
1.8679 | 74.8706
1.8679 | 74.8721
1.8679 | 74.8834
1.8679 | 74.8866
1.8679 | 74.8733
1.8679 | 74.8288
1.868 | 74.8406
1.868 | 74.8543
1.868 | 74.8474
1.868 | 74.8933
1.868 | 74.8834
1.868 | 74.8922
1.868 | 74.8694
1.868 | 74.8647
1.868 | 74.8737
1.868 | 74.8258
1.8681 | 74.825
1.8681 | 74.8593
1.8681 | 74.8483
1.8681 | 74.8664
1.8681 | 74.8928
1.8681 | 74.8796
1.8681 | 74.8855
1.8681 | 74.8902
1.8681 | 74.8497
1.8681 | 74.8299
1.8682 | 74.8491
1.8682 | 74.8715
1.8682 | 74.8799
1.8682 | 74.8975
1.8682 | 74.9085
1.8682 | 74.8713
1.8682 | 74.8541
1.8682 | 74.8374
1.8682 | 74.8261
1.8682 | 74.8259
1.8683 | 74.8407
1.8683 | 74.8864
1.8683 | 74.8961
1.8683 | 74.9157
1.8683 | 74.9079
1.8683 | 74.8703
1.8683 | 74.848
1.8683 | 74.8523
1.8683 | 74.8493
1.8683 | 74.8393
1.8684 | 74.8746
1.8684 | 74.8938
1.8684 | 74.8844
1.8684 | 74.9264
1.8684 | 74.8706
1.8684 | 74.8289
1.8684 | 74.8339
1.8684 | 74.854
1.8684 | 74.8373
1.8684 | 74.8712
1.8685 | 74.8915
1.8685 | 74.8829
1.8685 | 74.9229
1.8685 | 74.908
1.8685 | 74.8466
1.8685 | 74.8213
1.8685 | 74.8543
1.8685 | 74.858
1.8685 | 74.8452
1.8685 | 74.8749
1.8686 | 74.8768
1.8686 | 74.8779
1.8686 | 74.8903
1.8686 | 74.885
1.8686 | 74.8447
1.8686 | 74.8213
1.8686 | 74.8571
1.8686 | 74.8595
1.8686 | 74.8817
1.8686 | 74.8973
1.8687 | 74.8766
1.8687 | 74.8821
1.8687 | 74.8899
1.8687 | 74.8718
1.8687 | 74.8368
1.8687 | 74.8321
1.8687 | 74.8523
1.8687 | 74.8583
1.8687 | 74.8679
1.8687 | 74.8944
1.8688 | 74.8734
1.8688 | 74.8855
1.8688 | 74.8784
1.8688 | 74.8571
1.8688 | 74.8457
1.8688 | 74.8575
1.8688 | 74.8712
1.8688 | 74.8958
1.8688 | 74.9124
1.8688 | 74.8945
1.8689 | 74.8766
1.8689 | 74.8571
1.8689 | 74.8488
1.8689 | 74.8607
1.8689 | 74.8332
1.8689 | 74.8456
1.8689 | 74.8781
1.8689 | 74.8905
1.8689 | 74.9053
1.8689 | 74.8856
1.869 | 74.8631
1.869 | 74.8666
1.869 | 74.8725
1.869 | 74.855
1.869 | 74.8739
1.869 | 74.8686
1.869 | 74.8582
1.869 | 74.8893
1.869 | 74.8868
1.8691 | 74.8642
1.8691 | 74.8386
1.8691 | 74.8527
1.8691 | 74.8637
1.8691 | 74.8741
1.8691 | 74.8652
1.8691 | 74.8758
1.8691 | 74.8797
1.8691 | 74.8976
1.8691 | 74.8942
1.8692 | 74.8674
1.8692 | 74.8662
1.8692 | 74.849
1.8692 | 74.8599
1.8692 | 74.8722
1.8692 | 74.8788
1.8692 | 74.8595
1.8692 | 74.8643
1.8692 | 74.881
1.8692 | 74.8727
1.8693 | 74.8495
1.8693 | 74.8394
1.8693 | 74.8614
1.8693 | 74.8763
1.8693 | 74.8831
1.8693 | 74.8813
1.8693 | 74.8814
1.8693 | 74.8782
1.8693 | 74.8768
1.8693 | 74.8658
1.8694 | 74.8472
1.8694 | 74.8645
1.8694 | 74.8634
1.8694 | 74.8564
1.8694 | 74.8779
1.8694 | 74.8516
1.8694 | 74.8608
1.8694 | 74.887
1.8694 | 74.8779
1.8694 | 74.8543
1.8695 | 74.8471
1.8695 | 74.8706
1.8695 | 74.8556
1.8695 | 74.8486
1.8695 | 74.8981
1.8695 | 74.8695
1.8695 | 74.851
1.8695 | 74.8765
1.8695 | 74.8737
1.8695 | 74.8632
1.8696 | 74.8612
1.8696 | 74.8523
1.8696 | 74.8562
1.8696 | 74.8601
1.8696 | 74.8721
1.8696 | 74.8683
1.8696 | 74.8697
1.8696 | 74.8675
1.8696 | 74.8855
1.8696 | 74.8916
1.8697 | 74.8496
1.8697 | 74.8553
1.8697 | 74.8749
1.8697 | 74.874
1.8697 | 74.8564
1.8697 | 74.8775
1.8697 | 74.8626
1.8697 | 74.8656
1.8697 | 74.8647
1.8697 | 74.8743
1.8698 | 74.8576
1.8698 | 74.8502
1.8698 | 74.8566
1.8698 | 74.8652
1.8698 | 74.8569
1.8698 | 74.889
1.8698 | 74.8823
1.8698 | 74.867
1.8698 | 74.8645
1.8698 | 74.8693
1.8699 | 74.8525
1.8699 | 74.8612
1.8699 | 74.8688
1.8699 | 74.8697
1.8699 | 74.8905
1.8699 | 74.8693
1.8699 | 74.8371
1.8699 | 74.8597
1.8699 | 74.8658
1.8699 | 74.8788
1.87 | 74.8489
1.87 | 74.861
1.87 | 74.8858
1.87 | 74.8866
1.87 | 74.8772
1.87 | 74.8808
1.87 | 74.8539
1.87 | 74.8649
1.87 | 74.8611
1.87 | 74.8633
1.87 | 74.8556
1.8701 | 74.8497
1.8701 | 74.8489
1.8701 | 74.8758
1.8701 | 74.8691
1.8701 | 74.8589
1.8701 | 74.8818
1.8701 | 74.8721
1.8701 | 74.8637
1.8701 | 74.8651
1.8701 | 74.8541
1.8702 | 74.8687
1.8702 | 74.8634
1.8702 | 74.8876
1.8702 | 74.8744
1.8702 | 74.8482
1.8702 | 74.8294
1.8702 | 74.8559
1.8702 | 74.8499
1.8702 | 74.8655
1.8702 | 74.8479
1.8703 | 74.8726
1.8703 | 74.8719
1.8703 | 74.882
1.8703 | 74.8895
1.8703 | 74.8555
1.8703 | 74.8621
1.8703 | 74.8671
1.8703 | 74.8739
1.8703 | 74.8722
1.8703 | 74.8573
1.8704 | 74.838
1.8704 | 74.8534
1.8704 | 74.8728
1.8704 | 74.8805
1.8704 | 74.8571
1.8704 | 74.8599
1.8704 | 74.8465
1.8704 | 74.8637
1.8704 | 74.8584
1.8704 | 74.8778
1.8705 | 74.8664
1.8705 | 74.8623
1.8705 | 74.8771
1.8705 | 74.8807
1.8705 | 74.8599
1.8705 | 74.8469
1.8705 | 74.8673
1.8705 | 74.8543
1.8705 | 74.8661
1.8705 | 74.8447
1.8706 | 74.844
1.8706 | 74.8438
1.8706 | 74.8665
1.8706 | 74.8638
1.8706 | 74.8486
1.8706 | 74.8373
1.8706 | 74.8785
1.8706 | 74.8748
1.8706 | 74.871
1.8706 | 74.8757
1.8707 | 74.847
1.8707 | 74.8499
1.8707 | 74.8605
1.8707 | 74.8819
1.8707 | 74.8625
1.8707 | 74.8444
1.8707 | 74.8606
1.8707 | 74.8562
1.8707 | 74.8582
1.8707 | 74.8606
1.8708 | 74.8476
1.8708 | 74.8489
1.8708 | 74.8699
1.8708 | 74.8564
1.8708 | 74.8789
1.8708 | 74.8718
1.8708 | 74.8638
1.8708 | 74.8625
1.8708 | 74.86
1.8708 | 74.8649
1.8709 | 74.8309
1.8709 | 74.8466
1.8709 | 74.8677
1.8709 | 74.8485
1.8709 | 74.8638
1.8709 | 74.8738
1.8709 | 74.8531
1.8709 | 74.8649
1.8709 | 74.8727
1.8709 | 74.8404
1.871 | 74.8502
1.871 | 74.8686
1.871 | 74.874
1.871 | 74.8459
1.871 | 74.8678
1.871 | 74.8618
1.871 | 74.8573
1.871 | 74.8546
1.871 | 74.8752
1.8711 | 74.8409
1.8711 | 74.8413
1.8711 | 74.8424
1.8711 | 74.8598
1.8711 | 74.87
1.8711 | 74.847
1.8711 | 74.8565
1.8711 | 74.8691
1.8711 | 74.8841
1.8711 | 74.864
1.8712 | 74.8576
1.8712 | 74.8653
1.8712 | 74.8751
1.8712 | 74.8547
1.8712 | 74.887
1.8712 | 74.8794
1.8712 | 74.8394
1.8712 | 74.8567
1.8712 | 74.8545
1.8712 | 74.8712
1.8713 | 74.8508
1.8713 | 74.8417
1.8713 | 74.8662
1.8713 | 74.8724
1.8713 | 74.878
1.8713 | 74.8824
1.8713 | 74.8563
1.8713 | 74.8531
1.8713 | 74.8523
1.8713 | 74.8772
1.8714 | 74.8574
1.8714 | 74.8598
1.8714 | 74.8447
1.8714 | 74.8472
1.8714 | 74.8709
1.8714 | 74.856
1.8714 | 74.8498
1.8714 | 74.8682
1.8714 | 74.8562
1.8714 | 74.845
1.8715 | 74.8571
1.8715 | 74.8606
1.8715 | 74.8546
1.8715 | 74.8912
1.8715 | 74.8669
1.8715 | 74.8629
1.8715 | 74.8539
1.8715 | 74.882
1.8715 | 74.8579
1.8715 | 74.8576
1.8716 | 74.8396
1.8716 | 74.828
1.8716 | 74.8527
1.8716 | 74.8671
1.8716 | 74.8662
1.8716 | 74.8549
1.8716 | 74.846
1.8716 | 74.8587
1.8716 | 74.8482
1.8716 | 74.8699
1.8717 | 74.8511
1.8717 | 74.8304
1.8717 | 74.8625
1.8717 | 74.8749
1.8717 | 74.882
1.8717 | 74.8574
1.8717 | 74.8675
1.8717 | 74.843
1.8717 | 74.8253
1.8717 | 74.8499
1.8718 | 74.8623
1.8718 | 74.8421
1.8718 | 74.8556
1.8718 | 74.8795
1.8718 | 74.866
1.8718 | 74.8519
1.8718 | 74.8564
1.8718 | 74.888
1.8718 | 74.8724
1.8718 | 74.838
1.8719 | 74.8339
1.8719 | 74.8672
1.8719 | 74.8763
1.8719 | 74.8594
1.8719 | 74.8588
1.8719 | 74.8416
1.8719 | 74.8473
1.8719 | 74.836
1.8719 | 74.8514
1.8719 | 74.8567
1.872 | 74.8499
1.872 | 74.8625
1.872 | 74.8735
1.872 | 74.8724
1.872 | 74.8697
1.872 | 74.8587
1.872 | 74.8283
1.872 | 74.8402
1.872 | 74.8586
1.872 | 74.8636
1.872 | 74.8512
1.8721 | 74.8384
1.8721 | 74.8627
1.8721 | 74.8925
1.8721 | 74.8514
1.8721 | 74.8294
1.8721 | 74.8162
1.8721 | 74.8284
1.8721 | 74.8572
1.8721 | 74.8857
1.8721 | 74.866
1.8722 | 74.8777
1.8722 | 74.8833
1.8722 | 74.8346
1.8722 | 74.8625
1.8722 | 74.8421
1.8722 | 74.8299
1.8722 | 74.8308
1.8722 | 74.8586
1.8722 | 74.8751
1.8722 | 74.8656
1.8723 | 74.8516
1.8723 | 74.8568
1.8723 | 74.8553
1.8723 | 74.8406
1.8723 | 74.8402
1.8723 | 74.8502
1.8723 | 74.8708
1.8723 | 74.8613
1.8723 | 74.8882
1.8723 | 74.867
1.8724 | 74.8518
1.8724 | 74.8378
1.8724 | 74.8429
1.8724 | 74.8436
1.8724 | 74.8273
1.8724 | 74.8268
1.8724 | 74.8625
1.8724 | 74.8679
1.8724 | 74.8705
1.8724 | 74.8685
1.8725 | 74.8461
1.8725 | 74.8558
1.8725 | 74.8382
1.8725 | 74.8438
1.8725 | 74.8399
1.8725 | 74.8449
1.8725 | 74.8615
1.8725 | 74.8739
1.8725 | 74.872
1.8725 | 74.8536
1.8726 | 74.8189
1.8726 | 74.8371
1.8726 | 74.8415
1.8726 | 74.8347
1.8726 | 74.8701
1.8726 | 74.8604
1.8726 | 74.8587
1.8726 | 74.8619
1.8726 | 74.8719
1.8726 | 74.8546
1.8727 | 74.8482
1.8727 | 74.8374
1.8727 | 74.8403
1.8727 | 74.8406
1.8727 | 74.8627
1.8727 | 74.8479
1.8727 | 74.8402
1.8727 | 74.8721
1.8727 | 74.8675
1.8727 | 74.8504
1.8728 | 74.8369
1.8728 | 74.8632
1.8728 | 74.8705
1.8728 | 74.8586
1.8728 | 74.8555
1.8728 | 74.8661
1.8728 | 74.8599
1.8728 | 74.8536
1.8728 | 74.8691
1.8728 | 74.8392
1.8729 | 74.8456
1.8729 | 74.8445
1.8729 | 74.8413
1.8729 | 74.8624
1.8729 | 74.8634
1.8729 | 74.8473
1.8729 | 74.846
1.8729 | 74.8638
1.8729 | 74.8658
1.8729 | 74.8534
1.873 | 74.843
1.873 | 74.8625
1.873 | 74.8356
1.873 | 74.8636
1.873 | 74.8639
1.873 | 74.8559
1.873 | 74.8664
1.873 | 74.8441
1.873 | 74.8508
1.8731 | 74.8291
1.8731 | 74.8298
1.8731 | 74.8656
1.8731 | 74.8645
1.8731 | 74.8804
1.8731 | 74.8515
1.8731 | 74.8464
1.8731 | 74.8404
1.8731 | 74.8552
1.8731 | 74.8412
1.8732 | 74.8311
1.8732 | 74.8558
1.8732 | 74.8669
1.8732 | 74.8676
1.8732 | 74.8703
1.8732 | 74.8392
1.8732 | 74.8106
1.8732 | 74.8448
1.8732 | 74.8688
1.8732 | 74.8677
1.8733 | 74.8569
1.8733 | 74.8388
1.8733 | 74.8697
1.8733 | 74.843
1.8733 | 74.8317
1.8733 | 74.8454
1.8733 | 74.8429
1.8733 | 74.8401
1.8733 | 74.8533
1.8733 | 74.8666
1.8734 | 74.8649
1.8734 | 74.8413
1.8734 | 74.8737
1.8734 | 74.8494
1.8734 | 74.8614
1.8734 | 74.823
1.8734 | 74.8276
1.8734 | 74.8596
1.8734 | 74.828
1.8734 | 74.8757
1.8735 | 74.855
1.8735 | 74.8496
1.8735 | 74.8436
1.8735 | 74.8748
1.8735 | 74.861
1.8735 | 74.8174
1.8735 | 74.8497
1.8735 | 74.8655
1.8735 | 74.8315
1.8735 | 74.8695
1.8736 | 74.8713
1.8736 | 74.8267
1.8736 | 74.8358
1.8736 | 74.842
1.8736 | 74.837
1.8736 | 74.8219
1.8736 | 74.8394
1.8736 | 74.8507
1.8736 | 74.8514
1.8736 | 74.8748
1.8737 | 74.8389
1.8737 | 74.8363
1.8737 | 74.8658
1.8737 | 74.8509
1.8737 | 74.8478
1.8737 | 74.8347
1.8737 | 74.8486
1.8737 | 74.8296
1.8737 | 74.8417
1.8737 | 74.869
1.8738 | 74.8118
1.8738 | 74.8168
1.8738 | 74.8469
1.8738 | 74.8519
1.8738 | 74.8475
1.8738 | 74.8584
1.8738 | 74.8491
1.8738 | 74.844
1.8738 | 74.8451
1.8738 | 74.8733
1.8739 | 74.8403
1.8739 | 74.8282
1.8739 | 74.8635
1.8739 | 74.8267
1.8739 | 74.8498
1.8739 | 74.8337
1.8739 | 74.8188
1.8739 | 74.8303
1.8739 | 74.8469
1.8739 | 74.8488
1.874 | 74.8328
1.874 | 74.8524
1.874 | 74.864
1.874 | 74.8415
1.874 | 74.8738
1.874 | 74.8294
1.874 | 74.8202
1.874 | 74.842
1.874 | 74.8376
1.874 | 74.836
1.874 | 74.854
1.8741 | 74.8584
1.8741 | 74.8352
1.8741 | 74.829
1.8741 | 74.8679
1.8741 | 74.8269
1.8741 | 74.8132
1.8741 | 74.8397
1.8741 | 74.8537
1.8741 | 74.8567
1.8741 | 74.8543
1.8742 | 74.8634
1.8742 | 74.8443
1.8742 | 74.8382
1.8742 | 74.8378
1.8742 | 74.8245
1.8742 | 74.8122
1.8742 | 74.8216
1.8742 | 74.8298
1.8742 | 74.8429
1.8742 | 74.8776
1.8743 | 74.8623
1.8743 | 74.8331
1.8743 | 74.8367
1.8743 | 74.8428
1.8743 | 74.8273
1.8743 | 74.8228
1.8743 | 74.853
1.8743 | 74.8478
1.8743 | 74.8489
1.8743 | 74.8462
1.8744 | 74.8308
1.8744 | 74.81
1.8744 | 74.838
1.8744 | 74.8185
1.8744 | 74.8128
1.8744 | 74.8576
1.8744 | 74.8646
1.8744 | 74.8501
1.8744 | 74.8622
1.8744 | 74.8369
1.8745 | 74.8209
1.8745 | 74.817
1.8745 | 74.8538
1.8745 | 74.8489
1.8745 | 74.8206
1.8745 | 74.8269
1.8745 | 74.8419
1.8745 | 74.8585
1.8745 | 74.8462
1.8745 | 74.8312
1.8746 | 74.8324
1.8746 | 74.815
1.8746 | 74.8392
1.8746 | 74.8614
1.8746 | 74.8194
1.8746 | 74.8226
1.8746 | 74.8432
1.8746 | 74.8284
1.8746 | 74.8403
1.8746 | 74.8317
1.8747 | 74.8305
1.8747 | 74.8226
1.8747 | 74.8511
1.8747 | 74.8632
1.8747 | 74.8347
1.8747 | 74.845
1.8747 | 74.8319
1.8747 | 74.8325
1.8747 | 74.8354
1.8747 | 74.8175
1.8748 | 74.7972
1.8748 | 74.8339
1.8748 | 74.8557
1.8748 | 74.8336
1.8748 | 74.8387
1.8748 | 74.8287
1.8748 | 74.8151
1.8748 | 74.8241
1.8748 | 74.8372
1.8748 | 74.8152
1.8749 | 74.8172
1.8749 | 74.8399
1.8749 | 74.856
1.8749 | 74.8356
1.8749 | 74.8288
1.8749 | 74.8248
1.8749 | 74.8034
1.8749 | 74.8318
1.8749 | 74.8282
1.8749 | 74.828
1.875 | 74.8256
1.875 | 74.8481
1.875 | 74.8596
1.875 | 74.8405
1.875 | 74.8248
1.875 | 74.8044
1.875 | 74.8128
1.875 | 74.8481
1.875 | 74.8262
1.8751 | 74.8228
1.8751 | 74.8371
1.8751 | 74.838
1.8751 | 74.8209
1.8751 | 74.8155
1.8751 | 74.8086
1.8751 | 74.827
1.8751 | 74.8424
1.8751 | 74.8338
1.8751 | 74.8346
1.8752 | 74.8526
1.8752 | 74.8195
1.8752 | 74.8367
1.8752 | 74.8432
1.8752 | 74.8107
1.8752 | 74.8333
1.8752 | 74.806
1.8752 | 74.8106
1.8752 | 74.847
1.8752 | 74.848
1.8753 | 74.8254
1.8753 | 74.804
1.8753 | 74.81
1.8753 | 74.8352
1.8753 | 74.831
1.8753 | 74.8182
1.8753 | 74.8128
1.8753 | 74.8372
1.8753 | 74.8216
1.8753 | 74.8327
1.8754 | 74.8261
1.8754 | 74.8273
1.8754 | 74.8153
1.8754 | 74.8186
1.8754 | 74.8465
1.8754 | 74.8213
1.8754 | 74.8151
1.8754 | 74.8365
1.8754 | 74.8255
1.8754 | 74.84
1.8755 | 74.8233
1.8755 | 74.8066
1.8755 | 74.8347
1.8755 | 74.8276
1.8755 | 74.827
1.8755 | 74.8376
1.8755 | 74.8415
1.8755 | 74.8212
1.8755 | 74.831
1.8755 | 74.8374
1.8756 | 74.8269
1.8756 | 74.7964
1.8756 | 74.8253
1.8756 | 74.8485
1.8756 | 74.8411
1.8756 | 74.8257
1.8756 | 74.8089
1.8756 | 74.8284
1.8756 | 74.8275
1.8756 | 74.8295
1.8757 | 74.7984
1.8757 | 74.8017
1.8757 | 74.8286
1.8757 | 74.8166
1.8757 | 74.8515
1.8757 | 74.8313
1.8757 | 74.8134
1.8757 | 74.8099
1.8757 | 74.8134
1.8757 | 74.8055
1.8758 | 74.8163
1.8758 | 74.8278
1.8758 | 74.8176
1.8758 | 74.8395
1.8758 | 74.8411
1.8758 | 74.8344
1.8758 | 74.823
1.8758 | 74.8187
1.8758 | 74.8132
1.8758 | 74.8066
1.8759 | 74.8038
1.8759 | 74.8218
1.8759 | 74.8374
1.8759 | 74.8335
1.8759 | 74.8466
1.8759 | 74.8135
1.8759 | 74.823
1.8759 | 74.826
1.8759 | 74.8109
1.8759 | 74.8063
1.876 | 74.8196
1.876 | 74.8223
1.876 | 74.8324
1.876 | 74.8475
1.876 | 74.8495
1.876 | 74.8293
1.876 | 74.7995
1.876 | 74.8067
1.876 | 74.8114
1.876 | 74.8175
1.876 | 74.8163
1.8761 | 74.8242
1.8761 | 74.8273
1.8761 | 74.8434
1.8761 | 74.8358
1.8761 | 74.8015
1.8761 | 74.8039
1.8761 | 74.7997
1.8761 | 74.8056
1.8761 | 74.8244
1.8761 | 74.8242
1.8762 | 74.8341
1.8762 | 74.8228
1.8762 | 74.8239
1.8762 | 74.8304
1.8762 | 74.7953
1.8762 | 74.8219
1.8762 | 74.827
1.8762 | 74.8067
1.8762 | 74.8065
1.8762 | 74.8314
1.8763 | 74.8088
1.8763 | 74.8242
1.8763 | 74.8324
1.8763 | 74.8336
1.8763 | 74.7983
1.8763 | 74.8111
1.8763 | 74.8037
1.8763 | 74.8216
1.8763 | 74.8313
1.8763 | 74.8154
1.8764 | 74.794
1.8764 | 74.8202
1.8764 | 74.8452
1.8764 | 74.829
1.8764 | 74.8161
1.8764 | 74.8148
1.8764 | 74.8063
1.8764 | 74.813
1.8764 | 74.8264
1.8764 | 74.8153
1.8765 | 74.807
1.8765 | 74.8209
1.8765 | 74.8358
1.8765 | 74.8495
1.8765 | 74.8444
1.8765 | 74.812
1.8765 | 74.8046
1.8765 | 74.8072
1.8765 | 74.7985
1.8765 | 74.8109
1.8766 | 74.8135
1.8766 | 74.8137
1.8766 | 74.8295
1.8766 | 74.8325
1.8766 | 74.8268
1.8766 | 74.8089
1.8766 | 74.8141
1.8766 | 74.8065
1.8766 | 74.8138
1.8766 | 74.7874
1.8767 | 74.8213
1.8767 | 74.8493
1.8767 | 74.8371
1.8767 | 74.8311
1.8767 | 74.8248
1.8767 | 74.8036
1.8767 | 74.7875
1.8767 | 74.8204
1.8767 | 74.8125
1.8767 | 74.8109
1.8768 | 74.8113
1.8768 | 74.8298
1.8768 | 74.8313
1.8768 | 74.8406
1.8768 | 74.8167
1.8768 | 74.7903
1.8768 | 74.7934
1.8768 | 74.8222
1.8768 | 74.8239
1.8768 | 74.8181
1.8769 | 74.8326
1.8769 | 74.8417
1.8769 | 74.8376
1.8769 | 74.8317
1.8769 | 74.8222
1.8769 | 74.792
1.8769 | 74.802
1.8769 | 74.827
1.8769 | 74.8134
1.8769 | 74.8122
1.877 | 74.832
1.877 | 74.8352
1.877 | 74.8085
1.877 | 74.8307
1.877 | 74.8154
1.877 | 74.8022
1.877 | 74.818
1.877 | 74.8325
1.877 | 74.8145
1.8771 | 74.8122
1.8771 | 74.8404
1.8771 | 74.812
1.8771 | 74.8104
1.8771 | 74.8256
1.8771 | 74.7944
1.8771 | 74.7699
1.8771 | 74.8189
1.8771 | 74.8501
1.8771 | 74.8251
1.8772 | 74.7961
1.8772 | 74.804
1.8772 | 74.8184
1.8772 | 74.8227
1.8772 | 74.8413
1.8772 | 74.8227
1.8772 | 74.8107
1.8772 | 74.8057
1.8772 | 74.8288
1.8772 | 74.8354
1.8773 | 74.8188
1.8773 | 74.8063
1.8773 | 74.8017
1.8773 | 74.8133
1.8773 | 74.8321
1.8773 | 74.8091
1.8773 | 74.8198
1.8773 | 74.8304
1.8773 | 74.8174
1.8773 | 74.8224
1.8774 | 74.815
1.8774 | 74.8193
1.8774 | 74.812
1.8774 | 74.8239
1.8774 | 74.8232
1.8774 | 74.8393
1.8774 | 74.8135
1.8774 | 74.8261
1.8774 | 74.8178
1.8774 | 74.8111
1.8775 | 74.8085
1.8775 | 74.7916
1.8775 | 74.8039
1.8775 | 74.8458
1.8775 | 74.8296
1.8775 | 74.8045
1.8775 | 74.8139
1.8775 | 74.8191
1.8775 | 74.7998
1.8775 | 74.835
1.8776 | 74.8021
1.8776 | 74.8141
1.8776 | 74.817
1.8776 | 74.8206
1.8776 | 74.8422
1.8776 | 74.817
1.8776 | 74.7992
1.8776 | 74.818
1.8776 | 74.8248
1.8776 | 74.8471
1.8777 | 74.833
1.8777 | 74.8123
1.8777 | 74.8189
1.8777 | 74.8209
1.8777 | 74.8185
1.8777 | 74.8237
1.8777 | 74.8197
1.8777 | 74.8015
1.8777 | 74.8237
1.8777 | 74.8469
1.8778 | 74.8096
1.8778 | 74.7995
1.8778 | 74.8244
1.8778 | 74.8028
1.8778 | 74.8278
1.8778 | 74.8022
1.8778 | 74.7904
1.8778 | 74.8328
1.8778 | 74.8174
1.8778 | 74.8413
1.8779 | 74.7972
1.8779 | 74.8026
1.8779 | 74.7967
1.8779 | 74.8096
1.8779 | 74.8178
1.8779 | 74.8161
1.8779 | 74.8227
1.8779 | 74.8374
1.8779 | 74.8265
1.8779 | 74.815
1.878 | 74.7972
1.878 | 74.8059
1.878 | 74.8336
1.878 | 74.8193
1.878 | 74.8254
1.878 | 74.8117
1.878 | 74.8107
1.878 | 74.8079
1.878 | 74.8284
1.878 | 74.8276
1.878 | 74.7905
1.8781 | 74.8079
1.8781 | 74.8328
1.8781 | 74.8313
1.8781 | 74.8441
1.8781 | 74.8217
1.8781 | 74.7789
1.8781 | 74.8065
1.8781 | 74.8362
1.8781 | 74.8316
1.8781 | 74.8258
1.8782 | 74.802
1.8782 | 74.8209
1.8782 | 74.831
1.8782 | 74.8286
1.8782 | 74.8355
1.8782 | 74.8059
1.8782 | 74.8171
1.8782 | 74.8161
1.8782 | 74.8256
1.8782 | 74.8163
1.8783 | 74.8243
1.8783 | 74.8341
1.8783 | 74.7989
1.8783 | 74.8228
1.8783 | 74.817
1.8783 | 74.8022
1.8783 | 74.8073
1.8783 | 74.8276
1.8783 | 74.8224
1.8783 | 74.8502
1.8784 | 74.8247
1.8784 | 74.8092
1.8784 | 74.8164
1.8784 | 74.8183
1.8784 | 74.7972
1.8784 | 74.7853
1.8784 | 74.8434
1.8784 | 74.83
1.8784 | 74.8276
1.8784 | 74.8311
1.8785 | 74.8066
1.8785 | 74.8138
1.8785 | 74.8264
1.8785 | 74.8232
1.8785 | 74.7938
1.8785 | 74.8001
1.8785 | 74.7943
1.8785 | 74.8284
1.8785 | 74.838
1.8785 | 74.8231
1.8786 | 74.7958
1.8786 | 74.8251
1.8786 | 74.8287
1.8786 | 74.8202
1.8786 | 74.8062
1.8786 | 74.7843
1.8786 | 74.8244
1.8786 | 74.8176
1.8786 | 74.8262
1.8786 | 74.8112
1.8787 | 74.8073
1.8787 | 74.828
1.8787 | 74.7992
1.8787 | 74.7994
1.8787 | 74.7992
1.8787 | 74.7844
1.8787 | 74.8057
1.8787 | 74.8452
1.8787 | 74.8387
1.8787 | 74.8211
1.8788 | 74.8256
1.8788 | 74.8124
1.8788 | 74.8029
1.8788 | 74.8328
1.8788 | 74.7762
1.8788 | 74.7771
1.8788 | 74.8229
1.8788 | 74.8261
1.8788 | 74.8134
1.8788 | 74.8272
1.8789 | 74.8161
1.8789 | 74.7997
1.8789 | 74.8024
1.8789 | 74.833
1.8789 | 74.7906
1.8789 | 74.8019
1.8789 | 74.8197
1.8789 | 74.7996
1.8789 | 74.8492
1.8789 | 74.8366
1.879 | 74.765
1.879 | 74.7884
1.879 | 74.8065
1.879 | 74.7949
1.879 | 74.805
1.879 | 74.8013
1.879 | 74.8171
1.879 | 74.8009
1.879 | 74.8157
1.8791 | 74.8268
1.8791 | 74.7943
1.8791 | 74.7977
1.8791 | 74.7983
1.8791 | 74.8169
1.8791 | 74.8119
1.8791 | 74.8098
1.8791 | 74.8162
1.8791 | 74.8116
1.8791 | 74.825
1.8792 | 74.792
1.8792 | 74.789
1.8792 | 74.8143
1.8792 | 74.8182
1.8792 | 74.7996
1.8792 | 74.8035
1.8792 | 74.8053
1.8792 | 74.8085
1.8792 | 74.8157
1.8792 | 74.8094
1.8793 | 74.7943
1.8793 | 74.7954
1.8793 | 74.8308
1.8793 | 74.8155
1.8793 | 74.8161
1.8793 | 74.8019
1.8793 | 74.7693
1.8793 | 74.7853
1.8793 | 74.8126
1.8793 | 74.7971
1.8794 | 74.797
1.8794 | 74.7982
1.8794 | 74.8109
1.8794 | 74.8162
1.8794 | 74.8286
1.8794 | 74.7959
1.8794 | 74.7757
1.8794 | 74.8033
1.8794 | 74.8058
1.8794 | 74.8355
1.8795 | 74.7975
1.8795 | 74.7844
1.8795 | 74.8002
1.8795 | 74.8306
1.8795 | 74.8076
1.8795 | 74.7882
1.8795 | 74.7885
1.8795 | 74.7803
1.8795 | 74.8094
1.8795 | 74.8098
1.8796 | 74.8117
1.8796 | 74.8103
1.8796 | 74.8126
1.8796 | 74.7966
1.8796 | 74.8152
1.8796 | 74.7877
1.8796 | 74.7937
1.8796 | 74.7836
1.8796 | 74.8157
1.8796 | 74.8052
1.8797 | 74.7749
1.8797 | 74.8013
1.8797 | 74.7959
1.8797 | 74.81
1.8797 | 74.8016
1.8797 | 74.79
1.8797 | 74.7915
1.8797 | 74.7957
1.8797 | 74.8142
1.8797 | 74.8133
1.8798 | 74.7992
1.8798 | 74.817
1.8798 | 74.8057
1.8798 | 74.7989
1.8798 | 74.8015
1.8798 | 74.8016
1.8798 | 74.7809
1.8798 | 74.7781
1.8798 | 74.8079
1.8798 | 74.8037
1.8799 | 74.7906
1.8799 | 74.7899
1.8799 | 74.8163
1.8799 | 74.8055
1.8799 | 74.8091
1.8799 | 74.807
1.8799 | 74.7944
1.8799 | 74.7793
1.8799 | 74.7859
1.8799 | 74.7963
1.88 | 74.7994
1.88 | 74.7999
1.88 | 74.7973
1.88 | 74.805
1.88 | 74.7994
1.88 | 74.7959
1.88 | 74.7942
1.88 | 74.7871
1.88 | 74.8164
1.88 | 74.8076
1.88 | 74.795
1.8801 | 74.818
1.8801 | 74.7996
1.8801 | 74.8026
1.8801 | 74.794
1.8801 | 74.7816
1.8801 | 74.7699
1.8801 | 74.795
1.8801 | 74.8026
1.8801 | 74.7985
1.8801 | 74.7946
1.8802 | 74.7702
1.8802 | 74.789
1.8802 | 74.8115
1.8802 | 74.8252
1.8802 | 74.7885
1.8802 | 74.7938
1.8802 | 74.8011
1.8802 | 74.7809
1.8802 | 74.8091
1.8802 | 74.8037
1.8803 | 74.7768
1.8803 | 74.7891
1.8803 | 74.82
1.8803 | 74.8222
1.8803 | 74.7785
1.8803 | 74.8088
1.8803 | 74.7966
1.8803 | 74.7819
1.8803 | 74.8026
1.8803 | 74.8011
1.8804 | 74.7816
1.8804 | 74.7827
1.8804 | 74.8115
1.8804 | 74.8241
1.8804 | 74.8052
1.8804 | 74.7974
1.8804 | 74.7933
1.8804 | 74.7798
1.8804 | 74.8104
1.8804 | 74.796
1.8805 | 74.7752
1.8805 | 74.8253
1.8805 | 74.8331
1.8805 | 74.7942
1.8805 | 74.7856
1.8805 | 74.804
1.8805 | 74.7779
1.8805 | 74.78
1.8805 | 74.8072
1.8805 | 74.7996
1.8806 | 74.8107
1.8806 | 74.8017
1.8806 | 74.8207
1.8806 | 74.8128
1.8806 | 74.7897
1.8806 | 74.7933
1.8806 | 74.7842
1.8806 | 74.7963
1.8806 | 74.7992
1.8806 | 74.7959
1.8807 | 74.7861
1.8807 | 74.8147
1.8807 | 74.7968
1.8807 | 74.802
1.8807 | 74.7944
1.8807 | 74.7952
1.8807 | 74.7717
1.8807 | 74.8014
1.8807 | 74.7968
1.8807 | 74.8024
1.8808 | 74.8339
1.8808 | 74.8042
1.8808 | 74.8042
1.8808 | 74.8058
1.8808 | 74.8001
1.8808 | 74.7697
1.8808 | 74.7688
1.8808 | 74.8205
1.8808 | 74.8055
1.8808 | 74.8037
1.8809 | 74.8155
1.8809 | 74.8069
1.8809 | 74.7792
1.8809 | 74.7857
1.8809 | 74.7889
1.8809 | 74.79
1.8809 | 74.8081
1.8809 | 74.8271
1.8809 | 74.8189
1.8809 | 74.8176
1.881 | 74.8118
1.881 | 74.7821
1.881 | 74.7856
1.881 | 74.8074
1.881 | 74.7627
1.881 | 74.7893
1.881 | 74.805
1.881 | 74.8206
1.881 | 74.8212
1.8811 | 74.8256
1.8811 | 74.8075
1.8811 | 74.7924
1.8811 | 74.7876
1.8811 | 74.8243
1.8811 | 74.8027
1.8811 | 74.7954
1.8811 | 74.8143
1.8811 | 74.8233
1.8811 | 74.826
1.8812 | 74.7986
1.8812 | 74.7562
1.8812 | 74.78
1.8812 | 74.7994
1.8812 | 74.8191
1.8812 | 74.805
1.8812 | 74.8127
1.8812 | 74.8189
1.8812 | 74.8109
1.8812 | 74.8179
1.8813 | 74.806
1.8813 | 74.7742
1.8813 | 74.7735
1.8813 | 74.8117
1.8813 | 74.8353
1.8813 | 74.7909
1.8813 | 74.818
1.8813 | 74.8228
1.8813 | 74.787
1.8813 | 74.7981
1.8814 | 74.8082
1.8814 | 74.7787
1.8814 | 74.789
1.8814 | 74.8113
1.8814 | 74.8094
1.8814 | 74.7979
1.8814 | 74.8382
1.8814 | 74.8137
1.8814 | 74.7928
1.8814 | 74.8009
1.8815 | 74.7909
1.8815 | 74.7753
1.8815 | 74.8072
1.8815 | 74.8161
1.8815 | 74.8232
1.8815 | 74.7995
1.8815 | 74.8077
1.8815 | 74.784
1.8815 | 74.8252
1.8815 | 74.8004
1.8816 | 74.7972
1.8816 | 74.7825
1.8816 | 74.8156
1.8816 | 74.8319
1.8816 | 74.8189
1.8816 | 74.811
1.8816 | 74.7977
1.8816 | 74.7996
1.8816 | 74.81
1.8816 | 74.8253
1.8817 | 74.8116
1.8817 | 74.7853
1.8817 | 74.8015
1.8817 | 74.8138
1.8817 | 74.8057
1.8817 | 74.8033
1.8817 | 74.8095
1.8817 | 74.8039
1.8817 | 74.8213
1.8817 | 74.819
1.8818 | 74.8122
1.8818 | 74.7861
1.8818 | 74.7958
1.8818 | 74.8001
1.8818 | 74.8027
1.8818 | 74.8263
1.8818 | 74.812
1.8818 | 74.806
1.8818 | 74.8346
1.8818 | 74.8309
1.8819 | 74.7956
1.8819 | 74.7814
1.8819 | 74.811
1.8819 | 74.7945
1.8819 | 74.799
1.8819 | 74.8239
1.8819 | 74.8204
1.8819 | 74.8189
1.8819 | 74.8293
1.8819 | 74.8331
1.882 | 74.7866
1.882 | 74.7649
1.882 | 74.789
1.882 | 74.8143
1.882 | 74.815
1.882 | 74.8172
1.882 | 74.8188
1.882 | 74.8308
1.882 | 74.8272
1.882 | 74.7963
1.8821 | 74.7777
1.8821 | 74.767
1.8821 | 74.7903
1.8821 | 74.8094
1.8821 | 74.8434
1.8821 | 74.8286
1.8821 | 74.818
1.8821 | 74.8025
1.8821 | 74.8164
1.8821 | 74.8148
1.8821 | 74.8006
1.8822 | 74.7833
1.8822 | 74.8033
1.8822 | 74.8048
1.8822 | 74.8408
1.8822 | 74.8384
1.8822 | 74.796
1.8822 | 74.8132
1.8822 | 74.7864
1.8822 | 74.7917
1.8822 | 74.8076
1.8823 | 74.7919
1.8823 | 74.8009
1.8823 | 74.8247
1.8823 | 74.8246
1.8823 | 74.8191
1.8823 | 74.8152
1.8823 | 74.8178
1.8823 | 74.7946
1.8823 | 74.7963
1.8823 | 74.7929
1.8824 | 74.8035
1.8824 | 74.811
1.8824 | 74.8018
1.8824 | 74.8366
1.8824 | 74.8072
1.8824 | 74.8087
1.8824 | 74.8005
1.8824 | 74.805
1.8824 | 74.8165
1.8824 | 74.805
1.8825 | 74.7884
1.8825 | 74.8217
1.8825 | 74.8241
1.8825 | 74.8076
1.8825 | 74.7957
1.8825 | 74.7863
1.8825 | 74.8035
1.8825 | 74.8089
1.8825 | 74.8148
1.8825 | 74.7991
1.8826 | 74.7833
1.8826 | 74.808
1.8826 | 74.8331
1.8826 | 74.8318
1.8826 | 74.8363
1.8826 | 74.7996
1.8826 | 74.8007
1.8826 | 74.8256
1.8826 | 74.8183
1.8826 | 74.8069
1.8827 | 74.7934
1.8827 | 74.804
1.8827 | 74.813
1.8827 | 74.8062
1.8827 | 74.8213
1.8827 | 74.7894
1.8827 | 74.8131
1.8827 | 74.8232
1.8827 | 74.8164
1.8827 | 74.8176
1.8828 | 74.7981
1.8828 | 74.797
1.8828 | 74.813
1.8828 | 74.8282
1.8828 | 74.8145
1.8828 | 74.8006
1.8828 | 74.8013
1.8828 | 74.823
1.8828 | 74.815
1.8828 | 74.8107
1.8829 | 74.7747
1.8829 | 74.8013
1.8829 | 74.8172
1.8829 | 74.8293
1.8829 | 74.8246
1.8829 | 74.804
1.8829 | 74.8194
1.8829 | 74.8037
1.8829 | 74.7815
1.8829 | 74.7929
1.883 | 74.8179
1.883 | 74.8063
1.883 | 74.7979
1.883 | 74.8293
1.883 | 74.8032
1.883 | 74.8051
1.883 | 74.7998
1.883 | 74.8195
1.883 | 74.7878
1.883 | 74.8096
1.8831 | 74.816
1.8831 | 74.8039
1.8831 | 74.8026
1.8831 | 74.8319
1.8831 | 74.8222
1.8831 | 74.8074
1.8831 | 74.7972
1.8831 | 74.7993
1.8831 | 74.7972
1.8832 | 74.7922
1.8832 | 74.7873
1.8832 | 74.8112
1.8832 | 74.8318
1.8832 | 74.8183
1.8832 | 74.8096
1.8832 | 74.7838
1.8832 | 74.8133
1.8832 | 74.7959
1.8832 | 74.8033
1.8833 | 74.794
1.8833 | 74.7933
1.8833 | 74.8291
1.8833 | 74.8382
1.8833 | 74.8135
1.8833 | 74.7883
1.8833 | 74.7662
1.8833 | 74.7843
1.8833 | 74.7835
1.8833 | 74.7918
1.8834 | 74.8134
1.8834 | 74.7842
1.8834 | 74.832
1.8834 | 74.8062
1.8834 | 74.8125
1.8834 | 74.8018
1.8834 | 74.7981
1.8834 | 74.7806
1.8834 | 74.7904
1.8834 | 74.8286
1.8835 | 74.8065
1.8835 | 74.8062
1.8835 | 74.8146
1.8835 | 74.8124
1.8835 | 74.7949
1.8835 | 74.7954
1.8835 | 74.7851
1.8835 | 74.7788
1.8835 | 74.812
1.8835 | 74.8141
1.8836 | 74.8201
1.8836 | 74.8145
1.8836 | 74.8175
1.8836 | 74.8
1.8836 | 74.7998
1.8836 | 74.7711
1.8836 | 74.7793
1.8836 | 74.8098
1.8836 | 74.8055
1.8836 | 74.804
1.8837 | 74.8141
1.8837 | 74.8117
1.8837 | 74.7962
1.8837 | 74.7854
1.8837 | 74.7953
1.8837 | 74.7892
1.8837 | 74.7741
1.8837 | 74.8157
1.8837 | 74.8363
1.8837 | 74.8224
1.8838 | 74.7943
1.8838 | 74.7978
1.8838 | 74.7944
1.8838 | 74.8159
1.8838 | 74.801
1.8838 | 74.7744
1.8838 | 74.786
1.8838 | 74.8155
1.8838 | 74.8096
1.8838 | 74.8057
1.8839 | 74.7989
1.8839 | 74.7887
1.8839 | 74.8062
1.8839 | 74.8028
1.8839 | 74.8072
1.8839 | 74.7841
1.8839 | 74.8253
1.8839 | 74.8213
1.8839 | 74.7785
1.8839 | 74.798
1.884 | 74.8108
1.884 | 74.8053
1.884 | 74.7727
1.884 | 74.809
1.884 | 74.8052
1.884 | 74.7951
1.884 | 74.7937
1.884 | 74.7888
1.884 | 74.7905
1.884 | 74.8069
1.8841 | 74.8132
1.8841 | 74.8011
1.8841 | 74.8099
1.8841 | 74.823
1.8841 | 74.8112
1.8841 | 74.7842
1.8841 | 74.7763
1.8841 | 74.7864
1.8841 | 74.8072
1.8841 | 74.8163
1.8841 | 74.7953
1.8842 | 74.7984
1.8842 | 74.8074
1.8842 | 74.8052
1.8842 | 74.81
1.8842 | 74.7835
1.8842 | 74.7705
1.8842 | 74.7861
1.8842 | 74.811
1.8842 | 74.8222
1.8842 | 74.7933
1.8843 | 74.8091
1.8843 | 74.7976
1.8843 | 74.7959
1.8843 | 74.8022
1.8843 | 74.7986
1.8843 | 74.7815
1.8843 | 74.7761
1.8843 | 74.8149
1.8843 | 74.8235
1.8843 | 74.7931
1.8844 | 74.794
1.8844 | 74.8269
1.8844 | 74.7859
1.8844 | 74.7855
1.8844 | 74.7894
1.8844 | 74.7667
1.8844 | 74.794
1.8844 | 74.8284
1.8844 | 74.8203
1.8844 | 74.8066
1.8845 | 74.8031
1.8845 | 74.789
1.8845 | 74.7727
1.8845 | 74.7933
1.8845 | 74.8018
1.8845 | 74.789
1.8845 | 74.8124
1.8845 | 74.8159
1.8845 | 74.824
1.8845 | 74.8063
1.8846 | 74.7946
1.8846 | 74.7969
1.8846 | 74.7959
1.8846 | 74.8034
1.8846 | 74.7959
1.8846 | 74.8143
1.8846 | 74.8055
1.8846 | 74.8005
1.8846 | 74.7967
1.8846 | 74.7842
1.8847 | 74.7775
1.8847 | 74.7974
1.8847 | 74.8009
1.8847 | 74.8137
1.8847 | 74.7995
1.8847 | 74.7803
1.8847 | 74.8228
1.8847 | 74.7929
1.8847 | 74.789
1.8847 | 74.7872
1.8848 | 74.7982
1.8848 | 74.7944
1.8848 | 74.8111
1.8848 | 74.8265
1.8848 | 74.7847
1.8848 | 74.7727
1.8848 | 74.791
1.8848 | 74.783
1.8848 | 74.8011
1.8848 | 74.7908
1.8849 | 74.8112
1.8849 | 74.8075
1.8849 | 74.8063
1.8849 | 74.82
1.8849 | 74.7851
1.8849 | 74.7839
1.8849 | 74.7914
1.8849 | 74.7884
1.8849 | 74.8134
1.8849 | 74.8162
1.885 | 74.7848
1.885 | 74.7896
1.885 | 74.8009
1.885 | 74.8003
1.885 | 74.7875
1.885 | 74.7746
1.885 | 74.7829
1.885 | 74.8024
1.885 | 74.8148
1.885 | 74.8057
1.8851 | 74.789
1.8851 | 74.7981
1.8851 | 74.7987
1.8851 | 74.7963
1.8851 | 74.7904
1.8851 | 74.7757
1.8851 | 74.7958
1.8851 | 74.8026
1.8851 | 74.8057
1.8852 | 74.8011
1.8852 | 74.7808
1.8852 | 74.8016
1.8852 | 74.7809
1.8852 | 74.7868
1.8852 | 74.7875
1.8852 | 74.7885
1.8852 | 74.8113
1.8852 | 74.8065
1.8852 | 74.8174
1.8853 | 74.7796
1.8853 | 74.7604
1.8853 | 74.77
1.8853 | 74.7959
1.8853 | 74.7981
1.8853 | 74.8209
1.8853 | 74.8052
1.8853 | 74.7929
1.8853 | 74.8011
1.8853 | 74.7981
1.8854 | 74.7618
1.8854 | 74.7606
1.8854 | 74.7818
1.8854 | 74.8059
1.8854 | 74.8235
1.8854 | 74.8071
1.8854 | 74.8076
1.8854 | 74.7996
1.8854 | 74.7835
1.8854 | 74.802
1.8855 | 74.7805
1.8855 | 74.7519
1.8855 | 74.8033
1.8855 | 74.817
1.8855 | 74.8159
1.8855 | 74.8127
1.8855 | 74.7814
1.8855 | 74.77
1.8855 | 74.7905
1.8855 | 74.7846
1.8856 | 74.7804
1.8856 | 74.7892
1.8856 | 74.8061
1.8856 | 74.8111
1.8856 | 74.8243
1.8856 | 74.813
1.8856 | 74.7619
1.8856 | 74.7784
1.8856 | 74.7879
1.8856 | 74.7811
1.8857 | 74.7694
1.8857 | 74.7833
1.8857 | 74.8011
1.8857 | 74.7961
1.8857 | 74.8052
1.8857 | 74.7984
1.8857 | 74.772
1.8857 | 74.7683
1.8857 | 74.7997
1.8857 | 74.7732
1.8858 | 74.7774
1.8858 | 74.7966
1.8858 | 74.8102
1.8858 | 74.7997
1.8858 | 74.8027
1.8858 | 74.7873
1.8858 | 74.7554
1.8858 | 74.772
1.8858 | 74.7966
1.8858 | 74.8039
1.8859 | 74.7973
1.8859 | 74.7853
1.8859 | 74.7785
1.8859 | 74.7894
1.8859 | 74.7909
1.8859 | 74.7953
1.8859 | 74.778
1.8859 | 74.7865
1.8859 | 74.7966
1.8859 | 74.7922
1.886 | 74.7857
1.886 | 74.7712
1.886 | 74.7859
1.886 | 74.7853
1.886 | 74.8081
1.886 | 74.8004
1.886 | 74.7984
1.886 | 74.7989
1.886 | 74.779
1.886 | 74.7931
1.8861 | 74.779
1.8861 | 74.767
1.8861 | 74.7716
1.8861 | 74.7847
1.8861 | 74.8102
1.8861 | 74.7966
1.8861 | 74.794
1.8861 | 74.785
1.8861 | 74.808
1.8861 | 74.786
1.8861 | 74.7689
1.8862 | 74.771
1.8862 | 74.7776
1.8862 | 74.7947
1.8862 | 74.7969
1.8862 | 74.806
1.8862 | 74.7955
1.8862 | 74.791
1.8862 | 74.7829
1.8862 | 74.7878
1.8862 | 74.7682
1.8863 | 74.7575
1.8863 | 74.7822
1.8863 | 74.8177
1.8863 | 74.8002
1.8863 | 74.8133
1.8863 | 74.8079
1.8863 | 74.7882
1.8863 | 74.7626
1.8863 | 74.7628
1.8863 | 74.7909
1.8864 | 74.7506
1.8864 | 74.7772
1.8864 | 74.8098
1.8864 | 74.8088
1.8864 | 74.8032
1.8864 | 74.797
1.8864 | 74.7854
1.8864 | 74.7874
1.8864 | 74.756
1.8864 | 74.7572
1.8865 | 74.7746
1.8865 | 74.7977
1.8865 | 74.8322
1.8865 | 74.8193
1.8865 | 74.777
1.8865 | 74.7608
1.8865 | 74.7751
1.8865 | 74.7624
1.8865 | 74.7771
1.8865 | 74.7837
1.8866 | 74.786
1.8866 | 74.8002
1.8866 | 74.8187
1.8866 | 74.8037
1.8866 | 74.7694
1.8866 | 74.7704
1.8866 | 74.7964
1.8866 | 74.7793
1.8866 | 74.7974
1.8866 | 74.7974
1.8867 | 74.7529
1.8867 | 74.7809
1.8867 | 74.7945
1.8867 | 74.8085
1.8867 | 74.762
1.8867 | 74.7725
1.8867 | 74.7841
1.8867 | 74.7646
1.8867 | 74.7833
1.8867 | 74.7952
1.8868 | 74.7669
1.8868 | 74.7865
1.8868 | 74.7956
1.8868 | 74.779
1.8868 | 74.7746
1.8868 | 74.7957
1.8868 | 74.7937
1.8868 | 74.7729
1.8868 | 74.7742
1.8868 | 74.7908
1.8869 | 74.7762
1.8869 | 74.7841
1.8869 | 74.7631
1.8869 | 74.7611
1.8869 | 74.789
1.8869 | 74.7703
1.8869 | 74.7779
1.8869 | 74.8
1.8869 | 74.793
1.8869 | 74.7777
1.887 | 74.7749
1.887 | 74.7694
1.887 | 74.777
1.887 | 74.7794
1.887 | 74.7708
1.887 | 74.7688
1.887 | 74.7856
1.887 | 74.7881
1.887 | 74.8033
1.887 | 74.7559
1.8871 | 74.7712
1.8871 | 74.7781
1.8871 | 74.7785
1.8871 | 74.77
1.8871 | 74.7861
1.8871 | 74.7764
1.8871 | 74.7903
1.8871 | 74.8095
1.8871 | 74.7918
1.8872 | 74.7729
1.8872 | 74.7436
1.8872 | 74.7593
1.8872 | 74.7846
1.8872 | 74.8013
1.8872 | 74.765
1.8872 | 74.7592
1.8872 | 74.7796
1.8872 | 74.7771
1.8872 | 74.7905
1.8873 | 74.782
1.8873 | 74.7696
1.8873 | 74.7605
1.8873 | 74.7804
1.8873 | 74.8022
1.8873 | 74.7655
1.8873 | 74.7625
1.8873 | 74.7803
1.8873 | 74.7982
1.8873 | 74.7894
1.8874 | 74.7873
1.8874 | 74.7714
1.8874 | 74.7573
1.8874 | 74.7527
1.8874 | 74.7769
1.8874 | 74.7688
1.8874 | 74.7672
1.8874 | 74.7996
1.8874 | 74.789
1.8874 | 74.8013
1.8875 | 74.7811
1.8875 | 74.7601
1.8875 | 74.7609
1.8875 | 74.7634
1.8875 | 74.776
1.8875 | 74.7694
1.8875 | 74.7574
1.8875 | 74.7757
1.8875 | 74.8015
1.8875 | 74.8032
1.8876 | 74.7755
1.8876 | 74.7649
1.8876 | 74.749
1.8876 | 74.7667
1.8876 | 74.7668
1.8876 | 74.7817
1.8876 | 74.7801
1.8876 | 74.7879
1.8876 | 74.8006
1.8876 | 74.7972
1.8877 | 74.7647
1.8877 | 74.7445
1.8877 | 74.7391
1.8877 | 74.7452
1.8877 | 74.7636
1.8877 | 74.7644
1.8877 | 74.7918
1.8877 | 74.8027
1.8877 | 74.79
1.8877 | 74.8024
1.8878 | 74.7714
1.8878 | 74.7345
1.8878 | 74.7662
1.8878 | 74.7597
1.8878 | 74.771
1.8878 | 74.785
1.8878 | 74.7771
1.8878 | 74.7928
1.8878 | 74.7681
1.8878 | 74.7789
1.8879 | 74.7371
1.8879 | 74.7273
1.8879 | 74.7606
1.8879 | 74.7827
1.8879 | 74.7825
1.8879 | 74.7944
1.8879 | 74.785
1.8879 | 74.7855
1.8879 | 74.7747
1.8879 | 74.7787
1.888 | 74.749
1.888 | 74.7466
1.888 | 74.7499
1.888 | 74.7606
1.888 | 74.7855
1.888 | 74.7746
1.888 | 74.7682
1.888 | 74.7685
1.888 | 74.7751
1.888 | 74.7602
1.8881 | 74.7501
1.8881 | 74.7745
1.8881 | 74.7725
1.8881 | 74.7818
1.8881 | 74.8006
1.8881 | 74.785
1.8881 | 74.7618
1.8881 | 74.7627
1.8881 | 74.7545
1.8881 | 74.755
1.8881 | 74.759
1.8882 | 74.759
1.8882 | 74.7912
1.8882 | 74.7855
1.8882 | 74.8036
1.8882 | 74.7763
1.8882 | 74.7493
1.8882 | 74.75
1.8882 | 74.773
1.8882 | 74.7819
1.8882 | 74.7481
1.8883 | 74.7937
1.8883 | 74.7838
1.8883 | 74.7654
1.8883 | 74.7933
1.8883 | 74.7658
1.8883 | 74.7424
1.8883 | 74.7542
1.8883 | 74.7712
1.8883 | 74.7671
1.8883 | 74.7772
1.8884 | 74.7822
1.8884 | 74.7814
1.8884 | 74.7619
1.8884 | 74.7623
1.8884 | 74.7489
1.8884 | 74.7404
1.8884 | 74.7685
1.8884 | 74.792
1.8884 | 74.7903
1.8884 | 74.7599
1.8885 | 74.7681
1.8885 | 74.7626
1.8885 | 74.7734
1.8885 | 74.7748
1.8885 | 74.7615
1.8885 | 74.7486
1.8885 | 74.7658
1.8885 | 74.7809
1.8885 | 74.7807
1.8885 | 74.771
1.8886 | 74.7474
1.8886 | 74.7543
1.8886 | 74.7642
1.8886 | 74.7635
1.8886 | 74.7749
1.8886 | 74.759
1.8886 | 74.767
1.8886 | 74.7679
1.8886 | 74.7703
1.8886 | 74.771
1.8887 | 74.7553
1.8887 | 74.7559
1.8887 | 74.7675
1.8887 | 74.7776
1.8887 | 74.7629
1.8887 | 74.7725
1.8887 | 74.7649
1.8887 | 74.7576
1.8887 | 74.772
1.8887 | 74.7553
1.8888 | 74.7501
1.8888 | 74.7738
1.8888 | 74.7743
1.8888 | 74.7924
1.8888 | 74.7706
1.8888 | 74.7503
1.8888 | 74.7694
1.8888 | 74.7738
1.8888 | 74.7638
1.8888 | 74.7482
1.8889 | 74.7516
1.8889 | 74.7746
1.8889 | 74.7986
1.8889 | 74.7677
1.8889 | 74.7633
1.8889 | 74.7521
1.8889 | 74.7689
1.8889 | 74.7548
1.8889 | 74.7547
1.8889 | 74.7725
1.889 | 74.7525
1.889 | 74.7803
1.889 | 74.8048
1.889 | 74.7957
1.889 | 74.7388
1.889 | 74.7458
1.889 | 74.7574
1.889 | 74.7424
1.889 | 74.7659
1.889 | 74.7734
1.8891 | 74.7673
1.8891 | 74.7881
1.8891 | 74.7844
1.8891 | 74.7829
1.8891 | 74.7636
1.8891 | 74.7315
1.8891 | 74.7495
1.8891 | 74.7433
1.8891 | 74.7614
1.8892 | 74.7665
1.8892 | 74.7893
1.8892 | 74.8051
1.8892 | 74.785
1.8892 | 74.7781
1.8892 | 74.779
1.8892 | 74.7315
1.8892 | 74.7301
1.8892 | 74.7451
1.8892 | 74.7625
1.8893 | 74.7718
1.8893 | 74.7592
1.8893 | 74.797
1.8893 | 74.7857
1.8893 | 74.7703
1.8893 | 74.7485
1.8893 | 74.7351
1.8893 | 74.7442
1.8893 | 74.761
1.8893 | 74.7764
1.8894 | 74.7708
1.8894 | 74.7833
1.8894 | 74.8002
1.8894 | 74.7773
1.8894 | 74.7816
1.8894 | 74.7646
1.8894 | 74.6982
1.8894 | 74.7302
1.8894 | 74.7588
1.8894 | 74.782
1.8895 | 74.7749
1.8895 | 74.7759
1.8895 | 74.7905
1.8895 | 74.7798
1.8895 | 74.7699
1.8895 | 74.7516
1.8895 | 74.7268
1.8895 | 74.719
1.8895 | 74.7369
1.8895 | 74.7573
1.8896 | 74.7856
1.8896 | 74.7787
1.8896 | 74.7772
1.8896 | 74.7735
1.8896 | 74.764
1.8896 | 74.7436
1.8896 | 74.7108
1.8896 | 74.7337
1.8896 | 74.7434
1.8896 | 74.7675
1.8897 | 74.7983
1.8897 | 74.795
1.8897 | 74.7767
1.8897 | 74.7705
1.8897 | 74.7636
1.8897 | 74.729
1.8897 | 74.7225
1.8897 | 74.7453
1.8897 | 74.7333
1.8897 | 74.7723
1.8898 | 74.8141
1.8898 | 74.7833
1.8898 | 74.7976
1.8898 | 74.7751
1.8898 | 74.7469
1.8898 | 74.717
1.8898 | 74.6941
1.8898 | 74.7345
1.8898 | 74.7825
1.8898 | 74.7868
1.8899 | 74.7869
1.8899 | 74.7776
1.8899 | 74.7672
1.8899 | 74.7552
1.8899 | 74.725
1.8899 | 74.7236
1.8899 | 74.705
1.8899 | 74.7485
1.8899 | 74.7637
1.8899 | 74.7957
1.89 | 74.7801
1.89 | 74.7642
1.89 | 74.754
1.89 | 74.7417
1.89 | 74.741
1.89 | 74.7299
1.89 | 74.7452
1.89 | 74.7523
1.89 | 74.762
1.89 | 74.7989
1.8901 | 74.7712
1.8901 | 74.7684
1.8901 | 74.7458
1.8901 | 74.7229
1.8901 | 74.7469
1.8901 | 74.7447
1.8901 | 74.7346
1.8901 | 74.7738
1.8901 | 74.7751
1.8901 | 74.7639
1.8901 | 74.761
1.8902 | 74.7536
1.8902 | 74.7289
1.8902 | 74.738
1.8902 | 74.7544
1.8902 | 74.7278
1.8902 | 74.751
1.8902 | 74.7686
1.8902 | 74.7795
1.8902 | 74.7605
1.8902 | 74.7297
1.8903 | 74.7254
1.8903 | 74.7399
1.8903 | 74.7718
1.8903 | 74.7713
1.8903 | 74.7574
1.8903 | 74.7472
1.8903 | 74.7428
1.8903 | 74.7492
1.8903 | 74.7586
1.8903 | 74.7473
1.8904 | 74.7212
1.8904 | 74.7206
1.8904 | 74.7571
1.8904 | 74.7717
1.8904 | 74.759
1.8904 | 74.7186
1.8904 | 74.7462
1.8904 | 74.7377
1.8904 | 74.7597
1.8904 | 74.7585
1.8905 | 74.7454
1.8905 | 74.7467
1.8905 | 74.7492
1.8905 | 74.7549
1.8905 | 74.7502
1.8905 | 74.7326
1.8905 | 74.7369
1.8905 | 74.7414
1.8905 | 74.7533
1.8905 | 74.7334
1.8906 | 74.731
1.8906 | 74.7583
1.8906 | 74.7478
1.8906 | 74.7555
1.8906 | 74.7251
1.8906 | 74.7399
1.8906 | 74.7475
1.8906 | 74.747
1.8906 | 74.7578
1.8906 | 74.7443
1.8907 | 74.7423
1.8907 | 74.736
1.8907 | 74.7554
1.8907 | 74.7415
1.8907 | 74.7365
1.8907 | 74.7467
1.8907 | 74.7466
1.8907 | 74.766
1.8907 | 74.7669
1.8907 | 74.7532
1.8908 | 74.702
1.8908 | 74.7231
1.8908 | 74.7598
1.8908 | 74.7404
1.8908 | 74.7387
1.8908 | 74.7527
1.8908 | 74.7487
1.8908 | 74.77
1.8908 | 74.7621
1.8908 | 74.7198
1.8909 | 74.7226
1.8909 | 74.72
1.8909 | 74.7472
1.8909 | 74.734
1.8909 | 74.7499
1.8909 | 74.7302
1.8909 | 74.7639
1.8909 | 74.7618
1.8909 | 74.7286
1.8909 | 74.7399
1.891 | 74.7304
1.891 | 74.705
1.891 | 74.7402
1.891 | 74.7757
1.891 | 74.7413
1.891 | 74.7371
1.891 | 74.769
1.891 | 74.7482
1.891 | 74.7175
1.891 | 74.7135
1.8911 | 74.7152
1.8911 | 74.7141
1.8911 | 74.7341
1.8911 | 74.7742
1.8911 | 74.7741
1.8911 | 74.7289
1.8911 | 74.7534
1.8911 | 74.7458
1.8911 | 74.7084
1.8912 | 74.7237
1.8912 | 74.733
1.8912 | 74.7101
1.8912 | 74.7387
1.8912 | 74.7615
1.8912 | 74.7503
1.8912 | 74.7323
1.8912 | 74.7488
1.8912 | 74.715
1.8912 | 74.7247
1.8913 | 74.7313
1.8913 | 74.7332
1.8913 | 74.7345
1.8913 | 74.7434
1.8913 | 74.7779
1.8913 | 74.757
1.8913 | 74.7387
1.8913 | 74.7318
1.8913 | 74.7262
1.8913 | 74.7106
1.8914 | 74.7231
1.8914 | 74.7171
1.8914 | 74.7223
1.8914 | 74.7459
1.8914 | 74.7631
1.8914 | 74.73
1.8914 | 74.7109
1.8914 | 74.7426
1.8914 | 74.7544
1.8914 | 74.7367
1.8915 | 74.7328
1.8915 | 74.7504
1.8915 | 74.7221
1.8915 | 74.7169
1.8915 | 74.7565
1.8915 | 74.7462
1.8915 | 74.7165
1.8915 | 74.7296
1.8915 | 74.7289
1.8915 | 74.7398
1.8916 | 74.7338
1.8916 | 74.7124
1.8916 | 74.7239
1.8916 | 74.733
1.8916 | 74.7595
1.8916 | 74.7287
1.8916 | 74.7297
1.8916 | 74.7435
1.8916 | 74.7286
1.8916 | 74.744
1.8917 | 74.7208
1.8917 | 74.6978
1.8917 | 74.7014
1.8917 | 74.7271
1.8917 | 74.7375
1.8917 | 74.7432
1.8917 | 74.7383
1.8917 | 74.7297
1.8917 | 74.7207
1.8917 | 74.741
1.8918 | 74.7168
1.8918 | 74.6922
1.8918 | 74.7212
1.8918 | 74.7553
1.8918 | 74.746
1.8918 | 74.741
1.8918 | 74.7322
1.8918 | 74.7085
1.8918 | 74.7239
1.8918 | 74.7376
1.8919 | 74.6988
1.8919 | 74.7063
1.8919 | 74.7413
1.8919 | 74.7514
1.8919 | 74.7282
1.8919 | 74.746
1.8919 | 74.7351
1.8919 | 74.7286
1.8919 | 74.7156
1.8919 | 74.7292
1.892 | 74.7049
1.892 | 74.718
1.892 | 74.7269
1.892 | 74.7243
1.892 | 74.7482
1.892 | 74.7291
1.892 | 74.7155
1.892 | 74.718
1.892 | 74.7349
1.892 | 74.719
1.8921 | 74.7111
1.8921 | 74.731
1.8921 | 74.7395
1.8921 | 74.7414
1.8921 | 74.7312
1.8921 | 74.7357
1.8921 | 74.724
1.8921 | 74.7083
1.8921 | 74.7183
1.8921 | 74.7302
1.8921 | 74.7139
1.8922 | 74.7095
1.8922 | 74.748
1.8922 | 74.7521
1.8922 | 74.7354
1.8922 | 74.7227
1.8922 | 74.7004
1.8922 | 74.6947
1.8922 | 74.7052
1.8922 | 74.7341
1.8922 | 74.7189
1.8923 | 74.7217
1.8923 | 74.7319
1.8923 | 74.7373
1.8923 | 74.7482
1.8923 | 74.7339
1.8923 | 74.6974
1.8923 | 74.6821
1.8923 | 74.7168
1.8923 | 74.7317
1.8923 | 74.7103
1.8924 | 74.7348
1.8924 | 74.7293
1.8924 | 74.7449
1.8924 | 74.7271
1.8924 | 74.7108
1.8924 | 74.6844
1.8924 | 74.7174
1.8924 | 74.7117
1.8924 | 74.7195
1.8924 | 74.7256
1.8925 | 74.7397
1.8925 | 74.7421
1.8925 | 74.733
1.8925 | 74.7265
1.8925 | 74.7117
1.8925 | 74.6638
1.8925 | 74.6927
1.8925 | 74.7279
1.8925 | 74.7303
1.8925 | 74.7361
1.8926 | 74.7306
1.8926 | 74.7223
1.8926 | 74.7246
1.8926 | 74.7252
1.8926 | 74.7009
1.8926 | 74.6775
1.8926 | 74.7009
1.8926 | 74.7269
1.8926 | 74.7501
1.8926 | 74.7629
1.8927 | 74.7423
1.8927 | 74.7216
1.8927 | 74.7085
1.8927 | 74.6902
1.8927 | 74.697
1.8927 | 74.7031
1.8927 | 74.7145
1.8927 | 74.721
1.8927 | 74.7549
1.8927 | 74.7408
1.8928 | 74.7197
1.8928 | 74.7406
1.8928 | 74.7119
1.8928 | 74.6869
1.8928 | 74.6848
1.8928 | 74.7242
1.8928 | 74.7275
1.8928 | 74.7449
1.8928 | 74.7363
1.8928 | 74.7289
1.8929 | 74.6926
1.8929 | 74.7033
1.8929 | 74.7115
1.8929 | 74.6947
1.8929 | 74.7168
1.8929 | 74.7094
1.8929 | 74.7197
1.8929 | 74.743
1.8929 | 74.7533
1.8929 | 74.7226
1.893 | 74.7046
1.893 | 74.6889
1.893 | 74.7047
1.893 | 74.7156
1.893 | 74.7191
1.893 | 74.6838
1.893 | 74.6923
1.893 | 74.751
1.893 | 74.7414
1.893 | 74.7199
1.8931 | 74.7145
1.8931 | 74.7143
1.8931 | 74.6757
1.8931 | 74.7084
1.8931 | 74.713
1.8931 | 74.6979
1.8931 | 74.7061
1.8931 | 74.7453
1.8931 | 74.74
1.8932 | 74.6962
1.8932 | 74.707
1.8932 | 74.7165
1.8932 | 74.6804
1.8932 | 74.6927
1.8932 | 74.6956
1.8932 | 74.7232
1.8932 | 74.7173
1.8932 | 74.7275
1.8932 | 74.7211
1.8933 | 74.7341
1.8933 | 74.6971
1.8933 | 74.7197
1.8933 | 74.7124
1.8933 | 74.692
1.8933 | 74.677
1.8933 | 74.7096
1.8933 | 74.718
1.8933 | 74.7344
1.8933 | 74.7276
1.8934 | 74.7118
1.8934 | 74.7007
1.8934 | 74.6976
1.8934 | 74.7097
1.8934 | 74.68
1.8934 | 74.7095
1.8934 | 74.7161
1.8934 | 74.7151
1.8934 | 74.7414
1.8934 | 74.7532
1.8935 | 74.706
1.8935 | 74.675
1.8935 | 74.6828
1.8935 | 74.6824
1.8935 | 74.7102
1.8935 | 74.7236
1.8935 | 74.7038
1.8935 | 74.7345
1.8935 | 74.7338
1.8935 | 74.7226
1.8936 | 74.7055
1.8936 | 74.7051
1.8936 | 74.6796
1.8936 | 74.7006
1.8936 | 74.706
1.8936 | 74.6953
1.8936 | 74.7231
1.8936 | 74.7061
1.8936 | 74.7356
1.8936 | 74.7276
1.8937 | 74.7004
1.8937 | 74.67
1.8937 | 74.6826
1.8937 | 74.6907
1.8937 | 74.708
1.8937 | 74.7016
1.8937 | 74.703
1.8937 | 74.7144
1.8937 | 74.7258
1.8937 | 74.7046
1.8938 | 74.6959
1.8938 | 74.6987
1.8938 | 74.6995
1.8938 | 74.6742
1.8938 | 74.7098
1.8938 | 74.7312
1.8938 | 74.6833
1.8938 | 74.7093
1.8938 | 74.7247
1.8938 | 74.7026
1.8939 | 74.7032
1.8939 | 74.664
1.8939 | 74.6742
1.8939 | 74.6932
1.8939 | 74.7211
1.8939 | 74.7168
1.8939 | 74.6947
1.8939 | 74.7195
1.8939 | 74.731
1.8939 | 74.708
1.894 | 74.6933
1.894 | 74.6911
1.894 | 74.6967
1.894 | 74.6985
1.894 | 74.7351
1.894 | 74.7091
1.894 | 74.7104
1.894 | 74.6963
1.894 | 74.6948
1.894 | 74.6835
1.8941 | 74.6839
1.8941 | 74.703
1.8941 | 74.6846
1.8941 | 74.7089
1.8941 | 74.7208
1.8941 | 74.7031
1.8941 | 74.6894
1.8941 | 74.7311
1.8941 | 74.7169
1.8941 | 74.7093
1.8942 | 74.6989
1.8942 | 74.6881
1.8942 | 74.7073
1.8942 | 74.68
1.8942 | 74.6987
1.8942 | 74.7124
1.8942 | 74.6675
1.8942 | 74.7092
1.8942 | 74.7178
1.8942 | 74.6965
1.8942 | 74.7197
1.8943 | 74.6917
1.8943 | 74.6805
1.8943 | 74.7302
1.8943 | 74.7234
1.8943 | 74.6852
1.8943 | 74.6917
1.8943 | 74.7137
1.8943 | 74.6965
1.8943 | 74.7084
1.8943 | 74.7099
1.8944 | 74.6937
1.8944 | 74.6823
1.8944 | 74.7063
1.8944 | 74.7043
1.8944 | 74.688
1.8944 | 74.7017
1.8944 | 74.7159
1.8944 | 74.7115
1.8944 | 74.6986
1.8944 | 74.6933
1.8945 | 74.6894
1.8945 | 74.6864
1.8945 | 74.7054
1.8945 | 74.7106
1.8945 | 74.6964
1.8945 | 74.6916
1.8945 | 74.692
1.8945 | 74.6907
1.8945 | 74.7224
1.8945 | 74.692
1.8946 | 74.674
1.8946 | 74.6927
1.8946 | 74.7069
1.8946 | 74.7073
1.8946 | 74.7039
1.8946 | 74.7022
1.8946 | 74.7015
1.8946 | 74.6963
1.8946 | 74.7146
1.8946 | 74.6967
1.8947 | 74.6787
1.8947 | 74.6878
1.8947 | 74.7059
1.8947 | 74.7009
1.8947 | 74.6922
1.8947 | 74.7132
1.8947 | 74.7072
1.8947 | 74.6913
1.8947 | 74.6947
1.8947 | 74.694
1.8948 | 74.6797
1.8948 | 74.7004
1.8948 | 74.7015
1.8948 | 74.7053
1.8948 | 74.708
1.8948 | 74.7041
1.8948 | 74.7
1.8948 | 74.6994
1.8948 | 74.6902
1.8948 | 74.6631
1.8949 | 74.6939
1.8949 | 74.7085
1.8949 | 74.6931
1.8949 | 74.694
1.8949 | 74.7
1.8949 | 74.7056
1.8949 | 74.7025
1.8949 | 74.7171
1.8949 | 74.7062
1.8949 | 74.6648
1.895 | 74.687
1.895 | 74.6949
1.895 | 74.715
1.895 | 74.7274
1.895 | 74.7026
1.895 | 74.6761
1.895 | 74.6851
1.895 | 74.7132
1.895 | 74.7073
1.895 | 74.6905
1.8951 | 74.6783
1.8951 | 74.6868
1.8951 | 74.6784
1.8951 | 74.7454
1.8951 | 74.7007
1.8951 | 74.6919
1.8951 | 74.702
1.8951 | 74.6939
1.8951 | 74.7104
1.8951 | 74.7002
1.8952 | 74.6938
1.8952 | 74.685
1.8952 | 74.702
1.8952 | 74.7002
1.8952 | 74.6902
1.8952 | 74.6981
1.8952 | 74.6848
1.8952 | 74.672
1.8952 | 74.6996
1.8953 | 74.7215
1.8953 | 74.7065
1.8953 | 74.6916
1.8953 | 74.7037
1.8953 | 74.6939
1.8953 | 74.6898
1.8953 | 74.6852
1.8953 | 74.6939
1.8953 | 74.6965
1.8953 | 74.7005
1.8954 | 74.6958
1.8954 | 74.6893
1.8954 | 74.6957
1.8954 | 74.7081
1.8954 | 74.6957
1.8954 | 74.6849
1.8954 | 74.6705
1.8954 | 74.6951
1.8954 | 74.7264
1.8954 | 74.7116
1.8955 | 74.6948
1.8955 | 74.6741
1.8955 | 74.6798
1.8955 | 74.6895
1.8955 | 74.7199
1.8955 | 74.6863
1.8955 | 74.6629
1.8955 | 74.6845
1.8955 | 74.7161
1.8955 | 74.7052
1.8956 | 74.7138
1.8956 | 74.6787
1.8956 | 74.6642
1.8956 | 74.7061
1.8956 | 74.6899
1.8956 | 74.6922
1.8956 | 74.7
1.8956 | 74.6985
1.8956 | 74.6898
1.8956 | 74.7111
1.8957 | 74.7009
1.8957 | 74.6938
1.8957 | 74.6871
1.8957 | 74.6978
1.8957 | 74.6975
1.8957 | 74.6896
1.8957 | 74.6963
1.8957 | 74.6794
1.8957 | 74.6924
1.8957 | 74.6998
1.8958 | 74.6852
1.8958 | 74.6809
1.8958 | 74.7048
1.8958 | 74.7153
1.8958 | 74.697
1.8958 | 74.6881
1.8958 | 74.6687
1.8958 | 74.6886
1.8958 | 74.6927
1.8958 | 74.6948
1.8959 | 74.6818
1.8959 | 74.6961
1.8959 | 74.7111
1.8959 | 74.6996
1.8959 | 74.7041
1.8959 | 74.6861
1.8959 | 74.6603
1.8959 | 74.6742
1.8959 | 74.6969
1.8959 | 74.7145
1.896 | 74.715
1.896 | 74.6889
1.896 | 74.6964
1.896 | 74.6905
1.896 | 74.7004
1.896 | 74.6824
1.896 | 74.6661
1.896 | 74.6658
1.896 | 74.6952
1.896 | 74.7213
1.8961 | 74.7231
1.8961 | 74.6961
1.8961 | 74.6881
1.8961 | 74.6685
1.8961 | 74.6717
1.8961 | 74.6923
1.8961 | 74.6963
1.8961 | 74.6959
1.8961 | 74.7217
1.8961 | 74.7182
1.8962 | 74.6842
1.8962 | 74.6818
1.8962 | 74.6955
1.8962 | 74.6931
1.8962 | 74.6772
1.8962 | 74.6609
1.8962 | 74.6896
1.8962 | 74.6982
1.8962 | 74.7079
1.8962 | 74.7292
1.8962 | 74.6975
1.8963 | 74.6893
1.8963 | 74.6954
1.8963 | 74.692
1.8963 | 74.6768
1.8963 | 74.7057
1.8963 | 74.6831
1.8963 | 74.6931
1.8963 | 74.7135
1.8963 | 74.7147
1.8963 | 74.6937
1.8964 | 74.6772
1.8964 | 74.6588
1.8964 | 74.6696
1.8964 | 74.6986
1.8964 | 74.6985
1.8964 | 74.6896
1.8964 | 74.7106
1.8964 | 74.7134
1.8964 | 74.6946
1.8964 | 74.6937
1.8965 | 74.6834
1.8965 | 74.6866
1.8965 | 74.6667
1.8965 | 74.706
1.8965 | 74.7022
1.8965 | 74.6858
1.8965 | 74.6932
1.8965 | 74.7205
1.8965 | 74.6907
1.8965 | 74.688
1.8966 | 74.6805
1.8966 | 74.6817
1.8966 | 74.6994
1.8966 | 74.6998
1.8966 | 74.7006
1.8966 | 74.6794
1.8966 | 74.6999
1.8966 | 74.7068
1.8966 | 74.6803
1.8966 | 74.6973
1.8967 | 74.6867
1.8967 | 74.6752
1.8967 | 74.6799
1.8967 | 74.708
1.8967 | 74.6877
1.8967 | 74.6751
1.8967 | 74.6972
1.8967 | 74.6946
1.8967 | 74.7016
1.8967 | 74.7072
1.8968 | 74.6917
1.8968 | 74.6809
1.8968 | 74.6904
1.8968 | 74.693
1.8968 | 74.6944
1.8968 | 74.6738
1.8968 | 74.6938
1.8968 | 74.7052
1.8968 | 74.6951
1.8968 | 74.7034
1.8969 | 74.6724
1.8969 | 74.6638
1.8969 | 74.6894
1.8969 | 74.7084
1.8969 | 74.6707
1.8969 | 74.6974
1.8969 | 74.7171
1.8969 | 74.7053
1.8969 | 74.6913
1.8969 | 74.6919
1.897 | 74.6822
1.897 | 74.6646
1.897 | 74.6819
1.897 | 74.7001
1.897 | 74.6832
1.897 | 74.687
1.897 | 74.7161
1.897 | 74.6933
1.897 | 74.7098
1.897 | 74.6896
1.8971 | 74.6684
1.8971 | 74.6865
1.8971 | 74.6952
1.8971 | 74.7124
1.8971 | 74.7026
1.8971 | 74.6947
1.8971 | 74.6954
1.8971 | 74.6871
1.8971 | 74.6861
1.8971 | 74.6879
1.8972 | 74.6635
1.8972 | 74.6654
1.8972 | 74.6927
1.8972 | 74.7127
1.8972 | 74.7141
1.8972 | 74.6962
1.8972 | 74.7016
1.8972 | 74.6733
1.8972 | 74.6941
1.8973 | 74.6774
1.8973 | 74.6621
1.8973 | 74.6657
1.8973 | 74.7171
1.8973 | 74.7132
1.8973 | 74.7065
1.8973 | 74.714
1.8973 | 74.7025
1.8973 | 74.6757
1.8973 | 74.6607
1.8974 | 74.6916
1.8974 | 74.6807
1.8974 | 74.6905
1.8974 | 74.7042
1.8974 | 74.7132
1.8974 | 74.6949
1.8974 | 74.6932
1.8974 | 74.6865
1.8974 | 74.678
1.8974 | 74.6774
1.8975 | 74.6636
1.8975 | 74.6871
1.8975 | 74.6965
1.8975 | 74.7202
1.8975 | 74.7074
1.8975 | 74.7106
1.8975 | 74.6961
1.8975 | 74.6624
1.8975 | 74.6881
1.8975 | 74.692
1.8976 | 74.6501
1.8976 | 74.6641
1.8976 | 74.6975
1.8976 | 74.705
1.8976 | 74.718
1.8976 | 74.7098
1.8976 | 74.6755
1.8976 | 74.6718
1.8976 | 74.6868
1.8976 | 74.6854
1.8977 | 74.6715
1.8977 | 74.6811
1.8977 | 74.7048
1.8977 | 74.6917
1.8977 | 74.7022
1.8977 | 74.7044
1.8977 | 74.6813
1.8977 | 74.6699
1.8977 | 74.6872
1.8977 | 74.6878
1.8978 | 74.6759
1.8978 | 74.6935
1.8978 | 74.7042
1.8978 | 74.6977
1.8978 | 74.7014
1.8978 | 74.6969
1.8978 | 74.669
1.8978 | 74.6855
1.8978 | 74.6989
1.8978 | 74.6876
1.8979 | 74.6723
1.8979 | 74.6935
1.8979 | 74.7049
1.8979 | 74.6944
1.8979 | 74.6974
1.8979 | 74.6923
1.8979 | 74.6788
1.8979 | 74.6789
1.8979 | 74.7139
1.8979 | 74.6813
1.898 | 74.6709
1.898 | 74.6776
1.898 | 74.6657
1.898 | 74.7132
1.898 | 74.7204
1.898 | 74.6961
1.898 | 74.6824
1.898 | 74.6777
1.898 | 74.6926
1.898 | 74.6873
1.8981 | 74.6642
1.8981 | 74.6649
1.8981 | 74.6938
1.8981 | 74.7123
1.8981 | 74.7003
1.8981 | 74.7132
1.8981 | 74.6813
1.8981 | 74.6729
1.8981 | 74.6738
1.8981 | 74.6813
1.8982 | 74.6866
1.8982 | 74.6878
1.8982 | 74.6991
1.8982 | 74.6985
1.8982 | 74.689
1.8982 | 74.6972
1.8982 | 74.6872
1.8982 | 74.6857
1.8982 | 74.6865
1.8982 | 74.6848
1.8982 | 74.6693
1.8983 | 74.6807
1.8983 | 74.7092
1.8983 | 74.7011
1.8983 | 74.7115
1.8983 | 74.7
1.8983 | 74.6639
1.8983 | 74.6788
1.8983 | 74.6667
1.8983 | 74.6772
1.8983 | 74.6638
1.8984 | 74.6833
1.8984 | 74.7215
1.8984 | 74.6911
1.8984 | 74.7185
1.8984 | 74.7018
1.8984 | 74.6512
1.8984 | 74.6733
1.8984 | 74.6867
1.8984 | 74.6794
1.8984 | 74.6845
1.8985 | 74.6979
1.8985 | 74.702
1.8985 | 74.7084
1.8985 | 74.705
1.8985 | 74.6688
1.8985 | 74.653
1.8985 | 74.6664
1.8985 | 74.6839
1.8985 | 74.6957
1.8985 | 74.7172
1.8986 | 74.7163
1.8986 | 74.6944
1.8986 | 74.6829
1.8986 | 74.6919
1.8986 | 74.6703
1.8986 | 74.657
1.8986 | 74.6752
1.8986 | 74.692
1.8986 | 74.6975
1.8986 | 74.702
1.8987 | 74.6722
1.8987 | 74.6887
1.8987 | 74.6989
1.8987 | 74.6675
1.8987 | 74.6453
1.8987 | 74.6763
1.8987 | 74.7001
1.8987 | 74.688
1.8987 | 74.7148
1.8987 | 74.6937
1.8988 | 74.6686
1.8988 | 74.6768
1.8988 | 74.679
1.8988 | 74.6932
1.8988 | 74.6763
1.8988 | 74.6514
1.8988 | 74.6775
1.8988 | 74.7025
1.8988 | 74.7011
1.8988 | 74.6952
1.8989 | 74.6761
1.8989 | 74.6806
1.8989 | 74.6783
1.8989 | 74.6861
1.8989 | 74.7076
1.8989 | 74.673
1.8989 | 74.6731
1.8989 | 74.7005
1.8989 | 74.723
1.8989 | 74.6789
1.899 | 74.6443
1.899 | 74.6585
1.899 | 74.6685
1.899 | 74.6766
1.899 | 74.6882
1.899 | 74.6746
1.899 | 74.6887
1.899 | 74.7113
1.899 | 74.7015
1.899 | 74.6787
1.8991 | 74.6853
1.8991 | 74.6785
1.8991 | 74.6645
1.8991 | 74.6678
1.8991 | 74.6835
1.8991 | 74.6825
1.8991 | 74.6541
1.8991 | 74.695
1.8991 | 74.6842
1.8991 | 74.6883
1.8992 | 74.6795
1.8992 | 74.6782
1.8992 | 74.687
1.8992 | 74.6816
1.8992 | 74.6925
1.8992 | 74.6805
1.8992 | 74.6704
1.8992 | 74.6926
1.8992 | 74.7187
1.8993 | 74.662
1.8993 | 74.6603
1.8993 | 74.6534
1.8993 | 74.6731
1.8993 | 74.6746
1.8993 | 74.6644
1.8993 | 74.6681
1.8993 | 74.6941
1.8993 | 74.7107
1.8993 | 74.7084
1.8994 | 74.6657
1.8994 | 74.6633
1.8994 | 74.6643
1.8994 | 74.6685
1.8994 | 74.6704
1.8994 | 74.675
1.8994 | 74.6917
1.8994 | 74.6981
1.8994 | 74.6931
1.8994 | 74.7119
1.8995 | 74.6725
1.8995 | 74.6349
1.8995 | 74.6528
1.8995 | 74.6666
1.8995 | 74.6653
1.8995 | 74.687
1.8995 | 74.6854
1.8995 | 74.6894
1.8995 | 74.6781
1.8995 | 74.7114
1.8996 | 74.6661
1.8996 | 74.6484
1.8996 | 74.6367
1.8996 | 74.6683
1.8996 | 74.6843
1.8996 | 74.6908
1.8996 | 74.6926
1.8996 | 74.6894
1.8996 | 74.7004
1.8996 | 74.6867
1.8997 | 74.6876
1.8997 | 74.6547
1.8997 | 74.6425
1.8997 | 74.6698
1.8997 | 74.7046
1.8997 | 74.6833
1.8997 | 74.6887
1.8997 | 74.7111
1.8997 | 74.6668
1.8997 | 74.6692
1.8998 | 74.6696
1.8998 | 74.6371
1.8998 | 74.6664
1.8998 | 74.6889
1.8998 | 74.6819
1.8998 | 74.6825
1.8998 | 74.6894
1.8998 | 74.703
1.8998 | 74.6866
1.8998 | 74.6756
1.8999 | 74.6329
1.8999 | 74.6631
1.8999 | 74.6646
1.8999 | 74.6843
1.8999 | 74.6926
1.8999 | 74.6704
1.8999 | 74.6706
1.8999 | 74.6887
1.8999 | 74.6794
1.8999 | 74.6839
1.9 | 74.6607
1.9 | 74.6458
1.9 | 74.678
1.9 | 74.6753
1.9 | 74.6904
1.9 | 74.6784
1.9 | 74.6742
1.9 | 74.667
1.9 | 74.6707
1.9 | 74.6911
1.9001 | 74.6595
1.9001 | 74.654
1.9001 | 74.6733
1.9001 | 74.7031
1.9001 | 74.6894
1.9001 | 74.6957
1.9001 | 74.6691
1.9001 | 74.6562
1.9001 | 74.657
1.9001 | 74.6872
1.9002 | 74.6581
1.9002 | 74.6641
1.9002 | 74.677
1.9002 | 74.6585
1.9002 | 74.695
1.9002 | 74.7006
1.9002 | 74.6805
1.9002 | 74.6787
1.9002 | 74.6605
1.9002 | 74.6792
1.9002 | 74.6703
1.9003 | 74.6639
1.9003 | 74.6557
1.9003 | 74.6675
1.9003 | 74.685
1.9003 | 74.6748
1.9003 | 74.6531
1.9003 | 74.679
1.9003 | 74.6885
1.9003 | 74.6855
1.9003 | 74.6644
1.9004 | 74.6582
1.9004 | 74.676
1.9004 | 74.6823
1.9004 | 74.6881
1.9004 | 74.6907
1.9004 | 74.6588
1.9004 | 74.6769
1.9004 | 74.6916
1.9004 | 74.68
1.9004 | 74.6505
1.9005 | 74.6597
1.9005 | 74.6577
1.9005 | 74.675
1.9005 | 74.6972
1.9005 | 74.6995
1.9005 | 74.6715
1.9005 | 74.6696
1.9005 | 74.6707
1.9005 | 74.665
1.9005 | 74.6577
1.9006 | 74.6741
1.9006 | 74.6694
1.9006 | 74.6887
1.9006 | 74.6978
1.9006 | 74.6795
1.9006 | 74.6613
1.9006 | 74.6696
1.9006 | 74.6785
1.9006 | 74.6626
1.9006 | 74.6555
1.9007 | 74.6581
1.9007 | 74.6607
1.9007 | 74.6811
1.9007 | 74.702
1.9007 | 74.6732
1.9007 | 74.6603
1.9007 | 74.6778
1.9007 | 74.6509
1.9007 | 74.6841
1.9007 | 74.6608
1.9008 | 74.6686
1.9008 | 74.6904
1.9008 | 74.6924
1.9008 | 74.6974
1.9008 | 74.6504
1.9008 | 74.6471
1.9008 | 74.6644
1.9008 | 74.6537
1.9008 | 74.6581
1.9008 | 74.6731
1.9009 | 74.6831
1.9009 | 74.6862
1.9009 | 74.6936
1.9009 | 74.6852
1.9009 | 74.6682
1.9009 | 74.6548
1.9009 | 74.6456
1.9009 | 74.6703
1.9009 | 74.687
1.9009 | 74.6794
1.901 | 74.6886
1.901 | 74.6775
1.901 | 74.6829
1.901 | 74.6684
1.901 | 74.6518
1.901 | 74.6583
1.901 | 74.6666
1.901 | 74.6506
1.901 | 74.7093
1.901 | 74.7089
1.9011 | 74.6735
1.9011 | 74.687
1.9011 | 74.6622
1.9011 | 74.6355
1.9011 | 74.6631
1.9011 | 74.6581
1.9011 | 74.6418
1.9011 | 74.6655
1.9011 | 74.7113
1.9011 | 74.6894
1.9012 | 74.6599
1.9012 | 74.6773
1.9012 | 74.6694
1.9012 | 74.6458
1.9012 | 74.6618
1.9012 | 74.667
1.9012 | 74.6567
1.9012 | 74.708
1.9012 | 74.7041
1.9013 | 74.659
1.9013 | 74.6819
1.9013 | 74.6672
1.9013 | 74.6592
1.9013 | 74.6506
1.9013 | 74.6447
1.9013 | 74.6617
1.9013 | 74.6657
1.9013 | 74.6857
1.9013 | 74.7174
1.9014 | 74.6733
1.9014 | 74.6692
1.9014 | 74.6639
1.9014 | 74.6711
1.9014 | 74.6677
1.9014 | 74.677
1.9014 | 74.6612
1.9014 | 74.6776
1.9014 | 74.6928
1.9014 | 74.6693
1.9015 | 74.6704
1.9015 | 74.658
1.9015 | 74.6484
1.9015 | 74.659
1.9015 | 74.6989
1.9015 | 74.687
1.9015 | 74.6448
1.9015 | 74.6918
1.9015 | 74.6867
1.9015 | 74.6684
1.9016 | 74.6727
1.9016 | 74.672
1.9016 | 74.6473
1.9016 | 74.6819
1.9016 | 74.7077
1.9016 | 74.6699
1.9016 | 74.6389
1.9016 | 74.6684
1.9016 | 74.6617
1.9016 | 74.6503
1.9017 | 74.6866
1.9017 | 74.6739
1.9017 | 74.6855
1.9017 | 74.6716
1.9017 | 74.7013
1.9017 | 74.6635
1.9017 | 74.641
1.9017 | 74.6718
1.9017 | 74.674
1.9017 | 74.6632
1.9018 | 74.6772
1.9018 | 74.6847
1.9018 | 74.6892
1.9018 | 74.6837
1.9018 | 74.6589
1.9018 | 74.6444
1.9018 | 74.6284
1.9018 | 74.6528
1.9018 | 74.6647
1.9018 | 74.6896
1.9019 | 74.71
1.9019 | 74.6821
1.9019 | 74.6882
1.9019 | 74.6934
1.9019 | 74.679
1.9019 | 74.6332
1.9019 | 74.6434
1.9019 | 74.6519
1.9019 | 74.6551
1.9019 | 74.733
1.902 | 74.707
1.902 | 74.6748
1.902 | 74.6716
1.902 | 74.6621
1.902 | 74.6485
1.902 | 74.6286
1.902 | 74.6431
1.902 | 74.6774
1.902 | 74.6948
1.902 | 74.7261
1.9021 | 74.6976
1.9021 | 74.6468
1.9021 | 74.6661
1.9021 | 74.6583
1.9021 | 74.631
1.9021 | 74.6439
1.9021 | 74.6444
1.9021 | 74.6868
1.9021 | 74.7026
1.9021 | 74.695
1.9022 | 74.6961
1.9022 | 74.675
1.9022 | 74.6373
1.9022 | 74.6514
1.9022 | 74.6541
1.9022 | 74.6646
1.9022 | 74.6872
1.9022 | 74.7031
1.9022 | 74.7073
1.9022 | 74.703
1.9022 | 74.6918
1.9023 | 74.642
1.9023 | 74.6397
1.9023 | 74.6497
1.9023 | 74.6505
1.9023 | 74.6822
1.9023 | 74.674
1.9023 | 74.7111
1.9023 | 74.6876
1.9023 | 74.6874
1.9023 | 74.6507
1.9024 | 74.6473
1.9024 | 74.6579
1.9024 | 74.6637
1.9024 | 74.6824
1.9024 | 74.6989
1.9024 | 74.6856
1.9024 | 74.6971
1.9024 | 74.6855
1.9024 | 74.6744
1.9024 | 74.6478
1.9025 | 74.6304
1.9025 | 74.6421
1.9025 | 74.6623
1.9025 | 74.6703
1.9025 | 74.6891
1.9025 | 74.6855
1.9025 | 74.6798
1.9025 | 74.6876
1.9025 | 74.6596
1.9025 | 74.6711
1.9026 | 74.6567
1.9026 | 74.6675
1.9026 | 74.6675
1.9026 | 74.6646
1.9026 | 74.6993
1.9026 | 74.681
1.9026 | 74.6684
1.9026 | 74.6662
1.9026 | 74.6596
1.9026 | 74.6582
1.9027 | 74.6455
1.9027 | 74.6885
1.9027 | 74.6839
1.9027 | 74.7001
1.9027 | 74.6885
1.9027 | 74.6556
1.9027 | 74.6948
1.9027 | 74.7037
1.9027 | 74.677
1.9027 | 74.6658
1.9028 | 74.6445
1.9028 | 74.651
1.9028 | 74.6609
1.9028 | 74.6949
1.9028 | 74.6835
1.9028 | 74.6861
1.9028 | 74.6601
1.9028 | 74.6967
1.9028 | 74.6786
1.9028 | 74.6627
1.9029 | 74.6648
1.9029 | 74.6642
1.9029 | 74.7026
1.9029 | 74.6846
1.9029 | 74.7013
1.9029 | 74.6525
1.9029 | 74.6675
1.9029 | 74.6744
1.9029 | 74.6716
1.9029 | 74.6568
1.903 | 74.6562
1.903 | 74.6573
1.903 | 74.6809
1.903 | 74.7077
1.903 | 74.6918
1.903 | 74.6796
1.903 | 74.6689
1.903 | 74.6627
1.903 | 74.682
1.903 | 74.6618
1.9031 | 74.6436
1.9031 | 74.681
1.9031 | 74.6921
1.9031 | 74.6956
1.9031 | 74.6993
1.9031 | 74.6779
1.9031 | 74.6636
1.9031 | 74.6431
1.9031 | 74.663
1.9031 | 74.6681
1.9032 | 74.6491
1.9032 | 74.6623
1.9032 | 74.7154
1.9032 | 74.697
1.9032 | 74.6634
1.9032 | 74.6839
1.9032 | 74.6714
1.9032 | 74.6529
1.9032 | 74.6567
1.9033 | 74.684
1.9033 | 74.6603
1.9033 | 74.6833
1.9033 | 74.6874
1.9033 | 74.7027
1.9033 | 74.6572
1.9033 | 74.6655
1.9033 | 74.6527
1.9033 | 74.6527
1.9033 | 74.6809
1.9034 | 74.6641
1.9034 | 74.6852
1.9034 | 74.6874
1.9034 | 74.6692
1.9034 | 74.6904
1.9034 | 74.6878
1.9034 | 74.6497
1.9034 | 74.6724
1.9034 | 74.6776
1.9034 | 74.6726
1.9035 | 74.6689
1.9035 | 74.6656
1.9035 | 74.6981
1.9035 | 74.6678
1.9035 | 74.6685
1.9035 | 74.6828
1.9035 | 74.6761
1.9035 | 74.6546
1.9035 | 74.6954
1.9035 | 74.6848
1.9036 | 74.6615
1.9036 | 74.6651
1.9036 | 74.6563
1.9036 | 74.6782
1.9036 | 74.6818
1.9036 | 74.6661
1.9036 | 74.6631
1.9036 | 74.6589
1.9036 | 74.66
1.9036 | 74.6818
1.9037 | 74.6416
1.9037 | 74.6563
1.9037 | 74.6763
1.9037 | 74.6761
1.9037 | 74.6978
1.9037 | 74.6655
1.9037 | 74.6786
1.9037 | 74.6705
1.9037 | 74.6593
1.9037 | 74.6703
1.9038 | 74.6588
1.9038 | 74.6427
1.9038 | 74.6546
1.9038 | 74.6753
1.9038 | 74.6866
1.9038 | 74.6964
1.9038 | 74.6636
1.9038 | 74.6477
1.9038 | 74.649
1.9038 | 74.6687
1.9039 | 74.6605
1.9039 | 74.6628
1.9039 | 74.6746
1.9039 | 74.6804
1.9039 | 74.6859
1.9039 | 74.6936
1.9039 | 74.6764
1.9039 | 74.6539
1.9039 | 74.654
1.9039 | 74.6824
1.904 | 74.631
1.904 | 74.6377
1.904 | 74.6961
1.904 | 74.6747
1.904 | 74.6742
1.904 | 74.6918
1.904 | 74.6837
1.904 | 74.6579
1.904 | 74.6622
1.904 | 74.6646
1.9041 | 74.6627
1.9041 | 74.66
1.9041 | 74.7076
1.9041 | 74.6898
1.9041 | 74.6821
1.9041 | 74.6815
1.9041 | 74.6593
1.9041 | 74.6409
1.9041 | 74.6638
1.9041 | 74.6681
1.9042 | 74.6505
1.9042 | 74.663
1.9042 | 74.677
1.9042 | 74.6788
1.9042 | 74.6988
1.9042 | 74.6874
1.9042 | 74.6622
1.9042 | 74.6545
1.9042 | 74.6779
1.9042 | 74.6707
1.9042 | 74.6568
1.9043 | 74.6661
1.9043 | 74.6932
1.9043 | 74.6857
1.9043 | 74.6946
1.9043 | 74.6651
1.9043 | 74.6525
1.9043 | 74.6316
1.9043 | 74.6678
1.9043 | 74.6588
1.9043 | 74.6652
1.9044 | 74.6783
1.9044 | 74.6912
1.9044 | 74.6869
1.9044 | 74.7049
1.9044 | 74.6783
1.9044 | 74.6462
1.9044 | 74.6617
1.9044 | 74.6609
1.9044 | 74.6555
1.9044 | 74.6585
1.9045 | 74.6816
1.9045 | 74.661
1.9045 | 74.6789
1.9045 | 74.6673
1.9045 | 74.6359
1.9045 | 74.647
1.9045 | 74.6525
1.9045 | 74.671
1.9045 | 74.6835
1.9045 | 74.6961
1.9046 | 74.6799
1.9046 | 74.6514
1.9046 | 74.679
1.9046 | 74.6716
1.9046 | 74.6337
1.9046 | 74.6603
1.9046 | 74.6734
1.9046 | 74.6606
1.9046 | 74.6747
1.9046 | 74.6692
1.9047 | 74.6664
1.9047 | 74.6622
1.9047 | 74.6612
1.9047 | 74.6825
1.9047 | 74.6641
1.9047 | 74.6603
1.9047 | 74.6678
1.9047 | 74.6859
1.9047 | 74.6982
1.9047 | 74.6679
1.9048 | 74.6512
1.9048 | 74.6449
1.9048 | 74.6726
1.9048 | 74.6721
1.9048 | 74.6486
1.9048 | 74.6486
1.9048 | 74.664
1.9048 | 74.6718
1.9048 | 74.6921
1.9048 | 74.6851
1.9049 | 74.6531
1.9049 | 74.6572
1.9049 | 74.6631
1.9049 | 74.6794
1.9049 | 74.6865
1.9049 | 74.6628
1.9049 | 74.6675
1.9049 | 74.6585
1.9049 | 74.6844
1.9049 | 74.6603
1.905 | 74.6385
1.905 | 74.6544
1.905 | 74.6465
1.905 | 74.666
1.905 | 74.6774
1.905 | 74.6736
1.905 | 74.6898
1.905 | 74.6694
1.905 | 74.6781
1.905 | 74.6616
1.9051 | 74.657
1.9051 | 74.6676
1.9051 | 74.669
1.9051 | 74.6811
1.9051 | 74.6827
1.9051 | 74.6657
1.9051 | 74.6744
1.9051 | 74.6618
1.9051 | 74.6784
1.9051 | 74.6473
1.9052 | 74.6409
1.9052 | 74.6738
1.9052 | 74.6722
1.9052 | 74.68
1.9052 | 74.677
1.9052 | 74.6659
1.9052 | 74.6829
1.9052 | 74.68
1.9052 | 74.6761
1.9053 | 74.6457
1.9053 | 74.6354
1.9053 | 74.6613
1.9053 | 74.6616
1.9053 | 74.6844
1.9053 | 74.6736
1.9053 | 74.6642
1.9053 | 74.6551
1.9053 | 74.6701
1.9053 | 74.6878
1.9054 | 74.6789
1.9054 | 74.6555
1.9054 | 74.6601
1.9054 | 74.6691
1.9054 | 74.6839
1.9054 | 74.6834
1.9054 | 74.6646
1.9054 | 74.6748
1.9054 | 74.6709
1.9054 | 74.6807
1.9055 | 74.6538
1.9055 | 74.6531
1.9055 | 74.6582
1.9055 | 74.6505
1.9055 | 74.6585
1.9055 | 74.6839
1.9055 | 74.6911
1.9055 | 74.6778
1.9055 | 74.6696
1.9055 | 74.6954
1.9056 | 74.6676
1.9056 | 74.6458
1.9056 | 74.6608
1.9056 | 74.6673
1.9056 | 74.6709
1.9056 | 74.6661
1.9056 | 74.6599
1.9056 | 74.6745
1.9056 | 74.6905
1.9056 | 74.6757
1.9057 | 74.6681
1.9057 | 74.6418
1.9057 | 74.654
1.9057 | 74.6466
1.9057 | 74.6799
1.9057 | 74.6723
1.9057 | 74.6822
1.9057 | 74.6837
1.9057 | 74.698
1.9057 | 74.6652
1.9058 | 74.6386
1.9058 | 74.6397
1.9058 | 74.6705
1.9058 | 74.6606
1.9058 | 74.6715
1.9058 | 74.6839
1.9058 | 74.6724
1.9058 | 74.6649
1.9058 | 74.657
1.9058 | 74.6919
1.9059 | 74.6592
1.9059 | 74.6453
1.9059 | 74.6653
1.9059 | 74.6675
1.9059 | 74.6857
1.9059 | 74.6915
1.9059 | 74.6601
1.9059 | 74.6831
1.9059 | 74.6809
1.9059 | 74.6546
1.906 | 74.6676
1.906 | 74.6337
1.906 | 74.6388
1.906 | 74.659
1.906 | 74.7037
1.906 | 74.6909
1.906 | 74.6663
1.906 | 74.693
1.906 | 74.6929
1.906 | 74.6593
1.9061 | 74.6697
1.9061 | 74.6461
1.9061 | 74.6513
1.9061 | 74.6736
1.9061 | 74.6926
1.9061 | 74.67
1.9061 | 74.6714
1.9061 | 74.6635
1.9061 | 74.6532
1.9061 | 74.6641
1.9062 | 74.6647
1.9062 | 74.6706
1.9062 | 74.6648
1.9062 | 74.6956
1.9062 | 74.6845
1.9062 | 74.6865
1.9062 | 74.6847
1.9062 | 74.6865
1.9062 | 74.6822
1.9062 | 74.6422
1.9062 | 74.6611
1.9063 | 74.6561
1.9063 | 74.6787
1.9063 | 74.679
1.9063 | 74.6899
1.9063 | 74.676
1.9063 | 74.6621
1.9063 | 74.6818
1.9063 | 74.6639
1.9063 | 74.658
1.9063 | 74.6669
1.9064 | 74.6523
1.9064 | 74.6886
1.9064 | 74.6868
1.9064 | 74.6757
1.9064 | 74.6861
1.9064 | 74.6724
1.9064 | 74.6661
1.9064 | 74.6618
1.9064 | 74.6763
1.9064 | 74.6714
1.9065 | 74.6533
1.9065 | 74.6648
1.9065 | 74.6913
1.9065 | 74.6942
1.9065 | 74.6724
1.9065 | 74.6629
1.9065 | 74.6848
1.9065 | 74.6771
1.9065 | 74.6824
1.9065 | 74.6707
1.9066 | 74.6636
1.9066 | 74.6689
1.9066 | 74.6704
1.9066 | 74.6915
1.9066 | 74.6588
1.9066 | 74.6723
1.9066 | 74.6514
1.9066 | 74.6637
1.9066 | 74.6664
1.9066 | 74.6507
1.9067 | 74.696
1.9067 | 74.6944
1.9067 | 74.6825
1.9067 | 74.6718
1.9067 | 74.6762
1.9067 | 74.6757
1.9067 | 74.6658
1.9067 | 74.6852
1.9067 | 74.6588
1.9067 | 74.6548
1.9068 | 74.6467
1.9068 | 74.6821
1.9068 | 74.6694
1.9068 | 74.674
1.9068 | 74.6679
1.9068 | 74.6562
1.9068 | 74.688
1.9068 | 74.6972
1.9068 | 74.6712
1.9068 | 74.6824
1.9069 | 74.6757
1.9069 | 74.68
1.9069 | 74.6878
1.9069 | 74.6967
1.9069 | 74.6586
1.9069 | 74.6329
1.9069 | 74.674
1.9069 | 74.6743
1.9069 | 74.6818
1.9069 | 74.6923
1.907 | 74.6716
1.907 | 74.6592
1.907 | 74.668
1.907 | 74.6813
1.907 | 74.6978
1.907 | 74.6646
1.907 | 74.669
1.907 | 74.6891
1.907 | 74.6824
1.907 | 74.6904
1.9071 | 74.6815
1.9071 | 74.6757
1.9071 | 74.6564
1.9071 | 74.6784
1.9071 | 74.6833
1.9071 | 74.6634
1.9071 | 74.673
1.9071 | 74.6849
1.9071 | 74.6745
1.9071 | 74.6712
1.9072 | 74.693
1.9072 | 74.6771
1.9072 | 74.6797
1.9072 | 74.6797
1.9072 | 74.6697
1.9072 | 74.6689
1.9072 | 74.6902
1.9072 | 74.6986
1.9072 | 74.6772
1.9072 | 74.6719
1.9073 | 74.6688
1.9073 | 74.6755
1.9073 | 74.6805
1.9073 | 74.6729
1.9073 | 74.6758
1.9073 | 74.6551
1.9073 | 74.6804
1.9073 | 74.681
1.9073 | 74.691
1.9074 | 74.6911
1.9074 | 74.6566
1.9074 | 74.6666
1.9074 | 74.6848
1.9074 | 74.6933
1.9074 | 74.6768
1.9074 | 74.6678
1.9074 | 74.6562
1.9074 | 74.6799
1.9074 | 74.7019
1.9075 | 74.6912
1.9075 | 74.671
1.9075 | 74.6647
1.9075 | 74.6825
1.9075 | 74.6772
1.9075 | 74.6812
1.9075 | 74.6703
1.9075 | 74.6748
1.9075 | 74.6895
1.9075 | 74.7062
1.9076 | 74.6866
1.9076 | 74.6989
1.9076 | 74.7082
1.9076 | 74.6566
1.9076 | 74.6508
1.9076 | 74.6601
1.9076 | 74.6629
1.9076 | 74.685
1.9076 | 74.6839
1.9076 | 74.6988
1.9077 | 74.6927
1.9077 | 74.6711
1.9077 | 74.6748
1.9077 | 74.6793
1.9077 | 74.679
1.9077 | 74.6808
1.9077 | 74.6536
1.9077 | 74.6843
1.9077 | 74.7134
1.9077 | 74.7028
1.9078 | 74.6814
1.9078 | 74.6672
1.9078 | 74.6568
1.9078 | 74.6625
1.9078 | 74.6737
1.9078 | 74.6562
1.9078 | 74.662
1.9078 | 74.6957
1.9078 | 74.7091
1.9078 | 74.7144
1.9079 | 74.6883
1.9079 | 74.674
1.9079 | 74.6616
1.9079 | 74.6658
1.9079 | 74.6767
1.9079 | 74.7069
1.9079 | 74.6645
1.9079 | 74.6803
1.9079 | 74.6805
1.9079 | 74.6809
1.908 | 74.6704
1.908 | 74.6698
1.908 | 74.6685
1.908 | 74.6553
1.908 | 74.6895
1.908 | 74.6966
1.908 | 74.6887
1.908 | 74.6903
1.908 | 74.6862
1.908 | 74.6784
1.9081 | 74.6716
1.9081 | 74.6767
1.9081 | 74.684
1.9081 | 74.674
1.9081 | 74.6872
1.9081 | 74.6714
1.9081 | 74.6405
1.9081 | 74.6889
1.9081 | 74.6974
1.9081 | 74.685
1.9082 | 74.6847
1.9082 | 74.6759
1.9082 | 74.6874
1.9082 | 74.6881
1.9082 | 74.7056
1.9082 | 74.6661
1.9082 | 74.6357
1.9082 | 74.679
1.9082 | 74.6838
1.9082 | 74.681
1.9083 | 74.6959
1.9083 | 74.6855
1.9083 | 74.6772
1.9083 | 74.6791
1.9083 | 74.6981
1.9083 | 74.6607
1.9083 | 74.6511
1.9083 | 74.6928
1.9083 | 74.6869
1.9083 | 74.6946
1.9083 | 74.7062
1.9084 | 74.6855
1.9084 | 74.6675
1.9084 | 74.6656
1.9084 | 74.6669
1.9084 | 74.6654
1.9084 | 74.6698
1.9084 | 74.6636
1.9084 | 74.6841
1.9084 | 74.7039
1.9084 | 74.6877
1.9085 | 74.6693
1.9085 | 74.6668
1.9085 | 74.6849
1.9085 | 74.6642
1.9085 | 74.6642
1.9085 | 74.6822
1.9085 | 74.6841
1.9085 | 74.7035
1.9085 | 74.7098
1.9085 | 74.6784
1.9086 | 74.6515
1.9086 | 74.6649
1.9086 | 74.6714
1.9086 | 74.6848
1.9086 | 74.6781
1.9086 | 74.6797
1.9086 | 74.705
1.9086 | 74.6935
1.9086 | 74.6978
1.9086 | 74.6775
1.9087 | 74.634
1.9087 | 74.6549
1.9087 | 74.6696
1.9087 | 74.6885
1.9087 | 74.6969
1.9087 | 74.6953
1.9087 | 74.6764
1.9087 | 74.6645
1.9087 | 74.6772
1.9087 | 74.6438
1.9088 | 74.6393
1.9088 | 74.6648
1.9088 | 74.6878
1.9088 | 74.6954
1.9088 | 74.7041
1.9088 | 74.7114
1.9088 | 74.675
1.9088 | 74.6749
1.9088 | 74.6593
1.9088 | 74.6534
1.9089 | 74.6431
1.9089 | 74.6832
1.9089 | 74.7015
1.9089 | 74.7006
1.9089 | 74.7057
1.9089 | 74.6748
1.9089 | 74.6816
1.9089 | 74.662
1.9089 | 74.6467
1.9089 | 74.6505
1.909 | 74.6594
1.909 | 74.6688
1.909 | 74.6931
1.909 | 74.7379
1.909 | 74.6857
1.909 | 74.646
1.909 | 74.6608
1.909 | 74.6678
1.909 | 74.6718
1.909 | 74.6664
1.9091 | 74.6728
1.9091 | 74.6742
1.9091 | 74.6947
1.9091 | 74.7215
1.9091 | 74.6859
1.9091 | 74.6496
1.9091 | 74.6686
1.9091 | 74.6577
1.9091 | 74.6586
1.9091 | 74.7002
1.9092 | 74.682
1.9092 | 74.6852
1.9092 | 74.6825
1.9092 | 74.6956
1.9092 | 74.6959
1.9092 | 74.6538
1.9092 | 74.6557
1.9092 | 74.6546
1.9092 | 74.6635
1.9092 | 74.6773
1.9093 | 74.672
1.9093 | 74.7046
1.9093 | 74.693
1.9093 | 74.6787
1.9093 | 74.6689
1.9093 | 74.6623
1.9093 | 74.66
1.9093 | 74.6904
1.9093 | 74.6934
1.9094 | 74.6881
1.9094 | 74.6579
1.9094 | 74.6974
1.9094 | 74.6874
1.9094 | 74.686
1.9094 | 74.6735
1.9094 | 74.6716
1.9094 | 74.6829
1.9094 | 74.6742
1.9094 | 74.6902
1.9095 | 74.6716
1.9095 | 74.6529
1.9095 | 74.6782
1.9095 | 74.6767
1.9095 | 74.706
1.9095 | 74.6975
1.9095 | 74.6648
1.9095 | 74.6772
1.9095 | 74.6784
1.9095 | 74.6673
1.9096 | 74.6661
1.9096 | 74.6605
1.9096 | 74.6657
1.9096 | 74.6973
1.9096 | 74.7108
1.9096 | 74.6891
1.9096 | 74.6854
1.9096 | 74.6683
1.9096 | 74.6705
1.9096 | 74.6907
1.9097 | 74.6868
1.9097 | 74.6805
1.9097 | 74.6989
1.9097 | 74.7139
1.9097 | 74.7039
1.9097 | 74.6785
1.9097 | 74.6682
1.9097 | 74.6852
1.9097 | 74.6773
1.9097 | 74.6668
1.9098 | 74.6752
1.9098 | 74.6887
1.9098 | 74.6936
1.9098 | 74.7093
1.9098 | 74.7061
1.9098 | 74.6974
1.9098 | 74.6576
1.9098 | 74.66
1.9098 | 74.6784
1.9098 | 74.6731
1.9099 | 74.6813
1.9099 | 74.6781
1.9099 | 74.7099
1.9099 | 74.6916
1.9099 | 74.696
1.9099 | 74.6686
1.9099 | 74.6435
1.9099 | 74.6727
1.9099 | 74.6683
1.9099 | 74.6987
1.91 | 74.6931
1.91 | 74.6874
1.91 | 74.6954
1.91 | 74.6815
1.91 | 74.6922
1.91 | 74.6826
1.91 | 74.6655
1.91 | 74.6811
1.91 | 74.6754
1.91 | 74.708
1.9101 | 74.71
1.9101 | 74.683
1.9101 | 74.69
1.9101 | 74.6844
1.9101 | 74.6831
1.9101 | 74.688
1.9101 | 74.6944
1.9101 | 74.6635
1.9101 | 74.6726
1.9101 | 74.6944
1.9102 | 74.6846
1.9102 | 74.6857
1.9102 | 74.7218
1.9102 | 74.697
1.9102 | 74.6566
1.9102 | 74.682
1.9102 | 74.6579
1.9102 | 74.6834
1.9102 | 74.7233
1.9102 | 74.6976
1.9103 | 74.6866
1.9103 | 74.6722
1.9103 | 74.6991
1.9103 | 74.6771
1.9103 | 74.6926
1.9103 | 74.6787
1.9103 | 74.6555
1.9103 | 74.6798
1.9103 | 74.7098
1.9103 | 74.7165
1.9103 | 74.6849
1.9104 | 74.6859
1.9104 | 74.6832
1.9104 | 74.6677
1.9104 | 74.6898
1.9104 | 74.6932
1.9104 | 74.6731
1.9104 | 74.685
1.9104 | 74.6988
1.9104 | 74.7043
1.9104 | 74.7091
1.9105 | 74.703
1.9105 | 74.6684
1.9105 | 74.6661
1.9105 | 74.6688
1.9105 | 74.6983
1.9105 | 74.6889
1.9105 | 74.7154
1.9105 | 74.7167
1.9105 | 74.6844
1.9105 | 74.6956
1.9106 | 74.6757
1.9106 | 74.6657
1.9106 | 74.6801
1.9106 | 74.68
1.9106 | 74.6808
1.9106 | 74.6755
1.9106 | 74.6847
1.9106 | 74.7087
1.9106 | 74.7098
1.9106 | 74.6977
1.9107 | 74.6675
1.9107 | 74.6649
1.9107 | 74.6844
1.9107 | 74.7186
1.9107 | 74.6859
1.9107 | 74.6885
1.9107 | 74.7187
1.9107 | 74.7059
1.9107 | 74.6934
1.9107 | 74.6961
1.9108 | 74.6705
1.9108 | 74.6492
1.9108 | 74.6681
1.9108 | 74.7037
1.9108 | 74.7145
1.9108 | 74.6873
1.9108 | 74.6953
1.9108 | 74.7128
1.9108 | 74.7039
1.9108 | 74.685
1.9109 | 74.6691
1.9109 | 74.6852
1.9109 | 74.697
1.9109 | 74.6886
1.9109 | 74.6847
1.9109 | 74.7084
1.9109 | 74.6902
1.9109 | 74.6872
1.9109 | 74.7059
1.9109 | 74.6852
1.911 | 74.6731
1.911 | 74.6748
1.911 | 74.7154
1.911 | 74.6996
1.911 | 74.6701
1.911 | 74.7066
1.911 | 74.7237
1.911 | 74.6903
1.911 | 74.7104
1.911 | 74.7048
1.9111 | 74.6646
1.9111 | 74.6737
1.9111 | 74.6991
1.9111 | 74.6974
1.9111 | 74.6926
1.9111 | 74.684
1.9111 | 74.6996
1.9111 | 74.7152
1.9111 | 74.7326
1.9111 | 74.6996
1.9112 | 74.656
1.9112 | 74.6998
1.9112 | 74.6857
1.9112 | 74.6962
1.9112 | 74.7112
1.9112 | 74.6922
1.9112 | 74.7028
1.9112 | 74.7192
1.9112 | 74.7253
1.9112 | 74.7054
1.9113 | 74.6923
1.9113 | 74.6887
1.9113 | 74.687
1.9113 | 74.7055
1.9113 | 74.7042
1.9113 | 74.6911
1.9113 | 74.7027
1.9113 | 74.7134
1.9113 | 74.7049
1.9114 | 74.7052
1.9114 | 74.6788
1.9114 | 74.6883
1.9114 | 74.6984
1.9114 | 74.6852
1.9114 | 74.6912
1.9114 | 74.6983
1.9114 | 74.7128
1.9114 | 74.7302
1.9114 | 74.6975
1.9115 | 74.6993
1.9115 | 74.6825
1.9115 | 74.6883
1.9115 | 74.6849
1.9115 | 74.6853
1.9115 | 74.7124
1.9115 | 74.6971
1.9115 | 74.7086
1.9115 | 74.7207
1.9115 | 74.7231
1.9116 | 74.7139
1.9116 | 74.6807
1.9116 | 74.6524
1.9116 | 74.7033
1.9116 | 74.7043
1.9116 | 74.6926
1.9116 | 74.7123
1.9116 | 74.7065
1.9116 | 74.7295
1.9116 | 74.713
1.9117 | 74.6865
1.9117 | 74.675
1.9117 | 74.6707
1.9117 | 74.6863
1.9117 | 74.7043
1.9117 | 74.7139
1.9117 | 74.7064
1.9117 | 74.695
1.9117 | 74.7163
1.9117 | 74.7108
1.9118 | 74.6889
1.9118 | 74.6811
1.9118 | 74.6901
1.9118 | 74.6896
1.9118 | 74.6957
1.9118 | 74.7221
1.9118 | 74.697
1.9118 | 74.7222
1.9118 | 74.6906
1.9118 | 74.713
1.9119 | 74.7106
1.9119 | 74.6834
1.9119 | 74.6811
1.9119 | 74.6985
1.9119 | 74.7135
1.9119 | 74.6963
1.9119 | 74.6888
1.9119 | 74.7174
1.9119 | 74.7098
1.9119 | 74.7036
1.912 | 74.6934
1.912 | 74.6972
1.912 | 74.6907
1.912 | 74.7024
1.912 | 74.732
1.912 | 74.6995
1.912 | 74.7068
1.912 | 74.695
1.912 | 74.7123
1.912 | 74.7055
1.9121 | 74.7163
1.9121 | 74.7149
1.9121 | 74.6974
1.9121 | 74.6905
1.9121 | 74.6928
1.9121 | 74.7115
1.9121 | 74.6984
1.9121 | 74.705
1.9121 | 74.7082
1.9121 | 74.7175
1.9122 | 74.7024
1.9122 | 74.6977
1.9122 | 74.6852
1.9122 | 74.6947
1.9122 | 74.6935
1.9122 | 74.7122
1.9122 | 74.7137
1.9122 | 74.7017
1.9122 | 74.7138
1.9122 | 74.7105
1.9123 | 74.718
1.9123 | 74.6742
1.9123 | 74.7026
1.9123 | 74.7147
1.9123 | 74.7112
1.9123 | 74.7042
1.9123 | 74.6807
1.9123 | 74.7095
1.9123 | 74.7232
1.9123 | 74.7141
1.9123 | 74.7054
1.9124 | 74.6868
1.9124 | 74.7084
1.9124 | 74.7173
1.9124 | 74.7323
1.9124 | 74.7263
1.9124 | 74.6736
1.9124 | 74.6907
1.9124 | 74.7155
1.9124 | 74.7173
1.9124 | 74.7046
1.9125 | 74.715
1.9125 | 74.7178
1.9125 | 74.7199
1.9125 | 74.7002
1.9125 | 74.7213
1.9125 | 74.6923
1.9125 | 74.6931
1.9125 | 74.6912
1.9125 | 74.7241
1.9125 | 74.7029
1.9126 | 74.7161
1.9126 | 74.7245
1.9126 | 74.703
1.9126 | 74.6912
1.9126 | 74.7093
1.9126 | 74.6898
1.9126 | 74.6993
1.9126 | 74.7279
1.9126 | 74.7065
1.9126 | 74.7323
1.9127 | 74.6945
1.9127 | 74.6959
1.9127 | 74.7207
1.9127 | 74.7234
1.9127 | 74.6861
1.9127 | 74.6787
1.9127 | 74.7121
1.9127 | 74.7387
1.9127 | 74.7134
1.9127 | 74.6981
1.9128 | 74.6957
1.9128 | 74.7058
1.9128 | 74.7348
1.9128 | 74.7217
1.9128 | 74.6948
1.9128 | 74.6938
1.9128 | 74.708
1.9128 | 74.7178
1.9128 | 74.7536
1.9128 | 74.7297
1.9129 | 74.6927
1.9129 | 74.7043
1.9129 | 74.7028
1.9129 | 74.7167
1.9129 | 74.708
1.9129 | 74.7059
1.9129 | 74.7232
1.9129 | 74.7217
1.9129 | 74.7192
1.9129 | 74.6974
1.913 | 74.7109
1.913 | 74.6948
1.913 | 74.6795
1.913 | 74.7184
1.913 | 74.7316
1.913 | 74.7104
1.913 | 74.7239
1.913 | 74.7269
1.913 | 74.7232
1.913 | 74.7024
1.9131 | 74.7054
1.9131 | 74.6983
1.9131 | 74.7216
1.9131 | 74.7099
1.9131 | 74.7016
1.9131 | 74.7108
1.9131 | 74.733
1.9131 | 74.7226
1.9131 | 74.7119
1.9131 | 74.7097
1.9132 | 74.694
1.9132 | 74.7208
1.9132 | 74.7314
1.9132 | 74.7127
1.9132 | 74.7062
1.9132 | 74.7072
1.9132 | 74.7255
1.9132 | 74.7238
1.9132 | 74.7184
1.9132 | 74.7043
1.9133 | 74.6878
1.9133 | 74.7223
1.9133 | 74.723
1.9133 | 74.7206
1.9133 | 74.7448
1.9133 | 74.6897
1.9133 | 74.703
1.9133 | 74.7174
1.9133 | 74.7262
1.9134 | 74.7039
1.9134 | 74.7184
1.9134 | 74.7306
1.9134 | 74.7258
1.9134 | 74.7375
1.9134 | 74.7331
1.9134 | 74.7066
1.9134 | 74.7098
1.9134 | 74.7182
1.9134 | 74.7173
1.9135 | 74.7074
1.9135 | 74.7265
1.9135 | 74.7267
1.9135 | 74.7218
1.9135 | 74.7294
1.9135 | 74.7166
1.9135 | 74.7035
1.9135 | 74.7126
1.9135 | 74.723
1.9135 | 74.7165
1.9136 | 74.7276
1.9136 | 74.7089
1.9136 | 74.7145
1.9136 | 74.7451
1.9136 | 74.7237
1.9136 | 74.7208
1.9136 | 74.6974
1.9136 | 74.7267
1.9136 | 74.7136
1.9136 | 74.7371
1.9137 | 74.7293
1.9137 | 74.7193
1.9137 | 74.725
1.9137 | 74.7438
1.9137 | 74.7187
1.9137 | 74.7043
1.9137 | 74.7338
1.9137 | 74.7
1.9137 | 74.7023
1.9137 | 74.7398
1.9138 | 74.7375
1.9138 | 74.7078
1.9138 | 74.7324
1.9138 | 74.726
1.9138 | 74.7451
1.9138 | 74.7112
1.9138 | 74.7343
1.9138 | 74.7113
1.9138 | 74.7138
1.9138 | 74.724
1.9139 | 74.7215
1.9139 | 74.69
1.9139 | 74.7121
1.9139 | 74.749
1.9139 | 74.7155
1.9139 | 74.706
1.9139 | 74.7064
1.9139 | 74.7182
1.9139 | 74.7162
1.9139 | 74.7386
1.914 | 74.7082
1.914 | 74.6879
1.914 | 74.7177
1.914 | 74.7414
1.914 | 74.7275
1.914 | 74.7226
1.914 | 74.713
1.914 | 74.7084
1.914 | 74.7197
1.914 | 74.7595
1.9141 | 74.7055
1.9141 | 74.69
1.9141 | 74.7373
1.9141 | 74.7365
1.9141 | 74.7308
1.9141 | 74.7471
1.9141 | 74.7164
1.9141 | 74.7033
1.9141 | 74.722
1.9141 | 74.7486
1.9142 | 74.7141
1.9142 | 74.7142
1.9142 | 74.7278
1.9142 | 74.7321
1.9142 | 74.731
1.9142 | 74.7388
1.9142 | 74.7114
1.9142 | 74.6958
1.9142 | 74.7365
1.9142 | 74.7238
1.9143 | 74.7101
1.9143 | 74.7316
1.9143 | 74.7354
1.9143 | 74.7254
1.9143 | 74.7377
1.9143 | 74.7152
1.9143 | 74.7157
1.9143 | 74.7258
1.9143 | 74.7146
1.9143 | 74.7376
1.9143 | 74.6969
1.9144 | 74.7017
1.9144 | 74.7387
1.9144 | 74.7222
1.9144 | 74.7367
1.9144 | 74.7289
1.9144 | 74.7173
1.9144 | 74.743
1.9144 | 74.7291
1.9144 | 74.7309
1.9144 | 74.721
1.9145 | 74.7095
1.9145 | 74.7259
1.9145 | 74.7344
1.9145 | 74.7547
1.9145 | 74.7174
1.9145 | 74.7208
1.9145 | 74.7288
1.9145 | 74.7332
1.9145 | 74.7395
1.9145 | 74.7194
1.9146 | 74.7022
1.9146 | 74.7094
1.9146 | 74.7344
1.9146 | 74.7395
1.9146 | 74.7247
1.9146 | 74.7245
1.9146 | 74.7201
1.9146 | 74.7098
1.9146 | 74.7338
1.9146 | 74.7148
1.9147 | 74.6822
1.9147 | 74.7381
1.9147 | 74.7553
1.9147 | 74.7376
1.9147 | 74.7501
1.9147 | 74.7375
1.9147 | 74.6937
1.9147 | 74.7143
1.9147 | 74.7393
1.9147 | 74.7221
1.9148 | 74.7075
1.9148 | 74.7376
1.9148 | 74.7359
1.9148 | 74.7403
1.9148 | 74.7425
1.9148 | 74.7132
1.9148 | 74.7014
1.9148 | 74.728
1.9148 | 74.7161
1.9148 | 74.7127
1.9149 | 74.7033
1.9149 | 74.736
1.9149 | 74.7466
1.9149 | 74.7432
1.9149 | 74.7316
1.9149 | 74.7163
1.9149 | 74.7081
1.9149 | 74.729
1.9149 | 74.7446
1.9149 | 74.7243
1.915 | 74.7306
1.915 | 74.7384
1.915 | 74.7345
1.915 | 74.7399
1.915 | 74.7419
1.915 | 74.6754
1.915 | 74.7157
1.915 | 74.743
1.915 | 74.7236
1.915 | 74.7244
1.9151 | 74.7397
1.9151 | 74.7306
1.9151 | 74.7374
1.9151 | 74.7354
1.9151 | 74.7392
1.9151 | 74.7209
1.9151 | 74.7202
1.9151 | 74.7364
1.9151 | 74.7193
1.9151 | 74.7096
1.9152 | 74.7296
1.9152 | 74.7139
1.9152 | 74.7234
1.9152 | 74.7471
1.9152 | 74.7338
1.9152 | 74.7328
1.9152 | 74.7462
1.9152 | 74.7301
1.9152 | 74.7287
1.9152 | 74.7432
1.9153 | 74.7035
1.9153 | 74.7267
1.9153 | 74.7218
1.9153 | 74.7357
1.9153 | 74.7192
1.9153 | 74.7276
1.9153 | 74.7379
1.9153 | 74.7183
1.9153 | 74.7316
1.9154 | 74.7234
1.9154 | 74.6961
1.9154 | 74.7208
1.9154 | 74.7496
1.9154 | 74.7358
1.9154 | 74.7415
1.9154 | 74.7464
1.9154 | 74.737
1.9154 | 74.7108
1.9154 | 74.7356
1.9155 | 74.7142
1.9155 | 74.7027
1.9155 | 74.7309
1.9155 | 74.7452
1.9155 | 74.7393
1.9155 | 74.7278
1.9155 | 74.7376
1.9155 | 74.7273
1.9155 | 74.7297
1.9155 | 74.7405
1.9156 | 74.7456
1.9156 | 74.708
1.9156 | 74.7241
1.9156 | 74.7246
1.9156 | 74.7348
1.9156 | 74.7485
1.9156 | 74.7334
1.9156 | 74.7068
1.9156 | 74.7327
1.9156 | 74.7473
1.9157 | 74.7067
1.9157 | 74.6956
1.9157 | 74.7373
1.9157 | 74.7211
1.9157 | 74.7308
1.9157 | 74.7756
1.9157 | 74.7415
1.9157 | 74.7187
1.9157 | 74.7371
1.9157 | 74.7302
1.9158 | 74.7082
1.9158 | 74.713
1.9158 | 74.72
1.9158 | 74.729
1.9158 | 74.7178
1.9158 | 74.7411
1.9158 | 74.7338
1.9158 | 74.7471
1.9158 | 74.7434
1.9158 | 74.7295
1.9159 | 74.7212
1.9159 | 74.7243
1.9159 | 74.7166
1.9159 | 74.7375
1.9159 | 74.743
1.9159 | 74.7561
1.9159 | 74.7165
1.9159 | 74.7477
1.9159 | 74.7517
1.9159 | 74.7197
1.916 | 74.7056
1.916 | 74.7136
1.916 | 74.7202
1.916 | 74.7221
1.916 | 74.7915
1.916 | 74.7314
1.916 | 74.7115
1.916 | 74.7496
1.916 | 74.7406
1.916 | 74.7087
1.9161 | 74.7448
1.9161 | 74.7305
1.9161 | 74.6961
1.9161 | 74.7382
1.9161 | 74.7716
1.9161 | 74.7283
1.9161 | 74.7223
1.9161 | 74.7387
1.9161 | 74.7267
1.9161 | 74.7284
1.9162 | 74.747
1.9162 | 74.7354
1.9162 | 74.7221
1.9162 | 74.7429
1.9162 | 74.7721
1.9162 | 74.7345
1.9162 | 74.7261
1.9162 | 74.736
1.9162 | 74.7203
1.9162 | 74.7217
1.9163 | 74.7439
1.9163 | 74.7104
1.9163 | 74.7351
1.9163 | 74.7423
1.9163 | 74.7397
1.9163 | 74.7187
1.9163 | 74.7233
1.9163 | 74.7396
1.9163 | 74.7278
1.9163 | 74.7351
1.9163 | 74.7604
1.9164 | 74.7119
1.9164 | 74.7174
1.9164 | 74.761
1.9164 | 74.7529
1.9164 | 74.7154
1.9164 | 74.7126
1.9164 | 74.7206
1.9164 | 74.7211
1.9164 | 74.7247
1.9164 | 74.7473
1.9165 | 74.7158
1.9165 | 74.7189
1.9165 | 74.7312
1.9165 | 74.7327
1.9165 | 74.731
1.9165 | 74.733
1.9165 | 74.7239
1.9165 | 74.7278
1.9165 | 74.7467
1.9165 | 74.721
1.9166 | 74.7239
1.9166 | 74.7264
1.9166 | 74.7172
1.9166 | 74.7245
1.9166 | 74.7425
1.9166 | 74.7275
1.9166 | 74.7144
1.9166 | 74.7329
1.9166 | 74.7733
1.9166 | 74.7251
1.9167 | 74.7097
1.9167 | 74.7283
1.9167 | 74.7368
1.9167 | 74.7293
1.9167 | 74.7203
1.9167 | 74.7229
1.9167 | 74.7362
1.9167 | 74.7448
1.9167 | 74.7456
1.9167 | 74.7231
1.9168 | 74.7029
1.9168 | 74.7262
1.9168 | 74.7241
1.9168 | 74.7193
1.9168 | 74.7302
1.9168 | 74.7252
1.9168 | 74.725
1.9168 | 74.7328
1.9168 | 74.746
1.9168 | 74.7183
1.9169 | 74.7169
1.9169 | 74.7252
1.9169 | 74.7156
1.9169 | 74.748
1.9169 | 74.7602
1.9169 | 74.7276
1.9169 | 74.7236
1.9169 | 74.7254
1.9169 | 74.7198
1.9169 | 74.7246
1.917 | 74.7267
1.917 | 74.7067
1.917 | 74.7274
1.917 | 74.7331
1.917 | 74.7512
1.917 | 74.7289
1.917 | 74.7294
1.917 | 74.7453
1.917 | 74.7224
1.917 | 74.7265
1.9171 | 74.7273
1.9171 | 74.7307
1.9171 | 74.7231
1.9171 | 74.7288
1.9171 | 74.7158
1.9171 | 74.7167
1.9171 | 74.7124
1.9171 | 74.709
1.9171 | 74.7178
1.9171 | 74.7362
1.9172 | 74.7118
1.9172 | 74.7187
1.9172 | 74.7326
1.9172 | 74.7569
1.9172 | 74.7135
1.9172 | 74.7172
1.9172 | 74.721
1.9172 | 74.7231
1.9172 | 74.7235
1.9172 | 74.7345
1.9173 | 74.7307
1.9173 | 74.7272
1.9173 | 74.724
1.9173 | 74.7213
1.9173 | 74.7103
1.9173 | 74.6925
1.9173 | 74.7184
1.9173 | 74.7154
1.9173 | 74.7341
1.9174 | 74.7444
1.9174 | 74.7402
1.9174 | 74.717
1.9174 | 74.7128
1.9174 | 74.7144
1.9174 | 74.7094
1.9174 | 74.6915
1.9174 | 74.7159
1.9174 | 74.7425
1.9174 | 74.7568
1.9175 | 74.7393
1.9175 | 74.7021
1.9175 | 74.7106
1.9175 | 74.7096
1.9175 | 74.7109
1.9175 | 74.7222
1.9175 | 74.7213
1.9175 | 74.7421
1.9175 | 74.753
1.9175 | 74.7412
1.9176 | 74.731
1.9176 | 74.7105
1.9176 | 74.6896
1.9176 | 74.6963
1.9176 | 74.7244
1.9176 | 74.7121
1.9176 | 74.7157
1.9176 | 74.7408
1.9176 | 74.7487
1.9176 | 74.7297
1.9177 | 74.7022
1.9177 | 74.702
1.9177 | 74.7093
1.9177 | 74.7046
1.9177 | 74.7232
1.9177 | 74.7406
1.9177 | 74.7103
1.9177 | 74.7357
1.9177 | 74.7364
1.9177 | 74.7449
1.9178 | 74.7052
1.9178 | 74.6812
1.9178 | 74.7088
1.9178 | 74.7065
1.9178 | 74.7223
1.9178 | 74.739
1.9178 | 74.7171
1.9178 | 74.7422
1.9178 | 74.7327
1.9178 | 74.7072
1.9179 | 74.7041
1.9179 | 74.6907
1.9179 | 74.6984
1.9179 | 74.7259
1.9179 | 74.7249
1.9179 | 74.7259
1.9179 | 74.7265
1.9179 | 74.7172
1.9179 | 74.7016
1.9179 | 74.721
1.918 | 74.7035
1.918 | 74.6953
1.918 | 74.7344
1.918 | 74.7029
1.918 | 74.7371
1.918 | 74.7545
1.918 | 74.7169
1.918 | 74.7107
1.918 | 74.7207
1.918 | 74.7267
1.9181 | 74.6997
1.9181 | 74.7123
1.9181 | 74.7195
1.9181 | 74.7447
1.9181 | 74.7339
1.9181 | 74.7104
1.9181 | 74.7078
1.9181 | 74.7187
1.9181 | 74.7171
1.9181 | 74.7123
1.9182 | 74.6965
1.9182 | 74.7205
1.9182 | 74.7187
1.9182 | 74.7273
1.9182 | 74.7293
1.9182 | 74.7209
1.9182 | 74.7153
1.9182 | 74.7193
1.9182 | 74.7242
1.9182 | 74.7302
1.9183 | 74.7191
1.9183 | 74.7035
1.9183 | 74.7069
1.9183 | 74.7148
1.9183 | 74.7105
1.9183 | 74.7252
1.9183 | 74.7227
1.9183 | 74.7127
1.9183 | 74.7159
1.9183 | 74.7214
1.9183 | 74.7151
1.9184 | 74.7115
1.9184 | 74.7139
1.9184 | 74.7106
1.9184 | 74.7391
1.9184 | 74.71
1.9184 | 74.6872
1.9184 | 74.7091
1.9184 | 74.7304
1.9184 | 74.7098
1.9184 | 74.7107
1.9185 | 74.7022
1.9185 | 74.713
1.9185 | 74.7191
1.9185 | 74.7143
1.9185 | 74.7254
1.9185 | 74.7197
1.9185 | 74.7191
1.9185 | 74.7438
1.9185 | 74.7258
1.9185 | 74.6962
1.9186 | 74.7023
1.9186 | 74.7032
1.9186 | 74.7113
1.9186 | 74.7231
1.9186 | 74.7274
1.9186 | 74.7263
1.9186 | 74.6918
1.9186 | 74.7167
1.9186 | 74.7169
1.9186 | 74.6816
1.9187 | 74.6967
1.9187 | 74.7352
1.9187 | 74.7425
1.9187 | 74.7473
1.9187 | 74.736
1.9187 | 74.7168
1.9187 | 74.6928
1.9187 | 74.695
1.9187 | 74.7102
1.9187 | 74.6965
1.9188 | 74.6801
1.9188 | 74.7366
1.9188 | 74.7278
1.9188 | 74.7174
1.9188 | 74.7249
1.9188 | 74.6836
1.9188 | 74.6938
1.9188 | 74.7108
1.9188 | 74.728
1.9188 | 74.7132
1.9189 | 74.7139
1.9189 | 74.7347
1.9189 | 74.7278
1.9189 | 74.7325
1.9189 | 74.7177
1.9189 | 74.6816
1.9189 | 74.6961
1.9189 | 74.7201
1.9189 | 74.7075
1.9189 | 74.6963
1.919 | 74.7286
1.919 | 74.7218
1.919 | 74.7125
1.919 | 74.7132
1.919 | 74.7098
1.919 | 74.6866
1.919 | 74.7198
1.919 | 74.729
1.919 | 74.7139
1.919 | 74.7345
1.9191 | 74.7258
1.9191 | 74.7017
1.9191 | 74.701
1.9191 | 74.7184
1.9191 | 74.7033
1.9191 | 74.6836
1.9191 | 74.7048
1.9191 | 74.727
1.9191 | 74.7057
1.9191 | 74.7167
1.9192 | 74.7014
1.9192 | 74.7087
1.9192 | 74.7432
1.9192 | 74.7177
1.9192 | 74.6948
1.9192 | 74.6872
1.9192 | 74.7158
1.9192 | 74.7257
1.9192 | 74.7285
1.9192 | 74.7144
1.9193 | 74.6921
1.9193 | 74.7003
1.9193 | 74.7163
1.9193 | 74.7044
1.9193 | 74.7024
1.9193 | 74.7002
1.9193 | 74.7155
1.9193 | 74.713
1.9193 | 74.7027
1.9193 | 74.7343
1.9194 | 74.713
1.9194 | 74.6898
1.9194 | 74.7065
1.9194 | 74.7247
1.9194 | 74.7112
1.9194 | 74.6936
1.9194 | 74.699
1.9194 | 74.6944
1.9194 | 74.7145
1.9195 | 74.702
1.9195 | 74.7117
1.9195 | 74.7113
1.9195 | 74.7238
1.9195 | 74.7153
1.9195 | 74.6864
1.9195 | 74.6922
1.9195 | 74.7043
1.9195 | 74.7245
1.9195 | 74.7087
1.9196 | 74.7253
1.9196 | 74.7241
1.9196 | 74.6911
1.9196 | 74.699
1.9196 | 74.6932
1.9196 | 74.6904
1.9196 | 74.6825
1.9196 | 74.6849
1.9196 | 74.7026
1.9196 | 74.7267
1.9197 | 74.7298
1.9197 | 74.7067
1.9197 | 74.7085
1.9197 | 74.6884
1.9197 | 74.7
1.9197 | 74.7108
1.9197 | 74.682
1.9197 | 74.6954
1.9197 | 74.7083
1.9197 | 74.7193
1.9198 | 74.7035
1.9198 | 74.7167
1.9198 | 74.7043
1.9198 | 74.6837
1.9198 | 74.7063
1.9198 | 74.6965
1.9198 | 74.6839
1.9198 | 74.6884
1.9198 | 74.7296
1.9198 | 74.7324
1.9199 | 74.7102
1.9199 | 74.7081
1.9199 | 74.7065
1.9199 | 74.6933
1.9199 | 74.695
1.9199 | 74.7015
1.9199 | 74.6969
1.9199 | 74.6922
1.9199 | 74.7219
1.9199 | 74.7281
1.92 | 74.6938
1.92 | 74.6975
1.92 | 74.6967
1.92 | 74.6947
1.92 | 74.6973
1.92 | 74.6952
1.92 | 74.6987
1.92 | 74.7051
1.92 | 74.7265
1.92 | 74.7174
1.9201 | 74.735
1.9201 | 74.7041
1.9201 | 74.6771
1.9201 | 74.681
1.9201 | 74.6943
1.9201 | 74.6825
1.9201 | 74.6913
1.9201 | 74.7086
1.9201 | 74.6989
1.9201 | 74.7178
1.9202 | 74.6968
1.9202 | 74.6923
1.9202 | 74.6958
1.9202 | 74.7145
1.9202 | 74.7018
1.9202 | 74.697
1.9202 | 74.6948
1.9202 | 74.7189
1.9202 | 74.7106
1.9202 | 74.6989
1.9203 | 74.6991
1.9203 | 74.672
1.9203 | 74.7066
1.9203 | 74.6988
1.9203 | 74.6947
1.9203 | 74.7152
1.9203 | 74.6822
1.9203 | 74.6889
1.9203 | 74.713
1.9203 | 74.731
1.9204 | 74.7061
1.9204 | 74.6906
1.9204 | 74.7
1.9204 | 74.7014
1.9204 | 74.69
1.9204 | 74.7171
1.9204 | 74.6894
1.9204 | 74.6751
1.9204 | 74.7073
1.9204 | 74.6986
1.9204 | 74.7046
1.9205 | 74.6928
1.9205 | 74.6797
1.9205 | 74.7026
1.9205 | 74.6931
1.9205 | 74.6976
1.9205 | 74.6898
1.9205 | 74.7119
1.9205 | 74.7169
1.9205 | 74.7112
1.9205 | 74.6922
1.9206 | 74.6907
1.9206 | 74.7087
1.9206 | 74.7162
1.9206 | 74.6908
1.9206 | 74.6963
1.9206 | 74.6904
1.9206 | 74.6861
1.9206 | 74.711
1.9206 | 74.7246
1.9206 | 74.7005
1.9207 | 74.7082
1.9207 | 74.709
1.9207 | 74.702
1.9207 | 74.7169
1.9207 | 74.6835
1.9207 | 74.6675
1.9207 | 74.69
1.9207 | 74.7135
1.9207 | 74.7289
1.9207 | 74.7011
1.9208 | 74.6703
1.9208 | 74.6813
1.9208 | 74.6872
1.9208 | 74.7051
1.9208 | 74.6929
1.9208 | 74.6716
1.9208 | 74.708
1.9208 | 74.7017
1.9208 | 74.7024
1.9208 | 74.7308
1.9209 | 74.7098
1.9209 | 74.6829
1.9209 | 74.7024
1.9209 | 74.6863
1.9209 | 74.7046
1.9209 | 74.7017
1.9209 | 74.6996
1.9209 | 74.675
1.9209 | 74.7059
1.9209 | 74.7065
1.921 | 74.6786
1.921 | 74.7025
1.921 | 74.707
1.921 | 74.6985
1.921 | 74.679
1.921 | 74.7153
1.921 | 74.7119
1.921 | 74.7084
1.921 | 74.7282
1.921 | 74.7128
1.9211 | 74.6659
1.9211 | 74.6724
1.9211 | 74.7196
1.9211 | 74.6902
1.9211 | 74.6944
1.9211 | 74.6898
1.9211 | 74.6846
1.9211 | 74.6882
1.9211 | 74.6933
1.9211 | 74.7021
1.9212 | 74.6826
1.9212 | 74.6883
1.9212 | 74.7245
1.9212 | 74.7306
1.9212 | 74.7239
1.9212 | 74.6949
1.9212 | 74.6849
1.9212 | 74.6947
1.9212 | 74.6952
1.9212 | 74.6744
1.9213 | 74.6746
1.9213 | 74.7054
1.9213 | 74.71
1.9213 | 74.7013
1.9213 | 74.7116
1.9213 | 74.7043
1.9213 | 74.6974
1.9213 | 74.6915
1.9213 | 74.7075
1.9213 | 74.7011
1.9214 | 74.6878
1.9214 | 74.7154
1.9214 | 74.7289
1.9214 | 74.715
1.9214 | 74.7276
1.9214 | 74.6711
1.9214 | 74.6611
1.9214 | 74.6871
1.9214 | 74.7099
1.9215 | 74.6928
1.9215 | 74.6807
1.9215 | 74.7039
1.9215 | 74.7123
1.9215 | 74.7056
1.9215 | 74.7
1.9215 | 74.6961
1.9215 | 74.6926
1.9215 | 74.6987
1.9215 | 74.705
1.9216 | 74.6946
1.9216 | 74.6696
1.9216 | 74.6907
1.9216 | 74.7074
1.9216 | 74.7092
1.9216 | 74.7025
1.9216 | 74.698
1.9216 | 74.6796
1.9216 | 74.6853
1.9216 | 74.7245
1.9217 | 74.6895
1.9217 | 74.7011
1.9217 | 74.7058
1.9217 | 74.7091
1.9217 | 74.7071
1.9217 | 74.7029
1.9217 | 74.6907
1.9217 | 74.6872
1.9217 | 74.6907
1.9217 | 74.6798
1.9218 | 74.7031
1.9218 | 74.6855
1.9218 | 74.6798
1.9218 | 74.6859
1.9218 | 74.7206
1.9218 | 74.7116
1.9218 | 74.7054
1.9218 | 74.6846
1.9218 | 74.6861
1.9218 | 74.671
1.9219 | 74.6923
1.9219 | 74.6905
1.9219 | 74.6919
1.9219 | 74.7114
1.9219 | 74.7039
1.9219 | 74.7048
1.9219 | 74.6859
1.9219 | 74.6912
1.9219 | 74.6648
1.9219 | 74.6572
1.922 | 74.6894
1.922 | 74.6939
1.922 | 74.7012
1.922 | 74.7324
1.922 | 74.7395
1.922 | 74.7041
1.922 | 74.6663
1.922 | 74.6802
1.922 | 74.6734
1.922 | 74.6945
1.9221 | 74.6924
1.9221 | 74.703
1.9221 | 74.7063
1.9221 | 74.7247
1.9221 | 74.7184
1.9221 | 74.675
1.9221 | 74.6507
1.9221 | 74.6658
1.9221 | 74.6773
1.9221 | 74.7026
1.9222 | 74.6967
1.9222 | 74.705
1.9222 | 74.7126
1.9222 | 74.708
1.9222 | 74.7144
1.9222 | 74.6944
1.9222 | 74.6689
1.9222 | 74.6727
1.9222 | 74.6764
1.9222 | 74.7085
1.9223 | 74.7022
1.9223 | 74.6935
1.9223 | 74.7149
1.9223 | 74.6911
1.9223 | 74.6887
1.9223 | 74.6796
1.9223 | 74.6774
1.9223 | 74.6809
1.9223 | 74.6901
1.9223 | 74.7032
1.9224 | 74.6953
1.9224 | 74.7095
1.9224 | 74.6932
1.9224 | 74.7154
1.9224 | 74.6892
1.9224 | 74.6722
1.9224 | 74.6565
1.9224 | 74.6974
1.9224 | 74.681
1.9224 | 74.7
1.9224 | 74.7143
1.9225 | 74.6868
1.9225 | 74.6801
1.9225 | 74.6824
1.9225 | 74.6902
1.9225 | 74.6839
1.9225 | 74.6786
1.9225 | 74.6944
1.9225 | 74.7076
1.9225 | 74.7167
1.9225 | 74.6988
1.9226 | 74.6891
1.9226 | 74.6957
1.9226 | 74.6711
1.9226 | 74.6712
1.9226 | 74.6747
1.9226 | 74.6902
1.9226 | 74.6976
1.9226 | 74.7087
1.9226 | 74.7139
1.9226 | 74.6881
1.9227 | 74.6672
1.9227 | 74.6922
1.9227 | 74.6865
1.9227 | 74.6858
1.9227 | 74.6976
1.9227 | 74.6795
1.9227 | 74.7004
1.9227 | 74.6988
1.9227 | 74.6991
1.9227 | 74.6717
1.9228 | 74.6727
1.9228 | 74.6704
1.9228 | 74.6785
1.9228 | 74.6941
1.9228 | 74.7335
1.9228 | 74.6816
1.9228 | 74.6773
1.9228 | 74.7141
1.9228 | 74.7126
1.9228 | 74.7003
1.9229 | 74.6524
1.9229 | 74.6666
1.9229 | 74.6705
1.9229 | 74.7026
1.9229 | 74.6953
1.9229 | 74.7122
1.9229 | 74.6744
1.9229 | 74.6798
1.9229 | 74.6868
1.9229 | 74.6854
1.923 | 74.6944
1.923 | 74.6644
1.923 | 74.6813
1.923 | 74.7015
1.923 | 74.7084
1.923 | 74.697
1.923 | 74.7028
1.923 | 74.6809
1.923 | 74.6914
1.923 | 74.6841
1.9231 | 74.6897
1.9231 | 74.6796
1.9231 | 74.6898
1.9231 | 74.6833
1.9231 | 74.679
1.9231 | 74.682
1.9231 | 74.6859
1.9231 | 74.7037
1.9231 | 74.6935
1.9231 | 74.6915
1.9232 | 74.6742
1.9232 | 74.6951
1.9232 | 74.7046
1.9232 | 74.6879
1.9232 | 74.6701
1.9232 | 74.6789
1.9232 | 74.7121
1.9232 | 74.6985
1.9232 | 74.7023
1.9232 | 74.6957
1.9233 | 74.6624
1.9233 | 74.676
1.9233 | 74.6754
1.9233 | 74.6585
1.9233 | 74.6988
1.9233 | 74.6994
1.9233 | 74.6902
1.9233 | 74.689
1.9233 | 74.7139
1.9233 | 74.703
1.9234 | 74.6696
1.9234 | 74.6857
1.9234 | 74.6785
1.9234 | 74.6889
1.9234 | 74.6948
1.9234 | 74.6839
1.9234 | 74.6993
1.9234 | 74.6912
1.9234 | 74.688
1.9235 | 74.7046
1.9235 | 74.6735
1.9235 | 74.6866
1.9235 | 74.6635
1.9235 | 74.6922
1.9235 | 74.7143
1.9235 | 74.6675
1.9235 | 74.7137
1.9235 | 74.7174
1.9235 | 74.6991
1.9236 | 74.6812
1.9236 | 74.6472
1.9236 | 74.6763
1.9236 | 74.6729
1.9236 | 74.6905
1.9236 | 74.6755
1.9236 | 74.6846
1.9236 | 74.7016
1.9236 | 74.6957
1.9236 | 74.7131
1.9237 | 74.6922
1.9237 | 74.6668
1.9237 | 74.6652
1.9237 | 74.677
1.9237 | 74.6964
1.9237 | 74.7072
1.9237 | 74.6854
1.9237 | 74.6957
1.9237 | 74.6772
1.9237 | 74.6696
1.9238 | 74.6788
1.9238 | 74.6687
1.9238 | 74.6943
1.9238 | 74.6735
1.9238 | 74.6865
1.9238 | 74.713
1.9238 | 74.6885
1.9238 | 74.6777
1.9238 | 74.7007
1.9238 | 74.7126
1.9239 | 74.6873
1.9239 | 74.6781
1.9239 | 74.6831
1.9239 | 74.6757
1.9239 | 74.6816
1.9239 | 74.6781
1.9239 | 74.6561
1.9239 | 74.693
1.9239 | 74.7085
1.9239 | 74.6989
1.924 | 74.6954
1.924 | 74.6861
1.924 | 74.6614
1.924 | 74.7015
1.924 | 74.6865
1.924 | 74.6768
1.924 | 74.6803
1.924 | 74.7108
1.924 | 74.6983
1.924 | 74.6892
1.9241 | 74.7072
1.9241 | 74.646
1.9241 | 74.6633
1.9241 | 74.69
1.9241 | 74.6792
1.9241 | 74.6728
1.9241 | 74.6911
1.9241 | 74.7147
1.9241 | 74.7069
1.9241 | 74.7196
1.9242 | 74.6974
1.9242 | 74.6716
1.9242 | 74.6475
1.9242 | 74.6649
1.9242 | 74.7024
1.9242 | 74.6911
1.9242 | 74.7048
1.9242 | 74.7099
1.9242 | 74.7091
1.9242 | 74.7024
1.9243 | 74.7002
1.9243 | 74.6678
1.9243 | 74.6479
1.9243 | 74.6718
1.9243 | 74.6967
1.9243 | 74.6927
1.9243 | 74.7226
1.9243 | 74.7403
1.9243 | 74.6853
1.9243 | 74.6839
1.9244 | 74.6993
1.9244 | 74.6484
1.9244 | 74.6616
1.9244 | 74.7024
1.9244 | 74.6993
1.9244 | 74.6872
1.9244 | 74.7074
1.9244 | 74.7241
1.9244 | 74.6839
1.9244 | 74.6814
1.9244 | 74.6694
1.9245 | 74.6351
1.9245 | 74.6651
1.9245 | 74.7293
1.9245 | 74.7176
1.9245 | 74.6961
1.9245 | 74.6911
1.9245 | 74.6854
1.9245 | 74.6967
1.9245 | 74.6967
1.9245 | 74.6889
1.9246 | 74.6527
1.9246 | 74.6724
1.9246 | 74.7038
1.9246 | 74.6961
1.9246 | 74.6925
1.9246 | 74.6983
1.9246 | 74.6852
1.9246 | 74.673
1.9246 | 74.7079
1.9246 | 74.7047
1.9247 | 74.6707
1.9247 | 74.6991
1.9247 | 74.6935
1.9247 | 74.7024
1.9247 | 74.6997
1.9247 | 74.7093
1.9247 | 74.6769
1.9247 | 74.6686
1.9247 | 74.7175
1.9247 | 74.7057
1.9248 | 74.6518
1.9248 | 74.7011
1.9248 | 74.704
1.9248 | 74.6853
1.9248 | 74.6904
1.9248 | 74.7056
1.9248 | 74.6874
1.9248 | 74.6837
1.9248 | 74.7282
1.9248 | 74.6915
1.9249 | 74.6755
1.9249 | 74.6934
1.9249 | 74.6993
1.9249 | 74.7026
1.9249 | 74.6892
1.9249 | 74.6693
1.9249 | 74.6796
1.9249 | 74.6963
1.9249 | 74.703
1.9249 | 74.6894
1.925 | 74.6788
1.925 | 74.6886
1.925 | 74.692
1.925 | 74.6967
1.925 | 74.7152
1.925 | 74.7009
1.925 | 74.6802
1.925 | 74.7007
1.925 | 74.7082
1.925 | 74.6957
1.9251 | 74.681
1.9251 | 74.6818
1.9251 | 74.6736
1.9251 | 74.6839
1.9251 | 74.6977
1.9251 | 74.6898
1.9251 | 74.6915
1.9251 | 74.7093
1.9251 | 74.6953
1.9251 | 74.6961
1.9252 | 74.7009
1.9252 | 74.6699
1.9252 | 74.6842
1.9252 | 74.7171
1.9252 | 74.6947
1.9252 | 74.6796
1.9252 | 74.7066
1.9252 | 74.6986
1.9252 | 74.7027
1.9252 | 74.6837
1.9253 | 74.6744
1.9253 | 74.6805
1.9253 | 74.6898
1.9253 | 74.7065
1.9253 | 74.6888
1.9253 | 74.6835
1.9253 | 74.6968
1.9253 | 74.7229
1.9253 | 74.6993
1.9253 | 74.7105
1.9254 | 74.6796
1.9254 | 74.691
1.9254 | 74.6911
1.9254 | 74.6988
1.9254 | 74.6873
1.9254 | 74.6668
1.9254 | 74.6905
1.9254 | 74.6935
1.9254 | 74.698
1.9255 | 74.7114
1.9255 | 74.6942
1.9255 | 74.6653
1.9255 | 74.686
1.9255 | 74.7038
1.9255 | 74.7146
1.9255 | 74.6897
1.9255 | 74.6948
1.9255 | 74.6905
1.9255 | 74.702
1.9256 | 74.6991
1.9256 | 74.6812
1.9256 | 74.6855
1.9256 | 74.6915
1.9256 | 74.6878
1.9256 | 74.6802
1.9256 | 74.6841
1.9256 | 74.7102
1.9256 | 74.7004
1.9256 | 74.7141
1.9257 | 74.7133
1.9257 | 74.6901
1.9257 | 74.7086
1.9257 | 74.6925
1.9257 | 74.6861
1.9257 | 74.695
1.9257 | 74.6957
1.9257 | 74.6763
1.9257 | 74.6778
1.9257 | 74.7247
1.9258 | 74.6957
1.9258 | 74.6713
1.9258 | 74.6967
1.9258 | 74.7182
1.9258 | 74.7015
1.9258 | 74.6863
1.9258 | 74.6945
1.9258 | 74.6991
1.9258 | 74.7088
1.9258 | 74.7128
1.9259 | 74.7253
1.9259 | 74.6742
1.9259 | 74.6809
1.9259 | 74.698
1.9259 | 74.6913
1.9259 | 74.6951
1.9259 | 74.6932
1.9259 | 74.7029
1.9259 | 74.6774
1.9259 | 74.7032
1.926 | 74.697
1.926 | 74.6822
1.926 | 74.698
1.926 | 74.713
1.926 | 74.6852
1.926 | 74.7135
1.926 | 74.7054
1.926 | 74.6955
1.926 | 74.7055
1.926 | 74.7042
1.9261 | 74.7085
1.9261 | 74.6905
1.9261 | 74.7014
1.9261 | 74.6913
1.9261 | 74.6808
1.9261 | 74.6846
1.9261 | 74.6844
1.9261 | 74.7051
1.9261 | 74.7343
1.9261 | 74.7161
1.9262 | 74.697
1.9262 | 74.685
1.9262 | 74.7
1.9262 | 74.6817
1.9262 | 74.7056
1.9262 | 74.6964
1.9262 | 74.6954
1.9262 | 74.6859
1.9262 | 74.7093
1.9262 | 74.7127
1.9263 | 74.6791
1.9263 | 74.6885
1.9263 | 74.6845
1.9263 | 74.6926
1.9263 | 74.7152
1.9263 | 74.7211
1.9263 | 74.6954
1.9263 | 74.7105
1.9263 | 74.723
1.9263 | 74.7031
1.9264 | 74.698
1.9264 | 74.6996
1.9264 | 74.6848
1.9264 | 74.7149
1.9264 | 74.7107
1.9264 | 74.6981
1.9264 | 74.7038
1.9264 | 74.7065
1.9264 | 74.7166
1.9264 | 74.6987
1.9264 | 74.6974
1.9265 | 74.6868
1.9265 | 74.7022
1.9265 | 74.6909
1.9265 | 74.7126
1.9265 | 74.7146
1.9265 | 74.7065
1.9265 | 74.6897
1.9265 | 74.7013
1.9265 | 74.7085
1.9265 | 74.6963
1.9266 | 74.7011
1.9266 | 74.6891
1.9266 | 74.6985
1.9266 | 74.7111
1.9266 | 74.7092
1.9266 | 74.6965
1.9266 | 74.7066
1.9266 | 74.7254
1.9266 | 74.7092
1.9266 | 74.692
1.9267 | 74.7006
1.9267 | 74.7108
1.9267 | 74.6983
1.9267 | 74.7285
1.9267 | 74.7213
1.9267 | 74.677
1.9267 | 74.692
1.9267 | 74.7072
1.9267 | 74.6852
1.9267 | 74.705
1.9268 | 74.6948
1.9268 | 74.6952
1.9268 | 74.7128
1.9268 | 74.718
1.9268 | 74.7154
1.9268 | 74.7004
1.9268 | 74.7027
1.9268 | 74.7138
1.9268 | 74.7182
1.9268 | 74.7112
1.9269 | 74.6879
1.9269 | 74.6876
1.9269 | 74.7123
1.9269 | 74.6964
1.9269 | 74.7085
1.9269 | 74.7156
1.9269 | 74.6971
1.9269 | 74.6918
1.9269 | 74.697
1.9269 | 74.7119
1.927 | 74.6837
1.927 | 74.7002
1.927 | 74.7177
1.927 | 74.7258
1.927 | 74.7265
1.927 | 74.7043
1.927 | 74.7093
1.927 | 74.7145
1.927 | 74.6952
1.927 | 74.6704
1.9271 | 74.697
1.9271 | 74.7056
1.9271 | 74.6952
1.9271 | 74.7095
1.9271 | 74.7193
1.9271 | 74.6965
1.9271 | 74.707
1.9271 | 74.7269
1.9271 | 74.7152
1.9271 | 74.7113
1.9272 | 74.7043
1.9272 | 74.6974
1.9272 | 74.7181
1.9272 | 74.7348
1.9272 | 74.702
1.9272 | 74.7006
1.9272 | 74.7104
1.9272 | 74.7121
1.9272 | 74.6978
1.9272 | 74.7003
1.9273 | 74.6856
1.9273 | 74.7016
1.9273 | 74.7111
1.9273 | 74.7307
1.9273 | 74.7269
1.9273 | 74.71
1.9273 | 74.7135
1.9273 | 74.7109
1.9273 | 74.7207
1.9273 | 74.7037
1.9274 | 74.6742
1.9274 | 74.6893
1.9274 | 74.7279
1.9274 | 74.7309
1.9274 | 74.6991
1.9274 | 74.692
1.9274 | 74.7288
1.9274 | 74.6975
1.9274 | 74.7024
1.9275 | 74.6993
1.9275 | 74.6869
1.9275 | 74.7147
1.9275 | 74.7282
1.9275 | 74.7386
1.9275 | 74.7139
1.9275 | 74.7023
1.9275 | 74.6881
1.9275 | 74.712
1.9275 | 74.7156
1.9276 | 74.7113
1.9276 | 74.6889
1.9276 | 74.6875
1.9276 | 74.7117
1.9276 | 74.7271
1.9276 | 74.7315
1.9276 | 74.7132
1.9276 | 74.6946
1.9276 | 74.7151
1.9276 | 74.7121
1.9277 | 74.7006
1.9277 | 74.7035
1.9277 | 74.7206
1.9277 | 74.7168
1.9277 | 74.7336
1.9277 | 74.7289
1.9277 | 74.7019
1.9277 | 74.7207
1.9277 | 74.7011
1.9277 | 74.6753
1.9278 | 74.6985
1.9278 | 74.7075
1.9278 | 74.7193
1.9278 | 74.7297
1.9278 | 74.7479
1.9278 | 74.7049
1.9278 | 74.6894
1.9278 | 74.7117
1.9278 | 74.691
1.9278 | 74.7228
1.9279 | 74.7233
1.9279 | 74.7046
1.9279 | 74.7111
1.9279 | 74.7193
1.9279 | 74.7125
1.9279 | 74.7153
1.9279 | 74.7039
1.9279 | 74.7004
1.9279 | 74.6911
1.9279 | 74.7135
1.928 | 74.7182
1.928 | 74.6859
1.928 | 74.6971
1.928 | 74.729
1.928 | 74.7452
1.928 | 74.7168
1.928 | 74.7145
1.928 | 74.7014
1.928 | 74.6987
1.928 | 74.7251
1.9281 | 74.7132
1.9281 | 74.6793
1.9281 | 74.7091
1.9281 | 74.72
1.9281 | 74.7206
1.9281 | 74.7056
1.9281 | 74.7113
1.9281 | 74.7068
1.9281 | 74.7095
1.9281 | 74.7334
1.9282 | 74.7156
1.9282 | 74.6972
1.9282 | 74.7139
1.9282 | 74.7173
1.9282 | 74.7227
1.9282 | 74.7399
1.9282 | 74.7086
1.9282 | 74.6989
1.9282 | 74.7214
1.9282 | 74.7196
1.9283 | 74.7029
1.9283 | 74.7092
1.9283 | 74.7011
1.9283 | 74.7101
1.9283 | 74.7197
1.9283 | 74.7142
1.9283 | 74.7121
1.9283 | 74.7266
1.9283 | 74.705
1.9283 | 74.7155
1.9284 | 74.7322
1.9284 | 74.6907
1.9284 | 74.7095
1.9284 | 74.7267
1.9284 | 74.7193
1.9284 | 74.7089
1.9284 | 74.7111
1.9284 | 74.7176
1.9284 | 74.7201
1.9284 | 74.7246
1.9284 | 74.7217
1.9285 | 74.6931
1.9285 | 74.702
1.9285 | 74.7218
1.9285 | 74.723
1.9285 | 74.7273
1.9285 | 74.7229
1.9285 | 74.7082
1.9285 | 74.7202
1.9285 | 74.7208
1.9285 | 74.7015
1.9286 | 74.6975
1.9286 | 74.7108
1.9286 | 74.7255
1.9286 | 74.6905
1.9286 | 74.7225
1.9286 | 74.7315
1.9286 | 74.7161
1.9286 | 74.7394
1.9286 | 74.7257
1.9286 | 74.7032
1.9287 | 74.7028
1.9287 | 74.7074
1.9287 | 74.7115
1.9287 | 74.7305
1.9287 | 74.7149
1.9287 | 74.7061
1.9287 | 74.7261
1.9287 | 74.7274
1.9287 | 74.7111
1.9287 | 74.706
1.9288 | 74.7016
1.9288 | 74.7034
1.9288 | 74.7161
1.9288 | 74.722
1.9288 | 74.7168
1.9288 | 74.7076
1.9288 | 74.7364
1.9288 | 74.7232
1.9288 | 74.7252
1.9288 | 74.7345
1.9289 | 74.6876
1.9289 | 74.7176
1.9289 | 74.7261
1.9289 | 74.7141
1.9289 | 74.723
1.9289 | 74.7108
1.9289 | 74.703
1.9289 | 74.7167
1.9289 | 74.7206
1.9289 | 74.7221
1.929 | 74.6975
1.929 | 74.7119
1.929 | 74.7213
1.929 | 74.729
1.929 | 74.7354
1.929 | 74.7272
1.929 | 74.7215
1.929 | 74.7347
1.929 | 74.721
1.929 | 74.7122
1.9291 | 74.7115
1.9291 | 74.7229
1.9291 | 74.721
1.9291 | 74.7087
1.9291 | 74.7136
1.9291 | 74.7193
1.9291 | 74.7436
1.9291 | 74.7236
1.9291 | 74.7345
1.9291 | 74.7155
1.9292 | 74.7002
1.9292 | 74.7263
1.9292 | 74.7244
1.9292 | 74.7264
1.9292 | 74.7144
1.9292 | 74.736
1.9292 | 74.7148
1.9292 | 74.726
1.9292 | 74.7303
1.9292 | 74.7132
1.9293 | 74.6948
1.9293 | 74.6889
1.9293 | 74.7123
1.9293 | 74.7258
1.9293 | 74.7175
1.9293 | 74.7151
1.9293 | 74.732
1.9293 | 74.7395
1.9293 | 74.7289
1.9293 | 74.718
1.9294 | 74.6996
1.9294 | 74.7044
1.9294 | 74.7074
1.9294 | 74.7452
1.9294 | 74.7304
1.9294 | 74.7297
1.9294 | 74.7358
1.9294 | 74.7294
1.9294 | 74.7202
1.9295 | 74.6946
1.9295 | 74.6913
1.9295 | 74.7208
1.9295 | 74.7216
1.9295 | 74.7334
1.9295 | 74.759
1.9295 | 74.7254
1.9295 | 74.7074
1.9295 | 74.7217
1.9295 | 74.7256
1.9296 | 74.7193
1.9296 | 74.695
1.9296 | 74.6967
1.9296 | 74.715
1.9296 | 74.731
1.9296 | 74.7534
1.9296 | 74.7231
1.9296 | 74.7132
1.9296 | 74.7072
1.9296 | 74.7135
1.9297 | 74.7088
1.9297 | 74.7142
1.9297 | 74.7278
1.9297 | 74.7368
1.9297 | 74.7378
1.9297 | 74.7241
1.9297 | 74.7074
1.9297 | 74.7154
1.9297 | 74.7063
1.9297 | 74.7023
1.9298 | 74.7104
1.9298 | 74.7076
1.9298 | 74.7205
1.9298 | 74.7441
1.9298 | 74.7486
1.9298 | 74.7137
1.9298 | 74.7019
1.9298 | 74.7325
1.9298 | 74.7239
1.9298 | 74.7229
1.9299 | 74.725
1.9299 | 74.7106
1.9299 | 74.7249
1.9299 | 74.7444
1.9299 | 74.7378
1.9299 | 74.7296
1.9299 | 74.7163
1.9299 | 74.7108
1.9299 | 74.7197
1.9299 | 74.7157
1.93 | 74.7197
1.93 | 74.7272
1.93 | 74.7126
1.93 | 74.7319
1.93 | 74.736
1.93 | 74.7275
1.93 | 74.7033
1.93 | 74.7118
1.93 | 74.7267
1.93 | 74.7369
1.9301 | 74.7222
1.9301 | 74.7119
1.9301 | 74.73
1.9301 | 74.7246
1.9301 | 74.7174
1.9301 | 74.7345
1.9301 | 74.7276
1.9301 | 74.7031
1.9301 | 74.7074
1.9301 | 74.7458
1.9302 | 74.731
1.9302 | 74.7069
1.9302 | 74.7365
1.9302 | 74.7466
1.9302 | 74.7321
1.9302 | 74.7261
1.9302 | 74.7241
1.9302 | 74.7153
1.9302 | 74.7187
1.9302 | 74.7278
1.9303 | 74.7316
1.9303 | 74.7169
1.9303 | 74.7179
1.9303 | 74.7521
1.9303 | 74.726
1.9303 | 74.7195
1.9303 | 74.7166
1.9303 | 74.7085
1.9303 | 74.7329
1.9303 | 74.7208
1.9304 | 74.7166
1.9304 | 74.7111
1.9304 | 74.7338
1.9304 | 74.7307
1.9304 | 74.7548
1.9304 | 74.7573
1.9304 | 74.6978
1.9304 | 74.6924
1.9304 | 74.7345
1.9304 | 74.7306
1.9304 | 74.7072
1.9305 | 74.7212
1.9305 | 74.7328
1.9305 | 74.7169
1.9305 | 74.7271
1.9305 | 74.7278
1.9305 | 74.7016
1.9305 | 74.7112
1.9305 | 74.7573
1.9305 | 74.7139
1.9305 | 74.7169
1.9306 | 74.7371
1.9306 | 74.7371
1.9306 | 74.7197
1.9306 | 74.7391
1.9306 | 74.733
1.9306 | 74.7018
1.9306 | 74.7108
1.9306 | 74.7282
1.9306 | 74.7382
1.9306 | 74.7191
1.9307 | 74.704
1.9307 | 74.7349
1.9307 | 74.7286
1.9307 | 74.7469
1.9307 | 74.7358
1.9307 | 74.7061
1.9307 | 74.7122
1.9307 | 74.7156
1.9307 | 74.7284
1.9307 | 74.7119
1.9308 | 74.7058
1.9308 | 74.7254
1.9308 | 74.7155
1.9308 | 74.7209
1.9308 | 74.7243
1.9308 | 74.7263
1.9308 | 74.7291
1.9308 | 74.7079
1.9308 | 74.7279
1.9308 | 74.7283
1.9309 | 74.7062
1.9309 | 74.7155
1.9309 | 74.7494
1.9309 | 74.7296
1.9309 | 74.7177
1.9309 | 74.7328
1.9309 | 74.7124
1.9309 | 74.734
1.9309 | 74.7321
1.9309 | 74.7118
1.931 | 74.7076
1.931 | 74.7226
1.931 | 74.7308
1.931 | 74.7365
1.931 | 74.7343
1.931 | 74.7191
1.931 | 74.7356
1.931 | 74.742
1.931 | 74.7242
1.931 | 74.7068
1.9311 | 74.7141
1.9311 | 74.7141
1.9311 | 74.7243
1.9311 | 74.7378
1.9311 | 74.7325
1.9311 | 74.7222
1.9311 | 74.7075
1.9311 | 74.726
1.9311 | 74.7375
1.9311 | 74.7134
1.9312 | 74.7048
1.9312 | 74.7334
1.9312 | 74.7139
1.9312 | 74.7418
1.9312 | 74.7643
1.9312 | 74.7392
1.9312 | 74.7282
1.9312 | 74.727
1.9312 | 74.718
1.9312 | 74.6973
1.9313 | 74.6993
1.9313 | 74.7233
1.9313 | 74.735
1.9313 | 74.726
1.9313 | 74.7369
1.9313 | 74.7065
1.9313 | 74.7462
1.9313 | 74.7349
1.9313 | 74.7123
1.9313 | 74.7135
1.9314 | 74.722
1.9314 | 74.7489
1.9314 | 74.7354
1.9314 | 74.7372
1.9314 | 74.7437
1.9314 | 74.7243
1.9314 | 74.6969
1.9314 | 74.7113
1.9314 | 74.7347
1.9314 | 74.7073
1.9315 | 74.7057
1.9315 | 74.7293
1.9315 | 74.7688
1.9315 | 74.7507
1.9315 | 74.7141
1.9315 | 74.7232
1.9315 | 74.6956
1.9315 | 74.7091
1.9315 | 74.7316
1.9316 | 74.7298
1.9316 | 74.7211
1.9316 | 74.7443
1.9316 | 74.7571
1.9316 | 74.7561
1.9316 | 74.7264
1.9316 | 74.6991
1.9316 | 74.7065
1.9316 | 74.7301
1.9316 | 74.7308
1.9317 | 74.7359
1.9317 | 74.7225
1.9317 | 74.7271
1.9317 | 74.7276
1.9317 | 74.7402
1.9317 | 74.7306
1.9317 | 74.7194
1.9317 | 74.7262
1.9317 | 74.7357
1.9317 | 74.7257
1.9318 | 74.7227
1.9318 | 74.7317
1.9318 | 74.7213
1.9318 | 74.7367
1.9318 | 74.743
1.9318 | 74.7101
1.9318 | 74.7129
1.9318 | 74.7152
1.9318 | 74.7219
1.9318 | 74.7545
1.9319 | 74.7324
1.9319 | 74.7221
1.9319 | 74.7366
1.9319 | 74.7345
1.9319 | 74.7369
1.9319 | 74.7349
1.9319 | 74.7325
1.9319 | 74.7272
1.9319 | 74.7437
1.9319 | 74.7384
1.932 | 74.7358
1.932 | 74.7156
1.932 | 74.732
1.932 | 74.7343
1.932 | 74.7417
1.932 | 74.7457
1.932 | 74.7365
1.932 | 74.7542
1.932 | 74.7605
1.932 | 74.7446
1.9321 | 74.7
1.9321 | 74.718
1.9321 | 74.7189
1.9321 | 74.7276
1.9321 | 74.7554
1.9321 | 74.7619
1.9321 | 74.7392
1.9321 | 74.7373
1.9321 | 74.7217
1.9321 | 74.7292
1.9322 | 74.7308
1.9322 | 74.7024
1.9322 | 74.728
1.9322 | 74.7617
1.9322 | 74.7831
1.9322 | 74.766
1.9322 | 74.7445
1.9322 | 74.7405
1.9322 | 74.7201
1.9322 | 74.7067
1.9323 | 74.7104
1.9323 | 74.7304
1.9323 | 74.7342
1.9323 | 74.7548
1.9323 | 74.7673
1.9323 | 74.7582
1.9323 | 74.7291
1.9323 | 74.7124
1.9323 | 74.7163
1.9323 | 74.7187
1.9324 | 74.7362
1.9324 | 74.7428
1.9324 | 74.7369
1.9324 | 74.7663
1.9324 | 74.7848
1.9324 | 74.7472
1.9324 | 74.716
1.9324 | 74.7044
1.9324 | 74.7121
1.9324 | 74.7334
1.9325 | 74.7411
1.9325 | 74.729
1.9325 | 74.7531
1.9325 | 74.7752
1.9325 | 74.7605
1.9325 | 74.7297
1.9325 | 74.7201
1.9325 | 74.7234
1.9325 | 74.703
1.9325 | 74.752
1.9325 | 74.7452
1.9326 | 74.7516
1.9326 | 74.7602
1.9326 | 74.7608
1.9326 | 74.7462
1.9326 | 74.7117
1.9326 | 74.7033
1.9326 | 74.6926
1.9326 | 74.7475
1.9326 | 74.7521
1.9326 | 74.7659
1.9327 | 74.7559
1.9327 | 74.7573
1.9327 | 74.7348
1.9327 | 74.748
1.9327 | 74.7419
1.9327 | 74.7221
1.9327 | 74.725
1.9327 | 74.754
1.9327 | 74.7703
1.9327 | 74.7618
1.9328 | 74.7506
1.9328 | 74.7256
1.9328 | 74.7375
1.9328 | 74.748
1.9328 | 74.7499
1.9328 | 74.7334
1.9328 | 74.7236
1.9328 | 74.734
1.9328 | 74.7385
1.9328 | 74.7505
1.9329 | 74.7376
1.9329 | 74.7568
1.9329 | 74.7614
1.9329 | 74.7414
1.9329 | 74.7438
1.9329 | 74.7487
1.9329 | 74.7488
1.9329 | 74.7441
1.9329 | 74.7346
1.9329 | 74.7353
1.933 | 74.7166
1.933 | 74.743
1.933 | 74.7587
1.933 | 74.7549
1.933 | 74.7493
1.933 | 74.7319
1.933 | 74.7395
1.933 | 74.7527
1.933 | 74.7605
1.933 | 74.7464
1.9331 | 74.7314
1.9331 | 74.7443
1.9331 | 74.7469
1.9331 | 74.7561
1.9331 | 74.7642
1.9331 | 74.7271
1.9331 | 74.7256
1.9331 | 74.7293
1.9331 | 74.7543
1.9331 | 74.7291
1.9332 | 74.7383
1.9332 | 74.7411
1.9332 | 74.7524
1.9332 | 74.7707
1.9332 | 74.7503
1.9332 | 74.71
1.9332 | 74.724
1.9332 | 74.7493
1.9332 | 74.7488
1.9332 | 74.7364
1.9333 | 74.759
1.9333 | 74.7559
1.9333 | 74.7525
1.9333 | 74.7584
1.9333 | 74.7409
1.9333 | 74.7145
1.9333 | 74.7417
1.9333 | 74.7505
1.9333 | 74.7466
1.9333 | 74.7566
1.9334 | 74.7477
1.9334 | 74.7695
1.9334 | 74.748
1.9334 | 74.7634
1.9334 | 74.7401
1.9334 | 74.7052
1.9334 | 74.7521
1.9334 | 74.7499
1.9334 | 74.7419
1.9334 | 74.7384
1.9335 | 74.7453
1.9335 | 74.7397
1.9335 | 74.7355
1.9335 | 74.7653
1.9335 | 74.7384
1.9335 | 74.7338
1.9335 | 74.7413
1.9335 | 74.7569
1.9335 | 74.7588
1.9336 | 74.7504
1.9336 | 74.7566
1.9336 | 74.7473
1.9336 | 74.7639
1.9336 | 74.7584
1.9336 | 74.7512
1.9336 | 74.737
1.9336 | 74.7197
1.9336 | 74.7449
1.9336 | 74.7593
1.9337 | 74.7612
1.9337 | 74.7361
1.9337 | 74.7597
1.9337 | 74.7572
1.9337 | 74.7464
1.9337 | 74.7614
1.9337 | 74.7362
1.9337 | 74.7219
1.9337 | 74.7525
1.9337 | 74.7762
1.9338 | 74.7432
1.9338 | 74.7592
1.9338 | 74.7608
1.9338 | 74.7414
1.9338 | 74.7371
1.9338 | 74.7456
1.9338 | 74.7371
1.9338 | 74.7371
1.9338 | 74.7527
1.9338 | 74.7648
1.9339 | 74.7462
1.9339 | 74.7336
1.9339 | 74.7556
1.9339 | 74.7623
1.9339 | 74.773
1.9339 | 74.7432
1.9339 | 74.7495
1.9339 | 74.7373
1.9339 | 74.7399
1.9339 | 74.7563
1.934 | 74.7334
1.934 | 74.7264
1.934 | 74.7568
1.934 | 74.7579
1.934 | 74.7629
1.934 | 74.7612
1.934 | 74.7443
1.934 | 74.7491
1.934 | 74.7462
1.934 | 74.7534
1.9341 | 74.7698
1.9341 | 74.7504
1.9341 | 74.7488
1.9341 | 74.7751
1.9341 | 74.7501
1.9341 | 74.7503
1.9341 | 74.733
1.9341 | 74.7375
1.9341 | 74.742
1.9341 | 74.7658
1.9342 | 74.757
1.9342 | 74.726
1.9342 | 74.7542
1.9342 | 74.776
1.9342 | 74.7701
1.9342 | 74.7597
1.9342 | 74.7346
1.9342 | 74.7389
1.9342 | 74.7392
1.9342 | 74.7471
1.9343 | 74.7518
1.9343 | 74.7382
1.9343 | 74.753
1.9343 | 74.7634
1.9343 | 74.7605
1.9343 | 74.7657
1.9343 | 74.7325
1.9343 | 74.7376
1.9343 | 74.7452
1.9343 | 74.7616
1.9344 | 74.7669
1.9344 | 74.757
1.9344 | 74.7684
1.9344 | 74.7766
1.9344 | 74.7673
1.9344 | 74.7567
1.9344 | 74.7237
1.9344 | 74.732
1.9344 | 74.7436
1.9344 | 74.7593
1.9345 | 74.7743
1.9345 | 74.7669
1.9345 | 74.7662
1.9345 | 74.7643
1.9345 | 74.755
1.9345 | 74.7291
1.9345 | 74.7334
1.9345 | 74.7209
1.9345 | 74.7454
1.9345 | 74.7704
1.9345 | 74.7661
1.9346 | 74.7666
1.9346 | 74.7704
1.9346 | 74.7757
1.9346 | 74.754
1.9346 | 74.7381
1.9346 | 74.7249
1.9346 | 74.7613
1.9346 | 74.7371
1.9346 | 74.7664
1.9346 | 74.7779
1.9347 | 74.756
1.9347 | 74.7614
1.9347 | 74.7781
1.9347 | 74.7345
1.9347 | 74.7425
1.9347 | 74.7557
1.9347 | 74.7508
1.9347 | 74.7465
1.9347 | 74.7693
1.9347 | 74.7649
1.9348 | 74.7302
1.9348 | 74.7493
1.9348 | 74.7569
1.9348 | 74.739
1.9348 | 74.7521
1.9348 | 74.7493
1.9348 | 74.7481
1.9348 | 74.7681
1.9348 | 74.7768
1.9348 | 74.7473
1.9349 | 74.7503
1.9349 | 74.7557
1.9349 | 74.7375
1.9349 | 74.7696
1.9349 | 74.7683
1.9349 | 74.7342
1.9349 | 74.7412
1.9349 | 74.7673
1.9349 | 74.7632
1.9349 | 74.7453
1.935 | 74.7561
1.935 | 74.7439
1.935 | 74.7497
1.935 | 74.7839
1.935 | 74.7786
1.935 | 74.7396
1.935 | 74.7449
1.935 | 74.7556
1.935 | 74.7378
1.935 | 74.7413
1.9351 | 74.7651
1.9351 | 74.7576
1.9351 | 74.7527
1.9351 | 74.7684
1.9351 | 74.771
1.9351 | 74.7315
1.9351 | 74.7343
1.9351 | 74.7443
1.9351 | 74.7519
1.9351 | 74.7629
1.9352 | 74.7667
1.9352 | 74.7619
1.9352 | 74.7793
1.9352 | 74.771
1.9352 | 74.7427
1.9352 | 74.7186
1.9352 | 74.7467
1.9352 | 74.7475
1.9352 | 74.7553
1.9352 | 74.7625
1.9353 | 74.7806
1.9353 | 74.7618
1.9353 | 74.7569
1.9353 | 74.7563
1.9353 | 74.7269
1.9353 | 74.7173
1.9353 | 74.7393
1.9353 | 74.7486
1.9353 | 74.7707
1.9353 | 74.7848
1.9354 | 74.7703
1.9354 | 74.7736
1.9354 | 74.7477
1.9354 | 74.7412
1.9354 | 74.7243
1.9354 | 74.7133
1.9354 | 74.7517
1.9354 | 74.7617
1.9354 | 74.771
1.9354 | 74.7782
1.9355 | 74.7532
1.9355 | 74.7475
1.9355 | 74.7458
1.9355 | 74.7335
1.9355 | 74.7226
1.9355 | 74.744
1.9355 | 74.7731
1.9355 | 74.7637
1.9355 | 74.7874
1.9356 | 74.7738
1.9356 | 74.7446
1.9356 | 74.7321
1.9356 | 74.7347
1.9356 | 74.7512
1.9356 | 74.7406
1.9356 | 74.7365
1.9356 | 74.76
1.9356 | 74.788
1.9356 | 74.7683
1.9357 | 74.7573
1.9357 | 74.7371
1.9357 | 74.7306
1.9357 | 74.7451
1.9357 | 74.7559
1.9357 | 74.7571
1.9357 | 74.763
1.9357 | 74.7558
1.9357 | 74.7677
1.9357 | 74.7723
1.9358 | 74.759
1.9358 | 74.7428
1.9358 | 74.7321
1.9358 | 74.7399
1.9358 | 74.7598
1.9358 | 74.777
1.9358 | 74.7414
1.9358 | 74.7581
1.9358 | 74.7596
1.9358 | 74.7587
1.9359 | 74.7491
1.9359 | 74.7338
1.9359 | 74.7386
1.9359 | 74.7484
1.9359 | 74.753
1.9359 | 74.7757
1.9359 | 74.7562
1.9359 | 74.7351
1.9359 | 74.7463
1.9359 | 74.7633
1.936 | 74.7566
1.936 | 74.7194
1.936 | 74.744
1.936 | 74.7486
1.936 | 74.7542
1.936 | 74.7611
1.936 | 74.7523
1.936 | 74.7519
1.936 | 74.7564
1.936 | 74.7589
1.9361 | 74.7406
1.9361 | 74.7514
1.9361 | 74.7535
1.9361 | 74.7477
1.9361 | 74.7514
1.9361 | 74.744
1.9361 | 74.7449
1.9361 | 74.7551
1.9361 | 74.752
1.9361 | 74.766
1.9362 | 74.7503
1.9362 | 74.729
1.9362 | 74.7507
1.9362 | 74.7601
1.9362 | 74.7592
1.9362 | 74.7563
1.9362 | 74.7369
1.9362 | 74.7417
1.9362 | 74.7561
1.9362 | 74.7689
1.9363 | 74.7525
1.9363 | 74.7386
1.9363 | 74.7472
1.9363 | 74.7575
1.9363 | 74.7678
1.9363 | 74.7423
1.9363 | 74.7341
1.9363 | 74.7469
1.9363 | 74.7588
1.9363 | 74.7622
1.9364 | 74.7616
1.9364 | 74.7421
1.9364 | 74.7271
1.9364 | 74.7506
1.9364 | 74.7519
1.9364 | 74.7426
1.9364 | 74.7407
1.9364 | 74.7516
1.9364 | 74.755
1.9364 | 74.739
1.9365 | 74.7492
1.9365 | 74.7547
1.9365 | 74.7508
1.9365 | 74.7461
1.9365 | 74.7351
1.9365 | 74.7499
1.9365 | 74.7494
1.9365 | 74.7424
1.9365 | 74.7389
1.9365 | 74.7688
1.9365 | 74.7542
1.9366 | 74.738
1.9366 | 74.7514
1.9366 | 74.7432
1.9366 | 74.748
1.9366 | 74.7555
1.9366 | 74.7313
1.9366 | 74.7391
1.9366 | 74.7655
1.9366 | 74.7559
1.9366 | 74.7304
1.9367 | 74.7217
1.9367 | 74.7543
1.9367 | 74.7295
1.9367 | 74.764
1.9367 | 74.7474
1.9367 | 74.7206
1.9367 | 74.7481
1.9367 | 74.7447
1.9367 | 74.7283
1.9367 | 74.7556
1.9368 | 74.7567
1.9368 | 74.7323
1.9368 | 74.733
1.9368 | 74.7581
1.9368 | 74.7443
1.9368 | 74.7298
1.9368 | 74.7355
1.9368 | 74.7534
1.9368 | 74.7759
1.9368 | 74.7317
1.9369 | 74.7236
1.9369 | 74.743
1.9369 | 74.7452
1.9369 | 74.7506
1.9369 | 74.7449
1.9369 | 74.7188
1.9369 | 74.7512
1.9369 | 74.7626
1.9369 | 74.761
1.9369 | 74.7486
1.937 | 74.7421
1.937 | 74.7308
1.937 | 74.7422
1.937 | 74.7612
1.937 | 74.7371
1.937 | 74.7166
1.937 | 74.7365
1.937 | 74.7699
1.937 | 74.7608
1.937 | 74.7378
1.9371 | 74.7393
1.9371 | 74.7193
1.9371 | 74.7135
1.9371 | 74.7412
1.9371 | 74.7375
1.9371 | 74.7387
1.9371 | 74.748
1.9371 | 74.7466
1.9371 | 74.764
1.9371 | 74.7694
1.9372 | 74.7223
1.9372 | 74.7197
1.9372 | 74.7249
1.9372 | 74.7289
1.9372 | 74.7531
1.9372 | 74.746
1.9372 | 74.7455
1.9372 | 74.7362
1.9372 | 74.7461
1.9372 | 74.7399
1.9373 | 74.7217
1.9373 | 74.7277
1.9373 | 74.7334
1.9373 | 74.7438
1.9373 | 74.7384
1.9373 | 74.7685
1.9373 | 74.7643
1.9373 | 74.7316
1.9373 | 74.748
1.9373 | 74.7312
1.9374 | 74.7215
1.9374 | 74.7313
1.9374 | 74.7486
1.9374 | 74.7371
1.9374 | 74.7397
1.9374 | 74.7555
1.9374 | 74.7478
1.9374 | 74.7281
1.9374 | 74.7627
1.9374 | 74.7243
1.9375 | 74.7046
1.9375 | 74.7424
1.9375 | 74.76
1.9375 | 74.7534
1.9375 | 74.7345
1.9375 | 74.7236
1.9375 | 74.7247
1.9375 | 74.7467
1.9375 | 74.7391
1.9376 | 74.727
1.9376 | 74.7152
1.9376 | 74.7308
1.9376 | 74.745
1.9376 | 74.7261
1.9376 | 74.7609
1.9376 | 74.7521
1.9376 | 74.71
1.9376 | 74.7397
1.9376 | 74.7668
1.9377 | 74.7394
1.9377 | 74.7019
1.9377 | 74.7415
1.9377 | 74.7289
1.9377 | 74.7351
1.9377 | 74.723
1.9377 | 74.7239
1.9377 | 74.7167
1.9377 | 74.7386
1.9377 | 74.7592
1.9378 | 74.7448
1.9378 | 74.7383
1.9378 | 74.7302
1.9378 | 74.7118
1.9378 | 74.7415
1.9378 | 74.738
1.9378 | 74.7399
1.9378 | 74.7461
1.9378 | 74.7417
1.9378 | 74.7525
1.9379 | 74.733
1.9379 | 74.7157
1.9379 | 74.7243
1.9379 | 74.7135
1.9379 | 74.7179
1.9379 | 74.7399
1.9379 | 74.7446
1.9379 | 74.736
1.9379 | 74.7358
1.9379 | 74.7389
1.938 | 74.741
1.938 | 74.7284
1.938 | 74.7273
1.938 | 74.7395
1.938 | 74.7334
1.938 | 74.7399
1.938 | 74.7333
1.938 | 74.7412
1.938 | 74.7406
1.938 | 74.7252
1.9381 | 74.7466
1.9381 | 74.7156
1.9381 | 74.7234
1.9381 | 74.7245
1.9381 | 74.7562
1.9381 | 74.7217
1.9381 | 74.7197
1.9381 | 74.7522
1.9381 | 74.7242
1.9381 | 74.7617
1.9382 | 74.7432
1.9382 | 74.7245
1.9382 | 74.7258
1.9382 | 74.7252
1.9382 | 74.7329
1.9382 | 74.7528
1.9382 | 74.722
1.9382 | 74.7254
1.9382 | 74.7338
1.9382 | 74.7536
1.9383 | 74.721
1.9383 | 74.7019
1.9383 | 74.7354
1.9383 | 74.7466
1.9383 | 74.7531
1.9383 | 74.7505
1.9383 | 74.7357
1.9383 | 74.7189
1.9383 | 74.7251
1.9383 | 74.7458
1.9384 | 74.7185
1.9384 | 74.7221
1.9384 | 74.7117
1.9384 | 74.7324
1.9384 | 74.7627
1.9384 | 74.7397
1.9384 | 74.7193
1.9384 | 74.7274
1.9384 | 74.7356
1.9384 | 74.7492
1.9385 | 74.7555
1.9385 | 74.7445
1.9385 | 74.7343
1.9385 | 74.7272
1.9385 | 74.7413
1.9385 | 74.7252
1.9385 | 74.7213
1.9385 | 74.7048
1.9385 | 74.7373
1.9385 | 74.7304
1.9385 | 74.7299
1.9386 | 74.7362
1.9386 | 74.7414
1.9386 | 74.723
1.9386 | 74.7271
1.9386 | 74.7251
1.9386 | 74.7354
1.9386 | 74.7356
1.9386 | 74.746
1.9386 | 74.7531
1.9386 | 74.727
1.9387 | 74.727
1.9387 | 74.7139
1.9387 | 74.7261
1.9387 | 74.7359
1.9387 | 74.7261
1.9387 | 74.7384
1.9387 | 74.7205
1.9387 | 74.7241
1.9387 | 74.7421
1.9387 | 74.7408
1.9388 | 74.7093
1.9388 | 74.7239
1.9388 | 74.7488
1.9388 | 74.7393
1.9388 | 74.7316
1.9388 | 74.7488
1.9388 | 74.736
1.9388 | 74.7239
1.9388 | 74.7498
1.9388 | 74.7269
1.9389 | 74.7093
1.9389 | 74.7078
1.9389 | 74.7328
1.9389 | 74.7316
1.9389 | 74.7377
1.9389 | 74.7438
1.9389 | 74.7311
1.9389 | 74.7491
1.9389 | 74.7495
1.9389 | 74.7271
1.939 | 74.7161
1.939 | 74.7306
1.939 | 74.7221
1.939 | 74.726
1.939 | 74.7347
1.939 | 74.7281
1.939 | 74.7242
1.939 | 74.7396
1.939 | 74.733
1.939 | 74.705
1.9391 | 74.709
1.9391 | 74.7432
1.9391 | 74.7284
1.9391 | 74.7362
1.9391 | 74.7451
1.9391 | 74.731
1.9391 | 74.7184
1.9391 | 74.7278
1.9391 | 74.7424
1.9391 | 74.7084
1.9392 | 74.7278
1.9392 | 74.7436
1.9392 | 74.7098
1.9392 | 74.7407
1.9392 | 74.7417
1.9392 | 74.7098
1.9392 | 74.7028
1.9392 | 74.7456
1.9392 | 74.7448
1.9392 | 74.7343
1.9393 | 74.7404
1.9393 | 74.7233
1.9393 | 74.7349
1.9393 | 74.7373
1.9393 | 74.7419
1.9393 | 74.7107
1.9393 | 74.728
1.9393 | 74.7332
1.9393 | 74.7068
1.9393 | 74.7271
1.9394 | 74.7336
1.9394 | 74.7222
1.9394 | 74.7226
1.9394 | 74.7521
1.9394 | 74.7299
1.9394 | 74.7022
1.9394 | 74.7225
1.9394 | 74.7265
1.9394 | 74.7378
1.9394 | 74.7412
1.9395 | 74.7396
1.9395 | 74.7304
1.9395 | 74.7404
1.9395 | 74.7417
1.9395 | 74.7104
1.9395 | 74.686
1.9395 | 74.705
1.9395 | 74.7432
1.9395 | 74.7256
1.9396 | 74.7501
1.9396 | 74.7225
1.9396 | 74.7058
1.9396 | 74.7416
1.9396 | 74.7296
1.9396 | 74.7115
1.9396 | 74.7189
1.9396 | 74.7295
1.9396 | 74.7251
1.9396 | 74.7276
1.9397 | 74.7412
1.9397 | 74.7323
1.9397 | 74.7053
1.9397 | 74.7185
1.9397 | 74.7182
1.9397 | 74.7285
1.9397 | 74.7132
1.9397 | 74.7089
1.9397 | 74.7221
1.9397 | 74.7555
1.9398 | 74.734
1.9398 | 74.7176
1.9398 | 74.7404
1.9398 | 74.7398
1.9398 | 74.7152
1.9398 | 74.7186
1.9398 | 74.7205
1.9398 | 74.7209
1.9398 | 74.7184
1.9398 | 74.7448
1.9399 | 74.7338
1.9399 | 74.6908
1.9399 | 74.7194
1.9399 | 74.7257
1.9399 | 74.7206
1.9399 | 74.7136
1.9399 | 74.72
1.9399 | 74.6977
1.9399 | 74.7125
1.9399 | 74.7521
1.94 | 74.7332
1.94 | 74.7008
1.94 | 74.7217
1.94 | 74.7291
1.94 | 74.7139
1.94 | 74.7082
1.94 | 74.7092
1.94 | 74.7139
1.94 | 74.7211
1.94 | 74.7281
1.9401 | 74.7259
1.9401 | 74.7094
1.9401 | 74.7076
1.9401 | 74.7111
1.9401 | 74.7198
1.9401 | 74.728
1.9401 | 74.7213
1.9401 | 74.7242
1.9401 | 74.7376
1.9401 | 74.7404
1.9402 | 74.7362
1.9402 | 74.7057
1.9402 | 74.7258
1.9402 | 74.7253
1.9402 | 74.6907
1.9402 | 74.7076
1.9402 | 74.6942
1.9402 | 74.7009
1.9402 | 74.7249
1.9402 | 74.741
1.9403 | 74.7344
1.9403 | 74.7078
1.9403 | 74.7145
1.9403 | 74.7082
1.9403 | 74.7078
1.9403 | 74.7092
1.9403 | 74.7076
1.9403 | 74.7258
1.9403 | 74.7366
1.9403 | 74.7239
1.9404 | 74.7033
1.9404 | 74.706
1.9404 | 74.6812
1.9404 | 74.6806
1.9404 | 74.7092
1.9404 | 74.731
1.9404 | 74.7135
1.9404 | 74.7302
1.9404 | 74.7449
1.9404 | 74.7311
1.9405 | 74.7037
1.9405 | 74.6962
1.9405 | 74.7105
1.9405 | 74.7026
1.9405 | 74.7123
1.9405 | 74.7107
1.9405 | 74.7071
1.9405 | 74.7146
1.9405 | 74.7346
1.9405 | 74.7217
1.9405 | 74.7134
1.9406 | 74.6776
1.9406 | 74.6676
1.9406 | 74.6856
1.9406 | 74.7089
1.9406 | 74.7257
1.9406 | 74.7196
1.9406 | 74.7094
1.9406 | 74.7259
1.9406 | 74.7217
1.9406 | 74.7009
1.9407 | 74.7024
1.9407 | 74.6768
1.9407 | 74.6847
1.9407 | 74.7015
1.9407 | 74.7063
1.9407 | 74.7196
1.9407 | 74.7222
1.9407 | 74.7221
1.9407 | 74.7134
1.9407 | 74.6826
1.9408 | 74.6799
1.9408 | 74.7048
1.9408 | 74.698
1.9408 | 74.7281
1.9408 | 74.6987
1.9408 | 74.7069
1.9408 | 74.7192
1.9408 | 74.7029
1.9408 | 74.6827
1.9408 | 74.6826
1.9409 | 74.6729
1.9409 | 74.6687
1.9409 | 74.7044
1.9409 | 74.7312
1.9409 | 74.7052
1.9409 | 74.6934
1.9409 | 74.7212
1.9409 | 74.7106
1.9409 | 74.7057
1.9409 | 74.7002
1.941 | 74.6683
1.941 | 74.679
1.941 | 74.7039
1.941 | 74.7074
1.941 | 74.703
1.941 | 74.687
1.941 | 74.6989
1.941 | 74.7147
1.941 | 74.699
1.941 | 74.691
1.9411 | 74.6746
1.9411 | 74.6789
1.9411 | 74.6948
1.9411 | 74.7152
1.9411 | 74.691
1.9411 | 74.6905
1.9411 | 74.6985
1.9411 | 74.6897
1.9411 | 74.7159
1.9411 | 74.6815
1.9412 | 74.6596
1.9412 | 74.6753
1.9412 | 74.6948
1.9412 | 74.6839
1.9412 | 74.7084
1.9412 | 74.7072
1.9412 | 74.6998
1.9412 | 74.6774
1.9412 | 74.682
1.9412 | 74.6761
1.9413 | 74.6544
1.9413 | 74.6937
1.9413 | 74.6723
1.9413 | 74.682
1.9413 | 74.6954
1.9413 | 74.716
1.9413 | 74.7024
1.9413 | 74.6883
1.9413 | 74.6841
1.9413 | 74.6601
1.9414 | 74.6523
1.9414 | 74.6484
1.9414 | 74.6854
1.9414 | 74.699
1.9414 | 74.6787
1.9414 | 74.6918
1.9414 | 74.6909
1.9414 | 74.6927
1.9414 | 74.7005
1.9414 | 74.6689
1.9415 | 74.6401
1.9415 | 74.6538
1.9415 | 74.6748
1.9415 | 74.6995
1.9415 | 74.725
1.9415 | 74.6993
1.9415 | 74.6608
1.9415 | 74.6401
1.9415 | 74.6743
1.9416 | 74.6575
1.9416 | 74.6327
1.9416 | 74.6538
1.9416 | 74.6893
1.9416 | 74.6906
1.9416 | 74.7047
1.9416 | 74.6997
1.9416 | 74.6873
1.9416 | 74.6551
1.9416 | 74.6581
1.9417 | 74.6421
1.9417 | 74.6438
1.9417 | 74.6588
1.9417 | 74.673
1.9417 | 74.69
1.9417 | 74.6691
1.9417 | 74.6729
1.9417 | 74.6811
1.9417 | 74.6459
1.9417 | 74.6416
1.9418 | 74.6423
1.9418 | 74.6427
1.9418 | 74.6602
1.9418 | 74.6868
1.9418 | 74.7017
1.9418 | 74.7065
1.9418 | 74.6594
1.9418 | 74.6557
1.9418 | 74.6573
1.9418 | 74.6529
1.9419 | 74.6582
1.9419 | 74.6355
1.9419 | 74.6568
1.9419 | 74.675
1.9419 | 74.6791
1.9419 | 74.6715
1.9419 | 74.6437
1.9419 | 74.6218
1.9419 | 74.6503
1.9419 | 74.6548
1.942 | 74.6622
1.942 | 74.6351
1.942 | 74.6724
1.942 | 74.6631
1.942 | 74.6711
1.942 | 74.6776
1.942 | 74.6388
1.942 | 74.6321
1.942 | 74.6362
1.942 | 74.657
1.9421 | 74.6359
1.9421 | 74.6288
1.9421 | 74.6426
1.9421 | 74.6575
1.9421 | 74.6584
1.9421 | 74.6581
1.9421 | 74.6351
1.9421 | 74.6537
1.9421 | 74.6553
1.9421 | 74.6471
1.9422 | 74.6518
1.9422 | 74.6282
1.9422 | 74.6328
1.9422 | 74.6484
1.9422 | 74.6371
1.9422 | 74.6494
1.9422 | 74.6438
1.9422 | 74.6421
1.9422 | 74.6507
1.9422 | 74.641
1.9423 | 74.6325
1.9423 | 74.6294
1.9423 | 74.6284
1.9423 | 74.618
1.9423 | 74.657
1.9423 | 74.6426
1.9423 | 74.632
1.9423 | 74.6564
1.9423 | 74.6399
1.9423 | 74.6304
1.9424 | 74.6294
1.9424 | 74.6023
1.9424 | 74.607
1.9424 | 74.6151
1.9424 | 74.6412
1.9424 | 74.631
1.9424 | 74.6444
1.9424 | 74.6286
1.9424 | 74.6362
1.9424 | 74.6395
1.9425 | 74.6402
1.9425 | 74.5883
1.9425 | 74.6106
1.9425 | 74.632
1.9425 | 74.6375
1.9425 | 74.6179
1.9425 | 74.6299
1.9425 | 74.6375
1.9425 | 74.6132
1.9425 | 74.6091
1.9425 | 74.6097
1.9426 | 74.6027
1.9426 | 74.5835
1.9426 | 74.6124
1.9426 | 74.6551
1.9426 | 74.6402
1.9426 | 74.6228
1.9426 | 74.6395
1.9426 | 74.6188
1.9426 | 74.6023
1.9426 | 74.5997
1.9427 | 74.5794
1.9427 | 74.5859
1.9427 | 74.6245
1.9427 | 74.6297
1.9427 | 74.6132
1.9427 | 74.6015
1.9427 | 74.606
1.9427 | 74.5954
1.9427 | 74.5947
1.9427 | 74.6284
1.9428 | 74.5927
1.9428 | 74.605
1.9428 | 74.5892
1.9428 | 74.6157
1.9428 | 74.6144
1.9428 | 74.6126
1.9428 | 74.5666
1.9428 | 74.6009
1.9428 | 74.5928
1.9428 | 74.5878
1.9429 | 74.5831
1.9429 | 74.594
1.9429 | 74.6199
1.9429 | 74.5941
1.9429 | 74.6032
1.9429 | 74.5898
1.9429 | 74.6021
1.9429 | 74.6047
1.9429 | 74.609
1.9429 | 74.583
1.943 | 74.5802
1.943 | 74.5819
1.943 | 74.5843
1.943 | 74.6041
1.943 | 74.5919
1.943 | 74.5568
1.943 | 74.6018
1.943 | 74.613
1.943 | 74.595
1.943 | 74.5745
1.9431 | 74.5796
1.9431 | 74.5761
1.9431 | 74.5741
1.9431 | 74.5841
1.9431 | 74.5836
1.9431 | 74.5676
1.9431 | 74.5824
1.9431 | 74.6048
1.9431 | 74.6198
1.9431 | 74.588
1.9432 | 74.5583
1.9432 | 74.5475
1.9432 | 74.5518
1.9432 | 74.588
1.9432 | 74.5904
1.9432 | 74.5639
1.9432 | 74.5681
1.9432 | 74.5898
1.9432 | 74.5807
1.9432 | 74.5787
1.9433 | 74.5551
1.9433 | 74.5512
1.9433 | 74.5508
1.9433 | 74.5741
1.9433 | 74.5995
1.9433 | 74.5781
1.9433 | 74.5734
1.9433 | 74.5933
1.9433 | 74.5656
1.9433 | 74.5663
1.9434 | 74.5477
1.9434 | 74.5416
1.9434 | 74.547
1.9434 | 74.5739
1.9434 | 74.5816
1.9434 | 74.5577
1.9434 | 74.5828
1.9434 | 74.588
1.9434 | 74.551
1.9434 | 74.5482
1.9435 | 74.5444
1.9435 | 74.5297
1.9435 | 74.5627
1.9435 | 74.5752
1.9435 | 74.5839
1.9435 | 74.572
1.9435 | 74.5641
1.9435 | 74.5425
1.9435 | 74.5486
1.9436 | 74.5484
1.9436 | 74.5239
1.9436 | 74.5332
1.9436 | 74.5497
1.9436 | 74.5619
1.9436 | 74.5708
1.9436 | 74.5718
1.9436 | 74.5502
1.9436 | 74.537
1.9436 | 74.5592
1.9437 | 74.544
1.9437 | 74.5012
1.9437 | 74.5334
1.9437 | 74.5434
1.9437 | 74.5338
1.9437 | 74.557
1.9437 | 74.5384
1.9437 | 74.529
1.9437 | 74.5325
1.9437 | 74.5214
1.9438 | 74.5322
1.9438 | 74.5106
1.9438 | 74.5403
1.9438 | 74.5676
1.9438 | 74.5645
1.9438 | 74.5236
1.9438 | 74.5332
1.9438 | 74.5367
1.9438 | 74.5314
1.9438 | 74.5212
1.9439 | 74.5093
1.9439 | 74.4922
1.9439 | 74.5239
1.9439 | 74.5206
1.9439 | 74.5453
1.9439 | 74.5369
1.9439 | 74.5295
1.9439 | 74.5126
1.9439 | 74.5388
1.9439 | 74.5372
1.944 | 74.5248
1.944 | 74.5137
1.944 | 74.507
1.944 | 74.5399
1.944 | 74.5475
1.944 | 74.5351
1.944 | 74.5161
1.944 | 74.4995
1.944 | 74.5093
1.944 | 74.5268
1.9441 | 74.5062
1.9441 | 74.4939
1.9441 | 74.5046
1.9441 | 74.5213
1.9441 | 74.5372
1.9441 | 74.5368
1.9441 | 74.514
1.9441 | 74.504
1.9441 | 74.5115
1.9441 | 74.5082
1.9442 | 74.5072
1.9442 | 74.4915
1.9442 | 74.5006
1.9442 | 74.5085
1.9442 | 74.5217
1.9442 | 74.52
1.9442 | 74.5107
1.9442 | 74.4787
1.9442 | 74.5125
1.9442 | 74.4952
1.9443 | 74.4661
1.9443 | 74.4801
1.9443 | 74.5095
1.9443 | 74.5097
1.9443 | 74.5246
1.9443 | 74.5436
1.9443 | 74.4871
1.9443 | 74.485
1.9443 | 74.4856
1.9443 | 74.4659
1.9444 | 74.4787
1.9444 | 74.4712
1.9444 | 74.4854
1.9444 | 74.5149
1.9444 | 74.5259
1.9444 | 74.5125
1.9444 | 74.4707
1.9444 | 74.474
1.9444 | 74.4654
1.9444 | 74.4651
1.9445 | 74.4737
1.9445 | 74.4786
1.9445 | 74.4988
1.9445 | 74.501
1.9445 | 74.5139
1.9445 | 74.5142
1.9445 | 74.4664
1.9445 | 74.4405
1.9445 | 74.4483
1.9445 | 74.4657
1.9446 | 74.4453
1.9446 | 74.4841
1.9446 | 74.4758
1.9446 | 74.4951
1.9446 | 74.5145
1.9446 | 74.4793
1.9446 | 74.457
1.9446 | 74.4424
1.9446 | 74.4463
1.9446 | 74.4438
1.9446 | 74.4585
1.9447 | 74.4702
1.9447 | 74.4793
1.9447 | 74.4908
1.9447 | 74.4887
1.9447 | 74.4568
1.9447 | 74.4321
1.9447 | 74.4477
1.9447 | 74.4449
1.9447 | 74.4344
1.9447 | 74.463
1.9448 | 74.4643
1.9448 | 74.472
1.9448 | 74.4874
1.9448 | 74.482
1.9448 | 74.4616
1.9448 | 74.4323
1.9448 | 74.4032
1.9448 | 74.4253
1.9448 | 74.4571
1.9448 | 74.4543
1.9449 | 74.4352
1.9449 | 74.4487
1.9449 | 74.4668
1.9449 | 74.4481
1.9449 | 74.4787
1.9449 | 74.4426
1.9449 | 74.4125
1.9449 | 74.4221
1.9449 | 74.4462
1.9449 | 74.422
1.945 | 74.4471
1.945 | 74.4702
1.945 | 74.447
1.945 | 74.4596
1.945 | 74.4266
1.945 | 74.41
1.945 | 74.4134
1.945 | 74.4077
1.945 | 74.419
1.945 | 74.4296
1.9451 | 74.4357
1.9451 | 74.4539
1.9451 | 74.4544
1.9451 | 74.4435
1.9451 | 74.4452
1.9451 | 74.4228
1.9451 | 74.3878
1.9451 | 74.3985
1.9451 | 74.4323
1.9451 | 74.4336
1.9452 | 74.4285
1.9452 | 74.4329
1.9452 | 74.448
1.9452 | 74.4363
1.9452 | 74.4304
1.9452 | 74.4039
1.9452 | 74.3881
1.9452 | 74.3879
1.9452 | 74.4152
1.9452 | 74.4125
1.9453 | 74.4179
1.9453 | 74.4518
1.9453 | 74.4357
1.9453 | 74.4157
1.9453 | 74.3974
1.9453 | 74.3687
1.9453 | 74.3897
1.9453 | 74.3856
1.9453 | 74.409
1.9453 | 74.4157
1.9454 | 74.4216
1.9454 | 74.4297
1.9454 | 74.4188
1.9454 | 74.3967
1.9454 | 74.386
1.9454 | 74.378
1.9454 | 74.3711
1.9454 | 74.3847
1.9454 | 74.4006
1.9454 | 74.4172
1.9455 | 74.4151
1.9455 | 74.4098
1.9455 | 74.4155
1.9455 | 74.3982
1.9455 | 74.3736
1.9455 | 74.3487
1.9455 | 74.3667
1.9455 | 74.3917
1.9455 | 74.4124
1.9455 | 74.4049
1.9456 | 74.3841
1.9456 | 74.3897
1.9456 | 74.3758
1.9456 | 74.384
1.9456 | 74.3693
1.9456 | 74.3595
1.9456 | 74.3614
1.9456 | 74.3905
1.9456 | 74.4153
1.9457 | 74.3807
1.9457 | 74.3765
1.9457 | 74.3582
1.9457 | 74.3676
1.9457 | 74.388
1.9457 | 74.3709
1.9457 | 74.3555
1.9457 | 74.348
1.9457 | 74.3858
1.9457 | 74.3752
1.9458 | 74.3682
1.9458 | 74.3714
1.9458 | 74.3465
1.9458 | 74.3743
1.9458 | 74.3713
1.9458 | 74.3682
1.9458 | 74.3452
1.9458 | 74.3682
1.9458 | 74.3799
1.9458 | 74.3587
1.9459 | 74.3472
1.9459 | 74.3539
1.9459 | 74.3546
1.9459 | 74.3402
1.9459 | 74.3638
1.9459 | 74.365
1.9459 | 74.339
1.9459 | 74.3665
1.9459 | 74.3544
1.9459 | 74.3452
1.946 | 74.3504
1.946 | 74.3324
1.946 | 74.3521
1.946 | 74.3699
1.946 | 74.358
1.946 | 74.3516
1.946 | 74.3343
1.946 | 74.327
1.946 | 74.3577
1.946 | 74.3433
1.9461 | 74.3363
1.9461 | 74.3395
1.9461 | 74.3323
1.9461 | 74.3538
1.9461 | 74.3609
1.9461 | 74.3487
1.9461 | 74.3204
1.9461 | 74.3172
1.9461 | 74.3235
1.9461 | 74.3341
1.9462 | 74.3394
1.9462 | 74.3239
1.9462 | 74.3528
1.9462 | 74.3373
1.9462 | 74.347
1.9462 | 74.3353
1.9462 | 74.3092
1.9462 | 74.2953
1.9462 | 74.2974
1.9462 | 74.3284
1.9463 | 74.3397
1.9463 | 74.321
1.9463 | 74.3298
1.9463 | 74.3303
1.9463 | 74.3144
1.9463 | 74.3162
1.9463 | 74.3135
1.9463 | 74.3114
1.9463 | 74.3151
1.9463 | 74.3322
1.9464 | 74.3176
1.9464 | 74.2971
1.9464 | 74.3254
1.9464 | 74.3259
1.9464 | 74.2964
1.9464 | 74.298
1.9464 | 74.3071
1.9464 | 74.2923
1.9464 | 74.3257
1.9464 | 74.335
1.9465 | 74.3108
1.9465 | 74.2888
1.9465 | 74.3065
1.9465 | 74.3123
1.9465 | 74.3039
1.9465 | 74.3195
1.9465 | 74.3118
1.9465 | 74.3002
1.9465 | 74.3086
1.9465 | 74.3221
1.9466 | 74.2968
1.9466 | 74.2636
1.9466 | 74.2879
1.9466 | 74.2808
1.9466 | 74.2991
1.9466 | 74.3144
1.9466 | 74.3168
1.9466 | 74.2778
1.9466 | 74.308
1.9466 | 74.2945
1.9466 | 74.2612
1.9467 | 74.2694
1.9467 | 74.2669
1.9467 | 74.2983
1.9467 | 74.3216
1.9467 | 74.3216
1.9467 | 74.2976
1.9467 | 74.2947
1.9467 | 74.2734
1.9467 | 74.2508
1.9467 | 74.2571
1.9468 | 74.2687
1.9468 | 74.271
1.9468 | 74.2864
1.9468 | 74.3261
1.9468 | 74.2978
1.9468 | 74.2645
1.9468 | 74.2802
1.9468 | 74.2617
1.9468 | 74.2482
1.9468 | 74.2553
1.9469 | 74.2683
1.9469 | 74.2563
1.9469 | 74.2922
1.9469 | 74.3024
1.9469 | 74.2884
1.9469 | 74.2554
1.9469 | 74.238
1.9469 | 74.277
1.9469 | 74.2529
1.9469 | 74.253
1.947 | 74.2545
1.947 | 74.2795
1.947 | 74.299
1.947 | 74.2817
1.947 | 74.2741
1.947 | 74.2402
1.947 | 74.2224
1.947 | 74.2398
1.947 | 74.2688
1.947 | 74.2444
1.9471 | 74.2309
1.9471 | 74.2775
1.9471 | 74.2642
1.9471 | 74.2681
1.9471 | 74.2649
1.9471 | 74.2286
1.9471 | 74.2311
1.9471 | 74.2549
1.9471 | 74.2551
1.9471 | 74.2435
1.9472 | 74.2608
1.9472 | 74.2625
1.9472 | 74.2553
1.9472 | 74.2419
1.9472 | 74.249
1.9472 | 74.2233
1.9472 | 74.217
1.9472 | 74.2321
1.9472 | 74.2589
1.9472 | 74.2508
1.9473 | 74.2473
1.9473 | 74.2359
1.9473 | 74.2162
1.9473 | 74.239
1.9473 | 74.2294
1.9473 | 74.2163
1.9473 | 74.2171
1.9473 | 74.2353
1.9473 | 74.2537
1.9473 | 74.2407
1.9474 | 74.2265
1.9474 | 74.2243
1.9474 | 74.2174
1.9474 | 74.241
1.9474 | 74.24
1.9474 | 74.2209
1.9474 | 74.2308
1.9474 | 74.2378
1.9474 | 74.2277
1.9474 | 74.2189
1.9475 | 74.206
1.9475 | 74.2114
1.9475 | 74.2189
1.9475 | 74.2489
1.9475 | 74.2242
1.9475 | 74.2083
1.9475 | 74.2289
1.9475 | 74.2443
1.9475 | 74.2208
1.9475 | 74.2032
1.9476 | 74.1977
1.9476 | 74.2003
1.9476 | 74.2161
1.9476 | 74.2389
1.9476 | 74.2224
1.9476 | 74.1996
1.9476 | 74.2106
1.9476 | 74.2209
1.9476 | 74.2011
1.9477 | 74.1857
1.9477 | 74.1974
1.9477 | 74.1842
1.9477 | 74.2054
1.9477 | 74.2404
1.9477 | 74.2268
1.9477 | 74.1976
1.9477 | 74.21
1.9477 | 74.1892
1.9477 | 74.1816
1.9478 | 74.2046
1.9478 | 74.1824
1.9478 | 74.1812
1.9478 | 74.2285
1.9478 | 74.2257
1.9478 | 74.1977
1.9478 | 74.1987
1.9478 | 74.1994
1.9478 | 74.1727
1.9478 | 74.2001
1.9479 | 74.1801
1.9479 | 74.1591
1.9479 | 74.2008
1.9479 | 74.2044
1.9479 | 74.2059
1.9479 | 74.2039
1.9479 | 74.1792
1.9479 | 74.1732
1.9479 | 74.1738
1.9479 | 74.1774
1.948 | 74.189
1.948 | 74.1473
1.948 | 74.1932
1.948 | 74.2038
1.948 | 74.1923
1.948 | 74.1842
1.948 | 74.1638
1.948 | 74.1593
1.948 | 74.1619
1.948 | 74.1644
1.9481 | 74.1903
1.9481 | 74.164
1.9481 | 74.1915
1.9481 | 74.1858
1.9481 | 74.1829
1.9481 | 74.1673
1.9481 | 74.1329
1.9481 | 74.1428
1.9481 | 74.1627
1.9481 | 74.1719
1.9482 | 74.1683
1.9482 | 74.1775
1.9482 | 74.1978
1.9482 | 74.1656
1.9482 | 74.1534
1.9482 | 74.1682
1.9482 | 74.131
1.9482 | 74.1191
1.9482 | 74.1493
1.9482 | 74.1819
1.9483 | 74.1844
1.9483 | 74.1575
1.9483 | 74.1531
1.9483 | 74.1591
1.9483 | 74.1648
1.9483 | 74.1391
1.9483 | 74.1161
1.9483 | 74.1465
1.9483 | 74.1519
1.9483 | 74.1638
1.9484 | 74.1598
1.9484 | 74.151
1.9484 | 74.153
1.9484 | 74.1437
1.9484 | 74.1419
1.9484 | 74.1341
1.9484 | 74.1146
1.9484 | 74.1311
1.9484 | 74.1384
1.9484 | 74.1451
1.9485 | 74.1481
1.9485 | 74.1534
1.9485 | 74.127
1.9485 | 74.124
1.9485 | 74.1384
1.9485 | 74.1347
1.9485 | 74.114
1.9485 | 74.1124
1.9485 | 74.1322
1.9485 | 74.1439
1.9486 | 74.135
1.9486 | 74.1279
1.9486 | 74.1115
1.9486 | 74.1191
1.9486 | 74.1267
1.9486 | 74.1264
1.9486 | 74.1151
1.9486 | 74.1117
1.9486 | 74.1117
1.9486 | 74.1345
1.9486 | 74.1369
1.9487 | 74.1261
1.9487 | 74.105
1.9487 | 74.0989
1.9487 | 74.1186
1.9487 | 74.1159
1.9487 | 74.0963
1.9487 | 74.107
1.9487 | 74.1022
1.9487 | 74.1258
1.9487 | 74.1284
1.9488 | 74.1049
1.9488 | 74.1132
1.9488 | 74.1089
1.9488 | 74.0996
1.9488 | 74.0915
1.9488 | 74.0889
1.9488 | 74.0954
1.9488 | 74.111
1.9488 | 74.1137
1.9488 | 74.1339
1.9489 | 74.0925
1.9489 | 74.0921
1.9489 | 74.0828
1.9489 | 74.0857
1.9489 | 74.0873
1.9489 | 74.078
1.9489 | 74.0952
1.9489 | 74.1003
1.9489 | 74.1063
1.9489 | 74.1017
1.949 | 74.0792
1.949 | 74.073
1.949 | 74.1005
1.949 | 74.0812
1.949 | 74.0638
1.949 | 74.0907
1.949 | 74.0972
1.949 | 74.0836
1.949 | 74.1065
1.949 | 74.0731
1.9491 | 74.0564
1.9491 | 74.0584
1.9491 | 74.0577
1.9491 | 74.0872
1.9491 | 74.0963
1.9491 | 74.0792
1.9491 | 74.078
1.9491 | 74.0673
1.9491 | 74.078
1.9491 | 74.0704
1.9492 | 74.0601
1.9492 | 74.0766
1.9492 | 74.0519
1.9492 | 74.0742
1.9492 | 74.0742
1.9492 | 74.0507
1.9492 | 74.0535
1.9492 | 74.0562
1.9492 | 74.0637
1.9492 | 74.0459
1.9493 | 74.0556
1.9493 | 74.0436
1.9493 | 74.0523
1.9493 | 74.0838
1.9493 | 74.0604
1.9493 | 74.0244
1.9493 | 74.0555
1.9493 | 74.0467
1.9493 | 74.0484
1.9493 | 74.043
1.9494 | 74.0282
1.9494 | 74.0494
1.9494 | 74.0583
1.9494 | 74.0616
1.9494 | 74.0658
1.9494 | 74.0369
1.9494 | 74.023
1.9494 | 74.0213
1.9494 | 74.0446
1.9494 | 74.0357
1.9495 | 74.0318
1.9495 | 74.0374
1.9495 | 74.0542
1.9495 | 74.0481
1.9495 | 74.0336
1.9495 | 74.013
1.9495 | 74.0082
1.9495 | 74.0452
1.9495 | 74.0452
1.9495 | 74.0282
1.9496 | 74.0227
1.9496 | 74.0365
1.9496 | 74.0424
1.9496 | 74.0148
1.9496 | 74.0169
1.9496 | 74.0253
1.9496 | 74.0121
1.9496 | 74.0256
1.9496 | 74.0346
1.9496 | 74.0145
1.9497 | 74.0094
1.9497 | 74.0192
1.9497 | 74.0357
1.9497 | 74.017
1.9497 | 73.9952
1.9497 | 74.0018
1.9497 | 74.0192
1.9497 | 74.0336
1.9497 | 74.0252
1.9497 | 74.0037
1.9498 | 73.9962
1.9498 | 73.991
1.9498 | 74.0011
1.9498 | 74.0074
1.9498 | 73.9924
1.9498 | 73.9968
1.9498 | 73.9929
1.9498 | 74.015
1.9498 | 74.0244
1.9498 | 74.0058
1.9499 | 73.9894
1.9499 | 73.9919
1.9499 | 73.9828
1.9499 | 74.0026
1.9499 | 74.0102
1.9499 | 73.9794
1.9499 | 73.9857
1.9499 | 73.9891
1.9499 | 73.9796
1.9499 | 73.9996
1.95 | 73.9687
1.95 | 73.9685
1.95 | 73.9818
1.95 | 73.9935
1.95 | 73.9813
1.95 | 73.98
1.95 | 74.014
1.95 | 73.9959
1.95 | 73.9777
1.95 | 73.9701
1.9501 | 73.9598
1.9501 | 73.9731
1.9501 | 73.9823
1.9501 | 73.9919
1.9501 | 73.9881
1.9501 | 73.9666
1.9501 | 73.9646
1.9501 | 73.9711
1.9501 | 73.9684
1.9501 | 73.9606
1.9502 | 73.9492
1.9502 | 73.9631
1.9502 | 73.9803
1.9502 | 73.9844
1.9502 | 73.9627
1.9502 | 73.9491
1.9502 | 73.9553
1.9502 | 73.9515
1.9502 | 73.9629
1.9502 | 73.9512
1.9503 | 73.9528
1.9503 | 73.9531
1.9503 | 73.9768
1.9503 | 73.9636
1.9503 | 73.9474
1.9503 | 73.9453
1.9503 | 73.9333
1.9503 | 73.9327
1.9503 | 73.9785
1.9503 | 73.9722
1.9504 | 73.9443
1.9504 | 73.9399
1.9504 | 73.944
1.9504 | 73.9472
1.9504 | 73.9609
1.9504 | 73.9277
1.9504 | 73.9248
1.9504 | 73.9484
1.9504 | 73.94
1.9504 | 73.9332
1.9505 | 73.9288
1.9505 | 73.9271
1.9505 | 73.9392
1.9505 | 73.9375
1.9505 | 73.9199
1.9505 | 73.9245
1.9505 | 73.9164
1.9505 | 73.9618
1.9505 | 73.9419
1.9505 | 73.9183
1.9506 | 73.9143
1.9506 | 73.9035
1.9506 | 73.9275
1.9506 | 73.9396
1.9506 | 73.9268
1.9506 | 73.9142
1.9506 | 73.9121
1.9506 | 73.9233
1.9506 | 73.9263
1.9506 | 73.9119
1.9507 | 73.9017
1.9507 | 73.9026
1.9507 | 73.9063
1.9507 | 73.9258
1.9507 | 73.9339
1.9507 | 73.9293
1.9507 | 73.9279
1.9507 | 73.8872
1.9507 | 73.8956
1.9507 | 73.9009
1.9508 | 73.8823
1.9508 | 73.8961
1.9508 | 73.9218
1.9508 | 73.9186
1.9508 | 73.9089
1.9508 | 73.9067
1.9508 | 73.8998
1.9508 | 73.8938
1.9508 | 73.9024
1.9508 | 73.8749
1.9509 | 73.8731
1.9509 | 73.9022
1.9509 | 73.9171
1.9509 | 73.9093
1.9509 | 73.9123
1.9509 | 73.8889
1.9509 | 73.8789
1.9509 | 73.8862
1.9509 | 73.8785
1.9509 | 73.8844
1.951 | 73.8723
1.951 | 73.8742
1.951 | 73.9102
1.951 | 73.9163
1.951 | 73.8881
1.951 | 73.8808
1.951 | 73.8696
1.951 | 73.8855
1.951 | 73.893
1.951 | 73.8843
1.9511 | 73.8679
1.9511 | 73.878
1.9511 | 73.879
1.9511 | 73.8839
1.9511 | 73.8729
1.9511 | 73.8533
1.9511 | 73.8637
1.9511 | 73.8516
1.9511 | 73.8691
1.9511 | 73.8634
1.9512 | 73.8648
1.9512 | 73.8744
1.9512 | 73.8733
1.9512 | 73.8813
1.9512 | 73.891
1.9512 | 73.8533
1.9512 | 73.8504
1.9512 | 73.8397
1.9512 | 73.8614
1.9512 | 73.872
1.9513 | 73.8466
1.9513 | 73.8485
1.9513 | 73.8965
1.9513 | 73.8747
1.9513 | 73.8527
1.9513 | 73.839
1.9513 | 73.854
1.9513 | 73.8362
1.9513 | 73.8543
1.9513 | 73.8657
1.9514 | 73.8653
1.9514 | 73.8548
1.9514 | 73.8574
1.9514 | 73.8603
1.9514 | 73.8247
1.9514 | 73.8432
1.9514 | 73.832
1.9514 | 73.8318
1.9514 | 73.8429
1.9514 | 73.8295
1.9515 | 73.8437
1.9515 | 73.8485
1.9515 | 73.8555
1.9515 | 73.8574
1.9515 | 73.8358
1.9515 | 73.8275
1.9515 | 73.8315
1.9515 | 73.8167
1.9515 | 73.8251
1.9515 | 73.855
1.9516 | 73.8177
1.9516 | 73.8374
1.9516 | 73.8503
1.9516 | 73.8373
1.9516 | 73.8214
1.9516 | 73.8081
1.9516 | 73.8171
1.9516 | 73.8001
1.9516 | 73.8315
1.9516 | 73.8366
1.9517 | 73.8004
1.9517 | 73.8269
1.9517 | 73.8413
1.9517 | 73.8342
1.9517 | 73.8297
1.9517 | 73.7976
1.9517 | 73.7878
1.9517 | 73.8023
1.9517 | 73.8168
1.9517 | 73.8312
1.9518 | 73.8086
1.9518 | 73.8149
1.9518 | 73.8356
1.9518 | 73.7888
1.9518 | 73.8
1.9518 | 73.829
1.9518 | 73.79
1.9518 | 73.7908
1.9518 | 73.8123
1.9518 | 73.809
1.9519 | 73.8091
1.9519 | 73.8101
1.9519 | 73.8091
1.9519 | 73.8017
1.9519 | 73.7879
1.9519 | 73.7845
1.9519 | 73.7904
1.9519 | 73.7841
1.9519 | 73.7986
1.9519 | 73.7923
1.952 | 73.7921
1.952 | 73.8211
1.952 | 73.7968
1.952 | 73.7932
1.952 | 73.799
1.952 | 73.7616
1.952 | 73.7626
1.952 | 73.7764
1.952 | 73.7965
1.952 | 73.7887
1.9521 | 73.7918
1.9521 | 73.8099
1.9521 | 73.7799
1.9521 | 73.7793
1.9521 | 73.7751
1.9521 | 73.7676
1.9521 | 73.7717
1.9521 | 73.7743
1.9521 | 73.7869
1.9521 | 73.7859
1.9522 | 73.7837
1.9522 | 73.7828
1.9522 | 73.7618
1.9522 | 73.7924
1.9522 | 73.7687
1.9522 | 73.7465
1.9522 | 73.7668
1.9522 | 73.7939
1.9522 | 73.7785
1.9522 | 73.773
1.9523 | 73.7756
1.9523 | 73.782
1.9523 | 73.7717
1.9523 | 73.7744
1.9523 | 73.7718
1.9523 | 73.7317
1.9523 | 73.7383
1.9523 | 73.7706
1.9523 | 73.7693
1.9523 | 73.7845
1.9524 | 73.7741
1.9524 | 73.7659
1.9524 | 73.7565
1.9524 | 73.7624
1.9524 | 73.7427
1.9524 | 73.7294
1.9524 | 73.7372
1.9524 | 73.7637
1.9524 | 73.7623
1.9524 | 73.744
1.9525 | 73.7631
1.9525 | 73.757
1.9525 | 73.7447
1.9525 | 73.7172
1.9525 | 73.7459
1.9525 | 73.7345
1.9525 | 73.726
1.9525 | 73.7597
1.9525 | 73.7686
1.9525 | 73.7388
1.9526 | 73.7393
1.9526 | 73.7535
1.9526 | 73.7222
1.9526 | 73.7403
1.9526 | 73.7394
1.9526 | 73.7089
1.9526 | 73.7385
1.9526 | 73.7332
1.9526 | 73.7523
1.9526 | 73.7572
1.9527 | 73.7303
1.9527 | 73.7253
1.9527 | 73.7296
1.9527 | 73.7225
1.9527 | 73.7129
1.9527 | 73.7359
1.9527 | 73.7207
1.9527 | 73.7392
1.9527 | 73.7446
1.9527 | 73.7384
1.9528 | 73.7122
1.9528 | 73.7078
1.9528 | 73.7103
1.9528 | 73.7364
1.9528 | 73.7127
1.9528 | 73.7035
1.9528 | 73.7192
1.9528 | 73.73
1.9528 | 73.7248
1.9528 | 73.7312
1.9529 | 73.6941
1.9529 | 73.6977
1.9529 | 73.7062
1.9529 | 73.7214
1.9529 | 73.7027
1.9529 | 73.7062
1.9529 | 73.728
1.9529 | 73.7069
1.9529 | 73.7132
1.9529 | 73.7041
1.953 | 73.6806
1.953 | 73.6917
1.953 | 73.7075
1.953 | 73.7162
1.953 | 73.7246
1.953 | 73.7032
1.953 | 73.688
1.953 | 73.6998
1.953 | 73.7049
1.953 | 73.7055
1.9531 | 73.6845
1.9531 | 73.6823
1.9531 | 73.7046
1.9531 | 73.7022
1.9531 | 73.6945
1.9531 | 73.6888
1.9531 | 73.6904
1.9531 | 73.6791
1.9531 | 73.6954
1.9531 | 73.6975
1.9532 | 73.6813
1.9532 | 73.6802
1.9532 | 73.6982
1.9532 | 73.712
1.9532 | 73.6637
1.9532 | 73.6933
1.9532 | 73.6797
1.9532 | 73.6678
1.9532 | 73.684
1.9532 | 73.6964
1.9533 | 73.6671
1.9533 | 73.6754
1.9533 | 73.6961
1.9533 | 73.69
1.9533 | 73.6601
1.9533 | 73.6627
1.9533 | 73.6766
1.9533 | 73.6781
1.9533 | 73.6918
1.9533 | 73.6894
1.9534 | 73.6567
1.9534 | 73.6834
1.9534 | 73.6854
1.9534 | 73.6775
1.9534 | 73.6773
1.9534 | 73.6606
1.9534 | 73.655
1.9534 | 73.65
1.9534 | 73.6805
1.9534 | 73.6614
1.9535 | 73.6656
1.9535 | 73.6671
1.9535 | 73.6481
1.9535 | 73.6613
1.9535 | 73.6798
1.9535 | 73.6817
1.9535 | 73.6412
1.9535 | 73.6585
1.9535 | 73.6815
1.9535 | 73.6525
1.9536 | 73.6408
1.9536 | 73.6543
1.9536 | 73.6688
1.9536 | 73.6465
1.9536 | 73.6442
1.9536 | 73.6406
1.9536 | 73.6313
1.9536 | 73.6598
1.9536 | 73.6658
1.9536 | 73.6515
1.9537 | 73.6473
1.9537 | 73.6401
1.9537 | 73.6433
1.9537 | 73.669
1.9537 | 73.6505
1.9537 | 73.6302
1.9537 | 73.6176
1.9537 | 73.645
1.9537 | 73.6393
1.9537 | 73.6311
1.9538 | 73.6287
1.9538 | 73.6509
1.9538 | 73.6326
1.9538 | 73.6502
1.9538 | 73.6678
1.9538 | 73.6255
1.9538 | 73.6139
1.9538 | 73.6368
1.9538 | 73.6424
1.9538 | 73.6476
1.9539 | 73.6302
1.9539 | 73.6342
1.9539 | 73.6298
1.9539 | 73.6326
1.9539 | 73.6403
1.9539 | 73.6164
1.9539 | 73.6268
1.9539 | 73.6481
1.9539 | 73.6234
1.9539 | 73.6225
1.954 | 73.6265
1.954 | 73.637
1.954 | 73.6224
1.954 | 73.6326
1.954 | 73.6392
1.954 | 73.6039
1.954 | 73.6272
1.954 | 73.6217
1.954 | 73.6123
1.954 | 73.616
1.9541 | 73.6116
1.9541 | 73.6172
1.9541 | 73.6268
1.9541 | 73.6368
1.9541 | 73.6207
1.9541 | 73.6099
1.9541 | 73.607
1.9541 | 73.6038
1.9541 | 73.613
1.9541 | 73.6231
1.9542 | 73.612
1.9542 | 73.6145
1.9542 | 73.6311
1.9542 | 73.6305
1.9542 | 73.6075
1.9542 | 73.5922
1.9542 | 73.596
1.9542 | 73.5989
1.9542 | 73.6156
1.9542 | 73.6042
1.9543 | 73.601
1.9543 | 73.6261
1.9543 | 73.6389
1.9543 | 73.6142
1.9543 | 73.5982
1.9543 | 73.5795
1.9543 | 73.5868
1.9543 | 73.5988
1.9543 | 73.6097
1.9543 | 73.6227
1.9544 | 73.59
1.9544 | 73.5904
1.9544 | 73.6063
1.9544 | 73.6024
1.9544 | 73.5855
1.9544 | 73.5827
1.9544 | 73.5966
1.9544 | 73.588
1.9544 | 73.604
1.9544 | 73.6416
1.9545 | 73.6216
1.9545 | 73.597
1.9545 | 73.6216
1.9545 | 73.5794
1.9545 | 73.5714
1.9545 | 73.5717
1.9545 | 73.5652
1.9545 | 73.5911
1.9545 | 73.619
1.9545 | 73.6053
1.9546 | 73.5734
1.9546 | 73.5791
1.9546 | 73.6082
1.9546 | 73.6106
1.9546 | 73.5853
1.9546 | 73.5725
1.9546 | 73.5772
1.9546 | 73.5949
1.9546 | 73.606
1.9546 | 73.6126
1.9547 | 73.5848
1.9547 | 73.5805
1.9547 | 73.5736
1.9547 | 73.5711
1.9547 | 73.5864
1.9547 | 73.5905
1.9547 | 73.5902
1.9547 | 73.5793
1.9547 | 73.5992
1.9547 | 73.5886
1.9548 | 73.5667
1.9548 | 73.5758
1.9548 | 73.5731
1.9548 | 73.5942
1.9548 | 73.5747
1.9548 | 73.573
1.9548 | 73.5688
1.9548 | 73.5644
1.9548 | 73.5849
1.9548 | 73.5781
1.9549 | 73.55
1.9549 | 73.5576
1.9549 | 73.5879
1.9549 | 73.5893
1.9549 | 73.5708
1.9549 | 73.5806
1.9549 | 73.59
1.9549 | 73.5593
1.9549 | 73.5725
1.9549 | 73.5665
1.955 | 73.545
1.955 | 73.5691
1.955 | 73.5934
1.955 | 73.5929
1.955 | 73.5761
1.955 | 73.5409
1.955 | 73.5646
1.955 | 73.5578
1.955 | 73.558
1.955 | 73.5645
1.9551 | 73.5571
1.9551 | 73.5685
1.9551 | 73.5925
1.9551 | 73.5953
1.9551 | 73.5596
1.9551 | 73.5386
1.9551 | 73.5335
1.9551 | 73.5407
1.9551 | 73.5554
1.9551 | 73.5547
1.9552 | 73.5617
1.9552 | 73.5699
1.9552 | 73.5845
1.9552 | 73.5646
1.9552 | 73.5754
1.9552 | 73.5452
1.9552 | 73.5412
1.9552 | 73.5474
1.9552 | 73.553
1.9552 | 73.5734
1.9553 | 73.5558
1.9553 | 73.5635
1.9553 | 73.5753
1.9553 | 73.5646
1.9553 | 73.5569
1.9553 | 73.5302
1.9553 | 73.5203
1.9553 | 73.5346
1.9553 | 73.5586
1.9553 | 73.5541
1.9554 | 73.5571
1.9554 | 73.5861
1.9554 | 73.5623
1.9554 | 73.5475
1.9554 | 73.5304
1.9554 | 73.538
1.9554 | 73.5298
1.9554 | 73.5406
1.9554 | 73.5605
1.9554 | 73.5653
1.9555 | 73.5581
1.9555 | 73.5547
1.9555 | 73.5569
1.9555 | 73.5625
1.9555 | 73.5402
1.9555 | 73.5291
1.9555 | 73.5073
1.9555 | 73.5464
1.9555 | 73.5535
1.9555 | 73.5383
1.9556 | 73.5595
1.9556 | 73.5704
1.9556 | 73.5383
1.9556 | 73.5188
1.9556 | 73.542
1.9556 | 73.5318
1.9556 | 73.5207
1.9556 | 73.5462
1.9556 | 73.5667
1.9556 | 73.5373
1.9557 | 73.5262
1.9557 | 73.556
1.9557 | 73.5391
1.9557 | 73.5404
1.9557 | 73.5256
1.9557 | 73.5009
1.9557 | 73.4927
1.9557 | 73.5397
1.9557 | 73.5728
1.9557 | 73.542
1.9558 | 73.5549
1.9558 | 73.5207
1.9558 | 73.5269
1.9558 | 73.5337
1.9558 | 73.5246
1.9558 | 73.488
1.9558 | 73.5069
1.9558 | 73.5347
1.9558 | 73.5472
1.9558 | 73.566
1.9559 | 73.5408
1.9559 | 73.5114
1.9559 | 73.5226
1.9559 | 73.5209
1.9559 | 73.4953
1.9559 | 73.5014
1.9559 | 73.5384
1.9559 | 73.5333
1.9559 | 73.5348
1.9559 | 73.5533
1.956 | 73.5313
1.956 | 73.5049
1.956 | 73.4955
1.956 | 73.5031
1.956 | 73.5024
1.956 | 73.5185
1.956 | 73.5175
1.956 | 73.5264
1.956 | 73.5459
1.956 | 73.5444
1.9561 | 73.5052
1.9561 | 73.4932
1.9561 | 73.5038
1.9561 | 73.4963
1.9561 | 73.4848
1.9561 | 73.5114
1.9561 | 73.5454
1.9561 | 73.5423
1.9561 | 73.5233
1.9561 | 73.5218
1.9562 | 73.4942
1.9562 | 73.4879
1.9562 | 73.471
1.9562 | 73.4975
1.9562 | 73.4872
1.9562 | 73.4957
1.9562 | 73.5172
1.9562 | 73.5301
1.9562 | 73.5329
1.9562 | 73.4996
1.9563 | 73.4724
1.9563 | 73.47
1.9563 | 73.482
1.9563 | 73.5018
1.9563 | 73.5091
1.9563 | 73.5161
1.9563 | 73.5034
1.9563 | 73.5105
1.9563 | 73.5176
1.9563 | 73.4896
1.9564 | 73.4728
1.9564 | 73.4673
1.9564 | 73.4776
1.9564 | 73.5059
1.9564 | 73.5211
1.9564 | 73.5014
1.9564 | 73.4952
1.9564 | 73.494
1.9564 | 73.5099
1.9564 | 73.473
1.9565 | 73.4719
1.9565 | 73.4951
1.9565 | 73.4851
1.9565 | 73.4875
1.9565 | 73.5078
1.9565 | 73.4843
1.9565 | 73.4929
1.9565 | 73.4987
1.9565 | 73.4654
1.9565 | 73.4588
1.9566 | 73.4586
1.9566 | 73.4901
1.9566 | 73.489
1.9566 | 73.4989
1.9566 | 73.4708
1.9566 | 73.4628
1.9566 | 73.4794
1.9566 | 73.4959
1.9566 | 73.4751
1.9566 | 73.4879
1.9567 | 73.4575
1.9567 | 73.4525
1.9567 | 73.4788
1.9567 | 73.4885
1.9567 | 73.4879
1.9567 | 73.4692
1.9567 | 73.4635
1.9567 | 73.479
1.9567 | 73.4838
1.9567 | 73.4814
1.9568 | 73.4545
1.9568 | 73.4382
1.9568 | 73.4827
1.9568 | 73.4843
1.9568 | 73.4633
1.9568 | 73.4745
1.9568 | 73.4834
1.9568 | 73.4536
1.9568 | 73.4721
1.9568 | 73.4898
1.9569 | 73.455
1.9569 | 73.4476
1.9569 | 73.4728
1.9569 | 73.4457
1.9569 | 73.4638
1.9569 | 73.4662
1.9569 | 73.473
1.9569 | 73.466
1.9569 | 73.4554
1.9569 | 73.4526
1.957 | 73.4361
1.957 | 73.4304
1.957 | 73.4512
1.957 | 73.4567
1.957 | 73.4417
1.957 | 73.4627
1.957 | 73.4632
1.957 | 73.4722
1.957 | 73.4567
1.957 | 73.4252
1.9571 | 73.4172
1.9571 | 73.4155
1.9571 | 73.4692
1.9571 | 73.4639
1.9571 | 73.4693
1.9571 | 73.4572
1.9571 | 73.4451
1.9571 | 73.4505
1.9571 | 73.4528
1.9571 | 73.4409
1.9572 | 73.4179
1.9572 | 73.4499
1.9572 | 73.4406
1.9572 | 73.4561
1.9572 | 73.4702
1.9572 | 73.4513
1.9572 | 73.4296
1.9572 | 73.4309
1.9572 | 73.4405
1.9572 | 73.4064
1.9573 | 73.4139
1.9573 | 73.4553
1.9573 | 73.4372
1.9573 | 73.4463
1.9573 | 73.4511
1.9573 | 73.4324
1.9573 | 73.4105
1.9573 | 73.4611
1.9573 | 73.4476
1.9573 | 73.4016
1.9574 | 73.4209
1.9574 | 73.4415
1.9574 | 73.4376
1.9574 | 73.4486
1.9574 | 73.4346
1.9574 | 73.4185
1.9574 | 73.4189
1.9574 | 73.4315
1.9574 | 73.4241
1.9574 | 73.4282
1.9575 | 73.4343
1.9575 | 73.4274
1.9575 | 73.423
1.9575 | 73.4604
1.9575 | 73.4376
1.9575 | 73.4187
1.9575 | 73.4256
1.9575 | 73.4231
1.9575 | 73.4274
1.9575 | 73.4323
1.9576 | 73.3966
1.9576 | 73.4
1.9576 | 73.4366
1.9576 | 73.4382
1.9576 | 73.4222
1.9576 | 73.4263
1.9576 | 73.4478
1.9576 | 73.3993
1.9576 | 73.4055
1.9576 | 73.4164
1.9577 | 73.4246
1.9577 | 73.4081
1.9577 | 73.4253
1.9577 | 73.4545
1.9577 | 73.4092
1.9577 | 73.4078
1.9577 | 73.4184
1.9577 | 73.4068
1.9577 | 73.4105
1.9577 | 73.4115
1.9578 | 73.3964
1.9578 | 73.4138
1.9578 | 73.4502
1.9578 | 73.4338
1.9578 | 73.4067
1.9578 | 73.4223
1.9578 | 73.3954
1.9578 | 73.3994
1.9578 | 73.4272
1.9578 | 73.4096
1.9579 | 73.3991
1.9579 | 73.3888
1.9579 | 73.4395
1.9579 | 73.4204
1.9579 | 73.4049
1.9579 | 73.3905
1.9579 | 73.3812
1.9579 | 73.3984
1.9579 | 73.4083
1.9579 | 73.4172
1.958 | 73.4077
1.958 | 73.4008
1.958 | 73.43
1.958 | 73.4055
1.958 | 73.3953
1.958 | 73.3959
1.958 | 73.3805
1.958 | 73.3931
1.958 | 73.4166
1.958 | 73.405
1.9581 | 73.3934
1.9581 | 73.3929
1.9581 | 73.4159
1.9581 | 73.3995
1.9581 | 73.3875
1.9581 | 73.3985
1.9581 | 73.3767
1.9581 | 73.3927
1.9581 | 73.4344
1.9581 | 73.4165
1.9582 | 73.3924
1.9582 | 73.4067
1.9582 | 73.3833
1.9582 | 73.3992
1.9582 | 73.3795
1.9582 | 73.3712
1.9582 | 73.3955
1.9582 | 73.407
1.9582 | 73.3909
1.9582 | 73.4042
1.9583 | 73.4
1.9583 | 73.3885
1.9583 | 73.3914
1.9583 | 73.3942
1.9583 | 73.3984
1.9583 | 73.3794
1.9583 | 73.3953
1.9583 | 73.3912
1.9583 | 73.3988
1.9583 | 73.405
1.9584 | 73.372
1.9584 | 73.3677
1.9584 | 73.3792
1.9584 | 73.3868
1.9584 | 73.398
1.9584 | 73.3727
1.9584 | 73.3774
1.9584 | 73.4
1.9584 | 73.3978
1.9584 | 73.389
1.9585 | 73.3747
1.9585 | 73.3858
1.9585 | 73.3809
1.9585 | 73.392
1.9585 | 73.3701
1.9585 | 73.3855
1.9585 | 73.3863
1.9585 | 73.3817
1.9585 | 73.3827
1.9585 | 73.3787
1.9586 | 73.3663
1.9586 | 73.3693
1.9586 | 73.3688
1.9586 | 73.378
1.9586 | 73.3801
1.9586 | 73.3807
1.9586 | 73.3838
1.9586 | 73.3645
1.9586 | 73.3974
1.9586 | 73.3924
1.9587 | 73.3535
1.9587 | 73.3639
1.9587 | 73.3952
1.9587 | 73.374
1.9587 | 73.3639
1.9587 | 73.374
1.9587 | 73.3494
1.9587 | 73.3714
1.9587 | 73.3808
1.9587 | 73.3795
1.9588 | 73.3745
1.9588 | 73.3653
1.9588 | 73.3704
1.9588 | 73.3822
1.9588 | 73.3776
1.9588 | 73.3416
1.9588 | 73.3656
1.9588 | 73.3789
1.9588 | 73.3751
1.9588 | 73.379
1.9589 | 73.3576
1.9589 | 73.3497
1.9589 | 73.3602
1.9589 | 73.3556
1.9589 | 73.349
1.9589 | 73.3369
1.9589 | 73.3671
1.9589 | 73.3692
1.9589 | 73.3859
1.9589 | 73.3925
1.959 | 73.3493
1.959 | 73.3421
1.959 | 73.3571
1.959 | 73.3703
1.959 | 73.3676
1.959 | 73.3521
1.959 | 73.3619
1.959 | 73.3879
1.959 | 73.375
1.959 | 73.3608
1.9591 | 73.342
1.9591 | 73.3232
1.9591 | 73.3378
1.9591 | 73.3441
1.9591 | 73.3614
1.9591 | 73.3584
1.9591 | 73.3794
1.9591 | 73.3834
1.9591 | 73.3603
1.9591 | 73.3551
1.9592 | 73.3433
1.9592 | 73.3359
1.9592 | 73.3341
1.9592 | 73.3526
1.9592 | 73.3303
1.9592 | 73.3657
1.9592 | 73.3537
1.9592 | 73.351
1.9592 | 73.3519
1.9592 | 73.346
1.9593 | 73.3424
1.9593 | 73.3435
1.9593 | 73.335
1.9593 | 73.3565
1.9593 | 73.359
1.9593 | 73.3392
1.9593 | 73.3655
1.9593 | 73.3694
1.9593 | 73.358
1.9593 | 73.3295
1.9594 | 73.3103
1.9594 | 73.3405
1.9594 | 73.366
1.9594 | 73.352
1.9594 | 73.3393
1.9594 | 73.3353
1.9594 | 73.3391
1.9594 | 73.3428
1.9594 | 73.3683
1.9594 | 73.3547
1.9595 | 73.2994
1.9595 | 73.3214
1.9595 | 73.356
1.9595 | 73.3243
1.9595 | 73.354
1.9595 | 73.3484
1.9595 | 73.3237
1.9595 | 73.3257
1.9595 | 73.3532
1.9595 | 73.3425
1.9596 | 73.3108
1.9596 | 73.3323
1.9596 | 73.3149
1.9596 | 73.3024
1.9596 | 73.3245
1.9596 | 73.3261
1.9596 | 73.3143
1.9596 | 73.3327
1.9596 | 73.3424
1.9596 | 73.3287
1.9597 | 73.3243
1.9597 | 73.315
1.9597 | 73.3193
1.9597 | 73.2972
1.9597 | 73.3057
1.9597 | 73.3299
1.9597 | 73.3065
1.9597 | 73.3316
1.9597 | 73.341
1.9597 | 73.3164
1.9598 | 73.294
1.9598 | 73.3
1.9598 | 73.3124
1.9598 | 73.3141
1.9598 | 73.3226
1.9598 | 73.318
1.9598 | 73.3084
1.9598 | 73.3299
1.9598 | 73.3171
1.9598 | 73.296
1.9599 | 73.2965
1.9599 | 73.2836
1.9599 | 73.2929
1.9599 | 73.3359
1.9599 | 73.3107
1.9599 | 73.3152
1.9599 | 73.3109
1.9599 | 73.3242
1.9599 | 73.3248
1.9599 | 73.3049
1.96 | 73.2898
1.96 | 73.2972
1.96 | 73.2957
1.96 | 73.325
1.96 | 73.323
1.96 | 73.3004
1.96 | 73.3002
1.96 | 73.2922
1.96 | 73.305
1.96 | 73.3141
1.9601 | 73.2769
1.9601 | 73.298
1.9601 | 73.3118
1.9601 | 73.3071
1.9601 | 73.3072
1.9601 | 73.303
1.9601 | 73.3108
1.9601 | 73.2969
1.9601 | 73.2774
1.9601 | 73.2865
1.9602 | 73.2848
1.9602 | 73.2916
1.9602 | 73.3189
1.9602 | 73.2946
1.9602 | 73.302
1.9602 | 73.3012
1.9602 | 73.2844
1.9602 | 73.2766
1.9602 | 73.2862
1.9602 | 73.2848
1.9603 | 73.2484
1.9603 | 73.2964
1.9603 | 73.3119
1.9603 | 73.2898
1.9603 | 73.2973
1.9603 | 73.2816
1.9603 | 73.2841
1.9603 | 73.2747
1.9603 | 73.2833
1.9603 | 73.2924
1.9604 | 73.2707
1.9604 | 73.2748
1.9604 | 73.3015
1.9604 | 73.2813
1.9604 | 73.277
1.9604 | 73.2549
1.9604 | 73.2584
1.9604 | 73.2762
1.9604 | 73.279
1.9604 | 73.2756
1.9605 | 73.2777
1.9605 | 73.2712
1.9605 | 73.2837
1.9605 | 73.3029
1.9605 | 73.2898
1.9605 | 73.2393
1.9605 | 73.2726
1.9605 | 73.2651
1.9605 | 73.2471
1.9605 | 73.2872
1.9606 | 73.2726
1.9606 | 73.2542
1.9606 | 73.2537
1.9606 | 73.2782
1.9606 | 73.2631
1.9606 | 73.2555
1.9606 | 73.238
1.9606 | 73.2599
1.9606 | 73.2718
1.9606 | 73.2785
1.9607 | 73.2651
1.9607 | 73.2664
1.9607 | 73.2737
1.9607 | 73.2612
1.9607 | 73.2531
1.9607 | 73.2422
1.9607 | 73.2411
1.9607 | 73.2408
1.9607 | 73.252
1.9607 | 73.2653
1.9608 | 73.2452
1.9608 | 73.2552
1.9608 | 73.2693
1.9608 | 73.2568
1.9608 | 73.2605
1.9608 | 73.2424
1.9608 | 73.2449
1.9608 | 73.259
1.9608 | 73.2719
1.9608 | 73.2568
1.9609 | 73.243
1.9609 | 73.259
1.9609 | 73.2464
1.9609 | 73.2304
1.9609 | 73.2381
1.9609 | 73.2269
1.9609 | 73.2349
1.9609 | 73.2596
1.9609 | 73.2605
1.9609 | 73.2473
1.961 | 73.2276
1.961 | 73.2505
1.961 | 73.2601
1.961 | 73.248
1.961 | 73.2509
1.961 | 73.2234
1.961 | 73.2291
1.961 | 73.2503
1.961 | 73.248
1.961 | 73.2176
1.9611 | 73.2156
1.9611 | 73.2122
1.9611 | 73.217
1.9611 | 73.2507
1.9611 | 73.2487
1.9611 | 73.2116
1.9611 | 73.2331
1.9611 | 73.2438
1.9611 | 73.2395
1.9611 | 73.2466
1.9612 | 73.2366
1.9612 | 73.2066
1.9612 | 73.2282
1.9612 | 73.2333
1.9612 | 73.2343
1.9612 | 73.2293
1.9612 | 73.2363
1.9612 | 73.2105
1.9612 | 73.2146
1.9612 | 73.2145
1.9613 | 73.2027
1.9613 | 73.2352
1.9613 | 73.2394
1.9613 | 73.2484
1.9613 | 73.2313
1.9613 | 73.2231
1.9613 | 73.2358
1.9613 | 73.2015
1.9613 | 73.2051
1.9613 | 73.223
1.9614 | 73.1949
1.9614 | 73.2258
1.9614 | 73.244
1.9614 | 73.2509
1.9614 | 73.2327
1.9614 | 73.2203
1.9614 | 73.1807
1.9614 | 73.1826
1.9614 | 73.2215
1.9614 | 73.216
1.9615 | 73.2132
1.9615 | 73.235
1.9615 | 73.2485
1.9615 | 73.2463
1.9615 | 73.2239
1.9615 | 73.2096
1.9615 | 73.1893
1.9615 | 73.1812
1.9615 | 73.1951
1.9615 | 73.2061
1.9616 | 73.2071
1.9616 | 73.2382
1.9616 | 73.2242
1.9616 | 73.2188
1.9616 | 73.2035
1.9616 | 73.1839
1.9616 | 73.1908
1.9616 | 73.2064
1.9616 | 73.2136
1.9616 | 73.2018
1.9617 | 73.2277
1.9617 | 73.2358
1.9617 | 73.2217
1.9617 | 73.2115
1.9617 | 73.1983
1.9617 | 73.1726
1.9617 | 73.1774
1.9617 | 73.1962
1.9617 | 73.2126
1.9617 | 73.2118
1.9618 | 73.2066
1.9618 | 73.2041
1.9618 | 73.1986
1.9618 | 73.2094
1.9618 | 73.1908
1.9618 | 73.1803
1.9618 | 73.1921
1.9618 | 73.2044
1.9618 | 73.2111
1.9618 | 73.2376
1.9619 | 73.2058
1.9619 | 73.1917
1.9619 | 73.1893
1.9619 | 73.2004
1.9619 | 73.1889
1.9619 | 73.1781
1.9619 | 73.2061
1.9619 | 73.1896
1.9619 | 73.1913
1.9619 | 73.2098
1.962 | 73.177
1.962 | 73.1849
1.962 | 73.2113
1.962 | 73.2019
1.962 | 73.1805
1.962 | 73.1799
1.962 | 73.187
1.962 | 73.1909
1.962 | 73.2089
1.962 | 73.1869
1.9621 | 73.1756
1.9621 | 73.1794
1.9621 | 73.1822
1.9621 | 73.1873
1.9621 | 73.2021
1.9621 | 73.1758
1.9621 | 73.1857
1.9621 | 73.1859
1.9621 | 73.1901
1.9621 | 73.1919
1.9622 | 73.1704
1.9622 | 73.1915
1.9622 | 73.1772
1.9622 | 73.1729
1.9622 | 73.1898
1.9622 | 73.161
1.9622 | 73.1483
1.9622 | 73.1841
1.9622 | 73.2002
1.9622 | 73.1748
1.9623 | 73.1698
1.9623 | 73.1767
1.9623 | 73.1627
1.9623 | 73.1611
1.9623 | 73.1807
1.9623 | 73.1709
1.9623 | 73.1839
1.9623 | 73.1873
1.9623 | 73.2019
1.9623 | 73.1822
1.9624 | 73.1552
1.9624 | 73.1606
1.9624 | 73.1676
1.9624 | 73.1598
1.9624 | 73.1733
1.9624 | 73.1559
1.9624 | 73.1417
1.9624 | 73.173
1.9624 | 73.1958
1.9624 | 73.1831
1.9625 | 73.1666
1.9625 | 73.1672
1.9625 | 73.1308
1.9625 | 73.158
1.9625 | 73.1752
1.9625 | 73.1552
1.9625 | 73.1581
1.9625 | 73.2123
1.9625 | 73.1915
1.9625 | 73.1544
1.9626 | 73.166
1.9626 | 73.1394
1.9626 | 73.1188
1.9626 | 73.1419
1.9626 | 73.1789
1.9626 | 73.1637
1.9626 | 73.1777
1.9626 | 73.1904
1.9626 | 73.183
1.9626 | 73.1526
1.9627 | 73.1414
1.9627 | 73.1392
1.9627 | 73.1335
1.9627 | 73.1573
1.9627 | 73.1555
1.9627 | 73.1674
1.9627 | 73.1481
1.9627 | 73.1764
1.9627 | 73.1523
1.9627 | 73.1445
1.9628 | 73.1225
1.9628 | 73.1138
1.9628 | 73.1241
1.9628 | 73.1758
1.9628 | 73.1721
1.9628 | 73.1345
1.9628 | 73.1792
1.9628 | 73.1686
1.9628 | 73.1358
1.9628 | 73.1327
1.9629 | 73.1363
1.9629 | 73.1079
1.9629 | 73.1277
1.9629 | 73.164
1.9629 | 73.1652
1.9629 | 73.1398
1.9629 | 73.1505
1.9629 | 73.1458
1.9629 | 73.1212
1.9629 | 73.1444
1.963 | 73.1183
1.963 | 73.1343
1.963 | 73.1371
1.963 | 73.1548
1.963 | 73.1631
1.963 | 73.1298
1.963 | 73.1481
1.963 | 73.1314
1.963 | 73.1332
1.963 | 73.1446
1.9631 | 73.1026
1.9631 | 73.111
1.9631 | 73.1438
1.9631 | 73.1326
1.9631 | 73.1354
1.9631 | 73.1158
1.9631 | 73.1396
1.9631 | 73.1366
1.9631 | 73.1382
1.9631 | 73.1403
1.9632 | 73.1205
1.9632 | 73.1059
1.9632 | 73.1366
1.9632 | 73.1218
1.9632 | 73.1299
1.9632 | 73.1049
1.9632 | 73.1084
1.9632 | 73.1089
1.9632 | 73.1529
1.9632 | 73.1252
1.9633 | 73.1055
1.9633 | 73.1088
1.9633 | 73.1279
1.9633 | 73.1166
1.9633 | 73.1344
1.9633 | 73.1184
1.9633 | 73.1212
1.9633 | 73.1162
1.9633 | 73.1416
1.9633 | 73.1314
1.9634 | 73.0889
1.9634 | 73.1028
1.9634 | 73.087
1.9634 | 73.1054
1.9634 | 73.1243
1.9634 | 73.1248
1.9634 | 73.1199
1.9634 | 73.1308
1.9634 | 73.1354
1.9634 | 73.1028
1.9635 | 73.0902
1.9635 | 73.0994
1.9635 | 73.0895
1.9635 | 73.1082
1.9635 | 73.1169
1.9635 | 73.1034
1.9635 | 73.1037
1.9635 | 73.1354
1.9635 | 73.1132
1.9635 | 73.0917
1.9636 | 73.0776
1.9636 | 73.0997
1.9636 | 73.109
1.9636 | 73.0978
1.9636 | 73.1085
1.9636 | 73.1231
1.9636 | 73.1103
1.9636 | 73.0857
1.9636 | 73.1076
1.9636 | 73.1074
1.9637 | 73.0598
1.9637 | 73.0907
1.9637 | 73.1243
1.9637 | 73.1151
1.9637 | 73.1041
1.9637 | 73.0855
1.9637 | 73.086
1.9637 | 73.071
1.9637 | 73.1008
1.9637 | 73.1114
1.9638 | 73.0802
1.9638 | 73.1036
1.9638 | 73.0983
1.9638 | 73.1054
1.9638 | 73.1095
1.9638 | 73.0726
1.9638 | 73.0848
1.9638 | 73.0729
1.9638 | 73.0987
1.9638 | 73.0916
1.9639 | 73.0787
1.9639 | 73.1043
1.9639 | 73.0922
1.9639 | 73.0899
1.9639 | 73.0775
1.9639 | 73.0724
1.9639 | 73.0479
1.9639 | 73.0871
1.9639 | 73.1153
1.9639 | 73.0791
1.964 | 73.0978
1.964 | 73.1064
1.964 | 73.1002
1.964 | 73.0709
1.964 | 73.0708
1.964 | 73.0563
1.964 | 73.0522
1.964 | 73.078
1.964 | 73.0981
1.964 | 73.1095
1.9641 | 73.0832
1.9641 | 73.069
1.9641 | 73.08
1.9641 | 73.0831
1.9641 | 73.0737
1.9641 | 73.0437
1.9641 | 73.0576
1.9641 | 73.0855
1.9641 | 73.0895
1.9641 | 73.0899
1.9642 | 73.078
1.9642 | 73.0723
1.9642 | 73.064
1.9642 | 73.049
1.9642 | 73.0636
1.9642 | 73.0544
1.9642 | 73.0822
1.9642 | 73.0804
1.9642 | 73.0654
1.9642 | 73.0956
1.9643 | 73.0791
1.9643 | 73.0512
1.9643 | 73.0651
1.9643 | 73.0778
1.9643 | 73.0605
1.9643 | 73.0394
1.9643 | 73.0573
1.9643 | 73.0824
1.9643 | 73.0686
1.9643 | 73.0741
1.9644 | 73.0672
1.9644 | 73.0552
1.9644 | 73.0796
1.9644 | 73.0724
1.9644 | 73.0429
1.9644 | 73.0226
1.9644 | 73.0437
1.9644 | 73.0704
1.9644 | 73.0563
1.9644 | 73.0609
1.9645 | 73.0568
1.9645 | 73.0622
1.9645 | 73.0565
1.9645 | 73.0662
1.9645 | 73.0466
1.9645 | 73.0301
1.9645 | 73.0271
1.9645 | 73.0413
1.9645 | 73.0684
1.9645 | 73.0657
1.9646 | 73.034
1.9646 | 73.0672
1.9646 | 73.0646
1.9646 | 73.0359
1.9646 | 73.0388
1.9646 | 73.0253
1.9646 | 73.0131
1.9646 | 73.031
1.9646 | 73.0484
1.9646 | 73.0749
1.9647 | 73.0494
1.9647 | 73.0594
1.9647 | 73.0434
1.9647 | 73.0237
1.9647 | 73.0294
1.9647 | 73.0279
1.9647 | 73.0212
1.9647 | 73.0322
1.9647 | 73.057
1.9647 | 73.0687
1.9648 | 73.0453
1.9648 | 73.0494
1.9648 | 73.0215
1.9648 | 73.0124
1.9648 | 73.0299
1.9648 | 73.0123
1.9648 | 73.0344
1.9648 | 73.0476
1.9648 | 73.046
1.9648 | 73.0447
1.9649 | 73.0222
1.9649 | 73.0294
1.9649 | 73.0327
1.9649 | 73.0247
1.9649 | 73.0176
1.9649 | 73.0062
1.9649 | 73.0188
1.9649 | 73.0561
1.9649 | 73.0561
1.9649 | 73.0145
1.965 | 73.0243
1.965 | 73.0366
1.965 | 73.0118
1.965 | 73.0316
1.965 | 73.023
1.965 | 72.9969
1.965 | 73.0158
1.965 | 73.0366
1.965 | 73.0555
1.965 | 73.0302
1.9651 | 73.0248
1.9651 | 73.0124
1.9651 | 73.0156
1.9651 | 73.0001
1.9651 | 73.0278
1.9651 | 73.0062
1.9651 | 72.9984
1.9651 | 73.013
1.9651 | 73.0372
1.9651 | 73.0192
1.9652 | 73.0128
1.9652 | 73.018
1.9652 | 73.0221
1.9652 | 73.0032
1.9652 | 73.0096
1.9652 | 73.0153
1.9652 | 72.9908
1.9652 | 73.0223
1.9652 | 72.9944
1.9652 | 73.0224
1.9653 | 73.0136
1.9653 | 73.0026
1.9653 | 73.0052
1.9653 | 72.9967
1.9653 | 72.9917
1.9653 | 72.9815
1.9653 | 73.0203
1.9653 | 73.0318
1.9653 | 72.9961
1.9653 | 73.0005
1.9654 | 73.0222
1.9654 | 72.9931
1.9654 | 72.9981
1.9654 | 73.0133
1.9654 | 72.986
1.9654 | 72.9813
1.9654 | 73.0004
1.9654 | 73.005
1.9654 | 73.0197
1.9654 | 73.0113
1.9655 | 72.9827
1.9655 | 72.9765
1.9655 | 72.9927
1.9655 | 72.9999
1.9655 | 72.9919
1.9655 | 72.9947
1.9655 | 73.0018
1.9655 | 72.9923
1.9655 | 73.009
1.9655 | 73.0069
1.9656 | 72.988
1.9656 | 72.9699
1.9656 | 72.9699
1.9656 | 72.9991
1.9656 | 72.9904
1.9656 | 72.9869
1.9656 | 72.993
1.9656 | 72.9924
1.9656 | 72.9962
1.9656 | 72.9947
1.9657 | 72.96
1.9657 | 72.9737
1.9657 | 72.983
1.9657 | 72.9853
1.9657 | 73.0007
1.9657 | 72.9992
1.9657 | 72.9779
1.9657 | 72.9765
1.9657 | 72.9888
1.9657 | 72.9734
1.9658 | 72.9505
1.9658 | 72.9669
1.9658 | 72.9858
1.9658 | 72.9837
1.9658 | 72.9862
1.9658 | 72.9756
1.9658 | 72.9679
1.9658 | 72.9659
1.9658 | 72.976
1.9658 | 72.969
1.9659 | 72.9429
1.9659 | 72.9675
1.9659 | 72.9819
1.9659 | 72.9756
1.9659 | 73.01
1.9659 | 72.9669
1.9659 | 72.9503
1.9659 | 72.9554
1.9659 | 72.9668
1.9659 | 72.9672
1.966 | 72.9546
1.966 | 72.974
1.966 | 72.9849
1.966 | 72.9913
1.966 | 72.9734
1.966 | 72.9493
1.966 | 72.9535
1.966 | 72.9578
1.966 | 72.9661
1.966 | 72.9618
1.9661 | 72.9686
1.9661 | 72.9756
1.9661 | 72.9575
1.9661 | 72.9676
1.9661 | 72.9713
1.9661 | 72.9378
1.9661 | 72.9528
1.9661 | 72.9665
1.9661 | 72.9664
1.9661 | 72.9782
1.9662 | 72.9426
1.9662 | 72.9641
1.9662 | 72.9543
1.9662 | 72.977
1.9662 | 72.9498
1.9662 | 72.9429
1.9662 | 72.9542
1.9662 | 72.949
1.9662 | 72.9676
1.9662 | 72.9596
1.9663 | 72.9426
1.9663 | 72.9236
1.9663 | 72.9459
1.9663 | 72.9522
1.9663 | 72.9542
1.9663 | 72.9491
1.9663 | 72.9585
1.9663 | 72.9575
1.9663 | 72.9789
1.9663 | 72.953
1.9664 | 72.9155
1.9664 | 72.9456
1.9664 | 72.9399
1.9664 | 72.9522
1.9664 | 72.9578
1.9664 | 72.9406
1.9664 | 72.9548
1.9664 | 72.9356
1.9664 | 72.9496
1.9664 | 72.9465
1.9665 | 72.9089
1.9665 | 72.9277
1.9665 | 72.9511
1.9665 | 72.938
1.9665 | 72.9744
1.9665 | 72.9774
1.9665 | 72.9425
1.9665 | 72.9413
1.9665 | 72.9468
1.9665 | 72.9314
1.9666 | 72.8949
1.9666 | 72.9332
1.9666 | 72.9506
1.9666 | 72.9617
1.9666 | 72.946
1.9666 | 72.9384
1.9666 | 72.9369
1.9666 | 72.9136
1.9666 | 72.9358
1.9666 | 72.9222
1.9667 | 72.9138
1.9667 | 72.9272
1.9667 | 72.9561
1.9667 | 72.9477
1.9667 | 72.9633
1.9667 | 72.9459
1.9667 | 72.9292
1.9667 | 72.9304
1.9667 | 72.9198
1.9667 | 72.9103
1.9668 | 72.8952
1.9668 | 72.9368
1.9668 | 72.9479
1.9668 | 72.9258
1.9668 | 72.9472
1.9668 | 72.9227
1.9668 | 72.9129
1.9668 | 72.9277
1.9668 | 72.9254
1.9668 | 72.9228
1.9669 | 72.9344
1.9669 | 72.9251
1.9669 | 72.9264
1.9669 | 72.9383
1.9669 | 72.9423
1.9669 | 72.9177
1.9669 | 72.9001
1.9669 | 72.9227
1.9669 | 72.9244
1.9669 | 72.9177
1.967 | 72.8977
1.967 | 72.9137
1.967 | 72.9277
1.967 | 72.9236
1.967 | 72.9271
1.967 | 72.9131
1.967 | 72.9112
1.967 | 72.9112
1.967 | 72.9103
1.967 | 72.9146
1.9671 | 72.8989
1.9671 | 72.9163
1.9671 | 72.9248
1.9671 | 72.9205
1.9671 | 72.9029
1.9671 | 72.8908
1.9671 | 72.9124
1.9671 | 72.9086
1.9671 | 72.908
1.9671 | 72.8995
1.9672 | 72.9048
1.9672 | 72.9056
1.9672 | 72.9245
1.9672 | 72.9339
1.9672 | 72.9063
1.9672 | 72.8912
1.9672 | 72.9078
1.9672 | 72.8841
1.9672 | 72.9079
1.9672 | 72.9205
1.9673 | 72.8815
1.9673 | 72.8949
1.9673 | 72.9096
1.9673 | 72.9107
1.9673 | 72.8995
1.9673 | 72.8888
1.9673 | 72.8823
1.9673 | 72.8698
1.9673 | 72.89
1.9673 | 72.8999
1.9674 | 72.9019
1.9674 | 72.8973
1.9674 | 72.9144
1.9674 | 72.9148
1.9674 | 72.8949
1.9674 | 72.8843
1.9674 | 72.8736
1.9674 | 72.886
1.9674 | 72.8973
1.9674 | 72.9032
1.9675 | 72.8849
1.9675 | 72.894
1.9675 | 72.9029
1.9675 | 72.8995
1.9675 | 72.8703
1.9675 | 72.871
1.9675 | 72.8806
1.9675 | 72.8796
1.9675 | 72.8936
1.9675 | 72.8963
1.9676 | 72.8897
1.9676 | 72.9041
1.9676 | 72.8843
1.9676 | 72.8856
1.9676 | 72.8764
1.9676 | 72.8581
1.9676 | 72.8498
1.9676 | 72.8667
1.9676 | 72.899
1.9676 | 72.8832
1.9677 | 72.856
1.9677 | 72.8912
1.9677 | 72.8882
1.9677 | 72.8749
1.9677 | 72.8792
1.9677 | 72.8604
1.9677 | 72.8681
1.9677 | 72.8817
1.9677 | 72.8843
1.9677 | 72.9058
1.9678 | 72.8809
1.9678 | 72.8774
1.9678 | 72.8864
1.9678 | 72.8606
1.9678 | 72.8834
1.9678 | 72.8541
1.9678 | 72.848
1.9678 | 72.8834
1.9678 | 72.892
1.9678 | 72.8845
1.9679 | 72.8894
1.9679 | 72.8765
1.9679 | 72.8772
1.9679 | 72.8747
1.9679 | 72.8639
1.9679 | 72.8393
1.9679 | 72.8578
1.9679 | 72.8673
1.9679 | 72.8675
1.9679 | 72.8794
1.968 | 72.8822
1.968 | 72.8617
1.968 | 72.8589
1.968 | 72.8702
1.968 | 72.8731
1.968 | 72.8402
1.968 | 72.8678
1.968 | 72.862
1.968 | 72.8758
1.968 | 72.891
1.9681 | 72.8796
1.9681 | 72.8531
1.9681 | 72.8469
1.9681 | 72.8665
1.9681 | 72.8495
1.9681 | 72.8378
1.9681 | 72.8391
1.9681 | 72.8552
1.9681 | 72.8501
1.9681 | 72.8872
1.9682 | 72.8731
1.9682 | 72.8487
1.9682 | 72.8685
1.9682 | 72.8428
1.9682 | 72.856
1.9682 | 72.842
1.9682 | 72.8303
1.9682 | 72.855
1.9682 | 72.8626
1.9682 | 72.8758
1.9683 | 72.8532
1.9683 | 72.868
1.9683 | 72.8518
1.9683 | 72.8312
1.9683 | 72.8437
1.9683 | 72.8239
1.9683 | 72.8289
1.9683 | 72.8571
1.9683 | 72.891
1.9683 | 72.8797
1.9684 | 72.8541
1.9684 | 72.8368
1.9684 | 72.8463
1.9684 | 72.8196
1.9684 | 72.8199
1.9684 | 72.8381
1.9684 | 72.8385
1.9684 | 72.8532
1.9684 | 72.8759
1.9684 | 72.8695
1.9685 | 72.8395
1.9685 | 72.8387
1.9685 | 72.8346
1.9685 | 72.8421
1.9685 | 72.8356
1.9685 | 72.8189
1.9685 | 72.8365
1.9685 | 72.8601
1.9685 | 72.8655
1.9685 | 72.8508
1.9686 | 72.8361
1.9686 | 72.8466
1.9686 | 72.8232
1.9686 | 72.8328
1.9686 | 72.8431
1.9686 | 72.8193
1.9686 | 72.8242
1.9686 | 72.8635
1.9686 | 72.8719
1.9686 | 72.8435
1.9687 | 72.8231
1.9687 | 72.84
1.9687 | 72.819
1.9687 | 72.8294
1.9687 | 72.8459
1.9687 | 72.8173
1.9687 | 72.8411
1.9687 | 72.8595
1.9687 | 72.8366
1.9687 | 72.8289
1.9688 | 72.8213
1.9688 | 72.835
1.9688 | 72.7996
1.9688 | 72.8296
1.9688 | 72.8406
1.9688 | 72.82
1.9688 | 72.8265
1.9688 | 72.8404
1.9688 | 72.8535
1.9688 | 72.8151
1.9689 | 72.83
1.9689 | 72.8217
1.9689 | 72.8118
1.9689 | 72.8407
1.9689 | 72.8215
1.9689 | 72.8214
1.9689 | 72.8235
1.9689 | 72.8461
1.9689 | 72.836
1.9689 | 72.8335
1.969 | 72.8017
1.969 | 72.8068
1.969 | 72.8142
1.969 | 72.8348
1.969 | 72.822
1.969 | 72.8113
1.969 | 72.8265
1.969 | 72.8339
1.969 | 72.832
1.969 | 72.8411
1.9691 | 72.8226
1.9691 | 72.8037
1.9691 | 72.8148
1.9691 | 72.8307
1.9691 | 72.8049
1.9691 | 72.8235
1.9691 | 72.8146
1.9691 | 72.8185
1.9691 | 72.8229
1.9691 | 72.8212
1.9692 | 72.7983
1.9692 | 72.8131
1.9692 | 72.8197
1.9692 | 72.8185
1.9692 | 72.8294
1.9692 | 72.8209
1.9692 | 72.8074
1.9692 | 72.8274
1.9692 | 72.8214
1.9692 | 72.8268
1.9693 | 72.7992
1.9693 | 72.8136
1.9693 | 72.8417
1.9693 | 72.8009
1.9693 | 72.8058
1.9693 | 72.7994
1.9693 | 72.7923
1.9693 | 72.8131
1.9693 | 72.8209
1.9693 | 72.8337
1.9694 | 72.8118
1.9694 | 72.8161
1.9694 | 72.8039
1.9694 | 72.8038
1.9694 | 72.809
1.9694 | 72.8024
1.9694 | 72.8035
1.9694 | 72.8151
1.9694 | 72.82
1.9694 | 72.8222
1.9695 | 72.8089
1.9695 | 72.8
1.9695 | 72.7991
1.9695 | 72.8021
1.9695 | 72.8042
1.9695 | 72.7914
1.9695 | 72.8337
1.9695 | 72.8386
1.9695 | 72.8141
1.9695 | 72.8032
1.9696 | 72.8068
1.9696 | 72.7984
1.9696 | 72.8003
1.9696 | 72.804
1.9696 | 72.8175
1.9696 | 72.7864
1.9696 | 72.7883
1.9696 | 72.8066
1.9696 | 72.8173
1.9696 | 72.8009
1.9697 | 72.7951
1.9697 | 72.7808
1.9697 | 72.8012
1.9697 | 72.8281
1.9697 | 72.819
1.9697 | 72.7829
1.9697 | 72.817
1.9697 | 72.8311
1.9697 | 72.8053
1.9697 | 72.8023
1.9698 | 72.7881
1.9698 | 72.781
1.9698 | 72.7799
1.9698 | 72.8177
1.9698 | 72.8028
1.9698 | 72.7901
1.9698 | 72.8035
1.9698 | 72.8033
1.9698 | 72.7976
1.9698 | 72.8063
1.9699 | 72.7805
1.9699 | 72.7845
1.9699 | 72.8121
1.9699 | 72.8104
1.9699 | 72.8019
1.9699 | 72.8076
1.9699 | 72.8057
1.9699 | 72.775
1.9699 | 72.7829
1.9699 | 72.788
1.97 | 72.7759
1.97 | 72.7719
1.97 | 72.791
1.97 | 72.8048
1.97 | 72.783
1.97 | 72.7758
1.97 | 72.8002
1.97 | 72.7901
1.97 | 72.8076
1.97 | 72.8105
1.9701 | 72.7681
1.9701 | 72.7898
1.9701 | 72.7874
1.9701 | 72.794
1.9701 | 72.7849
1.9701 | 72.7806
1.9701 | 72.7815
1.9701 | 72.7788
1.9701 | 72.7753
1.9701 | 72.7847
1.9702 | 72.7918
1.9702 | 72.7876
1.9702 | 72.7875
1.9702 | 72.794
1.9702 | 72.7884
1.9702 | 72.7635
1.9702 | 72.7647
1.9702 | 72.7824
1.9702 | 72.7953
1.9702 | 72.7894
1.9703 | 72.7583
1.9703 | 72.7774
1.9703 | 72.7829
1.9703 | 72.7919
1.9703 | 72.7903
1.9703 | 72.7648
1.9703 | 72.7574
1.9703 | 72.7849
1.9703 | 72.7872
1.9703 | 72.7836
1.9704 | 72.7788
1.9704 | 72.7654
1.9704 | 72.7874
1.9704 | 72.8018
1.9704 | 72.7917
1.9704 | 72.7688
1.9704 | 72.759
1.9704 | 72.7903
1.9704 | 72.7719
1.9704 | 72.7732
1.9705 | 72.7523
1.9705 | 72.77
1.9705 | 72.7693
1.9705 | 72.7613
1.9705 | 72.8025
1.9705 | 72.7571
1.9705 | 72.7619
1.9705 | 72.7721
1.9705 | 72.7888
1.9705 | 72.7645
1.9706 | 72.791
1.9706 | 72.7681
1.9706 | 72.7605
1.9706 | 72.7814
1.9706 | 72.7914
1.9706 | 72.7517
1.9706 | 72.758
1.9706 | 72.7682
1.9706 | 72.7547
1.9706 | 72.7656
1.9707 | 72.7574
1.9707 | 72.7576
1.9707 | 72.7752
1.9707 | 72.7737
1.9707 | 72.7741
1.9707 | 72.7464
1.9707 | 72.7429
1.9707 | 72.7821
1.9707 | 72.756
1.9707 | 72.7724
1.9708 | 72.7612
1.9708 | 72.7432
1.9708 | 72.7647
1.9708 | 72.7519
1.9708 | 72.7495
1.9708 | 72.7467
1.9708 | 72.7568
1.9708 | 72.7656
1.9708 | 72.7389
1.9708 | 72.7649
1.9709 | 72.7641
1.9709 | 72.7422
1.9709 | 72.7382
1.9709 | 72.7804
1.9709 | 72.7434
1.9709 | 72.7257
1.9709 | 72.7653
1.9709 | 72.7716
1.9709 | 72.7629
1.9709 | 72.7539
1.971 | 72.7504
1.971 | 72.7326
1.971 | 72.747
1.971 | 72.7651
1.971 | 72.7558
1.971 | 72.7449
1.971 | 72.7236
1.971 | 72.7419
1.971 | 72.7612
1.971 | 72.751
1.9711 | 72.7377
1.9711 | 72.7417
1.9711 | 72.7281
1.9711 | 72.7515
1.9711 | 72.7634
1.9711 | 72.7108
1.9711 | 72.73
1.9711 | 72.751
1.9711 | 72.7497
1.9711 | 72.7395
1.9712 | 72.7336
1.9712 | 72.7251
1.9712 | 72.7355
1.9712 | 72.7242
1.9712 | 72.7337
1.9712 | 72.7434
1.9712 | 72.7463
1.9712 | 72.7249
1.9712 | 72.7326
1.9712 | 72.7603
1.9713 | 72.7071
1.9713 | 72.7234
1.9713 | 72.7355
1.9713 | 72.7313
1.9713 | 72.734
1.9713 | 72.7255
1.9713 | 72.7268
1.9713 | 72.7122
1.9713 | 72.7241
1.9713 | 72.7341
1.9714 | 72.7215
1.9714 | 72.7414
1.9714 | 72.7355
1.9714 | 72.7399
1.9714 | 72.7311
1.9714 | 72.7105
1.9714 | 72.7008
1.9714 | 72.7176
1.9714 | 72.7387
1.9714 | 72.7201
1.9715 | 72.716
1.9715 | 72.7115
1.9715 | 72.725
1.9715 | 72.7177
1.9715 | 72.7315
1.9715 | 72.7096
1.9715 | 72.7005
1.9715 | 72.7128
1.9715 | 72.7135
1.9715 | 72.7178
1.9716 | 72.7145
1.9716 | 72.7139
1.9716 | 72.7125
1.9716 | 72.7367
1.9716 | 72.7105
1.9716 | 72.6905
1.9716 | 72.6754
1.9716 | 72.6976
1.9716 | 72.712
1.9716 | 72.7198
1.9717 | 72.7094
1.9717 | 72.7252
1.9717 | 72.7154
1.9717 | 72.7037
1.9717 | 72.6894
1.9717 | 72.6888
1.9717 | 72.6979
1.9717 | 72.7031
1.9717 | 72.7191
1.9717 | 72.7163
1.9718 | 72.7103
1.9718 | 72.6914
1.9718 | 72.6852
1.9718 | 72.7011
1.9718 | 72.7036
1.9718 | 72.6747
1.9718 | 72.7
1.9718 | 72.6929
1.9718 | 72.7044
1.9718 | 72.7066
1.9719 | 72.7162
1.9719 | 72.705
1.9719 | 72.692
1.9719 | 72.7087
1.9719 | 72.676
1.9719 | 72.6757
1.9719 | 72.6898
1.9719 | 72.6938
1.9719 | 72.6931
1.9719 | 72.7053
1.972 | 72.6864
1.972 | 72.6915
1.972 | 72.6857
1.972 | 72.6715
1.972 | 72.687
1.972 | 72.6822
1.972 | 72.6748
1.972 | 72.6778
1.972 | 72.7009
1.972 | 72.7027
1.9721 | 72.6594
1.9721 | 72.6948
1.9721 | 72.6816
1.9721 | 72.6857
1.9721 | 72.6731
1.9721 | 72.662
1.9721 | 72.6681
1.9721 | 72.6692
1.9721 | 72.6887
1.9721 | 72.674
1.9722 | 72.6824
1.9722 | 72.693
1.9722 | 72.6783
1.9722 | 72.6796
1.9722 | 72.6724
1.9722 | 72.6415
1.9722 | 72.6355
1.9722 | 72.6794
1.9722 | 72.6844
1.9722 | 72.681
1.9723 | 72.6818
1.9723 | 72.6538
1.9723 | 72.6566
1.9723 | 72.6612
1.9723 | 72.6551
1.9723 | 72.653
1.9723 | 72.6358
1.9723 | 72.6522
1.9723 | 72.674
1.9723 | 72.6827
1.9724 | 72.6744
1.9724 | 72.6621
1.9724 | 72.6394
1.9724 | 72.6491
1.9724 | 72.6489
1.9724 | 72.6242
1.9724 | 72.6449
1.9724 | 72.6481
1.9724 | 72.6659
1.9724 | 72.6671
1.9725 | 72.6551
1.9725 | 72.6653
1.9725 | 72.6449
1.9725 | 72.6288
1.9725 | 72.6153
1.9725 | 72.6338
1.9725 | 72.6438
1.9725 | 72.6588
1.9725 | 72.6705
1.9725 | 72.66
1.9726 | 72.6347
1.9726 | 72.6112
1.9726 | 72.6374
1.9726 | 72.6245
1.9726 | 72.6226
1.9726 | 72.6087
1.9726 | 72.6374
1.9726 | 72.6545
1.9726 | 72.673
1.9726 | 72.6518
1.9727 | 72.61
1.9727 | 72.6146
1.9727 | 72.6168
1.9727 | 72.6354
1.9727 | 72.6422
1.9727 | 72.6276
1.9727 | 72.6334
1.9727 | 72.6401
1.9727 | 72.6409
1.9727 | 72.6398
1.9728 | 72.6248
1.9728 | 72.589
1.9728 | 72.6105
1.9728 | 72.6167
1.9728 | 72.6352
1.9728 | 72.6236
1.9728 | 72.6267
1.9728 | 72.6351
1.9728 | 72.6313
1.9728 | 72.6009
1.9729 | 72.5802
1.9729 | 72.5883
1.9729 | 72.6038
1.9729 | 72.616
1.9729 | 72.6458
1.9729 | 72.6053
1.9729 | 72.6069
1.9729 | 72.6418
1.9729 | 72.6094
1.9729 | 72.5813
1.973 | 72.5849
1.973 | 72.5872
1.973 | 72.597
1.973 | 72.6169
1.973 | 72.602
1.973 | 72.5962
1.973 | 72.6061
1.973 | 72.6017
1.973 | 72.5796
1.973 | 72.5881
1.9731 | 72.5843
1.9731 | 72.6024
1.9731 | 72.598
1.9731 | 72.6284
1.9731 | 72.592
1.9731 | 72.5753
1.9731 | 72.5845
1.9731 | 72.5818
1.9731 | 72.5746
1.9731 | 72.5963
1.9732 | 72.5848
1.9732 | 72.572
1.9732 | 72.5998
1.9732 | 72.6061
1.9732 | 72.6015
1.9732 | 72.5705
1.9732 | 72.5785
1.9732 | 72.5593
1.9732 | 72.5631
1.9732 | 72.59
1.9733 | 72.5798
1.9733 | 72.569
1.9733 | 72.5796
1.9733 | 72.5902
1.9733 | 72.5654
1.9733 | 72.5475
1.9733 | 72.5634
1.9733 | 72.5721
1.9733 | 72.5866
1.9733 | 72.5777
1.9734 | 72.5649
1.9734 | 72.5572
1.9734 | 72.5707
1.9734 | 72.556
1.9734 | 72.5666
1.9734 | 72.5435
1.9734 | 72.5508
1.9734 | 72.5671
1.9734 | 72.5796
1.9734 | 72.5692
1.9735 | 72.5536
1.9735 | 72.5537
1.9735 | 72.555
1.9735 | 72.5449
1.9735 | 72.5651
1.9735 | 72.5452
1.9735 | 72.545
1.9735 | 72.5427
1.9735 | 72.5405
1.9735 | 72.5576
1.9736 | 72.5535
1.9736 | 72.5352
1.9736 | 72.5554
1.9736 | 72.5349
1.9736 | 72.5452
1.9736 | 72.5261
1.9736 | 72.5319
1.9736 | 72.546
1.9736 | 72.5458
1.9736 | 72.5356
1.9737 | 72.5226
1.9737 | 72.5464
1.9737 | 72.5417
1.9737 | 72.5195
1.9737 | 72.5479
1.9737 | 72.5256
1.9737 | 72.5234
1.9737 | 72.5341
1.9737 | 72.5327
1.9737 | 72.5286
1.9738 | 72.5131
1.9738 | 72.5454
1.9738 | 72.5228
1.9738 | 72.5236
1.9738 | 72.5371
1.9738 | 72.5242
1.9738 | 72.5085
1.9738 | 72.5341
1.9738 | 72.5349
1.9738 | 72.5324
1.9739 | 72.506
1.9739 | 72.4992
1.9739 | 72.5118
1.9739 | 72.5268
1.9739 | 72.5231
1.9739 | 72.5031
1.9739 | 72.5015
1.9739 | 72.5041
1.9739 | 72.5169
1.9739 | 72.5222
1.974 | 72.5104
1.974 | 72.5078
1.974 | 72.5094
1.974 | 72.5223
1.974 | 72.5069
1.974 | 72.4939
1.974 | 72.4886
1.974 | 72.503
1.974 | 72.5124
1.974 | 72.4902
1.9741 | 72.4913
1.9741 | 72.494
1.9741 | 72.5077
1.9741 | 72.4998
1.9741 | 72.5217
1.9741 | 72.4941
1.9741 | 72.489
1.9741 | 72.4948
1.9741 | 72.4973
1.9741 | 72.499
1.9742 | 72.4842
1.9742 | 72.4848
1.9742 | 72.4993
1.9742 | 72.5117
1.9742 | 72.4843
1.9742 | 72.4798
1.9742 | 72.4681
1.9742 | 72.4867
1.9742 | 72.4747
1.9742 | 72.4748
1.9743 | 72.4815
1.9743 | 72.497
1.9743 | 72.5
1.9743 | 72.4646
1.9743 | 72.4763
1.9743 | 72.4697
1.9743 | 72.4519
1.9743 | 72.4617
1.9743 | 72.4668
1.9743 | 72.4768
1.9744 | 72.4813
1.9744 | 72.4713
1.9744 | 72.463
1.9744 | 72.4829
1.9744 | 72.4605
1.9744 | 72.4315
1.9744 | 72.4555
1.9744 | 72.4607
1.9744 | 72.4517
1.9744 | 72.4763
1.9745 | 72.4527
1.9745 | 72.4578
1.9745 | 72.4799
1.9745 | 72.4637
1.9745 | 72.4491
1.9745 | 72.4416
1.9745 | 72.441
1.9745 | 72.4447
1.9745 | 72.4681
1.9745 | 72.4666
1.9746 | 72.4606
1.9746 | 72.4464
1.9746 | 72.4399
1.9746 | 72.4505
1.9746 | 72.4512
1.9746 | 72.4345
1.9746 | 72.4179
1.9746 | 72.4426
1.9746 | 72.4475
1.9746 | 72.4334
1.9747 | 72.4472
1.9747 | 72.45
1.9747 | 72.4292
1.9747 | 72.4277
1.9747 | 72.4338
1.9747 | 72.4113
1.9747 | 72.4081
1.9747 | 72.4347
1.9747 | 72.4512
1.9747 | 72.4288
1.9748 | 72.4256
1.9748 | 72.4202
1.9748 | 72.4173
1.9748 | 72.4329
1.9748 | 72.422
1.9748 | 72.4077
1.9748 | 72.4124
1.9748 | 72.4255
1.9748 | 72.4085
1.9748 | 72.4139
1.9749 | 72.4189
1.9749 | 72.4134
1.9749 | 72.4336
1.9749 | 72.4282
1.9749 | 72.4314
1.9749 | 72.4093
1.9749 | 72.3923
1.9749 | 72.4013
1.9749 | 72.422
1.9749 | 72.3939
1.975 | 72.4093
1.975 | 72.4125
1.975 | 72.4
1.975 | 72.4184
1.975 | 72.4084
1.975 | 72.3867
1.975 | 72.3887
1.975 | 72.376
1.975 | 72.4
1.975 | 72.4164
1.9751 | 72.3979
1.9751 | 72.3889
1.9751 | 72.4086
1.9751 | 72.3878
1.9751 | 72.3938
1.9751 | 72.3911
1.9751 | 72.3675
1.9751 | 72.3828
1.9751 | 72.3802
1.9751 | 72.3856
1.9752 | 72.3972
1.9752 | 72.385
1.9752 | 72.3804
1.9752 | 72.3943
1.9752 | 72.385
1.9752 | 72.3624
1.9752 | 72.369
1.9752 | 72.364
1.9752 | 72.3699
1.9752 | 72.3725
1.9753 | 72.3738
1.9753 | 72.3786
1.9753 | 72.3684
1.9753 | 72.3939
1.9753 | 72.3702
1.9753 | 72.3435
1.9753 | 72.3599
1.9753 | 72.3493
1.9753 | 72.3614
1.9753 | 72.3572
1.9754 | 72.3819
1.9754 | 72.3565
1.9754 | 72.3537
1.9754 | 72.3648
1.9754 | 72.3598
1.9754 | 72.3576
1.9754 | 72.348
1.9754 | 72.3437
1.9754 | 72.3547
1.9754 | 72.3436
1.9755 | 72.3335
1.9755 | 72.3454
1.9755 | 72.3504
1.9755 | 72.3659
1.9755 | 72.3448
1.9755 | 72.3255
1.9755 | 72.3729
1.9755 | 72.3324
1.9755 | 72.3301
1.9755 | 72.3345
1.9756 | 72.324
1.9756 | 72.3275
1.9756 | 72.3499
1.9756 | 72.3483
1.9756 | 72.3434
1.9756 | 72.3173
1.9756 | 72.3186
1.9756 | 72.3279
1.9756 | 72.327
1.9756 | 72.3271
1.9757 | 72.3291
1.9757 | 72.3334
1.9757 | 72.3592
1.9757 | 72.3353
1.9757 | 72.3384
1.9757 | 72.3212
1.9757 | 72.2802
1.9757 | 72.286
1.9757 | 72.3153
1.9757 | 72.3333
1.9758 | 72.3025
1.9758 | 72.3145
1.9758 | 72.3385
1.9758 | 72.3414
1.9758 | 72.3081
1.9758 | 72.3088
1.9758 | 72.2932
1.9758 | 72.2657
1.9758 | 72.3039
1.9758 | 72.3195
1.9759 | 72.3059
1.9759 | 72.308
1.9759 | 72.3174
1.9759 | 72.3004
1.9759 | 72.2941
1.9759 | 72.272
1.9759 | 72.2636
1.9759 | 72.2982
1.9759 | 72.3043
1.9759 | 72.3075
1.976 | 72.2984
1.976 | 72.3148
1.976 | 72.3008
1.976 | 72.2884
1.976 | 72.2849
1.976 | 72.2585
1.976 | 72.2558
1.976 | 72.2997
1.976 | 72.2888
1.976 | 72.3141
1.9761 | 72.3035
1.9761 | 72.2768
1.9761 | 72.2813
1.9761 | 72.2769
1.9761 | 72.2734
1.9761 | 72.2437
1.9761 | 72.2533
1.9761 | 72.291
1.9761 | 72.2923
1.9761 | 72.2894
1.9762 | 72.2895
1.9762 | 72.2735
1.9762 | 72.2526
1.9762 | 72.2432
1.9762 | 72.2589
1.9762 | 72.2527
1.9762 | 72.2532
1.9762 | 72.2658
1.9762 | 72.2932
1.9762 | 72.2888
1.9763 | 72.2524
1.9763 | 72.2414
1.9763 | 72.2474
1.9763 | 72.2387
1.9763 | 72.2622
1.9763 | 72.2482
1.9763 | 72.2601
1.9763 | 72.2561
1.9763 | 72.2731
1.9763 | 72.2653
1.9764 | 72.2303
1.9764 | 72.2333
1.9764 | 72.2228
1.9764 | 72.2346
1.9764 | 72.233
1.9764 | 72.2272
1.9764 | 72.248
1.9764 | 72.2624
1.9764 | 72.2633
1.9764 | 72.2659
1.9765 | 72.2271
1.9765 | 72.1962
1.9765 | 72.2182
1.9765 | 72.2399
1.9765 | 72.2073
1.9765 | 72.1949
1.9765 | 72.229
1.9765 | 72.2426
1.9765 | 72.2431
1.9765 | 72.2515
1.9766 | 72.218
1.9766 | 72.1912
1.9766 | 72.1967
1.9766 | 72.22
1.9766 | 72.2029
1.9766 | 72.2099
1.9766 | 72.2232
1.9766 | 72.229
1.9766 | 72.2318
1.9766 | 72.2309
1.9767 | 72.1994
1.9767 | 72.1828
1.9767 | 72.2136
1.9767 | 72.1898
1.9767 | 72.1903
1.9767 | 72.2062
1.9767 | 72.2005
1.9767 | 72.2396
1.9767 | 72.2329
1.9767 | 72.2053
1.9768 | 72.1797
1.9768 | 72.1762
1.9768 | 72.2031
1.9768 | 72.1823
1.9768 | 72.1909
1.9768 | 72.1886
1.9768 | 72.193
1.9768 | 72.2214
1.9768 | 72.2322
1.9768 | 72.2
1.9769 | 72.1684
1.9769 | 72.1755
1.9769 | 72.1663
1.9769 | 72.1708
1.9769 | 72.2102
1.9769 | 72.1799
1.9769 | 72.1947
1.9769 | 72.2021
1.9769 | 72.2138
1.9769 | 72.1784
1.977 | 72.1621
1.977 | 72.1933
1.977 | 72.1571
1.977 | 72.1504
1.977 | 72.1851
1.977 | 72.2034
1.977 | 72.1808
1.977 | 72.1813
1.977 | 72.1946
1.977 | 72.1526
1.9771 | 72.1568
1.9771 | 72.145
1.9771 | 72.1427
1.9771 | 72.1873
1.9771 | 72.1934
1.9771 | 72.1507
1.9771 | 72.166
1.9771 | 72.2023
1.9771 | 72.1751
1.9771 | 72.1548
1.9772 | 72.1576
1.9772 | 72.1457
1.9772 | 72.1612
1.9772 | 72.1455
1.9772 | 72.1549
1.9772 | 72.1656
1.9772 | 72.1531
1.9772 | 72.1697
1.9772 | 72.1739
1.9772 | 72.1512
1.9773 | 72.1394
1.9773 | 72.1462
1.9773 | 72.1455
1.9773 | 72.1659
1.9773 | 72.1621
1.9773 | 72.1329
1.9773 | 72.1491
1.9773 | 72.1691
1.9773 | 72.1612
1.9773 | 72.1385
1.9774 | 72.1447
1.9774 | 72.117
1.9774 | 72.1109
1.9774 | 72.1439
1.9774 | 72.1493
1.9774 | 72.135
1.9774 | 72.1281
1.9774 | 72.1583
1.9774 | 72.1637
1.9774 | 72.1315
1.9775 | 72.1302
1.9775 | 72.1193
1.9775 | 72.1255
1.9775 | 72.1395
1.9775 | 72.1268
1.9775 | 72.1198
1.9775 | 72.153
1.9775 | 72.1322
1.9775 | 72.1266
1.9775 | 72.1086
1.9776 | 72.1098
1.9776 | 72.1017
1.9776 | 72.1172
1.9776 | 72.1386
1.9776 | 72.1163
1.9776 | 72.1049
1.9776 | 72.137
1.9776 | 72.1424
1.9776 | 72.1363
1.9776 | 72.1333
1.9777 | 72.1007
1.9777 | 72.0926
1.9777 | 72.1078
1.9777 | 72.1068
1.9777 | 72.1184
1.9777 | 72.1076
1.9777 | 72.1025
1.9777 | 72.1068
1.9777 | 72.115
1.9777 | 72.1192
1.9778 | 72.1029
1.9778 | 72.0945
1.9778 | 72.095
1.9778 | 72.0993
1.9778 | 72.1228
1.9778 | 72.0924
1.9778 | 72.0949
1.9778 | 72.1107
1.9778 | 72.0881
1.9778 | 72.0968
1.9779 | 72.0792
1.9779 | 72.0703
1.9779 | 72.0945
1.9779 | 72.1154
1.9779 | 72.0945
1.9779 | 72.085
1.9779 | 72.0847
1.9779 | 72.1026
1.9779 | 72.0824
1.9779 | 72.082
1.978 | 72.0858
1.978 | 72.0628
1.978 | 72.1079
1.978 | 72.1041
1.978 | 72.0881
1.978 | 72.0807
1.978 | 72.0856
1.978 | 72.0865
1.978 | 72.0799
1.978 | 72.0664
1.9781 | 72.0651
1.9781 | 72.0671
1.9781 | 72.0577
1.9781 | 72.0871
1.9781 | 72.0864
1.9781 | 72.0686
1.9781 | 72.0658
1.9781 | 72.0656
1.9781 | 72.0776
1.9781 | 72.088
1.9782 | 72.0555
1.9782 | 72.0515
1.9782 | 72.0935
1.9782 | 72.0798
1.9782 | 72.059
1.9782 | 72.0569
1.9782 | 72.0834
1.9782 | 72.0488
1.9782 | 72.053
1.9782 | 72.079
1.9783 | 72.0341
1.9783 | 72.029
1.9783 | 72.0642
1.9783 | 72.0877
1.9783 | 72.0771
1.9783 | 72.061
1.9783 | 72.0642
1.9783 | 72.0617
1.9783 | 72.043
1.9783 | 72.0352
1.9784 | 72.0228
1.9784 | 72.0441
1.9784 | 72.0403
1.9784 | 72.064
1.9784 | 72.0723
1.9784 | 72.0392
1.9784 | 72.0401
1.9784 | 72.039
1.9784 | 72.0233
1.9784 | 72.0348
1.9785 | 72.022
1.9785 | 72.0397
1.9785 | 72.0826
1.9785 | 72.0658
1.9785 | 72.0424
1.9785 | 72.0319
1.9785 | 72.0197
1.9785 | 72.0151
1.9785 | 72.0174
1.9785 | 72.0425
1.9786 | 72.0268
1.9786 | 72.0184
1.9786 | 72.0513
1.9786 | 72.048
1.9786 | 72.0576
1.9786 | 72.0337
1.9786 | 71.9929
1.9786 | 71.9992
1.9786 | 72.0148
1.9786 | 72.0293
1.9787 | 72.0238
1.9787 | 72.0408
1.9787 | 72.0545
1.9787 | 72.0383
1.9787 | 72.0258
1.9787 | 72.005
1.9787 | 71.9782
1.9787 | 71.9727
1.9787 | 72.0109
1.9787 | 72.0375
1.9788 | 72.0155
1.9788 | 72.0335
1.9788 | 72.0451
1.9788 | 72.0276
1.9788 | 71.9979
1.9788 | 71.9706
1.9788 | 71.9775
1.9788 | 71.9932
1.9788 | 71.9994
1.9788 | 72.0315
1.9789 | 72.0274
1.9789 | 72.0009
1.9789 | 72.0167
1.9789 | 72.0091
1.9789 | 71.9903
1.9789 | 71.9653
1.9789 | 71.9799
1.9789 | 71.9854
1.9789 | 72.0146
1.9789 | 72.0232
1.979 | 72.0089
1.979 | 71.9889
1.979 | 71.9977
1.979 | 71.9947
1.979 | 71.9889
1.979 | 71.9688
1.979 | 71.9662
1.979 | 72.009
1.979 | 71.9981
1.979 | 72.01
1.9791 | 71.9956
1.9791 | 71.9768
1.9791 | 71.9779
1.9791 | 71.9492
1.9791 | 71.9853
1.9791 | 71.9953
1.9791 | 71.9874
1.9791 | 71.9845
1.9791 | 72.0088
1.9791 | 71.9803
1.9792 | 71.9489
1.9792 | 71.9703
1.9792 | 71.9677
1.9792 | 71.9868
1.9792 | 71.9699
1.9792 | 71.9688
1.9792 | 71.9781
1.9792 | 71.9691
1.9792 | 71.9725
1.9792 | 71.9563
1.9793 | 71.9589
1.9793 | 71.9546
1.9793 | 71.9595
1.9793 | 71.9764
1.9793 | 71.9938
1.9793 | 71.979
1.9793 | 71.9488
1.9793 | 71.9707
1.9793 | 71.9734
1.9793 | 71.9503
1.9794 | 71.956
1.9794 | 71.9497
1.9794 | 71.9443
1.9794 | 71.9797
1.9794 | 71.9729
1.9794 | 71.96
1.9794 | 71.9382
1.9794 | 71.9637
1.9794 | 71.9453
1.9794 | 71.93
1.9795 | 71.9412
1.9795 | 71.9707
1.9795 | 71.9587
1.9795 | 71.9844
1.9795 | 71.9788
1.9795 | 71.9341
1.9795 | 71.9265
1.9795 | 71.936
1.9795 | 71.9234
1.9795 | 71.9459
1.9796 | 71.946
1.9796 | 71.9445
1.9796 | 71.9483
1.9796 | 71.9623
1.9796 | 71.9445
1.9796 | 71.9206
1.9796 | 71.9278
1.9796 | 71.9539
1.9796 | 71.9315
1.9796 | 71.9493
1.9797 | 71.9441
1.9797 | 71.9341
1.9797 | 71.9658
1.9797 | 71.9454
1.9797 | 71.9323
1.9797 | 71.913
1.9797 | 71.9051
1.9797 | 71.9255
1.9797 | 71.9352
1.9797 | 71.9484
1.9798 | 71.9276
1.9798 | 71.9333
1.9798 | 71.9425
1.9798 | 71.9414
1.9798 | 71.916
1.9798 | 71.8937
1.9798 | 71.9157
1.9798 | 71.9231
1.9798 | 71.9425
1.9798 | 71.9488
1.9799 | 71.9188
1.9799 | 71.902
1.9799 | 71.9156
1.9799 | 71.92
1.9799 | 71.9157
1.9799 | 71.9095
1.9799 | 71.8998
1.9799 | 71.8983
1.9799 | 71.9532
1.9799 | 71.9349
1.98 | 71.9024
1.98 | 71.8966
1.98 | 71.8981
1.98 | 71.9147
1.98 | 71.9151
1.98 | 71.923
1.98 | 71.9035
1.98 | 71.9198
1.98 | 71.9207
1.98 | 71.905
1.9801 | 71.8879
1.9801 | 71.898
1.9801 | 71.8995
1.9801 | 71.8974
1.9801 | 71.8911
1.9801 | 71.8941
1.9801 | 71.8937
1.9801 | 71.9187
1.9801 | 71.9182
1.9801 | 71.8963
1.9802 | 71.8764
1.9802 | 71.9078
1.9802 | 71.8849
1.9802 | 71.8852
1.9802 | 71.8922
1.9802 | 71.8859
1.9802 | 71.8913
1.9802 | 71.9037
1.9802 | 71.9063
1.9802 | 71.8678
1.9803 | 71.8905
1.9803 | 71.8832
1.9803 | 71.8764
1.9803 | 71.8968
1.9803 | 71.9076
1.9803 | 71.8709
1.9803 | 71.8655
1.9803 | 71.8845
1.9803 | 71.897
1.9803 | 71.8925
1.9804 | 71.8874
1.9804 | 71.8723
1.9804 | 71.8694
1.9804 | 71.8869
1.9804 | 71.8692
1.9804 | 71.8628
1.9804 | 71.8884
1.9804 | 71.8659
1.9804 | 71.8784
1.9804 | 71.8803
1.9805 | 71.8766
1.9805 | 71.8715
1.9805 | 71.8814
1.9805 | 71.8543
1.9805 | 71.8649
1.9805 | 71.8633
1.9805 | 71.8549
1.9805 | 71.8738
1.9805 | 71.9067
1.9805 | 71.8738
1.9806 | 71.8449
1.9806 | 71.8603
1.9806 | 71.8577
1.9806 | 71.8521
1.9806 | 71.8573
1.9806 | 71.8635
1.9806 | 71.8545
1.9806 | 71.869
1.9806 | 71.8688
1.9806 | 71.8952
1.9807 | 71.8685
1.9807 | 71.8336
1.9807 | 71.8596
1.9807 | 71.8382
1.9807 | 71.8323
1.9807 | 71.8604
1.9807 | 71.858
1.9807 | 71.8536
1.9807 | 71.8757
1.9807 | 71.859
1.9808 | 71.8478
1.9808 | 71.8359
1.9808 | 71.823
1.9808 | 71.8434
1.9808 | 71.8496
1.9808 | 71.8504
1.9808 | 71.8486
1.9808 | 71.8459
1.9808 | 71.8513
1.9808 | 71.8516
1.9809 | 71.8123
1.9809 | 71.8202
1.9809 | 71.8342
1.9809 | 71.8421
1.9809 | 71.8445
1.9809 | 71.8503
1.9809 | 71.8506
1.9809 | 71.8657
1.9809 | 71.8553
1.9809 | 71.822
1.981 | 71.8207
1.981 | 71.8247
1.981 | 71.8156
1.981 | 71.8365
1.981 | 71.8486
1.981 | 71.8391
1.981 | 71.8382
1.981 | 71.843
1.981 | 71.8504
1.981 | 71.8418
1.9811 | 71.8052
1.9811 | 71.8017
1.9811 | 71.8124
1.9811 | 71.8614
1.9811 | 71.8504
1.9811 | 71.825
1.9811 | 71.8298
1.9811 | 71.8192
1.9811 | 71.8259
1.9811 | 71.8464
1.9812 | 71.8282
1.9812 | 71.8095
1.9812 | 71.8115
1.9812 | 71.832
1.9812 | 71.8281
1.9812 | 71.8265
1.9812 | 71.8182
1.9812 | 71.8247
1.9812 | 71.8145
1.9812 | 71.8152
1.9813 | 71.8089
1.9813 | 71.8036
1.9813 | 71.8133
1.9813 | 71.818
1.9813 | 71.8323
1.9813 | 71.807
1.9813 | 71.8342
1.9813 | 71.8295
1.9813 | 71.8123
1.9813 | 71.7978
1.9814 | 71.7866
1.9814 | 71.8087
1.9814 | 71.8243
1.9814 | 71.8166
1.9814 | 71.8082
1.9814 | 71.7986
1.9814 | 71.7955
1.9814 | 71.8098
1.9814 | 71.8337
1.9814 | 71.8021
1.9815 | 71.7872
1.9815 | 71.797
1.9815 | 71.7904
1.9815 | 71.8177
1.9815 | 71.8258
1.9815 | 71.7887
1.9815 | 71.7857
1.9815 | 71.8
1.9815 | 71.7986
1.9815 | 71.8107
1.9816 | 71.7826
1.9816 | 71.7779
1.9816 | 71.7861
1.9816 | 71.8087
1.9816 | 71.8206
1.9816 | 71.8054
1.9816 | 71.7893
1.9816 | 71.7713
1.9816 | 71.8041
1.9816 | 71.7916
1.9817 | 71.7494
1.9817 | 71.785
1.9817 | 71.8013
1.9817 | 71.7874
1.9817 | 71.785
1.9817 | 71.8039
1.9817 | 71.7926
1.9817 | 71.7711
1.9817 | 71.8041
1.9817 | 71.7746
1.9818 | 71.7756
1.9818 | 71.786
1.9818 | 71.7624
1.9818 | 71.7776
1.9818 | 71.8139
1.9818 | 71.7764
1.9818 | 71.7749
1.9818 | 71.7798
1.9818 | 71.782
1.9818 | 71.7657
1.9819 | 71.7667
1.9819 | 71.7822
1.9819 | 71.7669
1.9819 | 71.7837
1.9819 | 71.7802
1.9819 | 71.7525
1.9819 | 71.7709
1.9819 | 71.7909
1.9819 | 71.7905
1.9819 | 71.7572
1.982 | 71.7676
1.982 | 71.7492
1.982 | 71.7664
1.982 | 71.7779
1.982 | 71.7692
1.982 | 71.7645
1.982 | 71.7638
1.982 | 71.7758
1.982 | 71.772
1.982 | 71.7748
1.9821 | 71.7418
1.9821 | 71.7538
1.9821 | 71.7631
1.9821 | 71.7578
1.9821 | 71.7554
1.9821 | 71.7577
1.9821 | 71.7494
1.9821 | 71.7837
1.9821 | 71.7531
1.9821 | 71.7726
1.9822 | 71.7373
1.9822 | 71.7452
1.9822 | 71.7361
1.9822 | 71.7684
1.9822 | 71.7559
1.9822 | 71.7429
1.9822 | 71.7367
1.9822 | 71.7648
1.9822 | 71.7685
1.9822 | 71.7517
1.9823 | 71.7468
1.9823 | 71.7133
1.9823 | 71.7142
1.9823 | 71.7575
1.9823 | 71.7402
1.9823 | 71.7389
1.9823 | 71.7622
1.9823 | 71.7293
1.9823 | 71.7477
1.9823 | 71.7481
1.9824 | 71.7386
1.9824 | 71.7295
1.9824 | 71.7242
1.9824 | 71.7321
1.9824 | 71.7351
1.9824 | 71.7391
1.9824 | 71.744
1.9824 | 71.7408
1.9824 | 71.7318
1.9824 | 71.7325
1.9825 | 71.7068
1.9825 | 71.7089
1.9825 | 71.7294
1.9825 | 71.7288
1.9825 | 71.7395
1.9825 | 71.7321
1.9825 | 71.7214
1.9825 | 71.7395
1.9825 | 71.7452
1.9825 | 71.7273
1.9826 | 71.7021
1.9826 | 71.6954
1.9826 | 71.7139
1.9826 | 71.7243
1.9826 | 71.7462
1.9826 | 71.7163
1.9826 | 71.7149
1.9826 | 71.7275
1.9826 | 71.7281
1.9826 | 71.7247
1.9827 | 71.6824
1.9827 | 71.702
1.9827 | 71.7201
1.9827 | 71.7141
1.9827 | 71.7091
1.9827 | 71.7145
1.9827 | 71.7067
1.9827 | 71.7088
1.9827 | 71.7069
1.9827 | 71.7143
1.9828 | 71.6991
1.9828 | 71.6993
1.9828 | 71.7142
1.9828 | 71.6996
1.9828 | 71.7165
1.9828 | 71.6852
1.9828 | 71.7045
1.9828 | 71.6977
1.9828 | 71.7137
1.9828 | 71.6957
1.9829 | 71.6746
1.9829 | 71.6787
1.9829 | 71.71
1.9829 | 71.7168
1.9829 | 71.7018
1.9829 | 71.6886
1.9829 | 71.6865
1.9829 | 71.7082
1.9829 | 71.693
1.9829 | 71.6906
1.983 | 71.6841
1.983 | 71.6836
1.983 | 71.691
1.983 | 71.6943
1.983 | 71.6846
1.983 | 71.6757
1.983 | 71.6693
1.983 | 71.6746
1.983 | 71.6728
1.983 | 71.6954
1.9831 | 71.6657
1.9831 | 71.7034
1.9831 | 71.6993
1.9831 | 71.6843
1.9831 | 71.6854
1.9831 | 71.6547
1.9831 | 71.6586
1.9831 | 71.6822
1.9831 | 71.6921
1.9831 | 71.6753
1.9832 | 71.671
1.9832 | 71.6813
1.9832 | 71.6705
1.9832 | 71.6815
1.9832 | 71.6555
1.9832 | 71.6505
1.9832 | 71.6395
1.9832 | 71.6505
1.9832 | 71.6691
1.9832 | 71.6752
1.9833 | 71.6678
1.9833 | 71.6737
1.9833 | 71.6505
1.9833 | 71.6557
1.9833 | 71.6631
1.9833 | 71.6311
1.9833 | 71.6373
1.9833 | 71.6702
1.9833 | 71.6694
1.9833 | 71.667
1.9834 | 71.6461
1.9834 | 71.6627
1.9834 | 71.6629
1.9834 | 71.6432
1.9834 | 71.6486
1.9834 | 71.6137
1.9834 | 71.6303
1.9834 | 71.6555
1.9834 | 71.674
1.9834 | 71.6785
1.9835 | 71.6582
1.9835 | 71.6242
1.9835 | 71.6261
1.9835 | 71.6324
1.9835 | 71.6418
1.9835 | 71.6211
1.9835 | 71.6536
1.9835 | 71.637
1.9835 | 71.646
1.9835 | 71.6525
1.9836 | 71.6164
1.9836 | 71.6385
1.9836 | 71.6281
1.9836 | 71.6219
1.9836 | 71.6306
1.9836 | 71.6102
1.9836 | 71.647
1.9836 | 71.6403
1.9836 | 71.6382
1.9836 | 71.644
1.9837 | 71.6244
1.9837 | 71.6147
1.9837 | 71.6142
1.9837 | 71.64
1.9837 | 71.6284
1.9837 | 71.6192
1.9837 | 71.6145
1.9837 | 71.6447
1.9837 | 71.626
1.9837 | 71.6072
1.9838 | 71.6282
1.9838 | 71.6092
1.9838 | 71.6064
1.9838 | 71.6242
1.9838 | 71.634
1.9838 | 71.5892
1.9838 | 71.612
1.9838 | 71.6216
1.9838 | 71.6043
1.9838 | 71.6283
1.9839 | 71.6016
1.9839 | 71.5908
1.9839 | 71.5884
1.9839 | 71.6312
1.9839 | 71.6247
1.9839 | 71.5943
1.9839 | 71.5919
1.9839 | 71.6004
1.9839 | 71.603
1.9839 | 71.6124
1.984 | 71.6264
1.984 | 71.5822
1.984 | 71.5954
1.984 | 71.5993
1.984 | 71.5954
1.984 | 71.5878
1.984 | 71.5956
1.984 | 71.5937
1.984 | 71.5804
1.984 | 71.5825
1.9841 | 71.6024
1.9841 | 71.5907
1.9841 | 71.5944
1.9841 | 71.6
1.9841 | 71.5756
1.9841 | 71.5832
1.9841 | 71.5721
1.9841 | 71.6041
1.9841 | 71.5939
1.9841 | 71.5846
1.9842 | 71.5893
1.9842 | 71.5902
1.9842 | 71.5918
1.9842 | 71.5725
1.9842 | 71.5663
1.9842 | 71.5654
1.9842 | 71.568
1.9842 | 71.5984
1.9842 | 71.5992
1.9842 | 71.58
1.9843 | 71.5578
1.9843 | 71.5624
1.9843 | 71.559
1.9843 | 71.5696
1.9843 | 71.5791
1.9843 | 71.5761
1.9843 | 71.5693
1.9843 | 71.5685
1.9843 | 71.5816
1.9843 | 71.5778
1.9844 | 71.5697
1.9844 | 71.5506
1.9844 | 71.5513
1.9844 | 71.5761
1.9844 | 71.5819
1.9844 | 71.5622
1.9844 | 71.5615
1.9844 | 71.5749
1.9844 | 71.5416
1.9844 | 71.5721
1.9845 | 71.5687
1.9845 | 71.5507
1.9845 | 71.5586
1.9845 | 71.5719
1.9845 | 71.5566
1.9845 | 71.5462
1.9845 | 71.5613
1.9845 | 71.5657
1.9845 | 71.5652
1.9845 | 71.536
1.9846 | 71.5454
1.9846 | 71.5535
1.9846 | 71.5589
1.9846 | 71.5521
1.9846 | 71.5549
1.9846 | 71.5364
1.9846 | 71.5513
1.9846 | 71.5261
1.9846 | 71.5301
1.9846 | 71.5562
1.9847 | 71.5303
1.9847 | 71.5216
1.9847 | 71.5675
1.9847 | 71.5518
1.9847 | 71.5403
1.9847 | 71.5417
1.9847 | 71.5351
1.9847 | 71.5249
1.9847 | 71.5259
1.9847 | 71.5342
1.9848 | 71.5218
1.9848 | 71.5103
1.9848 | 71.5575
1.9848 | 71.5643
1.9848 | 71.5359
1.9848 | 71.5157
1.9848 | 71.5229
1.9848 | 71.5181
1.9848 | 71.5162
1.9848 | 71.5382
1.9849 | 71.5073
1.9849 | 71.5254
1.9849 | 71.5327
1.9849 | 71.5296
1.9849 | 71.5225
1.9849 | 71.5
1.9849 | 71.4977
1.9849 | 71.5187
1.9849 | 71.5215
1.9849 | 71.5359
1.985 | 71.5121
1.985 | 71.5154
1.985 | 71.5335
1.985 | 71.5391
1.985 | 71.5186
1.985 | 71.4925
1.985 | 71.4872
1.985 | 71.5045
1.985 | 71.515
1.985 | 71.5179
1.9851 | 71.503
1.9851 | 71.485
1.9851 | 71.5042
1.9851 | 71.5115
1.9851 | 71.5472
1.9851 | 71.4856
1.9851 | 71.5047
1.9851 | 71.5051
1.9851 | 71.4834
1.9851 | 71.5173
1.9852 | 71.5092
1.9852 | 71.5051
1.9852 | 71.4786
1.9852 | 71.4899
1.9852 | 71.506
1.9852 | 71.4802
1.9852 | 71.4766
1.9852 | 71.5049
1.9852 | 71.4929
1.9852 | 71.5077
1.9853 | 71.4954
1.9853 | 71.4877
1.9853 | 71.499
1.9853 | 71.4875
1.9853 | 71.4981
1.9853 | 71.485
1.9853 | 71.4978
1.9853 | 71.4997
1.9853 | 71.4908
1.9853 | 71.4845
1.9854 | 71.4548
1.9854 | 71.4548
1.9854 | 71.4813
1.9854 | 71.4924
1.9854 | 71.484
1.9854 | 71.466
1.9854 | 71.4864
1.9854 | 71.4894
1.9854 | 71.5014
1.9854 | 71.481
1.9855 | 71.4519
1.9855 | 71.4428
1.9855 | 71.4565
1.9855 | 71.4841
1.9855 | 71.4841
1.9855 | 71.4698
1.9855 | 71.4653
1.9855 | 71.4613
1.9855 | 71.4478
1.9855 | 71.4546
1.9856 | 71.4463
1.9856 | 71.4377
1.9856 | 71.4745
1.9856 | 71.4828
1.9856 | 71.4656
1.9856 | 71.4713
1.9856 | 71.4628
1.9856 | 71.4499
1.9856 | 71.4427
1.9856 | 71.4602
1.9857 | 71.4543
1.9857 | 71.4498
1.9857 | 71.4613
1.9857 | 71.4602
1.9857 | 71.4513
1.9857 | 71.4313
1.9857 | 71.4224
1.9857 | 71.4381
1.9857 | 71.4613
1.9857 | 71.4578
1.9858 | 71.4205
1.9858 | 71.4512
1.9858 | 71.4498
1.9858 | 71.4585
1.9858 | 71.4539
1.9858 | 71.4473
1.9858 | 71.4393
1.9858 | 71.4235
1.9858 | 71.4448
1.9858 | 71.4518
1.9859 | 71.4176
1.9859 | 71.4262
1.9859 | 71.4584
1.9859 | 71.4461
1.9859 | 71.4452
1.9859 | 71.4285
1.9859 | 71.4378
1.9859 | 71.4126
1.9859 | 71.4355
1.9859 | 71.4441
1.986 | 71.4253
1.986 | 71.433
1.986 | 71.42
1.986 | 71.4275
1.986 | 71.4327
1.986 | 71.417
1.986 | 71.4353
1.986 | 71.4316
1.986 | 71.427
1.986 | 71.4184
1.9861 | 71.4127
1.9861 | 71.4298
1.9861 | 71.4081
1.9861 | 71.4352
1.9861 | 71.4309
1.9861 | 71.4267
1.9861 | 71.4155
1.9861 | 71.4222
1.9861 | 71.4261
1.9861 | 71.4059
1.9862 | 71.3896
1.9862 | 71.4003
1.9862 | 71.3968
1.9862 | 71.4376
1.9862 | 71.4395
1.9862 | 71.4141
1.9862 | 71.4
1.9862 | 71.4038
1.9862 | 71.4199
1.9862 | 71.4135
1.9863 | 71.3942
1.9863 | 71.3838
1.9863 | 71.4222
1.9863 | 71.4289
1.9863 | 71.4294
1.9863 | 71.4147
1.9863 | 71.4073
1.9863 | 71.3922
1.9863 | 71.4062
1.9863 | 71.4016
1.9864 | 71.3963
1.9864 | 71.3909
1.9864 | 71.4159
1.9864 | 71.4054
1.9864 | 71.4119
1.9864 | 71.4047
1.9864 | 71.3834
1.9864 | 71.3949
1.9864 | 71.4044
1.9864 | 71.3911
1.9865 | 71.3725
1.9865 | 71.4044
1.9865 | 71.4127
1.9865 | 71.4017
1.9865 | 71.4044
1.9865 | 71.386
1.9865 | 71.3764
1.9865 | 71.3819
1.9865 | 71.3777
1.9865 | 71.3783
1.9866 | 71.3688
1.9866 | 71.3836
1.9866 | 71.3847
1.9866 | 71.3893
1.9866 | 71.3962
1.9866 | 71.3782
1.9866 | 71.3696
1.9866 | 71.3687
1.9866 | 71.3809
1.9866 | 71.3882
1.9867 | 71.3706
1.9867 | 71.369
1.9867 | 71.392
1.9867 | 71.3825
1.9867 | 71.3637
1.9867 | 71.3583
1.9867 | 71.3648
1.9867 | 71.3568
1.9867 | 71.3727
1.9867 | 71.3871
1.9868 | 71.3678
1.9868 | 71.3591
1.9868 | 71.3814
1.9868 | 71.3901
1.9868 | 71.361
1.9868 | 71.3489
1.9868 | 71.3582
1.9868 | 71.3742
1.9868 | 71.3762
1.9868 | 71.3908
1.9869 | 71.355
1.9869 | 71.3587
1.9869 | 71.3456
1.9869 | 71.3669
1.9869 | 71.3495
1.9869 | 71.3461
1.9869 | 71.3464
1.9869 | 71.3495
1.9869 | 71.3756
1.9869 | 71.3767
1.987 | 71.3534
1.987 | 71.3323
1.987 | 71.346
1.987 | 71.3517
1.987 | 71.3555
1.987 | 71.3733
1.987 | 71.3418
1.987 | 71.34
1.987 | 71.3501
1.987 | 71.3543
1.9871 | 71.3179
1.9871 | 71.339
1.9871 | 71.3458
1.9871 | 71.3427
1.9871 | 71.3595
1.9871 | 71.3372
1.9871 | 71.3442
1.9871 | 71.355
1.9871 | 71.3411
1.9871 | 71.3266
1.9872 | 71.3435
1.9872 | 71.3395
1.9872 | 71.336
1.9872 | 71.3378
1.9872 | 71.3484
1.9872 | 71.3419
1.9872 | 71.3345
1.9872 | 71.343
1.9872 | 71.335
1.9872 | 71.3187
1.9873 | 71.3098
1.9873 | 71.3307
1.9873 | 71.3167
1.9873 | 71.3652
1.9873 | 71.356
1.9873 | 71.3276
1.9873 | 71.2918
1.9873 | 71.3181
1.9873 | 71.3191
1.9873 | 71.3242
1.9874 | 71.3292
1.9874 | 71.3086
1.9874 | 71.3262
1.9874 | 71.3385
1.9874 | 71.3363
1.9874 | 71.307
1.9874 | 71.3241
1.9874 | 71.3155
1.9874 | 71.2944
1.9874 | 71.3208
1.9875 | 71.3316
1.9875 | 71.3105
1.9875 | 71.3327
1.9875 | 71.3459
1.9875 | 71.3086
1.9875 | 71.2777
1.9875 | 71.3133
1.9875 | 71.3202
1.9875 | 71.3004
1.9875 | 71.32
1.9876 | 71.3063
1.9876 | 71.3112
1.9876 | 71.3077
1.9876 | 71.3268
1.9876 | 71.322
1.9876 | 71.2715
1.9876 | 71.2828
1.9876 | 71.3092
1.9876 | 71.325
1.9876 | 71.3319
1.9877 | 71.3081
1.9877 | 71.2984
1.9877 | 71.3171
1.9877 | 71.3081
1.9877 | 71.3025
1.9877 | 71.2829
1.9877 | 71.2865
1.9877 | 71.2814
1.9877 | 71.2984
1.9877 | 71.3214
1.9878 | 71.2986
1.9878 | 71.2844
1.9878 | 71.286
1.9878 | 71.2753
1.9878 | 71.2878
1.9878 | 71.2945
1.9878 | 71.3002
1.9878 | 71.296
1.9878 | 71.294
1.9878 | 71.319
1.9879 | 71.291
1.9879 | 71.2809
1.9879 | 71.292
1.9879 | 71.2698
1.9879 | 71.2772
1.9879 | 71.2655
1.9879 | 71.2897
1.9879 | 71.2938
1.9879 | 71.3122
1.9879 | 71.2931
1.988 | 71.2753
1.988 | 71.2684
1.988 | 71.2762
1.988 | 71.3005
1.988 | 71.2688
1.988 | 71.2797
1.988 | 71.2766
1.988 | 71.2984
1.988 | 71.3015
1.988 | 71.2915
1.9881 | 71.2533
1.9881 | 71.2603
1.9881 | 71.2465
1.9881 | 71.263
1.9881 | 71.2795
1.9881 | 71.2711
1.9881 | 71.2611
1.9881 | 71.2791
1.9881 | 71.3105
1.9881 | 71.2849
1.9882 | 71.2736
1.9882 | 71.2534
1.9882 | 71.2569
1.9882 | 71.2605
1.9882 | 71.2477
1.9882 | 71.2575
1.9882 | 71.2649
1.9882 | 71.2883
1.9882 | 71.2916
1.9882 | 71.258
1.9883 | 71.2456
1.9883 | 71.2528
1.9883 | 71.2474
1.9883 | 71.2324
1.9883 | 71.2668
1.9883 | 71.2533
1.9883 | 71.251
1.9883 | 71.2738
1.9883 | 71.3046
1.9883 | 71.2577
1.9884 | 71.2378
1.9884 | 71.2481
1.9884 | 71.2254
1.9884 | 71.2382
1.9884 | 71.2555
1.9884 | 71.2436
1.9884 | 71.2486
1.9884 | 71.2569
1.9884 | 71.2764
1.9884 | 71.2552
1.9885 | 71.2312
1.9885 | 71.2543
1.9885 | 71.2263
1.9885 | 71.2276
1.9885 | 71.2546
1.9885 | 71.2389
1.9885 | 71.2334
1.9885 | 71.2782
1.9885 | 71.2662
1.9885 | 71.2453
1.9886 | 71.2263
1.9886 | 71.2154
1.9886 | 71.2007
1.9886 | 71.2304
1.9886 | 71.2523
1.9886 | 71.2345
1.9886 | 71.2297
1.9886 | 71.2777
1.9886 | 71.2572
1.9886 | 71.2352
1.9887 | 71.228
1.9887 | 71.212
1.9887 | 71.2151
1.9887 | 71.2173
1.9887 | 71.2262
1.9887 | 71.2337
1.9887 | 71.2274
1.9887 | 71.2438
1.9887 | 71.2558
1.9887 | 71.2334
1.9888 | 71.2182
1.9888 | 71.1944
1.9888 | 71.2165
1.9888 | 71.2096
1.9888 | 71.2185
1.9888 | 71.2151
1.9888 | 71.2423
1.9888 | 71.2547
1.9888 | 71.2369
1.9888 | 71.2283
1.9889 | 71.2075
1.9889 | 71.1782
1.9889 | 71.2125
1.9889 | 71.208
1.9889 | 71.2043
1.9889 | 71.1998
1.9889 | 71.2069
1.9889 | 71.2381
1.9889 | 71.2175
1.9889 | 71.227
1.989 | 71.2115
1.989 | 71.1768
1.989 | 71.1907
1.989 | 71.2215
1.989 | 71.2113
1.989 | 71.2052
1.989 | 71.2126
1.989 | 71.2169
1.989 | 71.2328
1.989 | 71.2091
1.9891 | 71.2011
1.9891 | 71.1652
1.9891 | 71.1861
1.9891 | 71.1897
1.9891 | 71.1822
1.9891 | 71.2193
1.9891 | 71.213
1.9891 | 71.2164
1.9891 | 71.202
1.9891 | 71.2078
1.9892 | 71.1887
1.9892 | 71.1743
1.9892 | 71.1961
1.9892 | 71.1992
1.9892 | 71.1809
1.9892 | 71.1886
1.9892 | 71.2146
1.9892 | 71.2156
1.9892 | 71.1886
1.9892 | 71.1757
1.9893 | 71.1823
1.9893 | 71.1485
1.9893 | 71.1816
1.9893 | 71.1924
1.9893 | 71.1946
1.9893 | 71.1937
1.9893 | 71.1772
1.9893 | 71.2024
1.9893 | 71.2042
1.9893 | 71.1832
1.9894 | 71.1622
1.9894 | 71.1466
1.9894 | 71.1653
1.9894 | 71.1895
1.9894 | 71.1926
1.9894 | 71.1624
1.9894 | 71.1749
1.9894 | 71.1672
1.9894 | 71.187
1.9894 | 71.1673
1.9895 | 71.1462
1.9895 | 71.1553
1.9895 | 71.1628
1.9895 | 71.1796
1.9895 | 71.2008
1.9895 | 71.1998
1.9895 | 71.1655
1.9895 | 71.1566
1.9895 | 71.1736
1.9895 | 71.1755
1.9896 | 71.146
1.9896 | 71.1401
1.9896 | 71.1527
1.9896 | 71.1723
1.9896 | 71.1589
1.9896 | 71.17
1.9896 | 71.1632
1.9896 | 71.1542
1.9896 | 71.1668
1.9896 | 71.1655
1.9897 | 71.1425
1.9897 | 71.1447
1.9897 | 71.1813
1.9897 | 71.1781
1.9897 | 71.1637
1.9897 | 71.1608
1.9897 | 71.1351
1.9897 | 71.1448
1.9897 | 71.1445
1.9897 | 71.1369
1.9898 | 71.133
1.9898 | 71.148
1.9898 | 71.1558
1.9898 | 71.1608
1.9898 | 71.1705
1.9898 | 71.1417
1.9898 | 71.1338
1.9898 | 71.1287
1.9898 | 71.1616
1.9898 | 71.151
1.9899 | 71.1252
1.9899 | 71.1303
1.9899 | 71.1598
1.9899 | 71.1516
1.9899 | 71.1594
1.9899 | 71.121
1.9899 | 71.1221
1.9899 | 71.1297
1.9899 | 71.1377
1.9899 | 71.1403
1.99 | 71.1269
1.99 | 71.1539
1.99 | 71.1313
1.99 | 71.1423
1.99 | 71.1391
1.99 | 71.1247
1.99 | 71.1273
1.99 | 71.1493
1.99 | 71.1327
1.99 | 71.1313
1.9901 | 71.1161
1.9901 | 71.1269
1.9901 | 71.1301
1.9901 | 71.1217
1.9901 | 71.1302
1.9901 | 71.1114
1.9901 | 71.1253
1.9901 | 71.1414
1.9901 | 71.1349
1.9901 | 71.1284
1.9902 | 71.0944
1.9902 | 71.1115
1.9902 | 71.1362
1.9902 | 71.1372
1.9902 | 71.1296
1.9902 | 71.099
1.9902 | 71.1019
1.9902 | 71.1148
1.9902 | 71.1312
1.9902 | 71.1138
1.9903 | 71.105
1.9903 | 71.1074
1.9903 | 71.1163
1.9903 | 71.1078
1.9903 | 71.1317
1.9903 | 71.1197
1.9903 | 71.0956
1.9903 | 71.1113
1.9903 | 71.115
1.9903 | 71.1106
1.9904 | 71.1056
1.9904 | 71.1118
1.9904 | 71.1115
1.9904 | 71.0922
1.9904 | 71.1236
1.9904 | 71.0965
1.9904 | 71.0905
1.9904 | 71.0939
1.9904 | 71.0954
1.9904 | 71.0963
1.9905 | 71.0804
1.9905 | 71.0948
1.9905 | 71.1054
1.9905 | 71.1122
1.9905 | 71.1046
1.9905 | 71.0797
1.9905 | 71.0705
1.9905 | 71.0957
1.9905 | 71.0878
1.9905 | 71.0922
1.9906 | 71.0909
1.9906 | 71.0954
1.9906 | 71.0991
1.9906 | 71.0987
1.9906 | 71.092
1.9906 | 71.0722
1.9906 | 71.0571
1.9906 | 71.077
1.9906 | 71.0977
1.9906 | 71.0762
1.9907 | 71.0657
1.9907 | 71.0944
1.9907 | 71.105
1.9907 | 71.0917
1.9907 | 71.0752
1.9907 | 71.0461
1.9907 | 71.0568
1.9907 | 71.0787
1.9907 | 71.0739
1.9907 | 71.0919
1.9908 | 71.0891
1.9908 | 71.0814
1.9908 | 71.0746
1.9908 | 71.0999
1.9908 | 71.0766
1.9908 | 71.0545
1.9908 | 71.0433
1.9908 | 71.0813
1.9908 | 71.0987
1.9908 | 71.0599
1.9909 | 71.0716
1.9909 | 71.0796
1.9909 | 71.0616
1.9909 | 71.0663
1.9909 | 71.0675
1.9909 | 71.0409
1.9909 | 71.0324
1.9909 | 71.0802
1.9909 | 71.0795
1.9909 | 71.0564
1.991 | 71.0712
1.991 | 71.0651
1.991 | 71.0625
1.991 | 71.0798
1.991 | 71.0472
1.991 | 71.0171
1.991 | 71.02
1.991 | 71.0476
1.991 | 71.0664
1.991 | 71.0661
1.9911 | 71.0769
1.9911 | 71.0513
1.9911 | 71.0595
1.9911 | 71.0549
1.9911 | 71.0442
1.9911 | 71.03
1.9911 | 71.0325
1.9911 | 71.0568
1.9911 | 71.059
1.9911 | 71.0633
1.9912 | 71.066
1.9912 | 71.0529
1.9912 | 71.0418
1.9912 | 71.0358
1.9912 | 71.0405
1.9912 | 71.0154
1.9912 | 71.0136
1.9912 | 71.0442
1.9912 | 71.0492
1.9912 | 71.0594
1.9913 | 71.0436
1.9913 | 71.0213
1.9913 | 71.0492
1.9913 | 71.0439
1.9913 | 71.0164
1.9913 | 71.0147
1.9913 | 71.0282
1.9913 | 71.0269
1.9913 | 71.0417
1.9913 | 71.0712
1.9914 | 71.0312
1.9914 | 71.0236
1.9914 | 71.0314
1.9914 | 71.0425
1.9914 | 71.0321
1.9914 | 71.0099
1.9914 | 71.0156
1.9914 | 71.0272
1.9914 | 71.0364
1.9914 | 71.0282
1.9915 | 71.0312
1.9915 | 71.0089
1.9915 | 71.0132
1.9915 | 71.0397
1.9915 | 71.0366
1.9915 | 71.0082
1.9915 | 71.0125
1.9915 | 71.0254
1.9915 | 71.0083
1.9915 | 71.0335
1.9916 | 71.0332
1.9916 | 71.0355
1.9916 | 71.0189
1.9916 | 71.0204
1.9916 | 71.0156
1.9916 | 70.9876
1.9916 | 70.9909
1.9916 | 71.0058
1.9916 | 71.0275
1.9916 | 71.0189
1.9917 | 71.0165
1.9917 | 71.009
1.9917 | 71.0208
1.9917 | 71.0033
1.9917 | 70.9952
1.9917 | 70.9942
1.9917 | 71.0197
1.9917 | 71.0159
1.9917 | 71.0079
1.9917 | 71.0309
1.9918 | 71.0107
1.9918 | 71.0123
1.9918 | 71.0112
1.9918 | 70.9905
1.9918 | 70.9972
1.9918 | 70.9754
1.9918 | 70.9764
1.9918 | 70.9982
1.9918 | 71.024
1.9918 | 71.0234
1.9919 | 71.0091
1.9919 | 70.9943
1.9919 | 70.9995
1.9919 | 70.9814
1.9919 | 71.0022
1.9919 | 70.9663
1.9919 | 70.9653
1.9919 | 71.0094
1.9919 | 71.0073
1.9919 | 70.9976
1.992 | 71.0186
1.992 | 70.9941
1.992 | 70.9649
1.992 | 70.9665
1.992 | 70.9961
1.992 | 70.9896
1.992 | 70.9789
1.992 | 71.0084
1.992 | 71.0054
1.992 | 70.9943
1.9921 | 70.9834
1.9921 | 70.98
1.9921 | 70.9962
1.9921 | 70.9784
1.9921 | 70.9691
1.9921 | 70.9647
1.9921 | 70.975
1.9921 | 70.9923
1.9921 | 70.9983
1.9921 | 71.0032
1.9922 | 70.9437
1.9922 | 70.9512
1.9922 | 70.9685
1.9922 | 70.9896
1.9922 | 70.9753
1.9922 | 70.9689
1.9922 | 70.9643
1.9922 | 70.9793
1.9922 | 70.9843
1.9922 | 70.983
1.9923 | 70.9816
1.9923 | 70.9465
1.9923 | 70.9622
1.9923 | 70.9645
1.9923 | 70.9772
1.9923 | 70.9601
1.9923 | 70.9592
1.9923 | 70.9815
1.9923 | 70.9689
1.9923 | 70.9744
1.9924 | 70.9586
1.9924 | 70.9518
1.9924 | 70.9545
1.9924 | 70.9488
1.9924 | 70.9658
1.9924 | 70.9638
1.9924 | 70.9592
1.9924 | 70.9921
1.9924 | 70.9805
1.9924 | 70.9475
1.9925 | 70.9558
1.9925 | 70.94
1.9925 | 70.9507
1.9925 | 70.9456
1.9925 | 70.9604
1.9925 | 70.9592
1.9925 | 70.9715
1.9925 | 70.9761
1.9925 | 70.9728
1.9925 | 70.9593
1.9926 | 70.9334
1.9926 | 70.9233
1.9926 | 70.9483
1.9926 | 70.937
1.9926 | 70.9699
1.9926 | 70.9573
1.9926 | 70.9682
1.9926 | 70.9642
1.9926 | 70.9522
1.9926 | 70.9351
1.9927 | 70.9318
1.9927 | 70.9257
1.9927 | 70.9405
1.9927 | 70.9463
1.9927 | 70.9467
1.9927 | 70.9338
1.9927 | 70.9516
1.9927 | 70.9568
1.9927 | 70.962
1.9927 | 70.9216
1.9928 | 70.9069
1.9928 | 70.9239
1.9928 | 70.949
1.9928 | 70.9718
1.9928 | 70.958
1.9928 | 70.9449
1.9928 | 70.9278
1.9928 | 70.9333
1.9928 | 70.9243
1.9928 | 70.9433
1.9929 | 70.9037
1.9929 | 70.929
1.9929 | 70.9308
1.9929 | 70.9642
1.9929 | 70.9728
1.9929 | 70.9459
1.9929 | 70.949
1.9929 | 70.9097
1.9929 | 70.9229
1.9929 | 70.9321
1.993 | 70.9025
1.993 | 70.9127
1.993 | 70.9433
1.993 | 70.9453
1.993 | 70.9367
1.993 | 70.9175
1.993 | 70.8919
1.993 | 70.9269
1.993 | 70.9199
1.993 | 70.9283
1.9931 | 70.9282
1.9931 | 70.936
1.9931 | 70.9409
1.9931 | 70.9392
1.9931 | 70.9095
1.9931 | 70.9006
1.9931 | 70.9092
1.9931 | 70.8999
1.9931 | 70.9275
1.9931 | 70.936
1.9932 | 70.9049
1.9932 | 70.9212
1.9932 | 70.9227
1.9932 | 70.9188
1.9932 | 70.9336
1.9932 | 70.9035
1.9932 | 70.888
1.9932 | 70.9106
1.9932 | 70.9407
1.9932 | 70.9156
1.9933 | 70.8999
1.9933 | 70.9172
1.9933 | 70.9137
1.9933 | 70.9038
1.9933 | 70.931
1.9933 | 70.9191
1.9933 | 70.8864
1.9933 | 70.913
1.9933 | 70.913
1.9933 | 70.9047
1.9934 | 70.9066
1.9934 | 70.9122
1.9934 | 70.912
1.9934 | 70.908
1.9934 | 70.911
1.9934 | 70.8732
1.9934 | 70.9211
1.9934 | 70.9104
1.9934 | 70.9082
1.9934 | 70.9086
1.9935 | 70.9043
1.9935 | 70.8963
1.9935 | 70.9149
1.9935 | 70.9002
1.9935 | 70.8967
1.9935 | 70.9093
1.9935 | 70.9001
1.9935 | 70.9019
1.9935 | 70.8995
1.9935 | 70.9035
1.9936 | 70.8887
1.9936 | 70.886
1.9936 | 70.8784
1.9936 | 70.9
1.9936 | 70.9191
1.9936 | 70.8745
1.9936 | 70.8837
1.9936 | 70.8717
1.9936 | 70.8973
1.9936 | 70.9016
1.9937 | 70.9013
1.9937 | 70.8659
1.9937 | 70.8701
1.9937 | 70.9078
1.9937 | 70.9083
1.9937 | 70.8884
1.9937 | 70.8945
1.9937 | 70.8848
1.9937 | 70.8837
1.9937 | 70.8803
1.9938 | 70.8795
1.9938 | 70.8871
1.9938 | 70.8881
1.9938 | 70.881
1.9938 | 70.9026
1.9938 | 70.8787
1.9938 | 70.8786
1.9938 | 70.8826
1.9938 | 70.8711
1.9938 | 70.8704
1.9939 | 70.8565
1.9939 | 70.889
1.9939 | 70.8966
1.9939 | 70.8948
1.9939 | 70.9074
1.9939 | 70.8695
1.9939 | 70.8609
1.9939 | 70.8755
1.9939 | 70.8787
1.9939 | 70.8702
1.994 | 70.8761
1.994 | 70.8546
1.994 | 70.8817
1.994 | 70.9025
1.994 | 70.8811
1.994 | 70.8657
1.994 | 70.8523
1.994 | 70.8737
1.994 | 70.8711
1.994 | 70.8667
1.9941 | 70.8636
1.9941 | 70.8579
1.9941 | 70.8832
1.9941 | 70.8798
1.9941 | 70.8999
1.9941 | 70.8721
1.9941 | 70.8416
1.9941 | 70.8426
1.9941 | 70.8657
1.9941 | 70.8748
1.9942 | 70.8744
1.9942 | 70.885
1.9942 | 70.8591
1.9942 | 70.8648
1.9942 | 70.8619
1.9942 | 70.8403
1.9942 | 70.8473
1.9942 | 70.8507
1.9942 | 70.8569
1.9942 | 70.8725
1.9943 | 70.868
1.9943 | 70.8466
1.9943 | 70.8506
1.9943 | 70.8552
1.9943 | 70.8624
1.9943 | 70.8461
1.9943 | 70.8459
1.9943 | 70.8617
1.9943 | 70.8761
1.9943 | 70.8727
1.9944 | 70.8476
1.9944 | 70.8469
1.9944 | 70.8537
1.9944 | 70.8327
1.9944 | 70.8335
1.9944 | 70.8487
1.9944 | 70.8632
1.9944 | 70.8532
1.9944 | 70.8696
1.9944 | 70.8643
1.9945 | 70.8468
1.9945 | 70.8465
1.9945 | 70.8477
1.9945 | 70.8646
1.9945 | 70.8305
1.9945 | 70.8192
1.9945 | 70.8346
1.9945 | 70.845
1.9945 | 70.8529
1.9945 | 70.8701
1.9946 | 70.8116
1.9946 | 70.8063
1.9946 | 70.8315
1.9946 | 70.8578
1.9946 | 70.8444
1.9946 | 70.8302
1.9946 | 70.8606
1.9946 | 70.8598
1.9946 | 70.8519
1.9946 | 70.8403
1.9947 | 70.8196
1.9947 | 70.8097
1.9947 | 70.8201
1.9947 | 70.834
1.9947 | 70.8437
1.9947 | 70.8416
1.9947 | 70.8396
1.9947 | 70.8403
1.9947 | 70.837
1.9947 | 70.8379
1.9948 | 70.8057
1.9948 | 70.811
1.9948 | 70.8244
1.9948 | 70.8419
1.9948 | 70.8463
1.9948 | 70.8403
1.9948 | 70.8306
1.9948 | 70.8476
1.9948 | 70.8185
1.9948 | 70.8205
1.9949 | 70.817
1.9949 | 70.8251
1.9949 | 70.8069
1.9949 | 70.8378
1.9949 | 70.8333
1.9949 | 70.8309
1.9949 | 70.8348
1.9949 | 70.8408
1.9949 | 70.8319
1.9949 | 70.8066
1.995 | 70.8016
1.995 | 70.8231
1.995 | 70.8294
1.995 | 70.8441
1.995 | 70.8592
1.995 | 70.7976
1.995 | 70.8114
1.995 | 70.8307
1.995 | 70.7947
1.995 | 70.7942
1.9951 | 70.8147
1.9951 | 70.8073
1.9951 | 70.8084
1.9951 | 70.8242
1.9951 | 70.8401
1.9951 | 70.8096
1.9951 | 70.809
1.9951 | 70.8105
1.9951 | 70.8131
1.9951 | 70.8229
1.9952 | 70.7921
1.9952 | 70.7952
1.9952 | 70.8136
1.9952 | 70.8135
1.9952 | 70.8027
1.9952 | 70.8023
1.9952 | 70.7952
1.9952 | 70.8023
1.9952 | 70.8055
1.9952 | 70.8074
1.9953 | 70.8022
1.9953 | 70.7847
1.9953 | 70.8087
1.9953 | 70.8105
1.9953 | 70.8068
1.9953 | 70.801
1.9953 | 70.7955
1.9953 | 70.8089
1.9953 | 70.7951
1.9953 | 70.7965
1.9954 | 70.7921
1.9954 | 70.7777
1.9954 | 70.7783
1.9954 | 70.8073
1.9954 | 70.7913
1.9954 | 70.7945
1.9954 | 70.7938
1.9954 | 70.7873
1.9954 | 70.8034
1.9954 | 70.8108
1.9955 | 70.7716
1.9955 | 70.7541
1.9955 | 70.8032
1.9955 | 70.7995
1.9955 | 70.7965
1.9955 | 70.7918
1.9955 | 70.8079
1.9955 | 70.7893
1.9955 | 70.7658
1.9955 | 70.799
1.9956 | 70.7741
1.9956 | 70.7646
1.9956 | 70.7803
1.9956 | 70.7991
1.9956 | 70.8012
1.9956 | 70.7927
1.9956 | 70.7949
1.9956 | 70.7897
1.9956 | 70.7894
1.9956 | 70.7856
1.9957 | 70.7574
1.9957 | 70.7758
1.9957 | 70.7906
1.9957 | 70.7836
1.9957 | 70.788
1.9957 | 70.7758
1.9957 | 70.7745
1.9957 | 70.7896
1.9957 | 70.7778
1.9957 | 70.7855
1.9958 | 70.7463
1.9958 | 70.7595
1.9958 | 70.7856
1.9958 | 70.7945
1.9958 | 70.7952
1.9958 | 70.7671
1.9958 | 70.776
1.9958 | 70.7654
1.9958 | 70.7751
1.9958 | 70.7791
1.9959 | 70.7535
1.9959 | 70.7409
1.9959 | 70.7683
1.9959 | 70.7922
1.9959 | 70.7793
1.9959 | 70.7758
1.9959 | 70.7567
1.9959 | 70.7565
1.9959 | 70.77
1.9959 | 70.7707
1.996 | 70.7767
1.996 | 70.7791
1.996 | 70.7663
1.996 | 70.7614
1.996 | 70.7653
1.996 | 70.7793
1.996 | 70.76
1.996 | 70.7679
1.996 | 70.7652
1.996 | 70.7557
1.9961 | 70.7476
1.9961 | 70.759
1.9961 | 70.7706
1.9961 | 70.7604
1.9961 | 70.7502
1.9961 | 70.7544
1.9961 | 70.7675
1.9961 | 70.7624
1.9961 | 70.7486
1.9961 | 70.7708
1.9962 | 70.7474
1.9962 | 70.7446
1.9962 | 70.7627
1.9962 | 70.7608
1.9962 | 70.7452
1.9962 | 70.7463
1.9962 | 70.7448
1.9962 | 70.7467
1.9962 | 70.7676
1.9962 | 70.7496
1.9963 | 70.7406
1.9963 | 70.7331
1.9963 | 70.7505
1.9963 | 70.7601
1.9963 | 70.7637
1.9963 | 70.754
1.9963 | 70.7528
1.9963 | 70.7514
1.9963 | 70.7454
1.9963 | 70.7506
1.9964 | 70.736
1.9964 | 70.719
1.9964 | 70.7303
1.9964 | 70.7652
1.9964 | 70.7513
1.9964 | 70.7305
1.9964 | 70.7433
1.9964 | 70.7408
1.9964 | 70.7332
1.9964 | 70.7292
1.9965 | 70.7284
1.9965 | 70.7351
1.9965 | 70.7485
1.9965 | 70.7404
1.9965 | 70.7554
1.9965 | 70.7528
1.9965 | 70.718
1.9965 | 70.7344
1.9965 | 70.729
1.9965 | 70.7283
1.9966 | 70.6895
1.9966 | 70.7141
1.9966 | 70.74
1.9966 | 70.7422
1.9966 | 70.7484
1.9966 | 70.7402
1.9966 | 70.7183
1.9966 | 70.7219
1.9966 | 70.7186
1.9966 | 70.7252
1.9967 | 70.7222
1.9967 | 70.7391
1.9967 | 70.7432
1.9967 | 70.7212
1.9967 | 70.7559
1.9967 | 70.7174
1.9967 | 70.689
1.9967 | 70.721
1.9967 | 70.7252
1.9967 | 70.7177
1.9968 | 70.6996
1.9968 | 70.7337
1.9968 | 70.7446
1.9968 | 70.741
1.9968 | 70.7322
1.9968 | 70.6944
1.9968 | 70.7031
1.9968 | 70.7285
1.9968 | 70.7433
1.9968 | 70.7194
1.9969 | 70.7198
1.9969 | 70.7191
1.9969 | 70.709
1.9969 | 70.7329
1.9969 | 70.7304
1.9969 | 70.6958
1.9969 | 70.6871
1.9969 | 70.7162
1.9969 | 70.7203
1.9969 | 70.705
1.997 | 70.7111
1.997 | 70.7274
1.997 | 70.7179
1.997 | 70.7074
1.997 | 70.719
1.997 | 70.7027
1.997 | 70.705
1.997 | 70.6979
1.997 | 70.7072
1.997 | 70.7044
1.9971 | 70.702
1.9971 | 70.6827
1.9971 | 70.7007
1.9971 | 70.7216
1.9971 | 70.7139
1.9971 | 70.6885
1.9971 | 70.7145
1.9971 | 70.716
1.9971 | 70.6916
1.9971 | 70.7192
1.9972 | 70.7189
1.9972 | 70.6954
1.9972 | 70.7164
1.9972 | 70.6964
1.9972 | 70.7037
1.9972 | 70.678
1.9972 | 70.6743
1.9972 | 70.7087
1.9972 | 70.6838
1.9972 | 70.6979
1.9973 | 70.6908
1.9973 | 70.7048
1.9973 | 70.7122
1.9973 | 70.6955
1.9973 | 70.7083
1.9973 | 70.7121
1.9973 | 70.6655
1.9973 | 70.6814
1.9973 | 70.7037
1.9973 | 70.6984
1.9974 | 70.6778
1.9974 | 70.6831
1.9974 | 70.6977
1.9974 | 70.6918
1.9974 | 70.6981
1.9974 | 70.6758
1.9974 | 70.6691
1.9974 | 70.6826
1.9974 | 70.6931
1.9974 | 70.6846
1.9975 | 70.701
1.9975 | 70.6921
1.9975 | 70.6921
1.9975 | 70.6818
1.9975 | 70.6768
1.9975 | 70.6723
1.9975 | 70.6573
1.9975 | 70.6743
1.9975 | 70.7054
1.9975 | 70.7066
1.9976 | 70.6688
1.9976 | 70.6857
1.9976 | 70.7001
1.9976 | 70.6771
1.9976 | 70.6603
1.9976 | 70.6621
1.9976 | 70.6745
1.9976 | 70.6737
1.9976 | 70.7082
1.9976 | 70.7057
1.9977 | 70.6765
1.9977 | 70.6762
1.9977 | 70.6892
1.9977 | 70.6803
1.9977 | 70.6567
1.9977 | 70.6681
1.9977 | 70.6681
1.9977 | 70.6744
1.9977 | 70.6944
1.9977 | 70.7032
1.9978 | 70.6745
1.9978 | 70.6473
1.9978 | 70.6569
1.9978 | 70.6708
1.9978 | 70.6581
1.9978 | 70.6834
1.9978 | 70.6776
1.9978 | 70.6803
1.9978 | 70.6765
1.9978 | 70.692
1.9979 | 70.6667
1.9979 | 70.6447
1.9979 | 70.6579
1.9979 | 70.6732
1.9979 | 70.6514
1.9979 | 70.6489
1.9979 | 70.6869
1.9979 | 70.6678
1.9979 | 70.6642
1.9979 | 70.6709
1.998 | 70.6398
1.998 | 70.6426
1.998 | 70.6584
1.998 | 70.6719
1.998 | 70.6749
1.998 | 70.6692
1.998 | 70.6736
1.998 | 70.6596
1.998 | 70.6481
1.998 | 70.6609
1.9981 | 70.6279
1.9981 | 70.6493
1.9981 | 70.6689
1.9981 | 70.6568
1.9981 | 70.6693
1.9981 | 70.6741
1.9981 | 70.6537
1.9981 | 70.6407
1.9981 | 70.6693
1.9981 | 70.6751
1.9982 | 70.6285
1.9982 | 70.6487
1.9982 | 70.6756
1.9982 | 70.6723
1.9982 | 70.6673
1.9982 | 70.6524
1.9982 | 70.629
1.9982 | 70.6435
1.9982 | 70.6548
1.9982 | 70.6679
1.9983 | 70.6562
1.9983 | 70.6576
1.9983 | 70.6605
1.9983 | 70.6399
1.9983 | 70.6463
1.9983 | 70.6426
1.9983 | 70.6517
1.9983 | 70.6597
1.9983 | 70.6504
1.9983 | 70.6444
1.9984 | 70.6461
1.9984 | 70.6434
1.9984 | 70.6488
1.9984 | 70.6567
1.9984 | 70.6549
1.9984 | 70.63
1.9984 | 70.6252
1.9984 | 70.6435
1.9984 | 70.6543
1.9984 | 70.6468
1.9985 | 70.6407
1.9985 | 70.6423
1.9985 | 70.6463
1.9985 | 70.6701
1.9985 | 70.6508
1.9985 | 70.6382
1.9985 | 70.6495
1.9985 | 70.64
1.9985 | 70.6557
1.9985 | 70.6391
1.9986 | 70.6463
1.9986 | 70.6168
1.9986 | 70.61
1.9986 | 70.6412
1.9986 | 70.6478
1.9986 | 70.6238
1.9986 | 70.643
1.9986 | 70.6571
1.9986 | 70.6328
1.9986 | 70.6549
1.9987 | 70.6194
1.9987 | 70.615
1.9987 | 70.6367
1.9987 | 70.672
1.9987 | 70.6562
1.9987 | 70.6467
1.9987 | 70.6365
1.9987 | 70.6243
1.9987 | 70.6346
1.9987 | 70.6316
1.9988 | 70.6258
1.9988 | 70.6176
1.9988 | 70.6339
1.9988 | 70.632
1.9988 | 70.645
1.9988 | 70.6508
1.9988 | 70.6185
1.9988 | 70.6232
1.9988 | 70.6333
1.9988 | 70.6215
1.9989 | 70.6179
1.9989 | 70.6239
1.9989 | 70.6406
1.9989 | 70.6203
1.9989 | 70.6456
1.9989 | 70.6302
1.9989 | 70.6163
1.9989 | 70.6102
1.9989 | 70.6272
1.9989 | 70.6283
1.999 | 70.6045
1.999 | 70.6213
1.999 | 70.6336
1.999 | 70.6428
1.999 | 70.6309
1.999 | 70.6127
1.999 | 70.6098
1.999 | 70.6201
1.999 | 70.6246
1.999 | 70.6218
1.9991 | 70.6248
1.9991 | 70.6094
1.9991 | 70.6048
1.9991 | 70.6293
1.9991 | 70.6272
1.9991 | 70.5928
1.9991 | 70.6013
1.9991 | 70.6309
1.9991 | 70.6348
1.9991 | 70.6114
1.9992 | 70.6116
1.9992 | 70.6211
1.9992 | 70.6244
1.9992 | 70.6225
1.9992 | 70.6391
1.9992 | 70.6004
1.9992 | 70.592
1.9992 | 70.5984
1.9992 | 70.5946
1.9992 | 70.6261
1.9993 | 70.6079
1.9993 | 70.6016
1.9993 | 70.599
1.9993 | 70.607
1.9993 | 70.6218
1.9993 | 70.6015
1.9993 | 70.6005
1.9993 | 70.6337
1.9993 | 70.6063
1.9993 | 70.6024
1.9994 | 70.5966
1.9994 | 70.6168
1.9994 | 70.6044
1.9994 | 70.6008
1.9994 | 70.6106
1.9994 | 70.6192
1.9994 | 70.6164
1.9994 | 70.6032
1.9994 | 70.5959
1.9994 | 70.6142
1.9995 | 70.5959
1.9995 | 70.5825
1.9995 | 70.6037
1.9995 | 70.6239
1.9995 | 70.628
1.9995 | 70.5896
1.9995 | 70.596
1.9995 | 70.621
1.9995 | 70.618
1.9995 | 70.6052
1.9996 | 70.5912
1.9996 | 70.5733
1.9996 | 70.5857
1.9996 | 70.6122
1.9996 | 70.6081
1.9996 | 70.5995
1.9996 | 70.5858
1.9996 | 70.5871
1.9996 | 70.5998
1.9996 | 70.6022
1.9997 | 70.5745
1.9997 | 70.5974
1.9997 | 70.5987
1.9997 | 70.5992
1.9997 | 70.6137
1.9997 | 70.5898
1.9997 | 70.595
1.9997 | 70.5966
1.9997 | 70.5915
1.9997 | 70.5943
1.9998 | 70.5737
1.9998 | 70.5749
1.9998 | 70.5965
1.9998 | 70.6071
1.9998 | 70.6024
1.9998 | 70.5798
1.9998 | 70.5714
1.9998 | 70.5765
1.9998 | 70.5924
1.9998 | 70.5968
1.9999 | 70.5867
1.9999 | 70.5933
1.9999 | 70.59
1.9999 | 70.5997
1.9999 | 70.5959
1.9999 | 70.5587
1.9999 | 70.5738
1.9999 | 70.5886
1.9999 | 70.5927
1.9999 | 70.5901
2 | 70.5809
2 | 70.5857
2 | 70.5727
2 | 70.5783
2 | 70.5766
2 | 70.5819
2 | 70.5783
2 | 70.582
2 | 70.6024
2 | 70.6129
2.0001 | 70.5764
2.0001 | 70.5792
2.0001 | 70.5819
2.0001 | 70.5677
2.0001 | 70.5791
2.0001 | 70.5693
2.0001 | 70.5888
2.0001 | 70.597
2.0001 | 70.5778
2.0001 | 70.5788
2.0002 | 70.5719
2.0002 | 70.5766
2.0002 | 70.5547
2.0002 | 70.577
2.0002 | 70.5836
2.0002 | 70.5572
2.0002 | 70.5996
2.0002 | 70.6057
2.0002 | 70.5895
2.0002 | 70.5897
2.0003 | 70.5664
2.0003 | 70.5371
2.0003 | 70.564
2.0003 | 70.5942
2.0003 | 70.5788
2.0003 | 70.559
2.0003 | 70.5936
2.0003 | 70.5877
2.0003 | 70.5762
2.0003 | 70.5876
2.0004 | 70.5545
2.0004 | 70.546
2.0004 | 70.5673
2.0004 | 70.5716
2.0004 | 70.58
2.0004 | 70.5825
2.0004 | 70.5736
2.0004 | 70.563
2.0004 | 70.5845
2.0004 | 70.582
2.0005 | 70.5322
2.0005 | 70.5473
2.0005 | 70.5691
2.0005 | 70.5606
2.0005 | 70.5742
2.0005 | 70.5746
2.0005 | 70.5882
2.0005 | 70.5614
2.0005 | 70.5867
2.0005 | 70.5869
2.0006 | 70.5343
2.0006 | 70.5556
2.0006 | 70.5502
2.0006 | 70.5586
2.0006 | 70.5571
2.0006 | 70.5493
2.0006 | 70.5898
2.0006 | 70.581
2.0006 | 70.5726
2.0006 | 70.5795
2.0007 | 70.5424
2.0007 | 70.5334
2.0007 | 70.5357
2.0007 | 70.5488
2.0007 | 70.5682
2.0007 | 70.5829
2.0007 | 70.5802
2.0007 | 70.5896
2.0007 | 70.578
2.0007 | 70.5728
2.0008 | 70.5276
2.0008 | 70.5414
2.0008 | 70.5475
2.0008 | 70.5342
2.0008 | 70.5584
2.0008 | 70.5634
2.0008 | 70.5621
2.0008 | 70.5784
2.0008 | 70.5853
2.0008 | 70.5692
2.0009 | 70.5222
2.0009 | 70.5376
2.0009 | 70.5428
2.0009 | 70.5576
2.0009 | 70.5831
2.0009 | 70.5631
2.0009 | 70.562
2.0009 | 70.5669
2.0009 | 70.5561
2.0009 | 70.5469
2.001 | 70.5214
2.001 | 70.5091
2.001 | 70.5312
2.001 | 70.5515
2.001 | 70.5521
2.001 | 70.5706
2.001 | 70.5796
2.001 | 70.5504
2.001 | 70.5501
2.001 | 70.55
2.0011 | 70.531
2.0011 | 70.5304
2.0011 | 70.5546
2.0011 | 70.5452
2.0011 | 70.5495
2.0011 | 70.5487
2.0011 | 70.5295
2.0011 | 70.5367
2.0011 | 70.5585
2.0011 | 70.5322
2.0012 | 70.5161
2.0012 | 70.5426
2.0012 | 70.5459
2.0012 | 70.5558
2.0012 | 70.5585
2.0012 | 70.5544
2.0012 | 70.5269
2.0012 | 70.5387
2.0012 | 70.5523
2.0012 | 70.5417
2.0013 | 70.532
2.0013 | 70.5517
2.0013 | 70.5482
2.0013 | 70.5454
2.0013 | 70.5486
2.0013 | 70.5357
2.0013 | 70.5309
2.0013 | 70.5321
2.0013 | 70.5248
2.0013 | 70.5523
2.0014 | 70.5407
2.0014 | 70.5323
2.0014 | 70.5333
2.0014 | 70.5236
2.0014 | 70.5557
2.0014 | 70.5383
2.0014 | 70.5341
2.0014 | 70.5436
2.0014 | 70.5434
2.0014 | 70.5465
2.0015 | 70.5152
2.0015 | 70.5131
2.0015 | 70.5026
2.0015 | 70.543
2.0015 | 70.5346
2.0015 | 70.5172
2.0015 | 70.5445
2.0015 | 70.5649
2.0015 | 70.5463
2.0015 | 70.535
2.0016 | 70.5283
2.0016 | 70.512
2.0016 | 70.5102
2.0016 | 70.5301
2.0016 | 70.5473
2.0016 | 70.5174
2.0016 | 70.5305
2.0016 | 70.5458
2.0016 | 70.5401
2.0016 | 70.5219
2.0017 | 70.5003
2.0017 | 70.4964
2.0017 | 70.5044
2.0017 | 70.5263
2.0017 | 70.5348
2.0017 | 70.528
2.0017 | 70.5369
2.0017 | 70.556
2.0017 | 70.5375
2.0017 | 70.5081
2.0018 | 70.4948
2.0018 | 70.4955
2.0018 | 70.5082
2.0018 | 70.5272
2.0018 | 70.5419
2.0018 | 70.5402
2.0018 | 70.52
2.0018 | 70.5072
2.0018 | 70.5148
2.0018 | 70.4992
2.0019 | 70.5088
2.0019 | 70.5167
2.0019 | 70.5162
2.0019 | 70.5417
2.0019 | 70.5621
2.0019 | 70.534
2.0019 | 70.5246
2.0019 | 70.5165
2.0019 | 70.505
2.0019 | 70.494
2.002 | 70.4948
2.002 | 70.5008
2.002 | 70.5309
2.002 | 70.5293
2.002 | 70.54
2.002 | 70.5144
2.002 | 70.4924
2.002 | 70.4936
2.002 | 70.5161
2.002 | 70.4944
2.0021 | 70.5013
2.0021 | 70.515
2.0021 | 70.5397
2.0021 | 70.5591
2.0021 | 70.5214
2.0021 | 70.4942
2.0021 | 70.4899
2.0021 | 70.4772
2.0021 | 70.4885
2.0021 | 70.5102
2.0022 | 70.5096
2.0022 | 70.5072
2.0022 | 70.521
2.0022 | 70.52
2.0022 | 70.5268
2.0022 | 70.4945
2.0022 | 70.4727
2.0022 | 70.4961
2.0022 | 70.4969
2.0022 | 70.5039
2.0023 | 70.5266
2.0023 | 70.5081
2.0023 | 70.5282
2.0023 | 70.5196
2.0023 | 70.5072
2.0023 | 70.4733
2.0023 | 70.4916
2.0023 | 70.4837
2.0023 | 70.494
2.0023 | 70.5131
2.0024 | 70.4983
2.0024 | 70.4981
2.0024 | 70.5128
2.0024 | 70.5311
2.0024 | 70.4914
2.0024 | 70.4942
2.0024 | 70.4723
2.0024 | 70.5039
2.0024 | 70.5035
2.0024 | 70.5151
2.0025 | 70.4901
2.0025 | 70.482
2.0025 | 70.4913
2.0025 | 70.4954
2.0025 | 70.4795
2.0025 | 70.4992
2.0025 | 70.4814
2.0025 | 70.4752
2.0025 | 70.5081
2.0025 | 70.5038
2.0026 | 70.4976
2.0026 | 70.4723
2.0026 | 70.5063
2.0026 | 70.5091
2.0026 | 70.5
2.0026 | 70.4918
2.0026 | 70.4796
2.0026 | 70.4814
2.0026 | 70.5049
2.0026 | 70.4847
2.0027 | 70.4774
2.0027 | 70.4801
2.0027 | 70.4842
2.0027 | 70.4987
2.0027 | 70.5018
2.0027 | 70.4833
2.0027 | 70.4771
2.0027 | 70.476
2.0027 | 70.4562
2.0027 | 70.4793
2.0028 | 70.4871
2.0028 | 70.4822
2.0028 | 70.515
2.0028 | 70.503
2.0028 | 70.4925
2.0028 | 70.4855
2.0028 | 70.4596
2.0028 | 70.4496
2.0028 | 70.4783
2.0028 | 70.4629
2.0029 | 70.4665
2.0029 | 70.4907
2.0029 | 70.5061
2.0029 | 70.5056
2.0029 | 70.5019
2.0029 | 70.4745
2.0029 | 70.4457
2.0029 | 70.4538
2.0029 | 70.4626
2.0029 | 70.4961
2.003 | 70.4897
2.003 | 70.4897
2.003 | 70.5013
2.003 | 70.5063
2.003 | 70.4683
2.003 | 70.4494
2.003 | 70.4432
2.003 | 70.4571
2.003 | 70.4538
2.003 | 70.4784
2.0031 | 70.4946
2.0031 | 70.5005
2.0031 | 70.4874
2.0031 | 70.4973
2.0031 | 70.476
2.0031 | 70.4477
2.0031 | 70.4236
2.0031 | 70.4361
2.0031 | 70.508
2.0031 | 70.4864
2.0032 | 70.4853
2.0032 | 70.4735
2.0032 | 70.4648
2.0032 | 70.4608
2.0032 | 70.4688
2.0032 | 70.4499
2.0032 | 70.4519
2.0032 | 70.475
2.0032 | 70.4758
2.0032 | 70.5052
2.0033 | 70.4737
2.0033 | 70.4961
2.0033 | 70.4661
2.0033 | 70.4538
2.0033 | 70.4694
2.0033 | 70.4433
2.0033 | 70.4437
2.0033 | 70.4527
2.0033 | 70.4705
2.0033 | 70.4666
2.0034 | 70.4609
2.0034 | 70.456
2.0034 | 70.4529
2.0034 | 70.4649
2.0034 | 70.4408
2.0034 | 70.4566
2.0034 | 70.4558
2.0034 | 70.4733
2.0034 | 70.4749
2.0034 | 70.4604
2.0035 | 70.4588
2.0035 | 70.4574
2.0035 | 70.4623
2.0035 | 70.4754
2.0035 | 70.4497
2.0035 | 70.4154
2.0035 | 70.4389
2.0035 | 70.4409
2.0035 | 70.4603
2.0035 | 70.4584
2.0036 | 70.4711
2.0036 | 70.4335
2.0036 | 70.4632
2.0036 | 70.4545
2.0036 | 70.4713
2.0036 | 70.4234
2.0036 | 70.4358
2.0036 | 70.4516
2.0036 | 70.4501
2.0036 | 70.46
2.0037 | 70.4735
2.0037 | 70.4663
2.0037 | 70.4365
2.0037 | 70.4469
2.0037 | 70.4489
2.0037 | 70.4094
2.0037 | 70.4369
2.0037 | 70.4482
2.0037 | 70.4477
2.0037 | 70.4787
2.0038 | 70.4605
2.0038 | 70.4541
2.0038 | 70.4536
2.0038 | 70.4463
2.0038 | 70.4376
2.0038 | 70.4132
2.0038 | 70.4232
2.0038 | 70.4426
2.0038 | 70.4714
2.0038 | 70.4823
2.0039 | 70.4577
2.0039 | 70.4294
2.0039 | 70.4482
2.0039 | 70.4385
2.0039 | 70.4341
2.0039 | 70.415
2.0039 | 70.4219
2.0039 | 70.4426
2.0039 | 70.4744
2.0039 | 70.4683
2.004 | 70.4447
2.004 | 70.4223
2.004 | 70.4156
2.004 | 70.4245
2.004 | 70.4198
2.004 | 70.4195
2.004 | 70.4317
2.004 | 70.456
2.004 | 70.4697
2.004 | 70.469
2.0041 | 70.4358
2.0041 | 70.4334
2.0041 | 70.4065
2.0041 | 70.392
2.0041 | 70.4408
2.0041 | 70.4376
2.0041 | 70.4508
2.0041 | 70.459
2.0041 | 70.4487
2.0041 | 70.4423
2.0042 | 70.4078
2.0042 | 70.3957
2.0042 | 70.4082
2.0042 | 70.4399
2.0042 | 70.4286
2.0042 | 70.4228
2.0042 | 70.4276
2.0042 | 70.4495
2.0042 | 70.4453
2.0042 | 70.4395
2.0043 | 70.4061
2.0043 | 70.4119
2.0043 | 70.4132
2.0043 | 70.4117
2.0043 | 70.4344
2.0043 | 70.4246
2.0043 | 70.4306
2.0043 | 70.4265
2.0043 | 70.4289
2.0043 | 70.4342
2.0044 | 70.4005
2.0044 | 70.4133
2.0044 | 70.4045
2.0044 | 70.4117
2.0044 | 70.4321
2.0044 | 70.4174
2.0044 | 70.4183
2.0044 | 70.4429
2.0044 | 70.4512
2.0044 | 70.4364
2.0045 | 70.4196
2.0045 | 70.4132
2.0045 | 70.4258
2.0045 | 70.4427
2.0045 | 70.4267
2.0045 | 70.4224
2.0045 | 70.4072
2.0045 | 70.4162
2.0045 | 70.4257
2.0045 | 70.4426
2.0046 | 70.4263
2.0046 | 70.403
2.0046 | 70.4117
2.0046 | 70.4051
2.0046 | 70.4226
2.0046 | 70.4231
2.0046 | 70.4006
2.0046 | 70.4175
2.0046 | 70.443
2.0046 | 70.4204
2.0047 | 70.4103
2.0047 | 70.4124
2.0047 | 70.4097
2.0047 | 70.3947
2.0047 | 70.4089
2.0047 | 70.4022
2.0047 | 70.3865
2.0047 | 70.427
2.0047 | 70.4278
2.0047 | 70.4211
2.0048 | 70.3961
2.0048 | 70.4098
2.0048 | 70.4152
2.0048 | 70.3979
2.0048 | 70.4265
2.0048 | 70.387
2.0048 | 70.3965
2.0048 | 70.4297
2.0048 | 70.4148
2.0048 | 70.4106
2.0049 | 70.3916
2.0049 | 70.3894
2.0049 | 70.386
2.0049 | 70.4112
2.0049 | 70.4045
2.0049 | 70.385
2.0049 | 70.4064
2.0049 | 70.4136
2.0049 | 70.4306
2.0049 | 70.4137
2.005 | 70.3919
2.005 | 70.3755
2.005 | 70.3848
2.005 | 70.3926
2.005 | 70.4061
2.005 | 70.3749
2.005 | 70.3892
2.005 | 70.4004
2.005 | 70.4102
2.005 | 70.4091
2.0051 | 70.3842
2.0051 | 70.3768
2.0051 | 70.3962
2.0051 | 70.3999
2.0051 | 70.4087
2.0051 | 70.3902
2.0051 | 70.3993
2.0051 | 70.4192
2.0051 | 70.4081
2.0051 | 70.401
2.0052 | 70.3987
2.0052 | 70.3591
2.0052 | 70.3727
2.0052 | 70.3987
2.0052 | 70.3991
2.0052 | 70.3834
2.0052 | 70.4036
2.0052 | 70.4078
2.0052 | 70.385
2.0052 | 70.3958
2.0053 | 70.3881
2.0053 | 70.3626
2.0053 | 70.3753
2.0053 | 70.3953
2.0053 | 70.4048
2.0053 | 70.3856
2.0053 | 70.3905
2.0053 | 70.3913
2.0053 | 70.3928
2.0053 | 70.3955
2.0054 | 70.3653
2.0054 | 70.3659
2.0054 | 70.3839
2.0054 | 70.3839
2.0054 | 70.3877
2.0054 | 70.3692
2.0054 | 70.3888
2.0054 | 70.3955
2.0054 | 70.3979
2.0054 | 70.3967
2.0055 | 70.3683
2.0055 | 70.3593
2.0055 | 70.3536
2.0055 | 70.3708
2.0055 | 70.3993
2.0055 | 70.3737
2.0055 | 70.3634
2.0055 | 70.3843
2.0055 | 70.3866
2.0055 | 70.3668
2.0056 | 70.3605
2.0056 | 70.3605
2.0056 | 70.3696
2.0056 | 70.3822
2.0056 | 70.3848
2.0056 | 70.3874
2.0056 | 70.3704
2.0056 | 70.3758
2.0056 | 70.3835
2.0056 | 70.3862
2.0057 | 70.3537
2.0057 | 70.3621
2.0057 | 70.369
2.0057 | 70.3823
2.0057 | 70.377
2.0057 | 70.3517
2.0057 | 70.3642
2.0057 | 70.3826
2.0057 | 70.3791
2.0057 | 70.385
2.0058 | 70.3693
2.0058 | 70.3465
2.0058 | 70.3512
2.0058 | 70.3574
2.0058 | 70.3872
2.0058 | 70.3835
2.0058 | 70.3637
2.0058 | 70.3806
2.0058 | 70.3875
2.0058 | 70.3687
2.0059 | 70.359
2.0059 | 70.3345
2.0059 | 70.3612
2.0059 | 70.3757
2.0059 | 70.3722
2.0059 | 70.362
2.0059 | 70.3575
2.0059 | 70.3752
2.0059 | 70.3714
2.0059 | 70.3656
2.006 | 70.3405
2.006 | 70.3503
2.006 | 70.3665
2.006 | 70.3707
2.006 | 70.3492
2.006 | 70.3545
2.006 | 70.3592
2.006 | 70.3651
2.006 | 70.3754
2.006 | 70.3445
2.0061 | 70.3268
2.0061 | 70.3285
2.0061 | 70.3597
2.0061 | 70.3761
2.0061 | 70.3774
2.0061 | 70.3496
2.0061 | 70.3456
2.0061 | 70.3499
2.0061 | 70.3588
2.0061 | 70.3754
2.0062 | 70.3492
2.0062 | 70.3236
2.0062 | 70.3607
2.0062 | 70.3767
2.0062 | 70.3577
2.0062 | 70.3376
2.0062 | 70.3399
2.0062 | 70.3566
2.0062 | 70.3379
2.0062 | 70.3508
2.0063 | 70.352
2.0063 | 70.3531
2.0063 | 70.3434
2.0063 | 70.3651
2.0063 | 70.3568
2.0063 | 70.3661
2.0063 | 70.3674
2.0063 | 70.3488
2.0063 | 70.3454
2.0063 | 70.3427
2.0064 | 70.3492
2.0064 | 70.3259
2.0064 | 70.3394
2.0064 | 70.3651
2.0064 | 70.3534
2.0064 | 70.3194
2.0064 | 70.3381
2.0064 | 70.3463
2.0064 | 70.3544
2.0064 | 70.3563
2.0065 | 70.3433
2.0065 | 70.3303
2.0065 | 70.3339
2.0065 | 70.3592
2.0065 | 70.3657
2.0065 | 70.3455
2.0065 | 70.3449
2.0065 | 70.346
2.0065 | 70.3399
2.0065 | 70.3386
2.0066 | 70.3104
2.0066 | 70.3356
2.0066 | 70.3351
2.0066 | 70.3518
2.0066 | 70.3655
2.0066 | 70.3361
2.0066 | 70.321
2.0066 | 70.3501
2.0066 | 70.3298
2.0066 | 70.3275
2.0067 | 70.3316
2.0067 | 70.3251
2.0067 | 70.3215
2.0067 | 70.3587
2.0067 | 70.3513
2.0067 | 70.3343
2.0067 | 70.3256
2.0067 | 70.3156
2.0067 | 70.3353
2.0067 | 70.3253
2.0068 | 70.2912
2.0068 | 70.3424
2.0068 | 70.3418
2.0068 | 70.3492
2.0068 | 70.3712
2.0068 | 70.325
2.0068 | 70.3178
2.0068 | 70.3271
2.0068 | 70.3225
2.0068 | 70.3054
2.0069 | 70.3124
2.0069 | 70.3242
2.0069 | 70.3388
2.0069 | 70.3453
2.0069 | 70.3369
2.0069 | 70.3225
2.0069 | 70.3142
2.0069 | 70.3069
2.0069 | 70.3151
2.0069 | 70.3401
2.007 | 70.3239
2.007 | 70.325
2.007 | 70.3363
2.007 | 70.3563
2.007 | 70.336
2.007 | 70.3038
2.007 | 70.324
2.007 | 70.3037
2.007 | 70.3253
2.007 | 70.3275
2.0071 | 70.3198
2.0071 | 70.3165
2.0071 | 70.3267
2.0071 | 70.3386
2.0071 | 70.3121
2.0071 | 70.3019
2.0071 | 70.305
2.0071 | 70.3219
2.0071 | 70.3228
2.0071 | 70.3267
2.0072 | 70.3
2.0072 | 70.3171
2.0072 | 70.3407
2.0072 | 70.3311
2.0072 | 70.3247
2.0072 | 70.3159
2.0072 | 70.2958
2.0072 | 70.3091
2.0072 | 70.3206
2.0072 | 70.3261
2.0073 | 70.2984
2.0073 | 70.316
2.0073 | 70.3238
2.0073 | 70.3214
2.0073 | 70.3259
2.0073 | 70.3295
2.0073 | 70.2954
2.0073 | 70.306
2.0073 | 70.3161
2.0073 | 70.31
2.0074 | 70.2951
2.0074 | 70.3076
2.0074 | 70.3184
2.0074 | 70.3241
2.0074 | 70.3321
2.0074 | 70.3117
2.0074 | 70.3042
2.0074 | 70.3023
2.0074 | 70.3073
2.0074 | 70.3143
2.0075 | 70.2971
2.0075 | 70.299
2.0075 | 70.3097
2.0075 | 70.3273
2.0075 | 70.3383
2.0075 | 70.3148
2.0075 | 70.2828
2.0075 | 70.2863
2.0075 | 70.3149
2.0075 | 70.313
2.0076 | 70.304
2.0076 | 70.3153
2.0076 | 70.3293
2.0076 | 70.3256
2.0076 | 70.3177
2.0076 | 70.296
2.0076 | 70.2824
2.0076 | 70.2833
2.0076 | 70.3099
2.0076 | 70.3014
2.0077 | 70.3032
2.0077 | 70.3219
2.0077 | 70.3012
2.0077 | 70.3095
2.0077 | 70.3292
2.0077 | 70.2727
2.0077 | 70.2824
2.0077 | 70.2955
2.0077 | 70.3098
2.0077 | 70.301
2.0078 | 70.3001
2.0078 | 70.3103
2.0078 | 70.3143
2.0078 | 70.3035
2.0078 | 70.3032
2.0078 | 70.2738
2.0078 | 70.267
2.0078 | 70.3027
2.0078 | 70.3004
2.0078 | 70.3097
2.0079 | 70.308
2.0079 | 70.3123
2.0079 | 70.3019
2.0079 | 70.2835
2.0079 | 70.2985
2.0079 | 70.2782
2.0079 | 70.2751
2.0079 | 70.3033
2.0079 | 70.287
2.0079 | 70.3069
2.008 | 70.3168
2.008 | 70.2941
2.008 | 70.2815
2.008 | 70.2781
2.008 | 70.2995
2.008 | 70.2865
2.008 | 70.2854
2.008 | 70.3058
2.008 | 70.2852
2.008 | 70.3101
2.0081 | 70.2966
2.0081 | 70.2929
2.0081 | 70.2726
2.0081 | 70.2995
2.0081 | 70.3007
2.0081 | 70.2748
2.0081 | 70.2775
2.0081 | 70.2911
2.0081 | 70.2884
2.0081 | 70.3052
2.0082 | 70.2942
2.0082 | 70.2715
2.0082 | 70.295
2.0082 | 70.2951
2.0082 | 70.2732
2.0082 | 70.2707
2.0082 | 70.2936
2.0082 | 70.2777
2.0082 | 70.2739
2.0082 | 70.3044
2.0083 | 70.2882
2.0083 | 70.2919
2.0083 | 70.2694
2.0083 | 70.2776
2.0083 | 70.2854
2.0083 | 70.2707
2.0083 | 70.2759
2.0083 | 70.3002
2.0083 | 70.2856
2.0083 | 70.2924
2.0084 | 70.2629
2.0084 | 70.2765
2.0084 | 70.291
2.0084 | 70.3002
2.0084 | 70.2805
2.0084 | 70.2806
2.0084 | 70.2582
2.0084 | 70.2787
2.0084 | 70.2964
2.0084 | 70.271
2.0085 | 70.2815
2.0085 | 70.2653
2.0085 | 70.2683
2.0085 | 70.2792
2.0085 | 70.2956
2.0085 | 70.2579
2.0085 | 70.2585
2.0085 | 70.2847
2.0085 | 70.2878
2.0085 | 70.267
2.0086 | 70.2785
2.0086 | 70.2763
2.0086 | 70.2669
2.0086 | 70.2715
2.0086 | 70.2785
2.0086 | 70.2698
2.0086 | 70.2622
2.0086 | 70.2607
2.0086 | 70.2813
2.0086 | 70.2939
2.0087 | 70.2752
2.0087 | 70.2722
2.0087 | 70.2587
2.0087 | 70.2698
2.0087 | 70.2974
2.0087 | 70.2682
2.0087 | 70.2527
2.0087 | 70.2706
2.0087 | 70.2817
2.0087 | 70.2755
2.0088 | 70.2656
2.0088 | 70.2583
2.0088 | 70.2591
2.0088 | 70.2666
2.0088 | 70.2685
2.0088 | 70.2528
2.0088 | 70.261
2.0088 | 70.2722
2.0088 | 70.2796
2.0088 | 70.2957
2.0089 | 70.2675
2.0089 | 70.2416
2.0089 | 70.2522
2.0089 | 70.2683
2.0089 | 70.2717
2.0089 | 70.2642
2.0089 | 70.2624
2.0089 | 70.2649
2.0089 | 70.2674
2.0089 | 70.2734
2.009 | 70.2481
2.009 | 70.2602
2.009 | 70.2574
2.009 | 70.2444
2.009 | 70.2643
2.009 | 70.2608
2.009 | 70.2631
2.009 | 70.275
2.009 | 70.2865
2.009 | 70.2635
2.0091 | 70.2409
2.0091 | 70.2416
2.0091 | 70.236
2.0091 | 70.2807
2.0091 | 70.2706
2.0091 | 70.2364
2.0091 | 70.2611
2.0091 | 70.2773
2.0091 | 70.2668
2.0091 | 70.2455
2.0092 | 70.2394
2.0092 | 70.2353
2.0092 | 70.2538
2.0092 | 70.251
2.0092 | 70.2741
2.0092 | 70.2581
2.0092 | 70.2472
2.0092 | 70.264
2.0092 | 70.2557
2.0092 | 70.2579
2.0093 | 70.246
2.0093 | 70.2342
2.0093 | 70.2442
2.0093 | 70.2476
2.0093 | 70.286
2.0093 | 70.271
2.0093 | 70.2369
2.0093 | 70.2499
2.0093 | 70.2414
2.0093 | 70.2359
2.0094 | 70.2254
2.0094 | 70.2401
2.0094 | 70.2388
2.0094 | 70.2599
2.0094 | 70.2814
2.0094 | 70.2705
2.0094 | 70.2537
2.0094 | 70.2554
2.0094 | 70.2329
2.0094 | 70.2206
2.0095 | 70.2366
2.0095 | 70.2307
2.0095 | 70.2759
2.0095 | 70.2725
2.0095 | 70.2632
2.0095 | 70.2464
2.0095 | 70.2397
2.0095 | 70.2506
2.0095 | 70.227
2.0095 | 70.2355
2.0096 | 70.2247
2.0096 | 70.2319
2.0096 | 70.2527
2.0096 | 70.2923
2.0096 | 70.259
2.0096 | 70.246
2.0096 | 70.224
2.0096 | 70.2175
2.0096 | 70.2251
2.0096 | 70.2466
2.0097 | 70.2234
2.0097 | 70.2277
2.0097 | 70.2387
2.0097 | 70.2542
2.0097 | 70.2644
2.0097 | 70.243
2.0097 | 70.2262
2.0097 | 70.2318
2.0097 | 70.2338
2.0097 | 70.2357
2.0098 | 70.2394
2.0098 | 70.2581
2.0098 | 70.2416
2.0098 | 70.2498
2.0098 | 70.2342
2.0098 | 70.2332
2.0098 | 70.2296
2.0098 | 70.2274
2.0098 | 70.2047
2.0098 | 70.2231
2.0099 | 70.2407
2.0099 | 70.2319
2.0099 | 70.2387
2.0099 | 70.2642
2.0099 | 70.252
2.0099 | 70.1999
2.0099 | 70.2375
2.0099 | 70.2356
2.0099 | 70.236
2.0099 | 70.2317
2.01 | 70.2135
2.01 | 70.2191
2.01 | 70.2475
2.01 | 70.2507
2.01 | 70.2363
2.01 | 70.2266
2.01 | 70.193
2.01 | 70.2131
2.01 | 70.22
2.01 | 70.2326
2.0101 | 70.2306
2.0101 | 70.2132
2.0101 | 70.2459
2.0101 | 70.2244
2.0101 | 70.2286
2.0101 | 70.2284
2.0101 | 70.1996
2.0101 | 70.2044
2.0101 | 70.2214
2.0101 | 70.2238
2.0102 | 70.2136
2.0102 | 70.2212
2.0102 | 70.2232
2.0102 | 70.2318
2.0102 | 70.2362
2.0102 | 70.2095
2.0102 | 70.2131
2.0102 | 70.221
2.0102 | 70.2205
2.0102 | 70.2464
2.0103 | 70.2245
2.0103 | 70.2203
2.0103 | 70.2381
2.0103 | 70.2225
2.0103 | 70.2121
2.0103 | 70.2101
2.0103 | 70.2023
2.0103 | 70.1993
2.0103 | 70.2174
2.0103 | 70.2285
2.0104 | 70.2407
2.0104 | 70.214
2.0104 | 70.2251
2.0104 | 70.2256
2.0104 | 70.2097
2.0104 | 70.1976
2.0104 | 70.1964
2.0104 | 70.2151
2.0104 | 70.2203
2.0104 | 70.2553
2.0105 | 70.2182
2.0105 | 70.1945
2.0105 | 70.2136
2.0105 | 70.2079
2.0105 | 70.2198
2.0105 | 70.202
2.0105 | 70.1996
2.0105 | 70.1981
2.0105 | 70.2292
2.0105 | 70.2386
2.0106 | 70.2199
2.0106 | 70.2196
2.0106 | 70.1981
2.0106 | 70.1894
2.0106 | 70.2111
2.0106 | 70.2167
2.0106 | 70.2056
2.0106 | 70.2129
2.0106 | 70.2208
2.0106 | 70.2262
2.0107 | 70.2101
2.0107 | 70.1943
2.0107 | 70.1961
2.0107 | 70.1917
2.0107 | 70.2075
2.0107 | 70.2019
2.0107 | 70.209
2.0107 | 70.2232
2.0107 | 70.207
2.0107 | 70.2097
2.0108 | 70.2061
2.0108 | 70.1876
2.0108 | 70.205
2.0108 | 70.2143
2.0108 | 70.2019
2.0108 | 70.1997
2.0108 | 70.1908
2.0108 | 70.2184
2.0108 | 70.2236
2.0108 | 70.213
2.0109 | 70.1933
2.0109 | 70.1865
2.0109 | 70.193
2.0109 | 70.2095
2.0109 | 70.204
2.0109 | 70.1939
2.0109 | 70.1943
2.0109 | 70.2151
2.0109 | 70.2143
2.0109 | 70.2266
2.011 | 70.1944
2.011 | 70.1952
2.011 | 70.1883
2.011 | 70.1993
2.011 | 70.2077
2.011 | 70.1867
2.011 | 70.1982
2.011 | 70.1863
2.011 | 70.193
2.011 | 70.207
2.0111 | 70.1983
2.0111 | 70.2033
2.0111 | 70.214
2.0111 | 70.1948
2.0111 | 70.1911
2.0111 | 70.1678
2.0111 | 70.2014
2.0111 | 70.1986
2.0111 | 70.1997
2.0111 | 70.2051
2.0112 | 70.2078
2.0112 | 70.1839
2.0112 | 70.1896
2.0112 | 70.1936
2.0112 | 70.1837
2.0112 | 70.1646
2.0112 | 70.1625
2.0112 | 70.2054
2.0112 | 70.2082
2.0112 | 70.2112
2.0113 | 70.1976
2.0113 | 70.1907
2.0113 | 70.1904
2.0113 | 70.1878
2.0113 | 70.1741
2.0113 | 70.1714
2.0113 | 70.1687
2.0113 | 70.1963
2.0113 | 70.2137
2.0113 | 70.2036
2.0114 | 70.197
2.0114 | 70.1815
2.0114 | 70.1701
2.0114 | 70.1603
2.0114 | 70.1737
2.0114 | 70.1701
2.0114 | 70.1965
2.0114 | 70.2018
2.0114 | 70.2209
2.0114 | 70.2147
2.0115 | 70.1997
2.0115 | 70.166
2.0115 | 70.1583
2.0115 | 70.1665
2.0115 | 70.158
2.0115 | 70.164
2.0115 | 70.1732
2.0115 | 70.2067
2.0115 | 70.2033
2.0115 | 70.196
2.0116 | 70.1766
2.0116 | 70.1483
2.0116 | 70.1466
2.0116 | 70.1707
2.0116 | 70.1644
2.0116 | 70.1882
2.0116 | 70.1773
2.0116 | 70.1934
2.0116 | 70.2126
2.0116 | 70.1804
2.0117 | 70.1696
2.0117 | 70.1609
2.0117 | 70.1398
2.0117 | 70.1668
2.0117 | 70.1876
2.0117 | 70.1493
2.0117 | 70.1856
2.0117 | 70.1996
2.0117 | 70.1816
2.0117 | 70.1713
2.0118 | 70.1764
2.0118 | 70.1774
2.0118 | 70.158
2.0118 | 70.1627
2.0118 | 70.1766
2.0118 | 70.1574
2.0118 | 70.1772
2.0118 | 70.2004
2.0118 | 70.1915
2.0118 | 70.1895
2.0119 | 70.1604
2.0119 | 70.1448
2.0119 | 70.1405
2.0119 | 70.165
2.0119 | 70.1746
2.0119 | 70.1613
2.0119 | 70.1692
2.0119 | 70.1813
2.0119 | 70.1916
2.0119 | 70.2015
2.012 | 70.1727
2.012 | 70.1325
2.012 | 70.1511
2.012 | 70.1477
2.012 | 70.1537
2.012 | 70.1653
2.012 | 70.1704
2.012 | 70.1528
2.012 | 70.1928
2.012 | 70.1864
2.0121 | 70.1646
2.0121 | 70.1479
2.0121 | 70.1384
2.0121 | 70.1777
2.0121 | 70.1487
2.0121 | 70.1708
2.0121 | 70.1628
2.0121 | 70.1778
2.0121 | 70.1992
2.0121 | 70.1802
2.0122 | 70.1542
2.0122 | 70.1291
2.0122 | 70.1321
2.0122 | 70.1414
2.0122 | 70.1529
2.0122 | 70.1471
2.0122 | 70.165
2.0122 | 70.1795
2.0122 | 70.1891
2.0122 | 70.1539
2.0123 | 70.1375
2.0123 | 70.1486
2.0123 | 70.1384
2.0123 | 70.1556
2.0123 | 70.1699
2.0123 | 70.1565
2.0123 | 70.1541
2.0123 | 70.177
2.0123 | 70.1837
2.0123 | 70.1746
2.0124 | 70.1159
2.0124 | 70.124
2.0124 | 70.1262
2.0124 | 70.1232
2.0124 | 70.1831
2.0124 | 70.1936
2.0124 | 70.1715
2.0124 | 70.1659
2.0124 | 70.1586
2.0124 | 70.1588
2.0125 | 70.1383
2.0125 | 70.1324
2.0125 | 70.1338
2.0125 | 70.1569
2.0125 | 70.1743
2.0125 | 70.1689
2.0125 | 70.1698
2.0125 | 70.1539
2.0125 | 70.1428
2.0125 | 70.1225
2.0126 | 70.1175
2.0126 | 70.1307
2.0126 | 70.1406
2.0126 | 70.1813
2.0126 | 70.1599
2.0126 | 70.1553
2.0126 | 70.1609
2.0126 | 70.151
2.0126 | 70.1442
2.0126 | 70.1291
2.0127 | 70.1142
2.0127 | 70.1103
2.0127 | 70.1594
2.0127 | 70.1503
2.0127 | 70.1746
2.0127 | 70.162
2.0127 | 70.137
2.0127 | 70.1349
2.0127 | 70.1379
2.0127 | 70.1287
2.0128 | 70.1184
2.0128 | 70.1361
2.0128 | 70.1442
2.0128 | 70.1561
2.0128 | 70.1684
2.0128 | 70.1632
2.0128 | 70.1275
2.0128 | 70.138
2.0128 | 70.1405
2.0128 | 70.1467
2.0129 | 70.1202
2.0129 | 70.1379
2.0129 | 70.1446
2.0129 | 70.1329
2.0129 | 70.1581
2.0129 | 70.1478
2.0129 | 70.1277
2.0129 | 70.1229
2.0129 | 70.1405
2.0129 | 70.1269
2.013 | 70.1275
2.013 | 70.1421
2.013 | 70.1529
2.013 | 70.1554
2.013 | 70.141
2.013 | 70.1335
2.013 | 70.1277
2.013 | 70.1411
2.013 | 70.1383
2.013 | 70.1289
2.0131 | 70.1305
2.0131 | 70.1124
2.0131 | 70.1309
2.0131 | 70.1407
2.0131 | 70.1662
2.0131 | 70.1444
2.0131 | 70.1332
2.0131 | 70.1693
2.0131 | 70.1332
2.0131 | 70.1356
2.0132 | 70.1199
2.0132 | 70.1346
2.0132 | 70.1076
2.0132 | 70.1255
2.0132 | 70.1511
2.0132 | 70.1235
2.0132 | 70.1274
2.0132 | 70.1391
2.0132 | 70.1189
2.0132 | 70.1291
2.0133 | 70.1278
2.0133 | 70.1271
2.0133 | 70.1286
2.0133 | 70.1496
2.0133 | 70.1529
2.0133 | 70.1446
2.0133 | 70.1295
2.0133 | 70.1396
2.0133 | 70.1125
2.0133 | 70.1096
2.0134 | 70.0906
2.0134 | 70.1212
2.0134 | 70.1232
2.0134 | 70.1478
2.0134 | 70.1501
2.0134 | 70.1266
2.0134 | 70.1184
2.0134 | 70.122
2.0134 | 70.1079
2.0134 | 70.0973
2.0135 | 70.0986
2.0135 | 70.104
2.0135 | 70.1304
2.0135 | 70.1656
2.0135 | 70.1644
2.0135 | 70.1186
2.0135 | 70.1006
2.0135 | 70.0928
2.0135 | 70.0858
2.0135 | 70.109
2.0136 | 70.1173
2.0136 | 70.1164
2.0136 | 70.155
2.0136 | 70.1465
2.0136 | 70.1634
2.0136 | 70.1256
2.0136 | 70.1215
2.0136 | 70.0704
2.0136 | 70.0825
2.0136 | 70.1129
2.0137 | 70.1276
2.0137 | 70.1247
2.0137 | 70.1598
2.0137 | 70.1433
2.0137 | 70.0975
2.0137 | 70.0888
2.0137 | 70.0862
2.0137 | 70.0852
2.0137 | 70.0971
2.0137 | 70.1175
2.0138 | 70.1144
2.0138 | 70.1569
2.0138 | 70.1641
2.0138 | 70.1279
2.0138 | 70.1096
2.0138 | 70.0935
2.0138 | 70.0724
2.0138 | 70.0892
2.0138 | 70.117
2.0138 | 70.1229
2.0139 | 70.1134
2.0139 | 70.1394
2.0139 | 70.1338
2.0139 | 70.1216
2.0139 | 70.106
2.0139 | 70.0912
2.0139 | 70.0611
2.0139 | 70.1148
2.0139 | 70.1188
2.0139 | 70.1222
2.014 | 70.116
2.014 | 70.1384
2.014 | 70.1194
2.014 | 70.1004
2.014 | 70.1082
2.014 | 70.0908
2.014 | 70.0693
2.014 | 70.0843
2.014 | 70.124
2.014 | 70.1319
2.0141 | 70.1233
2.0141 | 70.0983
2.0141 | 70.0873
2.0141 | 70.1242
2.0141 | 70.1086
2.0141 | 70.0695
2.0141 | 70.0917
2.0141 | 70.1102
2.0141 | 70.1014
2.0141 | 70.1094
2.0142 | 70.1109
2.0142 | 70.1085
2.0142 | 70.1105
2.0142 | 70.1143
2.0142 | 70.1052
2.0142 | 70.0908
2.0142 | 70.1007
2.0142 | 70.0908
2.0142 | 70.0873
2.0142 | 70.1037
2.0143 | 70.0956
2.0143 | 70.112
2.0143 | 70.1148
2.0143 | 70.1085
2.0143 | 70.1002
2.0143 | 70.0946
2.0143 | 70.096
2.0143 | 70.0919
2.0143 | 70.1092
2.0143 | 70.1231
2.0144 | 70.0754
2.0144 | 70.0958
2.0144 | 70.116
2.0144 | 70.116
2.0144 | 70.1092
2.0144 | 70.0799
2.0144 | 70.0807
2.0144 | 70.0865
2.0144 | 70.0915
2.0144 | 70.1171
2.0145 | 70.1012
2.0145 | 70.0942
2.0145 | 70.1314
2.0145 | 70.1015
2.0145 | 70.0944
2.0145 | 70.0925
2.0145 | 70.0752
2.0145 | 70.0871
2.0145 | 70.0935
2.0145 | 70.1164
2.0146 | 70.1069
2.0146 | 70.0987
2.0146 | 70.1051
2.0146 | 70.0849
2.0146 | 70.1027
2.0146 | 70.0817
2.0146 | 70.0655
2.0146 | 70.0799
2.0146 | 70.122
2.0146 | 70.1141
2.0147 | 70.1032
2.0147 | 70.1105
2.0147 | 70.1006
2.0147 | 70.0917
2.0147 | 70.0919
2.0147 | 70.0871
2.0147 | 70.0534
2.0147 | 70.0895
2.0147 | 70.0982
2.0147 | 70.0945
2.0148 | 70.0791
2.0148 | 70.1136
2.0148 | 70.1055
2.0148 | 70.0786
2.0148 | 70.1005
2.0148 | 70.0858
2.0148 | 70.0846
2.0148 | 70.1155
2.0148 | 70.1054
2.0148 | 70.1155
2.0149 | 70.0772
2.0149 | 70.0879
2.0149 | 70.0808
2.0149 | 70.0764
2.0149 | 70.1049
2.0149 | 70.0729
2.0149 | 70.0673
2.0149 | 70.0951
2.0149 | 70.0995
2.0149 | 70.1051
2.015 | 70.0999
2.015 | 70.0858
2.015 | 70.0882
2.015 | 70.0886
2.015 | 70.097
2.015 | 70.0968
2.015 | 70.097
2.015 | 70.0899
2.015 | 70.0799
2.015 | 70.0691
2.0151 | 70.0823
2.0151 | 70.0914
2.0151 | 70.0886
2.0151 | 70.0787
2.0151 | 70.0873
2.0151 | 70.1
2.0151 | 70.0854
2.0151 | 70.0964
2.0151 | 70.1106
2.0151 | 70.0882
2.0152 | 70.0675
2.0152 | 70.0819
2.0152 | 70.0827
2.0152 | 70.1058
2.0152 | 70.0924
2.0152 | 70.0511
2.0152 | 70.0737
2.0152 | 70.0925
2.0152 | 70.0983
2.0152 | 70.0981
2.0153 | 70.0721
2.0153 | 70.0708
2.0153 | 70.0879
2.0153 | 70.0911
2.0153 | 70.0995
2.0153 | 70.0853
2.0153 | 70.0652
2.0153 | 70.0717
2.0153 | 70.089
2.0153 | 70.1036
2.0154 | 70.0867
2.0154 | 70.0821
2.0154 | 70.0877
2.0154 | 70.0645
2.0154 | 70.104
2.0154 | 70.091
2.0154 | 70.0739
2.0154 | 70.0639
2.0154 | 70.077
2.0154 | 70.1218
2.0155 | 70.0892
2.0155 | 70.0969
2.0155 | 70.1125
2.0155 | 70.0642
2.0155 | 70.0601
2.0155 | 70.0589
2.0155 | 70.0778
2.0155 | 70.1006
2.0155 | 70.0795
2.0155 | 70.0874
2.0156 | 70.0645
2.0156 | 70.0615
2.0156 | 70.0721
2.0156 | 70.0773
2.0156 | 70.0751
2.0156 | 70.0685
2.0156 | 70.066
2.0156 | 70.0908
2.0156 | 70.1205
2.0156 | 70.1138
2.0157 | 70.0849
2.0157 | 70.0554
2.0157 | 70.0805
2.0157 | 70.0691
2.0157 | 70.0671
2.0157 | 70.085
2.0157 | 70.0665
2.0157 | 70.0795
2.0157 | 70.1029
2.0157 | 70.0946
2.0158 | 70.0663
2.0158 | 70.0541
2.0158 | 70.0697
2.0158 | 70.0722
2.0158 | 70.0971
2.0158 | 70.0732
2.0158 | 70.079
2.0158 | 70.0971
2.0158 | 70.0758
2.0158 | 70.0866
2.0159 | 70.0901
2.0159 | 70.0762
2.0159 | 70.0674
2.0159 | 70.0697
2.0159 | 70.0778
2.0159 | 70.0725
2.0159 | 70.0668
2.0159 | 70.0926
2.0159 | 70.0967
2.0159 | 70.0779
2.016 | 70.0878
2.016 | 70.0635
2.016 | 70.0607
2.016 | 70.086
2.016 | 70.0903
2.016 | 70.0668
2.016 | 70.0682
2.016 | 70.0873
2.016 | 70.0843
2.016 | 70.0664
2.0161 | 70.0756
2.0161 | 70.0424
2.0161 | 70.0625
2.0161 | 70.0812
2.0161 | 70.0703
2.0161 | 70.078
2.0161 | 70.0675
2.0161 | 70.0791
2.0161 | 70.0673
2.0161 | 70.0726
2.0162 | 70.0683
2.0162 | 70.068
2.0162 | 70.0948
2.0162 | 70.0823
2.0162 | 70.0767
2.0162 | 70.0584
2.0162 | 70.0565
2.0162 | 70.0653
2.0162 | 70.0752
2.0162 | 70.0855
2.0163 | 70.0661
2.0163 | 70.0592
2.0163 | 70.0908
2.0163 | 70.0899
2.0163 | 70.0969
2.0163 | 70.0613
2.0163 | 70.0615
2.0163 | 70.0542
2.0163 | 70.0681
2.0163 | 70.0991
2.0164 | 70.0793
2.0164 | 70.0625
2.0164 | 70.0595
2.0164 | 70.0665
2.0164 | 70.0726
2.0164 | 70.063
2.0164 | 70.0581
2.0164 | 70.0554
2.0164 | 70.0554
2.0164 | 70.0842
2.0165 | 70.0854
2.0165 | 70.0943
2.0165 | 70.0613
2.0165 | 70.0743
2.0165 | 70.0693
2.0165 | 70.033
2.0165 | 70.0778
2.0165 | 70.0815
2.0165 | 70.076
2.0165 | 70.0613
2.0166 | 70.0677
2.0166 | 70.0698
2.0166 | 70.0626
2.0166 | 70.0539
2.0166 | 70.0622
2.0166 | 70.0448
2.0166 | 70.0383
2.0166 | 70.0732
2.0166 | 70.0945
2.0166 | 70.0839
2.0167 | 70.0758
2.0167 | 70.0521
2.0167 | 70.0578
2.0167 | 70.0699
2.0167 | 70.0654
2.0167 | 70.0448
2.0167 | 70.0429
2.0167 | 70.0628
2.0167 | 70.0848
2.0167 | 70.078
2.0168 | 70.0575
2.0168 | 70.0524
2.0168 | 70.0726
2.0168 | 70.0572
2.0168 | 70.0588
2.0168 | 70.0682
2.0168 | 70.058
2.0168 | 70.068
2.0168 | 70.0763
2.0168 | 70.0959
2.0169 | 70.0596
2.0169 | 70.0602
2.0169 | 70.0624
2.0169 | 70.0572
2.0169 | 70.0575
2.0169 | 70.0378
2.0169 | 70.0538
2.0169 | 70.0783
2.0169 | 70.075
2.0169 | 70.0641
2.017 | 70.047
2.017 | 70.051
2.017 | 70.0761
2.017 | 70.0822
2.017 | 70.0633
2.017 | 70.0548
2.017 | 70.0585
2.017 | 70.0613
2.017 | 70.0908
2.017 | 70.07
2.0171 | 70.0388
2.0171 | 70.0336
2.0171 | 70.0611
2.0171 | 70.0682
2.0171 | 70.0747
2.0171 | 70.067
2.0171 | 70.0374
2.0171 | 70.052
2.0171 | 70.073
2.0171 | 70.0561
2.0172 | 70.0628
2.0172 | 70.0535
2.0172 | 70.0446
2.0172 | 70.0595
2.0172 | 70.0695
2.0172 | 70.0693
2.0172 | 70.0587
2.0172 | 70.0693
2.0172 | 70.0386
2.0172 | 70.0346
2.0173 | 70.0376
2.0173 | 70.0613
2.0173 | 70.0612
2.0173 | 70.0556
2.0173 | 70.0728
2.0173 | 70.0421
2.0173 | 70.0653
2.0173 | 70.0724
2.0173 | 70.0644
2.0173 | 70.0452
2.0174 | 70.0244
2.0174 | 70.0444
2.0174 | 70.0496
2.0174 | 70.065
2.0174 | 70.0574
2.0174 | 70.0368
2.0174 | 70.0406
2.0174 | 70.0577
2.0174 | 70.0604
2.0174 | 70.0682
2.0175 | 70.0511
2.0175 | 70.0361
2.0175 | 70.063
2.0175 | 70.0734
2.0175 | 70.068
2.0175 | 70.0594
2.0175 | 70.0485
2.0175 | 70.0395
2.0175 | 70.0458
2.0175 | 70.0658
2.0176 | 70.0535
2.0176 | 70.0248
2.0176 | 70.0391
2.0176 | 70.0555
2.0176 | 70.0515
2.0176 | 70.0671
2.0176 | 70.0569
2.0176 | 70.047
2.0176 | 70.0421
2.0176 | 70.0538
2.0177 | 70.0522
2.0177 | 70.0262
2.0177 | 70.0606
2.0177 | 70.0512
2.0177 | 70.0587
2.0177 | 70.0574
2.0177 | 70.0572
2.0177 | 70.0412
2.0177 | 70.035
2.0177 | 70.0424
2.0178 | 70.0348
2.0178 | 70.0357
2.0178 | 70.0474
2.0178 | 70.0531
2.0178 | 70.0522
2.0178 | 70.0585
2.0178 | 70.0387
2.0178 | 70.0431
2.0178 | 70.0676
2.0178 | 70.0613
2.0179 | 70.0142
2.0179 | 70.0462
2.0179 | 70.0706
2.0179 | 70.0537
2.0179 | 70.0532
2.0179 | 70.0446
2.0179 | 70.03
2.0179 | 70.0327
2.0179 | 70.059
2.0179 | 70.0428
2.018 | 70.0272
2.018 | 70.037
2.018 | 70.0458
2.018 | 70.0522
2.018 | 70.0737
2.018 | 70.0422
2.018 | 70.0321
2.018 | 70.04
2.018 | 70.0405
2.018 | 70.0583
2.0181 | 70.0483
2.0181 | 70.048
2.0181 | 70.0536
2.0181 | 70.0324
2.0181 | 70.0501
2.0181 | 70.049
2.0181 | 70.0354
2.0181 | 70.0498
2.0181 | 70.0424
2.0181 | 70.0525
2.0182 | 70.0535
2.0182 | 70.0457
2.0182 | 70.0405
2.0182 | 70.0587
2.0182 | 70.0569
2.0182 | 70.0333
2.0182 | 70.0334
2.0182 | 70.0388
2.0182 | 70.0537
2.0182 | 70.0343
2.0183 | 70.0172
2.0183 | 70.0413
2.0183 | 70.053
2.0183 | 70.0544
2.0183 | 70.0393
2.0183 | 70.0163
2.0183 | 70.021
2.0183 | 70.0496
2.0183 | 70.0611
2.0183 | 70.0579
2.0184 | 70.0315
2.0184 | 70.0467
2.0184 | 70.0338
2.0184 | 70.0478
2.0184 | 70.0551
2.0184 | 70.0247
2.0184 | 70.012
2.0184 | 70.0299
2.0184 | 70.0604
2.0184 | 70.0383
2.0185 | 70.0341
2.0185 | 70.0339
2.0185 | 70.0465
2.0185 | 70.0387
2.0185 | 70.0591
2.0185 | 70.0378
2.0185 | 70.0418
2.0185 | 70.0326
2.0185 | 70.0257
2.0185 | 70.0468
2.0186 | 70.0373
2.0186 | 70.027
2.0186 | 70.0429
2.0186 | 70.056
2.0186 | 70.0496
2.0186 | 70.0307
2.0186 | 70.0265
2.0186 | 70.0298
2.0186 | 70.0457
2.0186 | 70.0485
2.0187 | 70.0402
2.0187 | 70.0393
2.0187 | 70.0524
2.0187 | 70.038
2.0187 | 70.0279
2.0187 | 70.0296
2.0187 | 70.0226
2.0187 | 70.0241
2.0187 | 70.0576
2.0187 | 70.0516
2.0188 | 70.0354
2.0188 | 70.0461
2.0188 | 70.0173
2.0188 | 70.0335
2.0188 | 70.0508
2.0188 | 70.0193
2.0188 | 70.017
2.0188 | 70.0349
2.0188 | 70.0305
2.0188 | 70.0496
2.0189 | 70.0398
2.0189 | 70.0431
2.0189 | 70.0286
2.0189 | 70.028
2.0189 | 70.041
2.0189 | 70.0194
2.0189 | 70.0172
2.0189 | 70.048
2.0189 | 70.0463
2.0189 | 70.0203
2.019 | 70.0363
2.019 | 70.0369
2.019 | 70.0222
2.019 | 70.0322
2.019 | 70.0532
2.019 | 70.0096
2.019 | 70.0116
2.019 | 70.0476
2.019 | 70.0419
2.019 | 70.0365
2.0191 | 70.0362
2.0191 | 70.0218
2.0191 | 70.0089
2.0191 | 70.054
2.0191 | 70.0439
2.0191 | 70.0192
2.0191 | 70.0349
2.0191 | 70.0197
2.0191 | 70.0226
2.0191 | 70.0555
2.0192 | 70.0349
2.0192 | 70.009
2.0192 | 70.0271
2.0192 | 70.0275
2.0192 | 70.0426
2.0192 | 70.0338
2.0192 | 70.0337
2.0192 | 70.0318
2.0192 | 70.0208
2.0192 | 70.0404
2.0193 | 70.0138
2.0193 | 70.0034
2.0193 | 70.0318
2.0193 | 70.0274
2.0193 | 70.02
2.0193 | 70.0289
2.0193 | 70.025
2.0193 | 70.0424
2.0193 | 70.0356
2.0193 | 70.0326
2.0194 | 70.0241
2.0194 | 70.0118
2.0194 | 70.0499
2.0194 | 70.0507
2.0194 | 70.0392
2.0194 | 70.0309
2.0194 | 70.0091
2.0194 | 70.0237
2.0194 | 70.0439
2.0194 | 70.0366
2.0195 | 69.9958
2.0195 | 70.0202
2.0195 | 70.0375
2.0195 | 70.0246
2.0195 | 70.0352
2.0195 | 70.037
2.0195 | 70.019
2.0195 | 70.0242
2.0195 | 70.0433
2.0195 | 70.041
2.0196 | 70.0114
2.0196 | 70.0209
2.0196 | 70.0322
2.0196 | 70.0103
2.0196 | 70.0268
2.0196 | 70.032
2.0196 | 70.0134
2.0196 | 70.0255
2.0196 | 70.0395
2.0196 | 70.0266
2.0197 | 70.025
2.0197 | 70.0075
2.0197 | 70.0172
2.0197 | 70.027
2.0197 | 70.0275
2.0197 | 70.0287
2.0197 | 70.0248
2.0197 | 70.0396
2.0197 | 70.0368
2.0197 | 70.0246
2.0198 | 70.011
2.0198 | 69.9934
2.0198 | 69.9988
2.0198 | 70.0168
2.0198 | 70.0335
2.0198 | 70.017
2.0198 | 70.0228
2.0198 | 70.0385
2.0198 | 70.0297
2.0198 | 70.0166
2.0199 | 70.0085
2.0199 | 70.0049
2.0199 | 70.0261
2.0199 | 70.0234
2.0199 | 70.0352
2.0199 | 70.0182
2.0199 | 70.019
2.0199 | 70.0168
2.0199 | 70.0083
2.0199 | 70.0102
2.02 | 69.989
2.02 | 70.0229
2.02 | 70.0124
2.02 | 70.017
2.02 | 70.0358
2.02 | 70.0086
2.02 | 69.9962
2.02 | 70.0329
2.02 | 70.0332
2.02 | 70.0209
2.0201 | 70.0162
2.0201 | 70.0042
2.0201 | 70.0042
2.0201 | 70.0261
2.0201 | 70.0336
2.0201 | 70.0074
2.0201 | 70.011
2.0201 | 70.0286
2.0201 | 70.019
2.0201 | 70.0164
2.0202 | 70.0214
2.0202 | 70.003
2.0202 | 70.0267
2.0202 | 69.9981
2.0202 | 70.0396
2.0202 | 70.0259
2.0202 | 70.0048
2.0202 | 70.0266
2.0202 | 70.0256
2.0202 | 70.0252
2.0203 | 69.9905
2.0203 | 70.0106
2.0203 | 70.0309
2.0203 | 70.0209
2.0203 | 70.0256
2.0203 | 70.0255
2.0203 | 70.0058
2.0203 | 70.0141
2.0203 | 70.0356
2.0203 | 70.03
2.0204 | 70.0005
2.0204 | 70.0127
2.0204 | 70.0169
2.0204 | 70.0174
2.0204 | 70.0193
2.0204 | 70.0111
2.0204 | 70.0287
2.0204 | 70.0135
2.0204 | 70.0135
2.0204 | 70.0103
2.0205 | 70.0023
2.0205 | 70.017
2.0205 | 70.0205
2.0205 | 70.0017
2.0205 | 70.0392
2.0205 | 70.0201
2.0205 | 70.0133
2.0205 | 70.0256
2.0205 | 70.0192
2.0205 | 70.0159
2.0206 | 69.9898
2.0206 | 70.0108
2.0206 | 70.0029
2.0206 | 70.0333
2.0206 | 70.0316
2.0206 | 70.0046
2.0206 | 69.9989
2.0206 | 70.0175
2.0206 | 70.0192
2.0206 | 70.0073
2.0207 | 70.011
2.0207 | 70.0109
2.0207 | 70.0081
2.0207 | 70.0165
2.0207 | 70.0352
2.0207 | 70.0191
2.0207 | 70.0031
2.0207 | 70.0053
2.0207 | 70.0181
2.0207 | 70.0206
2.0208 | 70.0079
2.0208 | 70.0068
2.0208 | 70.0229
2.0208 | 70.0174
2.0208 | 70.0312
2.0208 | 70.0077
2.0208 | 69.9992
2.0208 | 70.0036
2.0208 | 70.0081
2.0208 | 70.0213
2.0209 | 70.0318
2.0209 | 70.0131
2.0209 | 70.0144
2.0209 | 70.0311
2.0209 | 70.014
2.0209 | 70.0054
2.0209 | 70.0149
2.0209 | 70.0162
2.0209 | 70.0101
2.0209 | 70.0273
2.021 | 70.0132
2.021 | 69.9977
2.021 | 70.0167
2.021 | 70.0343
2.021 | 70.0288
2.021 | 70.0049
2.021 | 69.9994
2.021 | 70.0088
2.021 | 70.0198
2.021 | 70.0395
2.0211 | 70.0075
2.0211 | 69.9908
2.0211 | 70.0132
2.0211 | 70.042
2.0211 | 70.0233
2.0211 | 70.0004
2.0211 | 70.026
2.0211 | 70.0146
2.0211 | 70.0155
2.0211 | 70.0303
2.0212 | 70.0147
2.0212 | 70.0089
2.0212 | 70.0174
2.0212 | 70.0034
2.0212 | 70.0303
2.0212 | 70.0317
2.0212 | 70.0038
2.0212 | 70.0238
2.0212 | 70.0136
2.0212 | 70.0162
2.0213 | 70.0218
2.0213 | 70.0155
2.0213 | 70.0114
2.0213 | 70.0344
2.0213 | 70.0116
2.0213 | 70.0192
2.0213 | 70.0135
2.0213 | 70.0162
2.0213 | 70.0184
2.0213 | 70.0135
2.0214 | 70.0157
2.0214 | 70.0029
2.0214 | 70.0224
2.0214 | 70.0463
2.0214 | 70.0298
2.0214 | 69.9977
2.0214 | 70.0166
2.0214 | 70.0075
2.0214 | 70.0143
2.0214 | 70.0244
2.0215 | 70.0279
2.0215 | 70.0167
2.0215 | 70.0083
2.0215 | 70.0206
2.0215 | 70.0094
2.0215 | 70.0118
2.0215 | 69.9945
2.0215 | 70.0125
2.0215 | 70.0058
2.0215 | 70.0151
2.0216 | 70.0413
2.0216 | 70.0438
2.0216 | 70.0274
2.0216 | 70.0427
2.0216 | 70.0285
2.0216 | 69.9796
2.0216 | 69.99
2.0216 | 70.0061
2.0216 | 70.0052
2.0216 | 70.0171
2.0217 | 70.0332
2.0217 | 70.0294
2.0217 | 70.0095
2.0217 | 70.0312
2.0217 | 70.0165
2.0217 | 69.9858
2.0217 | 69.9761
2.0217 | 70.0079
2.0217 | 70.0248
2.0217 | 70.029
2.0218 | 70.0299
2.0218 | 70.0187
2.0218 | 70.025
2.0218 | 70.0185
2.0218 | 70.014
2.0218 | 70.0073
2.0218 | 69.9794
2.0218 | 70.0087
2.0218 | 70.0378
2.0218 | 70.0324
2.0219 | 70.0108
2.0219 | 70.0296
2.0219 | 70.0407
2.0219 | 70.0024
2.0219 | 70.0001
2.0219 | 70.0111
2.0219 | 69.9874
2.0219 | 70.0226
2.0219 | 70.0535
2.0219 | 70.0258
2.022 | 70.0233
2.022 | 70.0214
2.022 | 70.0203
2.022 | 70.0216
2.022 | 69.9917
2.022 | 70.0064
2.022 | 70.008
2.022 | 70.0272
2.022 | 70.036
2.022 | 70.0223
2.0221 | 70.0279
2.0221 | 70.0156
2.0221 | 70.0119
2.0221 | 70.017
2.0221 | 70.0304
2.0221 | 70.0019
2.0221 | 69.9839
2.0221 | 70.0114
2.0221 | 70.0379
2.0221 | 70.0322
2.0222 | 70.011
2.0222 | 70.0077
2.0222 | 70.0164
2.0222 | 69.9985
2.0222 | 70.0101
2.0222 | 70.0221
2.0222 | 70.0108
2.0222 | 70.0246
2.0222 | 70.0342
2.0222 | 70.0203
2.0223 | 69.9992
2.0223 | 70.0084
2.0223 | 70.0287
2.0223 | 70.0303
2.0223 | 70.0246
2.0223 | 70.0092
2.0223 | 70.0098
2.0223 | 70.0133
2.0223 | 70.03
2.0223 | 70.0159
2.0224 | 70.0207
2.0224 | 70.0031
2.0224 | 69.998
2.0224 | 70.0368
2.0224 | 70.0348
2.0224 | 70.0151
2.0224 | 70.0119
2.0224 | 70.0099
2.0224 | 70.0069
2.0224 | 70.0357
2.0225 | 70.0155
2.0225 | 70.0179
2.0225 | 70.0177
2.0225 | 70.017
2.0225 | 70.02
2.0225 | 70.0227
2.0225 | 70.0155
2.0225 | 70.0075
2.0225 | 70.0175
2.0225 | 70.0274
2.0226 | 70.0108
2.0226 | 70.0225
2.0226 | 70.0224
2.0226 | 70.0275
2.0226 | 70.024
2.0226 | 69.9986
2.0226 | 70.0079
2.0226 | 70.0192
2.0226 | 70.0089
2.0226 | 70.0179
2.0227 | 69.9994
2.0227 | 70.0186
2.0227 | 70.0124
2.0227 | 70.0222
2.0227 | 70.0149
2.0227 | 70.0162
2.0227 | 69.9968
2.0227 | 70.0086
2.0227 | 70.0189
2.0227 | 70.025
2.0228 | 70.0192
2.0228 | 70.027
2.0228 | 69.9986
2.0228 | 70.0075
2.0228 | 70.0226
2.0228 | 70.009
2.0228 | 69.9988
2.0228 | 70.0195
2.0228 | 70.0081
2.0228 | 70.0246
2.0229 | 70.0237
2.0229 | 69.999
2.0229 | 70.0034
2.0229 | 70.0278
2.0229 | 70.0283
2.0229 | 70.0025
2.0229 | 70.0125
2.0229 | 70.025
2.0229 | 69.9987
2.0229 | 70.0075
2.023 | 70.0235
2.023 | 70.013
2.023 | 69.9903
2.023 | 70.02
2.023 | 70.0351
2.023 | 69.9849
2.023 | 70.0198
2.023 | 70.0227
2.023 | 70.0241
2.023 | 70.0285
2.0231 | 70.0029
2.0231 | 69.9943
2.0231 | 69.9868
2.0231 | 70.027
2.0231 | 70.0233
2.0231 | 69.9929
2.0231 | 70.0002
2.0231 | 70.0257
2.0231 | 70.0284
2.0231 | 70.0297
2.0232 | 69.9984
2.0232 | 69.9971
2.0232 | 70.007
2.0232 | 70.0168
2.0232 | 70.006
2.0232 | 70.0118
2.0232 | 70.0145
2.0232 | 70.0207
2.0232 | 70.0138
2.0232 | 70.0233
2.0233 | 69.9863
2.0233 | 69.9997
2.0233 | 70.0151
2.0233 | 70.0249
2.0233 | 70.0216
2.0233 | 70.0159
2.0233 | 70.0136
2.0233 | 69.9996
2.0233 | 70.0104
2.0233 | 70.0277
2.0234 | 69.9835
2.0234 | 69.9772
2.0234 | 70.0217
2.0234 | 70.0102
2.0234 | 70.0196
2.0234 | 70.0073
2.0234 | 70.0137
2.0234 | 70.0051
2.0234 | 70.018
2.0234 | 70.017
2.0235 | 70.0037
2.0235 | 70.0061
2.0235 | 70.0038
2.0235 | 70.0176
2.0235 | 70.0281
2.0235 | 69.9989
2.0235 | 70.0018
2.0235 | 69.9929
2.0235 | 70.0165
2.0235 | 70.0029
2.0236 | 70.0053
2.0236 | 69.9915
2.0236 | 70.0103
2.0236 | 70.017
2.0236 | 70.0133
2.0236 | 70.0292
2.0236 | 70.0139
2.0236 | 70.0096
2.0236 | 70.0206
2.0236 | 70.0076
2.0237 | 69.9937
2.0237 | 70.0043
2.0237 | 70.0053
2.0237 | 69.9997
2.0237 | 70.0233
2.0237 | 70.0114
2.0237 | 69.9924
2.0237 | 70.0222
2.0237 | 70.0192
2.0237 | 70.0124
2.0238 | 69.9912
2.0238 | 69.9911
2.0238 | 70.02
2.0238 | 70.0203
2.0238 | 70.0249
2.0238 | 70.021
2.0238 | 69.9901
2.0238 | 70.0214
2.0238 | 70.0147
2.0238 | 69.9969
2.0239 | 69.9933
2.0239 | 69.9951
2.0239 | 69.9916
2.0239 | 70.0166
2.0239 | 70.041
2.0239 | 70.0042
2.0239 | 70.0086
2.0239 | 70.0282
2.0239 | 69.9927
2.0239 | 70.0129
2.024 | 70.0066
2.024 | 69.9812
2.024 | 69.9905
2.024 | 70.0416
2.024 | 70.0201
2.024 | 70.0047
2.024 | 69.9912
2.024 | 70.0045
2.024 | 70.0127
2.024 | 70.0096
2.0241 | 70.0023
2.0241 | 69.9959
2.0241 | 70.0041
2.0241 | 70.0216
2.0241 | 70.0085
2.0241 | 69.9942
2.0241 | 69.9938
2.0241 | 70.0018
2.0241 | 70.0038
2.0241 | 70.0096
2.0242 | 70.0103
2.0242 | 70.0161
2.0242 | 70.0362
2.0242 | 70.0048
2.0242 | 70.0155
2.0242 | 70.0138
2.0242 | 69.9866
2.0242 | 69.9827
2.0242 | 69.9973
2.0242 | 70.0264
2.0243 | 70.0148
2.0243 | 69.9925
2.0243 | 70.0247
2.0243 | 70.0151
2.0243 | 70.0028
2.0243 | 69.9864
2.0243 | 70.0055
2.0243 | 70.0045
2.0243 | 70.0118
2.0243 | 70.0237
2.0244 | 70.0064
2.0244 | 70.0014
2.0244 | 70.0165
2.0244 | 70.0137
2.0244 | 70.0119
2.0244 | 69.9888
2.0244 | 69.985
2.0244 | 69.9926
2.0244 | 70.0181
2.0244 | 70.0304
2.0245 | 69.9949
2.0245 | 70.013
2.0245 | 70.0023
2.0245 | 70.0212
2.0245 | 70.0347
2.0245 | 69.9908
2.0245 | 69.9804
2.0245 | 70.0012
2.0245 | 70.0057
2.0245 | 70.0094
2.0246 | 70.0234
2.0246 | 70.006
2.0246 | 69.9912
2.0246 | 70.0094
2.0246 | 70.0145
2.0246 | 69.9801
2.0246 | 69.9895
2.0246 | 70.0277
2.0246 | 70.0149
2.0246 | 70.0041
2.0247 | 70.013
2.0247 | 70.0095
2.0247 | 69.9968
2.0247 | 70.0053
2.0247 | 70.0114
2.0247 | 69.9982
2.0247 | 70.0073
2.0247 | 70.0203
2.0247 | 70.0092
2.0247 | 70.0326
2.0248 | 70.011
2.0248 | 69.9784
2.0248 | 69.9966
2.0248 | 70.0168
2.0248 | 70.0096
2.0248 | 69.9973
2.0248 | 69.9964
2.0248 | 70.0191
2.0248 | 70.0225
2.0248 | 70.0208
2.0249 | 69.9974
2.0249 | 69.9786
2.0249 | 70.0088
2.0249 | 70.0064
2.0249 | 69.996
2.0249 | 69.9951
2.0249 | 69.986
2.0249 | 70.0109
2.0249 | 70.026
2.0249 | 70.0032
2.025 | 69.9921
2.025 | 69.9957
2.025 | 70.007
2.025 | 69.9899
2.025 | 70.0094
2.025 | 70.0005
2.025 | 70.0105
2.025 | 70.0181
2.025 | 69.9895
2.025 | 70.0015
2.0251 | 70.0023
2.0251 | 69.9606
2.0251 | 69.9981
2.0251 | 70.008
2.0251 | 70.0076
2.0251 | 70.0086
2.0251 | 70.0077
2.0251 | 70.031
2.0251 | 70.0117
2.0251 | 70.0238
2.0252 | 69.9979
2.0252 | 69.9817
2.0252 | 70.0053
2.0252 | 69.9915
2.0252 | 70.0322
2.0252 | 70.0143
2.0252 | 69.9993
2.0252 | 70.0181
2.0252 | 69.9921
2.0252 | 69.9905
2.0253 | 69.9815
2.0253 | 69.9766
2.0253 | 69.9921
2.0253 | 70.0138
2.0253 | 70.0266
2.0253 | 70.0068
2.0253 | 69.9935
2.0253 | 70.0196
2.0253 | 70.0372
2.0253 | 69.9974
2.0254 | 70.0057
2.0254 | 69.9873
2.0254 | 70.0097
2.0254 | 70.0105
2.0254 | 70.0289
2.0254 | 70.0179
2.0254 | 69.9797
2.0254 | 69.9849
2.0254 | 70.0022
2.0254 | 70.0114
2.0255 | 69.9784
2.0255 | 69.9953
2.0255 | 70.0136
2.0255 | 70.0117
2.0255 | 70.002
2.0255 | 70.0004
2.0255 | 70.0149
2.0255 | 70.0107
2.0255 | 69.9942
2.0255 | 70.0076
2.0256 | 69.9823
2.0256 | 69.9721
2.0256 | 70.0007
2.0256 | 70.0073
2.0256 | 69.9923
2.0256 | 69.9988
2.0256 | 69.9969
2.0256 | 70.0096
2.0256 | 70.0149
2.0256 | 70.0149
2.0257 | 69.999
2.0257 | 69.9771
2.0257 | 70.011
2.0257 | 70.0053
2.0257 | 70.0113
2.0257 | 70.026
2.0257 | 69.9875
2.0257 | 70.001
2.0257 | 70.0139
2.0257 | 69.9962
2.0258 | 69.981
2.0258 | 69.9803
2.0258 | 70.0092
2.0258 | 70.0041
2.0258 | 70.0053
2.0258 | 70.0109
2.0258 | 70.0248
2.0258 | 70.0144
2.0258 | 69.999
2.0258 | 70.0008
2.0259 | 70.0008
2.0259 | 69.9757
2.0259 | 70.0039
2.0259 | 69.9972
2.0259 | 70.0099
2.0259 | 70.0055
2.0259 | 70.0039
2.0259 | 69.9992
2.0259 | 70.0156
2.0259 | 69.9903
2.026 | 69.9752
2.026 | 69.9835
2.026 | 70.0112
2.026 | 70.0363
2.026 | 70.0255
2.026 | 70.0236
2.026 | 69.9919
2.026 | 69.999
2.026 | 70.0016
2.026 | 69.9924
2.0261 | 69.9851
2.0261 | 69.9957
2.0261 | 70.0049
2.0261 | 69.9975
2.0261 | 70.035
2.0261 | 70.0179
2.0261 | 69.9897
2.0261 | 69.9845
2.0261 | 69.9971
2.0261 | 70.0221
2.0262 | 70.0003
2.0262 | 70.0086
2.0262 | 70.0368
2.0262 | 70.024
2.0262 | 69.9923
2.0262 | 69.9943
2.0262 | 69.9975
2.0262 | 69.9984
2.0262 | 69.9859
2.0262 | 69.9977
2.0263 | 70.0107
2.0263 | 70.004
2.0263 | 70.0134
2.0263 | 70.0179
2.0263 | 70.0194
2.0263 | 69.999
2.0263 | 69.9814
2.0263 | 69.9969
2.0263 | 70.0316
2.0263 | 70.0222
2.0264 | 70.004
2.0264 | 70.0075
2.0264 | 70.0177
2.0264 | 70.012
2.0264 | 70.019
2.0264 | 70.0122
2.0264 | 69.9821
2.0264 | 69.9799
2.0264 | 70.0118
2.0264 | 70.0029
2.0265 | 70.0096
2.0265 | 69.9981
2.0265 | 70.006
2.0265 | 70.0366
2.0265 | 70.0222
2.0265 | 69.9987
2.0265 | 69.9914
2.0265 | 70.0117
2.0265 | 70.0033
2.0265 | 70.0078
2.0266 | 70.0062
2.0266 | 69.994
2.0266 | 70.0112
2.0266 | 70.0035
2.0266 | 70.01
2.0266 | 70.0069
2.0266 | 70.0026
2.0266 | 70.011
2.0266 | 70.0122
2.0266 | 70.0211
2.0267 | 69.9742
2.0267 | 69.9894
2.0267 | 70.0064
2.0267 | 70.0266
2.0267 | 70.0205
2.0267 | 70.0074
2.0267 | 69.9951
2.0267 | 70.0233
2.0267 | 69.9871
2.0267 | 70.0058
2.0268 | 69.9977
2.0268 | 69.9768
2.0268 | 70.0057
2.0268 | 70.0196
2.0268 | 70.0295
2.0268 | 70.009
2.0268 | 70.0098
2.0268 | 69.9845
2.0268 | 69.9997
2.0268 | 70.0031
2.0269 | 69.9847
2.0269 | 70.0165
2.0269 | 70.0035
2.0269 | 70.0279
2.0269 | 70.0305
2.0269 | 69.9899
2.0269 | 70.0234
2.0269 | 70.0157
2.0269 | 69.9855
2.0269 | 69.9846
2.027 | 70.0065
2.027 | 69.9719
2.027 | 70.0042
2.027 | 70.0398
2.027 | 70.0281
2.027 | 69.993
2.027 | 69.9956
2.027 | 69.9997
2.027 | 69.9926
2.027 | 69.9866
2.0271 | 69.9877
2.0271 | 69.9828
2.0271 | 70.0231
2.0271 | 70.0502
2.0271 | 70.0151
2.0271 | 69.9991
2.0271 | 69.989
2.0271 | 70.0001
2.0271 | 69.993
2.0271 | 70.0059
2.0272 | 69.9899
2.0272 | 69.981
2.0272 | 70.0198
2.0272 | 70.035
2.0272 | 70.025
2.0272 | 70.0144
2.0272 | 70.0049
2.0272 | 69.9845
2.0272 | 69.9797
2.0272 | 69.9923
2.0273 | 70.0015
2.0273 | 69.9982
2.0273 | 70.0277
2.0273 | 70.0287
2.0273 | 70.0047
2.0273 | 69.9843
2.0273 | 69.9889
2.0273 | 69.9983
2.0273 | 69.9942
2.0273 | 70.0058
2.0274 | 69.9953
2.0274 | 70.0053
2.0274 | 70.0267
2.0274 | 70.0103
2.0274 | 70.004
2.0274 | 70.0029
2.0274 | 70.0013
2.0274 | 69.9958
2.0274 | 69.9942
2.0274 | 70.0096
2.0275 | 70.015
2.0275 | 69.9795
2.0275 | 69.9894
2.0275 | 70.0225
2.0275 | 70.0182
2.0275 | 70.0015
2.0275 | 69.9968
2.0275 | 69.9979
2.0275 | 69.9962
2.0275 | 70.0133
2.0276 | 70.0154
2.0276 | 69.997
2.0276 | 70.0035
2.0276 | 70.0189
2.0276 | 70.0249
2.0276 | 70.0132
2.0276 | 69.9793
2.0276 | 70.0121
2.0276 | 70.0057
2.0276 | 70.0089
2.0277 | 69.9912
2.0277 | 70.0067
2.0277 | 69.999
2.0277 | 69.9988
2.0277 | 70.0063
2.0277 | 70.0118
2.0277 | 69.9975
2.0277 | 69.9945
2.0277 | 70.0176
2.0277 | 69.9877
2.0278 | 69.984
2.0278 | 69.9947
2.0278 | 70.0185
2.0278 | 70.0141
2.0278 | 70.009
2.0278 | 69.9923
2.0278 | 69.981
2.0278 | 70.0044
2.0278 | 70.0088
2.0278 | 70.0119
2.0279 | 70.0033
2.0279 | 70.0044
2.0279 | 70.0083
2.0279 | 70.0216
2.0279 | 70.0235
2.0279 | 69.9728
2.0279 | 69.979
2.0279 | 70.0038
2.0279 | 70.0091
2.0279 | 70.0059
2.028 | 69.9952
2.028 | 70.0025
2.028 | 70.0005
2.028 | 70.0105
2.028 | 70.0023
2.028 | 69.9874
2.028 | 69.9994
2.028 | 69.9923
2.028 | 70.0045
2.028 | 70.0232
2.0281 | 70.009
2.0281 | 70.024
2.0281 | 70.0072
2.0281 | 69.9991
2.0281 | 69.996
2.0281 | 69.9892
2.0281 | 69.9586
2.0281 | 70.0004
2.0281 | 70.025
2.0281 | 70.0228
2.0282 | 70.014
2.0282 | 70.0151
2.0282 | 70.002
2.0282 | 69.9855
2.0282 | 69.9907
2.0282 | 69.986
2.0282 | 70.0001
2.0282 | 70.0173
2.0282 | 70.0284
2.0282 | 70.0381
2.0283 | 70.0101
2.0283 | 70.0004
2.0283 | 69.9873
2.0283 | 69.9876
2.0283 | 69.9886
2.0283 | 69.9951
2.0283 | 69.9935
2.0283 | 70.0023
2.0283 | 70.0253
2.0283 | 70.0166
2.0284 | 70.0032
2.0284 | 69.9827
2.0284 | 69.9974
2.0284 | 69.9886
2.0284 | 69.9949
2.0284 | 69.9796
2.0284 | 70.0126
2.0284 | 70.0242
2.0284 | 70.0206
2.0284 | 70.0201
2.0285 | 69.9867
2.0285 | 69.983
2.0285 | 69.9727
2.0285 | 69.9994
2.0285 | 70.022
2.0285 | 70.0024
2.0285 | 70.0176
2.0285 | 70.0075
2.0285 | 70.0212
2.0285 | 70.0164
2.0286 | 70.004
2.0286 | 69.9923
2.0286 | 69.9914
2.0286 | 70.0051
2.0286 | 70.0246
2.0286 | 70.0112
2.0286 | 69.9953
2.0286 | 70.0123
2.0286 | 69.9974
2.0286 | 69.9817
2.0287 | 69.9929
2.0287 | 69.9921
2.0287 | 70.0124
2.0287 | 70.002
2.0287 | 70.0064
2.0287 | 70.0101
2.0287 | 69.9797
2.0287 | 70.0149
2.0287 | 70.022
2.0287 | 70.0173
2.0288 | 69.9993
2.0288 | 69.9995
2.0288 | 70.0089
2.0288 | 70.0012
2.0288 | 70.0122
2.0288 | 69.9919
2.0288 | 69.9901
2.0288 | 69.9879
2.0288 | 69.9971
2.0288 | 70.0239
2.0289 | 69.9988
2.0289 | 70.0007
2.0289 | 69.9894
2.0289 | 70.0053
2.0289 | 70.0175
2.0289 | 69.9945
2.0289 | 69.9801
2.0289 | 70.0058
2.0289 | 70.0231
2.0289 | 70.0181
2.029 | 70.0046
2.029 | 70.0142
2.029 | 69.9921
2.029 | 69.9856
2.029 | 69.9965
2.029 | 69.9804
2.029 | 69.9799
2.029 | 70.0146
2.029 | 70.0216
2.029 | 70.0264
2.0291 | 70.0105
2.0291 | 69.9895
2.0291 | 70.0087
2.0291 | 69.9973
2.0291 | 69.9875
2.0291 | 69.963
2.0291 | 69.9938
2.0291 | 70.0044
2.0291 | 70.0222
2.0291 | 70.0329
2.0292 | 70.0054
2.0292 | 69.9799
2.0292 | 69.9756
2.0292 | 70.0067
2.0292 | 69.9905
2.0292 | 69.9743
2.0292 | 70.0061
2.0292 | 70.0146
2.0292 | 70.0335
2.0292 | 70.041
2.0293 | 70.013
2.0293 | 69.9806
2.0293 | 69.9716
2.0293 | 69.9892
2.0293 | 69.9851
2.0293 | 69.9964
2.0293 | 70.0079
2.0293 | 70.0279
2.0293 | 70.0203
2.0293 | 69.9969
2.0294 | 69.9829
2.0294 | 69.9652
2.0294 | 69.971
2.0294 | 70.0027
2.0294 | 70.0144
2.0294 | 69.9962
2.0294 | 70.0057
2.0294 | 70.0109
2.0294 | 70.022
2.0294 | 70.0309
2.0295 | 69.9848
2.0295 | 69.9744
2.0295 | 69.9808
2.0295 | 69.9824
2.0295 | 69.9895
2.0295 | 69.9998
2.0295 | 70.0066
2.0295 | 70.0004
2.0295 | 70.0093
2.0295 | 70.0152
2.0296 | 69.9697
2.0296 | 69.9943
2.0296 | 70.0041
2.0296 | 69.9962
2.0296 | 70.017
2.0296 | 70.0185
2.0296 | 69.9901
2.0296 | 70.0157
2.0296 | 70.0178
2.0296 | 69.9951
2.0297 | 69.9638
2.0297 | 69.9592
2.0297 | 69.9719
2.0297 | 69.998
2.0297 | 70.0278
2.0297 | 69.9889
2.0297 | 70.001
2.0297 | 70.0151
2.0297 | 70.009
2.0297 | 69.9981
2.0298 | 69.9934
2.0298 | 69.9959
2.0298 | 69.9827
2.0298 | 69.9984
2.0298 | 70.0216
2.0298 | 69.995
2.0298 | 69.9965
2.0298 | 69.9997
2.0298 | 70.0007
2.0298 | 69.9854
2.0299 | 69.9691
2.0299 | 69.9958
2.0299 | 69.988
2.0299 | 69.9792
2.0299 | 70.009
2.0299 | 70.0205
2.0299 | 69.9968
2.0299 | 70.0036
2.0299 | 70.0176
2.0299 | 69.9871
2.03 | 69.9763
2.03 | 69.987
2.03 | 69.9947
2.03 | 69.9901
2.03 | 69.9968
2.03 | 70.0005
2.03 | 69.9817
2.03 | 69.9925
2.03 | 70.0123
2.03 | 70.0036
2.0301 | 69.9958
2.0301 | 69.9984
2.0301 | 69.9921
2.0301 | 69.9879
2.0301 | 70.0209
2.0301 | 69.9912
2.0301 | 69.9695
2.0301 | 70.0068
2.0301 | 70.0081
2.0301 | 69.9998
2.0302 | 69.9893
2.0302 | 69.9942
2.0302 | 69.9793
2.0302 | 69.9908
2.0302 | 70.0029
2.0302 | 70.0045
2.0302 | 69.9892
2.0302 | 69.9888
2.0302 | 70.0101
2.0302 | 70.0088
2.0303 | 69.9798
2.0303 | 70.0037
2.0303 | 69.9832
2.0303 | 69.9744
2.0303 | 70.01
2.0303 | 69.9734
2.0303 | 70.0119
2.0303 | 70.011
2.0303 | 70.0151
2.0303 | 70.0124
2.0304 | 69.9595
2.0304 | 69.9745
2.0304 | 69.9977
2.0304 | 69.9873
2.0304 | 69.9999
2.0304 | 69.9949
2.0304 | 69.9925
2.0304 | 70.0059
2.0304 | 70.0072
2.0304 | 69.9972
2.0305 | 69.9931
2.0305 | 69.9751
2.0305 | 69.9806
2.0305 | 70.0025
2.0305 | 70.0042
2.0305 | 70.0088
2.0305 | 69.9838
2.0305 | 70.0001
2.0305 | 69.9917
2.0305 | 70.0065
2.0306 | 69.9671
2.0306 | 69.9649
2.0306 | 69.9905
2.0306 | 69.9935
2.0306 | 70.0026
2.0306 | 70.0107
2.0306 | 70.0096
2.0306 | 69.9989
2.0306 | 70.0007
2.0306 | 69.9899
2.0307 | 69.9613
2.0307 | 69.9609
2.0307 | 70.0049
2.0307 | 69.9994
2.0307 | 70.0007
2.0307 | 70.0007
2.0307 | 69.9848
2.0307 | 69.9732
2.0307 | 70.0001
2.0307 | 69.9878
2.0308 | 69.9676
2.0308 | 69.9782
2.0308 | 70.0084
2.0308 | 70.0073
2.0308 | 70.0267
2.0308 | 70.0004
2.0308 | 69.9729
2.0308 | 69.9602
2.0308 | 69.9608
2.0308 | 69.9804
2.0309 | 69.9865
2.0309 | 69.979
2.0309 | 70.0051
2.0309 | 70.0019
2.0309 | 69.9919
2.0309 | 69.9905
2.0309 | 69.9686
2.0309 | 69.9732
2.0309 | 69.9865
2.0309 | 69.9965
2.031 | 69.9934
2.031 | 70.0051
2.031 | 70.0077
2.031 | 70.0193
2.031 | 70.008
2.031 | 69.9582
2.031 | 69.9562
2.031 | 69.9784
2.031 | 69.9877
2.031 | 70.0019
2.0311 | 69.9936
2.0311 | 69.9913
2.0311 | 69.9978
2.0311 | 70.02
2.0311 | 70.0016
2.0311 | 69.9714
2.0311 | 69.9662
2.0311 | 69.973
2.0311 | 69.9788
2.0311 | 70.026
2.0312 | 70.0054
2.0312 | 69.9848
2.0312 | 69.998
2.0312 | 69.9865
2.0312 | 69.9938
2.0312 | 69.9725
2.0312 | 69.9715
2.0312 | 69.9987
2.0312 | 69.9843
2.0312 | 70.007
2.0313 | 69.9914
2.0313 | 69.9821
2.0313 | 69.9971
2.0313 | 69.9975
2.0313 | 69.998
2.0313 | 69.9743
2.0313 | 69.9914
2.0313 | 69.9937
2.0313 | 70.0001
2.0313 | 69.9909
2.0314 | 69.9843
2.0314 | 69.9715
2.0314 | 69.9793
2.0314 | 69.9951
2.0314 | 69.9931
2.0314 | 69.9888
2.0314 | 69.98
2.0314 | 69.986
2.0314 | 69.9649
2.0314 | 69.9999
2.0315 | 70.0054
2.0315 | 69.9723
2.0315 | 69.981
2.0315 | 69.9974
2.0315 | 69.9909
2.0315 | 70.0111
2.0315 | 70.0114
2.0315 | 69.9826
2.0315 | 69.9617
2.0315 | 69.965
2.0316 | 69.9663
2.0316 | 69.9725
2.0316 | 69.9743
2.0316 | 70.002
2.0316 | 70.0024
2.0316 | 69.9849
2.0316 | 69.9868
2.0316 | 69.9644
2.0316 | 69.9806
2.0316 | 69.9757
2.0317 | 69.9649
2.0317 | 69.9858
2.0317 | 69.9963
2.0317 | 70.0094
2.0317 | 70.0165
2.0317 | 69.9647
2.0317 | 69.9611
2.0317 | 69.9676
2.0317 | 69.9703
2.0317 | 69.9879
2.0318 | 69.99
2.0318 | 69.9864
2.0318 | 69.9988
2.0318 | 70.0181
2.0318 | 70.005
2.0318 | 69.9839
2.0318 | 69.9582
2.0318 | 69.9518
2.0318 | 69.9603
2.0318 | 69.9907
2.0319 | 70.0068
2.0319 | 69.9856
2.0319 | 69.9964
2.0319 | 70.0063
2.0319 | 69.9781
2.0319 | 69.9689
2.0319 | 69.9474
2.0319 | 69.953
2.0319 | 69.9577
2.0319 | 69.9894
2.032 | 70.0045
2.032 | 70.0002
2.032 | 69.9978
2.032 | 70.0062
2.032 | 69.9771
2.032 | 69.9547
2.032 | 69.9609
2.032 | 69.9799
2.032 | 69.9869
2.032 | 69.9823
2.0321 | 69.9901
2.0321 | 69.9814
2.0321 | 69.9881
2.0321 | 69.9782
2.0321 | 69.9838
2.0321 | 69.9843
2.0321 | 69.9688
2.0321 | 69.9826
2.0321 | 70.0162
2.0321 | 69.9995
2.0322 | 69.9814
2.0322 | 69.9741
2.0322 | 69.9996
2.0322 | 69.9838
2.0322 | 69.9743
2.0322 | 69.9658
2.0322 | 69.9684
2.0322 | 69.9696
2.0322 | 70.0001
2.0322 | 69.9973
2.0323 | 69.9981
2.0323 | 69.9626
2.0323 | 69.9782
2.0323 | 69.993
2.0323 | 69.9902
2.0323 | 69.9675
2.0323 | 69.9879
2.0323 | 69.99
2.0323 | 70.0078
2.0323 | 69.9859
2.0324 | 69.9696
2.0324 | 69.9773
2.0324 | 69.9948
2.0324 | 69.9562
2.0324 | 69.9816
2.0324 | 69.9742
2.0324 | 69.9717
2.0324 | 69.9951
2.0324 | 69.9949
2.0324 | 69.9788
2.0325 | 69.9838
2.0325 | 69.9789
2.0325 | 69.9858
2.0325 | 69.9902
2.0325 | 69.9988
2.0325 | 69.9696
2.0325 | 69.971
2.0325 | 69.9579
2.0325 | 69.9717
2.0325 | 69.9982
2.0326 | 69.9732
2.0326 | 69.9676
2.0326 | 69.9682
2.0326 | 69.9783
2.0326 | 69.9938
2.0326 | 69.9884
2.0326 | 69.9797
2.0326 | 69.975
2.0326 | 69.9843
2.0326 | 69.976
2.0327 | 69.992
2.0327 | 69.979
2.0327 | 69.9662
2.0327 | 69.976
2.0327 | 69.9888
2.0327 | 69.9685
2.0327 | 69.9733
2.0327 | 69.9958
2.0327 | 69.9842
2.0327 | 69.9698
2.0328 | 69.9621
2.0328 | 69.9895
2.0328 | 69.9785
2.0328 | 69.9969
2.0328 | 69.9801
2.0328 | 69.976
2.0328 | 69.951
2.0328 | 69.9928
2.0328 | 69.992
2.0328 | 69.9777
2.0329 | 70.0016
2.0329 | 69.9757
2.0329 | 69.9768
2.0329 | 69.9775
2.0329 | 69.9848
2.0329 | 69.9684
2.0329 | 69.9722
2.0329 | 69.9647
2.0329 | 69.9783
2.0329 | 69.985
2.033 | 69.9792
2.033 | 69.961
2.033 | 69.9699
2.033 | 69.9794
2.033 | 69.9782
2.033 | 69.9702
2.033 | 69.9895
2.033 | 69.9812
2.033 | 69.9868
2.033 | 69.9907
2.0331 | 69.9653
2.0331 | 69.9715
2.0331 | 69.9813
2.0331 | 69.9838
2.0331 | 69.9793
2.0331 | 69.9684
2.0331 | 69.9727
2.0331 | 69.9714
2.0331 | 70.0095
2.0331 | 69.9895
2.0332 | 69.9919
2.0332 | 69.9721
2.0332 | 69.9903
2.0332 | 69.9937
2.0332 | 69.9784
2.0332 | 69.9888
2.0332 | 69.9656
2.0332 | 69.9728
2.0332 | 69.9947
2.0332 | 69.9788
2.0333 | 69.9801
2.0333 | 69.9947
2.0333 | 69.9858
2.0333 | 69.9676
2.0333 | 69.9819
2.0333 | 69.96
2.0333 | 69.9695
2.0333 | 70.001
2.0333 | 70.0064
2.0333 | 69.9966
2.0334 | 69.9853
2.0334 | 69.9713
2.0334 | 69.9903
2.0334 | 69.996
2.0334 | 69.9656
2.0334 | 69.9524
2.0334 | 69.9473
2.0334 | 69.9773
2.0334 | 70.0125
2.0334 | 70.0031
2.0335 | 69.9871
2.0335 | 69.9956
2.0335 | 69.979
2.0335 | 69.9845
2.0335 | 69.9912
2.0335 | 69.9702
2.0335 | 69.9688
2.0335 | 69.9821
2.0335 | 70.0169
2.0335 | 70.0051
2.0336 | 69.9775
2.0336 | 69.9962
2.0336 | 69.9717
2.0336 | 69.9695
2.0336 | 69.9658
2.0336 | 69.956
2.0336 | 69.9703
2.0336 | 69.9978
2.0336 | 70.001
2.0336 | 70.0196
2.0337 | 69.9843
2.0337 | 69.9788
2.0337 | 69.9648
2.0337 | 69.9891
2.0337 | 69.9743
2.0337 | 69.9789
2.0337 | 69.9794
2.0337 | 69.9957
2.0337 | 69.9947
2.0337 | 69.9878
2.0338 | 69.966
2.0338 | 69.9678
2.0338 | 69.9786
2.0338 | 69.9706
2.0338 | 69.9946
2.0338 | 69.9796
2.0338 | 69.9975
2.0338 | 69.9792
2.0338 | 70.0021
2.0338 | 70.0109
2.0339 | 69.9624
2.0339 | 69.9643
2.0339 | 69.9852
2.0339 | 69.9893
2.0339 | 69.9888
2.0339 | 69.9699
2.0339 | 69.9643
2.0339 | 69.9763
2.0339 | 69.984
2.0339 | 69.995
2.034 | 69.9669
2.034 | 69.9895
2.034 | 69.9771
2.034 | 69.9911
2.034 | 70.0073
2.034 | 69.9873
2.034 | 69.9733
2.034 | 69.9702
2.034 | 70.0081
2.034 | 69.9972
2.0341 | 69.9799
2.0341 | 69.9788
2.0341 | 69.9863
2.0341 | 69.9951
2.0341 | 69.9895
2.0341 | 69.9782
2.0341 | 69.9649
2.0341 | 69.9749
2.0341 | 69.9983
2.0341 | 69.986
2.0342 | 69.9961
2.0342 | 69.9908
2.0342 | 69.979
2.0342 | 69.9909
2.0342 | 69.989
2.0342 | 69.9678
2.0342 | 69.9731
2.0342 | 70.0009
2.0342 | 69.9927
2.0342 | 69.9871
2.0343 | 69.9998
2.0343 | 69.98
2.0343 | 69.9911
2.0343 | 69.9756
2.0343 | 69.9842
2.0343 | 69.9636
2.0343 | 69.9797
2.0343 | 69.9881
2.0343 | 69.9868
2.0343 | 69.9977
2.0344 | 69.9826
2.0344 | 69.9692
2.0344 | 69.9989
2.0344 | 69.9856
2.0344 | 69.9772
2.0344 | 69.9901
2.0344 | 69.9615
2.0344 | 69.9814
2.0344 | 69.9747
2.0344 | 70.0144
2.0345 | 69.9688
2.0345 | 69.979
2.0345 | 69.9804
2.0345 | 69.9931
2.0345 | 69.9956
2.0345 | 69.9825
2.0345 | 69.9823
2.0345 | 69.9819
2.0345 | 69.9789
2.0345 | 69.9899
2.0346 | 69.9862
2.0346 | 69.9888
2.0346 | 69.988
2.0346 | 70.0022
2.0346 | 69.9955
2.0346 | 69.9797
2.0346 | 69.9602
2.0346 | 69.9997
2.0346 | 69.9783
2.0346 | 69.9943
2.0347 | 69.9762
2.0347 | 69.9969
2.0347 | 70.0196
2.0347 | 70.0068
2.0347 | 69.9926
2.0347 | 69.9931
2.0347 | 69.9693
2.0347 | 69.9565
2.0347 | 69.9856
2.0347 | 69.9973
2.0348 | 69.983
2.0348 | 69.9768
2.0348 | 69.9963
2.0348 | 70.0157
2.0348 | 69.9994
2.0348 | 69.9493
2.0348 | 69.9775
2.0348 | 69.9807
2.0348 | 69.958
2.0348 | 69.9938
2.0349 | 70.0099
2.0349 | 69.9958
2.0349 | 70.0022
2.0349 | 70.0018
2.0349 | 69.9652
2.0349 | 69.9695
2.0349 | 69.9786
2.0349 | 69.9589
2.0349 | 69.9936
2.0349 | 70.0092
2.035 | 69.9825
2.035 | 69.9953
2.035 | 70.0078
2.035 | 69.9913
2.035 | 69.9668
2.035 | 69.9716
2.035 | 69.9695
2.035 | 69.9818
2.035 | 70.009
2.035 | 70.0114
2.0351 | 70.007
2.0351 | 69.9738
2.0351 | 69.9821
2.0351 | 69.9788
2.0351 | 69.9685
2.0351 | 69.9826
2.0351 | 69.977
2.0351 | 69.9618
2.0351 | 70.006
2.0351 | 70.0339
2.0352 | 69.988
2.0352 | 69.9704
2.0352 | 69.9756
2.0352 | 69.9818
2.0352 | 69.9935
2.0352 | 69.9928
2.0352 | 69.9764
2.0352 | 70.0205
2.0352 | 69.9971
2.0352 | 69.9792
2.0353 | 69.9877
2.0353 | 69.9947
2.0353 | 69.9808
2.0353 | 69.9704
2.0353 | 69.9835
2.0353 | 70.0058
2.0353 | 69.989
2.0353 | 69.981
2.0353 | 70.0107
2.0353 | 69.9812
2.0354 | 69.9624
2.0354 | 69.9884
2.0354 | 69.9992
2.0354 | 70.0042
2.0354 | 69.996
2.0354 | 69.9834
2.0354 | 69.9793
2.0354 | 70.0011
2.0354 | 69.9926
2.0354 | 69.9836
2.0355 | 69.9916
2.0355 | 69.9789
2.0355 | 69.9773
2.0355 | 70.0041
2.0355 | 69.9892
2.0355 | 69.9821
2.0355 | 69.9783
2.0355 | 69.9776
2.0355 | 69.9938
2.0355 | 70.0027
2.0356 | 70.0073
2.0356 | 69.9838
2.0356 | 70.0103
2.0356 | 69.9978
2.0356 | 69.9708
2.0356 | 69.9895
2.0356 | 69.9727
2.0356 | 69.969
2.0356 | 69.9961
2.0356 | 69.9986
2.0357 | 70.004
2.0357 | 69.9916
2.0357 | 70.0031
2.0357 | 69.9987
2.0357 | 69.9814
2.0357 | 69.9776
2.0357 | 69.9695
2.0357 | 69.9926
2.0357 | 70.0096
2.0357 | 70.0191
2.0358 | 69.9988
2.0358 | 69.9921
2.0358 | 69.9992
2.0358 | 69.9836
2.0358 | 69.9897
2.0358 | 69.9663
2.0358 | 69.9591
2.0358 | 69.9905
2.0358 | 70.0113
2.0358 | 70.0382
2.0359 | 70.0038
2.0359 | 69.9855
2.0359 | 69.9773
2.0359 | 69.9818
2.0359 | 69.9767
2.0359 | 69.9898
2.0359 | 69.9769
2.0359 | 70.0079
2.0359 | 70.0206
2.0359 | 69.9942
2.036 | 70.0044
2.036 | 69.9791
2.036 | 69.9686
2.036 | 69.9526
2.036 | 69.9866
2.036 | 69.9806
2.036 | 69.9824
2.036 | 70.035
2.036 | 70.0252
2.036 | 70.0088
2.0361 | 70.0001
2.0361 | 69.9847
2.0361 | 69.9569
2.0361 | 69.9595
2.0361 | 69.9865
2.0361 | 69.9959
2.0361 | 70.0023
2.0361 | 70.0272
2.0361 | 70.0255
2.0361 | 69.9947
2.0362 | 69.9815
2.0362 | 69.9651
2.0362 | 69.9567
2.0362 | 69.9837
2.0362 | 70.0114
2.0362 | 70.0029
2.0362 | 69.998
2.0362 | 70.0341
2.0362 | 70.023
2.0362 | 69.9959
2.0363 | 69.9681
2.0363 | 69.9456
2.0363 | 69.9741
2.0363 | 69.9984
2.0363 | 70.0083
2.0363 | 70.0223
2.0363 | 69.9938
2.0363 | 70.0004
2.0363 | 70.0027
2.0363 | 69.9986
2.0364 | 69.9702
2.0364 | 69.9564
2.0364 | 69.9771
2.0364 | 70.0023
2.0364 | 70.027
2.0364 | 70.0096
2.0364 | 70.0109
2.0364 | 69.998
2.0364 | 69.9831
2.0364 | 69.9955
2.0365 | 69.9762
2.0365 | 69.9688
2.0365 | 69.9892
2.0365 | 70.0062
2.0365 | 70.0261
2.0365 | 69.9984
2.0365 | 69.9807
2.0365 | 69.9986
2.0365 | 70.0001
2.0365 | 69.9892
2.0366 | 69.9613
2.0366 | 69.9843
2.0366 | 70.0005
2.0366 | 70.0165
2.0366 | 70.0092
2.0366 | 69.999
2.0366 | 69.9945
2.0366 | 69.9748
2.0366 | 69.9875
2.0366 | 69.9838
2.0367 | 69.9799
2.0367 | 69.9851
2.0367 | 69.9861
2.0367 | 70.0122
2.0367 | 70.0202
2.0367 | 70.0062
2.0367 | 70.0007
2.0367 | 69.9847
2.0367 | 69.9875
2.0367 | 69.9933
2.0368 | 69.9825
2.0368 | 69.9743
2.0368 | 70.004
2.0368 | 70.0012
2.0368 | 69.9977
2.0368 | 69.9884
2.0368 | 69.9928
2.0368 | 70
2.0368 | 70.0052
2.0368 | 70.0301
2.0369 | 69.9781
2.0369 | 69.9885
2.0369 | 70.0049
2.0369 | 69.989
2.0369 | 70.0124
2.0369 | 70.0088
2.0369 | 69.9933
2.0369 | 70.0105
2.0369 | 70.0005
2.0369 | 69.9974
2.037 | 69.9938
2.037 | 69.9873
2.037 | 69.982
2.037 | 69.9906
2.037 | 70.0007
2.037 | 70.0212
2.037 | 70.0026
2.037 | 70.0083
2.037 | 69.9945
2.037 | 70.004
2.0371 | 69.9799
2.0371 | 69.9858
2.0371 | 70.0008
2.0371 | 70.017
2.0371 | 70.0106
2.0371 | 70.0057
2.0371 | 70.0043
2.0371 | 69.9959
2.0371 | 70.0029
2.0371 | 70.0106
2.0372 | 69.9894
2.0372 | 69.9779
2.0372 | 70.0007
2.0372 | 70.0113
2.0372 | 70.0283
2.0372 | 69.9952
2.0372 | 70.0087
2.0372 | 70.0194
2.0372 | 70.0054
2.0372 | 69.9974
2.0373 | 69.9783
2.0373 | 69.9842
2.0373 | 70.0071
2.0373 | 70.0057
2.0373 | 70.0329
2.0373 | 70.0134
2.0373 | 69.9927
2.0373 | 69.9971
2.0373 | 69.9869
2.0373 | 69.994
2.0374 | 69.977
2.0374 | 69.9973
2.0374 | 69.9938
2.0374 | 70.0118
2.0374 | 70.0365
2.0374 | 69.9923
2.0374 | 69.9956
2.0374 | 70.0164
2.0374 | 69.9799
2.0374 | 69.9873
2.0375 | 69.9895
2.0375 | 69.9921
2.0375 | 70.0028
2.0375 | 70.0184
2.0375 | 70.0041
2.0375 | 70.0125
2.0375 | 70.01
2.0375 | 69.9716
2.0375 | 69.9964
2.0375 | 70.0027
2.0376 | 69.9853
2.0376 | 69.9732
2.0376 | 70.0155
2.0376 | 70.029
2.0376 | 70.0454
2.0376 | 70.0155
2.0376 | 69.9887
2.0376 | 70.0055
2.0376 | 69.9793
2.0376 | 70.0015
2.0377 | 70.0017
2.0377 | 69.9834
2.0377 | 70.0015
2.0377 | 70.0237
2.0377 | 70.0257
2.0377 | 70.001
2.0377 | 69.9981
2.0377 | 69.9995
2.0377 | 69.9962
2.0377 | 70.0016
2.0378 | 69.9902
2.0378 | 70.0158
2.0378 | 70.018
2.0378 | 70.026
2.0378 | 70.0257
2.0378 | 69.9873
2.0378 | 69.9988
2.0378 | 70.0043
2.0378 | 69.9864
2.0378 | 70.0001
2.0379 | 69.9968
2.0379 | 69.9984
2.0379 | 70.008
2.0379 | 70.022
2.0379 | 70.0181
2.0379 | 69.9823
2.0379 | 70.002
2.0379 | 70.0118
2.0379 | 70.0041
2.0379 | 70.014
2.038 | 70.0012
2.038 | 69.9815
2.038 | 69.9934
2.038 | 70.0216
2.038 | 70.0241
2.038 | 70.0008
2.038 | 70.0074
2.038 | 70.0198
2.038 | 70.0142
2.038 | 70.0168
2.0381 | 69.9929
2.0381 | 69.9842
2.0381 | 70.0005
2.0381 | 70.0324
2.0381 | 70.0152
2.0381 | 69.9892
2.0381 | 70.0053
2.0381 | 70.0183
2.0381 | 70.0026
2.0381 | 70.0091
2.0382 | 70.0135
2.0382 | 70.0106
2.0382 | 70.0177
2.0382 | 70.0176
2.0382 | 70.011
2.0382 | 70.0253
2.0382 | 70.0261
2.0382 | 70.0057
2.0382 | 70.0112
2.0382 | 69.9947
2.0383 | 69.9962
2.0383 | 69.9897
2.0383 | 70.0103
2.0383 | 70.0223
2.0383 | 70.0257
2.0383 | 70.0166
2.0383 | 70.0143
2.0383 | 70.0272
2.0383 | 70.0032
2.0383 | 70.0114
2.0384 | 69.9851
2.0384 | 69.9875
2.0384 | 70.0057
2.0384 | 70.0206
2.0384 | 70.0277
2.0384 | 70.0193
2.0384 | 70.0033
2.0384 | 70.0165
2.0384 | 70.0357
2.0384 | 69.9991
2.0385 | 69.9868
2.0385 | 70.0083
2.0385 | 70.0075
2.0385 | 70.0314
2.0385 | 70.041
2.0385 | 70.0011
2.0385 | 70.0087
2.0385 | 70.0238
2.0385 | 70.0101
2.0385 | 70.0177
2.0386 | 70.0059
2.0386 | 69.9948
2.0386 | 69.9952
2.0386 | 70.0247
2.0386 | 70.052
2.0386 | 70.0244
2.0386 | 70.0088
2.0386 | 70.028
2.0386 | 70.0211
2.0386 | 70.0168
2.0387 | 70.0096
2.0387 | 70.0042
2.0387 | 70.0239
2.0387 | 70.0092
2.0387 | 70.0313
2.0387 | 70.0179
2.0387 | 70.0076
2.0387 | 70.0215
2.0387 | 70.0133
2.0387 | 70.0118
2.0388 | 70.0057
2.0388 | 70.0244
2.0388 | 70.0145
2.0388 | 70.0329
2.0388 | 70.029
2.0388 | 70.0158
2.0388 | 70.0051
2.0388 | 70.0257
2.0388 | 70.0245
2.0388 | 70.017
2.0389 | 70.0237
2.0389 | 69.9987
2.0389 | 70.0017
2.0389 | 70.0313
2.0389 | 70.0366
2.0389 | 70.0162
2.0389 | 70.0205
2.0389 | 70.0329
2.0389 | 70.0111
2.0389 | 70.017
2.039 | 70.0231
2.039 | 70.0202
2.039 | 70.0246
2.039 | 70.0417
2.039 | 70.0357
2.039 | 70.0187
2.039 | 70.0229
2.039 | 70.0011
2.039 | 70.0121
2.039 | 70.0164
2.0391 | 70.0259
2.0391 | 70.0069
2.0391 | 70.0238
2.0391 | 70.0374
2.0391 | 70.0208
2.0391 | 70.013
2.0391 | 70.0194
2.0391 | 70.021
2.0391 | 70.0102
2.0391 | 70.032
2.0392 | 70.0229
2.0392 | 70.0066
2.0392 | 70.0153
2.0392 | 70.0264
2.0392 | 70.0311
2.0392 | 69.9977
2.0392 | 69.994
2.0392 | 70.019
2.0392 | 70.0305
2.0392 | 70.0376
2.0393 | 70.0237
2.0393 | 70.0104
2.0393 | 70.0374
2.0393 | 70.0399
2.0393 | 70.0192
2.0393 | 70.0249
2.0393 | 70.009
2.0393 | 70.0133
2.0393 | 70.0286
2.0393 | 70.0411
2.0394 | 70.0212
2.0394 | 70.0287
2.0394 | 70.0373
2.0394 | 70.0274
2.0394 | 70.0184
2.0394 | 70.0331
2.0394 | 70.019
2.0394 | 70.0078
2.0394 | 70.0365
2.0394 | 70.0413
2.0395 | 70.0247
2.0395 | 70.029
2.0395 | 70.0492
2.0395 | 70.0264
2.0395 | 70.0235
2.0395 | 70.0406
2.0395 | 69.9978
2.0395 | 70.0203
2.0395 | 70.0543
2.0395 | 70.045
2.0396 | 70.0209
2.0396 | 70.0211
2.0396 | 70.0346
2.0396 | 70.0256
2.0396 | 70.0352
2.0396 | 70.0194
2.0396 | 70.0146
2.0396 | 70.0264
2.0396 | 70.0632
2.0396 | 70.0474
2.0397 | 70.0178
2.0397 | 70.0307
2.0397 | 70.0335
2.0397 | 70.0281
2.0397 | 70.0425
2.0397 | 70.0261
2.0397 | 70.0186
2.0397 | 70.0415
2.0397 | 70.0424
2.0397 | 70.0372
2.0398 | 70.0364
2.0398 | 70.0283
2.0398 | 70.024
2.0398 | 70.0279
2.0398 | 70.0273
2.0398 | 70.0249
2.0398 | 70.0097
2.0398 | 70.0192
2.0398 | 70.0443
2.0398 | 70.0399
2.0399 | 70.0329
2.0399 | 70.0288
2.0399 | 70.027
2.0399 | 70.0321
2.0399 | 70.0341
2.0399 | 70.0094
2.0399 | 70.0247
2.0399 | 70.0439
2.0399 | 70.0376
2.0399 | 70.0581
2.04 | 70.0258
2.04 | 70.0224
2.04 | 70.0328
2.04 | 70.0303
2.04 | 70.0168
2.04 | 70.0279
2.04 | 70.0487
2.04 | 70.037
2.04 | 70.0369
2.04 | 70.0531
2.0401 | 70.0266
2.0401 | 70.03
2.0401 | 70.0311
2.0401 | 70.0381
2.0401 | 70.0301
2.0401 | 70.0297
2.0401 | 70.0467
2.0401 | 70.0409
2.0401 | 70.0355
2.0401 | 70.0538
2.0402 | 70.0324
2.0402 | 70.0216
2.0402 | 70.0519
2.0402 | 70.037
2.0402 | 70.0157
2.0402 | 70.0356
2.0402 | 70.0527
2.0402 | 70.0195
2.0402 | 70.0435
2.0402 | 70.0789
2.0403 | 70.0407
2.0403 | 70.016
2.0403 | 70.0465
2.0403 | 70.0552
2.0403 | 70.0397
2.0403 | 70.0462
2.0403 | 70.0415
2.0403 | 70.0364
2.0403 | 70.0465
2.0403 | 70.0591
2.0404 | 70.0379
2.0404 | 70.0286
2.0404 | 70.0361
2.0404 | 70.0309
2.0404 | 70.0339
2.0404 | 70.0378
2.0404 | 70.0323
2.0404 | 70.0478
2.0404 | 70.0562
2.0404 | 70.066
2.0405 | 70.0287
2.0405 | 70.0119
2.0405 | 70.0377
2.0405 | 70.0365
2.0405 | 70.03
2.0405 | 70.0415
2.0405 | 70.0328
2.0405 | 70.055
2.0405 | 70.0741
2.0405 | 70.0389
2.0406 | 70.0394
2.0406 | 70.0107
2.0406 | 70.0167
2.0406 | 70.0642
2.0406 | 70.0546
2.0406 | 70.0483
2.0406 | 70.053
2.0406 | 70.0444
2.0406 | 70.035
2.0406 | 70.0316
2.0407 | 70.0402
2.0407 | 70.0355
2.0407 | 70.0274
2.0407 | 70.0441
2.0407 | 70.0677
2.0407 | 70.0498
2.0407 | 70.0562
2.0407 | 70.0435
2.0407 | 70.0251
2.0407 | 70.0574
2.0408 | 70.0466
2.0408 | 70.0183
2.0408 | 70.0429
2.0408 | 70.0631
2.0408 | 70.0684
2.0408 | 70.048
2.0408 | 70.0395
2.0408 | 70.0336
2.0408 | 70.0456
2.0408 | 70.0513
2.0409 | 70.0249
2.0409 | 70.0309
2.0409 | 70.0502
2.0409 | 70.0615
2.0409 | 70.0513
2.0409 | 70.0581
2.0409 | 70.0435
2.0409 | 70.04
2.0409 | 70.039
2.0409 | 70.038
2.041 | 70.0351
2.041 | 70.0379
2.041 | 70.0494
2.041 | 70.0792
2.041 | 70.0613
2.041 | 70.0194
2.041 | 70.0272
2.041 | 70.0452
2.041 | 70.0467
2.041 | 70.0575
2.0411 | 70.0426
2.0411 | 70.0324
2.0411 | 70.0749
2.0411 | 70.0648
2.0411 | 70.0586
2.0411 | 70.0556
2.0411 | 70.0499
2.0411 | 70.0426
2.0411 | 70.0421
2.0411 | 70.058
2.0412 | 70.039
2.0412 | 70.0563
2.0412 | 70.0734
2.0412 | 70.0446
2.0412 | 70.0549
2.0412 | 70.0435
2.0412 | 70.0316
2.0412 | 70.0211
2.0412 | 70.0528
2.0412 | 70.0624
2.0413 | 70.0619
2.0413 | 70.0632
2.0413 | 70.0597
2.0413 | 70.058
2.0413 | 70.0463
2.0413 | 70.0506
2.0413 | 70.0247
2.0413 | 70.0677
2.0413 | 70.058
2.0413 | 70.0452
2.0414 | 70.0808
2.0414 | 70.0515
2.0414 | 70.0572
2.0414 | 70.0591
2.0414 | 70.0565
2.0414 | 70.0491
2.0414 | 70.0281
2.0414 | 70.0492
2.0414 | 70.0651
2.0414 | 70.0674
2.0415 | 70.049
2.0415 | 70.0441
2.0415 | 70.0535
2.0415 | 70.0711
2.0415 | 70.0665
2.0415 | 70.0427
2.0415 | 70.0274
2.0415 | 70.031
2.0415 | 70.0524
2.0415 | 70.0535
2.0416 | 70.0711
2.0416 | 70.0584
2.0416 | 70.0595
2.0416 | 70.0617
2.0416 | 70.0527
2.0416 | 70.0511
2.0416 | 70.0437
2.0416 | 70.041
2.0416 | 70.0565
2.0416 | 70.0563
2.0417 | 70.0577
2.0417 | 70.0587
2.0417 | 70.0796
2.0417 | 70.0663
2.0417 | 70.0509
2.0417 | 70.0309
2.0417 | 70.0027
2.0417 | 70.0516
2.0417 | 70.055
2.0417 | 70.0749
2.0418 | 70.0559
2.0418 | 70.081
2.0418 | 70.081
2.0418 | 70.0582
2.0418 | 70.054
2.0418 | 70.0528
2.0418 | 70.0133
2.0418 | 70.0399
2.0418 | 70.0737
2.0418 | 70.0795
2.0419 | 70.0784
2.0419 | 70.064
2.0419 | 70.0667
2.0419 | 70.058
2.0419 | 70.0556
2.0419 | 70.0487
2.0419 | 70.0236
2.0419 | 70.0525
2.0419 | 70.0891
2.0419 | 70.0877
2.042 | 70.0776
2.042 | 70.0654
2.042 | 70.0513
2.042 | 70.0517
2.042 | 70.0306
2.042 | 70.0344
2.042 | 70.0516
2.042 | 70.0632
2.042 | 70.0685
2.042 | 70.0692
2.0421 | 70.0819
2.0421 | 70.0522
2.0421 | 70.0649
2.0421 | 70.0569
2.0421 | 70.0379
2.0421 | 70.045
2.0421 | 70.06
2.0421 | 70.0717
2.0421 | 70.0874
2.0421 | 70.0705
2.0422 | 70.0661
2.0422 | 70.0523
2.0422 | 70.0581
2.0422 | 70.0669
2.0422 | 70.0633
2.0422 | 70.0471
2.0422 | 70.0509
2.0422 | 70.07
2.0422 | 70.0763
2.0422 | 70.0907
2.0423 | 70.0584
2.0423 | 70.058
2.0423 | 70.0698
2.0423 | 70.0496
2.0423 | 70.0585
2.0423 | 70.0556
2.0423 | 70.0547
2.0423 | 70.0662
2.0423 | 70.0678
2.0423 | 70.0665
2.0424 | 70.0686
2.0424 | 70.0471
2.0424 | 70.0503
2.0424 | 70.0543
2.0424 | 70.0756
2.0424 | 70.0577
2.0424 | 70.0398
2.0424 | 70.0589
2.0424 | 70.0797
2.0424 | 70.0575
2.0425 | 70.0566
2.0425 | 70.0751
2.0425 | 70.0781
2.0425 | 70.0513
2.0425 | 70.0753
2.0425 | 70.0534
2.0425 | 70.0491
2.0425 | 70.0666
2.0425 | 70.0646
2.0425 | 70.078
2.0426 | 70.0721
2.0426 | 70.0808
2.0426 | 70.0747
2.0426 | 70.0664
2.0426 | 70.0799
2.0426 | 70.0467
2.0426 | 70.0208
2.0426 | 70.0491
2.0426 | 70.073
2.0426 | 70.0867
2.0427 | 70.0709
2.0427 | 70.068
2.0427 | 70.058
2.0427 | 70.0592
2.0427 | 70.0773
2.0427 | 70.0554
2.0427 | 70.0399
2.0427 | 70.0819
2.0427 | 70.0942
2.0427 | 70.0806
2.0428 | 70.069
2.0428 | 70.0758
2.0428 | 70.0654
2.0428 | 70.0548
2.0428 | 70.0713
2.0428 | 70.0566
2.0428 | 70.0562
2.0428 | 70.0732
2.0428 | 70.103
2.0428 | 70.0866
2.0429 | 70.0589
2.0429 | 70.0581
2.0429 | 70.0711
2.0429 | 70.0454
2.0429 | 70.0583
2.0429 | 70.0771
2.0429 | 70.0727
2.0429 | 70.0737
2.0429 | 70.0854
2.0429 | 70.0909
2.043 | 70.0607
2.043 | 70.0496
2.043 | 70.0509
2.043 | 70.0567
2.043 | 70.0707
2.043 | 70.081
2.043 | 70.0628
2.043 | 70.0708
2.043 | 70.0971
2.043 | 70.0836
2.0431 | 70.0426
2.0431 | 70.0379
2.0431 | 70.0463
2.0431 | 70.0808
2.0431 | 70.0791
2.0431 | 70.0875
2.0431 | 70.0709
2.0431 | 70.0761
2.0431 | 70.0791
2.0431 | 70.0933
2.0432 | 70.065
2.0432 | 70.0469
2.0432 | 70.0467
2.0432 | 70.0709
2.0432 | 70.0817
2.0432 | 70.1099
2.0432 | 70.0847
2.0432 | 70.0764
2.0432 | 70.0697
2.0432 | 70.0407
2.0433 | 70.0548
2.0433 | 70.0574
2.0433 | 70.0769
2.0433 | 70.0628
2.0433 | 70.0877
2.0433 | 70.0839
2.0433 | 70.0652
2.0433 | 70.112
2.0433 | 70.0678
2.0433 | 70.0508
2.0434 | 70.0589
2.0434 | 70.042
2.0434 | 70.0802
2.0434 | 70.0918
2.0434 | 70.0823
2.0434 | 70.0691
2.0434 | 70.061
2.0434 | 70.0839
2.0434 | 70.0754
2.0434 | 70.068
2.0435 | 70.0718
2.0435 | 70.0378
2.0435 | 70.0684
2.0435 | 70.1008
2.0435 | 70.0799
2.0435 | 70.0664
2.0435 | 70.0683
2.0435 | 70.0597
2.0435 | 70.0669
2.0435 | 70.0684
2.0436 | 70.0633
2.0436 | 70.0514
2.0436 | 70.0728
2.0436 | 70.076
2.0436 | 70.0911
2.0436 | 70.0864
2.0436 | 70.0721
2.0436 | 70.0647
2.0436 | 70.084
2.0436 | 70.0899
2.0437 | 70.05
2.0437 | 70.0602
2.0437 | 70.0823
2.0437 | 70.0822
2.0437 | 70.0573
2.0437 | 70.0754
2.0437 | 70.0754
2.0437 | 70.0635
2.0437 | 70.0776
2.0437 | 70.0755
2.0438 | 70.0553
2.0438 | 70.061
2.0438 | 70.0788
2.0438 | 70.0784
2.0438 | 70.077
2.0438 | 70.0677
2.0438 | 70.073
2.0438 | 70.0782
2.0438 | 70.0743
2.0438 | 70.0914
2.0439 | 70.0565
2.0439 | 70.0509
2.0439 | 70.0749
2.0439 | 70.0768
2.0439 | 70.079
2.0439 | 70.0914
2.0439 | 70.0784
2.0439 | 70.0774
2.0439 | 70.0993
2.0439 | 70.0956
2.044 | 70.0614
2.044 | 70.0356
2.044 | 70.0756
2.044 | 70.0848
2.044 | 70.0838
2.044 | 70.0797
2.044 | 70.0656
2.044 | 70.0861
2.044 | 70.0797
2.044 | 70.0715
2.0441 | 70.0654
2.0441 | 70.0489
2.0441 | 70.0643
2.0441 | 70.0782
2.0441 | 70.0692
2.0441 | 70.0734
2.0441 | 70.081
2.0441 | 70.0869
2.0441 | 70.0855
2.0441 | 70.0802
2.0442 | 70.0652
2.0442 | 70.054
2.0442 | 70.0743
2.0442 | 70.0821
2.0442 | 70.0856
2.0442 | 70.0814
2.0442 | 70.0729
2.0442 | 70.0847
2.0442 | 70.0865
2.0442 | 70.0858
2.0443 | 70.0618
2.0443 | 70.0594
2.0443 | 70.0807
2.0443 | 70.0777
2.0443 | 70.0945
2.0443 | 70.0909
2.0443 | 70.0834
2.0443 | 70.0587
2.0443 | 70.073
2.0443 | 70.0958
2.0444 | 70.0653
2.0444 | 70.0669
2.0444 | 70.0684
2.0444 | 70.0918
2.0444 | 70.0995
2.0444 | 70.0834
2.0444 | 70.0609
2.0444 | 70.0765
2.0444 | 70.0739
2.0444 | 70.0926
2.0445 | 70.0838
2.0445 | 70.0818
2.0445 | 70.0869
2.0445 | 70.0856
2.0445 | 70.0793
2.0445 | 70.0678
2.0445 | 70.0826
2.0445 | 70.0891
2.0445 | 70.0771
2.0445 | 70.0721
2.0446 | 70.0979
2.0446 | 70.0749
2.0446 | 70.0819
2.0446 | 70.0891
2.0446 | 70.088
2.0446 | 70.0737
2.0446 | 70.0589
2.0446 | 70.0886
2.0446 | 70.0966
2.0446 | 70.0994
2.0447 | 70.0911
2.0447 | 70.0682
2.0447 | 70.081
2.0447 | 70.0795
2.0447 | 70.0804
2.0447 | 70.0667
2.0447 | 70.0605
2.0447 | 70.0734
2.0447 | 70.0891
2.0447 | 70.1023
2.0448 | 70.0851
2.0448 | 70.0866
2.0448 | 70.0768
2.0448 | 70.0798
2.0448 | 70.086
2.0448 | 70.0997
2.0448 | 70.0908
2.0448 | 70.0928
2.0448 | 70.0873
2.0448 | 70.0923
2.0449 | 70.0807
2.0449 | 70.0677
2.0449 | 70.0835
2.0449 | 70.0851
2.0449 | 70.0739
2.0449 | 70.0757
2.0449 | 70.1066
2.0449 | 70.0736
2.0449 | 70.0904
2.0449 | 70.0862
2.045 | 70.0656
2.045 | 70.0645
2.045 | 70.076
2.045 | 70.0858
2.045 | 70.1069
2.045 | 70.097
2.045 | 70.0938
2.045 | 70.0904
2.045 | 70.0847
2.045 | 70.0815
2.0451 | 70.0695
2.0451 | 70.063
2.0451 | 70.0847
2.0451 | 70.1034
2.0451 | 70.1053
2.0451 | 70.1023
2.0451 | 70.0771
2.0451 | 70.0744
2.0451 | 70.0848
2.0451 | 70.1036
2.0452 | 70.0741
2.0452 | 70.0808
2.0452 | 70.0975
2.0452 | 70.0854
2.0452 | 70.095
2.0452 | 70.0997
2.0452 | 70.0713
2.0452 | 70.0806
2.0452 | 70.0888
2.0452 | 70.0954
2.0453 | 70.0931
2.0453 | 70.0897
2.0453 | 70.0927
2.0453 | 70.1095
2.0453 | 70.1056
2.0453 | 70.0947
2.0453 | 70.0738
2.0453 | 70.0646
2.0453 | 70.0873
2.0453 | 70.1027
2.0454 | 70.09
2.0454 | 70.0881
2.0454 | 70.0979
2.0454 | 70.1045
2.0454 | 70.1088
2.0454 | 70.0927
2.0454 | 70.0511
2.0454 | 70.0854
2.0454 | 70.0918
2.0454 | 70.0952
2.0455 | 70.1097
2.0455 | 70.1147
2.0455 | 70.1067
2.0455 | 70.0969
2.0455 | 70.0749
2.0455 | 70.0673
2.0455 | 70.0882
2.0455 | 70.084
2.0455 | 70.1115
2.0455 | 70.1112
2.0456 | 70.1187
2.0456 | 70.0732
2.0456 | 70.0942
2.0456 | 70.096
2.0456 | 70.0999
2.0456 | 70.0822
2.0456 | 70.0615
2.0456 | 70.0921
2.0456 | 70.0951
2.0456 | 70.1043
2.0457 | 70.0985
2.0457 | 70.1094
2.0457 | 70.0847
2.0457 | 70.0795
2.0457 | 70.11
2.0457 | 70.0897
2.0457 | 70.0968
2.0457 | 70.1118
2.0457 | 70.0961
2.0457 | 70.1074
2.0458 | 70.1018
2.0458 | 70.0819
2.0458 | 70.0882
2.0458 | 70.1041
2.0458 | 70.101
2.0458 | 70.0776
2.0458 | 70.0748
2.0458 | 70.1183
2.0458 | 70.1251
2.0458 | 70.1182
2.0459 | 70.1086
2.0459 | 70.1006
2.0459 | 70.0851
2.0459 | 70.1029
2.0459 | 70.1143
2.0459 | 70.1016
2.0459 | 70.0913
2.0459 | 70.0927
2.0459 | 70.0848
2.0459 | 70.1023
2.046 | 70.1136
2.046 | 70.0929
2.046 | 70.0982
2.046 | 70.1113
2.046 | 70.1089
2.046 | 70.1015
2.046 | 70.1088
2.046 | 70.098
2.046 | 70.1064
2.046 | 70.136
2.0461 | 70.0967
2.0461 | 70.0955
2.0461 | 70.1204
2.0461 | 70.1099
2.0461 | 70.0977
2.0461 | 70.1032
2.0461 | 70.0939
2.0461 | 70.0702
2.0461 | 70.1023
2.0461 | 70.1283
2.0462 | 70.1085
2.0462 | 70.1001
2.0462 | 70.1171
2.0462 | 70.1011
2.0462 | 70.1188
2.0462 | 70.108
2.0462 | 70.088
2.0462 | 70.079
2.0462 | 70.1044
2.0462 | 70.1209
2.0463 | 70.106
2.0463 | 70.1186
2.0463 | 70.108
2.0463 | 70.0956
2.0463 | 70.1119
2.0463 | 70.1076
2.0463 | 70.093
2.0463 | 70.1266
2.0463 | 70.1231
2.0463 | 70.1155
2.0464 | 70.1338
2.0464 | 70.126
2.0464 | 70.1144
2.0464 | 70.0955
2.0464 | 70.1021
2.0464 | 70.0955
2.0464 | 70.0742
2.0464 | 70.1259
2.0464 | 70.1322
2.0464 | 70.1266
2.0465 | 70.1016
2.0465 | 70.105
2.0465 | 70.1133
2.0465 | 70.1086
2.0465 | 70.1069
2.0465 | 70.0945
2.0465 | 70.1038
2.0465 | 70.1251
2.0465 | 70.1312
2.0465 | 70.134
2.0466 | 70.1142
2.0466 | 70.0911
2.0466 | 70.0956
2.0466 | 70.114
2.0466 | 70.1253
2.0466 | 70.1062
2.0466 | 70.1064
2.0466 | 70.1177
2.0466 | 70.1266
2.0466 | 70.1396
2.0467 | 70.1181
2.0467 | 70.0765
2.0467 | 70.0945
2.0467 | 70.1023
2.0467 | 70.1217
2.0467 | 70.1071
2.0467 | 70.1215
2.0467 | 70.1193
2.0467 | 70.1216
2.0467 | 70.1069
2.0468 | 70.0905
2.0468 | 70.0943
2.0468 | 70.0958
2.0468 | 70.1223
2.0468 | 70.1213
2.0468 | 70.0999
2.0468 | 70.1339
2.0468 | 70.1008
2.0468 | 70.0908
2.0468 | 70.1126
2.0469 | 70.108
2.0469 | 70.0947
2.0469 | 70.1112
2.0469 | 70.14
2.0469 | 70.1391
2.0469 | 70.1084
2.0469 | 70.107
2.0469 | 70.1118
2.0469 | 70.1058
2.0469 | 70.1319
2.047 | 70.0901
2.047 | 70.0921
2.047 | 70.1585
2.047 | 70.1269
2.047 | 70.1199
2.047 | 70.1374
2.047 | 70.0969
2.047 | 70.0923
2.047 | 70.1224
2.047 | 70.1065
2.0471 | 70.1279
2.0471 | 70.1202
2.0471 | 70.1088
2.0471 | 70.1409
2.0471 | 70.1279
2.0471 | 70.1216
2.0471 | 70.0951
2.0471 | 70.1051
2.0471 | 70.1177
2.0471 | 70.1184
2.0472 | 70.1178
2.0472 | 70.137
2.0472 | 70.1244
2.0472 | 70.1119
2.0472 | 70.1151
2.0472 | 70.1118
2.0472 | 70.1176
2.0472 | 70.1029
2.0472 | 70.1292
2.0472 | 70.14
2.0473 | 70.1147
2.0473 | 70.1131
2.0473 | 70.1179
2.0473 | 70.1125
2.0473 | 70.1171
2.0473 | 70.1033
2.0473 | 70.1268
2.0473 | 70.1275
2.0473 | 70.1178
2.0473 | 70.1366
2.0474 | 70.1178
2.0474 | 70.1101
2.0474 | 70.116
2.0474 | 70.1071
2.0474 | 70.1269
2.0474 | 70.1253
2.0474 | 70.1122
2.0474 | 70.1419
2.0474 | 70.1358
2.0474 | 70.1242
2.0475 | 70.1112
2.0475 | 70.0997
2.0475 | 70.1133
2.0475 | 70.1234
2.0475 | 70.1272
2.0475 | 70.1435
2.0475 | 70.1303
2.0475 | 70.1192
2.0475 | 70.1424
2.0475 | 70.1147
2.0476 | 70.1189
2.0476 | 70.0978
2.0476 | 70.1051
2.0476 | 70.1375
2.0476 | 70.1546
2.0476 | 70.1398
2.0476 | 70.1293
2.0476 | 70.1289
2.0476 | 70.1405
2.0476 | 70.1238
2.0477 | 70.0901
2.0477 | 70.1158
2.0477 | 70.1365
2.0477 | 70.1194
2.0477 | 70.1386
2.0477 | 70.1605
2.0477 | 70.1182
2.0477 | 70.0923
2.0477 | 70.1246
2.0477 | 70.1272
2.0478 | 70.1121
2.0478 | 70.127
2.0478 | 70.1346
2.0478 | 70.1436
2.0478 | 70.1469
2.0478 | 70.1234
2.0478 | 70.1231
2.0478 | 70.1188
2.0478 | 70.1225
2.0478 | 70.1159
2.0479 | 70.1126
2.0479 | 70.1314
2.0479 | 70.1325
2.0479 | 70.1414
2.0479 | 70.1533
2.0479 | 70.1275
2.0479 | 70.1078
2.0479 | 70.1169
2.0479 | 70.1229
2.0479 | 70.1386
2.048 | 70.1205
2.048 | 70.1262
2.048 | 70.1234
2.048 | 70.1467
2.048 | 70.1385
2.048 | 70.1281
2.048 | 70.1383
2.048 | 70.1218
2.048 | 70.1236
2.048 | 70.1272
2.0481 | 70.131
2.0481 | 70.1394
2.0481 | 70.1242
2.0481 | 70.1445
2.0481 | 70.1453
2.0481 | 70.1188
2.0481 | 70.1138
2.0481 | 70.1209
2.0481 | 70.121
2.0481 | 70.1446
2.0482 | 70.1267
2.0482 | 70.1258
2.0482 | 70.1333
2.0482 | 70.1444
2.0482 | 70.1534
2.0482 | 70.1353
2.0482 | 70.1027
2.0482 | 70.1204
2.0482 | 70.136
2.0482 | 70.1356
2.0483 | 70.1342
2.0483 | 70.1333
2.0483 | 70.1417
2.0483 | 70.1294
2.0483 | 70.1366
2.0483 | 70.1199
2.0483 | 70.1287
2.0483 | 70.132
2.0483 | 70.1265
2.0483 | 70.1283
2.0484 | 70.1262
2.0484 | 70.1316
2.0484 | 70.1479
2.0484 | 70.1351
2.0484 | 70.1511
2.0484 | 70.1274
2.0484 | 70.1188
2.0484 | 70.1338
2.0484 | 70.1321
2.0484 | 70.1521
2.0485 | 70.1216
2.0485 | 70.127
2.0485 | 70.1331
2.0485 | 70.1439
2.0485 | 70.147
2.0485 | 70.127
2.0485 | 70.1151
2.0485 | 70.131
2.0485 | 70.1352
2.0485 | 70.1413
2.0486 | 70.1424
2.0486 | 70.1279
2.0486 | 70.1425
2.0486 | 70.139
2.0486 | 70.1324
2.0486 | 70.1112
2.0486 | 70.1149
2.0486 | 70.129
2.0486 | 70.1357
2.0486 | 70.1581
2.0487 | 70.1474
2.0487 | 70.1332
2.0487 | 70.1462
2.0487 | 70.131
2.0487 | 70.1398
2.0487 | 70.1326
2.0487 | 70.1275
2.0487 | 70.1083
2.0487 | 70.1365
2.0487 | 70.1651
2.0488 | 70.1164
2.0488 | 70.1295
2.0488 | 70.1433
2.0488 | 70.1377
2.0488 | 70.1206
2.0488 | 70.1436
2.0488 | 70.1446
2.0488 | 70.1135
2.0488 | 70.1485
2.0488 | 70.1396
2.0489 | 70.13
2.0489 | 70.1272
2.0489 | 70.1409
2.0489 | 70.1431
2.0489 | 70.109
2.0489 | 70.1418
2.0489 | 70.142
2.0489 | 70.1349
2.0489 | 70.1224
2.0489 | 70.159
2.049 | 70.1462
2.049 | 70.1238
2.049 | 70.1255
2.049 | 70.1338
2.049 | 70.1413
2.049 | 70.1345
2.049 | 70.1399
2.049 | 70.1472
2.049 | 70.1396
2.049 | 70.1272
2.0491 | 70.1442
2.0491 | 70.1357
2.0491 | 70.1361
2.0491 | 70.1393
2.0491 | 70.1624
2.0491 | 70.1407
2.0491 | 70.1156
2.0491 | 70.1431
2.0491 | 70.1428
2.0491 | 70.1461
2.0492 | 70.1264
2.0492 | 70.1367
2.0492 | 70.1481
2.0492 | 70.1416
2.0492 | 70.1422
2.0492 | 70.1427
2.0492 | 70.135
2.0492 | 70.1242
2.0492 | 70.1587
2.0492 | 70.1743
2.0493 | 70.1515
2.0493 | 70.1292
2.0493 | 70.138
2.0493 | 70.1492
2.0493 | 70.1587
2.0493 | 70.146
2.0493 | 70.1127
2.0493 | 70.1271
2.0493 | 70.162
2.0493 | 70.144
2.0494 | 70.1427
2.0494 | 70.1509
2.0494 | 70.1468
2.0494 | 70.1399
2.0494 | 70.1437
2.0494 | 70.1387
2.0494 | 70.1229
2.0494 | 70.144
2.0494 | 70.1555
2.0494 | 70.1559
2.0495 | 70.1442
2.0495 | 70.1322
2.0495 | 70.1403
2.0495 | 70.1364
2.0495 | 70.1513
2.0495 | 70.1293
2.0495 | 70.1215
2.0495 | 70.1596
2.0495 | 70.1566
2.0495 | 70.1672
2.0496 | 70.1617
2.0496 | 70.1305
2.0496 | 70.1343
2.0496 | 70.1542
2.0496 | 70.1673
2.0496 | 70.1279
2.0496 | 70.1387
2.0496 | 70.1652
2.0496 | 70.1696
2.0496 | 70.1659
2.0497 | 70.1487
2.0497 | 70.1321
2.0497 | 70.1265
2.0497 | 70.1489
2.0497 | 70.1598
2.0497 | 70.1309
2.0497 | 70.1251
2.0497 | 70.1674
2.0497 | 70.1611
2.0497 | 70.1597
2.0498 | 70.169
2.0498 | 70.141
2.0498 | 70.1308
2.0498 | 70.1325
2.0498 | 70.1662
2.0498 | 70.1426
2.0498 | 70.1397
2.0498 | 70.1815
2.0498 | 70.1561
2.0498 | 70.1549
2.0499 | 70.1702
2.0499 | 70.1338
2.0499 | 70.1215
2.0499 | 70.1516
2.0499 | 70.1506
2.0499 | 70.1606
2.0499 | 70.1502
2.0499 | 70.1711
2.0499 | 70.1826
2.0499 | 70.1396
2.05 | 70.1304
2.05 | 70.1435
2.05 | 70.1372
2.05 | 70.15
2.05 | 70.1706
2.05 | 70.161
2.05 | 70.1419
2.05 | 70.1552
2.05 | 70.1555
2.05 | 70.1374
2.0501 | 70.1533
2.0501 | 70.1425
2.0501 | 70.1342
2.0501 | 70.1555
2.0501 | 70.1727
2.0501 | 70.1659
2.0501 | 70.1405
2.0501 | 70.17
2.0501 | 70.1428
2.0501 | 70.1496
2.0502 | 70.1468
2.0502 | 70.1532
2.0502 | 70.1495
2.0502 | 70.155
2.0502 | 70.1741
2.0502 | 70.152
2.0502 | 70.1487
2.0502 | 70.1515
2.0502 | 70.1541
2.0502 | 70.1646
2.0503 | 70.1578
2.0503 | 70.1335
2.0503 | 70.1565
2.0503 | 70.1706
2.0503 | 70.171
2.0503 | 70.1321
2.0503 | 70.1529
2.0503 | 70.1629
2.0503 | 70.1529
2.0503 | 70.1605
2.0504 | 70.1584
2.0504 | 70.1457
2.0504 | 70.1505
2.0504 | 70.161
2.0504 | 70.1713
2.0504 | 70.1466
2.0504 | 70.1435
2.0504 | 70.1634
2.0504 | 70.167
2.0504 | 70.1543
2.0505 | 70.1657
2.0505 | 70.142
2.0505 | 70.1512
2.0505 | 70.1633
2.0505 | 70.1562
2.0505 | 70.1683
2.0505 | 70.1464
2.0505 | 70.1667
2.0505 | 70.1702
2.0505 | 70.1726
2.0506 | 70.1616
2.0506 | 70.152
2.0506 | 70.1529
2.0506 | 70.1502
2.0506 | 70.1672
2.0506 | 70.1739
2.0506 | 70.1404
2.0506 | 70.1662
2.0506 | 70.1737
2.0506 | 70.1622
2.0507 | 70.1433
2.0507 | 70.1583
2.0507 | 70.1722
2.0507 | 70.1552
2.0507 | 70.162
2.0507 | 70.1692
2.0507 | 70.145
2.0507 | 70.1515
2.0507 | 70.1727
2.0507 | 70.1696
2.0508 | 70.1511
2.0508 | 70.1314
2.0508 | 70.1374
2.0508 | 70.1601
2.0508 | 70.1663
2.0508 | 70.1699
2.0508 | 70.1519
2.0508 | 70.1644
2.0508 | 70.1687
2.0508 | 70.1683
2.0509 | 70.1585
2.0509 | 70.132
2.0509 | 70.1596
2.0509 | 70.161
2.0509 | 70.1653
2.0509 | 70.1713
2.0509 | 70.1741
2.0509 | 70.1611
2.0509 | 70.1561
2.0509 | 70.1628
2.051 | 70.1621
2.051 | 70.1481
2.051 | 70.1521
2.051 | 70.1762
2.051 | 70.1651
2.051 | 70.153
2.051 | 70.1526
2.051 | 70.1599
2.051 | 70.1704
2.051 | 70.1652
2.0511 | 70.1563
2.0511 | 70.1424
2.0511 | 70.1604
2.0511 | 70.1573
2.0511 | 70.1621
2.0511 | 70.1646
2.0511 | 70.1483
2.0511 | 70.1509
2.0511 | 70.1702
2.0511 | 70.1735
2.0512 | 70.1466
2.0512 | 70.1455
2.0512 | 70.1641
2.0512 | 70.1496
2.0512 | 70.1639
2.0512 | 70.1602
2.0512 | 70.1739
2.0512 | 70.1497
2.0512 | 70.1672
2.0512 | 70.1787
2.0513 | 70.1558
2.0513 | 70.1208
2.0513 | 70.1524
2.0513 | 70.1633
2.0513 | 70.1587
2.0513 | 70.1646
2.0513 | 70.1669
2.0513 | 70.1767
2.0513 | 70.1782
2.0513 | 70.1638
2.0514 | 70.1422
2.0514 | 70.134
2.0514 | 70.1596
2.0514 | 70.1656
2.0514 | 70.1678
2.0514 | 70.183
2.0514 | 70.1652
2.0514 | 70.1667
2.0514 | 70.1539
2.0514 | 70.1635
2.0515 | 70.1526
2.0515 | 70.1555
2.0515 | 70.155
2.0515 | 70.1647
2.0515 | 70.1743
2.0515 | 70.1691
2.0515 | 70.1596
2.0515 | 70.1617
2.0515 | 70.1697
2.0515 | 70.1606
2.0516 | 70.1565
2.0516 | 70.137
2.0516 | 70.1506
2.0516 | 70.1865
2.0516 | 70.1759
2.0516 | 70.1625
2.0516 | 70.168
2.0516 | 70.1622
2.0516 | 70.1505
2.0516 | 70.1593
2.0517 | 70.1381
2.0517 | 70.132
2.0517 | 70.1598
2.0517 | 70.1802
2.0517 | 70.194
2.0517 | 70.1758
2.0517 | 70.1681
2.0517 | 70.1403
2.0517 | 70.1404
2.0517 | 70.1765
2.0518 | 70.1553
2.0518 | 70.1518
2.0518 | 70.1666
2.0518 | 70.1981
2.0518 | 70.1706
2.0518 | 70.1748
2.0518 | 70.1714
2.0518 | 70.1554
2.0518 | 70.14
2.0518 | 70.1572
2.0519 | 70.1661
2.0519 | 70.1557
2.0519 | 70.1662
2.0519 | 70.1997
2.0519 | 70.1702
2.0519 | 70.1667
2.0519 | 70.1521
2.0519 | 70.1609
2.0519 | 70.1683
2.0519 | 70.1595
2.052 | 70.1578
2.052 | 70.1584
2.052 | 70.1763
2.052 | 70.1842
2.052 | 70.1614
2.052 | 70.1535
2.052 | 70.1492
2.052 | 70.139
2.052 | 70.1542
2.052 | 70.1762
2.0521 | 70.1764
2.0521 | 70.1505
2.0521 | 70.17
2.0521 | 70.1607
2.0521 | 70.1784
2.0521 | 70.1732
2.0521 | 70.1452
2.0521 | 70.1476
2.0521 | 70.1601
2.0521 | 70.1754
2.0522 | 70.1543
2.0522 | 70.1621
2.0522 | 70.1657
2.0522 | 70.1715
2.0522 | 70.1669
2.0522 | 70.1587
2.0522 | 70.15
2.0522 | 70.1731
2.0522 | 70.1767
2.0522 | 70.1898
2.0523 | 70.1773
2.0523 | 70.1666
2.0523 | 70.1748
2.0523 | 70.1767
2.0523 | 70.168
2.0523 | 70.1484
2.0523 | 70.1477
2.0523 | 70.1741
2.0523 | 70.1798
2.0523 | 70.1812
2.0524 | 70.1783
2.0524 | 70.1577
2.0524 | 70.1557
2.0524 | 70.1679
2.0524 | 70.1824
2.0524 | 70.1635
2.0524 | 70.1745
2.0524 | 70.1556
2.0524 | 70.1715
2.0524 | 70.1868
2.0525 | 70.1756
2.0525 | 70.15
2.0525 | 70.1561
2.0525 | 70.1669
2.0525 | 70.1878
2.0525 | 70.1596
2.0525 | 70.1549
2.0525 | 70.1743
2.0525 | 70.1808
2.0525 | 70.175
2.0526 | 70.1483
2.0526 | 70.1683
2.0526 | 70.1576
2.0526 | 70.1481
2.0526 | 70.1771
2.0526 | 70.1799
2.0526 | 70.1622
2.0526 | 70.166
2.0526 | 70.1631
2.0526 | 70.1691
2.0527 | 70.1619
2.0527 | 70.1688
2.0527 | 70.1766
2.0527 | 70.1677
2.0527 | 70.1811
2.0527 | 70.1738
2.0527 | 70.1572
2.0527 | 70.1545
2.0527 | 70.1717
2.0527 | 70.1609
2.0528 | 70.1622
2.0528 | 70.1639
2.0528 | 70.1831
2.0528 | 70.175
2.0528 | 70.1769
2.0528 | 70.165
2.0528 | 70.1662
2.0528 | 70.146
2.0528 | 70.1836
2.0528 | 70.1843
2.0529 | 70.1609
2.0529 | 70.1789
2.0529 | 70.1807
2.0529 | 70.1955
2.0529 | 70.1812
2.0529 | 70.1691
2.0529 | 70.1322
2.0529 | 70.1387
2.0529 | 70.1722
2.0529 | 70.1743
2.053 | 70.1795
2.053 | 70.1863
2.053 | 70.1801
2.053 | 70.1746
2.053 | 70.1559
2.053 | 70.1501
2.053 | 70.1589
2.053 | 70.1575
2.053 | 70.1928
2.053 | 70.1939
2.0531 | 70.1769
2.0531 | 70.1594
2.0531 | 70.1819
2.0531 | 70.1665
2.0531 | 70.1703
2.0531 | 70.1377
2.0531 | 70.1522
2.0531 | 70.1709
2.0531 | 70.193
2.0531 | 70.1793
2.0532 | 70.2037
2.0532 | 70.1687
2.0532 | 70.1712
2.0532 | 70.1775
2.0532 | 70.1702
2.0532 | 70.1703
2.0532 | 70.1546
2.0532 | 70.1776
2.0532 | 70.1817
2.0532 | 70.1933
2.0533 | 70.1844
2.0533 | 70.1683
2.0533 | 70.1692
2.0533 | 70.1796
2.0533 | 70.178
2.0533 | 70.1659
2.0533 | 70.1748
2.0533 | 70.1904
2.0533 | 70.1947
2.0533 | 70.1858
2.0534 | 70.1774
2.0534 | 70.1787
2.0534 | 70.1636
2.0534 | 70.1824
2.0534 | 70.1946
2.0534 | 70.178
2.0534 | 70.1572
2.0534 | 70.1691
2.0534 | 70.1906
2.0534 | 70.2112
2.0535 | 70.1692
2.0535 | 70.1652
2.0535 | 70.1614
2.0535 | 70.1787
2.0535 | 70.1728
2.0535 | 70.1828
2.0535 | 70.1724
2.0535 | 70.1654
2.0535 | 70.1888
2.0535 | 70.1873
2.0536 | 70.1727
2.0536 | 70.1847
2.0536 | 70.1659
2.0536 | 70.1689
2.0536 | 70.2043
2.0536 | 70.1858
2.0536 | 70.1719
2.0536 | 70.1712
2.0536 | 70.1896
2.0536 | 70.1648
2.0537 | 70.1896
2.0537 | 70.1941
2.0537 | 70.1653
2.0537 | 70.1884
2.0537 | 70.1815
2.0537 | 70.1653
2.0537 | 70.1652
2.0537 | 70.1897
2.0537 | 70.1763
2.0537 | 70.1937
2.0538 | 70.1487
2.0538 | 70.1676
2.0538 | 70.187
2.0538 | 70.2005
2.0538 | 70.2044
2.0538 | 70.1787
2.0538 | 70.156
2.0538 | 70.2016
2.0538 | 70.1876
2.0538 | 70.1791
2.0539 | 70.1779
2.0539 | 70.1746
2.0539 | 70.1942
2.0539 | 70.1817
2.0539 | 70.2027
2.0539 | 70.1879
2.0539 | 70.1692
2.0539 | 70.1934
2.0539 | 70.1889
2.0539 | 70.1859
2.054 | 70.1862
2.054 | 70.1545
2.054 | 70.1819
2.054 | 70.1972
2.054 | 70.1781
2.054 | 70.1883
2.054 | 70.1987
2.054 | 70.1883
2.054 | 70.1775
2.054 | 70.2015
2.0541 | 70.183
2.0541 | 70.1719
2.0541 | 70.183
2.0541 | 70.1948
2.0541 | 70.2058
2.0541 | 70.1789
2.0541 | 70.1735
2.0541 | 70.1924
2.0541 | 70.1743
2.0541 | 70.1832
2.0542 | 70.1714
2.0542 | 70.1741
2.0542 | 70.1887
2.0542 | 70.1782
2.0542 | 70.2052
2.0542 | 70.1947
2.0542 | 70.1689
2.0542 | 70.1785
2.0542 | 70.2076
2.0542 | 70.1804
2.0543 | 70.1768
2.0543 | 70.1865
2.0543 | 70.1948
2.0543 | 70.202
2.0543 | 70.1881
2.0543 | 70.2032
2.0543 | 70.1745
2.0543 | 70.1813
2.0543 | 70.1896
2.0543 | 70.1891
2.0544 | 70.1811
2.0544 | 70.1826
2.0544 | 70.1811
2.0544 | 70.1981
2.0544 | 70.2097
2.0544 | 70.1719
2.0544 | 70.1619
2.0544 | 70.1901
2.0544 | 70.2025
2.0544 | 70.1906
2.0545 | 70.1876
2.0545 | 70.1704
2.0545 | 70.1776
2.0545 | 70.2077
2.0545 | 70.2023
2.0545 | 70.1842
2.0545 | 70.1716
2.0545 | 70.1721
2.0545 | 70.1793
2.0545 | 70.2043
2.0546 | 70.1796
2.0546 | 70.1882
2.0546 | 70.1925
2.0546 | 70.1872
2.0546 | 70.206
2.0546 | 70.1962
2.0546 | 70.1707
2.0546 | 70.1982
2.0546 | 70.1856
2.0546 | 70.195
2.0547 | 70.1805
2.0547 | 70.1811
2.0547 | 70.191
2.0547 | 70.2094
2.0547 | 70.2114
2.0547 | 70.2004
2.0547 | 70.1623
2.0547 | 70.1838
2.0547 | 70.191
2.0547 | 70.1902
2.0548 | 70.1908
2.0548 | 70.1832
2.0548 | 70.1906
2.0548 | 70.2033
2.0548 | 70.2166
2.0548 | 70.1798
2.0548 | 70.1937
2.0548 | 70.1934
2.0548 | 70.193
2.0548 | 70.1964
2.0549 | 70.1858
2.0549 | 70.1778
2.0549 | 70.2024
2.0549 | 70.2164
2.0549 | 70.2036
2.0549 | 70.1922
2.0549 | 70.1896
2.0549 | 70.1828
2.0549 | 70.1695
2.0549 | 70.1908
2.055 | 70.1858
2.055 | 70.1733
2.055 | 70.1892
2.055 | 70.2234
2.055 | 70.1997
2.055 | 70.1825
2.055 | 70.1813
2.055 | 70.1939
2.055 | 70.1949
2.055 | 70.1955
2.0551 | 70.1715
2.0551 | 70.1903
2.0551 | 70.1832
2.0551 | 70.1949
2.0551 | 70.2141
2.0551 | 70.2039
2.0551 | 70.1756
2.0551 | 70.1805
2.0551 | 70.2036
2.0551 | 70.2015
2.0552 | 70.1843
2.0552 | 70.1949
2.0552 | 70.1951
2.0552 | 70.1967
2.0552 | 70.2336
2.0552 | 70.2056
2.0552 | 70.1792
2.0552 | 70.203
2.0552 | 70.201
2.0552 | 70.1819
2.0553 | 70.186
2.0553 | 70.1987
2.0553 | 70.2119
2.0553 | 70.2028
2.0553 | 70.2023
2.0553 | 70.1803
2.0553 | 70.1908
2.0553 | 70.1904
2.0553 | 70.1917
2.0553 | 70.1848
2.0554 | 70.1893
2.0554 | 70.1788
2.0554 | 70.2003
2.0554 | 70.2258
2.0554 | 70.2211
2.0554 | 70.1733
2.0554 | 70.1775
2.0554 | 70.2104
2.0554 | 70.1882
2.0554 | 70.1952
2.0555 | 70.1843
2.0555 | 70.1923
2.0555 | 70.1917
2.0555 | 70.221
2.0555 | 70.2224
2.0555 | 70.1934
2.0555 | 70.1857
2.0555 | 70.1839
2.0555 | 70.1928
2.0555 | 70.1838
2.0556 | 70.1943
2.0556 | 70.2017
2.0556 | 70.2011
2.0556 | 70.2087
2.0556 | 70.193
2.0556 | 70.1941
2.0556 | 70.181
2.0556 | 70.1908
2.0556 | 70.1913
2.0556 | 70.2067
2.0557 | 70.1936
2.0557 | 70.1999
2.0557 | 70.2097
2.0557 | 70.1938
2.0557 | 70.1903
2.0557 | 70.1765
2.0557 | 70.1748
2.0557 | 70.184
2.0557 | 70.2101
2.0557 | 70.2167
2.0558 | 70.2057
2.0558 | 70.198
2.0558 | 70.202
2.0558 | 70.1928
2.0558 | 70.1892
2.0558 | 70.1999
2.0558 | 70.1819
2.0558 | 70.1885
2.0558 | 70.2088
2.0558 | 70.206
2.0559 | 70.1928
2.0559 | 70.1885
2.0559 | 70.2058
2.0559 | 70.1816
2.0559 | 70.1947
2.0559 | 70.1988
2.0559 | 70.1886
2.0559 | 70.19
2.0559 | 70.2103
2.0559 | 70.2047
2.056 | 70.1924
2.056 | 70.1964
2.056 | 70.1915
2.056 | 70.1963
2.056 | 70.189
2.056 | 70.1998
2.056 | 70.1978
2.056 | 70.206
2.056 | 70.2155
2.056 | 70.2164
2.0561 | 70.1834
2.0561 | 70.1778
2.0561 | 70.2002
2.0561 | 70.1979
2.0561 | 70.2207
2.0561 | 70.1991
2.0561 | 70.1782
2.0561 | 70.2079
2.0561 | 70.2213
2.0561 | 70.1943
2.0562 | 70.1974
2.0562 | 70.2007
2.0562 | 70.1866
2.0562 | 70.1912
2.0562 | 70.2305
2.0562 | 70.2042
2.0562 | 70.1934
2.0562 | 70.2054
2.0562 | 70.1977
2.0562 | 70.1931
2.0563 | 70.2069
2.0563 | 70.193
2.0563 | 70.1938
2.0563 | 70.2195
2.0563 | 70.2051
2.0563 | 70.1929
2.0563 | 70.1991
2.0563 | 70.2114
2.0563 | 70.1871
2.0563 | 70.1995
2.0564 | 70.1869
2.0564 | 70.1978
2.0564 | 70.2084
2.0564 | 70.2168
2.0564 | 70.2091
2.0564 | 70.1986
2.0564 | 70.1843
2.0564 | 70.1861
2.0564 | 70.1992
2.0564 | 70.217
2.0565 | 70.221
2.0565 | 70.1943
2.0565 | 70.1939
2.0565 | 70.2123
2.0565 | 70.2013
2.0565 | 70.1827
2.0565 | 70.1832
2.0565 | 70.1878
2.0565 | 70.1993
2.0565 | 70.2175
2.0566 | 70.2096
2.0566 | 70.2033
2.0566 | 70.2114
2.0566 | 70.1943
2.0566 | 70.2048
2.0566 | 70.1967
2.0566 | 70.1892
2.0566 | 70.2047
2.0566 | 70.2127
2.0566 | 70.2201
2.0567 | 70.2179
2.0567 | 70.2064
2.0567 | 70.1982
2.0567 | 70.2026
2.0567 | 70.189
2.0567 | 70.182
2.0567 | 70.2073
2.0567 | 70.1918
2.0567 | 70.2036
2.0567 | 70.2405
2.0568 | 70.2225
2.0568 | 70.1932
2.0568 | 70.195
2.0568 | 70.1943
2.0568 | 70.2029
2.0568 | 70.1897
2.0568 | 70.1965
2.0568 | 70.2208
2.0568 | 70.2431
2.0568 | 70.244
2.0569 | 70.2193
2.0569 | 70.2032
2.0569 | 70.188
2.0569 | 70.1848
2.0569 | 70.2022
2.0569 | 70.1954
2.0569 | 70.198
2.0569 | 70.2191
2.0569 | 70.2231
2.0569 | 70.2332
2.057 | 70.1897
2.057 | 70.1929
2.057 | 70.1748
2.057 | 70.2102
2.057 | 70.2124
2.057 | 70.1854
2.057 | 70.2114
2.057 | 70.2327
2.057 | 70.2275
2.057 | 70.2097
2.0571 | 70.2014
2.0571 | 70.1893
2.0571 | 70.1826
2.0571 | 70.2047
2.0571 | 70.2078
2.0571 | 70.2058
2.0571 | 70.2155
2.0571 | 70.2396
2.0571 | 70.2217
2.0571 | 70.2104
2.0572 | 70.2057
2.0572 | 70.1745
2.0572 | 70.1925
2.0572 | 70.216
2.0572 | 70.2156
2.0572 | 70.2338
2.0572 | 70.2146
2.0572 | 70.2183
2.0572 | 70.2229
2.0572 | 70.2022
2.0573 | 70.1927
2.0573 | 70.1824
2.0573 | 70.1973
2.0573 | 70.1941
2.0573 | 70.2337
2.0573 | 70.2229
2.0573 | 70.2089
2.0573 | 70.2175
2.0573 | 70.2043
2.0573 | 70.1926
2.0574 | 70.2056
2.0574 | 70.2073
2.0574 | 70.2009
2.0574 | 70.23
2.0574 | 70.2347
2.0574 | 70.2071
2.0574 | 70.2064
2.0574 | 70.2154
2.0574 | 70.2006
2.0574 | 70.2251
2.0575 | 70.209
2.0575 | 70.1885
2.0575 | 70.201
2.0575 | 70.2216
2.0575 | 70.2332
2.0575 | 70.2145
2.0575 | 70.2087
2.0575 | 70.2156
2.0575 | 70.1978
2.0575 | 70.2099
2.0576 | 70.2206
2.0576 | 70.1896
2.0576 | 70.1997
2.0576 | 70.2196
2.0576 | 70.236
2.0576 | 70.2164
2.0576 | 70.1832
2.0576 | 70.2139
2.0576 | 70.2258
2.0576 | 70.2271
2.0577 | 70.2023
2.0577 | 70.1885
2.0577 | 70.2095
2.0577 | 70.2012
2.0577 | 70.2202
2.0577 | 70.1956
2.0577 | 70.1982
2.0577 | 70.2121
2.0577 | 70.2232
2.0577 | 70.2335
2.0578 | 70.2076
2.0578 | 70.188
2.0578 | 70.1943
2.0578 | 70.1945
2.0578 | 70.212
2.0578 | 70.1926
2.0578 | 70.2231
2.0578 | 70.231
2.0578 | 70.2284
2.0578 | 70.2281
2.0579 | 70.209
2.0579 | 70.2086
2.0579 | 70.1874
2.0579 | 70.2083
2.0579 | 70.221
2.0579 | 70.2239
2.0579 | 70.2258
2.0579 | 70.2297
2.0579 | 70.2184
2.0579 | 70.2197
2.058 | 70.2094
2.058 | 70.1825
2.058 | 70.1816
2.058 | 70.2128
2.058 | 70.2572
2.058 | 70.2294
2.058 | 70.2169
2.058 | 70.2299
2.058 | 70.2051
2.058 | 70.2205
2.0581 | 70.1954
2.0581 | 70.1678
2.0581 | 70.2007
2.0581 | 70.2075
2.0581 | 70.243
2.0581 | 70.2192
2.0581 | 70.2122
2.0581 | 70.1998
2.0581 | 70.2035
2.0581 | 70.2225
2.0582 | 70.2099
2.0582 | 70.1923
2.0582 | 70.2189
2.0582 | 70.2529
2.0582 | 70.2162
2.0582 | 70.221
2.0582 | 70.2108
2.0582 | 70.2169
2.0582 | 70.1941
2.0582 | 70.2002
2.0583 | 70.2192
2.0583 | 70.1969
2.0583 | 70.2355
2.0583 | 70.2247
2.0583 | 70.2277
2.0583 | 70.2245
2.0583 | 70.2167
2.0583 | 70.2051
2.0583 | 70.2131
2.0583 | 70.225
2.0584 | 70.2227
2.0584 | 70.2052
2.0584 | 70.2216
2.0584 | 70.2474
2.0584 | 70.2164
2.0584 | 70.2121
2.0584 | 70.1818
2.0584 | 70.186
2.0584 | 70.2243
2.0584 | 70.2485
2.0585 | 70.2346
2.0585 | 70.1984
2.0585 | 70.2167
2.0585 | 70.2095
2.0585 | 70.2235
2.0585 | 70.2023
2.0585 | 70.2171
2.0585 | 70.2071
2.0585 | 70.2219
2.0585 | 70.2279
2.0586 | 70.2251
2.0586 | 70.2353
2.0586 | 70.208
2.0586 | 70.2058
2.0586 | 70.2127
2.0586 | 70.1971
2.0586 | 70.2314
2.0586 | 70.2425
2.0586 | 70.2296
2.0586 | 70.2199
2.0587 | 70.2115
2.0587 | 70.2105
2.0587 | 70.2028
2.0587 | 70.2117
2.0587 | 70.2128
2.0587 | 70.2312
2.0587 | 70.2364
2.0587 | 70.2407
2.0587 | 70.2445
2.0587 | 70.2325
2.0588 | 70.1957
2.0588 | 70.1664
2.0588 | 70.214
2.0588 | 70.2311
2.0588 | 70.2233
2.0588 | 70.2342
2.0588 | 70.2183
2.0588 | 70.2248
2.0588 | 70.2264
2.0588 | 70.2159
2.0589 | 70.2041
2.0589 | 70.2039
2.0589 | 70.2208
2.0589 | 70.2275
2.0589 | 70.2496
2.0589 | 70.2388
2.0589 | 70.2111
2.0589 | 70.2106
2.0589 | 70.2108
2.0589 | 70.2177
2.059 | 70.1978
2.059 | 70.2251
2.059 | 70.2414
2.059 | 70.2154
2.059 | 70.2354
2.059 | 70.248
2.059 | 70.2019
2.059 | 70.2028
2.059 | 70.2288
2.059 | 70.2093
2.0591 | 70.1986
2.0591 | 70.2318
2.0591 | 70.2528
2.0591 | 70.2332
2.0591 | 70.2392
2.0591 | 70.2236
2.0591 | 70.1971
2.0591 | 70.2017
2.0591 | 70.2036
2.0591 | 70.221
2.0592 | 70.2384
2.0592 | 70.219
2.0592 | 70.2253
2.0592 | 70.2364
2.0592 | 70.2527
2.0592 | 70.2175
2.0592 | 70.2064
2.0592 | 70.2064
2.0592 | 70.2249
2.0592 | 70.2372
2.0593 | 70.231
2.0593 | 70.2425
2.0593 | 70.2242
2.0593 | 70.228
2.0593 | 70.2234
2.0593 | 70.2116
2.0593 | 70.2012
2.0593 | 70.2196
2.0593 | 70.2328
2.0593 | 70.2391
2.0594 | 70.2496
2.0594 | 70.2287
2.0594 | 70.2321
2.0594 | 70.2318
2.0594 | 70.2128
2.0594 | 70.2104
2.0594 | 70.209
2.0594 | 70.2289
2.0594 | 70.2501
2.0594 | 70.2366
2.0595 | 70.2193
2.0595 | 70.1976
2.0595 | 70.2271
2.0595 | 70.23
2.0595 | 70.2238
2.0595 | 70.2049
2.0595 | 70.2173
2.0595 | 70.2395
2.0595 | 70.2522
2.0595 | 70.2522
2.0596 | 70.221
2.0596 | 70.2041
2.0596 | 70.2078
2.0596 | 70.2138
2.0596 | 70.2225
2.0596 | 70.2319
2.0596 | 70.2186
2.0596 | 70.2225
2.0596 | 70.231
2.0596 | 70.2426
2.0597 | 70.216
2.0597 | 70.1872
2.0597 | 70.2273
2.0597 | 70.2187
2.0597 | 70.2132
2.0597 | 70.2458
2.0597 | 70.2367
2.0597 | 70.2327
2.0597 | 70.2148
2.0597 | 70.2164
2.0598 | 70.1983
2.0598 | 70.2078
2.0598 | 70.2391
2.0598 | 70.2375
2.0598 | 70.2404
2.0598 | 70.2447
2.0598 | 70.2147
2.0598 | 70.2234
2.0598 | 70.2288
2.0598 | 70.2257
2.0599 | 70.2142
2.0599 | 70.211
2.0599 | 70.2319
2.0599 | 70.2476
2.0599 | 70.2573
2.0599 | 70.2415
2.0599 | 70.2169
2.0599 | 70.2141
2.0599 | 70.2177
2.0599 | 70.2378
2.06 | 70.2157
2.06 | 70.2155
2.06 | 70.2528
2.06 | 70.2377
2.06 | 70.2447
2.06 | 70.2197
2.06 | 70.2195
2.06 | 70.2162
2.06 | 70.2137
2.06 | 70.2336
2.0601 | 70.2336
2.0601 | 70.2389
2.0601 | 70.2278
2.0601 | 70.242
2.0601 | 70.2347
2.0601 | 70.2199
2.0601 | 70.1991
2.0601 | 70.2331
2.0601 | 70.2333
2.0601 | 70.2422
2.0602 | 70.2319
2.0602 | 70.2438
2.0602 | 70.257
2.0602 | 70.2347
2.0602 | 70.225
2.0602 | 70.2216
2.0602 | 70.2062
2.0602 | 70.2062
2.0602 | 70.2264
2.0602 | 70.2454
2.0603 | 70.249
2.0603 | 70.2483
2.0603 | 70.2253
2.0603 | 70.2343
2.0603 | 70.2485
2.0603 | 70.211
2.0603 | 70.2234
2.0603 | 70.2297
2.0603 | 70.245
2.0603 | 70.2385
2.0604 | 70.2409
2.0604 | 70.2401
2.0604 | 70.231
2.0604 | 70.2278
2.0604 | 70.2329
2.0604 | 70.2156
2.0604 | 70.2279
2.0604 | 70.2389
2.0604 | 70.2425
2.0604 | 70.2533
2.0605 | 70.2386
2.0605 | 70.2403
2.0605 | 70.2327
2.0605 | 70.231
2.0605 | 70.2124
2.0605 | 70.2262
2.0605 | 70.234
2.0605 | 70.2255
2.0605 | 70.262
2.0605 | 70.259
2.0606 | 70.2269
2.0606 | 70.2121
2.0606 | 70.2209
2.0606 | 70.2424
2.0606 | 70.2308
2.0606 | 70.2364
2.0606 | 70.2379
2.0606 | 70.2433
2.0606 | 70.2532
2.0606 | 70.2307
2.0607 | 70.2186
2.0607 | 70.2193
2.0607 | 70.2324
2.0607 | 70.2287
2.0607 | 70.2635
2.0607 | 70.2524
2.0607 | 70.2378
2.0607 | 70.2516
2.0607 | 70.2373
2.0607 | 70.2291
2.0608 | 70.2292
2.0608 | 70.2385
2.0608 | 70.2261
2.0608 | 70.2323
2.0608 | 70.2527
2.0608 | 70.2462
2.0608 | 70.2307
2.0608 | 70.2281
2.0608 | 70.2332
2.0608 | 70.2176
2.0609 | 70.2266
2.0609 | 70.2403
2.0609 | 70.2529
2.0609 | 70.2464
2.0609 | 70.2475
2.0609 | 70.2449
2.0609 | 70.2305
2.0609 | 70.2308
2.0609 | 70.2521
2.0609 | 70.2471
2.061 | 70.2323
2.061 | 70.2219
2.061 | 70.2548
2.061 | 70.2651
2.061 | 70.2596
2.061 | 70.2333
2.061 | 70.2366
2.061 | 70.2348
2.061 | 70.2418
2.061 | 70.2525
2.0611 | 70.2425
2.0611 | 70.224
2.0611 | 70.2349
2.0611 | 70.262
2.0611 | 70.2532
2.0611 | 70.2445
2.0611 | 70.2377
2.0611 | 70.2478
2.0611 | 70.2331
2.0611 | 70.2632
2.0612 | 70.2404
2.0612 | 70.2524
2.0612 | 70.2568
2.0612 | 70.2399
2.0612 | 70.2497
2.0612 | 70.2323
2.0612 | 70.2386
2.0612 | 70.2574
2.0612 | 70.2553
2.0612 | 70.2544
2.0613 | 70.2303
2.0613 | 70.2503
2.0613 | 70.2457
2.0613 | 70.2374
2.0613 | 70.2574
2.0613 | 70.2478
2.0613 | 70.2462
2.0613 | 70.2483
2.0613 | 70.2653
2.0613 | 70.2668
2.0614 | 70.241
2.0614 | 70.2286
2.0614 | 70.2255
2.0614 | 70.2241
2.0614 | 70.2653
2.0614 | 70.2519
2.0614 | 70.2495
2.0614 | 70.2556
2.0614 | 70.2534
2.0614 | 70.2694
2.0615 | 70.2475
2.0615 | 70.2331
2.0615 | 70.2318
2.0615 | 70.2428
2.0615 | 70.2598
2.0615 | 70.259
2.0615 | 70.2479
2.0615 | 70.251
2.0615 | 70.2527
2.0615 | 70.2479
2.0616 | 70.2329
2.0616 | 70.2304
2.0616 | 70.2409
2.0616 | 70.2557
2.0616 | 70.2469
2.0616 | 70.2677
2.0616 | 70.2488
2.0616 | 70.2562
2.0616 | 70.2575
2.0616 | 70.2588
2.0617 | 70.2486
2.0617 | 70.2381
2.0617 | 70.2382
2.0617 | 70.2607
2.0617 | 70.2519
2.0617 | 70.2394
2.0617 | 70.2398
2.0617 | 70.2468
2.0617 | 70.2756
2.0617 | 70.2573
2.0618 | 70.2501
2.0618 | 70.2564
2.0618 | 70.2494
2.0618 | 70.2466
2.0618 | 70.254
2.0618 | 70.2606
2.0618 | 70.2355
2.0618 | 70.2685
2.0618 | 70.2548
2.0618 | 70.2776
2.0619 | 70.2758
2.0619 | 70.2288
2.0619 | 70.2344
2.0619 | 70.2379
2.0619 | 70.2599
2.0619 | 70.2512
2.0619 | 70.2662
2.0619 | 70.2783
2.0619 | 70.2551
2.0619 | 70.2947
2.062 | 70.2638
2.062 | 70.232
2.062 | 70.2396
2.062 | 70.251
2.062 | 70.2619
2.062 | 70.2535
2.062 | 70.2681
2.062 | 70.2633
2.062 | 70.2611
2.062 | 70.275
2.0621 | 70.237
2.0621 | 70.2232
2.0621 | 70.2564
2.0621 | 70.2662
2.0621 | 70.2475
2.0621 | 70.2561
2.0621 | 70.2728
2.0621 | 70.2735
2.0621 | 70.2624
2.0621 | 70.2631
2.0622 | 70.2569
2.0622 | 70.2086
2.0622 | 70.2429
2.0622 | 70.2751
2.0622 | 70.279
2.0622 | 70.2437
2.0622 | 70.2514
2.0622 | 70.2571
2.0622 | 70.2459
2.0622 | 70.2592
2.0623 | 70.2761
2.0623 | 70.2433
2.0623 | 70.2469
2.0623 | 70.2699
2.0623 | 70.2804
2.0623 | 70.2723
2.0623 | 70.2668
2.0623 | 70.2622
2.0623 | 70.2495
2.0623 | 70.2516
2.0624 | 70.264
2.0624 | 70.2692
2.0624 | 70.264
2.0624 | 70.2859
2.0624 | 70.2664
2.0624 | 70.2696
2.0624 | 70.246
2.0624 | 70.2634
2.0624 | 70.2641
2.0624 | 70.2651
2.0625 | 70.2553
2.0625 | 70.2361
2.0625 | 70.2721
2.0625 | 70.277
2.0625 | 70.2681
2.0625 | 70.2585
2.0625 | 70.241
2.0625 | 70.2542
2.0625 | 70.2595
2.0625 | 70.2889
2.0626 | 70.266
2.0626 | 70.2624
2.0626 | 70.2546
2.0626 | 70.2646
2.0626 | 70.2466
2.0626 | 70.2575
2.0626 | 70.2518
2.0626 | 70.2807
2.0626 | 70.2517
2.0626 | 70.2809
2.0627 | 70.2728
2.0627 | 70.2622
2.0627 | 70.2645
2.0627 | 70.2629
2.0627 | 70.2573
2.0627 | 70.257
2.0627 | 70.2668
2.0627 | 70.2581
2.0627 | 70.2684
2.0627 | 70.2836
2.0628 | 70.2548
2.0628 | 70.2542
2.0628 | 70.266
2.0628 | 70.242
2.0628 | 70.2646
2.0628 | 70.2455
2.0628 | 70.26
2.0628 | 70.2634
2.0628 | 70.2787
2.0628 | 70.3047
2.0629 | 70.2575
2.0629 | 70.267
2.0629 | 70.2466
2.0629 | 70.2728
2.0629 | 70.2655
2.0629 | 70.2702
2.0629 | 70.2627
2.0629 | 70.2651
2.0629 | 70.2765
2.0629 | 70.2916
2.063 | 70.2687
2.063 | 70.2548
2.063 | 70.2578
2.063 | 70.2726
2.063 | 70.2597
2.063 | 70.2653
2.063 | 70.2681
2.063 | 70.2623
2.063 | 70.2663
2.063 | 70.281
2.0631 | 70.2838
2.0631 | 70.2438
2.0631 | 70.2644
2.0631 | 70.2761
2.0631 | 70.2618
2.0631 | 70.2506
2.0631 | 70.2561
2.0631 | 70.2722
2.0631 | 70.2806
2.0631 | 70.2724
2.0632 | 70.274
2.0632 | 70.2618
2.0632 | 70.2877
2.0632 | 70.254
2.0632 | 70.2755
2.0632 | 70.2577
2.0632 | 70.2711
2.0632 | 70.2559
2.0632 | 70.278
2.0632 | 70.2898
2.0633 | 70.2696
2.0633 | 70.2693
2.0633 | 70.2759
2.0633 | 70.2723
2.0633 | 70.2765
2.0633 | 70.2775
2.0633 | 70.2535
2.0633 | 70.2841
2.0633 | 70.2884
2.0633 | 70.2961
2.0634 | 70.2811
2.0634 | 70.25
2.0634 | 70.2696
2.0634 | 70.259
2.0634 | 70.2661
2.0634 | 70.2587
2.0634 | 70.252
2.0634 | 70.2693
2.0634 | 70.2819
2.0634 | 70.3038
2.0635 | 70.2726
2.0635 | 70.2795
2.0635 | 70.2652
2.0635 | 70.2715
2.0635 | 70.2815
2.0635 | 70.26
2.0635 | 70.2644
2.0635 | 70.278
2.0635 | 70.2858
2.0635 | 70.2973
2.0636 | 70.2889
2.0636 | 70.2569
2.0636 | 70.2705
2.0636 | 70.2677
2.0636 | 70.266
2.0636 | 70.2483
2.0636 | 70.2626
2.0636 | 70.2813
2.0636 | 70.3108
2.0636 | 70.2784
2.0637 | 70.2635
2.0637 | 70.2625
2.0637 | 70.2602
2.0637 | 70.2514
2.0637 | 70.2682
2.0637 | 70.2711
2.0637 | 70.2562
2.0637 | 70.257
2.0637 | 70.3008
2.0637 | 70.3134
2.0638 | 70.2861
2.0638 | 70.259
2.0638 | 70.2837
2.0638 | 70.2656
2.0638 | 70.2528
2.0638 | 70.2792
2.0638 | 70.2616
2.0638 | 70.2896
2.0638 | 70.3086
2.0638 | 70.308
2.0639 | 70.28
2.0639 | 70.2575
2.0639 | 70.2891
2.0639 | 70.262
2.0639 | 70.2537
2.0639 | 70.2565
2.0639 | 70.2609
2.0639 | 70.2943
2.0639 | 70.3139
2.0639 | 70.3043
2.064 | 70.2865
2.064 | 70.2619
2.064 | 70.2733
2.064 | 70.2689
2.064 | 70.2785
2.064 | 70.2739
2.064 | 70.2833
2.064 | 70.3026
2.064 | 70.2878
2.064 | 70.2964
2.0641 | 70.2818
2.0641 | 70.2794
2.0641 | 70.2617
2.0641 | 70.2629
2.0641 | 70.2701
2.0641 | 70.2763
2.0641 | 70.2785
2.0641 | 70.3075
2.0641 | 70.3232
2.0641 | 70.281
2.0642 | 70.272
2.0642 | 70.2731
2.0642 | 70.2744
2.0642 | 70.2785
2.0642 | 70.2909
2.0642 | 70.2946
2.0642 | 70.2859
2.0642 | 70.289
2.0642 | 70.2911
2.0642 | 70.2993
2.0643 | 70.2687
2.0643 | 70.259
2.0643 | 70.2714
2.0643 | 70.2841
2.0643 | 70.2981
2.0643 | 70.285
2.0643 | 70.2905
2.0643 | 70.2991
2.0643 | 70.3084
2.0643 | 70.2935
2.0644 | 70.2761
2.0644 | 70.265
2.0644 | 70.2778
2.0644 | 70.2855
2.0644 | 70.2989
2.0644 | 70.2747
2.0644 | 70.2835
2.0644 | 70.2921
2.0644 | 70.2875
2.0644 | 70.2811
2.0645 | 70.2852
2.0645 | 70.2782
2.0645 | 70.2672
2.0645 | 70.2851
2.0645 | 70.3071
2.0645 | 70.2936
2.0645 | 70.2801
2.0645 | 70.2928
2.0645 | 70.283
2.0645 | 70.3058
2.0646 | 70.2913
2.0646 | 70.2629
2.0646 | 70.2898
2.0646 | 70.2898
2.0646 | 70.3021
2.0646 | 70.2763
2.0646 | 70.2653
2.0646 | 70.2785
2.0646 | 70.2909
2.0646 | 70.3017
2.0647 | 70.2867
2.0647 | 70.295
2.0647 | 70.2997
2.0647 | 70.296
2.0647 | 70.2976
2.0647 | 70.2822
2.0647 | 70.2707
2.0647 | 70.2892
2.0647 | 70.2866
2.0647 | 70.3104
2.0648 | 70.3088
2.0648 | 70.2755
2.0648 | 70.2997
2.0648 | 70.2982
2.0648 | 70.277
2.0648 | 70.2715
2.0648 | 70.272
2.0648 | 70.2806
2.0648 | 70.3022
2.0648 | 70.3134
2.0649 | 70.3073
2.0649 | 70.2935
2.0649 | 70.3174
2.0649 | 70.29
2.0649 | 70.2789
2.0649 | 70.2778
2.0649 | 70.2773
2.0649 | 70.2851
2.0649 | 70.3139
2.0649 | 70.3239
2.065 | 70.2809
2.065 | 70.2768
2.065 | 70.3049
2.065 | 70.3056
2.065 | 70.2918
2.065 | 70.2755
2.065 | 70.2813
2.065 | 70.3091
2.065 | 70.313
2.065 | 70.3279
2.0651 | 70.2989
2.0651 | 70.2935
2.0651 | 70.2969
2.0651 | 70.2906
2.0651 | 70.3056
2.0651 | 70.2987
2.0651 | 70.2716
2.0651 | 70.2819
2.0651 | 70.3145
2.0651 | 70.316
2.0652 | 70.3104
2.0652 | 70.2961
2.0652 | 70.3078
2.0652 | 70.3015
2.0652 | 70.2931
2.0652 | 70.3021
2.0652 | 70.2954
2.0652 | 70.3147
2.0652 | 70.3069
2.0652 | 70.3093
2.0653 | 70.3002
2.0653 | 70.2872
2.0653 | 70.2932
2.0653 | 70.2886
2.0653 | 70.3063
2.0653 | 70.2906
2.0653 | 70.3019
2.0653 | 70.3269
2.0653 | 70.3128
2.0653 | 70.3014
2.0654 | 70.2787
2.0654 | 70.3327
2.0654 | 70.3171
2.0654 | 70.3159
2.0654 | 70.3204
2.0654 | 70.3149
2.0654 | 70.2797
2.0654 | 70.2943
2.0654 | 70.3265
2.0654 | 70.3086
2.0655 | 70.287
2.0655 | 70.3034
2.0655 | 70.3107
2.0655 | 70.2963
2.0655 | 70.3199
2.0655 | 70.2964
2.0655 | 70.2856
2.0655 | 70.2983
2.0655 | 70.2982
2.0655 | 70.3145
2.0656 | 70.336
2.0656 | 70.3112
2.0656 | 70.2911
2.0656 | 70.324
2.0656 | 70.2852
2.0656 | 70.2957
2.0656 | 70.2761
2.0656 | 70.3019
2.0656 | 70.31
2.0656 | 70.32
2.0657 | 70.3228
2.0657 | 70.3206
2.0657 | 70.3217
2.0657 | 70.32
2.0657 | 70.2969
2.0657 | 70.3201
2.0657 | 70.3004
2.0657 | 70.3311
2.0657 | 70.3156
2.0657 | 70.3458
2.0658 | 70.3145
2.0658 | 70.2946
2.0658 | 70.3157
2.0658 | 70.3017
2.0658 | 70.3169
2.0658 | 70.3002
2.0658 | 70.3007
2.0658 | 70.3147
2.0658 | 70.3374
2.0658 | 70.3389
2.0659 | 70.3314
2.0659 | 70.3088
2.0659 | 70.3077
2.0659 | 70.3081
2.0659 | 70.3123
2.0659 | 70.3152
2.0659 | 70.3162
2.0659 | 70.3158
2.0659 | 70.3236
2.0659 | 70.3287
2.066 | 70.3117
2.066 | 70.304
2.066 | 70.3135
2.066 | 70.3014
2.066 | 70.335
2.066 | 70.3528
2.066 | 70.3277
2.066 | 70.3322
2.066 | 70.3323
2.066 | 70.3344
2.0661 | 70.3091
2.0661 | 70.3008
2.0661 | 70.3156
2.0661 | 70.3306
2.0661 | 70.3186
2.0661 | 70.3184
2.0661 | 70.3104
2.0661 | 70.3208
2.0661 | 70.3298
2.0661 | 70.3385
2.0662 | 70.3076
2.0662 | 70.3065
2.0662 | 70.3243
2.0662 | 70.3542
2.0662 | 70.3462
2.0662 | 70.342
2.0662 | 70.3204
2.0662 | 70.31
2.0662 | 70.3263
2.0662 | 70.3351
2.0663 | 70.3128
2.0663 | 70.3113
2.0663 | 70.3256
2.0663 | 70.3336
2.0663 | 70.3414
2.0663 | 70.3464
2.0663 | 70.3268
2.0663 | 70.3308
2.0663 | 70.3314
2.0663 | 70.3297
2.0664 | 70.339
2.0664 | 70.3212
2.0664 | 70.3243
2.0664 | 70.35
2.0664 | 70.3471
2.0664 | 70.3392
2.0664 | 70.3175
2.0664 | 70.3149
2.0664 | 70.3247
2.0664 | 70.3255
2.0665 | 70.3102
2.0665 | 70.3319
2.0665 | 70.3601
2.0665 | 70.3369
2.0665 | 70.346
2.0665 | 70.3522
2.0665 | 70.336
2.0665 | 70.3191
2.0665 | 70.3436
2.0665 | 70.3518
2.0666 | 70.3345
2.0666 | 70.3442
2.0666 | 70.3339
2.0666 | 70.3416
2.0666 | 70.3582
2.0666 | 70.3258
2.0666 | 70.3324
2.0666 | 70.3362
2.0666 | 70.3277
2.0666 | 70.3451
2.0667 | 70.337
2.0667 | 70.3156
2.0667 | 70.3479
2.0667 | 70.3503
2.0667 | 70.3566
2.0667 | 70.3411
2.0667 | 70.3342
2.0667 | 70.3442
2.0667 | 70.3405
2.0667 | 70.3401
2.0668 | 70.3334
2.0668 | 70.3205
2.0668 | 70.357
2.0668 | 70.3601
2.0668 | 70.3412
2.0668 | 70.343
2.0668 | 70.3481
2.0668 | 70.3379
2.0668 | 70.3365
2.0668 | 70.3479
2.0669 | 70.3345
2.0669 | 70.3242
2.0669 | 70.367
2.0669 | 70.3734
2.0669 | 70.3708
2.0669 | 70.3436
2.0669 | 70.3288
2.0669 | 70.3363
2.0669 | 70.3391
2.0669 | 70.3564
2.067 | 70.3369
2.067 | 70.3215
2.067 | 70.3421
2.067 | 70.3518
2.067 | 70.3504
2.067 | 70.3423
2.067 | 70.3506
2.067 | 70.3431
2.067 | 70.3279
2.067 | 70.3574
2.0671 | 70.3659
2.0671 | 70.3464
2.0671 | 70.3611
2.0671 | 70.3575
2.0671 | 70.3659
2.0671 | 70.3536
2.0671 | 70.3418
2.0671 | 70.3309
2.0671 | 70.3411
2.0671 | 70.3507
2.0672 | 70.3462
2.0672 | 70.3449
2.0672 | 70.3619
2.0672 | 70.3579
2.0672 | 70.3725
2.0672 | 70.3728
2.0672 | 70.3378
2.0672 | 70.3436
2.0672 | 70.3698
2.0672 | 70.3631
2.0673 | 70.3498
2.0673 | 70.3579
2.0673 | 70.3546
2.0673 | 70.3442
2.0673 | 70.3644
2.0673 | 70.3436
2.0673 | 70.3305
2.0673 | 70.3546
2.0673 | 70.3591
2.0673 | 70.3562
2.0674 | 70.3588
2.0674 | 70.3612
2.0674 | 70.3656
2.0674 | 70.3642
2.0674 | 70.3753
2.0674 | 70.3476
2.0674 | 70.3376
2.0674 | 70.3655
2.0674 | 70.3683
2.0674 | 70.349
2.0675 | 70.3759
2.0675 | 70.3603
2.0675 | 70.349
2.0675 | 70.3514
2.0675 | 70.3733
2.0675 | 70.3581
2.0675 | 70.3406
2.0675 | 70.3395
2.0675 | 70.3627
2.0675 | 70.3838
2.0676 | 70.3761
2.0676 | 70.3399
2.0676 | 70.3607
2.0676 | 70.3835
2.0676 | 70.3768
2.0676 | 70.3453
2.0676 | 70.3395
2.0676 | 70.3587
2.0676 | 70.3568
2.0676 | 70.381
2.0677 | 70.385
2.0677 | 70.3341
2.0677 | 70.3667
2.0677 | 70.3909
2.0677 | 70.3524
2.0677 | 70.3458
2.0677 | 70.3699
2.0677 | 70.3577
2.0677 | 70.3633
2.0677 | 70.3824
2.0678 | 70.3588
2.0678 | 70.3576
2.0678 | 70.3749
2.0678 | 70.3642
2.0678 | 70.371
2.0678 | 70.3609
2.0678 | 70.3306
2.0678 | 70.3582
2.0678 | 70.3701
2.0678 | 70.3872
2.0679 | 70.3627
2.0679 | 70.3577
2.0679 | 70.3777
2.0679 | 70.3839
2.0679 | 70.3584
2.0679 | 70.37
2.0679 | 70.3516
2.0679 | 70.3503
2.0679 | 70.3833
2.0679 | 70.3818
2.068 | 70.3536
2.068 | 70.3754
2.068 | 70.3832
2.068 | 70.367
2.068 | 70.3723
2.068 | 70.3631
2.068 | 70.354
2.068 | 70.3478
2.068 | 70.3692
2.068 | 70.3719
2.0681 | 70.3813
2.0681 | 70.3563
2.0681 | 70.3859
2.0681 | 70.3974
2.0681 | 70.3959
2.0681 | 70.3799
2.0681 | 70.3375
2.0681 | 70.3509
2.0681 | 70.3657
2.0681 | 70.3631
2.0682 | 70.3727
2.0682 | 70.3631
2.0682 | 70.3761
2.0682 | 70.3859
2.0682 | 70.3831
2.0682 | 70.3561
2.0682 | 70.3391
2.0682 | 70.3771
2.0682 | 70.3599
2.0682 | 70.3745
2.0683 | 70.4051
2.0683 | 70.3872
2.0683 | 70.3847
2.0683 | 70.3857
2.0683 | 70.3887
2.0683 | 70.3553
2.0683 | 70.3488
2.0683 | 70.3562
2.0683 | 70.3668
2.0683 | 70.3917
2.0684 | 70.3947
2.0684 | 70.3841
2.0684 | 70.3765
2.0684 | 70.3807
2.0684 | 70.3874
2.0684 | 70.3574
2.0684 | 70.3664
2.0684 | 70.3742
2.0684 | 70.3893
2.0684 | 70.3941
2.0685 | 70.3887
2.0685 | 70.3829
2.0685 | 70.3765
2.0685 | 70.376
2.0685 | 70.3684
2.0685 | 70.3442
2.0685 | 70.3683
2.0685 | 70.3864
2.0685 | 70.3961
2.0685 | 70.4067
2.0686 | 70.3926
2.0686 | 70.3809
2.0686 | 70.3859
2.0686 | 70.3755
2.0686 | 70.3816
2.0686 | 70.367
2.0686 | 70.3623
2.0686 | 70.4009
2.0686 | 70.39
2.0686 | 70.3896
2.0687 | 70.3879
2.0687 | 70.3779
2.0687 | 70.3611
2.0687 | 70.37
2.0687 | 70.3903
2.0687 | 70.3754
2.0687 | 70.3745
2.0687 | 70.3925
2.0687 | 70.3996
2.0687 | 70.4117
2.0688 | 70.3952
2.0688 | 70.38
2.0688 | 70.37
2.0688 | 70.362
2.0688 | 70.4031
2.0688 | 70.3705
2.0688 | 70.3645
2.0688 | 70.4047
2.0688 | 70.3908
2.0688 | 70.3942
2.0689 | 70.3746
2.0689 | 70.3712
2.0689 | 70.3792
2.0689 | 70.405
2.0689 | 70.392
2.0689 | 70.3949
2.0689 | 70.3796
2.0689 | 70.3929
2.0689 | 70.391
2.0689 | 70.3898
2.069 | 70.3629
2.069 | 70.362
2.069 | 70.381
2.069 | 70.3945
2.069 | 70.3882
2.069 | 70.3967
2.069 | 70.3887
2.069 | 70.3739
2.069 | 70.3813
2.069 | 70.4078
2.0691 | 70.3814
2.0691 | 70.3623
2.0691 | 70.3983
2.0691 | 70.4057
2.0691 | 70.4195
2.0691 | 70.397
2.0691 | 70.392
2.0691 | 70.3704
2.0691 | 70.3841
2.0691 | 70.4026
2.0692 | 70.3715
2.0692 | 70.3865
2.0692 | 70.3946
2.0692 | 70.3952
2.0692 | 70.403
2.0692 | 70.3889
2.0692 | 70.3859
2.0692 | 70.4001
2.0692 | 70.396
2.0692 | 70.3864
2.0693 | 70.3868
2.0693 | 70.4041
2.0693 | 70.3963
2.0693 | 70.4109
2.0693 | 70.4098
2.0693 | 70.3754
2.0693 | 70.3658
2.0693 | 70.3869
2.0693 | 70.3845
2.0693 | 70.4005
2.0694 | 70.4017
2.0694 | 70.3869
2.0694 | 70.4068
2.0694 | 70.4143
2.0694 | 70.396
2.0694 | 70.3774
2.0694 | 70.3946
2.0694 | 70.3959
2.0694 | 70.4004
2.0694 | 70.4174
2.0695 | 70.4092
2.0695 | 70.377
2.0695 | 70.3893
2.0695 | 70.3941
2.0695 | 70.4046
2.0695 | 70.3894
2.0695 | 70.3741
2.0695 | 70.4025
2.0695 | 70.4065
2.0695 | 70.4112
2.0696 | 70.3997
2.0696 | 70.3853
2.0696 | 70.3872
2.0696 | 70.4106
2.0696 | 70.3959
2.0696 | 70.3998
2.0696 | 70.4039
2.0696 | 70.4032
2.0696 | 70.4113
2.0696 | 70.4119
2.0697 | 70.3862
2.0697 | 70.3706
2.0697 | 70.3922
2.0697 | 70.386
2.0697 | 70.411
2.0697 | 70.4175
2.0697 | 70.3989
2.0697 | 70.4015
2.0697 | 70.4093
2.0697 | 70.4071
2.0698 | 70.3931
2.0698 | 70.3953
2.0698 | 70.4076
2.0698 | 70.4072
2.0698 | 70.4242
2.0698 | 70.4132
2.0698 | 70.3931
2.0698 | 70.3946
2.0698 | 70.401
2.0698 | 70.4
2.0699 | 70.3806
2.0699 | 70.3754
2.0699 | 70.4117
2.0699 | 70.4252
2.0699 | 70.4243
2.0699 | 70.4145
2.0699 | 70.3928
2.0699 | 70.4051
2.0699 | 70.4003
2.0699 | 70.4215
2.07 | 70.3905
2.07 | 70.3912
2.07 | 70.3972
2.07 | 70.4016
2.07 | 70.4312
2.07 | 70.4092
2.07 | 70.3817
2.07 | 70.3915
2.07 | 70.4042
2.07 | 70.4028
2.0701 | 70.3929
2.0701 | 70.392
2.0701 | 70.4047
2.0701 | 70.4183
2.0701 | 70.4172
2.0701 | 70.4073
2.0701 | 70.3979
2.0701 | 70.3928
2.0701 | 70.4134
2.0701 | 70.3998
2.0702 | 70.4028
2.0702 | 70.395
2.0702 | 70.3948
2.0702 | 70.4051
2.0702 | 70.4135
2.0702 | 70.4083
2.0702 | 70.3961
2.0702 | 70.427
2.0702 | 70.4065
2.0702 | 70.4042
2.0703 | 70.3943
2.0703 | 70.4119
2.0703 | 70.3985
2.0703 | 70.4101
2.0703 | 70.4367
2.0703 | 70.4156
2.0703 | 70.4051
2.0703 | 70.4154
2.0703 | 70.4014
2.0703 | 70.4062
2.0704 | 70.3887
2.0704 | 70.39
2.0704 | 70.3905
2.0704 | 70.4104
2.0704 | 70.4339
2.0704 | 70.4152
2.0704 | 70.4087
2.0704 | 70.4139
2.0704 | 70.4163
2.0704 | 70.4003
2.0705 | 70.395
2.0705 | 70.4024
2.0705 | 70.405
2.0705 | 70.4169
2.0705 | 70.4568
2.0705 | 70.4193
2.0705 | 70.4061
2.0705 | 70.4145
2.0705 | 70.4019
2.0705 | 70.407
2.0706 | 70.3975
2.0706 | 70.3839
2.0706 | 70.3991
2.0706 | 70.4411
2.0706 | 70.4384
2.0706 | 70.4116
2.0706 | 70.4103
2.0706 | 70.4152
2.0706 | 70.3837
2.0706 | 70.4037
2.0707 | 70.4358
2.0707 | 70.4072
2.0707 | 70.4008
2.0707 | 70.424
2.0707 | 70.4086
2.0707 | 70.4145
2.0707 | 70.4004
2.0707 | 70.4093
2.0707 | 70.4135
2.0707 | 70.4132
2.0708 | 70.4043
2.0708 | 70.4078
2.0708 | 70.4291
2.0708 | 70.4562
2.0708 | 70.4328
2.0708 | 70.4037
2.0708 | 70.4078
2.0708 | 70.4161
2.0708 | 70.39
2.0708 | 70.4065
2.0709 | 70.3983
2.0709 | 70.3927
2.0709 | 70.4148
2.0709 | 70.4335
2.0709 | 70.4464
2.0709 | 70.4065
2.0709 | 70.4
2.0709 | 70.4053
2.0709 | 70.4257
2.0709 | 70.4286
2.071 | 70.4208
2.071 | 70.4122
2.071 | 70.4172
2.071 | 70.4172
2.071 | 70.4226
2.071 | 70.4295
2.071 | 70.4072
2.071 | 70.4046
2.071 | 70.4228
2.071 | 70.4228
2.0711 | 70.3937
2.0711 | 70.4052
2.0711 | 70.4195
2.0711 | 70.4171
2.0711 | 70.4445
2.0711 | 70.4226
2.0711 | 70.4265
2.0711 | 70.4182
2.0711 | 70.4259
2.0711 | 70.42
2.0712 | 70.4091
2.0712 | 70.4044
2.0712 | 70.4082
2.0712 | 70.4298
2.0712 | 70.4334
2.0712 | 70.4242
2.0712 | 70.4117
2.0712 | 70.4111
2.0712 | 70.4117
2.0712 | 70.4126
2.0713 | 70.4161
2.0713 | 70.4117
2.0713 | 70.4056
2.0713 | 70.415
2.0713 | 70.4414
2.0713 | 70.4269
2.0713 | 70.4084
2.0713 | 70.4365
2.0713 | 70.4119
2.0713 | 70.4207
2.0714 | 70.4078
2.0714 | 70.4119
2.0714 | 70.4302
2.0714 | 70.4332
2.0714 | 70.4391
2.0714 | 70.4288
2.0714 | 70.4087
2.0714 | 70.4139
2.0714 | 70.4354
2.0714 | 70.4207
2.0715 | 70.4256
2.0715 | 70.4163
2.0715 | 70.4284
2.0715 | 70.4403
2.0715 | 70.4362
2.0715 | 70.4365
2.0715 | 70.4071
2.0715 | 70.4148
2.0715 | 70.4208
2.0715 | 70.4225
2.0716 | 70.4366
2.0716 | 70.431
2.0716 | 70.4233
2.0716 | 70.4222
2.0716 | 70.4384
2.0716 | 70.4153
2.0716 | 70.4095
2.0716 | 70.4294
2.0716 | 70.4139
2.0716 | 70.4461
2.0717 | 70.4279
2.0717 | 70.4317
2.0717 | 70.4171
2.0717 | 70.4272
2.0717 | 70.4301
2.0717 | 70.4205
2.0717 | 70.4192
2.0717 | 70.4217
2.0717 | 70.437
2.0717 | 70.425
2.0718 | 70.43
2.0718 | 70.3991
2.0718 | 70.4197
2.0718 | 70.4222
2.0718 | 70.4426
2.0718 | 70.4392
2.0718 | 70.4163
2.0718 | 70.4378
2.0718 | 70.4354
2.0718 | 70.4415
2.0719 | 70.4239
2.0719 | 70.4158
2.0719 | 70.4024
2.0719 | 70.4122
2.0719 | 70.4381
2.0719 | 70.4419
2.0719 | 70.431
2.0719 | 70.435
2.0719 | 70.4552
2.0719 | 70.4392
2.072 | 70.4406
2.072 | 70.419
2.072 | 70.4195
2.072 | 70.4424
2.072 | 70.4386
2.072 | 70.4423
2.072 | 70.4568
2.072 | 70.4323
2.072 | 70.4368
2.072 | 70.4334
2.0721 | 70.4035
2.0721 | 70.3952
2.0721 | 70.4447
2.0721 | 70.4456
2.0721 | 70.445
2.0721 | 70.4499
2.0721 | 70.4332
2.0721 | 70.4516
2.0721 | 70.4531
2.0721 | 70.4495
2.0722 | 70.415
2.0722 | 70.4335
2.0722 | 70.4371
2.0722 | 70.4501
2.0722 | 70.4539
2.0722 | 70.4365
2.0722 | 70.4326
2.0722 | 70.4157
2.0722 | 70.4358
2.0722 | 70.4459
2.0723 | 70.4391
2.0723 | 70.4417
2.0723 | 70.4308
2.0723 | 70.452
2.0723 | 70.4697
2.0723 | 70.4631
2.0723 | 70.4309
2.0723 | 70.4369
2.0723 | 70.4553
2.0723 | 70.4466
2.0724 | 70.4346
2.0724 | 70.4506
2.0724 | 70.4327
2.0724 | 70.4397
2.0724 | 70.43
2.0724 | 70.4357
2.0724 | 70.428
2.0724 | 70.4547
2.0724 | 70.4495
2.0724 | 70.4495
2.0725 | 70.4655
2.0725 | 70.4434
2.0725 | 70.4458
2.0725 | 70.4373
2.0725 | 70.4447
2.0725 | 70.4171
2.0725 | 70.4263
2.0725 | 70.4521
2.0725 | 70.4747
2.0725 | 70.4566
2.0726 | 70.4586
2.0726 | 70.4356
2.0726 | 70.4296
2.0726 | 70.4351
2.0726 | 70.4588
2.0726 | 70.452
2.0726 | 70.4489
2.0726 | 70.4414
2.0726 | 70.474
2.0726 | 70.4683
2.0727 | 70.4341
2.0727 | 70.4312
2.0727 | 70.4228
2.0727 | 70.4225
2.0727 | 70.4393
2.0727 | 70.4602
2.0727 | 70.4676
2.0727 | 70.4461
2.0727 | 70.4627
2.0727 | 70.4659
2.0728 | 70.4337
2.0728 | 70.4323
2.0728 | 70.4476
2.0728 | 70.4469
2.0728 | 70.4601
2.0728 | 70.4521
2.0728 | 70.4579
2.0728 | 70.4681
2.0728 | 70.4653
2.0728 | 70.4591
2.0729 | 70.4386
2.0729 | 70.4229
2.0729 | 70.445
2.0729 | 70.4621
2.0729 | 70.4759
2.0729 | 70.4701
2.0729 | 70.4536
2.0729 | 70.4413
2.0729 | 70.4515
2.0729 | 70.4463
2.073 | 70.454
2.073 | 70.4242
2.073 | 70.439
2.073 | 70.4662
2.073 | 70.479
2.073 | 70.4763
2.073 | 70.4631
2.073 | 70.4494
2.073 | 70.4452
2.073 | 70.4744
2.0731 | 70.4489
2.0731 | 70.4503
2.0731 | 70.4642
2.0731 | 70.4533
2.0731 | 70.467
2.0731 | 70.4758
2.0731 | 70.4487
2.0731 | 70.4485
2.0731 | 70.4392
2.0731 | 70.4523
2.0732 | 70.4495
2.0732 | 70.4584
2.0732 | 70.4608
2.0732 | 70.4731
2.0732 | 70.4796
2.0732 | 70.4692
2.0732 | 70.4188
2.0732 | 70.4484
2.0732 | 70.448
2.0732 | 70.4713
2.0733 | 70.4607
2.0733 | 70.4679
2.0733 | 70.4714
2.0733 | 70.4661
2.0733 | 70.4605
2.0733 | 70.4472
2.0733 | 70.446
2.0733 | 70.4606
2.0733 | 70.4648
2.0733 | 70.4626
2.0734 | 70.4825
2.0734 | 70.4577
2.0734 | 70.4642
2.0734 | 70.4503
2.0734 | 70.4695
2.0734 | 70.4757
2.0734 | 70.4437
2.0734 | 70.4657
2.0734 | 70.4705
2.0734 | 70.4707
2.0735 | 70.4527
2.0735 | 70.4697
2.0735 | 70.4672
2.0735 | 70.4872
2.0735 | 70.4903
2.0735 | 70.4542
2.0735 | 70.4679
2.0735 | 70.4634
2.0735 | 70.4799
2.0735 | 70.4743
2.0736 | 70.4529
2.0736 | 70.449
2.0736 | 70.4605
2.0736 | 70.4632
2.0736 | 70.5
2.0736 | 70.4714
2.0736 | 70.4318
2.0736 | 70.4532
2.0736 | 70.4727
2.0736 | 70.4872
2.0737 | 70.4706
2.0737 | 70.4507
2.0737 | 70.4816
2.0737 | 70.4734
2.0737 | 70.4752
2.0737 | 70.4885
2.0737 | 70.4515
2.0737 | 70.4515
2.0737 | 70.4662
2.0737 | 70.4667
2.0738 | 70.4554
2.0738 | 70.4705
2.0738 | 70.4714
2.0738 | 70.4738
2.0738 | 70.4789
2.0738 | 70.4592
2.0738 | 70.4608
2.0738 | 70.4668
2.0738 | 70.4779
2.0738 | 70.4654
2.0739 | 70.488
2.0739 | 70.483
2.0739 | 70.4713
2.0739 | 70.4933
2.0739 | 70.478
2.0739 | 70.4538
2.0739 | 70.4471
2.0739 | 70.4514
2.0739 | 70.4779
2.0739 | 70.4838
2.074 | 70.4666
2.074 | 70.4779
2.074 | 70.4807
2.074 | 70.5
2.074 | 70.4738
2.074 | 70.4664
2.074 | 70.4508
2.074 | 70.4691
2.074 | 70.4859
2.074 | 70.4826
2.0741 | 70.4759
2.0741 | 70.4732
2.0741 | 70.4774
2.0741 | 70.471
2.0741 | 70.4774
2.0741 | 70.4678
2.0741 | 70.4477
2.0741 | 70.4623
2.0741 | 70.4992
2.0741 | 70.4707
2.0742 | 70.4951
2.0742 | 70.491
2.0742 | 70.4652
2.0742 | 70.451
2.0742 | 70.5002
2.0742 | 70.4597
2.0742 | 70.4759
2.0742 | 70.4749
2.0742 | 70.4744
2.0742 | 70.4701
2.0743 | 70.4746
2.0743 | 70.4768
2.0743 | 70.4649
2.0743 | 70.4673
2.0743 | 70.4887
2.0743 | 70.4668
2.0743 | 70.4587
2.0743 | 70.4828
2.0743 | 70.4855
2.0743 | 70.4921
2.0744 | 70.495
2.0744 | 70.4776
2.0744 | 70.4647
2.0744 | 70.5009
2.0744 | 70.4761
2.0744 | 70.4653
2.0744 | 70.4715
2.0744 | 70.4712
2.0744 | 70.4733
2.0744 | 70.4765
2.0745 | 70.4692
2.0745 | 70.4665
2.0745 | 70.5024
2.0745 | 70.4959
2.0745 | 70.4992
2.0745 | 70.4698
2.0745 | 70.4529
2.0745 | 70.4548
2.0745 | 70.4918
2.0745 | 70.5006
2.0746 | 70.4982
2.0746 | 70.4675
2.0746 | 70.4803
2.0746 | 70.494
2.0746 | 70.4762
2.0746 | 70.4814
2.0746 | 70.4646
2.0746 | 70.4583
2.0746 | 70.4785
2.0746 | 70.5037
2.0747 | 70.5113
2.0747 | 70.4751
2.0747 | 70.4768
2.0747 | 70.4781
2.0747 | 70.4838
2.0747 | 70.4901
2.0747 | 70.4765
2.0747 | 70.4766
2.0747 | 70.4885
2.0747 | 70.5002
2.0748 | 70.4929
2.0748 | 70.4742
2.0748 | 70.4961
2.0748 | 70.4841
2.0748 | 70.4701
2.0748 | 70.4638
2.0748 | 70.4574
2.0748 | 70.4766
2.0748 | 70.5164
2.0748 | 70.5216
2.0749 | 70.4762
2.0749 | 70.4905
2.0749 | 70.4846
2.0749 | 70.4599
2.0749 | 70.4684
2.0749 | 70.4529
2.0749 | 70.4749
2.0749 | 70.4772
2.0749 | 70.5078
2.0749 | 70.5206
2.075 | 70.5005
2.075 | 70.4601
2.075 | 70.4577
2.075 | 70.4766
2.075 | 70.4748
2.075 | 70.4757
2.075 | 70.4742
2.075 | 70.5098
2.075 | 70.5058
2.075 | 70.504
2.0751 | 70.5018
2.0751 | 70.4695
2.0751 | 70.4615
2.0751 | 70.4568
2.0751 | 70.4893
2.0751 | 70.4889
2.0751 | 70.4886
2.0751 | 70.5081
2.0751 | 70.5128
2.0751 | 70.4809
2.0752 | 70.4757
2.0752 | 70.4636
2.0752 | 70.4486
2.0752 | 70.4868
2.0752 | 70.4905
2.0752 | 70.4657
2.0752 | 70.4976
2.0752 | 70.5075
2.0752 | 70.5053
2.0752 | 70.4829
2.0753 | 70.4861
2.0753 | 70.4543
2.0753 | 70.4444
2.0753 | 70.4881
2.0753 | 70.4918
2.0753 | 70.4933
2.0753 | 70.4904
2.0753 | 70.4981
2.0753 | 70.4881
2.0753 | 70.513
2.0754 | 70.4828
2.0754 | 70.4533
2.0754 | 70.4723
2.0754 | 70.4924
2.0754 | 70.5135
2.0754 | 70.4914
2.0754 | 70.5027
2.0754 | 70.4828
2.0754 | 70.4759
2.0754 | 70.5041
2.0755 | 70.4851
2.0755 | 70.4783
2.0755 | 70.4736
2.0755 | 70.5083
2.0755 | 70.4937
2.0755 | 70.4744
2.0755 | 70.4763
2.0755 | 70.5148
2.0755 | 70.4883
2.0755 | 70.5012
2.0756 | 70.5031
2.0756 | 70.4788
2.0756 | 70.4881
2.0756 | 70.4878
2.0756 | 70.4908
2.0756 | 70.4807
2.0756 | 70.4723
2.0756 | 70.4842
2.0756 | 70.5096
2.0756 | 70.5003
2.0757 | 70.4953
2.0757 | 70.4678
2.0757 | 70.471
2.0757 | 70.4902
2.0757 | 70.4716
2.0757 | 70.4836
2.0757 | 70.4838
2.0757 | 70.4924
2.0757 | 70.5264
2.0757 | 70.501
2.0758 | 70.4945
2.0758 | 70.4623
2.0758 | 70.4714
2.0758 | 70.4781
2.0758 | 70.4705
2.0758 | 70.4742
2.0758 | 70.4851
2.0758 | 70.5192
2.0758 | 70.5023
2.0758 | 70.5126
2.0759 | 70.5004
2.0759 | 70.468
2.0759 | 70.4789
2.0759 | 70.5012
2.0759 | 70.5039
2.0759 | 70.4993
2.0759 | 70.4772
2.0759 | 70.5044
2.0759 | 70.5019
2.0759 | 70.4808
2.076 | 70.4877
2.076 | 70.4709
2.076 | 70.4679
2.076 | 70.4912
2.076 | 70.5089
2.076 | 70.4869
2.076 | 70.4781
2.076 | 70.5085
2.076 | 70.4988
2.076 | 70.4822
2.0761 | 70.4961
2.0761 | 70.4718
2.0761 | 70.4896
2.0761 | 70.508
2.0761 | 70.4928
2.0761 | 70.478
2.0761 | 70.4937
2.0761 | 70.4868
2.0761 | 70.4912
2.0761 | 70.5057
2.0762 | 70.5004
2.0762 | 70.4762
2.0762 | 70.479
2.0762 | 70.5026
2.0762 | 70.4984
2.0762 | 70.4866
2.0762 | 70.4845
2.0762 | 70.4839
2.0762 | 70.495
2.0762 | 70.5026
2.0763 | 70.4944
2.0763 | 70.4822
2.0763 | 70.4871
2.0763 | 70.4896
2.0763 | 70.4924
2.0763 | 70.4812
2.0763 | 70.4664
2.0763 | 70.4856
2.0763 | 70.4784
2.0763 | 70.5189
2.0764 | 70.4975
2.0764 | 70.4782
2.0764 | 70.4956
2.0764 | 70.5012
2.0764 | 70.499
2.0764 | 70.4761
2.0764 | 70.4619
2.0764 | 70.4935
2.0764 | 70.5104
2.0764 | 70.4838
2.0765 | 70.4909
2.0765 | 70.4885
2.0765 | 70.4866
2.0765 | 70.4775
2.0765 | 70.4895
2.0765 | 70.5094
2.0765 | 70.4821
2.0765 | 70.489
2.0765 | 70.513
2.0765 | 70.5028
2.0766 | 70.4733
2.0766 | 70.4861
2.0766 | 70.5003
2.0766 | 70.4648
2.0766 | 70.4927
2.0766 | 70.4851
2.0766 | 70.4948
2.0766 | 70.5087
2.0766 | 70.5057
2.0766 | 70.4942
2.0767 | 70.4848
2.0767 | 70.4747
2.0767 | 70.4835
2.0767 | 70.4883
2.0767 | 70.503
2.0767 | 70.4992
2.0767 | 70.4788
2.0767 | 70.4901
2.0767 | 70.4879
2.0767 | 70.5268
2.0768 | 70.4976
2.0768 | 70.4526
2.0768 | 70.4788
2.0768 | 70.5096
2.0768 | 70.4957
2.0768 | 70.4804
2.0768 | 70.4887
2.0768 | 70.5057
2.0768 | 70.4829
2.0768 | 70.5037
2.0769 | 70.4955
2.0769 | 70.4818
2.0769 | 70.5013
2.0769 | 70.4812
2.0769 | 70.4889
2.0769 | 70.4989
2.0769 | 70.4826
2.0769 | 70.4965
2.0769 | 70.4967
2.0769 | 70.4818
2.077 | 70.4989
2.077 | 70.4922
2.077 | 70.4796
2.077 | 70.5046
2.077 | 70.5001
2.077 | 70.4831
2.077 | 70.4864
2.077 | 70.4799
2.077 | 70.4835
2.077 | 70.5041
2.0771 | 70.5033
2.0771 | 70.4888
2.0771 | 70.4905
2.0771 | 70.4948
2.0771 | 70.4979
2.0771 | 70.4866
2.0771 | 70.4694
2.0771 | 70.491
2.0771 | 70.5136
2.0771 | 70.5146
2.0772 | 70.4906
2.0772 | 70.4883
2.0772 | 70.491
2.0772 | 70.5031
2.0772 | 70.4917
2.0772 | 70.4844
2.0772 | 70.4762
2.0772 | 70.4859
2.0772 | 70.5
2.0772 | 70.5198
2.0773 | 70.5044
2.0773 | 70.4861
2.0773 | 70.4878
2.0773 | 70.4822
2.0773 | 70.4966
2.0773 | 70.4851
2.0773 | 70.4838
2.0773 | 70.4852
2.0773 | 70.5084
2.0773 | 70.4937
2.0774 | 70.4833
2.0774 | 70.5026
2.0774 | 70.4981
2.0774 | 70.4964
2.0774 | 70.4927
2.0774 | 70.4882
2.0774 | 70.4834
2.0774 | 70.4976
2.0774 | 70.4989
2.0774 | 70.5085
2.0775 | 70.4709
2.0775 | 70.4758
2.0775 | 70.5095
2.0775 | 70.4872
2.0775 | 70.505
2.0775 | 70.4867
2.0775 | 70.4614
2.0775 | 70.4825
2.0775 | 70.5124
2.0775 | 70.5016
2.0776 | 70.4851
2.0776 | 70.4844
2.0776 | 70.4791
2.0776 | 70.4981
2.0776 | 70.5137
2.0776 | 70.5013
2.0776 | 70.464
2.0776 | 70.4716
2.0776 | 70.4846
2.0776 | 70.4844
2.0777 | 70.5061
2.0777 | 70.4896
2.0777 | 70.4763
2.0777 | 70.4996
2.0777 | 70.5187
2.0777 | 70.4979
2.0777 | 70.4861
2.0777 | 70.4985
2.0777 | 70.4588
2.0777 | 70.4627
2.0778 | 70.4859
2.0778 | 70.5091
2.0778 | 70.5124
2.0778 | 70.5091
2.0778 | 70.4961
2.0778 | 70.4577
2.0778 | 70.4722
2.0778 | 70.4683
2.0778 | 70.4717
2.0778 | 70.487
2.0779 | 70.5039
2.0779 | 70.4876
2.0779 | 70.507
2.0779 | 70.5114
2.0779 | 70.4923
2.0779 | 70.4877
2.0779 | 70.4801
2.0779 | 70.4579
2.0779 | 70.4524
2.0779 | 70.5044
2.078 | 70.5179
2.078 | 70.4924
2.078 | 70.5034
2.078 | 70.5035
2.078 | 70.4902
2.078 | 70.489
2.078 | 70.4501
2.078 | 70.4809
2.078 | 70.4726
2.078 | 70.4897
2.0781 | 70.4946
2.0781 | 70.485
2.0781 | 70.4959
2.0781 | 70.5066
2.0781 | 70.4935
2.0781 | 70.4788
2.0781 | 70.4617
2.0781 | 70.4704
2.0781 | 70.5094
2.0781 | 70.5052
2.0782 | 70.5112
2.0782 | 70.4964
2.0782 | 70.5058
2.0782 | 70.4707
2.0782 | 70.4767
2.0782 | 70.4576
2.0782 | 70.4456
2.0782 | 70.4728
2.0782 | 70.4946
2.0782 | 70.5289
2.0783 | 70.4999
2.0783 | 70.4851
2.0783 | 70.5063
2.0783 | 70.492
2.0783 | 70.4798
2.0783 | 70.4674
2.0783 | 70.472
2.0783 | 70.4885
2.0783 | 70.5048
2.0783 | 70.5096
2.0784 | 70.4989
2.0784 | 70.4689
2.0784 | 70.4764
2.0784 | 70.4781
2.0784 | 70.4817
2.0784 | 70.4781
2.0784 | 70.4916
2.0784 | 70.4925
2.0784 | 70.4881
2.0784 | 70.5113
2.0785 | 70.5172
2.0785 | 70.4809
2.0785 | 70.474
2.0785 | 70.4787
2.0785 | 70.4898
2.0785 | 70.4869
2.0785 | 70.4681
2.0785 | 70.4864
2.0785 | 70.4944
2.0785 | 70.4973
2.0786 | 70.4792
2.0786 | 70.4811
2.0786 | 70.4989
2.0786 | 70.4793
2.0786 | 70.4849
2.0786 | 70.4846
2.0786 | 70.478
2.0786 | 70.4845
2.0786 | 70.4678
2.0786 | 70.5101
2.0787 | 70.4907
2.0787 | 70.4838
2.0787 | 70.4681
2.0787 | 70.4955
2.0787 | 70.4884
2.0787 | 70.471
2.0787 | 70.4747
2.0787 | 70.4924
2.0787 | 70.4836
2.0787 | 70.4895
2.0788 | 70.4822
2.0788 | 70.4692
2.0788 | 70.4971
2.0788 | 70.497
2.0788 | 70.4838
2.0788 | 70.4831
2.0788 | 70.469
2.0788 | 70.456
2.0788 | 70.491
2.0788 | 70.4888
2.0789 | 70.4872
2.0789 | 70.4692
2.0789 | 70.4892
2.0789 | 70.498
2.0789 | 70.4908
2.0789 | 70.4805
2.0789 | 70.4516
2.0789 | 70.4755
2.0789 | 70.4908
2.0789 | 70.4853
2.079 | 70.49
2.079 | 70.4987
2.079 | 70.474
2.079 | 70.4761
2.079 | 70.4937
2.079 | 70.4719
2.079 | 70.449
2.079 | 70.4896
2.079 | 70.4904
2.079 | 70.4898
2.0791 | 70.4881
2.0791 | 70.4772
2.0791 | 70.476
2.0791 | 70.4731
2.0791 | 70.4951
2.0791 | 70.4859
2.0791 | 70.4626
2.0791 | 70.4808
2.0791 | 70.4931
2.0791 | 70.4774
2.0792 | 70.4822
2.0792 | 70.494
2.0792 | 70.491
2.0792 | 70.459
2.0792 | 70.5031
2.0792 | 70.4927
2.0792 | 70.4383
2.0792 | 70.4857
2.0792 | 70.4983
2.0792 | 70.479
2.0793 | 70.4849
2.0793 | 70.4879
2.0793 | 70.4827
2.0793 | 70.4641
2.0793 | 70.4999
2.0793 | 70.4751
2.0793 | 70.4595
2.0793 | 70.4902
2.0793 | 70.4952
2.0793 | 70.4824
2.0794 | 70.4664
2.0794 | 70.4719
2.0794 | 70.4802
2.0794 | 70.4653
2.0794 | 70.4966
2.0794 | 70.4749
2.0794 | 70.4666
2.0794 | 70.4892
2.0794 | 70.4883
2.0794 | 70.4844
2.0795 | 70.4924
2.0795 | 70.4638
2.0795 | 70.4638
2.0795 | 70.4862
2.0795 | 70.4922
2.0795 | 70.4785
2.0795 | 70.4642
2.0795 | 70.5022
2.0795 | 70.4929
2.0795 | 70.4662
2.0796 | 70.4722
2.0796 | 70.4666
2.0796 | 70.4573
2.0796 | 70.4719
2.0796 | 70.4908
2.0796 | 70.4905
2.0796 | 70.4877
2.0796 | 70.4822
2.0796 | 70.469
2.0796 | 70.4907
2.0797 | 70.4717
2.0797 | 70.4486
2.0797 | 70.468
2.0797 | 70.5003
2.0797 | 70.5061
2.0797 | 70.4712
2.0797 | 70.4716
2.0797 | 70.4823
2.0797 | 70.4643
2.0797 | 70.4815
2.0798 | 70.4736
2.0798 | 70.4327
2.0798 | 70.4692
2.0798 | 70.4904
2.0798 | 70.4987
2.0798 | 70.5076
2.0798 | 70.4724
2.0798 | 70.4612
2.0798 | 70.4657
2.0798 | 70.4767
2.0799 | 70.4805
2.0799 | 70.4607
2.0799 | 70.4813
2.0799 | 70.4853
2.0799 | 70.4967
2.0799 | 70.4718
2.0799 | 70.479
2.0799 | 70.4779
2.0799 | 70.4631
2.0799 | 70.4697
2.08 | 70.4733
2.08 | 70.4551
2.08 | 70.4789
2.08 | 70.4933
2.08 | 70.4726
2.08 | 70.4683
2.08 | 70.4616
2.08 | 70.4627
2.08 | 70.4864
2.08 | 70.4923
2.0801 | 70.4553
2.0801 | 70.4497
2.0801 | 70.4838
2.0801 | 70.4816
2.0801 | 70.501
2.0801 | 70.4873
2.0801 | 70.4601
2.0801 | 70.4621
2.0801 | 70.4858
2.0801 | 70.4835
2.0802 | 70.4664
2.0802 | 70.4487
2.0802 | 70.479
2.0802 | 70.4892
2.0802 | 70.4666
2.0802 | 70.4968
2.0802 | 70.4634
2.0802 | 70.4558
2.0802 | 70.4687
2.0802 | 70.4766
2.0803 | 70.4477
2.0803 | 70.4522
2.0803 | 70.4749
2.0803 | 70.4874
2.0803 | 70.4944
2.0803 | 70.4877
2.0803 | 70.4785
2.0803 | 70.4648
2.0803 | 70.4618
2.0803 | 70.4829
2.0804 | 70.4441
2.0804 | 70.4675
2.0804 | 70.4681
2.0804 | 70.4967
2.0804 | 70.4976
2.0804 | 70.4755
2.0804 | 70.4706
2.0804 | 70.4501
2.0804 | 70.4459
2.0804 | 70.456
2.0805 | 70.4626
2.0805 | 70.4661
2.0805 | 70.4813
2.0805 | 70.5033
2.0805 | 70.5018
2.0805 | 70.4762
2.0805 | 70.4462
2.0805 | 70.4375
2.0805 | 70.4551
2.0805 | 70.482
2.0806 | 70.4764
2.0806 | 70.4566
2.0806 | 70.4907
2.0806 | 70.4848
2.0806 | 70.4746
2.0806 | 70.4629
2.0806 | 70.4452
2.0806 | 70.4529
2.0806 | 70.4607
2.0806 | 70.4762
2.0807 | 70.4848
2.0807 | 70.4754
2.0807 | 70.5033
2.0807 | 70.4964
2.0807 | 70.4815
2.0807 | 70.4638
2.0807 | 70.4358
2.0807 | 70.4501
2.0807 | 70.4368
2.0807 | 70.482
2.0808 | 70.4842
2.0808 | 70.4731
2.0808 | 70.4886
2.0808 | 70.4785
2.0808 | 70.4469
2.0808 | 70.4545
2.0808 | 70.4511
2.0808 | 70.4467
2.0808 | 70.4592
2.0808 | 70.5021
2.0809 | 70.4973
2.0809 | 70.4504
2.0809 | 70.4757
2.0809 | 70.4803
2.0809 | 70.4524
2.0809 | 70.4497
2.0809 | 70.4408
2.0809 | 70.4548
2.0809 | 70.475
2.0809 | 70.4926
2.081 | 70.4801
2.081 | 70.465
2.081 | 70.4727
2.081 | 70.4601
2.081 | 70.459
2.081 | 70.4595
2.081 | 70.4469
2.081 | 70.4658
2.081 | 70.494
2.081 | 70.4793
2.0811 | 70.4707
2.0811 | 70.4592
2.0811 | 70.4603
2.0811 | 70.4602
2.0811 | 70.4705
2.0811 | 70.4561
2.0811 | 70.4546
2.0811 | 70.4819
2.0811 | 70.4985
2.0811 | 70.4716
2.0812 | 70.4569
2.0812 | 70.4679
2.0812 | 70.4646
2.0812 | 70.4573
2.0812 | 70.4752
2.0812 | 70.4794
2.0812 | 70.4418
2.0812 | 70.4582
2.0812 | 70.4576
2.0812 | 70.4605
2.0813 | 70.4819
2.0813 | 70.4678
2.0813 | 70.4603
2.0813 | 70.4844
2.0813 | 70.4736
2.0813 | 70.4636
2.0813 | 70.4717
2.0813 | 70.4558
2.0813 | 70.4525
2.0813 | 70.4733
2.0814 | 70.4651
2.0814 | 70.4597
2.0814 | 70.466
2.0814 | 70.4809
2.0814 | 70.4645
2.0814 | 70.467
2.0814 | 70.461
2.0814 | 70.4412
2.0814 | 70.4717
2.0814 | 70.4856
2.0815 | 70.478
2.0815 | 70.4555
2.0815 | 70.4648
2.0815 | 70.4961
2.0815 | 70.4616
2.0815 | 70.4475
2.0815 | 70.4503
2.0815 | 70.4469
2.0815 | 70.4613
2.0815 | 70.4801
2.0816 | 70.4678
2.0816 | 70.4542
2.0816 | 70.4665
2.0816 | 70.4754
2.0816 | 70.4705
2.0816 | 70.4564
2.0816 | 70.4371
2.0816 | 70.4458
2.0816 | 70.4682
2.0816 | 70.5007
2.0817 | 70.479
2.0817 | 70.4484
2.0817 | 70.4642
2.0817 | 70.4561
2.0817 | 70.4451
2.0817 | 70.4316
2.0817 | 70.4729
2.0817 | 70.4826
2.0817 | 70.4714
2.0817 | 70.4751
2.0818 | 70.4912
2.0818 | 70.4527
2.0818 | 70.4341
2.0818 | 70.456
2.0818 | 70.4699
2.0818 | 70.4299
2.0818 | 70.4591
2.0818 | 70.4637
2.0818 | 70.4787
2.0818 | 70.499
2.0819 | 70.446
2.0819 | 70.4347
2.0819 | 70.4517
2.0819 | 70.4747
2.0819 | 70.4733
2.0819 | 70.4417
2.0819 | 70.4449
2.0819 | 70.4762
2.0819 | 70.4788
2.0819 | 70.4532
2.082 | 70.4567
2.082 | 70.4405
2.082 | 70.4221
2.082 | 70.4646
2.082 | 70.4766
2.082 | 70.466
2.082 | 70.4726
2.082 | 70.4579
2.082 | 70.4626
2.082 | 70.4497
2.0821 | 70.4602
2.0821 | 70.4551
2.0821 | 70.4445
2.0821 | 70.4546
2.0821 | 70.4542
2.0821 | 70.4804
2.0821 | 70.471
2.0821 | 70.4616
2.0821 | 70.4548
2.0821 | 70.4412
2.0822 | 70.4308
2.0822 | 70.4627
2.0822 | 70.4896
2.0822 | 70.4688
2.0822 | 70.4664
2.0822 | 70.4636
2.0822 | 70.4571
2.0822 | 70.4567
2.0822 | 70.4525
2.0822 | 70.4637
2.0823 | 70.4612
2.0823 | 70.4356
2.0823 | 70.4584
2.0823 | 70.491
2.0823 | 70.4906
2.0823 | 70.4439
2.0823 | 70.4528
2.0823 | 70.4479
2.0823 | 70.4323
2.0823 | 70.4572
2.0824 | 70.4748
2.0824 | 70.4703
2.0824 | 70.4571
2.0824 | 70.4618
2.0824 | 70.4772
2.0824 | 70.4453
2.0824 | 70.4176
2.0824 | 70.4329
2.0824 | 70.456
2.0824 | 70.4808
2.0825 | 70.4598
2.0825 | 70.4579
2.0825 | 70.4629
2.0825 | 70.4556
2.0825 | 70.4529
2.0825 | 70.4647
2.0825 | 70.4434
2.0825 | 70.4456
2.0825 | 70.4688
2.0825 | 70.4729
2.0826 | 70.4688
2.0826 | 70.4381
2.0826 | 70.4524
2.0826 | 70.4415
2.0826 | 70.4358
2.0826 | 70.4484
2.0826 | 70.441
2.0826 | 70.4443
2.0826 | 70.4641
2.0826 | 70.47
2.0827 | 70.4683
2.0827 | 70.4219
2.0827 | 70.4419
2.0827 | 70.4483
2.0827 | 70.4582
2.0827 | 70.4444
2.0827 | 70.4547
2.0827 | 70.456
2.0827 | 70.461
2.0827 | 70.4662
2.0828 | 70.4345
2.0828 | 70.4285
2.0828 | 70.4449
2.0828 | 70.425
2.0828 | 70.4673
2.0828 | 70.4558
2.0828 | 70.4555
2.0828 | 70.471
2.0828 | 70.4501
2.0828 | 70.454
2.0829 | 70.4516
2.0829 | 70.425
2.0829 | 70.4329
2.0829 | 70.447
2.0829 | 70.4717
2.0829 | 70.4573
2.0829 | 70.4505
2.0829 | 70.4564
2.0829 | 70.4523
2.0829 | 70.4438
2.083 | 70.4264
2.083 | 70.438
2.083 | 70.4462
2.083 | 70.4555
2.083 | 70.4766
2.083 | 70.4638
2.083 | 70.4443
2.083 | 70.4376
2.083 | 70.446
2.083 | 70.4408
2.0831 | 70.4399
2.0831 | 70.4426
2.0831 | 70.4579
2.0831 | 70.4604
2.0831 | 70.4701
2.0831 | 70.441
2.0831 | 70.4486
2.0831 | 70.4286
2.0831 | 70.4293
2.0831 | 70.4581
2.0832 | 70.457
2.0832 | 70.4399
2.0832 | 70.4341
2.0832 | 70.4758
2.0832 | 70.4719
2.0832 | 70.4398
2.0832 | 70.4291
2.0832 | 70.4279
2.0832 | 70.4485
2.0832 | 70.449
2.0833 | 70.4475
2.0833 | 70.4388
2.0833 | 70.4191
2.0833 | 70.4443
2.0833 | 70.4566
2.0833 | 70.4352
2.0833 | 70.4447
2.0833 | 70.4573
2.0833 | 70.4291
2.0833 | 70.4343
2.0834 | 70.4663
2.0834 | 70.431
2.0834 | 70.4203
2.0834 | 70.4504
2.0834 | 70.4656
2.0834 | 70.4159
2.0834 | 70.4277
2.0834 | 70.45
2.0834 | 70.4521
2.0834 | 70.4438
2.0835 | 70.4512
2.0835 | 70.4347
2.0835 | 70.436
2.0835 | 70.449
2.0835 | 70.4646
2.0835 | 70.4399
2.0835 | 70.4295
2.0835 | 70.443
2.0835 | 70.4605
2.0835 | 70.4404
2.0836 | 70.4427
2.0836 | 70.4237
2.0836 | 70.4362
2.0836 | 70.4384
2.0836 | 70.4505
2.0836 | 70.4376
2.0836 | 70.4312
2.0836 | 70.4428
2.0836 | 70.4337
2.0836 | 70.428
2.0837 | 70.4579
2.0837 | 70.437
2.0837 | 70.41
2.0837 | 70.4341
2.0837 | 70.4531
2.0837 | 70.4471
2.0837 | 70.4493
2.0837 | 70.4269
2.0837 | 70.4305
2.0837 | 70.4392
2.0838 | 70.4231
2.0838 | 70.4142
2.0838 | 70.433
2.0838 | 70.4458
2.0838 | 70.4612
2.0838 | 70.4408
2.0838 | 70.4537
2.0838 | 70.4197
2.0838 | 70.4347
2.0838 | 70.4324
2.0839 | 70.4169
2.0839 | 70.4132
2.0839 | 70.4414
2.0839 | 70.4509
2.0839 | 70.4508
2.0839 | 70.4397
2.0839 | 70.4238
2.0839 | 70.4288
2.0839 | 70.421
2.0839 | 70.4408
2.084 | 70.4301
2.084 | 70.4274
2.084 | 70.4369
2.084 | 70.4406
2.084 | 70.4718
2.084 | 70.4558
2.084 | 70.4025
2.084 | 70.4412
2.084 | 70.4354
2.084 | 70.4277
2.0841 | 70.4152
2.0841 | 70.4398
2.0841 | 70.436
2.0841 | 70.4536
2.0841 | 70.4572
2.0841 | 70.4376
2.0841 | 70.4215
2.0841 | 70.4001
2.0841 | 70.433
2.0841 | 70.4297
2.0842 | 70.4318
2.0842 | 70.441
2.0842 | 70.4474
2.0842 | 70.4526
2.0842 | 70.443
2.0842 | 70.435
2.0842 | 70.4105
2.0842 | 70.4184
2.0842 | 70.427
2.0842 | 70.4319
2.0843 | 70.4446
2.0843 | 70.448
2.0843 | 70.461
2.0843 | 70.4614
2.0843 | 70.4356
2.0843 | 70.433
2.0843 | 70.4037
2.0843 | 70.4241
2.0843 | 70.4323
2.0843 | 70.4466
2.0844 | 70.429
2.0844 | 70.4507
2.0844 | 70.4508
2.0844 | 70.4413
2.0844 | 70.439
2.0844 | 70.4329
2.0844 | 70.4232
2.0844 | 70.4059
2.0844 | 70.4269
2.0844 | 70.4427
2.0845 | 70.4315
2.0845 | 70.4396
2.0845 | 70.4425
2.0845 | 70.4271
2.0845 | 70.4295
2.0845 | 70.4063
2.0845 | 70.4043
2.0845 | 70.4241
2.0845 | 70.45
2.0845 | 70.4374
2.0846 | 70.4462
2.0846 | 70.4467
2.0846 | 70.4303
2.0846 | 70.4313
2.0846 | 70.428
2.0846 | 70.4236
2.0846 | 70.413
2.0846 | 70.42
2.0846 | 70.4365
2.0846 | 70.4658
2.0847 | 70.4341
2.0847 | 70.415
2.0847 | 70.422
2.0847 | 70.4282
2.0847 | 70.4427
2.0847 | 70.433
2.0847 | 70.4151
2.0847 | 70.421
2.0847 | 70.4605
2.0847 | 70.4336
2.0848 | 70.4292
2.0848 | 70.4345
2.0848 | 70.4282
2.0848 | 70.4401
2.0848 | 70.4309
2.0848 | 70.436
2.0848 | 70.4072
2.0848 | 70.4157
2.0848 | 70.4339
2.0848 | 70.4385
2.0849 | 70.4216
2.0849 | 70.4221
2.0849 | 70.4146
2.0849 | 70.4349
2.0849 | 70.451
2.0849 | 70.4348
2.0849 | 70.4228
2.0849 | 70.4282
2.0849 | 70.415
2.0849 | 70.4351
2.085 | 70.4073
2.085 | 70.4098
2.085 | 70.4311
2.085 | 70.4423
2.085 | 70.4719
2.085 | 70.4333
2.085 | 70.3949
2.085 | 70.4101
2.085 | 70.4167
2.085 | 70.4163
2.0851 | 70.4276
2.0851 | 70.4445
2.0851 | 70.4389
2.0851 | 70.4269
2.0851 | 70.4406
2.0851 | 70.412
2.0851 | 70.4124
2.0851 | 70.3955
2.0851 | 70.3887
2.0851 | 70.4347
2.0852 | 70.4596
2.0852 | 70.4378
2.0852 | 70.4389
2.0852 | 70.4402
2.0852 | 70.4104
2.0852 | 70.4314
2.0852 | 70.4074
2.0852 | 70.4093
2.0852 | 70.4163
2.0852 | 70.4436
2.0853 | 70.4424
2.0853 | 70.445
2.0853 | 70.4307
2.0853 | 70.4239
2.0853 | 70.4345
2.0853 | 70.4068
2.0853 | 70.4016
2.0853 | 70.416
2.0853 | 70.4414
2.0853 | 70.4397
2.0854 | 70.4371
2.0854 | 70.4348
2.0854 | 70.4091
2.0854 | 70.425
2.0854 | 70.4289
2.0854 | 70.4061
2.0854 | 70.3848
2.0854 | 70.4175
2.0854 | 70.4536
2.0854 | 70.4555
2.0855 | 70.4492
2.0855 | 70.41
2.0855 | 70.4115
2.0855 | 70.4072
2.0855 | 70.4111
2.0855 | 70.3937
2.0855 | 70.4161
2.0855 | 70.4525
2.0855 | 70.4274
2.0855 | 70.4401
2.0856 | 70.4495
2.0856 | 70.4251
2.0856 | 70.4158
2.0856 | 70.4046
2.0856 | 70.4123
2.0856 | 70.4108
2.0856 | 70.4215
2.0856 | 70.4462
2.0856 | 70.4603
2.0856 | 70.4347
2.0857 | 70.4217
2.0857 | 70.3982
2.0857 | 70.399
2.0857 | 70.4197
2.0857 | 70.4193
2.0857 | 70.4243
2.0857 | 70.4302
2.0857 | 70.446
2.0857 | 70.4234
2.0857 | 70.4566
2.0858 | 70.4362
2.0858 | 70.3892
2.0858 | 70.4079
2.0858 | 70.3967
2.0858 | 70.4188
2.0858 | 70.4302
2.0858 | 70.4217
2.0858 | 70.4247
2.0858 | 70.4167
2.0858 | 70.4317
2.0859 | 70.4087
2.0859 | 70.4208
2.0859 | 70.4174
2.0859 | 70.4155
2.0859 | 70.4324
2.0859 | 70.4412
2.0859 | 70.4487
2.0859 | 70.4352
2.0859 | 70.4135
2.0859 | 70.4312
2.086 | 70.4238
2.086 | 70.4137
2.086 | 70.4291
2.086 | 70.4311
2.086 | 70.428
2.086 | 70.4267
2.086 | 70.4233
2.086 | 70.4184
2.086 | 70.4345
2.086 | 70.4189
2.0861 | 70.4147
2.0861 | 70.4209
2.0861 | 70.4424
2.0861 | 70.4376
2.0861 | 70.4273
2.0861 | 70.4206
2.0861 | 70.3954
2.0861 | 70.4102
2.0861 | 70.4267
2.0861 | 70.4342
2.0862 | 70.4325
2.0862 | 70.416
2.0862 | 70.424
2.0862 | 70.4238
2.0862 | 70.4387
2.0862 | 70.4093
2.0862 | 70.4167
2.0862 | 70.417
2.0862 | 70.4306
2.0862 | 70.4349
2.0863 | 70.4435
2.0863 | 70.4276
2.0863 | 70.4082
2.0863 | 70.4115
2.0863 | 70.4175
2.0863 | 70.4152
2.0863 | 70.4275
2.0863 | 70.4111
2.0863 | 70.4232
2.0863 | 70.4514
2.0864 | 70.4261
2.0864 | 70.4208
2.0864 | 70.4155
2.0864 | 70.4007
2.0864 | 70.4217
2.0864 | 70.4075
2.0864 | 70.4123
2.0864 | 70.4467
2.0864 | 70.4462
2.0864 | 70.425
2.0865 | 70.4408
2.0865 | 70.4184
2.0865 | 70.4132
2.0865 | 70.4198
2.0865 | 70.4341
2.0865 | 70.4091
2.0865 | 70.3915
2.0865 | 70.451
2.0865 | 70.4655
2.0865 | 70.4354
2.0866 | 70.4288
2.0866 | 70.3941
2.0866 | 70.4007
2.0866 | 70.4289
2.0866 | 70.4485
2.0866 | 70.423
2.0866 | 70.4135
2.0866 | 70.4356
2.0866 | 70.4251
2.0866 | 70.431
2.0867 | 70.4332
2.0867 | 70.4104
2.0867 | 70.411
2.0867 | 70.4259
2.0867 | 70.4228
2.0867 | 70.4385
2.0867 | 70.4338
2.0867 | 70.423
2.0867 | 70.4279
2.0867 | 70.4085
2.0868 | 70.4116
2.0868 | 70.413
2.0868 | 70.441
2.0868 | 70.4164
2.0868 | 70.4381
2.0868 | 70.4181
2.0868 | 70.4148
2.0868 | 70.4213
2.0868 | 70.4241
2.0868 | 70.4037
2.0869 | 70.3844
2.0869 | 70.4206
2.0869 | 70.4379
2.0869 | 70.4182
2.0869 | 70.4473
2.0869 | 70.4254
2.0869 | 70.3877
2.0869 | 70.4232
2.0869 | 70.4141
2.0869 | 70.4072
2.087 | 70.4226
2.087 | 70.4269
2.087 | 70.43
2.087 | 70.4487
2.087 | 70.4408
2.087 | 70.4276
2.087 | 70.3928
2.087 | 70.391
2.087 | 70.4323
2.087 | 70.4147
2.0871 | 70.4314
2.0871 | 70.4326
2.0871 | 70.4273
2.0871 | 70.4219
2.0871 | 70.4365
2.0871 | 70.41
2.0871 | 70.3916
2.0871 | 70.4174
2.0871 | 70.4165
2.0871 | 70.4327
2.0872 | 70.4299
2.0872 | 70.4273
2.0872 | 70.4276
2.0872 | 70.4223
2.0872 | 70.4194
2.0872 | 70.3971
2.0872 | 70.3839
2.0872 | 70.3961
2.0872 | 70.4251
2.0872 | 70.4405
2.0873 | 70.4282
2.0873 | 70.4181
2.0873 | 70.4299
2.0873 | 70.4427
2.0873 | 70.4286
2.0873 | 70.3988
2.0873 | 70.4008
2.0873 | 70.4282
2.0873 | 70.4215
2.0873 | 70.4362
2.0874 | 70.4383
2.0874 | 70.426
2.0874 | 70.4123
2.0874 | 70.4226
2.0874 | 70.4317
2.0874 | 70.4108
2.0874 | 70.4342
2.0874 | 70.4232
2.0874 | 70.426
2.0874 | 70.4377
2.0875 | 70.4281
2.0875 | 70.3967
2.0875 | 70.4176
2.0875 | 70.4216
2.0875 | 70.4207
2.0875 | 70.4198
2.0875 | 70.4042
2.0875 | 70.4206
2.0875 | 70.436
2.0875 | 70.4201
2.0876 | 70.4192
2.0876 | 70.4141
2.0876 | 70.4144
2.0876 | 70.443
2.0876 | 70.4314
2.0876 | 70.4088
2.0876 | 70.3995
2.0876 | 70.4325
2.0876 | 70.4367
2.0876 | 70.4237
2.0877 | 70.4238
2.0877 | 70.3937
2.0877 | 70.3991
2.0877 | 70.4191
2.0877 | 70.4312
2.0877 | 70.417
2.0877 | 70.4054
2.0877 | 70.4334
2.0877 | 70.4363
2.0877 | 70.4318
2.0878 | 70.4091
2.0878 | 70.4185
2.0878 | 70.4254
2.0878 | 70.4117
2.0878 | 70.4375
2.0878 | 70.4139
2.0878 | 70.4096
2.0878 | 70.4184
2.0878 | 70.4239
2.0878 | 70.4232
2.0879 | 70.4219
2.0879 | 70.412
2.0879 | 70.4117
2.0879 | 70.4275
2.0879 | 70.4312
2.0879 | 70.4209
2.0879 | 70.407
2.0879 | 70.4139
2.0879 | 70.4152
2.0879 | 70.4277
2.088 | 70.4157
2.088 | 70.4076
2.088 | 70.4106
2.088 | 70.4304
2.088 | 70.4397
2.088 | 70.416
2.088 | 70.4182
2.088 | 70.4022
2.088 | 70.4208
2.088 | 70.4317
2.0881 | 70.4215
2.0881 | 70.4055
2.0881 | 70.4351
2.0881 | 70.4312
2.0881 | 70.4112
2.0881 | 70.439
2.0881 | 70.4092
2.0881 | 70.3972
2.0881 | 70.4067
2.0881 | 70.4234
2.0882 | 70.4124
2.0882 | 70.4098
2.0882 | 70.4247
2.0882 | 70.4146
2.0882 | 70.4307
2.0882 | 70.4294
2.0882 | 70.4047
2.0882 | 70.418
2.0882 | 70.4134
2.0882 | 70.4229
2.0883 | 70.4143
2.0883 | 70.4138
2.0883 | 70.4314
2.0883 | 70.4316
2.0883 | 70.4489
2.0883 | 70.4128
2.0883 | 70.4023
2.0883 | 70.4223
2.0883 | 70.4219
2.0883 | 70.4024
2.0884 | 70.4294
2.0884 | 70.4193
2.0884 | 70.4182
2.0884 | 70.4182
2.0884 | 70.4371
2.0884 | 70.4239
2.0884 | 70.4061
2.0884 | 70.4032
2.0884 | 70.4019
2.0884 | 70.426
2.0885 | 70.4428
2.0885 | 70.4185
2.0885 | 70.415
2.0885 | 70.426
2.0885 | 70.4386
2.0885 | 70.4346
2.0885 | 70.406
2.0885 | 70.4087
2.0885 | 70.4302
2.0885 | 70.412
2.0886 | 70.4153
2.0886 | 70.4343
2.0886 | 70.4301
2.0886 | 70.4078
2.0886 | 70.4375
2.0886 | 70.4271
2.0886 | 70.403
2.0886 | 70.4145
2.0886 | 70.4319
2.0886 | 70.4194
2.0887 | 70.4096
2.0887 | 70.4074
2.0887 | 70.4276
2.0887 | 70.4394
2.0887 | 70.4357
2.0887 | 70.4029
2.0887 | 70.4004
2.0887 | 70.4055
2.0887 | 70.415
2.0887 | 70.432
2.0888 | 70.4218
2.0888 | 70.4
2.0888 | 70.4198
2.0888 | 70.4291
2.0888 | 70.4392
2.0888 | 70.4298
2.0888 | 70.3997
2.0888 | 70.3952
2.0888 | 70.4045
2.0888 | 70.4324
2.0889 | 70.4262
2.0889 | 70.4109
2.0889 | 70.4239
2.0889 | 70.4235
2.0889 | 70.4327
2.0889 | 70.41
2.0889 | 70.4131
2.0889 | 70.4188
2.0889 | 70.3998
2.0889 | 70.424
2.089 | 70.4104
2.089 | 70.4271
2.089 | 70.4422
2.089 | 70.4338
2.089 | 70.43
2.089 | 70.4258
2.089 | 70.3981
2.089 | 70.3986
2.089 | 70.4259
2.089 | 70.4207
2.0891 | 70.4051
2.0891 | 70.3983
2.0891 | 70.4527
2.0891 | 70.4501
2.0891 | 70.419
2.0891 | 70.4188
2.0891 | 70.4005
2.0891 | 70.407
2.0891 | 70.4239
2.0891 | 70.4319
2.0892 | 70.4333
2.0892 | 70.4153
2.0892 | 70.4304
2.0892 | 70.4278
2.0892 | 70.4181
2.0892 | 70.4201
2.0892 | 70.3948
2.0892 | 70.4001
2.0892 | 70.4065
2.0892 | 70.4264
2.0893 | 70.431
2.0893 | 70.4327
2.0893 | 70.4065
2.0893 | 70.4325
2.0893 | 70.4351
2.0893 | 70.4215
2.0893 | 70.3998
2.0893 | 70.4114
2.0893 | 70.423
2.0893 | 70.4023
2.0894 | 70.4297
2.0894 | 70.4336
2.0894 | 70.4108
2.0894 | 70.4092
2.0894 | 70.4258
2.0894 | 70.416
2.0894 | 70.3927
2.0894 | 70.4178
2.0894 | 70.4294
2.0894 | 70.4278
2.0895 | 70.429
2.0895 | 70.4343
2.0895 | 70.4358
2.0895 | 70.4345
2.0895 | 70.4164
2.0895 | 70.4156
2.0895 | 70.406
2.0895 | 70.4037
2.0895 | 70.4154
2.0895 | 70.4365
2.0896 | 70.4307
2.0896 | 70.4039
2.0896 | 70.4007
2.0896 | 70.4165
2.0896 | 70.4371
2.0896 | 70.4104
2.0896 | 70.413
2.0896 | 70.4235
2.0896 | 70.4184
2.0896 | 70.4252
2.0897 | 70.4252
2.0897 | 70.4091
2.0897 | 70.3946
2.0897 | 70.4085
2.0897 | 70.424
2.0897 | 70.4077
2.0897 | 70.4141
2.0897 | 70.4089
2.0897 | 70.4115
2.0897 | 70.4187
2.0898 | 70.4169
2.0898 | 70.4093
2.0898 | 70.402
2.0898 | 70.4323
2.0898 | 70.437
2.0898 | 70.4102
2.0898 | 70.3999
2.0898 | 70.4182
2.0898 | 70.4166
2.0898 | 70.4245
2.0899 | 70.4213
2.0899 | 70.4011
2.0899 | 70.4106
2.0899 | 70.4315
2.0899 | 70.4361
2.0899 | 70.4207
2.0899 | 70.3887
2.0899 | 70.4236
2.0899 | 70.4317
2.0899 | 70.4177
2.09 | 70.4258
2.09 | 70.4068
2.09 | 70.413
2.09 | 70.4104
2.09 | 70.4302
2.09 | 70.4258
2.09 | 70.4072
2.09 | 70.42
2.09 | 70.405
2.09 | 70.4174
2.0901 | 70.4108
2.0901 | 70.4197
2.0901 | 70.4294
2.0901 | 70.4223
2.0901 | 70.4237
2.0901 | 70.4184
2.0901 | 70.4134
2.0901 | 70.4051
2.0901 | 70.4118
2.0901 | 70.4089
2.0902 | 70.3937
2.0902 | 70.402
2.0902 | 70.4228
2.0902 | 70.4347
2.0902 | 70.4094
2.0902 | 70.424
2.0902 | 70.4131
2.0902 | 70.3994
2.0902 | 70.4125
2.0902 | 70.4329
2.0903 | 70.4305
2.0903 | 70.3959
2.0903 | 70.4326
2.0903 | 70.4349
2.0903 | 70.4286
2.0903 | 70.4134
2.0903 | 70.3962
2.0903 | 70.395
2.0903 | 70.406
2.0903 | 70.428
2.0904 | 70.4197
2.0904 | 70.4032
2.0904 | 70.4103
2.0904 | 70.4156
2.0904 | 70.4314
2.0904 | 70.4041
2.0904 | 70.3965
2.0904 | 70.4146
2.0904 | 70.4114
2.0904 | 70.4255
2.0905 | 70.4272
2.0905 | 70.3986
2.0905 | 70.4151
2.0905 | 70.4346
2.0905 | 70.4142
2.0905 | 70.3882
2.0905 | 70.4007
2.0905 | 70.4119
2.0905 | 70.4212
2.0905 | 70.4276
2.0906 | 70.4215
2.0906 | 70.3829
2.0906 | 70.3951
2.0906 | 70.4245
2.0906 | 70.4351
2.0906 | 70.4079
2.0906 | 70.4063
2.0906 | 70.4113
2.0906 | 70.4042
2.0906 | 70.4219
2.0907 | 70.438
2.0907 | 70.4187
2.0907 | 70.4059
2.0907 | 70.4113
2.0907 | 70.4177
2.0907 | 70.428
2.0907 | 70.4124
2.0907 | 70.4073
2.0907 | 70.4046
2.0907 | 70.4065
2.0908 | 70.4315
2.0908 | 70.4118
2.0908 | 70.3979
2.0908 | 70.3951
2.0908 | 70.4228
2.0908 | 70.4119
2.0908 | 70.4127
2.0908 | 70.4312
2.0908 | 70.4252
2.0908 | 70.3983
2.0909 | 70.3888
2.0909 | 70.4147
2.0909 | 70.3946
2.0909 | 70.4074
2.0909 | 70.4399
2.0909 | 70.4074
2.0909 | 70.3855
2.0909 | 70.4063
2.0909 | 70.4398
2.0909 | 70.4336
2.091 | 70.3937
2.091 | 70.3975
2.091 | 70.403
2.091 | 70.4042
2.091 | 70.42
2.091 | 70.4089
2.091 | 70.4013
2.091 | 70.3967
2.091 | 70.4111
2.091 | 70.4239
2.0911 | 70.4276
2.0911 | 70.402
2.0911 | 70.3814
2.0911 | 70.4083
2.0911 | 70.4386
2.0911 | 70.4161
2.0911 | 70.3974
2.0911 | 70.4042
2.0911 | 70.4099
2.0911 | 70.4074
2.0912 | 70.4294
2.0912 | 70.4272
2.0912 | 70.4254
2.0912 | 70.4088
2.0912 | 70.4266
2.0912 | 70.404
2.0912 | 70.3735
2.0912 | 70.4314
2.0912 | 70.4238
2.0912 | 70.4076
2.0913 | 70.4115
2.0913 | 70.4093
2.0913 | 70.4091
2.0913 | 70.4161
2.0913 | 70.4097
2.0913 | 70.404
2.0913 | 70.3955
2.0913 | 70.4203
2.0913 | 70.4191
2.0913 | 70.4104
2.0914 | 70.4204
2.0914 | 70.3901
2.0914 | 70.41
2.0914 | 70.4114
2.0914 | 70.4061
2.0914 | 70.423
2.0914 | 70.4049
2.0914 | 70.3924
2.0914 | 70.4149
2.0914 | 70.4303
2.0915 | 70.4458
2.0915 | 70.4095
2.0915 | 70.4076
2.0915 | 70.4042
2.0915 | 70.4174
2.0915 | 70.4048
2.0915 | 70.42
2.0915 | 70.4073
2.0915 | 70.4114
2.0915 | 70.425
2.0916 | 70.4212
2.0916 | 70.3926
2.0916 | 70.3956
2.0916 | 70.4089
2.0916 | 70.409
2.0916 | 70.3947
2.0916 | 70.3995
2.0916 | 70.4193
2.0916 | 70.425
2.0916 | 70.4282
2.0917 | 70.4156
2.0917 | 70.3826
2.0917 | 70.408
2.0917 | 70.4133
2.0917 | 70.4267
2.0917 | 70.4117
2.0917 | 70.402
2.0917 | 70.4137
2.0917 | 70.4221
2.0917 | 70.4354
2.0918 | 70.4101
2.0918 | 70.3723
2.0918 | 70.3919
2.0918 | 70.3912
2.0918 | 70.4073
2.0918 | 70.4286
2.0918 | 70.4233
2.0918 | 70.4221
2.0918 | 70.4118
2.0918 | 70.4193
2.0919 | 70.4197
2.0919 | 70.3905
2.0919 | 70.3807
2.0919 | 70.3963
2.0919 | 70.4165
2.0919 | 70.4248
2.0919 | 70.4078
2.0919 | 70.4445
2.0919 | 70.4168
2.0919 | 70.4091
2.092 | 70.4096
2.092 | 70.398
2.092 | 70.3966
2.092 | 70.4107
2.092 | 70.408
2.092 | 70.4167
2.092 | 70.4169
2.092 | 70.4164
2.092 | 70.4347
2.092 | 70.4074
2.0921 | 70.3893
2.0921 | 70.4069
2.0921 | 70.3722
2.0921 | 70.4314
2.0921 | 70.4256
2.0921 | 70.426
2.0921 | 70.4014
2.0921 | 70.4309
2.0921 | 70.4207
2.0921 | 70.3936
2.0922 | 70.4054
2.0922 | 70.3783
2.0922 | 70.4184
2.0922 | 70.4083
2.0922 | 70.4462
2.0922 | 70.4317
2.0922 | 70.4169
2.0922 | 70.4265
2.0922 | 70.4105
2.0922 | 70.4191
2.0923 | 70.4255
2.0923 | 70.3992
2.0923 | 70.3989
2.0923 | 70.4276
2.0923 | 70.4156
2.0923 | 70.4021
2.0923 | 70.4176
2.0923 | 70.39
2.0923 | 70.4146
2.0923 | 70.4245
2.0924 | 70.428
2.0924 | 70.4061
2.0924 | 70.3981
2.0924 | 70.4166
2.0924 | 70.4204
2.0924 | 70.4096
2.0924 | 70.4229
2.0924 | 70.4206
2.0924 | 70.4235
2.0924 | 70.4206
2.0925 | 70.4079
2.0925 | 70.3998
2.0925 | 70.4206
2.0925 | 70.3915
2.0925 | 70.4055
2.0925 | 70.4391
2.0925 | 70.4141
2.0925 | 70.4171
2.0925 | 70.4522
2.0925 | 70.4339
2.0926 | 70.3998
2.0926 | 70.3899
2.0926 | 70.3959
2.0926 | 70.4117
2.0926 | 70.4217
2.0926 | 70.4131
2.0926 | 70.4117
2.0926 | 70.4327
2.0926 | 70.4369
2.0926 | 70.4446
2.0927 | 70.4126
2.0927 | 70.3919
2.0927 | 70.3903
2.0927 | 70.4092
2.0927 | 70.426
2.0927 | 70.4218
2.0927 | 70.4334
2.0927 | 70.4148
2.0927 | 70.417
2.0927 | 70.427
2.0928 | 70.4206
2.0928 | 70.3774
2.0928 | 70.3995
2.0928 | 70.414
2.0928 | 70.4273
2.0928 | 70.4547
2.0928 | 70.4347
2.0928 | 70.4221
2.0928 | 70.4197
2.0928 | 70.4139
2.0929 | 70.4099
2.0929 | 70.3994
2.0929 | 70.4105
2.0929 | 70.4324
2.0929 | 70.4556
2.0929 | 70.443
2.0929 | 70.4187
2.0929 | 70.4258
2.0929 | 70.4114
2.0929 | 70.4082
2.093 | 70.4038
2.093 | 70.397
2.093 | 70.4092
2.093 | 70.4394
2.093 | 70.4354
2.093 | 70.4402
2.093 | 70.4295
2.093 | 70.3983
2.093 | 70.4111
2.093 | 70.4233
2.0931 | 70.4213
2.0931 | 70.4217
2.0931 | 70.4399
2.0931 | 70.4401
2.0931 | 70.4411
2.0931 | 70.4302
2.0931 | 70.4112
2.0931 | 70.4299
2.0931 | 70.421
2.0931 | 70.4281
2.0932 | 70.411
2.0932 | 70.4417
2.0932 | 70.4281
2.0932 | 70.4273
2.0932 | 70.4519
2.0932 | 70.429
2.0932 | 70.4082
2.0932 | 70.4233
2.0932 | 70.4433
2.0932 | 70.4105
2.0933 | 70.4221
2.0933 | 70.4141
2.0933 | 70.4291
2.0933 | 70.4212
2.0933 | 70.4458
2.0933 | 70.4169
2.0933 | 70.4099
2.0933 | 70.4092
2.0933 | 70.4325
2.0933 | 70.4444
2.0934 | 70.4438
2.0934 | 70.4187
2.0934 | 70.4289
2.0934 | 70.4436
2.0934 | 70.435
2.0934 | 70.4169
2.0934 | 70.4312
2.0934 | 70.4231
2.0934 | 70.4397
2.0934 | 70.4423
2.0935 | 70.4293
2.0935 | 70.4222
2.0935 | 70.4183
2.0935 | 70.4257
2.0935 | 70.4316
2.0935 | 70.4344
2.0935 | 70.4169
2.0935 | 70.4369
2.0935 | 70.4345
2.0935 | 70.4475
2.0936 | 70.4046
2.0936 | 70.4096
2.0936 | 70.4393
2.0936 | 70.4176
2.0936 | 70.4436
2.0936 | 70.4538
2.0936 | 70.4226
2.0936 | 70.4217
2.0936 | 70.4447
2.0936 | 70.4354
2.0937 | 70.4208
2.0937 | 70.4211
2.0937 | 70.4431
2.0937 | 70.4258
2.0937 | 70.4534
2.0937 | 70.4746
2.0937 | 70.4307
2.0937 | 70.4377
2.0937 | 70.4503
2.0937 | 70.4221
2.0938 | 70.4342
2.0938 | 70.3961
2.0938 | 70.4293
2.0938 | 70.4442
2.0938 | 70.4559
2.0938 | 70.4469
2.0938 | 70.4295
2.0938 | 70.4232
2.0938 | 70.4378
2.0938 | 70.4597
2.0939 | 70.4161
2.0939 | 70.4293
2.0939 | 70.4378
2.0939 | 70.4493
2.0939 | 70.465
2.0939 | 70.438
2.0939 | 70.4203
2.0939 | 70.4239
2.0939 | 70.4366
2.0939 | 70.4368
2.094 | 70.4446
2.094 | 70.4508
2.094 | 70.4436
2.094 | 70.4482
2.094 | 70.4576
2.094 | 70.444
2.094 | 70.4132
2.094 | 70.4201
2.094 | 70.447
2.094 | 70.4675
2.0941 | 70.4294
2.0941 | 70.4463
2.0941 | 70.4546
2.0941 | 70.4412
2.0941 | 70.4349
2.0941 | 70.4422
2.0941 | 70.4289
2.0941 | 70.4287
2.0941 | 70.4539
2.0941 | 70.4637
2.0942 | 70.4633
2.0942 | 70.4496
2.0942 | 70.4563
2.0942 | 70.4328
2.0942 | 70.4649
2.0942 | 70.4358
2.0942 | 70.4146
2.0942 | 70.4503
2.0942 | 70.4655
2.0942 | 70.4622
2.0943 | 70.4662
2.0943 | 70.4378
2.0943 | 70.4398
2.0943 | 70.4247
2.0943 | 70.436
2.0943 | 70.4332
2.0943 | 70.4423
2.0943 | 70.4565
2.0943 | 70.4636
2.0943 | 70.4669
2.0944 | 70.4378
2.0944 | 70.4383
2.0944 | 70.4441
2.0944 | 70.4302
2.0944 | 70.4579
2.0944 | 70.4352
2.0944 | 70.4329
2.0944 | 70.4655
2.0944 | 70.44
2.0944 | 70.4662
2.0945 | 70.4419
2.0945 | 70.4321
2.0945 | 70.4521
2.0945 | 70.4562
2.0945 | 70.4478
2.0945 | 70.4445
2.0945 | 70.4536
2.0945 | 70.4705
2.0945 | 70.4478
2.0945 | 70.4633
2.0946 | 70.459
2.0946 | 70.4283
2.0946 | 70.4391
2.0946 | 70.4548
2.0946 | 70.45
2.0946 | 70.4775
2.0946 | 70.4599
2.0946 | 70.4453
2.0946 | 70.4608
2.0946 | 70.4662
2.0947 | 70.4333
2.0947 | 70.4351
2.0947 | 70.4657
2.0947 | 70.4577
2.0947 | 70.47
2.0947 | 70.4768
2.0947 | 70.4569
2.0947 | 70.4419
2.0947 | 70.4537
2.0947 | 70.4553
2.0948 | 70.4445
2.0948 | 70.4612
2.0948 | 70.4858
2.0948 | 70.4547
2.0948 | 70.4684
2.0948 | 70.4514
2.0948 | 70.4569
2.0948 | 70.4659
2.0948 | 70.4698
2.0948 | 70.4788
2.0949 | 70.4583
2.0949 | 70.4607
2.0949 | 70.466
2.0949 | 70.4589
2.0949 | 70.4599
2.0949 | 70.4579
2.0949 | 70.4368
2.0949 | 70.4555
2.0949 | 70.4655
2.0949 | 70.4684
2.095 | 70.4597
2.095 | 70.4555
2.095 | 70.4558
2.095 | 70.4575
2.095 | 70.4794
2.095 | 70.4705
2.095 | 70.4471
2.095 | 70.4677
2.095 | 70.4597
2.095 | 70.4656
2.0951 | 70.4779
2.0951 | 70.4688
2.0951 | 70.4467
2.0951 | 70.4606
2.0951 | 70.484
2.0951 | 70.4642
2.0951 | 70.4308
2.0951 | 70.466
2.0951 | 70.4879
2.0951 | 70.4623
2.0952 | 70.4809
2.0952 | 70.4678
2.0952 | 70.4591
2.0952 | 70.4536
2.0952 | 70.4664
2.0952 | 70.4635
2.0952 | 70.473
2.0952 | 70.4735
2.0952 | 70.4684
2.0952 | 70.4602
2.0953 | 70.4749
2.0953 | 70.4464
2.0953 | 70.4627
2.0953 | 70.4793
2.0953 | 70.4647
2.0953 | 70.4764
2.0953 | 70.4702
2.0953 | 70.4879
2.0953 | 70.4786
2.0953 | 70.4623
2.0954 | 70.4605
2.0954 | 70.4442
2.0954 | 70.4732
2.0954 | 70.4824
2.0954 | 70.4552
2.0954 | 70.4654
2.0954 | 70.473
2.0954 | 70.4674
2.0954 | 70.4772
2.0954 | 70.4881
2.0955 | 70.447
2.0955 | 70.4571
2.0955 | 70.4827
2.0955 | 70.4823
2.0955 | 70.4911
2.0955 | 70.4774
2.0955 | 70.4681
2.0955 | 70.4512
2.0955 | 70.4671
2.0955 | 70.4822
2.0956 | 70.4678
2.0956 | 70.4636
2.0956 | 70.4831
2.0956 | 70.4768
2.0956 | 70.4903
2.0956 | 70.4939
2.0956 | 70.4638
2.0956 | 70.4429
2.0956 | 70.4717
2.0956 | 70.4677
2.0957 | 70.4697
2.0957 | 70.4934
2.0957 | 70.4699
2.0957 | 70.4696
2.0957 | 70.4801
2.0957 | 70.4659
2.0957 | 70.4454
2.0957 | 70.4527
2.0957 | 70.4885
2.0957 | 70.4817
2.0958 | 70.4724
2.0958 | 70.4902
2.0958 | 70.4865
2.0958 | 70.4901
2.0958 | 70.4794
2.0958 | 70.4463
2.0958 | 70.4498
2.0958 | 70.4658
2.0958 | 70.4818
2.0958 | 70.4908
2.0959 | 70.4803
2.0959 | 70.4639
2.0959 | 70.4499
2.0959 | 70.4779
2.0959 | 70.4861
2.0959 | 70.467
2.0959 | 70.4528
2.0959 | 70.4561
2.0959 | 70.4921
2.0959 | 70.4818
2.096 | 70.4868
2.096 | 70.4825
2.096 | 70.4514
2.096 | 70.4707
2.096 | 70.4713
2.096 | 70.474
2.096 | 70.4679
2.096 | 70.4698
2.096 | 70.4668
2.096 | 70.4896
2.0961 | 70.4904
2.0961 | 70.466
2.0961 | 70.4758
2.0961 | 70.4681
2.0961 | 70.4815
2.0961 | 70.4827
2.0961 | 70.4655
2.0961 | 70.4778
2.0961 | 70.4654
2.0961 | 70.4773
2.0962 | 70.4703
2.0962 | 70.461
2.0962 | 70.4699
2.0962 | 70.4722
2.0962 | 70.4757
2.0962 | 70.4627
2.0962 | 70.4807
2.0962 | 70.4893
2.0962 | 70.4733
2.0962 | 70.4921
2.0963 | 70.4763
2.0963 | 70.454
2.0963 | 70.4742
2.0963 | 70.4803
2.0963 | 70.474
2.0963 | 70.4634
2.0963 | 70.4703
2.0963 | 70.446
2.0963 | 70.4532
2.0963 | 70.4948
2.0964 | 70.4659
2.0964 | 70.4594
2.0964 | 70.4881
2.0964 | 70.4719
2.0964 | 70.4698
2.0964 | 70.4994
2.0964 | 70.465
2.0964 | 70.4537
2.0964 | 70.4588
2.0964 | 70.4715
2.0965 | 70.4471
2.0965 | 70.4588
2.0965 | 70.4915
2.0965 | 70.4919
2.0965 | 70.5015
2.0965 | 70.4701
2.0965 | 70.4342
2.0965 | 70.4601
2.0965 | 70.4728
2.0965 | 70.4735
2.0966 | 70.4701
2.0966 | 70.48
2.0966 | 70.4631
2.0966 | 70.4911
2.0966 | 70.4896
2.0966 | 70.4625
2.0966 | 70.4359
2.0966 | 70.4534
2.0966 | 70.4768
2.0966 | 70.4833
2.0967 | 70.4669
2.0967 | 70.4598
2.0967 | 70.482
2.0967 | 70.4742
2.0967 | 70.4824
2.0967 | 70.4705
2.0967 | 70.4503
2.0967 | 70.4356
2.0967 | 70.4693
2.0967 | 70.4746
2.0968 | 70.4787
2.0968 | 70.4864
2.0968 | 70.4813
2.0968 | 70.4649
2.0968 | 70.4729
2.0968 | 70.475
2.0968 | 70.4785
2.0968 | 70.4647
2.0968 | 70.4844
2.0968 | 70.4907
2.0969 | 70.481
2.0969 | 70.4651
2.0969 | 70.4866
2.0969 | 70.4713
2.0969 | 70.4651
2.0969 | 70.4553
2.0969 | 70.4407
2.0969 | 70.4696
2.0969 | 70.4785
2.0969 | 70.4989
2.097 | 70.4833
2.097 | 70.4568
2.097 | 70.4608
2.097 | 70.4849
2.097 | 70.4874
2.097 | 70.4737
2.097 | 70.4475
2.097 | 70.4646
2.097 | 70.4798
2.097 | 70.4783
2.0971 | 70.469
2.0971 | 70.4603
2.0971 | 70.4576
2.0971 | 70.4705
2.0971 | 70.4719
2.0971 | 70.4595
2.0971 | 70.473
2.0971 | 70.4697
2.0971 | 70.4841
2.0971 | 70.4746
2.0972 | 70.4614
2.0972 | 70.4649
2.0972 | 70.4637
2.0972 | 70.4649
2.0972 | 70.4864
2.0972 | 70.4647
2.0972 | 70.4464
2.0972 | 70.4611
2.0972 | 70.476
2.0972 | 70.4781
2.0973 | 70.4691
2.0973 | 70.467
2.0973 | 70.4796
2.0973 | 70.4697
2.0973 | 70.4684
2.0973 | 70.4683
2.0973 | 70.4601
2.0973 | 70.4638
2.0973 | 70.4751
2.0973 | 70.4804
2.0974 | 70.4564
2.0974 | 70.4775
2.0974 | 70.4562
2.0974 | 70.4592
2.0974 | 70.4668
2.0974 | 70.4417
2.0974 | 70.4459
2.0974 | 70.4657
2.0974 | 70.4901
2.0974 | 70.4923
2.0975 | 70.484
2.0975 | 70.4551
2.0975 | 70.4816
2.0975 | 70.48
2.0975 | 70.468
2.0975 | 70.4518
2.0975 | 70.4564
2.0975 | 70.4551
2.0975 | 70.4705
2.0975 | 70.4792
2.0976 | 70.4727
2.0976 | 70.4623
2.0976 | 70.4679
2.0976 | 70.4655
2.0976 | 70.4681
2.0976 | 70.4674
2.0976 | 70.469
2.0976 | 70.474
2.0976 | 70.4664
2.0976 | 70.4724
2.0977 | 70.477
2.0977 | 70.4736
2.0977 | 70.4491
2.0977 | 70.4492
2.0977 | 70.4668
2.0977 | 70.4514
2.0977 | 70.4365
2.0977 | 70.4691
2.0977 | 70.492
2.0977 | 70.4808
2.0978 | 70.4751
2.0978 | 70.4554
2.0978 | 70.449
2.0978 | 70.4575
2.0978 | 70.4723
2.0978 | 70.4693
2.0978 | 70.4536
2.0978 | 70.4649
2.0978 | 70.484
2.0978 | 70.4797
2.0979 | 70.4655
2.0979 | 70.4421
2.0979 | 70.4396
2.0979 | 70.4601
2.0979 | 70.4692
2.0979 | 70.4486
2.0979 | 70.4472
2.0979 | 70.4697
2.0979 | 70.4692
2.0979 | 70.4651
2.098 | 70.4607
2.098 | 70.4458
2.098 | 70.4613
2.098 | 70.4618
2.098 | 70.4644
2.098 | 70.4649
2.098 | 70.4541
2.098 | 70.4657
2.098 | 70.4807
2.098 | 70.4731
2.0981 | 70.4494
2.0981 | 70.446
2.0981 | 70.4453
2.0981 | 70.4689
2.0981 | 70.4666
2.0981 | 70.4592
2.0981 | 70.4673
2.0981 | 70.458
2.0981 | 70.4639
2.0981 | 70.4729
2.0982 | 70.4584
2.0982 | 70.4312
2.0982 | 70.4446
2.0982 | 70.454
2.0982 | 70.4608
2.0982 | 70.4707
2.0982 | 70.4618
2.0982 | 70.4744
2.0982 | 70.4648
2.0982 | 70.462
2.0983 | 70.4528
2.0983 | 70.4424
2.0983 | 70.4338
2.0983 | 70.4583
2.0983 | 70.4704
2.0983 | 70.4614
2.0983 | 70.4573
2.0983 | 70.474
2.0983 | 70.4618
2.0983 | 70.4587
2.0984 | 70.4488
2.0984 | 70.4265
2.0984 | 70.4428
2.0984 | 70.4473
2.0984 | 70.4742
2.0984 | 70.4603
2.0984 | 70.4482
2.0984 | 70.476
2.0984 | 70.4577
2.0984 | 70.4412
2.0985 | 70.4538
2.0985 | 70.4471
2.0985 | 70.444
2.0985 | 70.4633
2.0985 | 70.4726
2.0985 | 70.4619
2.0985 | 70.4431
2.0985 | 70.466
2.0985 | 70.4438
2.0985 | 70.4631
2.0986 | 70.4586
2.0986 | 70.4461
2.0986 | 70.428
2.0986 | 70.4717
2.0986 | 70.4998
2.0986 | 70.4631
2.0986 | 70.4461
2.0986 | 70.4508
2.0986 | 70.4535
2.0986 | 70.4551
2.0987 | 70.4501
2.0987 | 70.4362
2.0987 | 70.4397
2.0987 | 70.4478
2.0987 | 70.4573
2.0987 | 70.4716
2.0987 | 70.463
2.0987 | 70.4478
2.0987 | 70.4479
2.0987 | 70.4484
2.0988 | 70.4423
2.0988 | 70.4322
2.0988 | 70.4606
2.0988 | 70.4542
2.0988 | 70.4648
2.0988 | 70.4503
2.0988 | 70.4328
2.0988 | 70.4525
2.0988 | 70.4687
2.0988 | 70.4469
2.0989 | 70.4467
2.0989 | 70.4596
2.0989 | 70.4409
2.0989 | 70.4625
2.0989 | 70.4922
2.0989 | 70.4343
2.0989 | 70.4406
2.0989 | 70.4522
2.0989 | 70.4564
2.0989 | 70.4408
2.099 | 70.4474
2.099 | 70.4365
2.099 | 70.4349
2.099 | 70.4661
2.099 | 70.4691
2.099 | 70.4682
2.099 | 70.4544
2.099 | 70.4551
2.099 | 70.4545
2.099 | 70.4554
2.0991 | 70.4522
2.0991 | 70.4305
2.0991 | 70.4566
2.0991 | 70.4519
2.0991 | 70.4555
2.0991 | 70.4751
2.0991 | 70.4593
2.0991 | 70.4579
2.0991 | 70.4418
2.0991 | 70.4595
2.0992 | 70.4308
2.0992 | 70.4238
2.0992 | 70.4627
2.0992 | 70.4752
2.0992 | 70.4657
2.0992 | 70.4697
2.0992 | 70.453
2.0992 | 70.4323
2.0992 | 70.4508
2.0992 | 70.461
2.0993 | 70.4236
2.0993 | 70.4272
2.0993 | 70.4732
2.0993 | 70.4662
2.0993 | 70.4691
2.0993 | 70.4896
2.0993 | 70.4487
2.0993 | 70.426
2.0993 | 70.4475
2.0993 | 70.4416
2.0994 | 70.4386
2.0994 | 70.4331
2.0994 | 70.4527
2.0994 | 70.4644
2.0994 | 70.4781
2.0994 | 70.4546
2.0994 | 70.4477
2.0994 | 70.4457
2.0994 | 70.4296
2.0994 | 70.4222
2.0995 | 70.4298
2.0995 | 70.4547
2.0995 | 70.4504
2.0995 | 70.4703
2.0995 | 70.4687
2.0995 | 70.4568
2.0995 | 70.4392
2.0995 | 70.4412
2.0995 | 70.4446
2.0995 | 70.4481
2.0996 | 70.4538
2.0996 | 70.4552
2.0996 | 70.4488
2.0996 | 70.4753
2.0996 | 70.4653
2.0996 | 70.4366
2.0996 | 70.4352
2.0996 | 70.4318
2.0996 | 70.4358
2.0996 | 70.4306
2.0997 | 70.4641
2.0997 | 70.4778
2.0997 | 70.4614
2.0997 | 70.4768
2.0997 | 70.4512
2.0997 | 70.4407
2.0997 | 70.4324
2.0997 | 70.4282
2.0997 | 70.4307
2.0997 | 70.4621
2.0998 | 70.461
2.0998 | 70.4464
2.0998 | 70.4505
2.0998 | 70.4423
2.0998 | 70.4719
2.0998 | 70.4423
2.0998 | 70.4095
2.0998 | 70.4431
2.0998 | 70.446
2.0998 | 70.4591
2.0999 | 70.4755
2.0999 | 70.4631
2.0999 | 70.4436
2.0999 | 70.4532
2.0999 | 70.4597
2.0999 | 70.4209
2.0999 | 70.4171
2.0999 | 70.4344
2.0999 | 70.4655
2.0999 | 70.4729
2.1 | 70.4456
2.1 | 70.461
2.1 | 70.4456
2.1 | 70.4365
2.1 | 70.4482
2.1 | 70.4338
2.1 | 70.4513
2.1 | 70.4529
2.1 | 70.4538
2.1 | 70.4533
2.1001 | 70.4657
2.1001 | 70.4438
2.1001 | 70.451
2.1001 | 70.438
2.1001 | 70.461
2.1001 | 70.4521
2.1001 | 70.4291
2.1001 | 70.4528
2.1001 | 70.4668
2.1001 | 70.4719
2.1002 | 70.4436
2.1002 | 70.4477
2.1002 | 70.4529
2.1002 | 70.4589
2.1002 | 70.4647
2.1002 | 70.4439
2.1002 | 70.4384
2.1002 | 70.457
2.1002 | 70.4629
2.1002 | 70.4472
2.1003 | 70.4467
2.1003 | 70.4412
2.1003 | 70.4412
2.1003 | 70.4568
2.1003 | 70.4653
2.1003 | 70.4548
2.1003 | 70.451
2.1003 | 70.4447
2.1003 | 70.4289
2.1003 | 70.4538
2.1004 | 70.4637
2.1004 | 70.4521
2.1004 | 70.4555
2.1004 | 70.4716
2.1004 | 70.451
2.1004 | 70.4475
2.1004 | 70.4298
2.1004 | 70.431
2.1004 | 70.4528
2.1004 | 70.4641
2.1005 | 70.4689
2.1005 | 70.4627
2.1005 | 70.4646
2.1005 | 70.4605
2.1005 | 70.4586
2.1005 | 70.4473
2.1005 | 70.4571
2.1005 | 70.4474
2.1005 | 70.4555
2.1005 | 70.4691
2.1006 | 70.46
2.1006 | 70.4473
2.1006 | 70.4635
2.1006 | 70.4758
2.1006 | 70.4534
2.1006 | 70.449
2.1006 | 70.4329
2.1006 | 70.4358
2.1006 | 70.4707
2.1006 | 70.4774
2.1007 | 70.4479
2.1007 | 70.4585
2.1007 | 70.4762
2.1007 | 70.4542
2.1007 | 70.4486
2.1007 | 70.4546
2.1007 | 70.4435
2.1007 | 70.4374
2.1007 | 70.4722
2.1007 | 70.4909
2.1008 | 70.4655
2.1008 | 70.4605
2.1008 | 70.4448
2.1008 | 70.444
2.1008 | 70.4544
2.1008 | 70.4453
2.1008 | 70.4373
2.1008 | 70.4547
2.1008 | 70.4708
2.1008 | 70.4781
2.1009 | 70.4707
2.1009 | 70.4757
2.1009 | 70.4566
2.1009 | 70.4466
2.1009 | 70.4679
2.1009 | 70.4586
2.1009 | 70.4485
2.1009 | 70.4688
2.1009 | 70.4755
2.1009 | 70.4798
2.101 | 70.4651
2.101 | 70.438
2.101 | 70.4579
2.101 | 70.4655
2.101 | 70.4723
2.101 | 70.4452
2.101 | 70.4593
2.101 | 70.4747
2.101 | 70.4655
2.101 | 70.4823
2.1011 | 70.466
2.1011 | 70.4245
2.1011 | 70.4548
2.1011 | 70.4578
2.1011 | 70.4629
2.1011 | 70.4854
2.1011 | 70.4482
2.1011 | 70.4512
2.1011 | 70.4779
2.1011 | 70.4592
2.1012 | 70.4625
2.1012 | 70.4473
2.1012 | 70.4676
2.1012 | 70.4729
2.1012 | 70.4716
2.1012 | 70.4872
2.1012 | 70.4614
2.1012 | 70.4586
2.1012 | 70.4487
2.1012 | 70.4551
2.1013 | 70.4599
2.1013 | 70.4445
2.1013 | 70.4618
2.1013 | 70.4867
2.1013 | 70.4573
2.1013 | 70.4571
2.1013 | 70.4487
2.1013 | 70.4633
2.1013 | 70.4668
2.1013 | 70.4579
2.1014 | 70.4542
2.1014 | 70.4456
2.1014 | 70.4723
2.1014 | 70.4785
2.1014 | 70.4805
2.1014 | 70.4666
2.1014 | 70.44
2.1014 | 70.4516
2.1014 | 70.4639
2.1014 | 70.4834
2.1015 | 70.4539
2.1015 | 70.4392
2.1015 | 70.4801
2.1015 | 70.4764
2.1015 | 70.4719
2.1015 | 70.4622
2.1015 | 70.441
2.1015 | 70.4449
2.1015 | 70.4666
2.1015 | 70.4937
2.1016 | 70.485
2.1016 | 70.4495
2.1016 | 70.4733
2.1016 | 70.4591
2.1016 | 70.4577
2.1016 | 70.4754
2.1016 | 70.4384
2.1016 | 70.4412
2.1016 | 70.4594
2.1016 | 70.48
2.1017 | 70.4625
2.1017 | 70.4779
2.1017 | 70.4797
2.1017 | 70.4534
2.1017 | 70.4512
2.1017 | 70.4727
2.1017 | 70.4608
2.1017 | 70.467
2.1017 | 70.4723
2.1017 | 70.4668
2.1018 | 70.471
2.1018 | 70.4484
2.1018 | 70.4718
2.1018 | 70.4594
2.1018 | 70.447
2.1018 | 70.4505
2.1018 | 70.4667
2.1018 | 70.4528
2.1018 | 70.5018
2.1018 | 70.4742
2.1019 | 70.4511
2.1019 | 70.4527
2.1019 | 70.4605
2.1019 | 70.466
2.1019 | 70.4479
2.1019 | 70.466
2.1019 | 70.4584
2.1019 | 70.4597
2.1019 | 70.4851
2.1019 | 70.5109
2.102 | 70.4688
2.102 | 70.4366
2.102 | 70.4269
2.102 | 70.4533
2.102 | 70.4637
2.102 | 70.4704
2.102 | 70.4614
2.102 | 70.466
2.102 | 70.46
2.102 | 70.486
2.1021 | 70.4677
2.1021 | 70.4455
2.1021 | 70.4388
2.1021 | 70.454
2.1021 | 70.4638
2.1021 | 70.4718
2.1021 | 70.4743
2.1021 | 70.465
2.1021 | 70.4691
2.1021 | 70.4729
2.1022 | 70.4569
2.1022 | 70.442
2.1022 | 70.4428
2.1022 | 70.4578
2.1022 | 70.4592
2.1022 | 70.4857
2.1022 | 70.4718
2.1022 | 70.4853
2.1022 | 70.4692
2.1022 | 70.4466
2.1023 | 70.4524
2.1023 | 70.4271
2.1023 | 70.4623
2.1023 | 70.4588
2.1023 | 70.4776
2.1023 | 70.4607
2.1023 | 70.4602
2.1023 | 70.4684
2.1023 | 70.4596
2.1023 | 70.4653
2.1024 | 70.462
2.1024 | 70.4545
2.1024 | 70.4427
2.1024 | 70.48
2.1024 | 70.4683
2.1024 | 70.4714
2.1024 | 70.4464
2.1024 | 70.4757
2.1024 | 70.4681
2.1024 | 70.4738
2.1025 | 70.4555
2.1025 | 70.461
2.1025 | 70.4404
2.1025 | 70.4439
2.1025 | 70.4599
2.1025 | 70.4637
2.1025 | 70.4699
2.1025 | 70.4714
2.1025 | 70.4444
2.1025 | 70.4743
2.1026 | 70.4678
2.1026 | 70.4423
2.1026 | 70.4744
2.1026 | 70.4671
2.1026 | 70.4728
2.1026 | 70.4586
2.1026 | 70.471
2.1026 | 70.4783
2.1026 | 70.4745
2.1026 | 70.4645
2.1027 | 70.4713
2.1027 | 70.4599
2.1027 | 70.4482
2.1027 | 70.4638
2.1027 | 70.468
2.1027 | 70.4583
2.1027 | 70.4763
2.1027 | 70.4584
2.1027 | 70.4768
2.1027 | 70.4812
2.1028 | 70.4445
2.1028 | 70.4653
2.1028 | 70.4444
2.1028 | 70.4606
2.1028 | 70.4473
2.1028 | 70.4747
2.1028 | 70.4519
2.1028 | 70.4688
2.1028 | 70.4788
2.1028 | 70.4679
2.1029 | 70.4649
2.1029 | 70.4487
2.1029 | 70.4482
2.1029 | 70.4611
2.1029 | 70.4486
2.1029 | 70.4891
2.1029 | 70.4707
2.1029 | 70.4888
2.1029 | 70.464
2.1029 | 70.4657
2.103 | 70.4494
2.103 | 70.4459
2.103 | 70.4453
2.103 | 70.4541
2.103 | 70.4866
2.103 | 70.4748
2.103 | 70.4501
2.103 | 70.4825
2.103 | 70.4923
2.103 | 70.4693
2.1031 | 70.4328
2.1031 | 70.4459
2.1031 | 70.4516
2.1031 | 70.4557
2.1031 | 70.4782
2.1031 | 70.495
2.1031 | 70.4668
2.1031 | 70.4733
2.1031 | 70.454
2.1031 | 70.454
2.1032 | 70.4618
2.1032 | 70.4316
2.1032 | 70.4595
2.1032 | 70.4702
2.1032 | 70.4894
2.1032 | 70.4753
2.1032 | 70.4736
2.1032 | 70.4787
2.1032 | 70.479
2.1032 | 70.456
2.1033 | 70.4571
2.1033 | 70.4233
2.1033 | 70.4623
2.1033 | 70.4608
2.1033 | 70.4844
2.1033 | 70.4968
2.1033 | 70.4718
2.1033 | 70.4694
2.1033 | 70.4265
2.1033 | 70.4404
2.1034 | 70.4586
2.1034 | 70.4304
2.1034 | 70.471
2.1034 | 70.4861
2.1034 | 70.4668
2.1034 | 70.4785
2.1034 | 70.4657
2.1034 | 70.4606
2.1034 | 70.4592
2.1034 | 70.4553
2.1035 | 70.4358
2.1035 | 70.4588
2.1035 | 70.4906
2.1035 | 70.4772
2.1035 | 70.4857
2.1035 | 70.4484
2.1035 | 70.4544
2.1035 | 70.4498
2.1035 | 70.4381
2.1035 | 70.4705
2.1036 | 70.4574
2.1036 | 70.4613
2.1036 | 70.4806
2.1036 | 70.4663
2.1036 | 70.4944
2.1036 | 70.4747
2.1036 | 70.4325
2.1036 | 70.4447
2.1036 | 70.4662
2.1036 | 70.4601
2.1037 | 70.4634
2.1037 | 70.449
2.1037 | 70.474
2.1037 | 70.47
2.1037 | 70.4852
2.1037 | 70.4733
2.1037 | 70.4443
2.1037 | 70.4343
2.1037 | 70.4544
2.1037 | 70.48
2.1038 | 70.4837
2.1038 | 70.4551
2.1038 | 70.4688
2.1038 | 70.4581
2.1038 | 70.4647
2.1038 | 70.4647
2.1038 | 70.444
2.1038 | 70.4515
2.1038 | 70.4445
2.1038 | 70.4833
2.1039 | 70.4592
2.1039 | 70.4404
2.1039 | 70.4684
2.1039 | 70.4707
2.1039 | 70.4735
2.1039 | 70.4745
2.1039 | 70.4614
2.1039 | 70.4574
2.1039 | 70.4493
2.1039 | 70.4714
2.104 | 70.4616
2.104 | 70.4545
2.104 | 70.4655
2.104 | 70.4673
2.104 | 70.4708
2.104 | 70.4542
2.104 | 70.441
2.104 | 70.4599
2.104 | 70.4599
2.104 | 70.4584
2.1041 | 70.4506
2.1041 | 70.469
2.1041 | 70.4691
2.1041 | 70.4795
2.1041 | 70.4942
2.1041 | 70.4736
2.1041 | 70.4364
2.1041 | 70.4473
2.1041 | 70.466
2.1041 | 70.4702
2.1042 | 70.4543
2.1042 | 70.4369
2.1042 | 70.4699
2.1042 | 70.4918
2.1042 | 70.4892
2.1042 | 70.4615
2.1042 | 70.4479
2.1042 | 70.4528
2.1042 | 70.4492
2.1042 | 70.4682
2.1043 | 70.473
2.1043 | 70.4843
2.1043 | 70.4596
2.1043 | 70.4632
2.1043 | 70.4725
2.1043 | 70.482
2.1043 | 70.4506
2.1043 | 70.4375
2.1043 | 70.4463
2.1043 | 70.4457
2.1044 | 70.4724
2.1044 | 70.4792
2.1044 | 70.459
2.1044 | 70.4879
2.1044 | 70.4774
2.1044 | 70.4532
2.1044 | 70.4435
2.1044 | 70.4482
2.1044 | 70.4414
2.1044 | 70.4547
2.1045 | 70.4796
2.1045 | 70.4688
2.1045 | 70.4556
2.1045 | 70.4989
2.1045 | 70.4782
2.1045 | 70.4365
2.1045 | 70.4449
2.1045 | 70.4599
2.1045 | 70.4557
2.1045 | 70.4875
2.1046 | 70.4872
2.1046 | 70.4493
2.1046 | 70.4508
2.1046 | 70.4905
2.1046 | 70.459
2.1046 | 70.4414
2.1046 | 70.4475
2.1046 | 70.4509
2.1046 | 70.4427
2.1046 | 70.5005
2.1047 | 70.494
2.1047 | 70.444
2.1047 | 70.4526
2.1047 | 70.466
2.1047 | 70.4793
2.1047 | 70.4438
2.1047 | 70.4514
2.1047 | 70.4483
2.1047 | 70.483
2.1047 | 70.482
2.1048 | 70.4733
2.1048 | 70.4462
2.1048 | 70.4821
2.1048 | 70.4525
2.1048 | 70.4464
2.1048 | 70.4623
2.1048 | 70.455
2.1048 | 70.4639
2.1048 | 70.4729
2.1048 | 70.4848
2.1049 | 70.4615
2.1049 | 70.4542
2.1049 | 70.4772
2.1049 | 70.4367
2.1049 | 70.4666
2.1049 | 70.4621
2.1049 | 70.4395
2.1049 | 70.4625
2.1049 | 70.4779
2.1049 | 70.4807
2.105 | 70.4601
2.105 | 70.4475
2.105 | 70.4477
2.105 | 70.4568
2.105 | 70.469
2.105 | 70.4705
2.105 | 70.4458
2.105 | 70.4464
2.105 | 70.4594
2.105 | 70.4807
2.1051 | 70.4778
2.1051 | 70.4365
2.1051 | 70.463
2.1051 | 70.4645
2.1051 | 70.4679
2.1051 | 70.4869
2.1051 | 70.4477
2.1051 | 70.45
2.1051 | 70.4796
2.1051 | 70.4636
2.1052 | 70.474
2.1052 | 70.4551
2.1052 | 70.451
2.1052 | 70.4675
2.1052 | 70.4665
2.1052 | 70.4467
2.1052 | 70.4655
2.1052 | 70.4685
2.1052 | 70.461
2.1052 | 70.4618
2.1053 | 70.4725
2.1053 | 70.4626
2.1053 | 70.4768
2.1053 | 70.4779
2.1053 | 70.4688
2.1053 | 70.4568
2.1053 | 70.425
2.1053 | 70.456
2.1053 | 70.4855
2.1053 | 70.4903
2.1054 | 70.4823
2.1054 | 70.4563
2.1054 | 70.4564
2.1054 | 70.4469
2.1054 | 70.4697
2.1054 | 70.4625
2.1054 | 70.4458
2.1054 | 70.4478
2.1054 | 70.472
2.1054 | 70.4814
2.1055 | 70.4777
2.1055 | 70.4577
2.1055 | 70.4686
2.1055 | 70.4655
2.1055 | 70.4322
2.1055 | 70.4525
2.1055 | 70.4759
2.1055 | 70.4593
2.1055 | 70.4603
2.1055 | 70.4856
2.1056 | 70.4609
2.1056 | 70.4512
2.1056 | 70.4675
2.1056 | 70.4484
2.1056 | 70.4383
2.1056 | 70.4569
2.1056 | 70.4678
2.1056 | 70.4613
2.1056 | 70.4818
2.1056 | 70.4765
2.1057 | 70.4605
2.1057 | 70.4414
2.1057 | 70.4627
2.1057 | 70.4584
2.1057 | 70.4739
2.1057 | 70.4642
2.1057 | 70.453
2.1057 | 70.4836
2.1057 | 70.4812
2.1057 | 70.4736
2.1058 | 70.4421
2.1058 | 70.4312
2.1058 | 70.4532
2.1058 | 70.4837
2.1058 | 70.4689
2.1058 | 70.4733
2.1058 | 70.4647
2.1058 | 70.4678
2.1058 | 70.4686
2.1058 | 70.4814
2.1059 | 70.4614
2.1059 | 70.4652
2.1059 | 70.4477
2.1059 | 70.4499
2.1059 | 70.4808
2.1059 | 70.4782
2.1059 | 70.4625
2.1059 | 70.4499
2.1059 | 70.476
2.1059 | 70.4647
2.106 | 70.4508
2.106 | 70.4519
2.106 | 70.4699
2.106 | 70.4644
2.106 | 70.4835
2.106 | 70.4774
2.106 | 70.4512
2.106 | 70.4706
2.106 | 70.4611
2.106 | 70.4529
2.1061 | 70.4635
2.1061 | 70.4627
2.1061 | 70.4695
2.1061 | 70.4777
2.1061 | 70.4786
2.1061 | 70.4609
2.1061 | 70.4551
2.1061 | 70.4543
2.1061 | 70.4677
2.1061 | 70.488
2.1062 | 70.4633
2.1062 | 70.4624
2.1062 | 70.4787
2.1062 | 70.4716
2.1062 | 70.4727
2.1062 | 70.4664
2.1062 | 70.4414
2.1062 | 70.4631
2.1062 | 70.4753
2.1062 | 70.4785
2.1063 | 70.469
2.1063 | 70.4689
2.1063 | 70.4716
2.1063 | 70.4961
2.1063 | 70.4787
2.1063 | 70.461
2.1063 | 70.4386
2.1063 | 70.4623
2.1063 | 70.4674
2.1063 | 70.4872
2.1064 | 70.496
2.1064 | 70.445
2.1064 | 70.4566
2.1064 | 70.4873
2.1064 | 70.4803
2.1064 | 70.4522
2.1064 | 70.4611
2.1064 | 70.4648
2.1064 | 70.4534
2.1064 | 70.4865
2.1065 | 70.5032
2.1065 | 70.4581
2.1065 | 70.472
2.1065 | 70.4752
2.1065 | 70.4651
2.1065 | 70.476
2.1065 | 70.4907
2.1065 | 70.4657
2.1065 | 70.4592
2.1065 | 70.4782
2.1066 | 70.4686
2.1066 | 70.4603
2.1066 | 70.4742
2.1066 | 70.4825
2.1066 | 70.4725
2.1066 | 70.4745
2.1066 | 70.4747
2.1066 | 70.4629
2.1066 | 70.483
2.1066 | 70.4966
2.1067 | 70.4759
2.1067 | 70.4612
2.1067 | 70.479
2.1067 | 70.4619
2.1067 | 70.4746
2.1067 | 70.4859
2.1067 | 70.4554
2.1067 | 70.456
2.1067 | 70.4783
2.1067 | 70.4904
2.1068 | 70.4688
2.1068 | 70.4404
2.1068 | 70.4668
2.1068 | 70.4727
2.1068 | 70.4938
2.1068 | 70.4848
2.1068 | 70.4725
2.1068 | 70.4692
2.1068 | 70.4799
2.1068 | 70.4995
2.1069 | 70.4694
2.1069 | 70.4612
2.1069 | 70.4717
2.1069 | 70.4653
2.1069 | 70.4871
2.1069 | 70.4731
2.1069 | 70.4553
2.1069 | 70.4691
2.1069 | 70.4636
2.1069 | 70.479
2.107 | 70.4729
2.107 | 70.4908
2.107 | 70.4681
2.107 | 70.4804
2.107 | 70.4883
2.107 | 70.4914
2.107 | 70.4684
2.107 | 70.4747
2.107 | 70.4676
2.107 | 70.4691
2.1071 | 70.4684
2.1071 | 70.4685
2.1071 | 70.4922
2.1071 | 70.5026
2.1071 | 70.4932
2.1071 | 70.4703
2.1071 | 70.4539
2.1071 | 70.4575
2.1071 | 70.4845
2.1071 | 70.492
2.1072 | 70.4828
2.1072 | 70.4771
2.1072 | 70.4777
2.1072 | 70.4963
2.1072 | 70.4923
2.1072 | 70.4692
2.1072 | 70.4529
2.1072 | 70.4708
2.1072 | 70.4761
2.1072 | 70.4755
2.1073 | 70.4792
2.1073 | 70.4929
2.1073 | 70.4909
2.1073 | 70.4881
2.1073 | 70.4918
2.1073 | 70.4662
2.1073 | 70.4614
2.1073 | 70.4666
2.1073 | 70.4698
2.1073 | 70.5014
2.1074 | 70.5057
2.1074 | 70.4697
2.1074 | 70.4937
2.1074 | 70.5005
2.1074 | 70.4775
2.1074 | 70.4528
2.1074 | 70.4499
2.1074 | 70.488
2.1074 | 70.4937
2.1074 | 70.4848
2.1075 | 70.5159
2.1075 | 70.492
2.1075 | 70.4601
2.1075 | 70.4736
2.1075 | 70.4776
2.1075 | 70.4613
2.1075 | 70.477
2.1075 | 70.4923
2.1075 | 70.5066
2.1075 | 70.5068
2.1076 | 70.491
2.1076 | 70.4726
2.1076 | 70.4582
2.1076 | 70.468
2.1076 | 70.4711
2.1076 | 70.487
2.1076 | 70.4953
2.1076 | 70.4916
2.1076 | 70.499
2.1076 | 70.4992
2.1077 | 70.4814
2.1077 | 70.4585
2.1077 | 70.4813
2.1077 | 70.4809
2.1077 | 70.4746
2.1077 | 70.5013
2.1077 | 70.4944
2.1077 | 70.4911
2.1077 | 70.4927
2.1077 | 70.4959
2.1078 | 70.4692
2.1078 | 70.4353
2.1078 | 70.4738
2.1078 | 70.4963
2.1078 | 70.4797
2.1078 | 70.4784
2.1078 | 70.5012
2.1078 | 70.4997
2.1078 | 70.4829
2.1078 | 70.4694
2.1079 | 70.4781
2.1079 | 70.4636
2.1079 | 70.484
2.1079 | 70.5006
2.1079 | 70.493
2.1079 | 70.4981
2.1079 | 70.4936
2.1079 | 70.4706
2.1079 | 70.4586
2.1079 | 70.4937
2.108 | 70.483
2.108 | 70.4671
2.108 | 70.4801
2.108 | 70.4887
2.108 | 70.4963
2.108 | 70.4996
2.108 | 70.4552
2.108 | 70.4639
2.108 | 70.4871
2.108 | 70.4926
2.1081 | 70.4849
2.1081 | 70.4966
2.1081 | 70.497
2.1081 | 70.4683
2.1081 | 70.4805
2.1081 | 70.4892
2.1081 | 70.4864
2.1081 | 70.4705
2.1081 | 70.4794
2.1081 | 70.4957
2.1082 | 70.4807
2.1082 | 70.4857
2.1082 | 70.491
2.1082 | 70.4842
2.1082 | 70.4919
2.1082 | 70.4787
2.1082 | 70.4535
2.1082 | 70.4734
2.1082 | 70.5111
2.1082 | 70.5158
2.1083 | 70.469
2.1083 | 70.4621
2.1083 | 70.4812
2.1083 | 70.4744
2.1083 | 70.4651
2.1083 | 70.4966
2.1083 | 70.4673
2.1083 | 70.4669
2.1083 | 70.5191
2.1083 | 70.5137
2.1084 | 70.4863
2.1084 | 70.4732
2.1084 | 70.4638
2.1084 | 70.471
2.1084 | 70.4851
2.1084 | 70.4978
2.1084 | 70.5058
2.1084 | 70.4918
2.1084 | 70.4979
2.1084 | 70.489
2.1085 | 70.4769
2.1085 | 70.4672
2.1085 | 70.4489
2.1085 | 70.4805
2.1085 | 70.487
2.1085 | 70.4791
2.1085 | 70.4917
2.1085 | 70.4983
2.1085 | 70.5019
2.1085 | 70.4925
2.1086 | 70.4722
2.1086 | 70.4621
2.1086 | 70.4754
2.1086 | 70.4851
2.1086 | 70.4916
2.1086 | 70.4943
2.1086 | 70.484
2.1086 | 70.4952
2.1086 | 70.4916
2.1086 | 70.4953
2.1087 | 70.4837
2.1087 | 70.441
2.1087 | 70.4607
2.1087 | 70.4961
2.1087 | 70.5104
2.1087 | 70.499
2.1087 | 70.4753
2.1087 | 70.4879
2.1087 | 70.4742
2.1087 | 70.4835
2.1088 | 70.4864
2.1088 | 70.4775
2.1088 | 70.4704
2.1088 | 70.4855
2.1088 | 70.4883
2.1088 | 70.4766
2.1088 | 70.482
2.1088 | 70.4962
2.1088 | 70.4933
2.1088 | 70.4913
2.1089 | 70.482
2.1089 | 70.4827
2.1089 | 70.4953
2.1089 | 70.4835
2.1089 | 70.4801
2.1089 | 70.4843
2.1089 | 70.4833
2.1089 | 70.4803
2.1089 | 70.4833
2.1089 | 70.4905
2.109 | 70.489
2.109 | 70.4658
2.109 | 70.4834
2.109 | 70.4848
2.109 | 70.4802
2.109 | 70.4776
2.109 | 70.4702
2.109 | 70.5055
2.109 | 70.4982
2.109 | 70.5107
2.1091 | 70.495
2.1091 | 70.4603
2.1091 | 70.4556
2.1091 | 70.4816
2.1091 | 70.4864
2.1091 | 70.4828
2.1091 | 70.4942
2.1091 | 70.4777
2.1091 | 70.4992
2.1091 | 70.5073
2.1092 | 70.492
2.1092 | 70.4744
2.1092 | 70.4703
2.1092 | 70.4751
2.1092 | 70.4816
2.1092 | 70.5111
2.1092 | 70.5124
2.1092 | 70.496
2.1092 | 70.4865
2.1092 | 70.4816
2.1093 | 70.4771
2.1093 | 70.4753
2.1093 | 70.4635
2.1093 | 70.4744
2.1093 | 70.4796
2.1093 | 70.4974
2.1093 | 70.506
2.1093 | 70.4998
2.1093 | 70.4954
2.1093 | 70.4774
2.1094 | 70.4808
2.1094 | 70.457
2.1094 | 70.4741
2.1094 | 70.4759
2.1094 | 70.5049
2.1094 | 70.5078
2.1094 | 70.4693
2.1094 | 70.4872
2.1094 | 70.5052
2.1094 | 70.4957
2.1095 | 70.4689
2.1095 | 70.4664
2.1095 | 70.4549
2.1095 | 70.477
2.1095 | 70.5255
2.1095 | 70.503
2.1095 | 70.486
2.1095 | 70.4799
2.1095 | 70.487
2.1095 | 70.4694
2.1096 | 70.4747
2.1096 | 70.4824
2.1096 | 70.4685
2.1096 | 70.486
2.1096 | 70.4979
2.1096 | 70.5015
2.1096 | 70.4905
2.1096 | 70.4811
2.1096 | 70.4892
2.1096 | 70.479
2.1097 | 70.4784
2.1097 | 70.4595
2.1097 | 70.4805
2.1097 | 70.4961
2.1097 | 70.4829
2.1097 | 70.4829
2.1097 | 70.4957
2.1097 | 70.4852
2.1097 | 70.4715
2.1097 | 70.4799
2.1098 | 70.4777
2.1098 | 70.4568
2.1098 | 70.479
2.1098 | 70.5046
2.1098 | 70.5091
2.1098 | 70.4861
2.1098 | 70.4812
2.1098 | 70.4777
2.1098 | 70.4799
2.1098 | 70.4723
2.1099 | 70.4836
2.1099 | 70.4707
2.1099 | 70.4855
2.1099 | 70.5046
2.1099 | 70.5056
2.1099 | 70.4826
2.1099 | 70.4692
2.1099 | 70.4677
2.1099 | 70.5008
2.1099 | 70.4986
2.11 | 70.4814
2.11 | 70.475
2.11 | 70.4815
2.11 | 70.4768
2.11 | 70.4931
2.11 | 70.5018
2.11 | 70.467
2.11 | 70.4658
2.11 | 70.4937
2.11 | 70.4957
2.1101 | 70.4891
2.1101 | 70.4792
2.1101 | 70.4806
2.1101 | 70.4957
2.1101 | 70.4775
2.1101 | 70.4774
2.1101 | 70.4753
2.1101 | 70.4766
2.1101 | 70.4846
2.1101 | 70.4839
2.1102 | 70.4818
2.1102 | 70.4625
2.1102 | 70.4809
2.1102 | 70.4856
2.1102 | 70.4986
2.1102 | 70.5085
2.1102 | 70.4781
2.1102 | 70.4909
2.1102 | 70.4948
2.1102 | 70.4881
2.1103 | 70.4766
2.1103 | 70.4755
2.1103 | 70.4555
2.1103 | 70.468
2.1103 | 70.4909
2.1103 | 70.5111
2.1103 | 70.4736
2.1103 | 70.4717
2.1103 | 70.4828
2.1103 | 70.4885
2.1104 | 70.4715
2.1104 | 70.4579
2.1104 | 70.4687
2.1104 | 70.4915
2.1104 | 70.4976
2.1104 | 70.5013
2.1104 | 70.4893
2.1104 | 70.4917
2.1104 | 70.4748
2.1104 | 70.4655
2.1105 | 70.4688
2.1105 | 70.4544
2.1105 | 70.4693
2.1105 | 70.4998
2.1105 | 70.5029
2.1105 | 70.4915
2.1105 | 70.4764
2.1105 | 70.4818
2.1105 | 70.4571
2.1105 | 70.4631
2.1106 | 70.4798
2.1106 | 70.4579
2.1106 | 70.484
2.1106 | 70.4985
2.1106 | 70.5007
2.1106 | 70.4931
2.1106 | 70.4763
2.1106 | 70.4385
2.1106 | 70.4679
2.1106 | 70.4802
2.1107 | 70.4824
2.1107 | 70.4623
2.1107 | 70.4753
2.1107 | 70.4837
2.1107 | 70.4897
2.1107 | 70.4775
2.1107 | 70.4819
2.1107 | 70.4742
2.1107 | 70.4534
2.1107 | 70.4716
2.1108 | 70.4795
2.1108 | 70.478
2.1108 | 70.4854
2.1108 | 70.4808
2.1108 | 70.4857
2.1108 | 70.4827
2.1108 | 70.4684
2.1108 | 70.4699
2.1108 | 70.4686
2.1108 | 70.4891
2.1109 | 70.4791
2.1109 | 70.4725
2.1109 | 70.4735
2.1109 | 70.4893
2.1109 | 70.4922
2.1109 | 70.485
2.1109 | 70.4404
2.1109 | 70.4584
2.1109 | 70.4898
2.1109 | 70.4881
2.111 | 70.4796
2.111 | 70.467
2.111 | 70.4575
2.111 | 70.4643
2.111 | 70.509
2.111 | 70.4931
2.111 | 70.4521
2.111 | 70.4771
2.111 | 70.469
2.111 | 70.492
2.1111 | 70.507
2.1111 | 70.4701
2.1111 | 70.4872
2.1111 | 70.4906
2.1111 | 70.4717
2.1111 | 70.4636
2.1111 | 70.4772
2.1111 | 70.4787
2.1111 | 70.4575
2.1111 | 70.4818
2.1112 | 70.4868
2.1112 | 70.4618
2.1112 | 70.4592
2.1112 | 70.4909
2.1112 | 70.4925
2.1112 | 70.4673
2.1112 | 70.448
2.1112 | 70.4675
2.1112 | 70.4913
2.1112 | 70.4777
2.1113 | 70.4939
2.1113 | 70.4719
2.1113 | 70.4727
2.1113 | 70.4873
2.1113 | 70.5085
2.1113 | 70.4629
2.1113 | 70.4489
2.1113 | 70.4827
2.1113 | 70.4847
2.1113 | 70.4798
2.1114 | 70.4767
2.1114 | 70.463
2.1114 | 70.4876
2.1114 | 70.4662
2.1114 | 70.4879
2.1114 | 70.4762
2.1114 | 70.4607
2.1114 | 70.4604
2.1114 | 70.4649
2.1114 | 70.4878
2.1115 | 70.4898
2.1115 | 70.4801
2.1115 | 70.4729
2.1115 | 70.4844
2.1115 | 70.4803
2.1115 | 70.472
2.1115 | 70.4566
2.1115 | 70.4786
2.1115 | 70.4836
2.1115 | 70.482
2.1116 | 70.4983
2.1116 | 70.469
2.1116 | 70.4838
2.1116 | 70.4918
2.1116 | 70.4654
2.1116 | 70.4548
2.1116 | 70.4699
2.1116 | 70.4617
2.1116 | 70.4615
2.1116 | 70.4778
2.1117 | 70.4873
2.1117 | 70.4517
2.1117 | 70.4805
2.1117 | 70.4903
2.1117 | 70.4722
2.1117 | 70.476
2.1117 | 70.4428
2.1117 | 70.4487
2.1117 | 70.4733
2.1117 | 70.5079
2.1118 | 70.4801
2.1118 | 70.4888
2.1118 | 70.5091
2.1118 | 70.4851
2.1118 | 70.4667
2.1118 | 70.4528
2.1118 | 70.4453
2.1118 | 70.4525
2.1118 | 70.4569
2.1118 | 70.4964
2.1119 | 70.5008
2.1119 | 70.4841
2.1119 | 70.4924
2.1119 | 70.4916
2.1119 | 70.4783
2.1119 | 70.4571
2.1119 | 70.4537
2.1119 | 70.449
2.1119 | 70.4803
2.1119 | 70.5209
2.112 | 70.4877
2.112 | 70.4877
2.112 | 70.4963
2.112 | 70.4734
2.112 | 70.4703
2.112 | 70.4563
2.112 | 70.4262
2.112 | 70.4501
2.112 | 70.499
2.112 | 70.5128
2.1121 | 70.51
2.1121 | 70.512
2.1121 | 70.4946
2.1121 | 70.443
2.1121 | 70.4568
2.1121 | 70.4606
2.1121 | 70.4508
2.1121 | 70.4924
2.1121 | 70.5074
2.1121 | 70.5176
2.1122 | 70.498
2.1122 | 70.4853
2.1122 | 70.4772
2.1122 | 70.4695
2.1122 | 70.4627
2.1122 | 70.4548
2.1122 | 70.4655
2.1122 | 70.4913
2.1122 | 70.5015
2.1122 | 70.5018
2.1123 | 70.513
2.1123 | 70.467
2.1123 | 70.4654
2.1123 | 70.4663
2.1123 | 70.4829
2.1123 | 70.4919
2.1123 | 70.4736
2.1123 | 70.4843
2.1123 | 70.4865
2.1123 | 70.5037
2.1124 | 70.5027
2.1124 | 70.4695
2.1124 | 70.4652
2.1124 | 70.4776
2.1124 | 70.477
2.1124 | 70.467
2.1124 | 70.4771
2.1124 | 70.4869
2.1124 | 70.4753
2.1124 | 70.4868
2.1125 | 70.4953
2.1125 | 70.4669
2.1125 | 70.4655
2.1125 | 70.491
2.1125 | 70.4849
2.1125 | 70.4783
2.1125 | 70.4711
2.1125 | 70.4841
2.1125 | 70.4796
2.1125 | 70.508
2.1126 | 70.4679
2.1126 | 70.4787
2.1126 | 70.4994
2.1126 | 70.4757
2.1126 | 70.4924
2.1126 | 70.4748
2.1126 | 70.4535
2.1126 | 70.4623
2.1126 | 70.5013
2.1126 | 70.4887
2.1127 | 70.5081
2.1127 | 70.4991
2.1127 | 70.4759
2.1127 | 70.4748
2.1127 | 70.4692
2.1127 | 70.4644
2.1127 | 70.4471
2.1127 | 70.4774
2.1127 | 70.5034
2.1127 | 70.515
2.1128 | 70.5104
2.1128 | 70.4979
2.1128 | 70.475
2.1128 | 70.472
2.1128 | 70.4664
2.1128 | 70.4609
2.1128 | 70.4675
2.1128 | 70.48
2.1128 | 70.4931
2.1128 | 70.5128
2.1129 | 70.516
2.1129 | 70.4779
2.1129 | 70.4764
2.1129 | 70.4623
2.1129 | 70.4375
2.1129 | 70.4787
2.1129 | 70.4694
2.1129 | 70.507
2.1129 | 70.5222
2.1129 | 70.53
2.113 | 70.5002
2.113 | 70.4818
2.113 | 70.4504
2.113 | 70.464
2.113 | 70.4767
2.113 | 70.4525
2.113 | 70.4883
2.113 | 70.5189
2.113 | 70.5288
2.113 | 70.504
2.1131 | 70.4818
2.1131 | 70.4636
2.1131 | 70.4661
2.1131 | 70.4637
2.1131 | 70.4903
2.1131 | 70.4981
2.1131 | 70.4903
2.1131 | 70.496
2.1131 | 70.5051
2.1131 | 70.5061
2.1132 | 70.4905
2.1132 | 70.444
2.1132 | 70.4701
2.1132 | 70.4961
2.1132 | 70.4898
2.1132 | 70.5015
2.1132 | 70.4966
2.1132 | 70.4992
2.1132 | 70.4858
2.1132 | 70.5127
2.1133 | 70.48
2.1133 | 70.4696
2.1133 | 70.4538
2.1133 | 70.4866
2.1133 | 70.4855
2.1133 | 70.5141
2.1133 | 70.4859
2.1133 | 70.496
2.1133 | 70.4812
2.1133 | 70.4955
2.1134 | 70.4776
2.1134 | 70.4799
2.1134 | 70.4776
2.1134 | 70.4981
2.1134 | 70.5002
2.1134 | 70.4979
2.1134 | 70.4888
2.1134 | 70.476
2.1134 | 70.4844
2.1134 | 70.4777
2.1135 | 70.4795
2.1135 | 70.4738
2.1135 | 70.5062
2.1135 | 70.4903
2.1135 | 70.495
2.1135 | 70.5026
2.1135 | 70.4697
2.1135 | 70.4753
2.1135 | 70.4828
2.1135 | 70.5172
2.1136 | 70.4977
2.1136 | 70.4864
2.1136 | 70.4916
2.1136 | 70.4855
2.1136 | 70.4739
2.1136 | 70.4855
2.1136 | 70.471
2.1136 | 70.4644
2.1136 | 70.4838
2.1136 | 70.5134
2.1137 | 70.4979
2.1137 | 70.486
2.1137 | 70.4958
2.1137 | 70.4851
2.1137 | 70.4917
2.1137 | 70.5001
2.1137 | 70.4942
2.1137 | 70.4792
2.1137 | 70.5055
2.1137 | 70.5095
2.1138 | 70.4974
2.1138 | 70.495
2.1138 | 70.4777
2.1138 | 70.486
2.1138 | 70.4727
2.1138 | 70.4875
2.1138 | 70.4653
2.1138 | 70.4924
2.1138 | 70.5206
2.1138 | 70.5107
2.1139 | 70.4952
2.1139 | 70.4779
2.1139 | 70.4804
2.1139 | 70.4766
2.1139 | 70.4831
2.1139 | 70.4909
2.1139 | 70.4822
2.1139 | 70.5045
2.1139 | 70.5097
2.1139 | 70.5098
2.114 | 70.4901
2.114 | 70.461
2.114 | 70.4582
2.114 | 70.4855
2.114 | 70.4929
2.114 | 70.5111
2.114 | 70.4933
2.114 | 70.4933
2.114 | 70.5116
2.114 | 70.4864
2.1141 | 70.4976
2.1141 | 70.471
2.1141 | 70.471
2.1141 | 70.4979
2.1141 | 70.4987
2.1141 | 70.5019
2.1141 | 70.5048
2.1141 | 70.4916
2.1141 | 70.5
2.1141 | 70.4857
2.1142 | 70.5048
2.1142 | 70.4838
2.1142 | 70.4783
2.1142 | 70.4962
2.1142 | 70.5017
2.1142 | 70.5038
2.1142 | 70.4994
2.1142 | 70.497
2.1142 | 70.4769
2.1142 | 70.5052
2.1143 | 70.4934
2.1143 | 70.4714
2.1143 | 70.4882
2.1143 | 70.5089
2.1143 | 70.5062
2.1143 | 70.4856
2.1143 | 70.477
2.1143 | 70.4947
2.1143 | 70.5035
2.1143 | 70.4912
2.1144 | 70.502
2.1144 | 70.4583
2.1144 | 70.4875
2.1144 | 70.5009
2.1144 | 70.4807
2.1144 | 70.4853
2.1144 | 70.497
2.1144 | 70.4748
2.1144 | 70.476
2.1144 | 70.5037
2.1145 | 70.4946
2.1145 | 70.4822
2.1145 | 70.4825
2.1145 | 70.4942
2.1145 | 70.5002
2.1145 | 70.4956
2.1145 | 70.4796
2.1145 | 70.5013
2.1145 | 70.4957
2.1145 | 70.4965
2.1146 | 70.4989
2.1146 | 70.4819
2.1146 | 70.4827
2.1146 | 70.4935
2.1146 | 70.4921
2.1146 | 70.482
2.1146 | 70.4902
2.1146 | 70.4953
2.1146 | 70.4718
2.1146 | 70.5178
2.1147 | 70.5113
2.1147 | 70.4772
2.1147 | 70.4937
2.1147 | 70.4902
2.1147 | 70.475
2.1147 | 70.4853
2.1147 | 70.5
2.1147 | 70.4827
2.1147 | 70.4991
2.1147 | 70.5248
2.1148 | 70.4996
2.1148 | 70.4688
2.1148 | 70.4795
2.1148 | 70.4968
2.1148 | 70.4835
2.1148 | 70.4942
2.1148 | 70.4877
2.1148 | 70.4946
2.1148 | 70.4933
2.1148 | 70.4973
2.1149 | 70.511
2.1149 | 70.4842
2.1149 | 70.4812
2.1149 | 70.4883
2.1149 | 70.5001
2.1149 | 70.4855
2.1149 | 70.4885
2.1149 | 70.4952
2.1149 | 70.4809
2.1149 | 70.5116
2.115 | 70.5028
2.115 | 70.4844
2.115 | 70.481
2.115 | 70.4849
2.115 | 70.499
2.115 | 70.4975
2.115 | 70.4981
2.115 | 70.4983
2.115 | 70.5103
2.115 | 70.4922
2.1151 | 70.4692
2.1151 | 70.4816
2.1151 | 70.4776
2.1151 | 70.4885
2.1151 | 70.5086
2.1151 | 70.5242
2.1151 | 70.4948
2.1151 | 70.4985
2.1151 | 70.5032
2.1151 | 70.5026
2.1152 | 70.4796
2.1152 | 70.4746
2.1152 | 70.4964
2.1152 | 70.5012
2.1152 | 70.4914
2.1152 | 70.4974
2.1152 | 70.4777
2.1152 | 70.4782
2.1152 | 70.4904
2.1152 | 70.5
2.1153 | 70.4853
2.1153 | 70.4946
2.1153 | 70.484
2.1153 | 70.5046
2.1153 | 70.5171
2.1153 | 70.5019
2.1153 | 70.4868
2.1153 | 70.493
2.1153 | 70.4935
2.1153 | 70.4709
2.1154 | 70.484
2.1154 | 70.4906
2.1154 | 70.4956
2.1154 | 70.4988
2.1154 | 70.4946
2.1154 | 70.5034
2.1154 | 70.4898
2.1154 | 70.4965
2.1154 | 70.4787
2.1154 | 70.4961
2.1155 | 70.506
2.1155 | 70.4764
2.1155 | 70.493
2.1155 | 70.5278
2.1155 | 70.4959
2.1155 | 70.5009
2.1155 | 70.4844
2.1155 | 70.469
2.1155 | 70.4941
2.1155 | 70.5139
2.1156 | 70.5074
2.1156 | 70.4946
2.1156 | 70.5139
2.1156 | 70.5084
2.1156 | 70.4928
2.1156 | 70.5056
2.1156 | 70.487
2.1156 | 70.4753
2.1156 | 70.5043
2.1156 | 70.5232
2.1157 | 70.502
2.1157 | 70.4868
2.1157 | 70.5037
2.1157 | 70.4855
2.1157 | 70.5026
2.1157 | 70.4985
2.1157 | 70.4877
2.1157 | 70.4832
2.1157 | 70.5167
2.1157 | 70.5139
2.1158 | 70.4955
2.1158 | 70.5044
2.1158 | 70.491
2.1158 | 70.479
2.1158 | 70.5059
2.1158 | 70.4996
2.1158 | 70.4835
2.1158 | 70.4827
2.1158 | 70.4922
2.1158 | 70.5198
2.1159 | 70.4852
2.1159 | 70.4877
2.1159 | 70.5055
2.1159 | 70.5048
2.1159 | 70.5094
2.1159 | 70.5222
2.1159 | 70.4896
2.1159 | 70.49
2.1159 | 70.5118
2.1159 | 70.4984
2.116 | 70.5005
2.116 | 70.4851
2.116 | 70.4842
2.116 | 70.5117
2.116 | 70.5151
2.116 | 70.5041
2.116 | 70.4915
2.116 | 70.4922
2.116 | 70.5086
2.116 | 70.501
2.1161 | 70.4833
2.1161 | 70.491
2.1161 | 70.4821
2.1161 | 70.5006
2.1161 | 70.5141
2.1161 | 70.506
2.1161 | 70.494
2.1161 | 70.4966
2.1161 | 70.4917
2.1161 | 70.4974
2.1162 | 70.5048
2.1162 | 70.4728
2.1162 | 70.5016
2.1162 | 70.5213
2.1162 | 70.5175
2.1162 | 70.489
2.1162 | 70.4916
2.1162 | 70.489
2.1162 | 70.4879
2.1162 | 70.4992
2.1163 | 70.481
2.1163 | 70.4879
2.1163 | 70.505
2.1163 | 70.5142
2.1163 | 70.5191
2.1163 | 70.5004
2.1163 | 70.4855
2.1163 | 70.4832
2.1163 | 70.466
2.1163 | 70.4881
2.1164 | 70.5104
2.1164 | 70.5044
2.1164 | 70.5068
2.1164 | 70.5121
2.1164 | 70.5018
2.1164 | 70.4903
2.1164 | 70.4889
2.1164 | 70.4913
2.1164 | 70.4865
2.1164 | 70.4834
2.1165 | 70.503
2.1165 | 70.4916
2.1165 | 70.5005
2.1165 | 70.5087
2.1165 | 70.4976
2.1165 | 70.4828
2.1165 | 70.4774
2.1165 | 70.4978
2.1165 | 70.4922
2.1165 | 70.5076
2.1166 | 70.51
2.1166 | 70.4812
2.1166 | 70.489
2.1166 | 70.5157
2.1166 | 70.5048
2.1166 | 70.4896
2.1166 | 70.4673
2.1166 | 70.4653
2.1166 | 70.4842
2.1166 | 70.5085
2.1167 | 70.4972
2.1167 | 70.4774
2.1167 | 70.5083
2.1167 | 70.4985
2.1167 | 70.4873
2.1167 | 70.5047
2.1167 | 70.4942
2.1167 | 70.4703
2.1167 | 70.4957
2.1167 | 70.5081
2.1168 | 70.5045
2.1168 | 70.4924
2.1168 | 70.5002
2.1168 | 70.4829
2.1168 | 70.4838
2.1168 | 70.4922
2.1168 | 70.5021
2.1168 | 70.4941
2.1168 | 70.5115
2.1168 | 70.5098
2.1169 | 70.4983
2.1169 | 70.4692
2.1169 | 70.5042
2.1169 | 70.5259
2.1169 | 70.5049
2.1169 | 70.4979
2.1169 | 70.4787
2.1169 | 70.488
2.1169 | 70.4924
2.1169 | 70.5063
2.117 | 70.4907
2.117 | 70.4892
2.117 | 70.4885
2.117 | 70.492
2.117 | 70.5113
2.117 | 70.5002
2.117 | 70.479
2.117 | 70.4768
2.117 | 70.4887
2.117 | 70.4898
2.1171 | 70.5035
2.1171 | 70.502
2.1171 | 70.5029
2.1171 | 70.4927
2.1171 | 70.5061
2.1171 | 70.5097
2.1171 | 70.4827
2.1171 | 70.4726
2.1171 | 70.4811
2.1171 | 70.5001
2.1172 | 70.4842
2.1172 | 70.4972
2.1172 | 70.4951
2.1172 | 70.5146
2.1172 | 70.5221
2.1172 | 70.4884
2.1172 | 70.477
2.1172 | 70.4697
2.1172 | 70.4674
2.1172 | 70.4974
2.1173 | 70.5071
2.1173 | 70.5101
2.1173 | 70.5104
2.1173 | 70.5141
2.1173 | 70.501
2.1173 | 70.4766
2.1173 | 70.4798
2.1173 | 70.4759
2.1173 | 70.4956
2.1173 | 70.5111
2.1174 | 70.5094
2.1174 | 70.482
2.1174 | 70.5019
2.1174 | 70.5094
2.1174 | 70.4772
2.1174 | 70.466
2.1174 | 70.469
2.1174 | 70.4603
2.1174 | 70.4969
2.1174 | 70.5317
2.1175 | 70.508
2.1175 | 70.4801
2.1175 | 70.5056
2.1175 | 70.5011
2.1175 | 70.495
2.1175 | 70.4941
2.1175 | 70.4807
2.1175 | 70.472
2.1175 | 70.4951
2.1175 | 70.498
2.1176 | 70.4951
2.1176 | 70.4852
2.1176 | 70.4975
2.1176 | 70.4848
2.1176 | 70.4996
2.1176 | 70.4852
2.1176 | 70.4862
2.1176 | 70.495
2.1176 | 70.51
2.1176 | 70.4958
2.1177 | 70.4902
2.1177 | 70.49
2.1177 | 70.4816
2.1177 | 70.4842
2.1177 | 70.5201
2.1177 | 70.4778
2.1177 | 70.4651
2.1177 | 70.5066
2.1177 | 70.4751
2.1177 | 70.4879
2.1178 | 70.4865
2.1178 | 70.4887
2.1178 | 70.4953
2.1178 | 70.4798
2.1178 | 70.503
2.1178 | 70.5135
2.1178 | 70.4691
2.1178 | 70.4883
2.1178 | 70.5015
2.1178 | 70.4733
2.1179 | 70.4611
2.1179 | 70.4964
2.1179 | 70.485
2.1179 | 70.5004
2.1179 | 70.5082
2.1179 | 70.4979
2.1179 | 70.4699
2.1179 | 70.4822
2.1179 | 70.4796
2.1179 | 70.4921
2.118 | 70.4849
2.118 | 70.4981
2.118 | 70.5046
2.118 | 70.4958
2.118 | 70.5073
2.118 | 70.5015
2.118 | 70.4665
2.118 | 70.4678
2.118 | 70.4716
2.118 | 70.486
2.1181 | 70.4852
2.1181 | 70.4959
2.1181 | 70.4909
2.1181 | 70.5009
2.1181 | 70.5077
2.1181 | 70.51
2.1181 | 70.4755
2.1181 | 70.4744
2.1181 | 70.494
2.1181 | 70.4912
2.1182 | 70.5078
2.1182 | 70.5042
2.1182 | 70.477
2.1182 | 70.4772
2.1182 | 70.496
2.1182 | 70.4877
2.1182 | 70.4673
2.1182 | 70.4784
2.1182 | 70.4867
2.1182 | 70.486
2.1183 | 70.5087
2.1183 | 70.4848
2.1183 | 70.4865
2.1183 | 70.4982
2.1183 | 70.5063
2.1183 | 70.4841
2.1183 | 70.4829
2.1183 | 70.4933
2.1183 | 70.477
2.1183 | 70.4942
2.1184 | 70.495
2.1184 | 70.4895
2.1184 | 70.4855
2.1184 | 70.4972
2.1184 | 70.5026
2.1184 | 70.4881
2.1184 | 70.4885
2.1184 | 70.4895
2.1184 | 70.5007
2.1184 | 70.4865
2.1185 | 70.4965
2.1185 | 70.4799
2.1185 | 70.4971
2.1185 | 70.5048
2.1185 | 70.4823
2.1185 | 70.4903
2.1185 | 70.4883
2.1185 | 70.474
2.1185 | 70.4832
2.1185 | 70.4963
2.1186 | 70.4742
2.1186 | 70.4885
2.1186 | 70.4906
2.1186 | 70.4909
2.1186 | 70.5093
2.1186 | 70.5064
2.1186 | 70.4746
2.1186 | 70.4778
2.1186 | 70.4846
2.1186 | 70.5115
2.1187 | 70.4959
2.1187 | 70.4647
2.1187 | 70.484
2.1187 | 70.4964
2.1187 | 70.4868
2.1187 | 70.5076
2.1187 | 70.4769
2.1187 | 70.474
2.1187 | 70.4834
2.1187 | 70.5092
2.1188 | 70.5018
2.1188 | 70.4849
2.1188 | 70.4969
2.1188 | 70.4746
2.1188 | 70.5004
2.1188 | 70.4954
2.1188 | 70.4783
2.1188 | 70.4792
2.1188 | 70.4939
2.1188 | 70.4832
2.1189 | 70.4847
2.1189 | 70.5024
2.1189 | 70.4946
2.1189 | 70.4766
2.1189 | 70.488
2.1189 | 70.5049
2.1189 | 70.4686
2.1189 | 70.4922
2.1189 | 70.5265
2.1189 | 70.4968
2.119 | 70.4769
2.119 | 70.476
2.119 | 70.4582
2.119 | 70.4742
2.119 | 70.502
2.119 | 70.4917
2.119 | 70.4764
2.119 | 70.4929
2.119 | 70.4986
2.119 | 70.5029
2.1191 | 70.4959
2.1191 | 70.4867
2.1191 | 70.4636
2.1191 | 70.4647
2.1191 | 70.5124
2.1191 | 70.49
2.1191 | 70.4713
2.1191 | 70.506
2.1191 | 70.5094
2.1191 | 70.4826
2.1192 | 70.4861
2.1192 | 70.489
2.1192 | 70.4775
2.1192 | 70.4662
2.1192 | 70.5021
2.1192 | 70.4836
2.1192 | 70.4701
2.1192 | 70.4979
2.1192 | 70.4943
2.1192 | 70.4811
2.1193 | 70.4931
2.1193 | 70.4741
2.1193 | 70.4775
2.1193 | 70.5035
2.1193 | 70.5172
2.1193 | 70.4839
2.1193 | 70.4679
2.1193 | 70.4982
2.1193 | 70.4976
2.1193 | 70.4972
2.1194 | 70.4866
2.1194 | 70.4814
2.1194 | 70.4718
2.1194 | 70.4804
2.1194 | 70.5074
2.1194 | 70.4924
2.1194 | 70.4745
2.1194 | 70.4794
2.1194 | 70.4833
2.1194 | 70.4855
2.1195 | 70.4866
2.1195 | 70.4765
2.1195 | 70.4868
2.1195 | 70.4777
2.1195 | 70.4876
2.1195 | 70.4916
2.1195 | 70.4777
2.1195 | 70.4684
2.1195 | 70.4978
2.1195 | 70.4739
2.1196 | 70.4768
2.1196 | 70.4705
2.1196 | 70.4985
2.1196 | 70.4995
2.1196 | 70.4978
2.1196 | 70.4881
2.1196 | 70.4855
2.1196 | 70.4855
2.1196 | 70.4753
2.1196 | 70.5158
2.1197 | 70.4968
2.1197 | 70.4709
2.1197 | 70.4892
2.1197 | 70.4901
2.1197 | 70.5035
2.1197 | 70.4684
2.1197 | 70.482
2.1197 | 70.4961
2.1197 | 70.4851
2.1197 | 70.4925
2.1198 | 70.4989
2.1198 | 70.4831
2.1198 | 70.4651
2.1198 | 70.4927
2.1198 | 70.4838
2.1198 | 70.476
2.1198 | 70.4865
2.1198 | 70.4788
2.1198 | 70.4723
2.1198 | 70.506
2.1199 | 70.4968
2.1199 | 70.4774
2.1199 | 70.4852
2.1199 | 70.4872
2.1199 | 70.4755
2.1199 | 70.466
2.1199 | 70.4763
2.1199 | 70.4935
2.1199 | 70.4907
2.1199 | 70.494
2.12 | 70.5073
2.12 | 70.484
2.12 | 70.4713
2.12 | 70.4883
2.12 | 70.4877
2.12 | 70.4824
2.12 | 70.4622
2.12 | 70.4828
2.12 | 70.5016
2.12 | 70.5019
2.1201 | 70.5018
2.1201 | 70.4675
2.1201 | 70.459
2.1201 | 70.4838
2.1201 | 70.4928
2.1201 | 70.5033
2.1201 | 70.4616
2.1201 | 70.4792
2.1201 | 70.497
2.1201 | 70.4903
2.1202 | 70.5137
2.1202 | 70.4751
2.1202 | 70.4718
2.1202 | 70.4712
2.1202 | 70.4724
2.1202 | 70.4904
2.1202 | 70.4805
2.1202 | 70.4879
2.1202 | 70.4929
2.1202 | 70.4826
2.1203 | 70.4846
2.1203 | 70.4795
2.1203 | 70.4659
2.1203 | 70.4733
2.1203 | 70.4828
2.1203 | 70.4869
2.1203 | 70.4992
2.1203 | 70.4809
2.1203 | 70.4919
2.1203 | 70.4972
2.1204 | 70.4589
2.1204 | 70.4566
2.1204 | 70.491
2.1204 | 70.4876
2.1204 | 70.476
2.1204 | 70.4922
2.1204 | 70.4861
2.1204 | 70.4936
2.1204 | 70.4839
2.1204 | 70.4922
2.1205 | 70.4968
2.1205 | 70.4518
2.1205 | 70.4719
2.1205 | 70.5049
2.1205 | 70.5041
2.1205 | 70.5002
2.1205 | 70.4773
2.1205 | 70.4708
2.1205 | 70.4861
2.1205 | 70.4918
2.1206 | 70.4768
2.1206 | 70.4597
2.1206 | 70.4725
2.1206 | 70.4748
2.1206 | 70.5081
2.1206 | 70.5109
2.1206 | 70.491
2.1206 | 70.474
2.1206 | 70.4641
2.1206 | 70.4694
2.1207 | 70.4835
2.1207 | 70.4848
2.1207 | 70.4969
2.1207 | 70.4998
2.1207 | 70.506
2.1207 | 70.4816
2.1207 | 70.4621
2.1207 | 70.4927
2.1207 | 70.4774
2.1207 | 70.4822
2.1208 | 70.4762
2.1208 | 70.4737
2.1208 | 70.5012
2.1208 | 70.5102
2.1208 | 70.5075
2.1208 | 70.4858
2.1208 | 70.4616
2.1208 | 70.4707
2.1208 | 70.4844
2.1208 | 70.4995
2.1209 | 70.4879
2.1209 | 70.4879
2.1209 | 70.4897
2.1209 | 70.4924
2.1209 | 70.5117
2.1209 | 70.4924
2.1209 | 70.4707
2.1209 | 70.4779
2.1209 | 70.4883
2.1209 | 70.5046
2.121 | 70.5101
2.121 | 70.5042
2.121 | 70.4805
2.121 | 70.4908
2.121 | 70.506
2.121 | 70.4919
2.121 | 70.4839
2.121 | 70.4785
2.121 | 70.4906
2.121 | 70.4943
2.1211 | 70.4999
2.1211 | 70.4991
2.1211 | 70.5142
2.1211 | 70.493
2.1211 | 70.4802
2.1211 | 70.4972
2.1211 | 70.4881
2.1211 | 70.4911
2.1211 | 70.5002
2.1211 | 70.519
2.1212 | 70.503
2.1212 | 70.4957
2.1212 | 70.4972
2.1212 | 70.5158
2.1212 | 70.5055
2.1212 | 70.4732
2.1212 | 70.4962
2.1212 | 70.4874
2.1212 | 70.5011
2.1212 | 70.5401
2.1213 | 70.5066
2.1213 | 70.4777
2.1213 | 70.489
2.1213 | 70.4981
2.1213 | 70.5056
2.1213 | 70.4981
2.1213 | 70.4992
2.1213 | 70.4961
2.1213 | 70.4859
2.1213 | 70.5264
2.1214 | 70.5232
2.1214 | 70.5015
2.1214 | 70.4952
2.1214 | 70.5063
2.1214 | 70.4942
2.1214 | 70.5007
2.1214 | 70.5042
2.1214 | 70.4987
2.1214 | 70.5072
2.1214 | 70.5098
2.1215 | 70.5164
2.1215 | 70.4994
2.1215 | 70.4951
2.1215 | 70.5128
2.1215 | 70.5154
2.1215 | 70.4845
2.1215 | 70.5102
2.1215 | 70.5194
2.1215 | 70.5162
2.1215 | 70.5092
2.1216 | 70.5009
2.1216 | 70.4933
2.1216 | 70.4863
2.1216 | 70.4996
2.1216 | 70.5142
2.1216 | 70.5077
2.1216 | 70.4806
2.1216 | 70.5012
2.1216 | 70.5091
2.1216 | 70.5251
2.1217 | 70.5056
2.1217 | 70.4915
2.1217 | 70.5056
2.1217 | 70.5026
2.1217 | 70.519
2.1217 | 70.5274
2.1217 | 70.5005
2.1217 | 70.5017
2.1217 | 70.515
2.1217 | 70.4996
2.1218 | 70.5009
2.1218 | 70.4931
2.1218 | 70.5102
2.1218 | 70.4999
2.1218 | 70.5242
2.1218 | 70.5084
2.1218 | 70.5079
2.1218 | 70.5146
2.1218 | 70.5185
2.1218 | 70.4996
2.1219 | 70.5089
2.1219 | 70.4896
2.1219 | 70.484
2.1219 | 70.5194
2.1219 | 70.5422
2.1219 | 70.5198
2.1219 | 70.4825
2.1219 | 70.5105
2.1219 | 70.5083
2.1219 | 70.5101
2.122 | 70.516
2.122 | 70.5124
2.122 | 70.4986
2.122 | 70.5161
2.122 | 70.5368
2.122 | 70.512
2.122 | 70.5075
2.122 | 70.5262
2.122 | 70.5133
2.122 | 70.5169
2.1221 | 70.496
2.1221 | 70.4946
2.1221 | 70.5215
2.1221 | 70.5104
2.1221 | 70.5211
2.1221 | 70.4989
2.1221 | 70.5109
2.1221 | 70.5283
2.1221 | 70.5187
2.1221 | 70.5215
2.1222 | 70.5096
2.1222 | 70.517
2.1222 | 70.5023
2.1222 | 70.5383
2.1222 | 70.526
2.1222 | 70.5239
2.1222 | 70.5029
2.1222 | 70.5167
2.1222 | 70.5254
2.1222 | 70.5104
2.1223 | 70.5176
2.1223 | 70.5078
2.1223 | 70.4962
2.1223 | 70.5248
2.1223 | 70.5198
2.1223 | 70.5413
2.1223 | 70.5202
2.1223 | 70.5308
2.1223 | 70.5245
2.1223 | 70.5165
2.1224 | 70.5264
2.1224 | 70.5213
2.1224 | 70.494
2.1224 | 70.52
2.1224 | 70.5293
2.1224 | 70.5382
2.1224 | 70.5305
2.1224 | 70.5122
2.1224 | 70.502
2.1224 | 70.5008
2.1225 | 70.5326
2.1225 | 70.5259
2.1225 | 70.5267
2.1225 | 70.5153
2.1225 | 70.5218
2.1225 | 70.536
2.1225 | 70.5202
2.1225 | 70.5355
2.1225 | 70.5229
2.1225 | 70.5428
2.1226 | 70.5227
2.1226 | 70.4866
2.1226 | 70.5219
2.1226 | 70.5326
2.1226 | 70.5308
2.1226 | 70.535
2.1226 | 70.5183
2.1226 | 70.5106
2.1226 | 70.5471
2.1226 | 70.5308
2.1227 | 70.5381
2.1227 | 70.5178
2.1227 | 70.5111
2.1227 | 70.5263
2.1227 | 70.5385
2.1227 | 70.5253
2.1227 | 70.5291
2.1227 | 70.5186
2.1227 | 70.5209
2.1227 | 70.5546
2.1228 | 70.5209
2.1228 | 70.511
2.1228 | 70.5291
2.1228 | 70.5211
2.1228 | 70.5318
2.1228 | 70.5321
2.1228 | 70.5291
2.1228 | 70.5322
2.1228 | 70.5222
2.1228 | 70.535
2.1229 | 70.5185
2.1229 | 70.5144
2.1229 | 70.5324
2.1229 | 70.5266
2.1229 | 70.5384
2.1229 | 70.5342
2.1229 | 70.52
2.1229 | 70.558
2.1229 | 70.5597
2.1229 | 70.5413
2.123 | 70.5185
2.123 | 70.5163
2.123 | 70.5223
2.123 | 70.5292
2.123 | 70.5235
2.123 | 70.5291
2.123 | 70.5181
2.123 | 70.5379
2.123 | 70.5463
2.123 | 70.5301
2.1231 | 70.5334
2.1231 | 70.5079
2.1231 | 70.5074
2.1231 | 70.5335
2.1231 | 70.5515
2.1231 | 70.555
2.1231 | 70.5349
2.1231 | 70.5374
2.1231 | 70.5225
2.1231 | 70.5386
2.1232 | 70.5387
2.1232 | 70.5244
2.1232 | 70.502
2.1232 | 70.5268
2.1232 | 70.5564
2.1232 | 70.5577
2.1232 | 70.5271
2.1232 | 70.5625
2.1232 | 70.5163
2.1232 | 70.5224
2.1233 | 70.5196
2.1233 | 70.5177
2.1233 | 70.5329
2.1233 | 70.541
2.1233 | 70.553
2.1233 | 70.5288
2.1233 | 70.5392
2.1233 | 70.5556
2.1233 | 70.5292
2.1233 | 70.5394
2.1234 | 70.5244
2.1234 | 70.52
2.1234 | 70.5509
2.1234 | 70.559
2.1234 | 70.5539
2.1234 | 70.5368
2.1234 | 70.5306
2.1234 | 70.5163
2.1234 | 70.5294
2.1234 | 70.5497
2.1235 | 70.5334
2.1235 | 70.513
2.1235 | 70.5433
2.1235 | 70.5528
2.1235 | 70.5537
2.1235 | 70.561
2.1235 | 70.5122
2.1235 | 70.534
2.1235 | 70.5305
2.1235 | 70.5367
2.1236 | 70.5614
2.1236 | 70.5264
2.1236 | 70.5452
2.1236 | 70.5535
2.1236 | 70.5365
2.1236 | 70.5502
2.1236 | 70.5389
2.1236 | 70.5156
2.1236 | 70.5439
2.1236 | 70.5487
2.1237 | 70.5473
2.1237 | 70.5387
2.1237 | 70.5497
2.1237 | 70.5408
2.1237 | 70.5373
2.1237 | 70.5346
2.1237 | 70.528
2.1237 | 70.5333
2.1237 | 70.5339
2.1237 | 70.5601
2.1238 | 70.5601
2.1238 | 70.5391
2.1238 | 70.5265
2.1238 | 70.5265
2.1238 | 70.5611
2.1238 | 70.5309
2.1238 | 70.5335
2.1238 | 70.5307
2.1238 | 70.5473
2.1238 | 70.5604
2.1239 | 70.5543
2.1239 | 70.5091
2.1239 | 70.5354
2.1239 | 70.5398
2.1239 | 70.5242
2.1239 | 70.5615
2.1239 | 70.5371
2.1239 | 70.5569
2.1239 | 70.546
2.1239 | 70.5644
2.124 | 70.5489
2.124 | 70.5108
2.124 | 70.5428
2.124 | 70.5333
2.124 | 70.5254
2.124 | 70.5398
2.124 | 70.5546
2.124 | 70.5594
2.124 | 70.5694
2.124 | 70.5537
2.1241 | 70.5343
2.1241 | 70.5207
2.1241 | 70.5286
2.1241 | 70.5589
2.1241 | 70.5486
2.1241 | 70.5507
2.1241 | 70.5599
2.1241 | 70.5438
2.1241 | 70.5365
2.1241 | 70.5582
2.1242 | 70.5438
2.1242 | 70.513
2.1242 | 70.5335
2.1242 | 70.5542
2.1242 | 70.5832
2.1242 | 70.5588
2.1242 | 70.538
2.1242 | 70.5327
2.1242 | 70.5369
2.1242 | 70.5288
2.1243 | 70.5503
2.1243 | 70.511
2.1243 | 70.5419
2.1243 | 70.5443
2.1243 | 70.5695
2.1243 | 70.5568
2.1243 | 70.5363
2.1243 | 70.5384
2.1243 | 70.529
2.1243 | 70.5445
2.1244 | 70.5434
2.1244 | 70.5417
2.1244 | 70.5419
2.1244 | 70.5508
2.1244 | 70.5524
2.1244 | 70.5543
2.1244 | 70.5375
2.1244 | 70.5336
2.1244 | 70.5397
2.1244 | 70.5507
2.1245 | 70.5486
2.1245 | 70.5283
2.1245 | 70.5625
2.1245 | 70.563
2.1245 | 70.5495
2.1245 | 70.5473
2.1245 | 70.51
2.1245 | 70.5254
2.1245 | 70.5444
2.1245 | 70.5558
2.1246 | 70.5672
2.1246 | 70.5421
2.1246 | 70.5441
2.1246 | 70.548
2.1246 | 70.5553
2.1246 | 70.5503
2.1246 | 70.5178
2.1246 | 70.5389
2.1246 | 70.5436
2.1246 | 70.5519
2.1247 | 70.583
2.1247 | 70.5434
2.1247 | 70.5455
2.1247 | 70.5441
2.1247 | 70.5256
2.1247 | 70.5377
2.1247 | 70.5517
2.1247 | 70.5354
2.1247 | 70.5514
2.1247 | 70.5609
2.1248 | 70.542
2.1248 | 70.5484
2.1248 | 70.5521
2.1248 | 70.5486
2.1248 | 70.5523
2.1248 | 70.5266
2.1248 | 70.5135
2.1248 | 70.5533
2.1248 | 70.5458
2.1248 | 70.56
2.1249 | 70.5682
2.1249 | 70.5388
2.1249 | 70.5399
2.1249 | 70.5432
2.1249 | 70.5455
2.1249 | 70.5569
2.1249 | 70.54
2.1249 | 70.5349
2.1249 | 70.5452
2.1249 | 70.5645
2.125 | 70.5803
2.125 | 70.5511
2.125 | 70.5287
2.125 | 70.5446
2.125 | 70.5252
2.125 | 70.5361
2.125 | 70.5571
2.125 | 70.5235
2.125 | 70.5495
2.125 | 70.5616
2.1251 | 70.5753
2.1251 | 70.5524
2.1251 | 70.5601
2.1251 | 70.5511
2.1251 | 70.5404
2.1251 | 70.5423
2.1251 | 70.5342
2.1251 | 70.5341
2.1251 | 70.5556
2.1251 | 70.5768
2.1252 | 70.5763
2.1252 | 70.5379
2.1252 | 70.5564
2.1252 | 70.5528
2.1252 | 70.5561
2.1252 | 70.5469
2.1252 | 70.5239
2.1252 | 70.5318
2.1252 | 70.5699
2.1252 | 70.5761
2.1253 | 70.5562
2.1253 | 70.5576
2.1253 | 70.5305
2.1253 | 70.5534
2.1253 | 70.5552
2.1253 | 70.5141
2.1253 | 70.5169
2.1253 | 70.5361
2.1253 | 70.566
2.1253 | 70.5808
2.1254 | 70.563
2.1254 | 70.5468
2.1254 | 70.547
2.1254 | 70.5433
2.1254 | 70.5261
2.1254 | 70.5411
2.1254 | 70.5512
2.1254 | 70.5454
2.1254 | 70.5591
2.1254 | 70.5688
2.1255 | 70.5566
2.1255 | 70.5368
2.1255 | 70.549
2.1255 | 70.542
2.1255 | 70.5328
2.1255 | 70.5432
2.1255 | 70.5515
2.1255 | 70.5479
2.1255 | 70.5583
2.1255 | 70.5716
2.1256 | 70.5414
2.1256 | 70.5276
2.1256 | 70.5369
2.1256 | 70.5463
2.1256 | 70.5579
2.1256 | 70.5393
2.1256 | 70.5352
2.1256 | 70.5354
2.1256 | 70.5656
2.1256 | 70.5748
2.1257 | 70.5498
2.1257 | 70.5024
2.1257 | 70.5508
2.1257 | 70.5589
2.1257 | 70.5334
2.1257 | 70.5557
2.1257 | 70.5606
2.1257 | 70.5376
2.1257 | 70.541
2.1257 | 70.5684
2.1258 | 70.5604
2.1258 | 70.5292
2.1258 | 70.5311
2.1258 | 70.5679
2.1258 | 70.5486
2.1258 | 70.5355
2.1258 | 70.5466
2.1258 | 70.5349
2.1258 | 70.5427
2.1258 | 70.551
2.1259 | 70.5422
2.1259 | 70.5554
2.1259 | 70.5558
2.1259 | 70.5621
2.1259 | 70.5612
2.1259 | 70.5419
2.1259 | 70.5189
2.1259 | 70.5483
2.1259 | 70.551
2.1259 | 70.5374
2.126 | 70.549
2.126 | 70.5417
2.126 | 70.5682
2.126 | 70.5428
2.126 | 70.5662
2.126 | 70.5534
2.126 | 70.538
2.126 | 70.525
2.126 | 70.5412
2.126 | 70.5796
2.1261 | 70.5601
2.1261 | 70.5515
2.1261 | 70.5593
2.1261 | 70.5424
2.1261 | 70.5261
2.1261 | 70.5399
2.1261 | 70.5253
2.1261 | 70.5242
2.1261 | 70.5619
2.1261 | 70.5941
2.1262 | 70.5608
2.1262 | 70.5454
2.1262 | 70.5492
2.1262 | 70.5547
2.1262 | 70.5352
2.1262 | 70.5399
2.1262 | 70.5288
2.1262 | 70.5458
2.1262 | 70.5716
2.1262 | 70.5733
2.1263 | 70.5725
2.1263 | 70.551
2.1263 | 70.5361
2.1263 | 70.5122
2.1263 | 70.5473
2.1263 | 70.5577
2.1263 | 70.5458
2.1263 | 70.5639
2.1263 | 70.566
2.1263 | 70.5744
2.1264 | 70.5537
2.1264 | 70.5531
2.1264 | 70.531
2.1264 | 70.5359
2.1264 | 70.5577
2.1264 | 70.5624
2.1264 | 70.5557
2.1264 | 70.5444
2.1264 | 70.5578
2.1264 | 70.5589
2.1265 | 70.532
2.1265 | 70.5218
2.1265 | 70.5524
2.1265 | 70.5603
2.1265 | 70.5429
2.1265 | 70.5704
2.1265 | 70.5589
2.1265 | 70.5464
2.1265 | 70.5558
2.1265 | 70.569
2.1266 | 70.5491
2.1266 | 70.5213
2.1266 | 70.5554
2.1266 | 70.5501
2.1266 | 70.5554
2.1266 | 70.5572
2.1266 | 70.5515
2.1266 | 70.5496
2.1266 | 70.5525
2.1266 | 70.5564
2.1267 | 70.5393
2.1267 | 70.557
2.1267 | 70.5556
2.1267 | 70.5395
2.1267 | 70.5834
2.1267 | 70.5805
2.1267 | 70.5398
2.1267 | 70.54
2.1267 | 70.5536
2.1267 | 70.558
2.1268 | 70.5375
2.1268 | 70.5478
2.1268 | 70.5366
2.1268 | 70.5657
2.1268 | 70.5829
2.1268 | 70.5516
2.1268 | 70.5138
2.1268 | 70.5383
2.1268 | 70.5351
2.1268 | 70.5594
2.1269 | 70.5763
2.1269 | 70.5478
2.1269 | 70.5421
2.1269 | 70.5515
2.1269 | 70.5708
2.1269 | 70.5599
2.1269 | 70.5284
2.1269 | 70.5373
2.1269 | 70.5458
2.1269 | 70.5439
2.127 | 70.5625
2.127 | 70.5569
2.127 | 70.5341
2.127 | 70.5557
2.127 | 70.5753
2.127 | 70.5456
2.127 | 70.5465
2.127 | 70.5577
2.127 | 70.5447
2.127 | 70.5509
2.1271 | 70.5673
2.1271 | 70.5456
2.1271 | 70.5325
2.1271 | 70.5612
2.1271 | 70.5631
2.1271 | 70.546
2.1271 | 70.5489
2.1271 | 70.5727
2.1271 | 70.5549
2.1271 | 70.5584
2.1272 | 70.572
2.1272 | 70.5245
2.1272 | 70.5292
2.1272 | 70.5657
2.1272 | 70.566
2.1272 | 70.5471
2.1272 | 70.5504
2.1272 | 70.5721
2.1272 | 70.5675
2.1272 | 70.5497
2.1273 | 70.5613
2.1273 | 70.5241
2.1273 | 70.5341
2.1273 | 70.557
2.1273 | 70.5666
2.1273 | 70.5711
2.1273 | 70.5656
2.1273 | 70.5721
2.1273 | 70.5519
2.1273 | 70.5504
2.1274 | 70.5384
2.1274 | 70.5358
2.1274 | 70.5575
2.1274 | 70.5762
2.1274 | 70.5719
2.1274 | 70.5769
2.1274 | 70.5587
2.1274 | 70.5491
2.1274 | 70.5757
2.1274 | 70.5471
2.1275 | 70.5405
2.1275 | 70.5432
2.1275 | 70.5479
2.1275 | 70.5729
2.1275 | 70.5767
2.1275 | 70.5766
2.1275 | 70.5252
2.1275 | 70.553
2.1275 | 70.5624
2.1275 | 70.5473
2.1276 | 70.571
2.1276 | 70.5578
2.1276 | 70.5536
2.1276 | 70.574
2.1276 | 70.57
2.1276 | 70.5733
2.1276 | 70.5527
2.1276 | 70.5401
2.1276 | 70.5497
2.1276 | 70.542
2.1277 | 70.5497
2.1277 | 70.5604
2.1277 | 70.5694
2.1277 | 70.5441
2.1277 | 70.5841
2.1277 | 70.5691
2.1277 | 70.5468
2.1277 | 70.5602
2.1277 | 70.5467
2.1277 | 70.5658
2.1278 | 70.5744
2.1278 | 70.5553
2.1278 | 70.5613
2.1278 | 70.5796
2.1278 | 70.5534
2.1278 | 70.5415
2.1278 | 70.5452
2.1278 | 70.5388
2.1278 | 70.5612
2.1278 | 70.58
2.1279 | 70.5764
2.1279 | 70.556
2.1279 | 70.5586
2.1279 | 70.577
2.1279 | 70.5574
2.1279 | 70.5614
2.1279 | 70.5696
2.1279 | 70.5557
2.1279 | 70.5664
2.1279 | 70.5953
2.128 | 70.5818
2.128 | 70.5324
2.128 | 70.5305
2.128 | 70.5606
2.128 | 70.556
2.128 | 70.5536
2.128 | 70.5717
2.128 | 70.5537
2.128 | 70.5725
2.128 | 70.5788
2.1281 | 70.5954
2.1281 | 70.5523
2.1281 | 70.5562
2.1281 | 70.5675
2.1281 | 70.5541
2.1281 | 70.5545
2.1281 | 70.5532
2.1281 | 70.5652
2.1281 | 70.5597
2.1281 | 70.5784
2.1282 | 70.5515
2.1282 | 70.5408
2.1282 | 70.5746
2.1282 | 70.5615
2.1282 | 70.561
2.1282 | 70.5896
2.1282 | 70.5863
2.1282 | 70.5658
2.1282 | 70.5566
2.1282 | 70.5903
2.1283 | 70.5577
2.1283 | 70.5347
2.1283 | 70.5673
2.1283 | 70.5695
2.1283 | 70.5724
2.1283 | 70.5636
2.1283 | 70.5588
2.1283 | 70.578
2.1283 | 70.5763
2.1283 | 70.5567
2.1284 | 70.5557
2.1284 | 70.5326
2.1284 | 70.569
2.1284 | 70.5826
2.1284 | 70.5839
2.1284 | 70.5774
2.1284 | 70.566
2.1284 | 70.5519
2.1284 | 70.5773
2.1284 | 70.5701
2.1285 | 70.556
2.1285 | 70.536
2.1285 | 70.5797
2.1285 | 70.5776
2.1285 | 70.5964
2.1285 | 70.5953
2.1285 | 70.5537
2.1285 | 70.536
2.1285 | 70.5587
2.1285 | 70.5623
2.1286 | 70.5628
2.1286 | 70.5558
2.1286 | 70.5797
2.1286 | 70.5861
2.1286 | 70.5875
2.1286 | 70.5968
2.1286 | 70.5572
2.1286 | 70.5402
2.1286 | 70.5374
2.1286 | 70.5701
2.1287 | 70.5851
2.1287 | 70.5827
2.1287 | 70.5797
2.1287 | 70.584
2.1287 | 70.555
2.1287 | 70.5625
2.1287 | 70.5416
2.1287 | 70.5456
2.1287 | 70.551
2.1287 | 70.5561
2.1288 | 70.5628
2.1288 | 70.5781
2.1288 | 70.5845
2.1288 | 70.5897
2.1288 | 70.5924
2.1288 | 70.566
2.1288 | 70.5182
2.1288 | 70.5349
2.1288 | 70.5554
2.1288 | 70.5757
2.1289 | 70.5799
2.1289 | 70.5819
2.1289 | 70.5872
2.1289 | 70.5722
2.1289 | 70.5714
2.1289 | 70.5597
2.1289 | 70.5439
2.1289 | 70.5612
2.1289 | 70.5653
2.1289 | 70.571
2.129 | 70.588
2.129 | 70.5786
2.129 | 70.5842
2.129 | 70.585
2.129 | 70.5479
2.129 | 70.5402
2.129 | 70.5471
2.129 | 70.5524
2.129 | 70.5586
2.129 | 70.5879
2.1291 | 70.5868
2.1291 | 70.5627
2.1291 | 70.5636
2.1291 | 70.5748
2.1291 | 70.5817
2.1291 | 70.5564
2.1291 | 70.5332
2.1291 | 70.562
2.1291 | 70.5923
2.1291 | 70.5888
2.1292 | 70.584
2.1292 | 70.5597
2.1292 | 70.5812
2.1292 | 70.5621
2.1292 | 70.5541
2.1292 | 70.5686
2.1292 | 70.5606
2.1292 | 70.5532
2.1292 | 70.5838
2.1292 | 70.5789
2.1293 | 70.5589
2.1293 | 70.5748
2.1293 | 70.5797
2.1293 | 70.558
2.1293 | 70.5673
2.1293 | 70.5726
2.1293 | 70.5619
2.1293 | 70.5637
2.1293 | 70.5768
2.1293 | 70.5646
2.1294 | 70.5738
2.1294 | 70.5701
2.1294 | 70.5756
2.1294 | 70.5837
2.1294 | 70.588
2.1294 | 70.5726
2.1294 | 70.5629
2.1294 | 70.5742
2.1294 | 70.5789
2.1294 | 70.5606
2.1295 | 70.5736
2.1295 | 70.5696
2.1295 | 70.551
2.1295 | 70.5816
2.1295 | 70.5901
2.1295 | 70.578
2.1295 | 70.5387
2.1295 | 70.5436
2.1295 | 70.5686
2.1295 | 70.5786
2.1296 | 70.5851
2.1296 | 70.5865
2.1296 | 70.5748
2.1296 | 70.5758
2.1296 | 70.5737
2.1296 | 70.5579
2.1296 | 70.5679
2.1296 | 70.5404
2.1296 | 70.5719
2.1296 | 70.5881
2.1297 | 70.581
2.1297 | 70.5828
2.1297 | 70.5927
2.1297 | 70.5767
2.1297 | 70.5681
2.1297 | 70.5632
2.1297 | 70.566
2.1297 | 70.5692
2.1297 | 70.5855
2.1297 | 70.5936
2.1298 | 70.5797
2.1298 | 70.5737
2.1298 | 70.5871
2.1298 | 70.5742
2.1298 | 70.5785
2.1298 | 70.5528
2.1298 | 70.5529
2.1298 | 70.5504
2.1298 | 70.5876
2.1298 | 70.6026
2.1299 | 70.5855
2.1299 | 70.5835
2.1299 | 70.5829
2.1299 | 70.5784
2.1299 | 70.5609
2.1299 | 70.5784
2.1299 | 70.5643
2.1299 | 70.5651
2.1299 | 70.5901
2.1299 | 70.5832
2.13 | 70.6021
2.13 | 70.5715
2.13 | 70.5716
2.13 | 70.5745
2.13 | 70.5621
2.13 | 70.5783
2.13 | 70.5699
2.13 | 70.5747
2.13 | 70.5956
2.13 | 70.5945
2.1301 | 70.5739
2.1301 | 70.5558
2.1301 | 70.5813
2.1301 | 70.5772
2.1301 | 70.5811
2.1301 | 70.5797
2.1301 | 70.5783
2.1301 | 70.5896
2.1301 | 70.5821
2.1301 | 70.5959
2.1302 | 70.5697
2.1302 | 70.5495
2.1302 | 70.5562
2.1302 | 70.578
2.1302 | 70.6062
2.1302 | 70.5849
2.1302 | 70.5693
2.1302 | 70.5851
2.1302 | 70.5805
2.1302 | 70.5719
2.1303 | 70.5875
2.1303 | 70.575
2.1303 | 70.5626
2.1303 | 70.5903
2.1303 | 70.5987
2.1303 | 70.5979
2.1303 | 70.5747
2.1303 | 70.587
2.1303 | 70.5756
2.1303 | 70.5649
2.1304 | 70.5625
2.1304 | 70.5898
2.1304 | 70.5839
2.1304 | 70.5723
2.1304 | 70.6051
2.1304 | 70.5946
2.1304 | 70.5725
2.1304 | 70.586
2.1304 | 70.5788
2.1304 | 70.5583
2.1305 | 70.5784
2.1305 | 70.5821
2.1305 | 70.5839
2.1305 | 70.6013
2.1305 | 70.6055
2.1305 | 70.571
2.1305 | 70.5537
2.1305 | 70.5732
2.1305 | 70.594
2.1305 | 70.5746
2.1306 | 70.5796
2.1306 | 70.5854
2.1306 | 70.5848
2.1306 | 70.6092
2.1306 | 70.5981
2.1306 | 70.5686
2.1306 | 70.5571
2.1306 | 70.5604
2.1306 | 70.5593
2.1306 | 70.5865
2.1307 | 70.6113
2.1307 | 70.5937
2.1307 | 70.5718
2.1307 | 70.5847
2.1307 | 70.5938
2.1307 | 70.5636
2.1307 | 70.5532
2.1307 | 70.5637
2.1307 | 70.5992
2.1307 | 70.5834
2.1308 | 70.6144
2.1308 | 70.6058
2.1308 | 70.5844
2.1308 | 70.5562
2.1308 | 70.575
2.1308 | 70.5873
2.1308 | 70.5571
2.1308 | 70.5795
2.1308 | 70.5862
2.1308 | 70.6018
2.1309 | 70.6076
2.1309 | 70.579
2.1309 | 70.5774
2.1309 | 70.5732
2.1309 | 70.5613
2.1309 | 70.574
2.1309 | 70.5837
2.1309 | 70.5919
2.1309 | 70.6011
2.1309 | 70.6162
2.131 | 70.5892
2.131 | 70.5724
2.131 | 70.5923
2.131 | 70.5874
2.131 | 70.564
2.131 | 70.5801
2.131 | 70.5927
2.131 | 70.5746
2.131 | 70.6134
2.131 | 70.6251
2.1311 | 70.586
2.1311 | 70.5551
2.1311 | 70.5621
2.1311 | 70.5784
2.1311 | 70.5965
2.1311 | 70.5771
2.1311 | 70.6069
2.1311 | 70.5864
2.1311 | 70.575
2.1311 | 70.5848
2.1312 | 70.5837
2.1312 | 70.5595
2.1312 | 70.5829
2.1312 | 70.5607
2.1312 | 70.5975
2.1312 | 70.623
2.1312 | 70.5826
2.1312 | 70.5993
2.1312 | 70.5919
2.1312 | 70.5732
2.1313 | 70.5553
2.1313 | 70.5714
2.1313 | 70.5859
2.1313 | 70.5809
2.1313 | 70.6141
2.1313 | 70.6067
2.1313 | 70.5605
2.1313 | 70.5749
2.1313 | 70.61
2.1313 | 70.5657
2.1314 | 70.5653
2.1314 | 70.5879
2.1314 | 70.5803
2.1314 | 70.5768
2.1314 | 70.6142
2.1314 | 70.6157
2.1314 | 70.5746
2.1314 | 70.5634
2.1314 | 70.565
2.1314 | 70.5769
2.1315 | 70.5727
2.1315 | 70.5788
2.1315 | 70.5941
2.1315 | 70.5966
2.1315 | 70.6126
2.1315 | 70.6003
2.1315 | 70.5679
2.1315 | 70.5599
2.1315 | 70.56
2.1315 | 70.5795
2.1316 | 70.5787
2.1316 | 70.5868
2.1316 | 70.5978
2.1316 | 70.596
2.1316 | 70.6008
2.1316 | 70.5672
2.1316 | 70.5715
2.1316 | 70.5699
2.1316 | 70.5698
2.1316 | 70.5862
2.1317 | 70.592
2.1317 | 70.5701
2.1317 | 70.5864
2.1317 | 70.5933
2.1317 | 70.5922
2.1317 | 70.5878
2.1317 | 70.5507
2.1317 | 70.5714
2.1317 | 70.5868
2.1317 | 70.5852
2.1318 | 70.5844
2.1318 | 70.5752
2.1318 | 70.576
2.1318 | 70.5933
2.1318 | 70.5999
2.1318 | 70.5949
2.1318 | 70.557
2.1318 | 70.577
2.1318 | 70.5771
2.1318 | 70.5977
2.1319 | 70.5891
2.1319 | 70.553
2.1319 | 70.566
2.1319 | 70.5796
2.1319 | 70.587
2.1319 | 70.5994
2.1319 | 70.5919
2.1319 | 70.5823
2.1319 | 70.5765
2.1319 | 70.5799
2.132 | 70.5983
2.132 | 70.5808
2.132 | 70.5708
2.132 | 70.5849
2.132 | 70.5909
2.132 | 70.586
2.132 | 70.5962
2.132 | 70.5779
2.132 | 70.5732
2.132 | 70.5868
2.1321 | 70.5483
2.1321 | 70.5672
2.1321 | 70.5992
2.1321 | 70.5983
2.1321 | 70.6055
2.1321 | 70.5947
2.1321 | 70.5724
2.1321 | 70.5636
2.1321 | 70.575
2.1321 | 70.5747
2.1322 | 70.5736
2.1322 | 70.5673
2.1322 | 70.5697
2.1322 | 70.5958
2.1322 | 70.61
2.1322 | 70.6057
2.1322 | 70.5763
2.1322 | 70.5608
2.1322 | 70.5647
2.1322 | 70.5933
2.1323 | 70.5825
2.1323 | 70.5508
2.1323 | 70.5922
2.1323 | 70.5946
2.1323 | 70.5933
2.1323 | 70.5891
2.1323 | 70.5675
2.1323 | 70.574
2.1323 | 70.5523
2.1323 | 70.5748
2.1324 | 70.5879
2.1324 | 70.5797
2.1324 | 70.6091
2.1324 | 70.603
2.1324 | 70.5996
2.1324 | 70.5716
2.1324 | 70.5432
2.1324 | 70.568
2.1324 | 70.5899
2.1324 | 70.5738
2.1325 | 70.5769
2.1325 | 70.563
2.1325 | 70.6021
2.1325 | 70.6233
2.1325 | 70.5734
2.1325 | 70.5856
2.1325 | 70.5668
2.1325 | 70.5499
2.1325 | 70.5828
2.1325 | 70.6083
2.1326 | 70.608
2.1326 | 70.5942
2.1326 | 70.6013
2.1326 | 70.5587
2.1326 | 70.5823
2.1326 | 70.5795
2.1326 | 70.5769
2.1326 | 70.5682
2.1326 | 70.5799
2.1326 | 70.5922
2.1327 | 70.5877
2.1327 | 70.5825
2.1327 | 70.612
2.1327 | 70.5945
2.1327 | 70.553
2.1327 | 70.5806
2.1327 | 70.5877
2.1327 | 70.5758
2.1327 | 70.5742
2.1327 | 70.5987
2.1328 | 70.5914
2.1328 | 70.5615
2.1328 | 70.589
2.1328 | 70.6064
2.1328 | 70.5919
2.1328 | 70.5646
2.1328 | 70.566
2.1328 | 70.5629
2.1328 | 70.5696
2.1328 | 70.6055
2.1329 | 70.5968
2.1329 | 70.5788
2.1329 | 70.5648
2.1329 | 70.5821
2.1329 | 70.5874
2.1329 | 70.5876
2.1329 | 70.5658
2.1329 | 70.5758
2.1329 | 70.5886
2.1329 | 70.5914
2.133 | 70.592
2.133 | 70.6052
2.133 | 70.5725
2.133 | 70.5888
2.133 | 70.5706
2.133 | 70.5826
2.133 | 70.5749
2.133 | 70.5868
2.133 | 70.5951
2.133 | 70.5762
2.1331 | 70.5802
2.1331 | 70.5734
2.1331 | 70.5742
2.1331 | 70.6016
2.1331 | 70.5881
2.1331 | 70.6003
2.1331 | 70.5658
2.1331 | 70.5473
2.1331 | 70.5884
2.1331 | 70.5883
2.1332 | 70.5886
2.1332 | 70.5862
2.1332 | 70.5712
2.1332 | 70.5855
2.1332 | 70.5948
2.1332 | 70.5905
2.1332 | 70.5644
2.1332 | 70.571
2.1332 | 70.5742
2.1332 | 70.5892
2.1333 | 70.5949
2.1333 | 70.5929
2.1333 | 70.5824
2.1333 | 70.5872
2.1333 | 70.5823
2.1333 | 70.5979
2.1333 | 70.5811
2.1333 | 70.5614
2.1333 | 70.5642
2.1333 | 70.5796
2.1334 | 70.5974
2.1334 | 70.5842
2.1334 | 70.5816
2.1334 | 70.5911
2.1334 | 70.5721
2.1334 | 70.5831
2.1334 | 70.5821
2.1334 | 70.5887
2.1334 | 70.6013
2.1334 | 70.5795
2.1335 | 70.5781
2.1335 | 70.5834
2.1335 | 70.5599
2.1335 | 70.6058
2.1335 | 70.5838
2.1335 | 70.574
2.1335 | 70.5609
2.1335 | 70.5718
2.1335 | 70.5985
2.1335 | 70.5914
2.1336 | 70.5996
2.1336 | 70.5573
2.1336 | 70.5698
2.1336 | 70.6116
2.1336 | 70.5849
2.1336 | 70.5846
2.1336 | 70.5964
2.1336 | 70.568
2.1336 | 70.555
2.1336 | 70.5886
2.1337 | 70.5977
2.1337 | 70.5815
2.1337 | 70.5836
2.1337 | 70.5782
2.1337 | 70.5992
2.1337 | 70.5862
2.1337 | 70.5769
2.1337 | 70.5852
2.1337 | 70.5777
2.1337 | 70.5931
2.1338 | 70.5978
2.1338 | 70.5851
2.1338 | 70.5868
2.1338 | 70.5872
2.1338 | 70.5751
2.1338 | 70.5649
2.1338 | 70.5673
2.1338 | 70.5849
2.1338 | 70.5819
2.1338 | 70.603
2.1339 | 70.5913
2.1339 | 70.5618
2.1339 | 70.5874
2.1339 | 70.5777
2.1339 | 70.5929
2.1339 | 70.5734
2.1339 | 70.563
2.1339 | 70.5912
2.1339 | 70.597
2.1339 | 70.6158
2.134 | 70.5818
2.134 | 70.5667
2.134 | 70.5771
2.134 | 70.5769
2.134 | 70.5933
2.134 | 70.5884
2.134 | 70.5866
2.134 | 70.5927
2.134 | 70.5903
2.134 | 70.6061
2.1341 | 70.5818
2.1341 | 70.5595
2.1341 | 70.5706
2.1341 | 70.5677
2.1341 | 70.568
2.1341 | 70.6033
2.1341 | 70.598
2.1341 | 70.5899
2.1341 | 70.6016
2.1341 | 70.5779
2.1342 | 70.5825
2.1342 | 70.5643
2.1342 | 70.5838
2.1342 | 70.5751
2.1342 | 70.5964
2.1342 | 70.5988
2.1342 | 70.576
2.1342 | 70.5888
2.1342 | 70.6005
2.1342 | 70.5773
2.1343 | 70.5805
2.1343 | 70.5771
2.1343 | 70.573
2.1343 | 70.5912
2.1343 | 70.6135
2.1343 | 70.6107
2.1343 | 70.5936
2.1343 | 70.6005
2.1343 | 70.5828
2.1343 | 70.5829
2.1344 | 70.566
2.1344 | 70.5699
2.1344 | 70.5779
2.1344 | 70.6048
2.1344 | 70.6168
2.1344 | 70.6011
2.1344 | 70.5698
2.1344 | 70.5816
2.1344 | 70.5773
2.1344 | 70.5653
2.1345 | 70.598
2.1345 | 70.5706
2.1345 | 70.594
2.1345 | 70.6207
2.1345 | 70.5919
2.1345 | 70.6018
2.1345 | 70.5896
2.1345 | 70.5768
2.1345 | 70.5619
2.1345 | 70.5773
2.1346 | 70.5911
2.1346 | 70.5646
2.1346 | 70.589
2.1346 | 70.6179
2.1346 | 70.5924
2.1346 | 70.5707
2.1346 | 70.575
2.1346 | 70.5781
2.1346 | 70.5925
2.1346 | 70.5844
2.1347 | 70.5919
2.1347 | 70.5704
2.1347 | 70.5905
2.1347 | 70.6274
2.1347 | 70.5909
2.1347 | 70.5731
2.1347 | 70.564
2.1347 | 70.5643
2.1347 | 70.5779
2.1347 | 70.6143
2.1348 | 70.6209
2.1348 | 70.5931
2.1348 | 70.589
2.1348 | 70.5946
2.1348 | 70.6007
2.1348 | 70.5896
2.1348 | 70.5768
2.1348 | 70.5723
2.1348 | 70.5829
2.1348 | 70.6177
2.1349 | 70.601
2.1349 | 70.5912
2.1349 | 70.5944
2.1349 | 70.5706
2.1349 | 70.5796
2.1349 | 70.5966
2.1349 | 70.5952
2.1349 | 70.6031
2.1349 | 70.604
2.1349 | 70.5979
2.135 | 70.6042
2.135 | 70.5895
2.135 | 70.5861
2.135 | 70.5849
2.135 | 70.5829
2.135 | 70.5843
2.135 | 70.5756
2.135 | 70.5959
2.135 | 70.6202
2.135 | 70.6052
2.1351 | 70.5927
2.1351 | 70.5587
2.1351 | 70.5675
2.1351 | 70.5931
2.1351 | 70.606
2.1351 | 70.6126
2.1351 | 70.5911
2.1351 | 70.5982
2.1351 | 70.6044
2.1351 | 70.5962
2.1352 | 70.5809
2.1352 | 70.5848
2.1352 | 70.5579
2.1352 | 70.5593
2.1352 | 70.6008
2.1352 | 70.6071
2.1352 | 70.5985
2.1352 | 70.6179
2.1352 | 70.6119
2.1352 | 70.5834
2.1353 | 70.5767
2.1353 | 70.576
2.1353 | 70.5864
2.1353 | 70.5972
2.1353 | 70.5974
2.1353 | 70.5902
2.1353 | 70.5814
2.1353 | 70.5926
2.1353 | 70.6014
2.1353 | 70.5976
2.1354 | 70.5904
2.1354 | 70.5558
2.1354 | 70.5677
2.1354 | 70.6144
2.1354 | 70.6281
2.1354 | 70.6296
2.1354 | 70.5804
2.1354 | 70.599
2.1354 | 70.6057
2.1354 | 70.5764
2.1355 | 70.5988
2.1355 | 70.6014
2.1355 | 70.5702
2.1355 | 70.6024
2.1355 | 70.6028
2.1355 | 70.5979
2.1355 | 70.5887
2.1355 | 70.5973
2.1355 | 70.5918
2.1355 | 70.5829
2.1356 | 70.6007
2.1356 | 70.5944
2.1356 | 70.5966
2.1356 | 70.6003
2.1356 | 70.5915
2.1356 | 70.5905
2.1356 | 70.597
2.1356 | 70.599
2.1356 | 70.5691
2.1356 | 70.5886
2.1357 | 70.5994
2.1357 | 70.5804
2.1357 | 70.5975
2.1357 | 70.6085
2.1357 | 70.5962
2.1357 | 70.5877
2.1357 | 70.5839
2.1357 | 70.588
2.1357 | 70.6066
2.1357 | 70.5979
2.1358 | 70.6028
2.1358 | 70.5632
2.1358 | 70.5844
2.1358 | 70.6014
2.1358 | 70.6109
2.1358 | 70.6128
2.1358 | 70.5862
2.1358 | 70.5764
2.1358 | 70.5949
2.1358 | 70.6146
2.1359 | 70.5892
2.1359 | 70.5932
2.1359 | 70.5724
2.1359 | 70.5946
2.1359 | 70.6051
2.1359 | 70.6116
2.1359 | 70.5938
2.1359 | 70.586
2.1359 | 70.586
2.1359 | 70.5977
2.136 | 70.5879
2.136 | 70.5968
2.136 | 70.5945
2.136 | 70.5975
2.136 | 70.6012
2.136 | 70.5836
2.136 | 70.5996
2.136 | 70.594
2.136 | 70.5929
2.136 | 70.5966
2.1361 | 70.5816
2.1361 | 70.5909
2.1361 | 70.5792
2.1361 | 70.5974
2.1361 | 70.6024
2.1361 | 70.591
2.1361 | 70.5998
2.1361 | 70.5709
2.1361 | 70.5977
2.1361 | 70.6024
2.1362 | 70.5847
2.1362 | 70.5686
2.1362 | 70.6001
2.1362 | 70.584
2.1362 | 70.6133
2.1362 | 70.6283
2.1362 | 70.5801
2.1362 | 70.5818
2.1362 | 70.5833
2.1362 | 70.5751
2.1363 | 70.5927
2.1363 | 70.5886
2.1363 | 70.5797
2.1363 | 70.6055
2.1363 | 70.5951
2.1363 | 70.5899
2.1363 | 70.5936
2.1363 | 70.5924
2.1363 | 70.5682
2.1363 | 70.5786
2.1364 | 70.5936
2.1364 | 70.5891
2.1364 | 70.5927
2.1364 | 70.6078
2.1364 | 70.602
2.1364 | 70.5783
2.1364 | 70.5894
2.1364 | 70.5977
2.1364 | 70.581
2.1364 | 70.5978
2.1365 | 70.5785
2.1365 | 70.5597
2.1365 | 70.5907
2.1365 | 70.6107
2.1365 | 70.6104
2.1365 | 70.6072
2.1365 | 70.5739
2.1365 | 70.5638
2.1365 | 70.581
2.1365 | 70.6063
2.1366 | 70.5794
2.1366 | 70.5755
2.1366 | 70.5921
2.1366 | 70.5909
2.1366 | 70.6001
2.1366 | 70.5937
2.1366 | 70.589
2.1366 | 70.5823
2.1366 | 70.5907
2.1366 | 70.5801
2.1367 | 70.5784
2.1367 | 70.5629
2.1367 | 70.6016
2.1367 | 70.5899
2.1367 | 70.5867
2.1367 | 70.6003
2.1367 | 70.5668
2.1367 | 70.5614
2.1367 | 70.5903
2.1367 | 70.5884
2.1368 | 70.5895
2.1368 | 70.5766
2.1368 | 70.5847
2.1368 | 70.5837
2.1368 | 70.607
2.1368 | 70.5964
2.1368 | 70.5723
2.1368 | 70.596
2.1368 | 70.5987
2.1368 | 70.5734
2.1369 | 70.5877
2.1369 | 70.5864
2.1369 | 70.5742
2.1369 | 70.5842
2.1369 | 70.5885
2.1369 | 70.5882
2.1369 | 70.5671
2.1369 | 70.5818
2.1369 | 70.5862
2.1369 | 70.5842
2.137 | 70.5736
2.137 | 70.5772
2.137 | 70.5725
2.137 | 70.5931
2.137 | 70.5886
2.137 | 70.5855
2.137 | 70.5745
2.137 | 70.5625
2.137 | 70.5911
2.137 | 70.6009
2.1371 | 70.5831
2.1371 | 70.5653
2.1371 | 70.5882
2.1371 | 70.5684
2.1371 | 70.5908
2.1371 | 70.5931
2.1371 | 70.5632
2.1371 | 70.5704
2.1371 | 70.5641
2.1371 | 70.5985
2.1372 | 70.6014
2.1372 | 70.5692
2.1372 | 70.5544
2.1372 | 70.5729
2.1372 | 70.5835
2.1372 | 70.5822
2.1372 | 70.5635
2.1372 | 70.5831
2.1372 | 70.5727
2.1372 | 70.5668
2.1373 | 70.565
2.1373 | 70.5877
2.1373 | 70.5792
2.1373 | 70.5713
2.1373 | 70.5755
2.1373 | 70.5673
2.1373 | 70.5598
2.1373 | 70.5582
2.1373 | 70.586
2.1373 | 70.5768
2.1374 | 70.5716
2.1374 | 70.5588
2.1374 | 70.5684
2.1374 | 70.5821
2.1374 | 70.5747
2.1374 | 70.5703
2.1374 | 70.5402
2.1374 | 70.5485
2.1374 | 70.5716
2.1374 | 70.592
2.1375 | 70.5786
2.1375 | 70.5674
2.1375 | 70.5586
2.1375 | 70.5669
2.1375 | 70.5708
2.1375 | 70.5482
2.1375 | 70.5551
2.1375 | 70.5714
2.1375 | 70.5574
2.1375 | 70.5726
2.1376 | 70.5901
2.1376 | 70.5735
2.1376 | 70.5453
2.1376 | 70.5391
2.1376 | 70.55
2.1376 | 70.5611
2.1376 | 70.5395
2.1376 | 70.5526
2.1376 | 70.5936
2.1376 | 70.6071
2.1377 | 70.5809
2.1377 | 70.5639
2.1377 | 70.5578
2.1377 | 70.5311
2.1377 | 70.5139
2.1377 | 70.5397
2.1377 | 70.5458
2.1377 | 70.5708
2.1377 | 70.5896
2.1377 | 70.5775
2.1378 | 70.5687
2.1378 | 70.5443
2.1378 | 70.5586
2.1378 | 70.5301
2.1378 | 70.544
2.1378 | 70.5529
2.1378 | 70.5652
2.1378 | 70.5645
2.1378 | 70.579
2.1378 | 70.6121
2.1379 | 70.556
2.1379 | 70.5267
2.1379 | 70.527
2.1379 | 70.5291
2.1379 | 70.5347
2.1379 | 70.5605
2.1379 | 70.547
2.1379 | 70.5614
2.1379 | 70.5847
2.1379 | 70.5819
2.138 | 70.5597
2.138 | 70.5487
2.138 | 70.5124
2.138 | 70.5267
2.138 | 70.544
2.138 | 70.549
2.138 | 70.5577
2.138 | 70.5548
2.138 | 70.5592
2.138 | 70.5376
2.1381 | 70.5199
2.1381 | 70.52
2.1381 | 70.5295
2.1381 | 70.5247
2.1381 | 70.5505
2.1381 | 70.5682
2.1381 | 70.5401
2.1381 | 70.5597
2.1381 | 70.5628
2.1381 | 70.5415
2.1382 | 70.5439
2.1382 | 70.5265
2.1382 | 70.5111
2.1382 | 70.5532
2.1382 | 70.5477
2.1382 | 70.5386
2.1382 | 70.5406
2.1382 | 70.5459
2.1382 | 70.5385
2.1382 | 70.5433
2.1383 | 70.5398
2.1383 | 70.5324
2.1383 | 70.5496
2.1383 | 70.5387
2.1383 | 70.5315
2.1383 | 70.5501
2.1383 | 70.54
2.1383 | 70.5218
2.1383 | 70.5237
2.1383 | 70.5419
2.1384 | 70.5515
2.1384 | 70.5264
2.1384 | 70.5226
2.1384 | 70.533
2.1384 | 70.5371
2.1384 | 70.5288
2.1384 | 70.5422
2.1384 | 70.5092
2.1384 | 70.5228
2.1384 | 70.5473
2.1385 | 70.5426
2.1385 | 70.527
2.1385 | 70.5311
2.1385 | 70.5454
2.1385 | 70.5158
2.1385 | 70.5286
2.1385 | 70.5122
2.1385 | 70.5086
2.1385 | 70.5456
2.1385 | 70.5604
2.1386 | 70.5285
2.1386 | 70.5267
2.1386 | 70.5367
2.1386 | 70.5072
2.1386 | 70.5002
2.1386 | 70.5159
2.1386 | 70.5068
2.1386 | 70.504
2.1386 | 70.5471
2.1386 | 70.5558
2.1387 | 70.5389
2.1387 | 70.5291
2.1387 | 70.5163
2.1387 | 70.5141
2.1387 | 70.4866
2.1387 | 70.5094
2.1387 | 70.5125
2.1387 | 70.5297
2.1387 | 70.5244
2.1387 | 70.5518
2.1388 | 70.5364
2.1388 | 70.5021
2.1388 | 70.4976
2.1388 | 70.518
2.1388 | 70.4987
2.1388 | 70.4987
2.1388 | 70.4993
2.1388 | 70.5036
2.1388 | 70.5279
2.1388 | 70.5341
2.1389 | 70.5434
2.1389 | 70.5153
2.1389 | 70.5025
2.1389 | 70.5014
2.1389 | 70.5028
2.1389 | 70.5057
2.1389 | 70.4976
2.1389 | 70.5091
2.1389 | 70.5337
2.1389 | 70.5241
2.139 | 70.5068
2.139 | 70.4983
2.139 | 70.5031
2.139 | 70.4867
2.139 | 70.5192
2.139 | 70.522
2.139 | 70.4841
2.139 | 70.5005
2.139 | 70.5261
2.139 | 70.531
2.1391 | 70.496
2.1391 | 70.4997
2.1391 | 70.491
2.1391 | 70.4799
2.1391 | 70.5141
2.1391 | 70.5197
2.1391 | 70.4937
2.1391 | 70.4981
2.1391 | 70.5081
2.1391 | 70.5133
2.1392 | 70.5231
2.1392 | 70.4778
2.1392 | 70.5019
2.1392 | 70.4986
2.1392 | 70.5027
2.1392 | 70.4977
2.1392 | 70.4878
2.1392 | 70.5044
2.1392 | 70.4905
2.1392 | 70.4872
2.1393 | 70.4956
2.1393 | 70.505
2.1393 | 70.4864
2.1393 | 70.5104
2.1393 | 70.5204
2.1393 | 70.4914
2.1393 | 70.4869
2.1393 | 70.5042
2.1393 | 70.493
2.1393 | 70.4965
2.1394 | 70.4896
2.1394 | 70.4948
2.1394 | 70.4999
2.1394 | 70.4833
2.1394 | 70.5181
2.1394 | 70.4936
2.1394 | 70.4558
2.1394 | 70.4803
2.1394 | 70.5165
2.1394 | 70.4973
2.1395 | 70.4848
2.1395 | 70.4919
2.1395 | 70.4863
2.1395 | 70.4892
2.1395 | 70.5109
2.1395 | 70.4961
2.1395 | 70.4757
2.1395 | 70.4758
2.1395 | 70.4665
2.1395 | 70.4909
2.1396 | 70.4952
2.1396 | 70.4863
2.1396 | 70.4935
2.1396 | 70.489
2.1396 | 70.4912
2.1396 | 70.4793
2.1396 | 70.4821
2.1396 | 70.4822
2.1396 | 70.4872
2.1396 | 70.4876
2.1397 | 70.4935
2.1397 | 70.4678
2.1397 | 70.4842
2.1397 | 70.4853
2.1397 | 70.5101
2.1397 | 70.4846
2.1397 | 70.4647
2.1397 | 70.4727
2.1397 | 70.4789
2.1397 | 70.4714
2.1398 | 70.4775
2.1398 | 70.4816
2.1398 | 70.4829
2.1398 | 70.5008
2.1398 | 70.5011
2.1398 | 70.4972
2.1398 | 70.4768
2.1398 | 70.4561
2.1398 | 70.4676
2.1398 | 70.4984
2.1399 | 70.4714
2.1399 | 70.4782
2.1399 | 70.5039
2.1399 | 70.4848
2.1399 | 70.4865
2.1399 | 70.49
2.1399 | 70.4637
2.1399 | 70.4561
2.1399 | 70.4787
2.1399 | 70.4768
2.14 | 70.4874
2.14 | 70.4755
2.14 | 70.5024
2.14 | 70.5024
2.14 | 70.4891
2.14 | 70.4759
2.14 | 70.4694
2.14 | 70.4573
2.14 | 70.4555
2.14 | 70.4909
2.1401 | 70.4881
2.1401 | 70.4924
2.1401 | 70.4827
2.1401 | 70.5055
2.1401 | 70.4958
2.1401 | 70.4668
2.1401 | 70.4557
2.1401 | 70.4864
2.1401 | 70.4696
2.1401 | 70.4796
2.1402 | 70.5006
2.1402 | 70.4929
2.1402 | 70.48
2.1402 | 70.4812
2.1402 | 70.4827
2.1402 | 70.4774
2.1402 | 70.4542
2.1402 | 70.4619
2.1402 | 70.488
2.1402 | 70.4946
2.1403 | 70.5097
2.1403 | 70.4961
2.1403 | 70.4768
2.1403 | 70.4664
2.1403 | 70.4725
2.1403 | 70.48
2.1403 | 70.4542
2.1403 | 70.4702
2.1403 | 70.4766
2.1403 | 70.5112
2.1404 | 70.4837
2.1404 | 70.4807
2.1404 | 70.4767
2.1404 | 70.4792
2.1404 | 70.4774
2.1404 | 70.4781
2.1404 | 70.4608
2.1404 | 70.464
2.1404 | 70.4961
2.1404 | 70.5017
2.1405 | 70.4833
2.1405 | 70.4764
2.1405 | 70.4891
2.1405 | 70.4661
2.1405 | 70.4704
2.1405 | 70.4796
2.1405 | 70.4762
2.1405 | 70.4959
2.1405 | 70.4948
2.1405 | 70.4732
2.1406 | 70.4731
2.1406 | 70.4788
2.1406 | 70.4705
2.1406 | 70.4871
2.1406 | 70.4961
2.1406 | 70.4785
2.1406 | 70.4801
2.1406 | 70.4803
2.1406 | 70.4959
2.1406 | 70.4881
2.1407 | 70.4727
2.1407 | 70.4768
2.1407 | 70.4755
2.1407 | 70.4845
2.1407 | 70.5025
2.1407 | 70.4878
2.1407 | 70.4704
2.1407 | 70.4698
2.1407 | 70.4728
2.1407 | 70.4843
2.1408 | 70.4835
2.1408 | 70.4734
2.1408 | 70.4985
2.1408 | 70.4963
2.1408 | 70.4835
2.1408 | 70.4903
2.1408 | 70.481
2.1408 | 70.466
2.1408 | 70.4693
2.1408 | 70.4893
2.1409 | 70.4874
2.1409 | 70.4907
2.1409 | 70.4803
2.1409 | 70.4966
2.1409 | 70.5165
2.1409 | 70.4724
2.1409 | 70.485
2.1409 | 70.4656
2.1409 | 70.4592
2.1409 | 70.4916
2.141 | 70.4905
2.141 | 70.4857
2.141 | 70.4893
2.141 | 70.4964
2.141 | 70.4853
2.141 | 70.4685
2.141 | 70.482
2.141 | 70.4613
2.141 | 70.4705
2.141 | 70.4959
2.1411 | 70.5148
2.1411 | 70.4727
2.1411 | 70.4858
2.1411 | 70.5249
2.1411 | 70.4898
2.1411 | 70.472
2.1411 | 70.476
2.1411 | 70.4801
2.1411 | 70.4785
2.1411 | 70.4914
2.1412 | 70.4992
2.1412 | 70.4704
2.1412 | 70.4793
2.1412 | 70.5029
2.1412 | 70.4894
2.1412 | 70.4905
2.1412 | 70.4742
2.1412 | 70.4681
2.1412 | 70.4729
2.1412 | 70.4954
2.1413 | 70.5005
2.1413 | 70.4706
2.1413 | 70.4944
2.1413 | 70.4944
2.1413 | 70.4959
2.1413 | 70.4913
2.1413 | 70.4726
2.1413 | 70.4675
2.1413 | 70.4914
2.1413 | 70.491
2.1414 | 70.4919
2.1414 | 70.4864
2.1414 | 70.4833
2.1414 | 70.4702
2.1414 | 70.5144
2.1414 | 70.5068
2.1414 | 70.4634
2.1414 | 70.477
2.1414 | 70.4896
2.1414 | 70.4863
2.1415 | 70.4801
2.1415 | 70.4946
2.1415 | 70.481
2.1415 | 70.4855
2.1415 | 70.487
2.1415 | 70.4864
2.1415 | 70.4704
2.1415 | 70.4865
2.1415 | 70.4927
2.1415 | 70.5039
2.1416 | 70.5027
2.1416 | 70.4893
2.1416 | 70.4848
2.1416 | 70.483
2.1416 | 70.5022
2.1416 | 70.5039
2.1416 | 70.4644
2.1416 | 70.4655
2.1416 | 70.5089
2.1416 | 70.4885
2.1417 | 70.4957
2.1417 | 70.4872
2.1417 | 70.4819
2.1417 | 70.4946
2.1417 | 70.4996
2.1417 | 70.492
2.1417 | 70.4628
2.1417 | 70.5067
2.1417 | 70.4851
2.1417 | 70.4957
2.1418 | 70.4996
2.1418 | 70.4664
2.1418 | 70.4791
2.1418 | 70.4826
2.1418 | 70.4987
2.1418 | 70.4966
2.1418 | 70.4765
2.1418 | 70.4742
2.1418 | 70.4955
2.1418 | 70.513
2.1419 | 70.4782
2.1419 | 70.4668
2.1419 | 70.4981
2.1419 | 70.4961
2.1419 | 70.5022
2.1419 | 70.5021
2.1419 | 70.4653
2.1419 | 70.4856
2.1419 | 70.4851
2.1419 | 70.4928
2.142 | 70.4825
2.142 | 70.466
2.142 | 70.4846
2.142 | 70.4811
2.142 | 70.4933
2.142 | 70.5025
2.142 | 70.4968
2.142 | 70.4972
2.142 | 70.4939
2.142 | 70.4874
2.1421 | 70.4923
2.1421 | 70.4844
2.1421 | 70.4775
2.1421 | 70.4851
2.1421 | 70.5013
2.1421 | 70.4957
2.1421 | 70.4822
2.1421 | 70.476
2.1421 | 70.498
2.1421 | 70.4972
2.1422 | 70.4714
2.1422 | 70.4777
2.1422 | 70.4969
2.1422 | 70.4898
2.1422 | 70.515
2.1422 | 70.5111
2.1422 | 70.4686
2.1422 | 70.4853
2.1422 | 70.492
2.1422 | 70.4894
2.1423 | 70.482
2.1423 | 70.4639
2.1423 | 70.4771
2.1423 | 70.4979
2.1423 | 70.4965
2.1423 | 70.504
2.1423 | 70.4934
2.1423 | 70.5091
2.1423 | 70.4898
2.1423 | 70.4914
2.1424 | 70.488
2.1424 | 70.4716
2.1424 | 70.4779
2.1424 | 70.5064
2.1424 | 70.5
2.1424 | 70.5073
2.1424 | 70.4878
2.1424 | 70.4855
2.1424 | 70.5091
2.1424 | 70.4914
2.1425 | 70.4881
2.1425 | 70.4881
2.1425 | 70.4881
2.1425 | 70.4793
2.1425 | 70.4995
2.1425 | 70.5197
2.1425 | 70.4946
2.1425 | 70.4851
2.1425 | 70.4851
2.1425 | 70.508
2.1426 | 70.4756
2.1426 | 70.4731
2.1426 | 70.4827
2.1426 | 70.4828
2.1426 | 70.5015
2.1426 | 70.5115
2.1426 | 70.51
2.1426 | 70.4948
2.1426 | 70.4898
2.1426 | 70.4844
2.1427 | 70.4818
2.1427 | 70.4764
2.1427 | 70.4855
2.1427 | 70.4833
2.1427 | 70.5172
2.1427 | 70.4998
2.1427 | 70.4963
2.1427 | 70.5076
2.1427 | 70.4924
2.1427 | 70.495
2.1428 | 70.4792
2.1428 | 70.4927
2.1428 | 70.4813
2.1428 | 70.4964
2.1428 | 70.5069
2.1428 | 70.4983
2.1428 | 70.4925
2.1428 | 70.493
2.1428 | 70.4978
2.1428 | 70.4923
2.1429 | 70.4753
2.1429 | 70.4703
2.1429 | 70.4814
2.1429 | 70.5077
2.1429 | 70.5024
2.1429 | 70.499
2.1429 | 70.495
2.1429 | 70.4919
2.1429 | 70.4912
2.1429 | 70.5055
2.143 | 70.4985
2.143 | 70.4647
2.143 | 70.4556
2.143 | 70.4961
2.143 | 70.5115
2.143 | 70.4938
2.143 | 70.506
2.143 | 70.4887
2.143 | 70.4733
2.143 | 70.4738
2.1431 | 70.4869
2.1431 | 70.474
2.1431 | 70.4802
2.1431 | 70.5128
2.1431 | 70.4993
2.1431 | 70.4846
2.1431 | 70.491
2.1431 | 70.4843
2.1431 | 70.4937
2.1431 | 70.4935
2.1432 | 70.4842
2.1432 | 70.4632
2.1432 | 70.484
2.1432 | 70.4967
2.1432 | 70.478
2.1432 | 70.512
2.1432 | 70.4886
2.1432 | 70.4894
2.1432 | 70.486
2.1432 | 70.5048
2.1433 | 70.4929
2.1433 | 70.4701
2.1433 | 70.4834
2.1433 | 70.5106
2.1433 | 70.497
2.1433 | 70.4973
2.1433 | 70.4842
2.1433 | 70.4563
2.1433 | 70.4847
2.1433 | 70.4801
2.1434 | 70.494
2.1434 | 70.4895
2.1434 | 70.4684
2.1434 | 70.4803
2.1434 | 70.4961
2.1434 | 70.5009
2.1434 | 70.4996
2.1434 | 70.4783
2.1434 | 70.4915
2.1434 | 70.4757
2.1435 | 70.4921
2.1435 | 70.4859
2.1435 | 70.4879
2.1435 | 70.5011
2.1435 | 70.4894
2.1435 | 70.4655
2.1435 | 70.4729
2.1435 | 70.4872
2.1435 | 70.4882
2.1435 | 70.4903
2.1436 | 70.4782
2.1436 | 70.4673
2.1436 | 70.4697
2.1436 | 70.4933
2.1436 | 70.5144
2.1436 | 70.4885
2.1436 | 70.4808
2.1436 | 70.4719
2.1436 | 70.474
2.1436 | 70.4868
2.1437 | 70.4912
2.1437 | 70.473
2.1437 | 70.4561
2.1437 | 70.4807
2.1437 | 70.5018
2.1437 | 70.4773
2.1437 | 70.4691
2.1437 | 70.47
2.1437 | 70.4628
2.1437 | 70.4782
2.1438 | 70.5007
2.1438 | 70.4869
2.1438 | 70.4737
2.1438 | 70.4777
2.1438 | 70.4955
2.1438 | 70.5007
2.1438 | 70.47
2.1438 | 70.4636
2.1438 | 70.4512
2.1438 | 70.482
2.1439 | 70.4657
2.1439 | 70.4663
2.1439 | 70.4822
2.1439 | 70.4792
2.1439 | 70.4821
2.1439 | 70.473
2.1439 | 70.4781
2.1439 | 70.4627
2.1439 | 70.4669
2.1439 | 70.4789
2.144 | 70.4646
2.144 | 70.467
2.144 | 70.4573
2.144 | 70.5029
2.144 | 70.4959
2.144 | 70.464
2.144 | 70.436
2.144 | 70.4576
2.144 | 70.4937
2.144 | 70.4705
2.1441 | 70.4698
2.1441 | 70.4668
2.1441 | 70.4597
2.1441 | 70.4803
2.1441 | 70.4992
2.1441 | 70.4787
2.1441 | 70.46
2.1441 | 70.4696
2.1441 | 70.4305
2.1441 | 70.4792
2.1442 | 70.4686
2.1442 | 70.4495
2.1442 | 70.4715
2.1442 | 70.4735
2.1442 | 70.4654
2.1442 | 70.4825
2.1442 | 70.4748
2.1442 | 70.4521
2.1442 | 70.4703
2.1442 | 70.4701
2.1443 | 70.4644
2.1443 | 70.4448
2.1443 | 70.4692
2.1443 | 70.4669
2.1443 | 70.4731
2.1443 | 70.4726
2.1443 | 70.4618
2.1443 | 70.4413
2.1443 | 70.4536
2.1443 | 70.4514
2.1444 | 70.4644
2.1444 | 70.449
2.1444 | 70.449
2.1444 | 70.466
2.1444 | 70.4801
2.1444 | 70.4788
2.1444 | 70.4541
2.1444 | 70.4498
2.1444 | 70.4408
2.1444 | 70.4616
2.1445 | 70.4562
2.1445 | 70.4501
2.1445 | 70.4462
2.1445 | 70.4541
2.1445 | 70.469
2.1445 | 70.4814
2.1445 | 70.4475
2.1445 | 70.4312
2.1445 | 70.4438
2.1445 | 70.4595
2.1446 | 70.45
2.1446 | 70.4578
2.1446 | 70.4404
2.1446 | 70.4662
2.1446 | 70.4809
2.1446 | 70.4558
2.1446 | 70.4499
2.1446 | 70.4634
2.1446 | 70.4584
2.1446 | 70.4445
2.1447 | 70.4399
2.1447 | 70.4383
2.1447 | 70.4581
2.1447 | 70.4518
2.1447 | 70.4555
2.1447 | 70.4499
2.1447 | 70.4273
2.1447 | 70.4458
2.1447 | 70.4545
2.1447 | 70.451
2.1448 | 70.4429
2.1448 | 70.4537
2.1448 | 70.4587
2.1448 | 70.4613
2.1448 | 70.4745
2.1448 | 70.4535
2.1448 | 70.4306
2.1448 | 70.4317
2.1448 | 70.4434
2.1448 | 70.4483
2.1449 | 70.455
2.1449 | 70.4496
2.1449 | 70.4309
2.1449 | 70.4438
2.1449 | 70.4724
2.1449 | 70.4499
2.1449 | 70.4484
2.1449 | 70.4419
2.1449 | 70.4305
2.1449 | 70.4373
2.145 | 70.4627
2.145 | 70.465
2.145 | 70.43
2.145 | 70.4309
2.145 | 70.4604
2.145 | 70.4447
2.145 | 70.4449
2.145 | 70.4375
2.145 | 70.4388
2.145 | 70.4347
2.1451 | 70.425
2.1451 | 70.4314
2.1451 | 70.4337
2.1451 | 70.4413
2.1451 | 70.4484
2.1451 | 70.4506
2.1451 | 70.4216
2.1451 | 70.4334
2.1451 | 70.4345
2.1451 | 70.442
2.1452 | 70.4407
2.1452 | 70.4245
2.1452 | 70.4241
2.1452 | 70.4536
2.1452 | 70.4464
2.1452 | 70.4375
2.1452 | 70.4367
2.1452 | 70.4251
2.1452 | 70.4174
2.1452 | 70.4351
2.1453 | 70.4421
2.1453 | 70.4414
2.1453 | 70.4311
2.1453 | 70.4449
2.1453 | 70.4523
2.1453 | 70.4289
2.1453 | 70.4317
2.1453 | 70.4378
2.1453 | 70.4213
2.1453 | 70.4374
2.1454 | 70.431
2.1454 | 70.4215
2.1454 | 70.4371
2.1454 | 70.419
2.1454 | 70.4394
2.1454 | 70.428
2.1454 | 70.4121
2.1454 | 70.4231
2.1454 | 70.4352
2.1454 | 70.4478
2.1455 | 70.4265
2.1455 | 70.426
2.1455 | 70.4379
2.1455 | 70.4346
2.1455 | 70.4392
2.1455 | 70.4376
2.1455 | 70.4179
2.1455 | 70.42
2.1455 | 70.4334
2.1455 | 70.4367
2.1456 | 70.4296
2.1456 | 70.4145
2.1456 | 70.3993
2.1456 | 70.4103
2.1456 | 70.4271
2.1456 | 70.4415
2.1456 | 70.428
2.1456 | 70.4428
2.1456 | 70.4428
2.1456 | 70.4382
2.1457 | 70.4377
2.1457 | 70.409
2.1457 | 70.4176
2.1457 | 70.4033
2.1457 | 70.4211
2.1457 | 70.4475
2.1457 | 70.4132
2.1457 | 70.4203
2.1457 | 70.4393
2.1457 | 70.4294
2.1458 | 70.3917
2.1458 | 70.4054
2.1458 | 70.4288
2.1458 | 70.4365
2.1458 | 70.4456
2.1458 | 70.4443
2.1458 | 70.4306
2.1458 | 70.4195
2.1458 | 70.4182
2.1458 | 70.4429
2.1459 | 70.4117
2.1459 | 70.3752
2.1459 | 70.4139
2.1459 | 70.4398
2.1459 | 70.4303
2.1459 | 70.4297
2.1459 | 70.4349
2.1459 | 70.4142
2.1459 | 70.427
2.1459 | 70.426
2.146 | 70.4378
2.146 | 70.4273
2.146 | 70.4304
2.146 | 70.4364
2.146 | 70.4272
2.146 | 70.4398
2.146 | 70.4124
2.146 | 70.4131
2.146 | 70.4131
2.146 | 70.4158
2.1461 | 70.4256
2.1461 | 70.4269
2.1461 | 70.4288
2.1461 | 70.4457
2.1461 | 70.4291
2.1461 | 70.4271
2.1461 | 70.4297
2.1461 | 70.4184
2.1461 | 70.4197
2.1461 | 70.4417
2.1462 | 70.4509
2.1462 | 70.4174
2.1462 | 70.414
2.1462 | 70.4468
2.1462 | 70.4282
2.1462 | 70.3994
2.1462 | 70.4024
2.1462 | 70.4101
2.1462 | 70.4356
2.1462 | 70.4378
2.1463 | 70.4584
2.1463 | 70.4334
2.1463 | 70.4113
2.1463 | 70.4229
2.1463 | 70.4272
2.1463 | 70.4302
2.1463 | 70.4081
2.1463 | 70.4132
2.1463 | 70.4273
2.1463 | 70.4507
2.1464 | 70.4503
2.1464 | 70.4256
2.1464 | 70.4179
2.1464 | 70.4056
2.1464 | 70.4121
2.1464 | 70.415
2.1464 | 70.4158
2.1464 | 70.4313
2.1464 | 70.4551
2.1464 | 70.4546
2.1465 | 70.4444
2.1465 | 70.4187
2.1465 | 70.4187
2.1465 | 70.4216
2.1465 | 70.4024
2.1465 | 70.4303
2.1465 | 70.4223
2.1465 | 70.4304
2.1465 | 70.4486
2.1465 | 70.4393
2.1466 | 70.4156
2.1466 | 70.4104
2.1466 | 70.3963
2.1466 | 70.3924
2.1466 | 70.4538
2.1466 | 70.4147
2.1466 | 70.4347
2.1466 | 70.4488
2.1466 | 70.4294
2.1466 | 70.4219
2.1467 | 70.4469
2.1467 | 70.4133
2.1467 | 70.3943
2.1467 | 70.4035
2.1467 | 70.4199
2.1467 | 70.4299
2.1467 | 70.4293
2.1467 | 70.4257
2.1467 | 70.4303
2.1467 | 70.4313
2.1468 | 70.4198
2.1468 | 70.4172
2.1468 | 70.4021
2.1468 | 70.4169
2.1468 | 70.4451
2.1468 | 70.4352
2.1468 | 70.4234
2.1468 | 70.444
2.1468 | 70.4219
2.1468 | 70.4174
2.1469 | 70.4137
2.1469 | 70.4095
2.1469 | 70.4252
2.1469 | 70.4216
2.1469 | 70.4207
2.1469 | 70.4201
2.1469 | 70.4156
2.1469 | 70.4114
2.1469 | 70.4382
2.1469 | 70.4337
2.147 | 70.4266
2.147 | 70.4078
2.147 | 70.4079
2.147 | 70.4469
2.147 | 70.4244
2.147 | 70.4322
2.147 | 70.4099
2.147 | 70.4047
2.147 | 70.4285
2.147 | 70.4273
2.1471 | 70.4334
2.1471 | 70.4158
2.1471 | 70.4089
2.1471 | 70.4079
2.1471 | 70.4253
2.1471 | 70.4475
2.1471 | 70.4149
2.1471 | 70.4028
2.1471 | 70.4377
2.1471 | 70.4163
2.1472 | 70.4228
2.1472 | 70.4204
2.1472 | 70.4183
2.1472 | 70.4184
2.1472 | 70.4228
2.1472 | 70.4341
2.1472 | 70.4115
2.1472 | 70.4108
2.1472 | 70.4358
2.1472 | 70.4369
2.1473 | 70.429
2.1473 | 70.4054
2.1473 | 70.3974
2.1473 | 70.4138
2.1473 | 70.4228
2.1473 | 70.4275
2.1473 | 70.4207
2.1473 | 70.4069
2.1473 | 70.4323
2.1473 | 70.4378
2.1474 | 70.4244
2.1474 | 70.4022
2.1474 | 70.4039
2.1474 | 70.4256
2.1474 | 70.4242
2.1474 | 70.4132
2.1474 | 70.42
2.1474 | 70.4171
2.1474 | 70.4175
2.1474 | 70.435
2.1475 | 70.3989
2.1475 | 70.4005
2.1475 | 70.4455
2.1475 | 70.4223
2.1475 | 70.4218
2.1475 | 70.4582
2.1475 | 70.433
2.1475 | 70.3977
2.1475 | 70.4166
2.1475 | 70.4115
2.1476 | 70.4056
2.1476 | 70.4017
2.1476 | 70.4299
2.1476 | 70.4223
2.1476 | 70.4171
2.1476 | 70.4265
2.1476 | 70.4037
2.1476 | 70.3918
2.1476 | 70.4122
2.1476 | 70.4196
2.1477 | 70.4145
2.1477 | 70.4213
2.1477 | 70.4335
2.1477 | 70.4184
2.1477 | 70.4249
2.1477 | 70.3961
2.1477 | 70.3976
2.1477 | 70.4147
2.1477 | 70.4146
2.1477 | 70.4171
2.1478 | 70.4251
2.1478 | 70.4213
2.1478 | 70.4224
2.1478 | 70.4215
2.1478 | 70.413
2.1478 | 70.4089
2.1478 | 70.4221
2.1478 | 70.3934
2.1478 | 70.4039
2.1478 | 70.4502
2.1479 | 70.4098
2.1479 | 70.4095
2.1479 | 70.4187
2.1479 | 70.4402
2.1479 | 70.3917
2.1479 | 70.3844
2.1479 | 70.39
2.1479 | 70.4002
2.1479 | 70.4211
2.1479 | 70.4281
2.148 | 70.4388
2.148 | 70.4333
2.148 | 70.403
2.148 | 70.4146
2.148 | 70.4067
2.148 | 70.397
2.148 | 70.4057
2.148 | 70.4041
2.148 | 70.423
2.148 | 70.434
2.1481 | 70.4239
2.1481 | 70.4273
2.1481 | 70.4067
2.1481 | 70.386
2.1481 | 70.41
2.1481 | 70.4017
2.1481 | 70.3863
2.1481 | 70.4235
2.1481 | 70.4217
2.1481 | 70.43
2.1482 | 70.444
2.1482 | 70.4005
2.1482 | 70.4034
2.1482 | 70.3958
2.1482 | 70.405
2.1482 | 70.4017
2.1482 | 70.392
2.1482 | 70.4098
2.1482 | 70.4229
2.1482 | 70.4295
2.1483 | 70.4195
2.1483 | 70.4117
2.1483 | 70.3914
2.1483 | 70.4083
2.1483 | 70.4128
2.1483 | 70.4159
2.1483 | 70.3866
2.1483 | 70.418
2.1483 | 70.4281
2.1483 | 70.4206
2.1484 | 70.4119
2.1484 | 70.3911
2.1484 | 70.3832
2.1484 | 70.4107
2.1484 | 70.421
2.1484 | 70.4144
2.1484 | 70.3897
2.1484 | 70.3974
2.1484 | 70.4006
2.1484 | 70.4251
2.1485 | 70.4231
2.1485 | 70.4068
2.1485 | 70.3933
2.1485 | 70.403
2.1485 | 70.4067
2.1485 | 70.4054
2.1485 | 70.3951
2.1485 | 70.3946
2.1485 | 70.4203
2.1485 | 70.4135
2.1486 | 70.4133
2.1486 | 70.4047
2.1486 | 70.3785
2.1486 | 70.3992
2.1486 | 70.4265
2.1486 | 70.3955
2.1486 | 70.3862
2.1486 | 70.3953
2.1486 | 70.4116
2.1486 | 70.4171
2.1487 | 70.3975
2.1487 | 70.4167
2.1487 | 70.4182
2.1487 | 70.3912
2.1487 | 70.3998
2.1487 | 70.3964
2.1487 | 70.3988
2.1487 | 70.4124
2.1487 | 70.4035
2.1487 | 70.4122
2.1488 | 70.4291
2.1488 | 70.403
2.1488 | 70.3886
2.1488 | 70.4065
2.1488 | 70.408
2.1488 | 70.3797
2.1488 | 70.3774
2.1488 | 70.4061
2.1488 | 70.4285
2.1488 | 70.4187
2.1489 | 70.4206
2.1489 | 70.4067
2.1489 | 70.3698
2.1489 | 70.3983
2.1489 | 70.4063
2.1489 | 70.3957
2.1489 | 70.3927
2.1489 | 70.3959
2.1489 | 70.3964
2.1489 | 70.4069
2.149 | 70.4239
2.149 | 70.3954
2.149 | 70.3931
2.149 | 70.3979
2.149 | 70.3983
2.149 | 70.408
2.149 | 70.4102
2.149 | 70.4146
2.149 | 70.3976
2.149 | 70.4182
2.1491 | 70.4159
2.1491 | 70.3845
2.1491 | 70.387
2.1491 | 70.3994
2.1491 | 70.3976
2.1491 | 70.3983
2.1491 | 70.3902
2.1491 | 70.3927
2.1491 | 70.4063
2.1491 | 70.4085
2.1492 | 70.3956
2.1492 | 70.3874
2.1492 | 70.4084
2.1492 | 70.3985
2.1492 | 70.4109
2.1492 | 70.4035
2.1492 | 70.3898
2.1492 | 70.3804
2.1492 | 70.4132
2.1492 | 70.4104
2.1493 | 70.4045
2.1493 | 70.39
2.1493 | 70.3842
2.1493 | 70.417
2.1493 | 70.4257
2.1493 | 70.3892
2.1493 | 70.3739
2.1493 | 70.4027
2.1493 | 70.3863
2.1493 | 70.3941
2.1494 | 70.4245
2.1494 | 70.4139
2.1494 | 70.4015
2.1494 | 70.3968
2.1494 | 70.4024
2.1494 | 70.4007
2.1494 | 70.3896
2.1494 | 70.3831
2.1494 | 70.3944
2.1494 | 70.4234
2.1495 | 70.3948
2.1495 | 70.3949
2.1495 | 70.3933
2.1495 | 70.3944
2.1495 | 70.3772
2.1495 | 70.3957
2.1495 | 70.3909
2.1495 | 70.3795
2.1495 | 70.4089
2.1495 | 70.4217
2.1496 | 70.4174
2.1496 | 70.3864
2.1496 | 70.3623
2.1496 | 70.3897
2.1496 | 70.4008
2.1496 | 70.3743
2.1496 | 70.38
2.1496 | 70.4098
2.1496 | 70.3915
2.1496 | 70.4209
2.1497 | 70.416
2.1497 | 70.3866
2.1497 | 70.3927
2.1497 | 70.3714
2.1497 | 70.3874
2.1497 | 70.3997
2.1497 | 70.395
2.1497 | 70.4106
2.1497 | 70.4148
2.1497 | 70.4038
2.1498 | 70.4082
2.1498 | 70.3702
2.1498 | 70.3801
2.1498 | 70.3767
2.1498 | 70.3872
2.1498 | 70.3818
2.1498 | 70.3953
2.1498 | 70.418
2.1498 | 70.4201
2.1498 | 70.402
2.1499 | 70.3873
2.1499 | 70.3717
2.1499 | 70.374
2.1499 | 70.3802
2.1499 | 70.4095
2.1499 | 70.4003
2.1499 | 70.3887
2.1499 | 70.3915
2.1499 | 70.3913
2.1499 | 70.4122
2.15 | 70.3775
2.15 | 70.3668
2.15 | 70.3833
2.15 | 70.385
2.15 | 70.4141
2.15 | 70.412
2.15 | 70.4017
2.15 | 70.4041
2.15 | 70.3936
2.15 | 70.4037
2.1501 | 70.3861
2.1501 | 70.3778
2.1501 | 70.3923
2.1501 | 70.3919
2.1501 | 70.3968
2.1501 | 70.4283
2.1501 | 70.3996
2.1501 | 70.3883
2.1501 | 70.3933
2.1501 | 70.389
2.1502 | 70.3801
2.1502 | 70.3735
2.1502 | 70.3903
2.1502 | 70.4056
2.1502 | 70.4019
2.1502 | 70.4124
2.1502 | 70.3937
2.1502 | 70.3879
2.1502 | 70.3906
2.1502 | 70.3831
2.1503 | 70.3948
2.1503 | 70.3911
2.1503 | 70.3871
2.1503 | 70.3794
2.1503 | 70.4098
2.1503 | 70.416
2.1503 | 70.4013
2.1503 | 70.3794
2.1503 | 70.3938
2.1503 | 70.4047
2.1504 | 70.3921
2.1504 | 70.3951
2.1504 | 70.3931
2.1504 | 70.3991
2.1504 | 70.4162
2.1504 | 70.399
2.1504 | 70.387
2.1504 | 70.3928
2.1504 | 70.3941
2.1504 | 70.3973
2.1505 | 70.397
2.1505 | 70.3732
2.1505 | 70.3818
2.1505 | 70.3923
2.1505 | 70.4055
2.1505 | 70.3853
2.1505 | 70.3928
2.1505 | 70.4002
2.1505 | 70.3935
2.1505 | 70.4015
2.1506 | 70.3946
2.1506 | 70.3753
2.1506 | 70.3829
2.1506 | 70.4111
2.1506 | 70.4007
2.1506 | 70.3941
2.1506 | 70.4103
2.1506 | 70.3854
2.1506 | 70.38
2.1506 | 70.4087
2.1507 | 70.3922
2.1507 | 70.387
2.1507 | 70.3787
2.1507 | 70.4007
2.1507 | 70.3865
2.1507 | 70.4092
2.1507 | 70.4108
2.1507 | 70.3874
2.1507 | 70.3819
2.1507 | 70.4075
2.1508 | 70.3926
2.1508 | 70.3826
2.1508 | 70.3997
2.1508 | 70.4008
2.1508 | 70.3925
2.1508 | 70.406
2.1508 | 70.3861
2.1508 | 70.3645
2.1508 | 70.3918
2.1508 | 70.4002
2.1509 | 70.3963
2.1509 | 70.3824
2.1509 | 70.3868
2.1509 | 70.3987
2.1509 | 70.419
2.1509 | 70.3883
2.1509 | 70.3954
2.1509 | 70.3921
2.1509 | 70.3894
2.1509 | 70.3972
2.151 | 70.4033
2.151 | 70.3911
2.151 | 70.3974
2.151 | 70.3921
2.151 | 70.4039
2.151 | 70.3925
2.151 | 70.38
2.151 | 70.3909
2.151 | 70.4004
2.151 | 70.3989
2.1511 | 70.3976
2.1511 | 70.3846
2.1511 | 70.3751
2.1511 | 70.4134
2.1511 | 70.4041
2.1511 | 70.3837
2.1511 | 70.3732
2.1511 | 70.3946
2.1511 | 70.3978
2.1511 | 70.4143
2.1512 | 70.3967
2.1512 | 70.389
2.1512 | 70.3901
2.1512 | 70.4078
2.1512 | 70.4002
2.1512 | 70.3941
2.1512 | 70.3879
2.1512 | 70.3868
2.1512 | 70.4004
2.1512 | 70.4035
2.1513 | 70.4087
2.1513 | 70.3811
2.1513 | 70.3852
2.1513 | 70.3872
2.1513 | 70.391
2.1513 | 70.4014
2.1513 | 70.4
2.1513 | 70.3692
2.1513 | 70.3876
2.1513 | 70.3913
2.1514 | 70.4054
2.1514 | 70.3952
2.1514 | 70.3962
2.1514 | 70.3935
2.1514 | 70.3876
2.1514 | 70.4144
2.1514 | 70.3944
2.1514 | 70.3939
2.1514 | 70.3981
2.1514 | 70.4015
2.1515 | 70.393
2.1515 | 70.3944
2.1515 | 70.3928
2.1515 | 70.3885
2.1515 | 70.4033
2.1515 | 70.4276
2.1515 | 70.3809
2.1515 | 70.3738
2.1515 | 70.4172
2.1515 | 70.3956
2.1516 | 70.3924
2.1516 | 70.3883
2.1516 | 70.3852
2.1516 | 70.394
2.1516 | 70.4135
2.1516 | 70.4154
2.1516 | 70.3885
2.1516 | 70.3854
2.1516 | 70.3781
2.1516 | 70.3753
2.1517 | 70.3926
2.1517 | 70.4089
2.1517 | 70.3985
2.1517 | 70.4189
2.1517 | 70.4291
2.1517 | 70.4113
2.1517 | 70.3754
2.1517 | 70.3688
2.1517 | 70.3896
2.1517 | 70.3874
2.1518 | 70.3968
2.1518 | 70.406
2.1518 | 70.4109
2.1518 | 70.4085
2.1518 | 70.4245
2.1518 | 70.3996
2.1518 | 70.3742
2.1518 | 70.3822
2.1518 | 70.3924
2.1518 | 70.3943
2.1519 | 70.405
2.1519 | 70.3916
2.1519 | 70.4111
2.1519 | 70.4217
2.1519 | 70.4099
2.1519 | 70.4024
2.1519 | 70.3836
2.1519 | 70.3693
2.1519 | 70.3862
2.1519 | 70.3989
2.152 | 70.412
2.152 | 70.4213
2.152 | 70.4108
2.152 | 70.4089
2.152 | 70.4168
2.152 | 70.3945
2.152 | 70.3792
2.152 | 70.3853
2.152 | 70.3812
2.152 | 70.4061
2.1521 | 70.4219
2.1521 | 70.4043
2.1521 | 70.4114
2.1521 | 70.4007
2.1521 | 70.4068
2.1521 | 70.407
2.1521 | 70.3839
2.1521 | 70.3861
2.1521 | 70.3846
2.1521 | 70.4069
2.1522 | 70.4248
2.1522 | 70.3881
2.1522 | 70.401
2.1522 | 70.4199
2.1522 | 70.4061
2.1522 | 70.389
2.1522 | 70.3868
2.1522 | 70.3938
2.1522 | 70.4022
2.1522 | 70.4184
2.1523 | 70.4239
2.1523 | 70.4127
2.1523 | 70.4043
2.1523 | 70.3911
2.1523 | 70.3878
2.1523 | 70.3714
2.1523 | 70.3976
2.1523 | 70.401
2.1523 | 70.4074
2.1523 | 70.4338
2.1524 | 70.4151
2.1524 | 70.3753
2.1524 | 70.3913
2.1524 | 70.4199
2.1524 | 70.3915
2.1524 | 70.3863
2.1524 | 70.3989
2.1524 | 70.3829
2.1524 | 70.4064
2.1524 | 70.4439
2.1525 | 70.4201
2.1525 | 70.3798
2.1525 | 70.39
2.1525 | 70.4
2.1525 | 70.405
2.1525 | 70.4028
2.1525 | 70.4041
2.1525 | 70.3855
2.1525 | 70.3961
2.1525 | 70.4376
2.1526 | 70.4228
2.1526 | 70.39
2.1526 | 70.3967
2.1526 | 70.3941
2.1526 | 70.3836
2.1526 | 70.3996
2.1526 | 70.4197
2.1526 | 70.4132
2.1526 | 70.4098
2.1526 | 70.4247
2.1527 | 70.3991
2.1527 | 70.3755
2.1527 | 70.3859
2.1527 | 70.4098
2.1527 | 70.4088
2.1527 | 70.3983
2.1527 | 70.4041
2.1527 | 70.4052
2.1527 | 70.3981
2.1527 | 70.4207
2.1528 | 70.396
2.1528 | 70.3888
2.1528 | 70.4232
2.1528 | 70.4076
2.1528 | 70.4324
2.1528 | 70.4213
2.1528 | 70.3931
2.1528 | 70.3872
2.1528 | 70.429
2.1528 | 70.41
2.1529 | 70.4015
2.1529 | 70.3983
2.1529 | 70.3953
2.1529 | 70.4046
2.1529 | 70.4299
2.1529 | 70.4401
2.1529 | 70.3845
2.1529 | 70.395
2.1529 | 70.4092
2.1529 | 70.4074
2.153 | 70.4048
2.153 | 70.4092
2.153 | 70.4206
2.153 | 70.4065
2.153 | 70.4273
2.153 | 70.4061
2.153 | 70.3896
2.153 | 70.418
2.153 | 70.3871
2.153 | 70.4072
2.1531 | 70.4113
2.1531 | 70.4319
2.1531 | 70.4046
2.1531 | 70.4141
2.1531 | 70.4133
2.1531 | 70.4013
2.1531 | 70.3913
2.1531 | 70.4024
2.1531 | 70.4217
2.1531 | 70.4155
2.1532 | 70.4148
2.1532 | 70.4046
2.1532 | 70.4025
2.1532 | 70.3944
2.1532 | 70.411
2.1532 | 70.4173
2.1532 | 70.3897
2.1532 | 70.4043
2.1532 | 70.4278
2.1532 | 70.4004
2.1533 | 70.4284
2.1533 | 70.3978
2.1533 | 70.3983
2.1533 | 70.4043
2.1533 | 70.4264
2.1533 | 70.4033
2.1533 | 70.3946
2.1533 | 70.4139
2.1533 | 70.4277
2.1533 | 70.4267
2.1534 | 70.4285
2.1534 | 70.4052
2.1534 | 70.3973
2.1534 | 70.4037
2.1534 | 70.3964
2.1534 | 70.4334
2.1534 | 70.4179
2.1534 | 70.4177
2.1534 | 70.4275
2.1534 | 70.4377
2.1535 | 70.4261
2.1535 | 70.3863
2.1535 | 70.3936
2.1535 | 70.4229
2.1535 | 70.4214
2.1535 | 70.4037
2.1535 | 70.4296
2.1535 | 70.43
2.1535 | 70.4157
2.1535 | 70.4132
2.1536 | 70.4101
2.1536 | 70.3781
2.1536 | 70.3996
2.1536 | 70.4238
2.1536 | 70.4283
2.1536 | 70.4282
2.1536 | 70.415
2.1536 | 70.409
2.1536 | 70.4166
2.1536 | 70.411
2.1537 | 70.4222
2.1537 | 70.4026
2.1537 | 70.4091
2.1537 | 70.4078
2.1537 | 70.4254
2.1537 | 70.4512
2.1537 | 70.4036
2.1537 | 70.423
2.1537 | 70.4057
2.1537 | 70.4113
2.1538 | 70.4068
2.1538 | 70.3946
2.1538 | 70.4077
2.1538 | 70.4198
2.1538 | 70.4414
2.1538 | 70.4215
2.1538 | 70.4112
2.1538 | 70.4226
2.1538 | 70.399
2.1538 | 70.4205
2.1539 | 70.4036
2.1539 | 70.415
2.1539 | 70.4226
2.1539 | 70.4231
2.1539 | 70.4458
2.1539 | 70.4178
2.1539 | 70.3977
2.1539 | 70.4062
2.1539 | 70.4024
2.1539 | 70.4116
2.154 | 70.4219
2.154 | 70.4045
2.154 | 70.4206
2.154 | 70.4384
2.154 | 70.4249
2.154 | 70.4204
2.154 | 70.4046
2.154 | 70.4119
2.154 | 70.3952
2.154 | 70.4137
2.1541 | 70.4105
2.1541 | 70.4148
2.1541 | 70.4164
2.1541 | 70.4075
2.1541 | 70.4463
2.1541 | 70.4095
2.1541 | 70.4199
2.1541 | 70.4238
2.1541 | 70.41
2.1541 | 70.4242
2.1542 | 70.4168
2.1542 | 70.4182
2.1542 | 70.416
2.1542 | 70.446
2.1542 | 70.4241
2.1542 | 70.396
2.1542 | 70.4059
2.1542 | 70.4082
2.1542 | 70.4158
2.1542 | 70.4208
2.1543 | 70.4351
2.1543 | 70.414
2.1543 | 70.4163
2.1543 | 70.4317
2.1543 | 70.4334
2.1543 | 70.425
2.1543 | 70.4078
2.1543 | 70.4001
2.1543 | 70.4176
2.1543 | 70.4392
2.1544 | 70.4331
2.1544 | 70.3937
2.1544 | 70.4022
2.1544 | 70.4312
2.1544 | 70.413
2.1544 | 70.4295
2.1544 | 70.4141
2.1544 | 70.4191
2.1544 | 70.4294
2.1544 | 70.4403
2.1545 | 70.4133
2.1545 | 70.4247
2.1545 | 70.425
2.1545 | 70.4147
2.1545 | 70.423
2.1545 | 70.4446
2.1545 | 70.4193
2.1545 | 70.3992
2.1545 | 70.4347
2.1545 | 70.4384
2.1546 | 70.4197
2.1546 | 70.4104
2.1546 | 70.4204
2.1546 | 70.424
2.1546 | 70.4347
2.1546 | 70.417
2.1546 | 70.4092
2.1546 | 70.4189
2.1546 | 70.4256
2.1546 | 70.4035
2.1547 | 70.4204
2.1547 | 70.4352
2.1547 | 70.4052
2.1547 | 70.4295
2.1547 | 70.4388
2.1547 | 70.4297
2.1547 | 70.4099
2.1547 | 70.4065
2.1547 | 70.4269
2.1547 | 70.4282
2.1548 | 70.4189
2.1548 | 70.4033
2.1548 | 70.4012
2.1548 | 70.4286
2.1548 | 70.4419
2.1548 | 70.4322
2.1548 | 70.4224
2.1548 | 70.4113
2.1548 | 70.4201
2.1548 | 70.43
2.1549 | 70.4215
2.1549 | 70.4031
2.1549 | 70.4217
2.1549 | 70.4408
2.1549 | 70.4349
2.1549 | 70.4418
2.1549 | 70.3983
2.1549 | 70.4077
2.1549 | 70.4221
2.1549 | 70.4092
2.155 | 70.432
2.155 | 70.4187
2.155 | 70.4039
2.155 | 70.4354
2.155 | 70.421
2.155 | 70.4212
2.155 | 70.4394
2.155 | 70.427
2.155 | 70.4107
2.155 | 70.4131
2.1551 | 70.4452
2.1551 | 70.4208
2.1551 | 70.4112
2.1551 | 70.4427
2.1551 | 70.4569
2.1551 | 70.4122
2.1551 | 70.4067
2.1551 | 70.4256
2.1551 | 70.4352
2.1551 | 70.4436
2.1552 | 70.4354
2.1552 | 70.4067
2.1552 | 70.4311
2.1552 | 70.4232
2.1552 | 70.4308
2.1552 | 70.4197
2.1552 | 70.4122
2.1552 | 70.4032
2.1552 | 70.4293
2.1552 | 70.4566
2.1553 | 70.469
2.1553 | 70.4061
2.1553 | 70.4184
2.1553 | 70.4285
2.1553 | 70.4263
2.1553 | 70.4347
2.1553 | 70.4306
2.1553 | 70.4365
2.1553 | 70.4378
2.1553 | 70.4475
2.1554 | 70.4407
2.1554 | 70.4282
2.1554 | 70.4273
2.1554 | 70.41
2.1554 | 70.4104
2.1554 | 70.4206
2.1554 | 70.4453
2.1554 | 70.4322
2.1554 | 70.4352
2.1554 | 70.4443
2.1555 | 70.4314
2.1555 | 70.4078
2.1555 | 70.4328
2.1555 | 70.4336
2.1555 | 70.4373
2.1555 | 70.4412
2.1555 | 70.4246
2.1555 | 70.4438
2.1555 | 70.4347
2.1555 | 70.4397
2.1556 | 70.44
2.1556 | 70.4237
2.1556 | 70.4195
2.1556 | 70.4269
2.1556 | 70.4425
2.1556 | 70.4526
2.1556 | 70.436
2.1556 | 70.431
2.1556 | 70.4378
2.1556 | 70.4498
2.1557 | 70.4178
2.1557 | 70.4105
2.1557 | 70.4416
2.1557 | 70.4385
2.1557 | 70.4568
2.1557 | 70.4575
2.1557 | 70.4137
2.1557 | 70.4294
2.1557 | 70.4538
2.1557 | 70.4402
2.1558 | 70.4296
2.1558 | 70.4256
2.1558 | 70.4393
2.1558 | 70.4384
2.1558 | 70.4577
2.1558 | 70.4509
2.1558 | 70.4234
2.1558 | 70.4126
2.1558 | 70.4499
2.1558 | 70.4419
2.1559 | 70.4315
2.1559 | 70.4373
2.1559 | 70.4399
2.1559 | 70.4461
2.1559 | 70.4614
2.1559 | 70.4427
2.1559 | 70.4118
2.1559 | 70.4349
2.1559 | 70.4344
2.1559 | 70.436
2.156 | 70.4594
2.156 | 70.4554
2.156 | 70.436
2.156 | 70.4269
2.156 | 70.4408
2.156 | 70.4583
2.156 | 70.4327
2.156 | 70.4501
2.156 | 70.4521
2.156 | 70.4542
2.1561 | 70.4707
2.1561 | 70.4401
2.1561 | 70.4323
2.1561 | 70.4469
2.1561 | 70.4396
2.1561 | 70.4314
2.1561 | 70.4217
2.1561 | 70.4453
2.1561 | 70.4555
2.1561 | 70.4539
2.1562 | 70.4581
2.1562 | 70.4467
2.1562 | 70.4414
2.1562 | 70.4528
2.1562 | 70.4398
2.1562 | 70.4544
2.1562 | 70.446
2.1562 | 70.4453
2.1562 | 70.4515
2.1562 | 70.469
2.1563 | 70.4451
2.1563 | 70.4107
2.1563 | 70.4396
2.1563 | 70.4497
2.1563 | 70.4262
2.1563 | 70.4532
2.1563 | 70.4575
2.1563 | 70.4542
2.1563 | 70.4698
2.1563 | 70.4742
2.1564 | 70.455
2.1564 | 70.4282
2.1564 | 70.4309
2.1564 | 70.4388
2.1564 | 70.4701
2.1564 | 70.4682
2.1564 | 70.4561
2.1564 | 70.4364
2.1564 | 70.4583
2.1564 | 70.4602
2.1565 | 70.438
2.1565 | 70.4378
2.1565 | 70.4317
2.1565 | 70.4507
2.1565 | 70.4622
2.1565 | 70.4649
2.1565 | 70.4634
2.1565 | 70.4555
2.1565 | 70.4648
2.1565 | 70.4512
2.1566 | 70.4434
2.1566 | 70.4423
2.1566 | 70.4316
2.1566 | 70.4406
2.1566 | 70.4594
2.1566 | 70.4665
2.1566 | 70.4505
2.1566 | 70.4441
2.1566 | 70.4452
2.1566 | 70.4588
2.1567 | 70.4729
2.1567 | 70.4568
2.1567 | 70.4536
2.1567 | 70.4596
2.1567 | 70.4748
2.1567 | 70.4649
2.1567 | 70.4596
2.1567 | 70.4608
2.1567 | 70.4625
2.1567 | 70.4575
2.1568 | 70.4514
2.1568 | 70.4372
2.1568 | 70.4514
2.1568 | 70.4742
2.1568 | 70.4623
2.1568 | 70.4684
2.1568 | 70.4563
2.1568 | 70.4449
2.1568 | 70.4651
2.1568 | 70.4619
2.1569 | 70.4727
2.1569 | 70.4505
2.1569 | 70.4426
2.1569 | 70.4672
2.1569 | 70.4733
2.1569 | 70.4477
2.1569 | 70.4406
2.1569 | 70.4392
2.1569 | 70.4689
2.1569 | 70.491
2.157 | 70.4736
2.157 | 70.4426
2.157 | 70.4547
2.157 | 70.4716
2.157 | 70.4568
2.157 | 70.4558
2.157 | 70.4558
2.157 | 70.462
2.157 | 70.4618
2.157 | 70.4707
2.1571 | 70.4888
2.1571 | 70.4834
2.1571 | 70.4315
2.1571 | 70.4352
2.1571 | 70.4378
2.1571 | 70.4545
2.1571 | 70.4733
2.1571 | 70.4761
2.1571 | 70.472
2.1571 | 70.4895
2.1572 | 70.4853
2.1572 | 70.4706
2.1572 | 70.4518
2.1572 | 70.4321
2.1572 | 70.4518
2.1572 | 70.462
2.1572 | 70.4651
2.1572 | 70.4732
2.1572 | 70.5013
2.1572 | 70.4862
2.1573 | 70.4683
2.1573 | 70.4425
2.1573 | 70.4443
2.1573 | 70.4537
2.1573 | 70.4542
2.1573 | 70.4629
2.1573 | 70.4922
2.1573 | 70.4751
2.1573 | 70.4664
2.1573 | 70.4848
2.1574 | 70.4765
2.1574 | 70.4588
2.1574 | 70.4379
2.1574 | 70.4521
2.1574 | 70.487
2.1574 | 70.4746
2.1574 | 70.4765
2.1574 | 70.4844
2.1574 | 70.4779
2.1574 | 70.4723
2.1575 | 70.4817
2.1575 | 70.4549
2.1575 | 70.4439
2.1575 | 70.4772
2.1575 | 70.4866
2.1575 | 70.4816
2.1575 | 70.4759
2.1575 | 70.4855
2.1575 | 70.4851
2.1575 | 70.4729
2.1576 | 70.4575
2.1576 | 70.4591
2.1576 | 70.446
2.1576 | 70.4588
2.1576 | 70.4966
2.1576 | 70.4896
2.1576 | 70.4854
2.1576 | 70.4716
2.1576 | 70.4807
2.1576 | 70.4642
2.1577 | 70.4583
2.1577 | 70.4647
2.1577 | 70.471
2.1577 | 70.4825
2.1577 | 70.4935
2.1577 | 70.4878
2.1577 | 70.4542
2.1577 | 70.4602
2.1577 | 70.4913
2.1577 | 70.474
2.1578 | 70.4703
2.1578 | 70.4635
2.1578 | 70.4474
2.1578 | 70.4877
2.1578 | 70.4839
2.1578 | 70.4679
2.1578 | 70.4922
2.1578 | 70.4669
2.1578 | 70.4283
2.1578 | 70.4765
2.1579 | 70.4872
2.1579 | 70.4604
2.1579 | 70.4651
2.1579 | 70.4956
2.1579 | 70.4946
2.1579 | 70.4716
2.1579 | 70.4768
2.1579 | 70.4688
2.1579 | 70.462
2.1579 | 70.4716
2.158 | 70.4738
2.158 | 70.4684
2.158 | 70.4727
2.158 | 70.472
2.158 | 70.4867
2.158 | 70.4688
2.158 | 70.4705
2.158 | 70.4714
2.158 | 70.4781
2.158 | 70.485
2.1581 | 70.4848
2.1581 | 70.4597
2.1581 | 70.4713
2.1581 | 70.4785
2.1581 | 70.4782
2.1581 | 70.481
2.1581 | 70.4605
2.1581 | 70.4698
2.1581 | 70.484
2.1581 | 70.4839
2.1582 | 70.4808
2.1582 | 70.4775
2.1582 | 70.4511
2.1582 | 70.4749
2.1582 | 70.4719
2.1582 | 70.4913
2.1582 | 70.476
2.1582 | 70.4691
2.1582 | 70.4859
2.1582 | 70.4838
2.1583 | 70.4823
2.1583 | 70.4782
2.1583 | 70.4837
2.1583 | 70.466
2.1583 | 70.4805
2.1583 | 70.4931
2.1583 | 70.4794
2.1583 | 70.49
2.1583 | 70.4902
2.1583 | 70.4798
2.1584 | 70.4611
2.1584 | 70.4607
2.1584 | 70.4779
2.1584 | 70.4837
2.1584 | 70.4892
2.1584 | 70.4849
2.1584 | 70.4883
2.1584 | 70.4754
2.1584 | 70.4787
2.1584 | 70.4941
2.1585 | 70.4775
2.1585 | 70.4523
2.1585 | 70.4691
2.1585 | 70.4749
2.1585 | 70.4985
2.1585 | 70.5115
2.1585 | 70.4861
2.1585 | 70.4616
2.1585 | 70.491
2.1585 | 70.4907
2.1586 | 70.466
2.1586 | 70.4657
2.1586 | 70.4932
2.1586 | 70.4679
2.1586 | 70.4749
2.1586 | 70.4998
2.1586 | 70.4885
2.1586 | 70.4733
2.1586 | 70.4744
2.1586 | 70.4698
2.1587 | 70.4712
2.1587 | 70.4633
2.1587 | 70.4694
2.1587 | 70.4955
2.1587 | 70.502
2.1587 | 70.5064
2.1587 | 70.4755
2.1587 | 70.468
2.1587 | 70.4684
2.1587 | 70.4738
2.1588 | 70.4717
2.1588 | 70.4827
2.1588 | 70.5058
2.1588 | 70.4836
2.1588 | 70.4903
2.1588 | 70.5068
2.1588 | 70.4503
2.1588 | 70.4557
2.1588 | 70.4589
2.1588 | 70.4992
2.1589 | 70.4658
2.1589 | 70.4675
2.1589 | 70.5099
2.1589 | 70.5048
2.1589 | 70.5005
2.1589 | 70.4929
2.1589 | 70.4777
2.1589 | 70.4703
2.1589 | 70.4747
2.1589 | 70.4799
2.159 | 70.5011
2.159 | 70.477
2.159 | 70.4823
2.159 | 70.5002
2.159 | 70.4906
2.159 | 70.4835
2.159 | 70.4693
2.159 | 70.4603
2.159 | 70.4636
2.159 | 70.5089
2.1591 | 70.5048
2.1591 | 70.4928
2.1591 | 70.4853
2.1591 | 70.4976
2.1591 | 70.5067
2.1591 | 70.4752
2.1591 | 70.4666
2.1591 | 70.4803
2.1591 | 70.4833
2.1591 | 70.5079
2.1592 | 70.5103
2.1592 | 70.5011
2.1592 | 70.4759
2.1592 | 70.4947
2.1592 | 70.4821
2.1592 | 70.4814
2.1592 | 70.4912
2.1592 | 70.4885
2.1592 | 70.5018
2.1592 | 70.5071
2.1593 | 70.5039
2.1593 | 70.4817
2.1593 | 70.4788
2.1593 | 70.4781
2.1593 | 70.5083
2.1593 | 70.4944
2.1593 | 70.4718
2.1593 | 70.4924
2.1593 | 70.5012
2.1593 | 70.5032
2.1594 | 70.516
2.1594 | 70.5029
2.1594 | 70.4798
2.1594 | 70.4961
2.1594 | 70.4819
2.1594 | 70.4905
2.1594 | 70.4878
2.1594 | 70.4958
2.1594 | 70.5065
2.1594 | 70.5045
2.1595 | 70.5072
2.1595 | 70.4663
2.1595 | 70.4782
2.1595 | 70.5007
2.1595 | 70.5035
2.1595 | 70.5051
2.1595 | 70.4969
2.1595 | 70.5025
2.1595 | 70.4889
2.1595 | 70.507
2.1596 | 70.5056
2.1596 | 70.4872
2.1596 | 70.4701
2.1596 | 70.5075
2.1596 | 70.5055
2.1596 | 70.4978
2.1596 | 70.4881
2.1596 | 70.5023
2.1596 | 70.495
2.1596 | 70.4804
2.1597 | 70.5
2.1597 | 70.4903
2.1597 | 70.4958
2.1597 | 70.5135
2.1597 | 70.5175
2.1597 | 70.5066
2.1597 | 70.4814
2.1597 | 70.4859
2.1597 | 70.4856
2.1597 | 70.4951
2.1598 | 70.502
2.1598 | 70.4988
2.1598 | 70.4997
2.1598 | 70.5003
2.1598 | 70.5094
2.1598 | 70.5072
2.1598 | 70.4696
2.1598 | 70.4772
2.1598 | 70.5005
2.1598 | 70.5127
2.1599 | 70.5039
2.1599 | 70.5087
2.1599 | 70.5083
2.1599 | 70.4829
2.1599 | 70.5007
2.1599 | 70.5083
2.1599 | 70.468
2.1599 | 70.4756
2.1599 | 70.5063
2.1599 | 70.5168
2.16 | 70.5093
2.16 | 70.504
2.16 | 70.5189
2.16 | 70.5045
2.16 | 70.5002
2.16 | 70.4799
2.16 | 70.4841
2.16 | 70.5046
2.16 | 70.502
2.16 | 70.5257
2.1601 | 70.5224
2.1601 | 70.4955
2.1601 | 70.4964
2.1601 | 70.4983
2.1601 | 70.5022
2.1601 | 70.4991
2.1601 | 70.505
2.1601 | 70.5129
2.1601 | 70.5039
2.1601 | 70.5287
2.1602 | 70.5155
2.1602 | 70.5161
2.1602 | 70.4961
2.1602 | 70.4634
2.1602 | 70.5154
2.1602 | 70.5184
2.1602 | 70.4781
2.1602 | 70.4916
2.1602 | 70.5159
2.1602 | 70.5131
2.1603 | 70.502
2.1603 | 70.4976
2.1603 | 70.5035
2.1603 | 70.5094
2.1603 | 70.5046
2.1603 | 70.5131
2.1603 | 70.4988
2.1603 | 70.5117
2.1603 | 70.5119
2.1603 | 70.503
2.1604 | 70.5173
2.1604 | 70.4963
2.1604 | 70.4752
2.1604 | 70.5155
2.1604 | 70.5369
2.1604 | 70.5057
2.1604 | 70.5022
2.1604 | 70.5081
2.1604 | 70.5033
2.1604 | 70.5241
2.1605 | 70.5137
2.1605 | 70.4933
2.1605 | 70.5026
2.1605 | 70.5193
2.1605 | 70.5169
2.1605 | 70.5147
2.1605 | 70.4994
2.1605 | 70.52
2.1605 | 70.4835
2.1605 | 70.5014
2.1606 | 70.5243
2.1606 | 70.4961
2.1606 | 70.512
2.1606 | 70.5291
2.1606 | 70.5313
2.1606 | 70.516
2.1606 | 70.4873
2.1606 | 70.5057
2.1606 | 70.5024
2.1606 | 70.5165
2.1607 | 70.5046
2.1607 | 70.4963
2.1607 | 70.5251
2.1607 | 70.5123
2.1607 | 70.5156
2.1607 | 70.5197
2.1607 | 70.5004
2.1607 | 70.4874
2.1607 | 70.5063
2.1607 | 70.5226
2.1608 | 70.5289
2.1608 | 70.5157
2.1608 | 70.5055
2.1608 | 70.5211
2.1608 | 70.5125
2.1608 | 70.5121
2.1608 | 70.5067
2.1608 | 70.4941
2.1608 | 70.5124
2.1608 | 70.5332
2.1609 | 70.5331
2.1609 | 70.5235
2.1609 | 70.511
2.1609 | 70.5283
2.1609 | 70.4994
2.1609 | 70.5044
2.1609 | 70.4955
2.1609 | 70.4949
2.1609 | 70.5271
2.1609 | 70.526
2.161 | 70.5155
2.161 | 70.5138
2.161 | 70.5172
2.161 | 70.5165
2.161 | 70.5046
2.161 | 70.5306
2.161 | 70.5141
2.161 | 70.5072
2.161 | 70.5284
2.161 | 70.5312
2.1611 | 70.5317
2.1611 | 70.5245
2.1611 | 70.524
2.1611 | 70.5141
2.1611 | 70.513
2.1611 | 70.5219
2.1611 | 70.5064
2.1611 | 70.5013
2.1611 | 70.5147
2.1611 | 70.5374
2.1612 | 70.5426
2.1612 | 70.5176
2.1612 | 70.5184
2.1612 | 70.5087
2.1612 | 70.4981
2.1612 | 70.5201
2.1612 | 70.513
2.1612 | 70.5078
2.1612 | 70.5248
2.1612 | 70.5309
2.1613 | 70.5322
2.1613 | 70.5098
2.1613 | 70.5118
2.1613 | 70.523
2.1613 | 70.5445
2.1613 | 70.5257
2.1613 | 70.5147
2.1613 | 70.5261
2.1613 | 70.5362
2.1613 | 70.5265
2.1614 | 70.5417
2.1614 | 70.5228
2.1614 | 70.5149
2.1614 | 70.5272
2.1614 | 70.5355
2.1614 | 70.5466
2.1614 | 70.5335
2.1614 | 70.5231
2.1614 | 70.545
2.1614 | 70.5331
2.1615 | 70.5277
2.1615 | 70.4979
2.1615 | 70.5081
2.1615 | 70.535
2.1615 | 70.5256
2.1615 | 70.5452
2.1615 | 70.5482
2.1615 | 70.542
2.1615 | 70.5081
2.1615 | 70.5319
2.1616 | 70.5239
2.1616 | 70.492
2.1616 | 70.5241
2.1616 | 70.5415
2.1616 | 70.5456
2.1616 | 70.531
2.1616 | 70.5319
2.1616 | 70.5459
2.1616 | 70.5098
2.1616 | 70.5256
2.1617 | 70.5278
2.1617 | 70.5119
2.1617 | 70.5204
2.1617 | 70.5382
2.1617 | 70.5383
2.1617 | 70.5532
2.1617 | 70.5207
2.1617 | 70.5296
2.1617 | 70.5228
2.1617 | 70.5252
2.1618 | 70.5211
2.1618 | 70.5101
2.1618 | 70.5334
2.1618 | 70.5537
2.1618 | 70.5602
2.1618 | 70.5317
2.1618 | 70.5059
2.1618 | 70.5248
2.1618 | 70.5068
2.1618 | 70.5293
2.1619 | 70.5471
2.1619 | 70.5251
2.1619 | 70.5285
2.1619 | 70.5442
2.1619 | 70.5481
2.1619 | 70.5341
2.1619 | 70.5078
2.1619 | 70.5187
2.1619 | 70.5055
2.1619 | 70.5478
2.162 | 70.5346
2.162 | 70.5316
2.162 | 70.5334
2.162 | 70.5265
2.162 | 70.5458
2.162 | 70.5311
2.162 | 70.5102
2.162 | 70.5493
2.162 | 70.5334
2.162 | 70.5226
2.1621 | 70.547
2.1621 | 70.5431
2.1621 | 70.5289
2.1621 | 70.5107
2.1621 | 70.5253
2.1621 | 70.5315
2.1621 | 70.517
2.1621 | 70.5475
2.1621 | 70.5385
2.1621 | 70.5445
2.1622 | 70.538
2.1622 | 70.5356
2.1622 | 70.5245
2.1622 | 70.5219
2.1622 | 70.5441
2.1622 | 70.5194
2.1622 | 70.5247
2.1622 | 70.544
2.1622 | 70.5481
2.1622 | 70.5309
2.1623 | 70.5382
2.1623 | 70.5179
2.1623 | 70.5358
2.1623 | 70.5214
2.1623 | 70.5289
2.1623 | 70.5321
2.1623 | 70.5257
2.1623 | 70.5467
2.1623 | 70.5598
2.1623 | 70.5475
2.1624 | 70.5235
2.1624 | 70.4976
2.1624 | 70.5005
2.1624 | 70.5235
2.1624 | 70.5468
2.1624 | 70.5461
2.1624 | 70.5419
2.1624 | 70.5526
2.1624 | 70.5295
2.1624 | 70.5104
2.1625 | 70.5148
2.1625 | 70.5007
2.1625 | 70.5163
2.1625 | 70.5268
2.1625 | 70.5592
2.1625 | 70.5621
2.1625 | 70.5358
2.1625 | 70.5375
2.1625 | 70.5321
2.1625 | 70.5126
2.1626 | 70.5265
2.1626 | 70.5086
2.1626 | 70.513
2.1626 | 70.5417
2.1626 | 70.569
2.1626 | 70.5452
2.1626 | 70.5128
2.1626 | 70.5358
2.1626 | 70.5251
2.1626 | 70.4907
2.1627 | 70.5208
2.1627 | 70.5339
2.1627 | 70.5283
2.1627 | 70.5577
2.1627 | 70.5592
2.1627 | 70.5428
2.1627 | 70.5267
2.1627 | 70.519
2.1627 | 70.5049
2.1627 | 70.512
2.1628 | 70.531
2.1628 | 70.5324
2.1628 | 70.5274
2.1628 | 70.5577
2.1628 | 70.5647
2.1628 | 70.5475
2.1628 | 70.5237
2.1628 | 70.5157
2.1628 | 70.5233
2.1628 | 70.517
2.1629 | 70.5317
2.1629 | 70.5648
2.1629 | 70.5564
2.1629 | 70.5458
2.1629 | 70.5485
2.1629 | 70.5367
2.1629 | 70.5115
2.1629 | 70.5163
2.1629 | 70.5305
2.1629 | 70.5309
2.163 | 70.54
2.163 | 70.5452
2.163 | 70.5333
2.163 | 70.5517
2.163 | 70.5569
2.163 | 70.5328
2.163 | 70.522
2.163 | 70.5157
2.163 | 70.5537
2.163 | 70.5549
2.1631 | 70.5534
2.1631 | 70.5265
2.1631 | 70.525
2.1631 | 70.5382
2.1631 | 70.5406
2.1631 | 70.5418
2.1631 | 70.5202
2.1631 | 70.529
2.1631 | 70.5336
2.1631 | 70.546
2.1632 | 70.5476
2.1632 | 70.5427
2.1632 | 70.5104
2.1632 | 70.5446
2.1632 | 70.5363
2.1632 | 70.5487
2.1632 | 70.5408
2.1632 | 70.522
2.1632 | 70.5441
2.1632 | 70.5459
2.1633 | 70.5452
2.1633 | 70.5233
2.1633 | 70.5171
2.1633 | 70.5359
2.1633 | 70.5679
2.1633 | 70.5365
2.1633 | 70.5386
2.1633 | 70.5417
2.1633 | 70.5332
2.1633 | 70.5421
2.1634 | 70.5515
2.1634 | 70.5291
2.1634 | 70.5325
2.1634 | 70.5263
2.1634 | 70.5623
2.1634 | 70.5588
2.1634 | 70.5229
2.1634 | 70.5485
2.1634 | 70.5141
2.1634 | 70.5338
2.1635 | 70.5475
2.1635 | 70.5102
2.1635 | 70.5363
2.1635 | 70.5677
2.1635 | 70.556
2.1635 | 70.5498
2.1635 | 70.5337
2.1635 | 70.5261
2.1635 | 70.534
2.1635 | 70.5376
2.1636 | 70.5298
2.1636 | 70.5401
2.1636 | 70.5269
2.1636 | 70.5645
2.1636 | 70.5601
2.1636 | 70.5439
2.1636 | 70.5156
2.1636 | 70.5157
2.1636 | 70.5469
2.1636 | 70.5485
2.1637 | 70.5503
2.1637 | 70.549
2.1637 | 70.546
2.1637 | 70.5462
2.1637 | 70.5595
2.1637 | 70.558
2.1637 | 70.5176
2.1637 | 70.5135
2.1637 | 70.5144
2.1637 | 70.5426
2.1638 | 70.5499
2.1638 | 70.5572
2.1638 | 70.5626
2.1638 | 70.5432
2.1638 | 70.5578
2.1638 | 70.5365
2.1638 | 70.5094
2.1638 | 70.538
2.1638 | 70.5274
2.1638 | 70.5445
2.1639 | 70.5677
2.1639 | 70.5499
2.1639 | 70.5376
2.1639 | 70.5575
2.1639 | 70.5294
2.1639 | 70.5397
2.1639 | 70.5207
2.1639 | 70.5325
2.1639 | 70.5491
2.1639 | 70.5687
2.164 | 70.5621
2.164 | 70.5401
2.164 | 70.551
2.164 | 70.5343
2.164 | 70.5376
2.164 | 70.5363
2.164 | 70.5046
2.164 | 70.5624
2.164 | 70.5677
2.164 | 70.5469
2.1641 | 70.5719
2.1641 | 70.5569
2.1641 | 70.5254
2.1641 | 70.5313
2.1641 | 70.557
2.1641 | 70.5327
2.1641 | 70.5486
2.1641 | 70.5371
2.1641 | 70.5749
2.1641 | 70.5502
2.1642 | 70.5603
2.1642 | 70.5324
2.1642 | 70.523
2.1642 | 70.5269
2.1642 | 70.5387
2.1642 | 70.5662
2.1642 | 70.5547
2.1642 | 70.5523
2.1642 | 70.5514
2.1642 | 70.5595
2.1643 | 70.5662
2.1643 | 70.5274
2.1643 | 70.5208
2.1643 | 70.5496
2.1643 | 70.5508
2.1643 | 70.5506
2.1643 | 70.5405
2.1643 | 70.5736
2.1643 | 70.5571
2.1643 | 70.5486
2.1644 | 70.5547
2.1644 | 70.5436
2.1644 | 70.5377
2.1644 | 70.5541
2.1644 | 70.5797
2.1644 | 70.5574
2.1644 | 70.5409
2.1644 | 70.5416
2.1644 | 70.5606
2.1644 | 70.5571
2.1645 | 70.5454
2.1645 | 70.5315
2.1645 | 70.5233
2.1645 | 70.5549
2.1645 | 70.5405
2.1645 | 70.5526
2.1645 | 70.5662
2.1645 | 70.5482
2.1645 | 70.5432
2.1645 | 70.5597
2.1646 | 70.5623
2.1646 | 70.5443
2.1646 | 70.5406
2.1646 | 70.5498
2.1646 | 70.5481
2.1646 | 70.5615
2.1646 | 70.5543
2.1646 | 70.5342
2.1646 | 70.5458
2.1646 | 70.5468
2.1647 | 70.5501
2.1647 | 70.5613
2.1647 | 70.551
2.1647 | 70.5404
2.1647 | 70.5561
2.1647 | 70.5818
2.1647 | 70.5413
2.1647 | 70.5376
2.1647 | 70.5599
2.1647 | 70.5546
2.1648 | 70.5397
2.1648 | 70.5357
2.1648 | 70.5402
2.1648 | 70.5492
2.1648 | 70.5645
2.1648 | 70.5377
2.1648 | 70.5463
2.1648 | 70.544
2.1648 | 70.5573
2.1648 | 70.5714
2.1649 | 70.5721
2.1649 | 70.541
2.1649 | 70.5374
2.1649 | 70.5497
2.1649 | 70.5638
2.1649 | 70.5578
2.1649 | 70.5217
2.1649 | 70.5515
2.1649 | 70.5661
2.1649 | 70.5619
2.165 | 70.5447
2.165 | 70.5492
2.165 | 70.5427
2.165 | 70.5311
2.165 | 70.5495
2.165 | 70.5766
2.165 | 70.5556
2.165 | 70.5382
2.165 | 70.5873
2.165 | 70.5625
2.1651 | 70.5346
2.1651 | 70.5417
2.1651 | 70.5224
2.1651 | 70.5389
2.1651 | 70.5591
2.1651 | 70.5656
2.1651 | 70.5501
2.1651 | 70.541
2.1651 | 70.5664
2.1651 | 70.5619
2.1652 | 70.5474
2.1652 | 70.5417
2.1652 | 70.5376
2.1652 | 70.5632
2.1652 | 70.5709
2.1652 | 70.562
2.1652 | 70.535
2.1652 | 70.5592
2.1652 | 70.566
2.1652 | 70.5536
2.1653 | 70.5469
2.1653 | 70.5372
2.1653 | 70.5412
2.1653 | 70.536
2.1653 | 70.5798
2.1653 | 70.5755
2.1653 | 70.5521
2.1653 | 70.5352
2.1653 | 70.5517
2.1653 | 70.5541
2.1654 | 70.5656
2.1654 | 70.546
2.1654 | 70.5245
2.1654 | 70.5752
2.1654 | 70.5788
2.1654 | 70.5717
2.1654 | 70.5574
2.1654 | 70.55
2.1654 | 70.5442
2.1654 | 70.5353
2.1655 | 70.5466
2.1655 | 70.5619
2.1655 | 70.5439
2.1655 | 70.581
2.1655 | 70.567
2.1655 | 70.572
2.1655 | 70.5576
2.1655 | 70.54
2.1655 | 70.5431
2.1655 | 70.5397
2.1656 | 70.5605
2.1656 | 70.5399
2.1656 | 70.5581
2.1656 | 70.5912
2.1656 | 70.5718
2.1656 | 70.5748
2.1656 | 70.5413
2.1656 | 70.5219
2.1656 | 70.5347
2.1656 | 70.5551
2.1657 | 70.5541
2.1657 | 70.5656
2.1657 | 70.5697
2.1657 | 70.5846
2.1657 | 70.5645
2.1657 | 70.5598
2.1657 | 70.5286
2.1657 | 70.5177
2.1657 | 70.541
2.1657 | 70.5762
2.1658 | 70.583
2.1658 | 70.5656
2.1658 | 70.5727
2.1658 | 70.5755
2.1658 | 70.5534
2.1658 | 70.5457
2.1658 | 70.5465
2.1658 | 70.5485
2.1658 | 70.5482
2.1658 | 70.5452
2.1659 | 70.5786
2.1659 | 70.5699
2.1659 | 70.5874
2.1659 | 70.584
2.1659 | 70.5575
2.1659 | 70.537
2.1659 | 70.55
2.1659 | 70.5495
2.1659 | 70.5503
2.1659 | 70.5728
2.166 | 70.5615
2.166 | 70.5578
2.166 | 70.5679
2.166 | 70.5752
2.166 | 70.5755
2.166 | 70.5539
2.166 | 70.5413
2.166 | 70.5564
2.166 | 70.5818
2.166 | 70.5812
2.1661 | 70.5788
2.1661 | 70.5551
2.1661 | 70.5599
2.1661 | 70.5558
2.1661 | 70.5686
2.1661 | 70.5655
2.1661 | 70.5382
2.1661 | 70.5684
2.1661 | 70.5665
2.1661 | 70.5675
2.1662 | 70.603
2.1662 | 70.5537
2.1662 | 70.5524
2.1662 | 70.5579
2.1662 | 70.5525
2.1662 | 70.5606
2.1662 | 70.5565
2.1662 | 70.5649
2.1662 | 70.5647
2.1662 | 70.5512
2.1663 | 70.5937
2.1663 | 70.5713
2.1663 | 70.5492
2.1663 | 70.5583
2.1663 | 70.5658
2.1663 | 70.5614
2.1663 | 70.5539
2.1663 | 70.5614
2.1663 | 70.5669
2.1663 | 70.5604
2.1664 | 70.5767
2.1664 | 70.5675
2.1664 | 70.5478
2.1664 | 70.5777
2.1664 | 70.5933
2.1664 | 70.5645
2.1664 | 70.5454
2.1664 | 70.5577
2.1664 | 70.5697
2.1664 | 70.5567
2.1665 | 70.581
2.1665 | 70.5777
2.1665 | 70.5591
2.1665 | 70.5769
2.1665 | 70.5695
2.1665 | 70.5617
2.1665 | 70.5601
2.1665 | 70.5568
2.1665 | 70.5582
2.1665 | 70.5651
2.1666 | 70.5916
2.1666 | 70.5797
2.1666 | 70.5591
2.1666 | 70.5781
2.1666 | 70.5743
2.1666 | 70.563
2.1666 | 70.5675
2.1666 | 70.5642
2.1666 | 70.5692
2.1666 | 70.5894
2.1667 | 70.6012
2.1667 | 70.5631
2.1667 | 70.5678
2.1667 | 70.5945
2.1667 | 70.5812
2.1667 | 70.558
2.1667 | 70.5462
2.1667 | 70.5415
2.1667 | 70.5856
2.1667 | 70.5881
2.1668 | 70.5844
2.1668 | 70.5751
2.1668 | 70.564
2.1668 | 70.5796
2.1668 | 70.5767
2.1668 | 70.5678
2.1668 | 70.5541
2.1668 | 70.5658
2.1668 | 70.5587
2.1668 | 70.604
2.1669 | 70.5992
2.1669 | 70.5663
2.1669 | 70.5563
2.1669 | 70.5626
2.1669 | 70.5818
2.1669 | 70.5714
2.1669 | 70.5644
2.1669 | 70.5771
2.1669 | 70.5918
2.1669 | 70.5803
2.167 | 70.5877
2.167 | 70.5758
2.167 | 70.5515
2.167 | 70.5515
2.167 | 70.5708
2.167 | 70.5731
2.167 | 70.5611
2.167 | 70.5828
2.167 | 70.5891
2.167 | 70.5937
2.1671 | 70.5814
2.1671 | 70.5464
2.1671 | 70.5597
2.1671 | 70.5687
2.1671 | 70.5706
2.1671 | 70.5916
2.1671 | 70.5786
2.1671 | 70.5753
2.1671 | 70.5863
2.1671 | 70.5829
2.1672 | 70.569
2.1672 | 70.5447
2.1672 | 70.5627
2.1672 | 70.5625
2.1672 | 70.5796
2.1672 | 70.5936
2.1672 | 70.5722
2.1672 | 70.5842
2.1672 | 70.5912
2.1672 | 70.5612
2.1673 | 70.5704
2.1673 | 70.5523
2.1673 | 70.5592
2.1673 | 70.5704
2.1673 | 70.5813
2.1673 | 70.5928
2.1673 | 70.5624
2.1673 | 70.5837
2.1673 | 70.5863
2.1673 | 70.5669
2.1674 | 70.5748
2.1674 | 70.5738
2.1674 | 70.5632
2.1674 | 70.5815
2.1674 | 70.611
2.1674 | 70.605
2.1674 | 70.5819
2.1674 | 70.573
2.1674 | 70.5647
2.1674 | 70.5823
2.1675 | 70.5725
2.1675 | 70.5722
2.1675 | 70.5694
2.1675 | 70.5817
2.1675 | 70.6115
2.1675 | 70.5945
2.1675 | 70.5764
2.1675 | 70.5669
2.1675 | 70.5648
2.1675 | 70.5688
2.1676 | 70.5679
2.1676 | 70.5732
2.1676 | 70.577
2.1676 | 70.598
2.1676 | 70.592
2.1676 | 70.5903
2.1676 | 70.5669
2.1676 | 70.5738
2.1676 | 70.563
2.1676 | 70.5774
2.1677 | 70.5902
2.1677 | 70.5672
2.1677 | 70.5711
2.1677 | 70.6077
2.1677 | 70.5926
2.1677 | 70.5816
2.1677 | 70.5688
2.1677 | 70.5647
2.1677 | 70.5697
2.1677 | 70.5723
2.1678 | 70.5828
2.1678 | 70.5744
2.1678 | 70.5727
2.1678 | 70.5875
2.1678 | 70.596
2.1678 | 70.5979
2.1678 | 70.5654
2.1678 | 70.5864
2.1678 | 70.5687
2.1678 | 70.5775
2.1679 | 70.6012
2.1679 | 70.5725
2.1679 | 70.5747
2.1679 | 70.5917
2.1679 | 70.5899
2.1679 | 70.5832
2.1679 | 70.5673
2.1679 | 70.5894
2.1679 | 70.5784
2.1679 | 70.5948
2.168 | 70.5769
2.168 | 70.5751
2.168 | 70.6075
2.168 | 70.5981
2.168 | 70.581
2.168 | 70.6037
2.168 | 70.569
2.168 | 70.5723
2.168 | 70.5866
2.168 | 70.5821
2.1681 | 70.5812
2.1681 | 70.579
2.1681 | 70.589
2.1681 | 70.5892
2.1681 | 70.6024
2.1681 | 70.6103
2.1681 | 70.5701
2.1681 | 70.587
2.1681 | 70.5945
2.1681 | 70.5914
2.1682 | 70.6018
2.1682 | 70.571
2.1682 | 70.5677
2.1682 | 70.5915
2.1682 | 70.5923
2.1682 | 70.5788
2.1682 | 70.5669
2.1682 | 70.5702
2.1682 | 70.576
2.1682 | 70.5734
2.1683 | 70.6042
2.1683 | 70.6084
2.1683 | 70.5764
2.1683 | 70.5864
2.1683 | 70.61
2.1683 | 70.5849
2.1683 | 70.5548
2.1683 | 70.5883
2.1683 | 70.5841
2.1683 | 70.5823
2.1684 | 70.5879
2.1684 | 70.5774
2.1684 | 70.5664
2.1684 | 70.5914
2.1684 | 70.5998
2.1684 | 70.6018
2.1684 | 70.5818
2.1684 | 70.5786
2.1684 | 70.5954
2.1684 | 70.5884
2.1685 | 70.5866
2.1685 | 70.5818
2.1685 | 70.5809
2.1685 | 70.5847
2.1685 | 70.6007
2.1685 | 70.5756
2.1685 | 70.5805
2.1685 | 70.5762
2.1685 | 70.5824
2.1685 | 70.5913
2.1686 | 70.6094
2.1686 | 70.5808
2.1686 | 70.5851
2.1686 | 70.6042
2.1686 | 70.5884
2.1686 | 70.6148
2.1686 | 70.5721
2.1686 | 70.5692
2.1686 | 70.5894
2.1686 | 70.5938
2.1687 | 70.6074
2.1687 | 70.5714
2.1687 | 70.5673
2.1687 | 70.5935
2.1687 | 70.607
2.1687 | 70.5939
2.1687 | 70.5673
2.1687 | 70.5799
2.1687 | 70.59
2.1687 | 70.5855
2.1688 | 70.5818
2.1688 | 70.5892
2.1688 | 70.5931
2.1688 | 70.5885
2.1688 | 70.5898
2.1688 | 70.5881
2.1688 | 70.5672
2.1688 | 70.5635
2.1688 | 70.5841
2.1688 | 70.6034
2.1689 | 70.5881
2.1689 | 70.5949
2.1689 | 70.5968
2.1689 | 70.5857
2.1689 | 70.586
2.1689 | 70.5904
2.1689 | 70.571
2.1689 | 70.5766
2.1689 | 70.6064
2.1689 | 70.5985
2.169 | 70.5995
2.169 | 70.6012
2.169 | 70.5783
2.169 | 70.5792
2.169 | 70.5856
2.169 | 70.5905
2.169 | 70.5717
2.169 | 70.5795
2.169 | 70.6072
2.169 | 70.6031
2.1691 | 70.6044
2.1691 | 70.5841
2.1691 | 70.5797
2.1691 | 70.5762
2.1691 | 70.6056
2.1691 | 70.5894
2.1691 | 70.5629
2.1691 | 70.5764
2.1691 | 70.604
2.1691 | 70.6171
2.1692 | 70.5986
2.1692 | 70.5901
2.1692 | 70.5835
2.1692 | 70.581
2.1692 | 70.5903
2.1692 | 70.6064
2.1692 | 70.5661
2.1692 | 70.5977
2.1692 | 70.6027
2.1692 | 70.5916
2.1693 | 70.5968
2.1693 | 70.5804
2.1693 | 70.5682
2.1693 | 70.5827
2.1693 | 70.5957
2.1693 | 70.5914
2.1693 | 70.5849
2.1693 | 70.5847
2.1693 | 70.5845
2.1693 | 70.5947
2.1694 | 70.5876
2.1694 | 70.5904
2.1694 | 70.5873
2.1694 | 70.5838
2.1694 | 70.6005
2.1694 | 70.5825
2.1694 | 70.5714
2.1694 | 70.5894
2.1694 | 70.5985
2.1694 | 70.5951
2.1695 | 70.5878
2.1695 | 70.5807
2.1695 | 70.582
2.1695 | 70.5967
2.1695 | 70.6005
2.1695 | 70.5807
2.1695 | 70.5894
2.1695 | 70.5923
2.1695 | 70.5916
2.1695 | 70.5912
2.1696 | 70.5729
2.1696 | 70.5938
2.1696 | 70.5897
2.1696 | 70.5986
2.1696 | 70.6001
2.1696 | 70.5893
2.1696 | 70.5816
2.1696 | 70.5662
2.1696 | 70.6028
2.1696 | 70.6076
2.1697 | 70.6003
2.1697 | 70.5857
2.1697 | 70.5906
2.1697 | 70.604
2.1697 | 70.5939
2.1697 | 70.5725
2.1697 | 70.563
2.1697 | 70.5872
2.1697 | 70.5925
2.1697 | 70.6116
2.1698 | 70.6068
2.1698 | 70.6108
2.1698 | 70.6042
2.1698 | 70.5854
2.1698 | 70.5868
2.1698 | 70.5812
2.1698 | 70.5895
2.1698 | 70.579
2.1698 | 70.6039
2.1698 | 70.6174
2.1699 | 70.6033
2.1699 | 70.5869
2.1699 | 70.5741
2.1699 | 70.5886
2.1699 | 70.6129
2.1699 | 70.5697
2.1699 | 70.5736
2.1699 | 70.5873
2.1699 | 70.6143
2.1699 | 70.6008
2.17 | 70.5986
2.17 | 70.5977
2.17 | 70.5743
2.17 | 70.581
2.17 | 70.586
2.17 | 70.6001
2.17 | 70.593
2.17 | 70.5855
2.17 | 70.5896
2.17 | 70.6136
2.1701 | 70.607
2.1701 | 70.5909
2.1701 | 70.5765
2.1701 | 70.5768
2.1701 | 70.6001
2.1701 | 70.5992
2.1701 | 70.5811
2.1701 | 70.5894
2.1701 | 70.5929
2.1701 | 70.5818
2.1702 | 70.5901
2.1702 | 70.5966
2.1702 | 70.5848
2.1702 | 70.5955
2.1702 | 70.5821
2.1702 | 70.5879
2.1702 | 70.5903
2.1702 | 70.5922
2.1702 | 70.5936
2.1702 | 70.5962
2.1703 | 70.5832
2.1703 | 70.5878
2.1703 | 70.5896
2.1703 | 70.5938
2.1703 | 70.6224
2.1703 | 70.5857
2.1703 | 70.5711
2.1703 | 70.606
2.1703 | 70.5993
2.1703 | 70.5967
2.1704 | 70.6135
2.1704 | 70.5851
2.1704 | 70.5837
2.1704 | 70.5982
2.1704 | 70.6105
2.1704 | 70.5913
2.1704 | 70.5843
2.1704 | 70.5906
2.1704 | 70.5878
2.1704 | 70.5953
2.1705 | 70.6161
2.1705 | 70.5899
2.1705 | 70.5682
2.1705 | 70.586
2.1705 | 70.5928
2.1705 | 70.6006
2.1705 | 70.587
2.1705 | 70.5805
2.1705 | 70.5933
2.1705 | 70.612
2.1706 | 70.5849
2.1706 | 70.594
2.1706 | 70.6064
2.1706 | 70.5657
2.1706 | 70.5926
2.1706 | 70.5962
2.1706 | 70.5944
2.1706 | 70.5928
2.1706 | 70.5894
2.1706 | 70.6203
2.1707 | 70.5881
2.1707 | 70.5825
2.1707 | 70.5827
2.1707 | 70.5812
2.1707 | 70.5752
2.1707 | 70.5775
2.1707 | 70.601
2.1707 | 70.5931
2.1707 | 70.6052
2.1707 | 70.6118
2.1708 | 70.5905
2.1708 | 70.5638
2.1708 | 70.5799
2.1708 | 70.5831
2.1708 | 70.5918
2.1708 | 70.6061
2.1708 | 70.5968
2.1708 | 70.6056
2.1708 | 70.5968
2.1708 | 70.5909
2.1709 | 70.5925
2.1709 | 70.5794
2.1709 | 70.5496
2.1709 | 70.5763
2.1709 | 70.5932
2.1709 | 70.6131
2.1709 | 70.6062
2.1709 | 70.5838
2.1709 | 70.5945
2.1709 | 70.5771
2.171 | 70.5775
2.171 | 70.5767
2.171 | 70.5676
2.171 | 70.5887
2.171 | 70.6041
2.171 | 70.6176
2.171 | 70.5929
2.171 | 70.587
2.171 | 70.5919
2.171 | 70.5854
2.1711 | 70.566
2.1711 | 70.5746
2.1711 | 70.5777
2.1711 | 70.5915
2.1711 | 70.607
2.1711 | 70.6031
2.1711 | 70.5754
2.1711 | 70.5829
2.1711 | 70.6009
2.1711 | 70.5602
2.1712 | 70.579
2.1712 | 70.5901
2.1712 | 70.5721
2.1712 | 70.5855
2.1712 | 70.6203
2.1712 | 70.5783
2.1712 | 70.5589
2.1712 | 70.6032
2.1712 | 70.5694
2.1712 | 70.5764
2.1713 | 70.595
2.1713 | 70.566
2.1713 | 70.5858
2.1713 | 70.5999
2.1713 | 70.592
2.1713 | 70.6074
2.1713 | 70.5686
2.1713 | 70.5632
2.1713 | 70.5837
2.1713 | 70.5686
2.1714 | 70.5864
2.1714 | 70.6015
2.1714 | 70.5833
2.1714 | 70.5739
2.1714 | 70.5918
2.1714 | 70.5763
2.1714 | 70.5857
2.1714 | 70.5761
2.1714 | 70.592
2.1714 | 70.586
2.1715 | 70.5946
2.1715 | 70.5884
2.1715 | 70.5681
2.1715 | 70.5879
2.1715 | 70.5891
2.1715 | 70.577
2.1715 | 70.5795
2.1715 | 70.5856
2.1715 | 70.588
2.1715 | 70.5959
2.1716 | 70.5969
2.1716 | 70.5735
2.1716 | 70.5695
2.1716 | 70.5766
2.1716 | 70.5755
2.1716 | 70.592
2.1716 | 70.586
2.1716 | 70.5825
2.1716 | 70.6007
2.1716 | 70.6029
2.1717 | 70.5966
2.1717 | 70.551
2.1717 | 70.5536
2.1717 | 70.5672
2.1717 | 70.5771
2.1717 | 70.5899
2.1717 | 70.5918
2.1717 | 70.5864
2.1717 | 70.5982
2.1717 | 70.5919
2.1718 | 70.5727
2.1718 | 70.5517
2.1718 | 70.5738
2.1718 | 70.5675
2.1718 | 70.5714
2.1718 | 70.6096
2.1718 | 70.5953
2.1718 | 70.5884
2.1718 | 70.5959
2.1718 | 70.5669
2.1719 | 70.5472
2.1719 | 70.5734
2.1719 | 70.5632
2.1719 | 70.5762
2.1719 | 70.6102
2.1719 | 70.6085
2.1719 | 70.595
2.1719 | 70.5881
2.1719 | 70.5896
2.1719 | 70.5686
2.172 | 70.5601
2.172 | 70.5562
2.172 | 70.5658
2.172 | 70.5802
2.172 | 70.6078
2.172 | 70.6178
2.172 | 70.5957
2.172 | 70.5781
2.172 | 70.572
2.172 | 70.5964
2.1721 | 70.5617
2.1721 | 70.5748
2.1721 | 70.5601
2.1721 | 70.5996
2.1721 | 70.5966
2.1721 | 70.607
2.1721 | 70.5679
2.1721 | 70.5662
2.1721 | 70.5635
2.1721 | 70.5522
2.1722 | 70.5794
2.1722 | 70.5764
2.1722 | 70.5879
2.1722 | 70.593
2.1722 | 70.6209
2.1722 | 70.6085
2.1722 | 70.5787
2.1722 | 70.566
2.1722 | 70.574
2.1722 | 70.5621
2.1723 | 70.5742
2.1723 | 70.5925
2.1723 | 70.5836
2.1723 | 70.5986
2.1723 | 70.6051
2.1723 | 70.5813
2.1723 | 70.5688
2.1723 | 70.5664
2.1723 | 70.5664
2.1723 | 70.5845
2.1724 | 70.5773
2.1724 | 70.5874
2.1724 | 70.589
2.1724 | 70.5783
2.1724 | 70.5636
2.1724 | 70.5756
2.1724 | 70.5601
2.1724 | 70.5719
2.1724 | 70.5734
2.1724 | 70.6004
2.1725 | 70.5833
2.1725 | 70.5842
2.1725 | 70.5965
2.1725 | 70.5879
2.1725 | 70.5745
2.1725 | 70.5918
2.1725 | 70.5598
2.1725 | 70.5619
2.1725 | 70.5778
2.1725 | 70.5936
2.1726 | 70.5877
2.1726 | 70.5701
2.1726 | 70.5628
2.1726 | 70.5916
2.1726 | 70.5941
2.1726 | 70.5883
2.1726 | 70.565
2.1726 | 70.5501
2.1726 | 70.5827
2.1726 | 70.5857
2.1727 | 70.5823
2.1727 | 70.5704
2.1727 | 70.5916
2.1727 | 70.5759
2.1727 | 70.5723
2.1727 | 70.5944
2.1727 | 70.5694
2.1727 | 70.5556
2.1727 | 70.5779
2.1727 | 70.5825
2.1728 | 70.5988
2.1728 | 70.5833
2.1728 | 70.5788
2.1728 | 70.5909
2.1728 | 70.5919
2.1728 | 70.59
2.1728 | 70.5598
2.1728 | 70.5719
2.1728 | 70.5769
2.1728 | 70.5781
2.1729 | 70.5867
2.1729 | 70.5565
2.1729 | 70.5788
2.1729 | 70.5959
2.1729 | 70.5896
2.1729 | 70.6131
2.1729 | 70.5414
2.1729 | 70.547
2.1729 | 70.565
2.1729 | 70.5965
2.173 | 70.5722
2.173 | 70.5559
2.173 | 70.5773
2.173 | 70.5786
2.173 | 70.5907
2.173 | 70.5771
2.173 | 70.5645
2.173 | 70.56
2.173 | 70.5732
2.173 | 70.5866
2.1731 | 70.5996
2.1731 | 70.6059
2.1731 | 70.5564
2.1731 | 70.5771
2.1731 | 70.5988
2.1731 | 70.5708
2.1731 | 70.5495
2.1731 | 70.5723
2.1731 | 70.5719
2.1731 | 70.5771
2.1732 | 70.5931
2.1732 | 70.5834
2.1732 | 70.5584
2.1732 | 70.5983
2.1732 | 70.5719
2.1732 | 70.5673
2.1732 | 70.5567
2.1732 | 70.5677
2.1732 | 70.587
2.1732 | 70.5818
2.1733 | 70.5857
2.1733 | 70.5883
2.1733 | 70.5758
2.1733 | 70.5738
2.1733 | 70.586
2.1733 | 70.584
2.1733 | 70.5672
2.1733 | 70.5593
2.1733 | 70.584
2.1733 | 70.5662
2.1734 | 70.5821
2.1734 | 70.5581
2.1734 | 70.5778
2.1734 | 70.5817
2.1734 | 70.5825
2.1734 | 70.5743
2.1734 | 70.5828
2.1734 | 70.5656
2.1734 | 70.5622
2.1734 | 70.5853
2.1735 | 70.5557
2.1735 | 70.5911
2.1735 | 70.5679
2.1735 | 70.5783
2.1735 | 70.5844
2.1735 | 70.5703
2.1735 | 70.5588
2.1735 | 70.5707
2.1735 | 70.5692
2.1735 | 70.5843
2.1736 | 70.605
2.1736 | 70.5678
2.1736 | 70.5761
2.1736 | 70.5945
2.1736 | 70.5649
2.1736 | 70.577
2.1736 | 70.5515
2.1736 | 70.5482
2.1736 | 70.5874
2.1736 | 70.5661
2.1737 | 70.5706
2.1737 | 70.5696
2.1737 | 70.5687
2.1737 | 70.596
2.1737 | 70.6029
2.1737 | 70.5732
2.1737 | 70.5486
2.1737 | 70.5567
2.1737 | 70.5804
2.1737 | 70.576
2.1738 | 70.5714
2.1738 | 70.5728
2.1738 | 70.5533
2.1738 | 70.5753
2.1738 | 70.5845
2.1738 | 70.5843
2.1738 | 70.5534
2.1738 | 70.5451
2.1738 | 70.5565
2.1738 | 70.5682
2.1739 | 70.5846
2.1739 | 70.5903
2.1739 | 70.5626
2.1739 | 70.5773
2.1739 | 70.5772
2.1739 | 70.5638
2.1739 | 70.5556
2.1739 | 70.5673
2.1739 | 70.5702
2.1739 | 70.5761
2.174 | 70.5946
2.174 | 70.5829
2.174 | 70.5658
2.174 | 70.5737
2.174 | 70.5738
2.174 | 70.5582
2.174 | 70.5315
2.174 | 70.5568
2.174 | 70.5723
2.174 | 70.5688
2.1741 | 70.5959
2.1741 | 70.5861
2.1741 | 70.5391
2.1741 | 70.5827
2.1741 | 70.5721
2.1741 | 70.5495
2.1741 | 70.5564
2.1741 | 70.569
2.1741 | 70.5692
2.1741 | 70.5878
2.1742 | 70.5918
2.1742 | 70.5714
2.1742 | 70.553
2.1742 | 70.567
2.1742 | 70.5428
2.1742 | 70.5617
2.1742 | 70.5543
2.1742 | 70.5543
2.1742 | 70.579
2.1742 | 70.585
2.1743 | 70.5918
2.1743 | 70.5581
2.1743 | 70.5622
2.1743 | 70.5521
2.1743 | 70.5696
2.1743 | 70.5606
2.1743 | 70.5485
2.1743 | 70.5726
2.1743 | 70.5769
2.1743 | 70.5866
2.1744 | 70.5992
2.1744 | 70.563
2.1744 | 70.5563
2.1744 | 70.5526
2.1744 | 70.5428
2.1744 | 70.5697
2.1744 | 70.5514
2.1744 | 70.5469
2.1744 | 70.5708
2.1744 | 70.5976
2.1745 | 70.5675
2.1745 | 70.5482
2.1745 | 70.563
2.1745 | 70.5662
2.1745 | 70.5461
2.1745 | 70.5621
2.1745 | 70.5558
2.1745 | 70.5719
2.1745 | 70.5625
2.1745 | 70.5984
2.1746 | 70.5611
2.1746 | 70.5586
2.1746 | 70.5517
2.1746 | 70.5494
2.1746 | 70.5486
2.1746 | 70.5842
2.1746 | 70.5494
2.1746 | 70.5556
2.1746 | 70.5911
2.1746 | 70.5685
2.1747 | 70.5432
2.1747 | 70.5557
2.1747 | 70.5631
2.1747 | 70.5475
2.1747 | 70.5951
2.1747 | 70.5671
2.1747 | 70.5374
2.1747 | 70.56
2.1747 | 70.5827
2.1747 | 70.5733
2.1748 | 70.5523
2.1748 | 70.5556
2.1748 | 70.5592
2.1748 | 70.563
2.1748 | 70.5583
2.1748 | 70.5694
2.1748 | 70.548
2.1748 | 70.5612
2.1748 | 70.569
2.1748 | 70.5665
2.1749 | 70.577
2.1749 | 70.5533
2.1749 | 70.5571
2.1749 | 70.5695
2.1749 | 70.5681
2.1749 | 70.5712
2.1749 | 70.5558
2.1749 | 70.5651
2.1749 | 70.5471
2.1749 | 70.5656
2.175 | 70.5712
2.175 | 70.5609
2.175 | 70.5556
2.175 | 70.5536
2.175 | 70.5664
2.175 | 70.5693
2.175 | 70.555
2.175 | 70.5564
2.175 | 70.564
2.175 | 70.546
2.1751 | 70.5684
2.1751 | 70.5571
2.1751 | 70.5645
2.1751 | 70.5645
2.1751 | 70.571
2.1751 | 70.5491
2.1751 | 70.5374
2.1751 | 70.5549
2.1751 | 70.5694
2.1751 | 70.573
2.1752 | 70.5912
2.1752 | 70.5546
2.1752 | 70.5505
2.1752 | 70.5542
2.1752 | 70.569
2.1752 | 70.551
2.1752 | 70.5334
2.1752 | 70.549
2.1752 | 70.567
2.1752 | 70.5817
2.1753 | 70.5714
2.1753 | 70.5784
2.1753 | 70.561
2.1753 | 70.5486
2.1753 | 70.5749
2.1753 | 70.558
2.1753 | 70.533
2.1753 | 70.5509
2.1753 | 70.5753
2.1753 | 70.5779
2.1754 | 70.5919
2.1754 | 70.5587
2.1754 | 70.5446
2.1754 | 70.5473
2.1754 | 70.5515
2.1754 | 70.5584
2.1754 | 70.5504
2.1754 | 70.5487
2.1754 | 70.5603
2.1754 | 70.5779
2.1755 | 70.5732
2.1755 | 70.5627
2.1755 | 70.5528
2.1755 | 70.5428
2.1755 | 70.5469
2.1755 | 70.5577
2.1755 | 70.5481
2.1755 | 70.5453
2.1755 | 70.5767
2.1755 | 70.5833
2.1756 | 70.5539
2.1756 | 70.5376
2.1756 | 70.5456
2.1756 | 70.5419
2.1756 | 70.5686
2.1756 | 70.5434
2.1756 | 70.5619
2.1756 | 70.5667
2.1756 | 70.5675
2.1756 | 70.5646
2.1757 | 70.58
2.1757 | 70.5374
2.1757 | 70.5255
2.1757 | 70.5462
2.1757 | 70.5558
2.1757 | 70.5538
2.1757 | 70.5554
2.1757 | 70.564
2.1757 | 70.5863
2.1757 | 70.5708
2.1758 | 70.5391
2.1758 | 70.5475
2.1758 | 70.5423
2.1758 | 70.5467
2.1758 | 70.543
2.1758 | 70.5746
2.1758 | 70.5701
2.1758 | 70.5647
2.1758 | 70.5689
2.1758 | 70.5508
2.1759 | 70.5567
2.1759 | 70.5387
2.1759 | 70.5339
2.1759 | 70.5515
2.1759 | 70.5518
2.1759 | 70.5736
2.1759 | 70.5641
2.1759 | 70.56
2.1759 | 70.5823
2.1759 | 70.5804
2.176 | 70.5456
2.176 | 70.5358
2.176 | 70.5251
2.176 | 70.5519
2.176 | 70.569
2.176 | 70.5647
2.176 | 70.5477
2.176 | 70.5647
2.176 | 70.5528
2.176 | 70.5411
2.1761 | 70.5579
2.1761 | 70.5354
2.1761 | 70.5148
2.1761 | 70.5434
2.1761 | 70.5842
2.1761 | 70.58
2.1761 | 70.5672
2.1761 | 70.5607
2.1761 | 70.5387
2.1761 | 70.5354
2.1762 | 70.5432
2.1762 | 70.5407
2.1762 | 70.5298
2.1762 | 70.5529
2.1762 | 70.5584
2.1762 | 70.5623
2.1762 | 70.5494
2.1762 | 70.5738
2.1762 | 70.5649
2.1762 | 70.5519
2.1763 | 70.538
2.1763 | 70.5351
2.1763 | 70.5522
2.1763 | 70.5572
2.1763 | 70.5658
2.1763 | 70.5639
2.1763 | 70.5427
2.1763 | 70.5286
2.1763 | 70.5532
2.1763 | 70.5557
2.1764 | 70.5573
2.1764 | 70.527
2.1764 | 70.5322
2.1764 | 70.5712
2.1764 | 70.5684
2.1764 | 70.5837
2.1764 | 70.5548
2.1764 | 70.5477
2.1764 | 70.5443
2.1764 | 70.5475
2.1765 | 70.544
2.1765 | 70.5502
2.1765 | 70.5445
2.1765 | 70.5483
2.1765 | 70.5649
2.1765 | 70.5492
2.1765 | 70.546
2.1765 | 70.552
2.1765 | 70.5486
2.1765 | 70.5595
2.1766 | 70.5673
2.1766 | 70.5507
2.1766 | 70.5462
2.1766 | 70.5591
2.1766 | 70.5484
2.1766 | 70.5646
2.1766 | 70.5612
2.1766 | 70.5423
2.1766 | 70.5591
2.1766 | 70.574
2.1767 | 70.5469
2.1767 | 70.5189
2.1767 | 70.5444
2.1767 | 70.5521
2.1767 | 70.5597
2.1767 | 70.5674
2.1767 | 70.5597
2.1767 | 70.5669
2.1767 | 70.5564
2.1767 | 70.5592
2.1768 | 70.5513
2.1768 | 70.5124
2.1768 | 70.5159
2.1768 | 70.5502
2.1768 | 70.5649
2.1768 | 70.5581
2.1768 | 70.556
2.1768 | 70.5753
2.1768 | 70.5561
2.1768 | 70.5557
2.1769 | 70.5313
2.1769 | 70.5272
2.1769 | 70.5252
2.1769 | 70.5577
2.1769 | 70.5832
2.1769 | 70.5794
2.1769 | 70.5647
2.1769 | 70.5451
2.1769 | 70.5606
2.1769 | 70.5389
2.177 | 70.5213
2.177 | 70.5344
2.177 | 70.5363
2.177 | 70.5711
2.177 | 70.5964
2.177 | 70.5723
2.177 | 70.5426
2.177 | 70.5508
2.177 | 70.5367
2.177 | 70.5288
2.1771 | 70.5313
2.1771 | 70.5511
2.1771 | 70.5712
2.1771 | 70.5712
2.1771 | 70.5868
2.1771 | 70.5714
2.1771 | 70.5289
2.1771 | 70.528
2.1771 | 70.5306
2.1771 | 70.5497
2.1772 | 70.5428
2.1772 | 70.5526
2.1772 | 70.5516
2.1772 | 70.5611
2.1772 | 70.5736
2.1772 | 70.5712
2.1772 | 70.5454
2.1772 | 70.5086
2.1772 | 70.5097
2.1772 | 70.5559
2.1773 | 70.5722
2.1773 | 70.5677
2.1773 | 70.5601
2.1773 | 70.5758
2.1773 | 70.5707
2.1773 | 70.5502
2.1773 | 70.5382
2.1773 | 70.5266
2.1773 | 70.5442
2.1773 | 70.5447
2.1774 | 70.5758
2.1774 | 70.5647
2.1774 | 70.5491
2.1774 | 70.5528
2.1774 | 70.5358
2.1774 | 70.5501
2.1774 | 70.5239
2.1774 | 70.5346
2.1774 | 70.5665
2.1774 | 70.5706
2.1775 | 70.5909
2.1775 | 70.5526
2.1775 | 70.5471
2.1775 | 70.544
2.1775 | 70.5315
2.1775 | 70.541
2.1775 | 70.5422
2.1775 | 70.5575
2.1775 | 70.5506
2.1775 | 70.5573
2.1776 | 70.5656
2.1776 | 70.54
2.1776 | 70.5305
2.1776 | 70.5524
2.1776 | 70.5512
2.1776 | 70.5513
2.1776 | 70.5445
2.1776 | 70.5533
2.1776 | 70.5546
2.1776 | 70.5534
2.1777 | 70.5515
2.1777 | 70.534
2.1777 | 70.5322
2.1777 | 70.5224
2.1777 | 70.5433
2.1777 | 70.5635
2.1777 | 70.5493
2.1777 | 70.5493
2.1777 | 70.5553
2.1777 | 70.5508
2.1778 | 70.5569
2.1778 | 70.5413
2.1778 | 70.5286
2.1778 | 70.5462
2.1778 | 70.5606
2.1778 | 70.5746
2.1778 | 70.553
2.1778 | 70.5551
2.1778 | 70.5454
2.1778 | 70.5378
2.1779 | 70.5295
2.1779 | 70.5419
2.1779 | 70.5471
2.1779 | 70.5537
2.1779 | 70.5602
2.1779 | 70.5725
2.1779 | 70.5419
2.1779 | 70.5354
2.1779 | 70.558
2.1779 | 70.5378
2.178 | 70.527
2.178 | 70.5502
2.178 | 70.5423
2.178 | 70.5458
2.178 | 70.5814
2.178 | 70.572
2.178 | 70.5137
2.178 | 70.5155
2.178 | 70.534
2.178 | 70.5537
2.1781 | 70.5729
2.1781 | 70.5417
2.1781 | 70.5495
2.1781 | 70.5713
2.1781 | 70.5575
2.1781 | 70.5434
2.1781 | 70.5316
2.1781 | 70.5222
2.1781 | 70.5558
2.1781 | 70.5456
2.1782 | 70.5704
2.1782 | 70.5588
2.1782 | 70.5323
2.1782 | 70.5342
2.1782 | 70.5478
2.1782 | 70.5342
2.1782 | 70.5317
2.1782 | 70.5482
2.1782 | 70.5498
2.1782 | 70.5617
2.1783 | 70.5545
2.1783 | 70.543
2.1783 | 70.5467
2.1783 | 70.533
2.1783 | 70.5248
2.1783 | 70.5205
2.1783 | 70.5396
2.1783 | 70.5449
2.1783 | 70.5682
2.1783 | 70.5705
2.1784 | 70.5435
2.1784 | 70.5357
2.1784 | 70.5183
2.1784 | 70.5321
2.1784 | 70.5432
2.1784 | 70.53
2.1784 | 70.54
2.1784 | 70.546
2.1784 | 70.571
2.1784 | 70.5476
2.1785 | 70.5525
2.1785 | 70.5329
2.1785 | 70.5376
2.1785 | 70.54
2.1785 | 70.5301
2.1785 | 70.5421
2.1785 | 70.5593
2.1785 | 70.5599
2.1785 | 70.5487
2.1785 | 70.5462
2.1786 | 70.5472
2.1786 | 70.5153
2.1786 | 70.5141
2.1786 | 70.5239
2.1786 | 70.5438
2.1786 | 70.5614
2.1786 | 70.5364
2.1786 | 70.5732
2.1786 | 70.5628
2.1786 | 70.5439
2.1787 | 70.5429
2.1787 | 70.5232
2.1787 | 70.5232
2.1787 | 70.5489
2.1787 | 70.5445
2.1787 | 70.5714
2.1787 | 70.5521
2.1787 | 70.5251
2.1787 | 70.5141
2.1787 | 70.5333
2.1788 | 70.5393
2.1788 | 70.5199
2.1788 | 70.5353
2.1788 | 70.5507
2.1788 | 70.5548
2.1788 | 70.5543
2.1788 | 70.5314
2.1788 | 70.5389
2.1788 | 70.5374
2.1788 | 70.5359
2.1789 | 70.5267
2.1789 | 70.5237
2.1789 | 70.5475
2.1789 | 70.542
2.1789 | 70.566
2.1789 | 70.5694
2.1789 | 70.5249
2.1789 | 70.5087
2.1789 | 70.5365
2.1789 | 70.5311
2.179 | 70.5446
2.179 | 70.5389
2.179 | 70.5346
2.179 | 70.5387
2.179 | 70.5502
2.179 | 70.5494
2.179 | 70.5134
2.179 | 70.5147
2.179 | 70.5428
2.179 | 70.5265
2.1791 | 70.5436
2.1791 | 70.536
2.1791 | 70.541
2.1791 | 70.532
2.1791 | 70.5271
2.1791 | 70.5514
2.1791 | 70.5238
2.1791 | 70.5287
2.1791 | 70.5496
2.1791 | 70.5401
2.1792 | 70.5514
2.1792 | 70.5501
2.1792 | 70.5188
2.1792 | 70.5133
2.1792 | 70.5473
2.1792 | 70.5305
2.1792 | 70.5106
2.1792 | 70.5475
2.1792 | 70.5422
2.1792 | 70.5235
2.1793 | 70.5291
2.1793 | 70.5385
2.1793 | 70.5026
2.1793 | 70.5406
2.1793 | 70.541
2.1793 | 70.5389
2.1793 | 70.5311
2.1793 | 70.5648
2.1793 | 70.532
2.1793 | 70.5209
2.1794 | 70.5319
2.1794 | 70.5306
2.1794 | 70.5078
2.1794 | 70.5348
2.1794 | 70.553
2.1794 | 70.5445
2.1794 | 70.5512
2.1794 | 70.5295
2.1794 | 70.5315
2.1794 | 70.5431
2.1795 | 70.5241
2.1795 | 70.5079
2.1795 | 70.5498
2.1795 | 70.5491
2.1795 | 70.5572
2.1795 | 70.5623
2.1795 | 70.518
2.1795 | 70.5311
2.1795 | 70.5079
2.1795 | 70.5208
2.1796 | 70.5358
2.1796 | 70.5281
2.1796 | 70.5058
2.1796 | 70.5428
2.1796 | 70.5673
2.1796 | 70.5446
2.1796 | 70.5261
2.1796 | 70.515
2.1796 | 70.5217
2.1796 | 70.5239
2.1797 | 70.5364
2.1797 | 70.5282
2.1797 | 70.5472
2.1797 | 70.537
2.1797 | 70.5329
2.1797 | 70.5486
2.1797 | 70.5286
2.1797 | 70.5164
2.1797 | 70.5231
2.1797 | 70.5238
2.1798 | 70.5382
2.1798 | 70.5395
2.1798 | 70.548
2.1798 | 70.5298
2.1798 | 70.5061
2.1798 | 70.5438
2.1798 | 70.5355
2.1798 | 70.5078
2.1798 | 70.5326
2.1798 | 70.5527
2.1799 | 70.5393
2.1799 | 70.5315
2.1799 | 70.528
2.1799 | 70.5515
2.1799 | 70.5334
2.1799 | 70.5429
2.1799 | 70.5139
2.1799 | 70.5321
2.1799 | 70.5361
2.1799 | 70.538
2.18 | 70.5361
2.18 | 70.5235
2.18 | 70.5261
2.18 | 70.536
2.18 | 70.5407
2.18 | 70.5491
2.18 | 70.5372
2.18 | 70.5249
2.18 | 70.5332
2.18 | 70.5521
2.1801 | 70.5378
2.1801 | 70.5034
2.1801 | 70.5135
2.1801 | 70.5354
2.1801 | 70.5404
2.1801 | 70.5328
2.1801 | 70.5356
2.1801 | 70.5302
2.1801 | 70.5304
2.1801 | 70.5296
2.1802 | 70.5451
2.1802 | 70.5125
2.1802 | 70.535
2.1802 | 70.5337
2.1802 | 70.5479
2.1802 | 70.556
2.1802 | 70.5342
2.1802 | 70.5345
2.1802 | 70.517
2.1802 | 70.5024
2.1803 | 70.5293
2.1803 | 70.5319
2.1803 | 70.5174
2.1803 | 70.5495
2.1803 | 70.5758
2.1803 | 70.5567
2.1803 | 70.5231
2.1803 | 70.538
2.1803 | 70.5226
2.1803 | 70.5
2.1804 | 70.5417
2.1804 | 70.5531
2.1804 | 70.5295
2.1804 | 70.5443
2.1804 | 70.5478
2.1804 | 70.5332
2.1804 | 70.5004
2.1804 | 70.5255
2.1804 | 70.5154
2.1804 | 70.5117
2.1805 | 70.5408
2.1805 | 70.556
2.1805 | 70.5214
2.1805 | 70.5652
2.1805 | 70.5555
2.1805 | 70.5259
2.1805 | 70.5046
2.1805 | 70.5062
2.1805 | 70.5371
2.1805 | 70.53
2.1806 | 70.5417
2.1806 | 70.5295
2.1806 | 70.5265
2.1806 | 70.5274
2.1806 | 70.5439
2.1806 | 70.5295
2.1806 | 70.4982
2.1806 | 70.5172
2.1806 | 70.52
2.1806 | 70.5453
2.1807 | 70.5883
2.1807 | 70.5339
2.1807 | 70.5191
2.1807 | 70.5293
2.1807 | 70.5227
2.1807 | 70.5111
2.1807 | 70.5305
2.1807 | 70.5291
2.1807 | 70.5124
2.1807 | 70.5458
2.1808 | 70.5684
2.1808 | 70.5202
2.1808 | 70.5366
2.1808 | 70.5368
2.1808 | 70.5135
2.1808 | 70.5321
2.1808 | 70.527
2.1808 | 70.5268
2.1808 | 70.5538
2.1808 | 70.5577
2.1809 | 70.548
2.1809 | 70.5432
2.1809 | 70.5087
2.1809 | 70.5146
2.1809 | 70.5182
2.1809 | 70.5289
2.1809 | 70.5326
2.1809 | 70.5307
2.1809 | 70.5513
2.1809 | 70.5462
2.181 | 70.5417
2.181 | 70.525
2.181 | 70.5276
2.181 | 70.5157
2.181 | 70.5347
2.181 | 70.5384
2.181 | 70.5352
2.181 | 70.5371
2.181 | 70.5364
2.181 | 70.5486
2.1811 | 70.5321
2.1811 | 70.5101
2.1811 | 70.5219
2.1811 | 70.5377
2.1811 | 70.5372
2.1811 | 70.5412
2.1811 | 70.5439
2.1811 | 70.5196
2.1811 | 70.5345
2.1811 | 70.5456
2.1812 | 70.5416
2.1812 | 70.5341
2.1812 | 70.5322
2.1812 | 70.5425
2.1812 | 70.5572
2.1812 | 70.5428
2.1812 | 70.5174
2.1812 | 70.5063
2.1812 | 70.5193
2.1812 | 70.5459
2.1813 | 70.5338
2.1813 | 70.5384
2.1813 | 70.5448
2.1813 | 70.5406
2.1813 | 70.5247
2.1813 | 70.5282
2.1813 | 70.5435
2.1813 | 70.5251
2.1813 | 70.5216
2.1813 | 70.5295
2.1814 | 70.5701
2.1814 | 70.548
2.1814 | 70.5319
2.1814 | 70.5512
2.1814 | 70.5282
2.1814 | 70.5241
2.1814 | 70.5297
2.1814 | 70.5393
2.1814 | 70.5331
2.1814 | 70.5399
2.1815 | 70.5596
2.1815 | 70.5384
2.1815 | 70.5363
2.1815 | 70.5348
2.1815 | 70.5371
2.1815 | 70.5294
2.1815 | 70.5206
2.1815 | 70.5377
2.1815 | 70.5582
2.1815 | 70.5593
2.1816 | 70.5582
2.1816 | 70.5271
2.1816 | 70.5065
2.1816 | 70.5311
2.1816 | 70.5277
2.1816 | 70.5271
2.1816 | 70.5271
2.1816 | 70.5215
2.1816 | 70.5464
2.1816 | 70.5746
2.1817 | 70.5482
2.1817 | 70.5295
2.1817 | 70.5333
2.1817 | 70.5099
2.1817 | 70.5313
2.1817 | 70.5237
2.1817 | 70.5417
2.1817 | 70.551
2.1817 | 70.53
2.1817 | 70.5619
2.1818 | 70.559
2.1818 | 70.5326
2.1818 | 70.5124
2.1818 | 70.5248
2.1818 | 70.5314
2.1818 | 70.5277
2.1818 | 70.5489
2.1818 | 70.5502
2.1818 | 70.562
2.1818 | 70.5322
2.1819 | 70.5634
2.1819 | 70.5206
2.1819 | 70.5058
2.1819 | 70.5156
2.1819 | 70.539
2.1819 | 70.5551
2.1819 | 70.5347
2.1819 | 70.5569
2.1819 | 70.5444
2.1819 | 70.5593
2.182 | 70.543
2.182 | 70.5376
2.182 | 70.5226
2.182 | 70.5371
2.182 | 70.5463
2.182 | 70.5382
2.182 | 70.5408
2.182 | 70.5336
2.182 | 70.5524
2.182 | 70.5436
2.1821 | 70.5506
2.1821 | 70.529
2.1821 | 70.5347
2.1821 | 70.5252
2.1821 | 70.532
2.1821 | 70.5454
2.1821 | 70.5328
2.1821 | 70.5365
2.1821 | 70.5395
2.1821 | 70.5614
2.1822 | 70.5394
2.1822 | 70.5309
2.1822 | 70.5382
2.1822 | 70.5294
2.1822 | 70.5349
2.1822 | 70.5556
2.1822 | 70.5135
2.1822 | 70.5311
2.1822 | 70.5621
2.1822 | 70.5649
2.1823 | 70.5387
2.1823 | 70.5365
2.1823 | 70.5298
2.1823 | 70.5205
2.1823 | 70.5221
2.1823 | 70.5346
2.1823 | 70.5276
2.1823 | 70.5471
2.1823 | 70.5593
2.1823 | 70.5667
2.1824 | 70.5653
2.1824 | 70.5293
2.1824 | 70.5278
2.1824 | 70.526
2.1824 | 70.5378
2.1824 | 70.5385
2.1824 | 70.5278
2.1824 | 70.5415
2.1824 | 70.5415
2.1824 | 70.5456
2.1825 | 70.5557
2.1825 | 70.5297
2.1825 | 70.5013
2.1825 | 70.5147
2.1825 | 70.5509
2.1825 | 70.5411
2.1825 | 70.526
2.1825 | 70.5558
2.1825 | 70.5495
2.1825 | 70.5509
2.1826 | 70.5579
2.1826 | 70.5326
2.1826 | 70.5133
2.1826 | 70.5137
2.1826 | 70.5332
2.1826 | 70.5414
2.1826 | 70.5319
2.1826 | 70.5226
2.1826 | 70.5395
2.1826 | 70.5521
2.1827 | 70.5408
2.1827 | 70.5343
2.1827 | 70.5081
2.1827 | 70.5369
2.1827 | 70.5417
2.1827 | 70.5523
2.1827 | 70.5522
2.1827 | 70.5406
2.1827 | 70.5421
2.1827 | 70.5378
2.1828 | 70.5348
2.1828 | 70.5117
2.1828 | 70.5135
2.1828 | 70.5266
2.1828 | 70.5526
2.1828 | 70.5471
2.1828 | 70.5413
2.1828 | 70.5352
2.1828 | 70.5543
2.1828 | 70.5518
2.1829 | 70.538
2.1829 | 70.5131
2.1829 | 70.5369
2.1829 | 70.5315
2.1829 | 70.5525
2.1829 | 70.5561
2.1829 | 70.5427
2.1829 | 70.5228
2.1829 | 70.5308
2.1829 | 70.5344
2.183 | 70.5353
2.183 | 70.5176
2.183 | 70.5345
2.183 | 70.5274
2.183 | 70.5643
2.183 | 70.5533
2.183 | 70.5621
2.183 | 70.5299
2.183 | 70.5276
2.183 | 70.5163
2.1831 | 70.5316
2.1831 | 70.5301
2.1831 | 70.5306
2.1831 | 70.5349
2.1831 | 70.5272
2.1831 | 70.5706
2.1831 | 70.5326
2.1831 | 70.5234
2.1831 | 70.5319
2.1831 | 70.5484
2.1832 | 70.5284
2.1832 | 70.5219
2.1832 | 70.5502
2.1832 | 70.5581
2.1832 | 70.5366
2.1832 | 70.5615
2.1832 | 70.5265
2.1832 | 70.5087
2.1832 | 70.5495
2.1832 | 70.5474
2.1833 | 70.5354
2.1833 | 70.5346
2.1833 | 70.5332
2.1833 | 70.5397
2.1833 | 70.5496
2.1833 | 70.5399
2.1833 | 70.5397
2.1833 | 70.5278
2.1833 | 70.5311
2.1833 | 70.5271
2.1834 | 70.5732
2.1834 | 70.543
2.1834 | 70.5293
2.1834 | 70.5397
2.1834 | 70.5328
2.1834 | 70.5275
2.1834 | 70.5042
2.1834 | 70.5486
2.1834 | 70.5364
2.1834 | 70.5423
2.1835 | 70.5345
2.1835 | 70.5362
2.1835 | 70.5152
2.1835 | 70.5409
2.1835 | 70.5489
2.1835 | 70.54
2.1835 | 70.5225
2.1835 | 70.5354
2.1835 | 70.5608
2.1835 | 70.5567
2.1836 | 70.5539
2.1836 | 70.5026
2.1836 | 70.5022
2.1836 | 70.523
2.1836 | 70.5267
2.1836 | 70.5456
2.1836 | 70.5567
2.1836 | 70.5274
2.1836 | 70.5306
2.1836 | 70.5426
2.1837 | 70.5621
2.1837 | 70.5176
2.1837 | 70.5219
2.1837 | 70.5039
2.1837 | 70.5281
2.1837 | 70.5652
2.1837 | 70.5753
2.1837 | 70.5342
2.1837 | 70.5456
2.1837 | 70.5207
2.1838 | 70.5136
2.1838 | 70.5342
2.1838 | 70.5388
2.1838 | 70.5346
2.1838 | 70.5428
2.1838 | 70.5367
2.1838 | 70.5285
2.1838 | 70.5382
2.1838 | 70.5344
2.1838 | 70.5278
2.1839 | 70.5086
2.1839 | 70.5002
2.1839 | 70.5258
2.1839 | 70.5639
2.1839 | 70.5554
2.1839 | 70.5696
2.1839 | 70.5276
2.1839 | 70.5107
2.1839 | 70.5133
2.1839 | 70.5404
2.184 | 70.533
2.184 | 70.5361
2.184 | 70.5213
2.184 | 70.5427
2.184 | 70.5545
2.184 | 70.5533
2.184 | 70.512
2.184 | 70.4874
2.184 | 70.5171
2.184 | 70.5397
2.1841 | 70.5469
2.1841 | 70.5409
2.1841 | 70.5615
2.1841 | 70.5512
2.1841 | 70.5278
2.1841 | 70.5341
2.1841 | 70.5158
2.1841 | 70.5186
2.1841 | 70.5155
2.1841 | 70.5304
2.1842 | 70.5475
2.1842 | 70.5382
2.1842 | 70.5354
2.1842 | 70.5545
2.1842 | 70.5434
2.1842 | 70.5032
2.1842 | 70.5021
2.1842 | 70.5065
2.1842 | 70.5405
2.1842 | 70.5453
2.1843 | 70.5706
2.1843 | 70.533
2.1843 | 70.5251
2.1843 | 70.5212
2.1843 | 70.5273
2.1843 | 70.5425
2.1843 | 70.477
2.1843 | 70.505
2.1843 | 70.547
2.1843 | 70.5504
2.1844 | 70.5519
2.1844 | 70.5547
2.1844 | 70.5206
2.1844 | 70.5059
2.1844 | 70.527
2.1844 | 70.5269
2.1844 | 70.5287
2.1844 | 70.5341
2.1844 | 70.5366
2.1844 | 70.5456
2.1845 | 70.5403
2.1845 | 70.5239
2.1845 | 70.5277
2.1845 | 70.5031
2.1845 | 70.5168
2.1845 | 70.5236
2.1845 | 70.5341
2.1845 | 70.5434
2.1845 | 70.5655
2.1845 | 70.5458
2.1846 | 70.5402
2.1846 | 70.5087
2.1846 | 70.5124
2.1846 | 70.5303
2.1846 | 70.5286
2.1846 | 70.5529
2.1846 | 70.529
2.1846 | 70.5172
2.1846 | 70.541
2.1846 | 70.536
2.1847 | 70.5235
2.1847 | 70.498
2.1847 | 70.5135
2.1847 | 70.533
2.1847 | 70.5464
2.1847 | 70.5385
2.1847 | 70.5281
2.1847 | 70.5229
2.1847 | 70.51
2.1847 | 70.5201
2.1848 | 70.54
2.1848 | 70.528
2.1848 | 70.537
2.1848 | 70.5369
2.1848 | 70.5378
2.1848 | 70.5332
2.1848 | 70.5302
2.1848 | 70.5282
2.1848 | 70.5031
2.1848 | 70.5137
2.1849 | 70.5204
2.1849 | 70.5353
2.1849 | 70.5399
2.1849 | 70.5448
2.1849 | 70.5725
2.1849 | 70.522
2.1849 | 70.4907
2.1849 | 70.5076
2.1849 | 70.5474
2.1849 | 70.5227
2.185 | 70.5358
2.185 | 70.5334
2.185 | 70.5302
2.185 | 70.5371
2.185 | 70.5421
2.185 | 70.5256
2.185 | 70.501
2.185 | 70.5034
2.185 | 70.5063
2.185 | 70.5484
2.1851 | 70.5558
2.1851 | 70.529
2.1851 | 70.5343
2.1851 | 70.5193
2.1851 | 70.5308
2.1851 | 70.5434
2.1851 | 70.5023
2.1851 | 70.5038
2.1851 | 70.5337
2.1851 | 70.54
2.1852 | 70.5627
2.1852 | 70.5374
2.1852 | 70.5161
2.1852 | 70.5096
2.1852 | 70.5328
2.1852 | 70.5197
2.1852 | 70.5042
2.1852 | 70.5222
2.1852 | 70.5326
2.1852 | 70.5334
2.1853 | 70.5545
2.1853 | 70.5269
2.1853 | 70.5226
2.1853 | 70.5097
2.1853 | 70.5202
2.1853 | 70.5335
2.1853 | 70.5281
2.1853 | 70.5419
2.1853 | 70.541
2.1853 | 70.5341
2.1854 | 70.5321
2.1854 | 70.5183
2.1854 | 70.5018
2.1854 | 70.5232
2.1854 | 70.5285
2.1854 | 70.5295
2.1854 | 70.5387
2.1854 | 70.5313
2.1854 | 70.5374
2.1854 | 70.5311
2.1855 | 70.5142
2.1855 | 70.4801
2.1855 | 70.5026
2.1855 | 70.5198
2.1855 | 70.536
2.1855 | 70.5591
2.1855 | 70.522
2.1855 | 70.5293
2.1855 | 70.5428
2.1855 | 70.5282
2.1856 | 70.5125
2.1856 | 70.5033
2.1856 | 70.4967
2.1856 | 70.5271
2.1856 | 70.5534
2.1856 | 70.5302
2.1856 | 70.5276
2.1856 | 70.5285
2.1856 | 70.5004
2.1856 | 70.4863
2.1857 | 70.5257
2.1857 | 70.5233
2.1857 | 70.5188
2.1857 | 70.5392
2.1857 | 70.5368
2.1857 | 70.5467
2.1857 | 70.5069
2.1857 | 70.5141
2.1857 | 70.5105
2.1857 | 70.5096
2.1858 | 70.5114
2.1858 | 70.5126
2.1858 | 70.5115
2.1858 | 70.5498
2.1858 | 70.5492
2.1858 | 70.5267
2.1858 | 70.5124
2.1858 | 70.4872
2.1858 | 70.4997
2.1858 | 70.519
2.1859 | 70.5354
2.1859 | 70.5274
2.1859 | 70.5146
2.1859 | 70.5291
2.1859 | 70.5448
2.1859 | 70.5224
2.1859 | 70.5259
2.1859 | 70.5087
2.1859 | 70.5102
2.1859 | 70.5413
2.186 | 70.5532
2.186 | 70.5296
2.186 | 70.5255
2.186 | 70.507
2.186 | 70.5166
2.186 | 70.5198
2.186 | 70.5113
2.186 | 70.5226
2.186 | 70.5209
2.186 | 70.523
2.1861 | 70.5278
2.1861 | 70.5109
2.1861 | 70.513
2.1861 | 70.495
2.1861 | 70.517
2.1861 | 70.5332
2.1861 | 70.5167
2.1861 | 70.529
2.1861 | 70.5518
2.1861 | 70.543
2.1862 | 70.5144
2.1862 | 70.4987
2.1862 | 70.4972
2.1862 | 70.5316
2.1862 | 70.5192
2.1862 | 70.5321
2.1862 | 70.5117
2.1862 | 70.5317
2.1862 | 70.5377
2.1862 | 70.5447
2.1863 | 70.5317
2.1863 | 70.4809
2.1863 | 70.4913
2.1863 | 70.5231
2.1863 | 70.5217
2.1863 | 70.5428
2.1863 | 70.5514
2.1863 | 70.517
2.1863 | 70.505
2.1863 | 70.5311
2.1864 | 70.5172
2.1864 | 70.4782
2.1864 | 70.5011
2.1864 | 70.5281
2.1864 | 70.5274
2.1864 | 70.5485
2.1864 | 70.5278
2.1864 | 70.515
2.1864 | 70.5148
2.1864 | 70.5331
2.1865 | 70.5024
2.1865 | 70.4906
2.1865 | 70.5215
2.1865 | 70.5439
2.1865 | 70.535
2.1865 | 70.5478
2.1865 | 70.5221
2.1865 | 70.4888
2.1865 | 70.4973
2.1865 | 70.5183
2.1866 | 70.512
2.1866 | 70.5172
2.1866 | 70.5136
2.1866 | 70.5291
2.1866 | 70.5398
2.1866 | 70.5512
2.1866 | 70.5182
2.1866 | 70.4979
2.1866 | 70.5155
2.1866 | 70.5241
2.1867 | 70.5293
2.1867 | 70.5146
2.1867 | 70.523
2.1867 | 70.5386
2.1867 | 70.5102
2.1867 | 70.522
2.1867 | 70.5108
2.1867 | 70.5131
2.1867 | 70.5084
2.1867 | 70.5232
2.1868 | 70.5574
2.1868 | 70.5159
2.1868 | 70.5137
2.1868 | 70.5291
2.1868 | 70.5434
2.1868 | 70.5126
2.1868 | 70.5022
2.1868 | 70.5313
2.1868 | 70.5057
2.1868 | 70.5207
2.1869 | 70.5304
2.1869 | 70.5102
2.1869 | 70.491
2.1869 | 70.5123
2.1869 | 70.5285
2.1869 | 70.5189
2.1869 | 70.5139
2.1869 | 70.5069
2.1869 | 70.5119
2.1869 | 70.5299
2.187 | 70.5318
2.187 | 70.5013
2.187 | 70.4959
2.187 | 70.5064
2.187 | 70.5306
2.187 | 70.5181
2.187 | 70.5194
2.187 | 70.515
2.187 | 70.5079
2.187 | 70.5135
2.1871 | 70.5135
2.1871 | 70.5092
2.1871 | 70.4966
2.1871 | 70.5235
2.1871 | 70.5346
2.1871 | 70.5269
2.1871 | 70.518
2.1871 | 70.5091
2.1871 | 70.5019
2.1871 | 70.5058
2.1872 | 70.541
2.1872 | 70.5153
2.1872 | 70.5093
2.1872 | 70.5258
2.1872 | 70.5238
2.1872 | 70.5393
2.1872 | 70.513
2.1872 | 70.5018
2.1872 | 70.4946
2.1872 | 70.5039
2.1873 | 70.5171
2.1873 | 70.5176
2.1873 | 70.5156
2.1873 | 70.5157
2.1873 | 70.5245
2.1873 | 70.5215
2.1873 | 70.4962
2.1873 | 70.5177
2.1873 | 70.5196
2.1873 | 70.4986
2.1874 | 70.5098
2.1874 | 70.5157
2.1874 | 70.513
2.1874 | 70.5115
2.1874 | 70.5417
2.1874 | 70.535
2.1874 | 70.4805
2.1874 | 70.4911
2.1874 | 70.5189
2.1874 | 70.5135
2.1875 | 70.5302
2.1875 | 70.5224
2.1875 | 70.5007
2.1875 | 70.5218
2.1875 | 70.5267
2.1875 | 70.5127
2.1875 | 70.5178
2.1875 | 70.4941
2.1875 | 70.5001
2.1875 | 70.5221
2.1876 | 70.5329
2.1876 | 70.5122
2.1876 | 70.5024
2.1876 | 70.5381
2.1876 | 70.5281
2.1876 | 70.5101
2.1876 | 70.5055
2.1876 | 70.5071
2.1876 | 70.4922
2.1876 | 70.5046
2.1877 | 70.52
2.1877 | 70.5136
2.1877 | 70.5165
2.1877 | 70.5185
2.1877 | 70.5247
2.1877 | 70.5305
2.1877 | 70.5112
2.1877 | 70.5062
2.1877 | 70.5073
2.1877 | 70.4946
2.1878 | 70.5125
2.1878 | 70.5328
2.1878 | 70.51
2.1878 | 70.5177
2.1878 | 70.5403
2.1878 | 70.5308
2.1878 | 70.4963
2.1878 | 70.4793
2.1878 | 70.503
2.1878 | 70.5121
2.1879 | 70.5236
2.1879 | 70.5104
2.1879 | 70.5206
2.1879 | 70.5297
2.1879 | 70.5317
2.1879 | 70.513
2.1879 | 70.4955
2.1879 | 70.4883
2.1879 | 70.5027
2.1879 | 70.5091
2.188 | 70.5232
2.188 | 70.5159
2.188 | 70.5239
2.188 | 70.535
2.188 | 70.5202
2.188 | 70.4894
2.188 | 70.4959
2.188 | 70.477
2.188 | 70.5098
2.188 | 70.5273
2.1881 | 70.5245
2.1881 | 70.5288
2.1881 | 70.5282
2.1881 | 70.5262
2.1881 | 70.5
2.1881 | 70.5174
2.1881 | 70.4867
2.1881 | 70.4825
2.1881 | 70.5026
2.1881 | 70.5456
2.1882 | 70.5374
2.1882 | 70.5098
2.1882 | 70.5168
2.1882 | 70.4995
2.1882 | 70.4797
2.1882 | 70.4955
2.1882 | 70.5085
2.1882 | 70.4947
2.1882 | 70.5093
2.1882 | 70.5382
2.1883 | 70.5259
2.1883 | 70.5053
2.1883 | 70.5189
2.1883 | 70.4933
2.1883 | 70.4999
2.1883 | 70.5046
2.1883 | 70.4882
2.1883 | 70.49
2.1883 | 70.5444
2.1883 | 70.5547
2.1884 | 70.5052
2.1884 | 70.512
2.1884 | 70.5035
2.1884 | 70.4907
2.1884 | 70.5057
2.1884 | 70.5144
2.1884 | 70.5061
2.1884 | 70.5139
2.1884 | 70.5252
2.1884 | 70.537
2.1885 | 70.5162
2.1885 | 70.4858
2.1885 | 70.4832
2.1885 | 70.5002
2.1885 | 70.512
2.1885 | 70.5148
2.1885 | 70.5172
2.1885 | 70.5272
2.1885 | 70.526
2.1885 | 70.5019
2.1886 | 70.5191
2.1886 | 70.4898
2.1886 | 70.4766
2.1886 | 70.4896
2.1886 | 70.5204
2.1886 | 70.5324
2.1886 | 70.5217
2.1886 | 70.5269
2.1886 | 70.5115
2.1886 | 70.493
2.1887 | 70.4952
2.1887 | 70.4891
2.1887 | 70.497
2.1887 | 70.502
2.1887 | 70.5369
2.1887 | 70.5237
2.1887 | 70.5002
2.1887 | 70.5043
2.1887 | 70.4898
2.1887 | 70.4955
2.1888 | 70.5146
2.1888 | 70.4848
2.1888 | 70.4994
2.1888 | 70.5167
2.1888 | 70.5315
2.1888 | 70.5447
2.1888 | 70.5135
2.1888 | 70.4971
2.1888 | 70.4856
2.1888 | 70.4963
2.1889 | 70.4909
2.1889 | 70.5139
2.1889 | 70.5123
2.1889 | 70.5268
2.1889 | 70.5176
2.1889 | 70.5137
2.1889 | 70.4955
2.1889 | 70.4821
2.1889 | 70.4993
2.1889 | 70.4989
2.189 | 70.5188
2.189 | 70.5149
2.189 | 70.5306
2.189 | 70.5427
2.189 | 70.5046
2.189 | 70.5072
2.189 | 70.5046
2.189 | 70.472
2.189 | 70.4712
2.189 | 70.5116
2.1891 | 70.5441
2.1891 | 70.5051
2.1891 | 70.495
2.1891 | 70.5004
2.1891 | 70.5096
2.1891 | 70.5092
2.1891 | 70.4731
2.1891 | 70.4773
2.1891 | 70.5046
2.1891 | 70.5238
2.1892 | 70.5284
2.1892 | 70.5289
2.1892 | 70.5071
2.1892 | 70.5033
2.1892 | 70.505
2.1892 | 70.4879
2.1892 | 70.5002
2.1892 | 70.5108
2.1892 | 70.5046
2.1892 | 70.5157
2.1893 | 70.5152
2.1893 | 70.501
2.1893 | 70.5026
2.1893 | 70.4853
2.1893 | 70.4972
2.1893 | 70.5205
2.1893 | 70.5035
2.1893 | 70.5126
2.1893 | 70.5155
2.1893 | 70.517
2.1894 | 70.5069
2.1894 | 70.4966
2.1894 | 70.4962
2.1894 | 70.491
2.1894 | 70.5064
2.1894 | 70.5089
2.1894 | 70.5078
2.1894 | 70.5042
2.1894 | 70.5087
2.1894 | 70.5172
2.1895 | 70.5108
2.1895 | 70.487
2.1895 | 70.4746
2.1895 | 70.5034
2.1895 | 70.5351
2.1895 | 70.5174
2.1895 | 70.5038
2.1895 | 70.5111
2.1895 | 70.5128
2.1895 | 70.4924
2.1896 | 70.5022
2.1896 | 70.4928
2.1896 | 70.4818
2.1896 | 70.4968
2.1896 | 70.5163
2.1896 | 70.5158
2.1896 | 70.5026
2.1896 | 70.4855
2.1896 | 70.4881
2.1896 | 70.4772
2.1897 | 70.4872
2.1897 | 70.4961
2.1897 | 70.4895
2.1897 | 70.518
2.1897 | 70.5202
2.1897 | 70.5128
2.1897 | 70.4888
2.1897 | 70.481
2.1897 | 70.4855
2.1897 | 70.4985
2.1898 | 70.5032
2.1898 | 70.4762
2.1898 | 70.4972
2.1898 | 70.521
2.1898 | 70.5005
2.1898 | 70.502
2.1898 | 70.4947
2.1898 | 70.4605
2.1898 | 70.4778
2.1898 | 70.5128
2.1899 | 70.5301
2.1899 | 70.4972
2.1899 | 70.4937
2.1899 | 70.5111
2.1899 | 70.4781
2.1899 | 70.5074
2.1899 | 70.5102
2.1899 | 70.4692
2.1899 | 70.4686
2.1899 | 70.5104
2.19 | 70.5256
2.19 | 70.4953
2.19 | 70.5046
2.19 | 70.5039
2.19 | 70.475
2.19 | 70.497
2.19 | 70.4939
2.19 | 70.4824
2.19 | 70.5013
2.19 | 70.5157
2.1901 | 70.511
2.1901 | 70.4742
2.1901 | 70.4858
2.1901 | 70.4794
2.1901 | 70.4937
2.1901 | 70.4998
2.1901 | 70.4915
2.1901 | 70.4851
2.1901 | 70.5015
2.1901 | 70.5029
2.1902 | 70.4843
2.1902 | 70.4669
2.1902 | 70.4887
2.1902 | 70.491
2.1902 | 70.4992
2.1902 | 70.5067
2.1902 | 70.505
2.1902 | 70.4884
2.1902 | 70.5059
2.1902 | 70.5044
2.1903 | 70.4848
2.1903 | 70.4803
2.1903 | 70.4776
2.1903 | 70.5049
2.1903 | 70.509
2.1903 | 70.5084
2.1903 | 70.4981
2.1903 | 70.4927
2.1903 | 70.4887
2.1903 | 70.4871
2.1904 | 70.5016
2.1904 | 70.5084
2.1904 | 70.4673
2.1904 | 70.4988
2.1904 | 70.5193
2.1904 | 70.5092
2.1904 | 70.4796
2.1904 | 70.4833
2.1904 | 70.4877
2.1904 | 70.4883
2.1905 | 70.4935
2.1905 | 70.4811
2.1905 | 70.4983
2.1905 | 70.5072
2.1905 | 70.5117
2.1905 | 70.504
2.1905 | 70.4674
2.1905 | 70.473
2.1905 | 70.4931
2.1905 | 70.49
2.1906 | 70.505
2.1906 | 70.4757
2.1906 | 70.4776
2.1906 | 70.4871
2.1906 | 70.5025
2.1906 | 70.4918
2.1906 | 70.489
2.1906 | 70.4718
2.1906 | 70.4799
2.1906 | 70.5005
2.1907 | 70.5179
2.1907 | 70.4848
2.1907 | 70.4725
2.1907 | 70.4831
2.1907 | 70.4839
2.1907 | 70.503
2.1907 | 70.4897
2.1907 | 70.4844
2.1907 | 70.4781
2.1907 | 70.482
2.1908 | 70.4978
2.1908 | 70.4728
2.1908 | 70.4805
2.1908 | 70.4935
2.1908 | 70.4623
2.1908 | 70.4768
2.1908 | 70.5019
2.1908 | 70.4945
2.1908 | 70.4808
2.1908 | 70.4992
2.1909 | 70.5113
2.1909 | 70.4566
2.1909 | 70.4628
2.1909 | 70.4848
2.1909 | 70.4814
2.1909 | 70.4808
2.1909 | 70.5076
2.1909 | 70.4747
2.1909 | 70.4881
2.1909 | 70.5043
2.191 | 70.4819
2.191 | 70.4487
2.191 | 70.4701
2.191 | 70.4848
2.191 | 70.4775
2.191 | 70.5029
2.191 | 70.484
2.191 | 70.4701
2.191 | 70.4892
2.191 | 70.5065
2.1911 | 70.4766
2.1911 | 70.4584
2.1911 | 70.4795
2.1911 | 70.4656
2.1911 | 70.4788
2.1911 | 70.4934
2.1911 | 70.4959
2.1911 | 70.464
2.1911 | 70.4943
2.1911 | 70.5068
2.1912 | 70.4919
2.1912 | 70.4848
2.1912 | 70.4809
2.1912 | 70.4719
2.1912 | 70.4696
2.1912 | 70.4852
2.1912 | 70.4816
2.1912 | 70.4751
2.1912 | 70.4877
2.1912 | 70.4853
2.1913 | 70.4777
2.1913 | 70.475
2.1913 | 70.4833
2.1913 | 70.4503
2.1913 | 70.487
2.1913 | 70.4883
2.1913 | 70.4616
2.1913 | 70.4782
2.1913 | 70.5033
2.1913 | 70.4863
2.1914 | 70.4891
2.1914 | 70.4684
2.1914 | 70.447
2.1914 | 70.4493
2.1914 | 70.4755
2.1914 | 70.4839
2.1914 | 70.4807
2.1914 | 70.4864
2.1914 | 70.4904
2.1914 | 70.4846
2.1915 | 70.4859
2.1915 | 70.475
2.1915 | 70.4555
2.1915 | 70.4679
2.1915 | 70.4649
2.1915 | 70.4768
2.1915 | 70.4636
2.1915 | 70.4697
2.1915 | 70.49
2.1915 | 70.4699
2.1916 | 70.488
2.1916 | 70.4582
2.1916 | 70.4718
2.1916 | 70.469
2.1916 | 70.4877
2.1916 | 70.4727
2.1916 | 70.4631
2.1916 | 70.4638
2.1916 | 70.4853
2.1916 | 70.4778
2.1917 | 70.4738
2.1917 | 70.4594
2.1917 | 70.4547
2.1917 | 70.4637
2.1917 | 70.4705
2.1917 | 70.493
2.1917 | 70.4728
2.1917 | 70.4463
2.1917 | 70.4743
2.1917 | 70.5083
2.1918 | 70.4865
2.1918 | 70.4443
2.1918 | 70.4385
2.1918 | 70.4634
2.1918 | 70.4681
2.1918 | 70.4754
2.1918 | 70.4825
2.1918 | 70.4772
2.1918 | 70.463
2.1918 | 70.4681
2.1919 | 70.4828
2.1919 | 70.4508
2.1919 | 70.4514
2.1919 | 70.464
2.1919 | 70.4675
2.1919 | 70.4751
2.1919 | 70.4703
2.1919 | 70.4741
2.1919 | 70.4755
2.1919 | 70.4741
2.192 | 70.4695
2.192 | 70.4389
2.192 | 70.4473
2.192 | 70.4585
2.192 | 70.4758
2.192 | 70.4801
2.192 | 70.4475
2.192 | 70.4686
2.192 | 70.5029
2.192 | 70.4518
2.1921 | 70.459
2.1921 | 70.4654
2.1921 | 70.4484
2.1921 | 70.446
2.1921 | 70.4613
2.1921 | 70.4979
2.1921 | 70.4605
2.1921 | 70.4736
2.1921 | 70.4827
2.1921 | 70.4621
2.1922 | 70.4691
2.1922 | 70.4434
2.1922 | 70.4599
2.1922 | 70.448
2.1922 | 70.4777
2.1922 | 70.4802
2.1922 | 70.4671
2.1922 | 70.4681
2.1922 | 70.4699
2.1922 | 70.4493
2.1923 | 70.4746
2.1923 | 70.4486
2.1923 | 70.4423
2.1923 | 70.4602
2.1923 | 70.4542
2.1923 | 70.4722
2.1923 | 70.4725
2.1923 | 70.48
2.1923 | 70.4629
2.1923 | 70.4622
2.1924 | 70.4464
2.1924 | 70.441
2.1924 | 70.4522
2.1924 | 70.4697
2.1924 | 70.4821
2.1924 | 70.4584
2.1924 | 70.4582
2.1924 | 70.456
2.1924 | 70.4636
2.1924 | 70.4772
2.1925 | 70.4681
2.1925 | 70.4491
2.1925 | 70.4242
2.1925 | 70.4578
2.1925 | 70.478
2.1925 | 70.468
2.1925 | 70.4404
2.1925 | 70.4482
2.1925 | 70.4699
2.1925 | 70.4584
2.1926 | 70.456
2.1926 | 70.4413
2.1926 | 70.4524
2.1926 | 70.4408
2.1926 | 70.4591
2.1926 | 70.4631
2.1926 | 70.4637
2.1926 | 70.4626
2.1926 | 70.4653
2.1926 | 70.4623
2.1927 | 70.4625
2.1927 | 70.446
2.1927 | 70.438
2.1927 | 70.4477
2.1927 | 70.444
2.1927 | 70.4712
2.1927 | 70.441
2.1927 | 70.4582
2.1927 | 70.479
2.1927 | 70.4714
2.1928 | 70.4442
2.1928 | 70.4445
2.1928 | 70.4335
2.1928 | 70.4513
2.1928 | 70.4523
2.1928 | 70.4852
2.1928 | 70.4512
2.1928 | 70.4408
2.1928 | 70.4725
2.1928 | 70.4509
2.1929 | 70.4396
2.1929 | 70.4512
2.1929 | 70.4234
2.1929 | 70.4489
2.1929 | 70.474
2.1929 | 70.4816
2.1929 | 70.4516
2.1929 | 70.4499
2.1929 | 70.445
2.1929 | 70.4417
2.193 | 70.4683
2.193 | 70.4376
2.193 | 70.4588
2.193 | 70.4627
2.193 | 70.464
2.193 | 70.4696
2.193 | 70.4609
2.193 | 70.4555
2.193 | 70.4412
2.193 | 70.4456
2.1931 | 70.4512
2.1931 | 70.4421
2.1931 | 70.4316
2.1931 | 70.4545
2.1931 | 70.4616
2.1931 | 70.4725
2.1931 | 70.4399
2.1931 | 70.4282
2.1931 | 70.4558
2.1931 | 70.4556
2.1932 | 70.4647
2.1932 | 70.4525
2.1932 | 70.4371
2.1932 | 70.4629
2.1932 | 70.4575
2.1932 | 70.4614
2.1932 | 70.4507
2.1932 | 70.4096
2.1932 | 70.4366
2.1932 | 70.4679
2.1933 | 70.4668
2.1933 | 70.4354
2.1933 | 70.4674
2.1933 | 70.4549
2.1933 | 70.4723
2.1933 | 70.4603
2.1933 | 70.4276
2.1933 | 70.4371
2.1933 | 70.4473
2.1933 | 70.4595
2.1934 | 70.4707
2.1934 | 70.4814
2.1934 | 70.4304
2.1934 | 70.4429
2.1934 | 70.4527
2.1934 | 70.4396
2.1934 | 70.4473
2.1934 | 70.4562
2.1934 | 70.459
2.1934 | 70.4539
2.1935 | 70.4761
2.1935 | 70.4499
2.1935 | 70.4272
2.1935 | 70.4438
2.1935 | 70.4539
2.1935 | 70.4482
2.1935 | 70.4414
2.1935 | 70.4601
2.1935 | 70.4398
2.1935 | 70.4502
2.1936 | 70.4582
2.1936 | 70.4599
2.1936 | 70.4383
2.1936 | 70.4482
2.1936 | 70.4521
2.1936 | 70.4432
2.1936 | 70.4595
2.1936 | 70.4298
2.1936 | 70.4501
2.1936 | 70.4713
2.1937 | 70.4562
2.1937 | 70.4406
2.1937 | 70.4409
2.1937 | 70.4372
2.1937 | 70.4299
2.1937 | 70.4392
2.1937 | 70.4406
2.1937 | 70.4483
2.1937 | 70.4524
2.1937 | 70.4539
2.1938 | 70.4691
2.1938 | 70.4456
2.1938 | 70.4354
2.1938 | 70.4295
2.1938 | 70.4562
2.1938 | 70.4524
2.1938 | 70.4554
2.1938 | 70.4527
2.1938 | 70.4583
2.1938 | 70.4493
2.1939 | 70.4374
2.1939 | 70.4271
2.1939 | 70.4399
2.1939 | 70.4429
2.1939 | 70.4354
2.1939 | 70.4592
2.1939 | 70.4632
2.1939 | 70.429
2.1939 | 70.4516
2.1939 | 70.4485
2.194 | 70.4376
2.194 | 70.4265
2.194 | 70.4452
2.194 | 70.4606
2.194 | 70.4371
2.194 | 70.464
2.194 | 70.4337
2.194 | 70.4253
2.194 | 70.4295
2.194 | 70.4445
2.1941 | 70.4388
2.1941 | 70.4485
2.1941 | 70.448
2.1941 | 70.4475
2.1941 | 70.4729
2.1941 | 70.4703
2.1941 | 70.4248
2.1941 | 70.4189
2.1941 | 70.4323
2.1941 | 70.4357
2.1942 | 70.4321
2.1942 | 70.4337
2.1942 | 70.4573
2.1942 | 70.4509
2.1942 | 70.4544
2.1942 | 70.4529
2.1942 | 70.4146
2.1942 | 70.4248
2.1942 | 70.4193
2.1942 | 70.4486
2.1943 | 70.4548
2.1943 | 70.4818
2.1943 | 70.4521
2.1943 | 70.4308
2.1943 | 70.4558
2.1943 | 70.442
2.1943 | 70.4232
2.1943 | 70.4076
2.1943 | 70.4239
2.1943 | 70.4563
2.1944 | 70.4693
2.1944 | 70.4503
2.1944 | 70.4597
2.1944 | 70.4333
2.1944 | 70.4269
2.1944 | 70.4208
2.1944 | 70.3948
2.1944 | 70.4201
2.1944 | 70.4443
2.1944 | 70.4566
2.1945 | 70.4836
2.1945 | 70.4496
2.1945 | 70.4302
2.1945 | 70.4459
2.1945 | 70.428
2.1945 | 70.4193
2.1945 | 70.423
2.1945 | 70.4357
2.1945 | 70.4515
2.1945 | 70.4709
2.1946 | 70.4806
2.1946 | 70.4475
2.1946 | 70.4181
2.1946 | 70.4325
2.1946 | 70.4096
2.1946 | 70.4284
2.1946 | 70.4519
2.1946 | 70.4449
2.1946 | 70.4485
2.1946 | 70.4679
2.1947 | 70.4617
2.1947 | 70.418
2.1947 | 70.4206
2.1947 | 70.4246
2.1947 | 70.4391
2.1947 | 70.4473
2.1947 | 70.4445
2.1947 | 70.4358
2.1947 | 70.4618
2.1947 | 70.4569
2.1948 | 70.4391
2.1948 | 70.4245
2.1948 | 70.4145
2.1948 | 70.418
2.1948 | 70.4451
2.1948 | 70.4602
2.1948 | 70.4506
2.1948 | 70.4514
2.1948 | 70.4577
2.1948 | 70.4247
2.1949 | 70.4291
2.1949 | 70.4308
2.1949 | 70.4425
2.1949 | 70.4524
2.1949 | 70.4397
2.1949 | 70.4577
2.1949 | 70.4411
2.1949 | 70.4168
2.1949 | 70.4226
2.1949 | 70.4364
2.195 | 70.443
2.195 | 70.4477
2.195 | 70.4316
2.195 | 70.4521
2.195 | 70.456
2.195 | 70.4571
2.195 | 70.4406
2.195 | 70.4138
2.195 | 70.4263
2.195 | 70.4509
2.1951 | 70.4477
2.1951 | 70.4496
2.1951 | 70.4406
2.1951 | 70.4443
2.1951 | 70.4618
2.1951 | 70.437
2.1951 | 70.4336
2.1951 | 70.4137
2.1951 | 70.4287
2.1951 | 70.4464
2.1952 | 70.4507
2.1952 | 70.444
2.1952 | 70.435
2.1952 | 70.4282
2.1952 | 70.4388
2.1952 | 70.4402
2.1952 | 70.427
2.1952 | 70.4386
2.1952 | 70.4237
2.1952 | 70.4307
2.1953 | 70.4558
2.1953 | 70.4421
2.1953 | 70.4323
2.1953 | 70.4335
2.1953 | 70.423
2.1953 | 70.4328
2.1953 | 70.4205
2.1953 | 70.4378
2.1953 | 70.45
2.1953 | 70.4545
2.1954 | 70.4469
2.1954 | 70.4197
2.1954 | 70.4294
2.1954 | 70.4299
2.1954 | 70.4417
2.1954 | 70.4437
2.1954 | 70.4386
2.1954 | 70.4212
2.1954 | 70.4461
2.1954 | 70.4702
2.1955 | 70.4462
2.1955 | 70.4279
2.1955 | 70.4128
2.1955 | 70.4332
2.1955 | 70.4388
2.1955 | 70.4503
2.1955 | 70.4441
2.1955 | 70.4332
2.1955 | 70.4318
2.1955 | 70.4442
2.1956 | 70.4327
2.1956 | 70.4205
2.1956 | 70.4108
2.1956 | 70.462
2.1956 | 70.4591
2.1956 | 70.4517
2.1956 | 70.4493
2.1956 | 70.4226
2.1956 | 70.4154
2.1956 | 70.412
2.1957 | 70.4473
2.1957 | 70.4358
2.1957 | 70.4297
2.1957 | 70.4404
2.1957 | 70.4788
2.1957 | 70.4528
2.1957 | 70.4378
2.1957 | 70.4371
2.1957 | 70.4146
2.1957 | 70.4233
2.1958 | 70.4264
2.1958 | 70.447
2.1958 | 70.4482
2.1958 | 70.4627
2.1958 | 70.4564
2.1958 | 70.4425
2.1958 | 70.4131
2.1958 | 70.4111
2.1958 | 70.408
2.1958 | 70.4318
2.1959 | 70.4598
2.1959 | 70.4475
2.1959 | 70.4364
2.1959 | 70.4549
2.1959 | 70.4419
2.1959 | 70.4338
2.1959 | 70.4112
2.1959 | 70.3998
2.1959 | 70.428
2.1959 | 70.441
2.196 | 70.4564
2.196 | 70.4527
2.196 | 70.463
2.196 | 70.4474
2.196 | 70.435
2.196 | 70.4219
2.196 | 70.4208
2.196 | 70.4108
2.196 | 70.4347
2.196 | 70.4553
2.1961 | 70.4614
2.1961 | 70.4367
2.1961 | 70.4655
2.1961 | 70.4399
2.1961 | 70.4027
2.1961 | 70.4258
2.1961 | 70.4065
2.1961 | 70.4182
2.1961 | 70.4585
2.1961 | 70.4624
2.1962 | 70.4534
2.1962 | 70.4525
2.1962 | 70.4453
2.1962 | 70.4187
2.1962 | 70.4265
2.1962 | 70.4163
2.1962 | 70.4227
2.1962 | 70.4191
2.1962 | 70.454
2.1962 | 70.4514
2.1963 | 70.4558
2.1963 | 70.4393
2.1963 | 70.427
2.1963 | 70.4263
2.1963 | 70.43
2.1963 | 70.4315
2.1963 | 70.4184
2.1963 | 70.4197
2.1963 | 70.4536
2.1963 | 70.4549
2.1964 | 70.4569
2.1964 | 70.4367
2.1964 | 70.404
2.1964 | 70.4307
2.1964 | 70.4331
2.1964 | 70.4267
2.1964 | 70.4328
2.1964 | 70.4293
2.1964 | 70.4369
2.1964 | 70.4482
2.1965 | 70.4554
2.1965 | 70.4562
2.1965 | 70.434
2.1965 | 70.4278
2.1965 | 70.4346
2.1965 | 70.4408
2.1965 | 70.4269
2.1965 | 70.4237
2.1965 | 70.4583
2.1965 | 70.4163
2.1966 | 70.4456
2.1966 | 70.4375
2.1966 | 70.4035
2.1966 | 70.4331
2.1966 | 70.4508
2.1966 | 70.4372
2.1966 | 70.414
2.1966 | 70.4068
2.1966 | 70.4365
2.1966 | 70.4394
2.1967 | 70.4589
2.1967 | 70.4419
2.1967 | 70.436
2.1967 | 70.4246
2.1967 | 70.4446
2.1967 | 70.4591
2.1967 | 70.4234
2.1967 | 70.4219
2.1967 | 70.4223
2.1967 | 70.4271
2.1968 | 70.4487
2.1968 | 70.4438
2.1968 | 70.4274
2.1968 | 70.4261
2.1968 | 70.4508
2.1968 | 70.4267
2.1968 | 70.4223
2.1968 | 70.4072
2.1968 | 70.4425
2.1968 | 70.4383
2.1969 | 70.4292
2.1969 | 70.4514
2.1969 | 70.4354
2.1969 | 70.4291
2.1969 | 70.4464
2.1969 | 70.4329
2.1969 | 70.4286
2.1969 | 70.4098
2.1969 | 70.438
2.1969 | 70.4366
2.197 | 70.4482
2.197 | 70.4344
2.197 | 70.4364
2.197 | 70.4469
2.197 | 70.4316
2.197 | 70.4443
2.197 | 70.4128
2.197 | 70.4246
2.197 | 70.4388
2.197 | 70.4234
2.1971 | 70.4434
2.1971 | 70.4203
2.1971 | 70.4232
2.1971 | 70.4486
2.1971 | 70.4316
2.1971 | 70.4338
2.1971 | 70.4158
2.1971 | 70.4088
2.1971 | 70.4445
2.1971 | 70.4449
2.1972 | 70.4334
2.1972 | 70.4437
2.1972 | 70.4409
2.1972 | 70.4195
2.1972 | 70.4358
2.1972 | 70.4355
2.1972 | 70.4194
2.1972 | 70.4229
2.1972 | 70.4145
2.1972 | 70.4412
2.1973 | 70.4381
2.1973 | 70.4315
2.1973 | 70.4354
2.1973 | 70.4255
2.1973 | 70.4223
2.1973 | 70.428
2.1973 | 70.4286
2.1973 | 70.4156
2.1973 | 70.431
2.1973 | 70.4382
2.1974 | 70.436
2.1974 | 70.442
2.1974 | 70.4242
2.1974 | 70.4156
2.1974 | 70.4144
2.1974 | 70.4419
2.1974 | 70.4071
2.1974 | 70.4137
2.1974 | 70.442
2.1974 | 70.4412
2.1975 | 70.4412
2.1975 | 70.4175
2.1975 | 70.4184
2.1975 | 70.4276
2.1975 | 70.409
2.1975 | 70.4393
2.1975 | 70.4343
2.1975 | 70.4197
2.1975 | 70.4451
2.1975 | 70.4397
2.1976 | 70.4375
2.1976 | 70.4254
2.1976 | 70.4138
2.1976 | 70.4165
2.1976 | 70.4305
2.1976 | 70.4521
2.1976 | 70.428
2.1976 | 70.4209
2.1976 | 70.4414
2.1976 | 70.4265
2.1977 | 70.4337
2.1977 | 70.4326
2.1977 | 70.4362
2.1977 | 70.4269
2.1977 | 70.4297
2.1977 | 70.416
2.1977 | 70.425
2.1977 | 70.4386
2.1977 | 70.4255
2.1977 | 70.4451
2.1978 | 70.437
2.1978 | 70.4112
2.1978 | 70.4054
2.1978 | 70.4304
2.1978 | 70.4462
2.1978 | 70.4386
2.1978 | 70.4323
2.1978 | 70.4394
2.1978 | 70.4128
2.1978 | 70.4309
2.1979 | 70.4243
2.1979 | 70.4138
2.1979 | 70.4119
2.1979 | 70.4396
2.1979 | 70.4318
2.1979 | 70.4439
2.1979 | 70.431
2.1979 | 70.4365
2.1979 | 70.4113
2.1979 | 70.426
2.198 | 70.4372
2.198 | 70.4015
2.198 | 70.406
2.198 | 70.4428
2.198 | 70.4289
2.198 | 70.4408
2.198 | 70.4328
2.198 | 70.4145
2.198 | 70.4226
2.198 | 70.4319
2.1981 | 70.4251
2.1981 | 70.413
2.1981 | 70.4112
2.1981 | 70.4401
2.1981 | 70.4412
2.1981 | 70.4365
2.1981 | 70.4184
2.1981 | 70.3976
2.1981 | 70.4208
2.1981 | 70.4347
2.1982 | 70.4269
2.1982 | 70.4009
2.1982 | 70.4419
2.1982 | 70.4477
2.1982 | 70.4343
2.1982 | 70.4446
2.1982 | 70.4264
2.1982 | 70.4254
2.1982 | 70.4187
2.1982 | 70.4402
2.1983 | 70.4371
2.1983 | 70.42
2.1983 | 70.4175
2.1983 | 70.4223
2.1983 | 70.4325
2.1983 | 70.4217
2.1983 | 70.4158
2.1983 | 70.4024
2.1983 | 70.4242
2.1983 | 70.4464
2.1984 | 70.4324
2.1984 | 70.4114
2.1984 | 70.4191
2.1984 | 70.4393
2.1984 | 70.4382
2.1984 | 70.4267
2.1984 | 70.4156
2.1984 | 70.4252
2.1984 | 70.4243
2.1984 | 70.4396
2.1985 | 70.4475
2.1985 | 70.3946
2.1985 | 70.4348
2.1985 | 70.4538
2.1985 | 70.4143
2.1985 | 70.4367
2.1985 | 70.4313
2.1985 | 70.4215
2.1985 | 70.4189
2.1985 | 70.449
2.1986 | 70.4425
2.1986 | 70.4118
2.1986 | 70.4057
2.1986 | 70.4295
2.1986 | 70.4256
2.1986 | 70.425
2.1986 | 70.3968
2.1986 | 70.4182
2.1986 | 70.4347
2.1986 | 70.4421
2.1987 | 70.4397
2.1987 | 70.4378
2.1987 | 70.4041
2.1987 | 70.3965
2.1987 | 70.4308
2.1987 | 70.4367
2.1987 | 70.4195
2.1987 | 70.4402
2.1987 | 70.4361
2.1987 | 70.4112
2.1988 | 70.4301
2.1988 | 70.4338
2.1988 | 70.3986
2.1988 | 70.3938
2.1988 | 70.4284
2.1988 | 70.4299
2.1988 | 70.4237
2.1988 | 70.4406
2.1988 | 70.4335
2.1988 | 70.429
2.1989 | 70.4482
2.1989 | 70.4268
2.1989 | 70.4124
2.1989 | 70.4025
2.1989 | 70.4181
2.1989 | 70.407
2.1989 | 70.4328
2.1989 | 70.4101
2.1989 | 70.4352
2.1989 | 70.4393
2.199 | 70.4296
2.199 | 70.4229
2.199 | 70.3967
2.199 | 70.4114
2.199 | 70.439
2.199 | 70.4434
2.199 | 70.4332
2.199 | 70.4242
2.199 | 70.4308
2.199 | 70.4496
2.1991 | 70.4421
2.1991 | 70.3915
2.1991 | 70.4184
2.1991 | 70.4038
2.1991 | 70.4078
2.1991 | 70.4172
2.1991 | 70.4273
2.1991 | 70.4302
2.1991 | 70.4143
2.1991 | 70.4323
2.1992 | 70.4432
2.1992 | 70.428
2.1992 | 70.4095
2.1992 | 70.4265
2.1992 | 70.4119
2.1992 | 70.4347
2.1992 | 70.4287
2.1992 | 70.4149
2.1992 | 70.42
2.1992 | 70.4267
2.1993 | 70.434
2.1993 | 70.4003
2.1993 | 70.4076
2.1993 | 70.4387
2.1993 | 70.4378
2.1993 | 70.4232
2.1993 | 70.4221
2.1993 | 70.4258
2.1993 | 70.4337
2.1993 | 70.4356
2.1994 | 70.4263
2.1994 | 70.4024
2.1994 | 70.439
2.1994 | 70.4362
2.1994 | 70.4024
2.1994 | 70.4269
2.1994 | 70.4082
2.1994 | 70.408
2.1994 | 70.4265
2.1994 | 70.4345
2.1995 | 70.4511
2.1995 | 70.4197
2.1995 | 70.4137
2.1995 | 70.4228
2.1995 | 70.4034
2.1995 | 70.4217
2.1995 | 70.4242
2.1995 | 70.4093
2.1995 | 70.4238
2.1995 | 70.4406
2.1996 | 70.4362
2.1996 | 70.3985
2.1996 | 70.4291
2.1996 | 70.4086
2.1996 | 70.3968
2.1996 | 70.4184
2.1996 | 70.4228
2.1996 | 70.4135
2.1996 | 70.4336
2.1996 | 70.451
2.1997 | 70.4274
2.1997 | 70.4158
2.1997 | 70.3967
2.1997 | 70.3809
2.1997 | 70.4242
2.1997 | 70.4228
2.1997 | 70.4077
2.1997 | 70.4067
2.1997 | 70.4433
2.1997 | 70.4395
2.1998 | 70.4234
2.1998 | 70.4064
2.1998 | 70.3836
2.1998 | 70.3746
2.1998 | 70.4078
2.1998 | 70.4337
2.1998 | 70.4356
2.1998 | 70.4244
2.1998 | 70.4308
2.1998 | 70.4295
2.1999 | 70.4074
2.1999 | 70.4057
2.1999 | 70.3859
2.1999 | 70.4177
2.1999 | 70.4119
2.1999 | 70.4256
2.1999 | 70.441
2.1999 | 70.4317
2.1999 | 70.4249
2.1999 | 70.4215
2.2 | 70.4089
2.2 | 70.3832
2.2 | 70.3937
2.2 | 70.3996
2.2 | 70.4192
2.2 | 70.4352
2.2 | 70.4373
2.2 | 70.4305
2.2 | 70.4306
2.2 | 70.4043
2.2001 | 70.3955
2.2001 | 70.4093
2.2001 | 70.382
2.2001 | 70.4198
2.2001 | 70.4411
2.2001 | 70.4545
2.2001 | 70.4131
2.2001 | 70.417
2.2001 | 70.4124
2.2001 | 70.4006
2.2002 | 70.4053
2.2002 | 70.4017
2.2002 | 70.3809
2.2002 | 70.4332
2.2002 | 70.4763
2.2002 | 70.4184
2.2002 | 70.4235
2.2002 | 70.4297
2.2002 | 70.3957
2.2002 | 70.4102
2.2003 | 70.4269
2.2003 | 70.3901
2.2003 | 70.3985
2.2003 | 70.424
2.2003 | 70.4315
2.2003 | 70.4263
2.2003 | 70.405
2.2003 | 70.4141
2.2003 | 70.3867
2.2003 | 70.4179
2.2004 | 70.4295
2.2004 | 70.4069
2.2004 | 70.4129
2.2004 | 70.4169
2.2004 | 70.4247
2.2004 | 70.4406
2.2004 | 70.4322
2.2004 | 70.4071
2.2004 | 70.4116
2.2004 | 70.4054
2.2005 | 70.4068
2.2005 | 70.3969
2.2005 | 70.4284
2.2005 | 70.4104
2.2005 | 70.4083
2.2005 | 70.4231
2.2005 | 70.4211
2.2005 | 70.4061
2.2005 | 70.4175
2.2005 | 70.4205
2.2006 | 70.4
2.2006 | 70.3944
2.2006 | 70.4046
2.2006 | 70.4286
2.2006 | 70.4362
2.2006 | 70.4156
2.2006 | 70.413
2.2006 | 70.4187
2.2006 | 70.4149
2.2006 | 70.4145
2.2007 | 70.4137
2.2007 | 70.4065
2.2007 | 70.3953
2.2007 | 70.4148
2.2007 | 70.4409
2.2007 | 70.433
2.2007 | 70.4191
2.2007 | 70.4017
2.2007 | 70.4095
2.2007 | 70.4087
2.2008 | 70.4168
2.2008 | 70.4084
2.2008 | 70.4102
2.2008 | 70.409
2.2008 | 70.4291
2.2008 | 70.428
2.2008 | 70.4134
2.2008 | 70.4251
2.2008 | 70.3918
2.2008 | 70.3822
2.2009 | 70.401
2.2009 | 70.4212
2.2009 | 70.408
2.2009 | 70.4072
2.2009 | 70.4473
2.2009 | 70.4378
2.2009 | 70.3869
2.2009 | 70.4248
2.2009 | 70.4252
2.2009 | 70.3944
2.201 | 70.4086
2.201 | 70.398
2.201 | 70.3967
2.201 | 70.4206
2.201 | 70.444
2.201 | 70.4258
2.201 | 70.4047
2.201 | 70.3861
2.201 | 70.3949
2.201 | 70.4121
2.2011 | 70.4327
2.2011 | 70.4087
2.2011 | 70.4092
2.2011 | 70.4261
2.2011 | 70.4165
2.2011 | 70.4114
2.2011 | 70.416
2.2011 | 70.4033
2.2011 | 70.3874
2.2011 | 70.3978
2.2012 | 70.4209
2.2012 | 70.4258
2.2012 | 70.4282
2.2012 | 70.4076
2.2012 | 70.414
2.2012 | 70.4148
2.2012 | 70.3946
2.2012 | 70.413
2.2012 | 70.4082
2.2012 | 70.4143
2.2013 | 70.4208
2.2013 | 70.4189
2.2013 | 70.4203
2.2013 | 70.4334
2.2013 | 70.4087
2.2013 | 70.3886
2.2013 | 70.3807
2.2013 | 70.3746
2.2013 | 70.4226
2.2013 | 70.4406
2.2014 | 70.4213
2.2014 | 70.4124
2.2014 | 70.4035
2.2014 | 70.4161
2.2014 | 70.4071
2.2014 | 70.4349
2.2014 | 70.396
2.2014 | 70.3999
2.2014 | 70.4226
2.2014 | 70.4273
2.2015 | 70.4219
2.2015 | 70.4247
2.2015 | 70.3987
2.2015 | 70.3876
2.2015 | 70.3959
2.2015 | 70.3992
2.2015 | 70.4003
2.2015 | 70.4242
2.2015 | 70.4429
2.2015 | 70.4243
2.2016 | 70.4164
2.2016 | 70.4045
2.2016 | 70.4027
2.2016 | 70.392
2.2016 | 70.3972
2.2016 | 70.4197
2.2016 | 70.4028
2.2016 | 70.4258
2.2016 | 70.4278
2.2016 | 70.4345
2.2017 | 70.4251
2.2017 | 70.372
2.2017 | 70.3677
2.2017 | 70.4058
2.2017 | 70.4504
2.2017 | 70.4188
2.2017 | 70.4181
2.2017 | 70.405
2.2017 | 70.4011
2.2017 | 70.4028
2.2018 | 70.4085
2.2018 | 70.3836
2.2018 | 70.3729
2.2018 | 70.4168
2.2018 | 70.4282
2.2018 | 70.4236
2.2018 | 70.4061
2.2018 | 70.4098
2.2018 | 70.4085
2.2018 | 70.401
2.2019 | 70.4109
2.2019 | 70.3968
2.2019 | 70.409
2.2019 | 70.421
2.2019 | 70.4222
2.2019 | 70.4223
2.2019 | 70.4148
2.2019 | 70.3855
2.2019 | 70.3894
2.2019 | 70.3989
2.202 | 70.422
2.202 | 70.3991
2.202 | 70.4141
2.202 | 70.4349
2.202 | 70.4401
2.202 | 70.4009
2.202 | 70.3846
2.202 | 70.3963
2.202 | 70.3866
2.202 | 70.4089
2.2021 | 70.4356
2.2021 | 70.413
2.2021 | 70.4243
2.2021 | 70.4231
2.2021 | 70.4258
2.2021 | 70.4002
2.2021 | 70.3785
2.2021 | 70.3727
2.2021 | 70.401
2.2021 | 70.4232
2.2022 | 70.4383
2.2022 | 70.4278
2.2022 | 70.4074
2.2022 | 70.4131
2.2022 | 70.4078
2.2022 | 70.4004
2.2022 | 70.3934
2.2022 | 70.3941
2.2022 | 70.4178
2.2022 | 70.4289
2.2023 | 70.4296
2.2023 | 70.4349
2.2023 | 70.3931
2.2023 | 70.4123
2.2023 | 70.3988
2.2023 | 70.381
2.2023 | 70.4047
2.2023 | 70.3972
2.2023 | 70.4138
2.2023 | 70.4332
2.2024 | 70.4338
2.2024 | 70.3988
2.2024 | 70.4028
2.2024 | 70.38
2.2024 | 70.3912
2.2024 | 70.431
2.2024 | 70.3992
2.2024 | 70.4219
2.2024 | 70.4325
2.2024 | 70.4189
2.2025 | 70.4124
2.2025 | 70.3851
2.2025 | 70.3801
2.2025 | 70.4017
2.2025 | 70.412
2.2025 | 70.4284
2.2025 | 70.399
2.2025 | 70.4241
2.2025 | 70.4288
2.2025 | 70.4039
2.2026 | 70.3901
2.2026 | 70.4089
2.2026 | 70.3839
2.2026 | 70.403
2.2026 | 70.4206
2.2026 | 70.4195
2.2026 | 70.4137
2.2026 | 70.4076
2.2026 | 70.42
2.2026 | 70.4013
2.2027 | 70.3854
2.2027 | 70.3793
2.2027 | 70.3934
2.2027 | 70.401
2.2027 | 70.425
2.2027 | 70.4384
2.2027 | 70.4087
2.2027 | 70.4004
2.2027 | 70.4098
2.2027 | 70.4102
2.2028 | 70.3976
2.2028 | 70.3783
2.2028 | 70.4078
2.2028 | 70.4169
2.2028 | 70.4235
2.2028 | 70.4286
2.2028 | 70.4007
2.2028 | 70.3815
2.2028 | 70.4058
2.2028 | 70.3954
2.2029 | 70.4031
2.2029 | 70.411
2.2029 | 70.4256
2.2029 | 70.4319
2.2029 | 70.4225
2.2029 | 70.4052
2.2029 | 70.4092
2.2029 | 70.3796
2.2029 | 70.4011
2.2029 | 70.4301
2.203 | 70.4105
2.203 | 70.4062
2.203 | 70.3983
2.203 | 70.4109
2.203 | 70.4195
2.203 | 70.4203
2.203 | 70.3939
2.203 | 70.3736
2.203 | 70.3964
2.203 | 70.4323
2.2031 | 70.4065
2.2031 | 70.3948
2.2031 | 70.4219
2.2031 | 70.4082
2.2031 | 70.3978
2.2031 | 70.4196
2.2031 | 70.3925
2.2031 | 70.38
2.2031 | 70.4161
2.2031 | 70.405
2.2032 | 70.4039
2.2032 | 70.4087
2.2032 | 70.412
2.2032 | 70.4111
2.2032 | 70.4043
2.2032 | 70.4295
2.2032 | 70.3874
2.2032 | 70.3952
2.2032 | 70.4304
2.2032 | 70.4141
2.2033 | 70.422
2.2033 | 70.4011
2.2033 | 70.3943
2.2033 | 70.4148
2.2033 | 70.4239
2.2033 | 70.4159
2.2033 | 70.4012
2.2033 | 70.3996
2.2033 | 70.4093
2.2033 | 70.3985
2.2034 | 70.4075
2.2034 | 70.4158
2.2034 | 70.4135
2.2034 | 70.4213
2.2034 | 70.4196
2.2034 | 70.4265
2.2034 | 70.4076
2.2034 | 70.4061
2.2034 | 70.4067
2.2034 | 70.4117
2.2035 | 70.4111
2.2035 | 70.3959
2.2035 | 70.4004
2.2035 | 70.4172
2.2035 | 70.4154
2.2035 | 70.3871
2.2035 | 70.4119
2.2035 | 70.3992
2.2035 | 70.3978
2.2035 | 70.4125
2.2036 | 70.4246
2.2036 | 70.3916
2.2036 | 70.3983
2.2036 | 70.4148
2.2036 | 70.4025
2.2036 | 70.4128
2.2036 | 70.4028
2.2036 | 70.377
2.2036 | 70.3891
2.2036 | 70.3846
2.2037 | 70.4332
2.2037 | 70.4037
2.2037 | 70.3912
2.2037 | 70.4235
2.2037 | 70.4106
2.2037 | 70.406
2.2037 | 70.3955
2.2037 | 70.4122
2.2037 | 70.4076
2.2037 | 70.3982
2.2038 | 70.4135
2.2038 | 70.4062
2.2038 | 70.4097
2.2038 | 70.4024
2.2038 | 70.3927
2.2038 | 70.3907
2.2038 | 70.4007
2.2038 | 70.4015
2.2038 | 70.4065
2.2038 | 70.4113
2.2039 | 70.4361
2.2039 | 70.3974
2.2039 | 70.3974
2.2039 | 70.4236
2.2039 | 70.4007
2.2039 | 70.4021
2.2039 | 70.3882
2.2039 | 70.3767
2.2039 | 70.4048
2.2039 | 70.4233
2.204 | 70.4167
2.204 | 70.4122
2.204 | 70.4203
2.204 | 70.3942
2.204 | 70.3964
2.204 | 70.4067
2.204 | 70.4016
2.204 | 70.3764
2.204 | 70.4069
2.204 | 70.423
2.2041 | 70.4191
2.2041 | 70.4268
2.2041 | 70.4143
2.2041 | 70.3863
2.2041 | 70.3918
2.2041 | 70.3952
2.2041 | 70.3887
2.2041 | 70.4025
2.2041 | 70.4218
2.2041 | 70.4035
2.2042 | 70.4084
2.2042 | 70.401
2.2042 | 70.4064
2.2042 | 70.374
2.2042 | 70.4009
2.2042 | 70.4026
2.2042 | 70.3741
2.2042 | 70.4117
2.2042 | 70.4164
2.2042 | 70.4273
2.2043 | 70.399
2.2043 | 70.4037
2.2043 | 70.3937
2.2043 | 70.3737
2.2043 | 70.3944
2.2043 | 70.4104
2.2043 | 70.3977
2.2043 | 70.3983
2.2043 | 70.4235
2.2043 | 70.4143
2.2044 | 70.4323
2.2044 | 70.3827
2.2044 | 70.3926
2.2044 | 70.3858
2.2044 | 70.4075
2.2044 | 70.4214
2.2044 | 70.397
2.2044 | 70.4138
2.2044 | 70.4079
2.2044 | 70.3993
2.2045 | 70.4118
2.2045 | 70.3907
2.2045 | 70.3936
2.2045 | 70.3967
2.2045 | 70.4015
2.2045 | 70.4117
2.2045 | 70.4024
2.2045 | 70.3978
2.2045 | 70.3946
2.2045 | 70.4177
2.2046 | 70.4178
2.2046 | 70.4022
2.2046 | 70.3963
2.2046 | 70.4284
2.2046 | 70.4095
2.2046 | 70.3831
2.2046 | 70.4034
2.2046 | 70.3742
2.2046 | 70.3923
2.2046 | 70.4276
2.2047 | 70.4489
2.2047 | 70.3888
2.2047 | 70.3863
2.2047 | 70.4193
2.2047 | 70.3887
2.2047 | 70.3965
2.2047 | 70.3946
2.2047 | 70.3908
2.2047 | 70.3955
2.2047 | 70.4425
2.2048 | 70.4283
2.2048 | 70.4015
2.2048 | 70.3995
2.2048 | 70.3983
2.2048 | 70.3778
2.2048 | 70.3768
2.2048 | 70.3845
2.2048 | 70.3826
2.2048 | 70.4024
2.2048 | 70.4167
2.2049 | 70.4273
2.2049 | 70.418
2.2049 | 70.4108
2.2049 | 70.4066
2.2049 | 70.3936
2.2049 | 70.3962
2.2049 | 70.3867
2.2049 | 70.3996
2.2049 | 70.4156
2.2049 | 70.4278
2.205 | 70.4397
2.205 | 70.395
2.205 | 70.3793
2.205 | 70.3891
2.205 | 70.3759
2.205 | 70.3961
2.205 | 70.3954
2.205 | 70.4051
2.205 | 70.44
2.205 | 70.4391
2.2051 | 70.43
2.2051 | 70.394
2.2051 | 70.3682
2.2051 | 70.369
2.2051 | 70.4001
2.2051 | 70.4
2.2051 | 70.4024
2.2051 | 70.4028
2.2051 | 70.4249
2.2051 | 70.4253
2.2052 | 70.4085
2.2052 | 70.4022
2.2052 | 70.3776
2.2052 | 70.3911
2.2052 | 70.4106
2.2052 | 70.4226
2.2052 | 70.4071
2.2052 | 70.3889
2.2052 | 70.4061
2.2052 | 70.4096
2.2053 | 70.4004
2.2053 | 70.3887
2.2053 | 70.38
2.2053 | 70.3856
2.2053 | 70.3941
2.2053 | 70.4175
2.2053 | 70.3895
2.2053 | 70.3961
2.2053 | 70.4075
2.2053 | 70.4084
2.2054 | 70.4046
2.2054 | 70.41
2.2054 | 70.382
2.2054 | 70.3792
2.2054 | 70.4052
2.2054 | 70.4001
2.2054 | 70.3942
2.2054 | 70.392
2.2054 | 70.4066
2.2054 | 70.4013
2.2055 | 70.4207
2.2055 | 70.4023
2.2055 | 70.3865
2.2055 | 70.3879
2.2055 | 70.3909
2.2055 | 70.4159
2.2055 | 70.4024
2.2055 | 70.3913
2.2055 | 70.4119
2.2055 | 70.4054
2.2056 | 70.4122
2.2056 | 70.4023
2.2056 | 70.3934
2.2056 | 70.4107
2.2056 | 70.3976
2.2056 | 70.4011
2.2056 | 70.3787
2.2056 | 70.3807
2.2056 | 70.4144
2.2056 | 70.4156
2.2057 | 70.4104
2.2057 | 70.401
2.2057 | 70.4051
2.2057 | 70.3843
2.2057 | 70.3925
2.2057 | 70.4132
2.2057 | 70.3751
2.2057 | 70.402
2.2057 | 70.4392
2.2057 | 70.3989
2.2058 | 70.4098
2.2058 | 70.3972
2.2058 | 70.3818
2.2058 | 70.3753
2.2058 | 70.405
2.2058 | 70.4061
2.2058 | 70.4039
2.2058 | 70.4051
2.2058 | 70.401
2.2058 | 70.4258
2.2059 | 70.3984
2.2059 | 70.3824
2.2059 | 70.3716
2.2059 | 70.392
2.2059 | 70.3846
2.2059 | 70.4231
2.2059 | 70.4027
2.2059 | 70.4056
2.2059 | 70.4056
2.2059 | 70.4168
2.206 | 70.4056
2.206 | 70.379
2.206 | 70.3848
2.206 | 70.4024
2.206 | 70.419
2.206 | 70.3961
2.206 | 70.4013
2.206 | 70.4141
2.206 | 70.3944
2.206 | 70.3959
2.2061 | 70.386
2.2061 | 70.3955
2.2061 | 70.3922
2.2061 | 70.4111
2.2061 | 70.4176
2.2061 | 70.4306
2.2061 | 70.398
2.2061 | 70.3871
2.2061 | 70.4106
2.2061 | 70.3986
2.2062 | 70.4142
2.2062 | 70.3896
2.2062 | 70.3737
2.2062 | 70.4256
2.2062 | 70.4063
2.2062 | 70.417
2.2062 | 70.3993
2.2062 | 70.3714
2.2062 | 70.3867
2.2062 | 70.3946
2.2063 | 70.4076
2.2063 | 70.3998
2.2063 | 70.3933
2.2063 | 70.3892
2.2063 | 70.4152
2.2063 | 70.4068
2.2063 | 70.3842
2.2063 | 70.3939
2.2063 | 70.3971
2.2063 | 70.4002
2.2064 | 70.3898
2.2064 | 70.4024
2.2064 | 70.4074
2.2064 | 70.4092
2.2064 | 70.3946
2.2064 | 70.4034
2.2064 | 70.4049
2.2064 | 70.3758
2.2064 | 70.3902
2.2064 | 70.4079
2.2065 | 70.4132
2.2065 | 70.3967
2.2065 | 70.392
2.2065 | 70.3996
2.2065 | 70.3913
2.2065 | 70.3913
2.2065 | 70.4091
2.2065 | 70.3888
2.2065 | 70.404
2.2065 | 70.4245
2.2066 | 70.4201
2.2066 | 70.3986
2.2066 | 70.3845
2.2066 | 70.3926
2.2066 | 70.3945
2.2066 | 70.4079
2.2066 | 70.4067
2.2066 | 70.3934
2.2066 | 70.4046
2.2066 | 70.41
2.2067 | 70.4139
2.2067 | 70.4031
2.2067 | 70.4016
2.2067 | 70.3888
2.2067 | 70.4004
2.2067 | 70.4324
2.2067 | 70.4002
2.2067 | 70.3886
2.2067 | 70.41
2.2067 | 70.4168
2.2068 | 70.3934
2.2068 | 70.3785
2.2068 | 70.3839
2.2068 | 70.4083
2.2068 | 70.4187
2.2068 | 70.3983
2.2068 | 70.401
2.2068 | 70.4144
2.2068 | 70.3979
2.2068 | 70.4024
2.2069 | 70.3889
2.2069 | 70.3567
2.2069 | 70.3811
2.2069 | 70.4187
2.2069 | 70.4072
2.2069 | 70.4309
2.2069 | 70.4095
2.2069 | 70.3694
2.2069 | 70.377
2.2069 | 70.3949
2.207 | 70.39
2.207 | 70.397
2.207 | 70.4015
2.207 | 70.4197
2.207 | 70.4366
2.207 | 70.4081
2.207 | 70.4204
2.207 | 70.3818
2.207 | 70.3666
2.207 | 70.3819
2.2071 | 70.3983
2.2071 | 70.4
2.2071 | 70.3887
2.2071 | 70.4149
2.2071 | 70.4276
2.2071 | 70.4146
2.2071 | 70.4022
2.2071 | 70.3779
2.2071 | 70.3821
2.2071 | 70.4102
2.2072 | 70.4078
2.2072 | 70.3915
2.2072 | 70.4207
2.2072 | 70.4273
2.2072 | 70.408
2.2072 | 70.4223
2.2072 | 70.3955
2.2072 | 70.3468
2.2072 | 70.3819
2.2072 | 70.408
2.2073 | 70.4277
2.2073 | 70.4067
2.2073 | 70.4088
2.2073 | 70.4343
2.2073 | 70.4176
2.2073 | 70.3924
2.2073 | 70.3861
2.2073 | 70.3814
2.2073 | 70.3952
2.2073 | 70.394
2.2074 | 70.4118
2.2074 | 70.4241
2.2074 | 70.3955
2.2074 | 70.405
2.2074 | 70.4191
2.2074 | 70.3979
2.2074 | 70.392
2.2074 | 70.3914
2.2074 | 70.4093
2.2074 | 70.3999
2.2075 | 70.4201
2.2075 | 70.4056
2.2075 | 70.4028
2.2075 | 70.4013
2.2075 | 70.401
2.2075 | 70.411
2.2075 | 70.3836
2.2075 | 70.3787
2.2075 | 70.4038
2.2075 | 70.4074
2.2076 | 70.4163
2.2076 | 70.385
2.2076 | 70.392
2.2076 | 70.4163
2.2076 | 70.4147
2.2076 | 70.4046
2.2076 | 70.3928
2.2076 | 70.3976
2.2076 | 70.401
2.2076 | 70.4116
2.2077 | 70.427
2.2077 | 70.3852
2.2077 | 70.387
2.2077 | 70.4056
2.2077 | 70.4069
2.2077 | 70.4222
2.2077 | 70.4139
2.2077 | 70.3924
2.2077 | 70.3928
2.2077 | 70.3996
2.2078 | 70.3985
2.2078 | 70.3908
2.2078 | 70.3993
2.2078 | 70.4266
2.2078 | 70.4098
2.2078 | 70.4195
2.2078 | 70.4232
2.2078 | 70.38
2.2078 | 70.3943
2.2078 | 70.3985
2.2079 | 70.3985
2.2079 | 70.3893
2.2079 | 70.3993
2.2079 | 70.4175
2.2079 | 70.4389
2.2079 | 70.418
2.2079 | 70.3811
2.2079 | 70.3777
2.2079 | 70.3914
2.2079 | 70.4012
2.208 | 70.4108
2.208 | 70.4058
2.208 | 70.4074
2.208 | 70.4189
2.208 | 70.4252
2.208 | 70.4185
2.208 | 70.3803
2.208 | 70.369
2.208 | 70.3959
2.208 | 70.3949
2.2081 | 70.4054
2.2081 | 70.4206
2.2081 | 70.4149
2.2081 | 70.4336
2.2081 | 70.422
2.2081 | 70.3841
2.2081 | 70.3907
2.2081 | 70.3978
2.2081 | 70.3868
2.2081 | 70.4126
2.2082 | 70.4158
2.2082 | 70.3993
2.2082 | 70.4095
2.2082 | 70.4126
2.2082 | 70.4163
2.2082 | 70.3863
2.2082 | 70.3835
2.2082 | 70.3883
2.2082 | 70.3846
2.2082 | 70.4215
2.2083 | 70.4341
2.2083 | 70.3947
2.2083 | 70.3915
2.2083 | 70.4072
2.2083 | 70.4153
2.2083 | 70.4146
2.2083 | 70.3835
2.2083 | 70.3954
2.2083 | 70.3933
2.2083 | 70.4069
2.2084 | 70.4292
2.2084 | 70.415
2.2084 | 70.4019
2.2084 | 70.3771
2.2084 | 70.3944
2.2084 | 70.3965
2.2084 | 70.391
2.2084 | 70.3983
2.2084 | 70.4302
2.2084 | 70.418
2.2085 | 70.4111
2.2085 | 70.3965
2.2085 | 70.4018
2.2085 | 70.3973
2.2085 | 70.397
2.2085 | 70.3987
2.2085 | 70.4043
2.2085 | 70.4117
2.2085 | 70.4034
2.2085 | 70.411
2.2086 | 70.4028
2.2086 | 70.3849
2.2086 | 70.3783
2.2086 | 70.3929
2.2086 | 70.4145
2.2086 | 70.4073
2.2086 | 70.4122
2.2086 | 70.4098
2.2086 | 70.4143
2.2086 | 70.4149
2.2087 | 70.4044
2.2087 | 70.3673
2.2087 | 70.3635
2.2087 | 70.4113
2.2087 | 70.4163
2.2087 | 70.4092
2.2087 | 70.4073
2.2087 | 70.3993
2.2087 | 70.397
2.2087 | 70.3911
2.2088 | 70.4063
2.2088 | 70.3913
2.2088 | 70.3768
2.2088 | 70.3782
2.2088 | 70.4156
2.2088 | 70.4468
2.2088 | 70.4106
2.2088 | 70.397
2.2088 | 70.386
2.2088 | 70.3753
2.2089 | 70.3953
2.2089 | 70.41
2.2089 | 70.3898
2.2089 | 70.3978
2.2089 | 70.413
2.2089 | 70.4134
2.2089 | 70.4121
2.2089 | 70.3989
2.2089 | 70.4015
2.2089 | 70.4121
2.209 | 70.3887
2.209 | 70.3701
2.209 | 70.423
2.209 | 70.4234
2.209 | 70.4009
2.209 | 70.4138
2.209 | 70.3876
2.209 | 70.4004
2.209 | 70.392
2.209 | 70.4108
2.2091 | 70.423
2.2091 | 70.3944
2.2091 | 70.3855
2.2091 | 70.414
2.2091 | 70.4053
2.2091 | 70.4014
2.2091 | 70.4067
2.2091 | 70.3869
2.2091 | 70.4014
2.2091 | 70.4199
2.2092 | 70.41
2.2092 | 70.374
2.2092 | 70.4011
2.2092 | 70.4206
2.2092 | 70.4061
2.2092 | 70.4189
2.2092 | 70.4167
2.2092 | 70.3896
2.2092 | 70.4087
2.2092 | 70.4216
2.2093 | 70.408
2.2093 | 70.3797
2.2093 | 70.3766
2.2093 | 70.3796
2.2093 | 70.4006
2.2093 | 70.4156
2.2093 | 70.4137
2.2093 | 70.4227
2.2093 | 70.412
2.2093 | 70.3973
2.2094 | 70.3953
2.2094 | 70.3946
2.2094 | 70.3766
2.2094 | 70.3892
2.2094 | 70.4106
2.2094 | 70.4237
2.2094 | 70.412
2.2094 | 70.4171
2.2094 | 70.4264
2.2094 | 70.4133
2.2095 | 70.3997
2.2095 | 70.3907
2.2095 | 70.3932
2.2095 | 70.3851
2.2095 | 70.4193
2.2095 | 70.442
2.2095 | 70.4137
2.2095 | 70.4042
2.2095 | 70.42
2.2095 | 70.4061
2.2096 | 70.3907
2.2096 | 70.4198
2.2096 | 70.3803
2.2096 | 70.3893
2.2096 | 70.4292
2.2096 | 70.4239
2.2096 | 70.4141
2.2096 | 70.4141
2.2096 | 70.4148
2.2096 | 70.3831
2.2097 | 70.3935
2.2097 | 70.4137
2.2097 | 70.3862
2.2097 | 70.404
2.2097 | 70.441
2.2097 | 70.4312
2.2097 | 70.3987
2.2097 | 70.4065
2.2097 | 70.4004
2.2097 | 70.4096
2.2098 | 70.403
2.2098 | 70.3867
2.2098 | 70.3804
2.2098 | 70.4146
2.2098 | 70.4038
2.2098 | 70.4209
2.2098 | 70.428
2.2098 | 70.404
2.2098 | 70.4026
2.2098 | 70.408
2.2099 | 70.4037
2.2099 | 70.3928
2.2099 | 70.3863
2.2099 | 70.3931
2.2099 | 70.4134
2.2099 | 70.4243
2.2099 | 70.4176
2.2099 | 70.395
2.2099 | 70.3972
2.2099 | 70.4067
2.21 | 70.4005
2.21 | 70.3855
2.21 | 70.42
2.21 | 70.4176
2.21 | 70.415
2.21 | 70.4158
2.21 | 70.3928
2.21 | 70.4091
2.21 | 70.3911
2.21 | 70.4076
2.2101 | 70.4119
2.2101 | 70.3839
2.2101 | 70.3978
2.2101 | 70.4156
2.2101 | 70.4093
2.2101 | 70.4319
2.2101 | 70.4262
2.2101 | 70.4106
2.2101 | 70.3937
2.2101 | 70.4188
2.2102 | 70.3978
2.2102 | 70.3714
2.2102 | 70.3845
2.2102 | 70.3983
2.2102 | 70.4153
2.2102 | 70.4275
2.2102 | 70.4237
2.2102 | 70.3905
2.2102 | 70.4121
2.2102 | 70.4101
2.2103 | 70.4082
2.2103 | 70.3804
2.2103 | 70.4183
2.2103 | 70.4162
2.2103 | 70.4178
2.2103 | 70.4255
2.2103 | 70.404
2.2103 | 70.4024
2.2103 | 70.4011
2.2103 | 70.4182
2.2104 | 70.4002
2.2104 | 70.3809
2.2104 | 70.3881
2.2104 | 70.4073
2.2104 | 70.4197
2.2104 | 70.4256
2.2104 | 70.4054
2.2104 | 70.3946
2.2104 | 70.4106
2.2104 | 70.4139
2.2105 | 70.4016
2.2105 | 70.3993
2.2105 | 70.4039
2.2105 | 70.4077
2.2105 | 70.4163
2.2105 | 70.4293
2.2105 | 70.4154
2.2105 | 70.4026
2.2105 | 70.3996
2.2105 | 70.4072
2.2106 | 70.4035
2.2106 | 70.4115
2.2106 | 70.4028
2.2106 | 70.4057
2.2106 | 70.4203
2.2106 | 70.4226
2.2106 | 70.4051
2.2106 | 70.404
2.2106 | 70.4054
2.2106 | 70.4037
2.2107 | 70.4059
2.2107 | 70.3908
2.2107 | 70.4022
2.2107 | 70.4169
2.2107 | 70.4039
2.2107 | 70.4128
2.2107 | 70.4196
2.2107 | 70.4095
2.2107 | 70.4189
2.2107 | 70.4087
2.2108 | 70.4187
2.2108 | 70.4011
2.2108 | 70.3893
2.2108 | 70.4239
2.2108 | 70.4378
2.2108 | 70.4143
2.2108 | 70.4008
2.2108 | 70.3998
2.2108 | 70.4011
2.2108 | 70.4041
2.2109 | 70.4253
2.2109 | 70.4059
2.2109 | 70.3904
2.2109 | 70.4345
2.2109 | 70.443
2.2109 | 70.4234
2.2109 | 70.4126
2.2109 | 70.3959
2.2109 | 70.4096
2.2109 | 70.4074
2.211 | 70.4128
2.211 | 70.4044
2.211 | 70.4126
2.211 | 70.4088
2.211 | 70.4182
2.211 | 70.4255
2.211 | 70.3964
2.211 | 70.4193
2.211 | 70.4162
2.211 | 70.4214
2.2111 | 70.4245
2.2111 | 70.4007
2.2111 | 70.4135
2.2111 | 70.4228
2.2111 | 70.4234
2.2111 | 70.41
2.2111 | 70.3975
2.2111 | 70.3926
2.2111 | 70.402
2.2111 | 70.4112
2.2112 | 70.4313
2.2112 | 70.4058
2.2112 | 70.415
2.2112 | 70.4265
2.2112 | 70.4119
2.2112 | 70.4201
2.2112 | 70.3982
2.2112 | 70.4104
2.2112 | 70.4104
2.2112 | 70.4085
2.2113 | 70.4219
2.2113 | 70.4273
2.2113 | 70.4011
2.2113 | 70.427
2.2113 | 70.4271
2.2113 | 70.4256
2.2113 | 70.4036
2.2113 | 70.3859
2.2113 | 70.4029
2.2113 | 70.4155
2.2114 | 70.4353
2.2114 | 70.4184
2.2114 | 70.4064
2.2114 | 70.4142
2.2114 | 70.4242
2.2114 | 70.4102
2.2114 | 70.3935
2.2114 | 70.4132
2.2114 | 70.4106
2.2114 | 70.4079
2.2115 | 70.4311
2.2115 | 70.416
2.2115 | 70.4089
2.2115 | 70.4317
2.2115 | 70.4078
2.2115 | 70.4293
2.2115 | 70.3985
2.2115 | 70.4
2.2115 | 70.4217
2.2115 | 70.415
2.2116 | 70.4178
2.2116 | 70.3991
2.2116 | 70.4224
2.2116 | 70.401
2.2116 | 70.4234
2.2116 | 70.4327
2.2116 | 70.3951
2.2116 | 70.3932
2.2116 | 70.3931
2.2116 | 70.409
2.2117 | 70.4346
2.2117 | 70.4095
2.2117 | 70.4043
2.2117 | 70.4271
2.2117 | 70.4104
2.2117 | 70.4093
2.2117 | 70.4129
2.2117 | 70.4054
2.2117 | 70.401
2.2117 | 70.4214
2.2118 | 70.428
2.2118 | 70.4134
2.2118 | 70.4075
2.2118 | 70.4147
2.2118 | 70.4106
2.2118 | 70.4267
2.2118 | 70.4048
2.2118 | 70.4049
2.2118 | 70.417
2.2118 | 70.4148
2.2119 | 70.418
2.2119 | 70.4148
2.2119 | 70.4059
2.2119 | 70.4048
2.2119 | 70.4397
2.2119 | 70.427
2.2119 | 70.4026
2.2119 | 70.3955
2.2119 | 70.4288
2.2119 | 70.439
2.212 | 70.4189
2.212 | 70.4177
2.212 | 70.4152
2.212 | 70.4075
2.212 | 70.4014
2.212 | 70.4436
2.212 | 70.4124
2.212 | 70.3833
2.212 | 70.4365
2.212 | 70.4408
2.2121 | 70.4414
2.2121 | 70.4207
2.2121 | 70.4089
2.2121 | 70.4194
2.2121 | 70.4093
2.2121 | 70.4323
2.2121 | 70.4056
2.2121 | 70.4064
2.2121 | 70.4017
2.2121 | 70.4348
2.2122 | 70.444
2.2122 | 70.4232
2.2122 | 70.4007
2.2122 | 70.4115
2.2122 | 70.4406
2.2122 | 70.4142
2.2122 | 70.4037
2.2122 | 70.416
2.2122 | 70.4462
2.2122 | 70.4334
2.2123 | 70.4212
2.2123 | 70.4113
2.2123 | 70.3894
2.2123 | 70.4105
2.2123 | 70.4112
2.2123 | 70.4066
2.2123 | 70.4342
2.2123 | 70.4226
2.2123 | 70.4392
2.2123 | 70.4573
2.2124 | 70.4265
2.2124 | 70.3887
2.2124 | 70.3983
2.2124 | 70.402
2.2124 | 70.4078
2.2124 | 70.4528
2.2124 | 70.4375
2.2124 | 70.4034
2.2124 | 70.4222
2.2124 | 70.4383
2.2125 | 70.4124
2.2125 | 70.4179
2.2125 | 70.3922
2.2125 | 70.4085
2.2125 | 70.4425
2.2125 | 70.4322
2.2125 | 70.4287
2.2125 | 70.4239
2.2125 | 70.4226
2.2125 | 70.4163
2.2126 | 70.4201
2.2126 | 70.398
2.2126 | 70.3967
2.2126 | 70.4231
2.2126 | 70.4281
2.2126 | 70.4421
2.2126 | 70.4214
2.2126 | 70.398
2.2126 | 70.4209
2.2126 | 70.435
2.2127 | 70.4163
2.2127 | 70.403
2.2127 | 70.4129
2.2127 | 70.417
2.2127 | 70.4432
2.2127 | 70.4399
2.2127 | 70.4152
2.2127 | 70.4099
2.2127 | 70.4104
2.2127 | 70.4245
2.2128 | 70.4417
2.2128 | 70.4404
2.2128 | 70.3989
2.2128 | 70.4252
2.2128 | 70.4461
2.2128 | 70.435
2.2128 | 70.4339
2.2128 | 70.409
2.2128 | 70.4093
2.2128 | 70.4384
2.2129 | 70.4215
2.2129 | 70.4416
2.2129 | 70.4372
2.2129 | 70.4226
2.2129 | 70.4059
2.2129 | 70.4124
2.2129 | 70.4269
2.2129 | 70.4182
2.2129 | 70.424
2.2129 | 70.4344
2.213 | 70.4365
2.213 | 70.4167
2.213 | 70.4275
2.213 | 70.4189
2.213 | 70.4317
2.213 | 70.3955
2.213 | 70.4067
2.213 | 70.422
2.213 | 70.4402
2.213 | 70.4499
2.2131 | 70.4326
2.2131 | 70.4167
2.2131 | 70.3887
2.2131 | 70.4077
2.2131 | 70.4193
2.2131 | 70.4388
2.2131 | 70.4211
2.2131 | 70.4235
2.2131 | 70.4197
2.2131 | 70.451
2.2132 | 70.4408
2.2132 | 70.4105
2.2132 | 70.3981
2.2132 | 70.3993
2.2132 | 70.4171
2.2132 | 70.4329
2.2132 | 70.4328
2.2132 | 70.4249
2.2132 | 70.434
2.2132 | 70.4378
2.2133 | 70.4368
2.2133 | 70.4087
2.2133 | 70.4336
2.2133 | 70.4154
2.2133 | 70.4101
2.2133 | 70.4473
2.2133 | 70.4419
2.2133 | 70.4104
2.2133 | 70.4334
2.2133 | 70.4474
2.2134 | 70.4201
2.2134 | 70.4048
2.2134 | 70.4169
2.2134 | 70.4361
2.2134 | 70.4167
2.2134 | 70.414
2.2134 | 70.4364
2.2134 | 70.415
2.2134 | 70.4365
2.2134 | 70.4595
2.2135 | 70.4394
2.2135 | 70.4069
2.2135 | 70.3932
2.2135 | 70.4221
2.2135 | 70.4386
2.2135 | 70.4336
2.2135 | 70.4163
2.2135 | 70.4211
2.2135 | 70.4381
2.2135 | 70.4186
2.2136 | 70.4522
2.2136 | 70.4347
2.2136 | 70.4139
2.2136 | 70.4072
2.2136 | 70.42
2.2136 | 70.4293
2.2136 | 70.4462
2.2136 | 70.418
2.2136 | 70.4083
2.2136 | 70.4372
2.2137 | 70.4334
2.2137 | 70.4094
2.2137 | 70.3987
2.2137 | 70.413
2.2137 | 70.4209
2.2137 | 70.4354
2.2137 | 70.4333
2.2137 | 70.4323
2.2137 | 70.4328
2.2137 | 70.4416
2.2138 | 70.4641
2.2138 | 70.4237
2.2138 | 70.4135
2.2138 | 70.4217
2.2138 | 70.4221
2.2138 | 70.4222
2.2138 | 70.4287
2.2138 | 70.438
2.2138 | 70.4286
2.2138 | 70.4465
2.2139 | 70.4401
2.2139 | 70.417
2.2139 | 70.4221
2.2139 | 70.4369
2.2139 | 70.4231
2.2139 | 70.4183
2.2139 | 70.4264
2.2139 | 70.4432
2.2139 | 70.4485
2.2139 | 70.4375
2.214 | 70.4363
2.214 | 70.4289
2.214 | 70.4103
2.214 | 70.4149
2.214 | 70.4296
2.214 | 70.4453
2.214 | 70.4287
2.214 | 70.4258
2.214 | 70.4303
2.214 | 70.4341
2.2141 | 70.4374
2.2141 | 70.4325
2.2141 | 70.4254
2.2141 | 70.4276
2.2141 | 70.4282
2.2141 | 70.4359
2.2141 | 70.4392
2.2141 | 70.4253
2.2141 | 70.4544
2.2141 | 70.4269
2.2142 | 70.4332
2.2142 | 70.4418
2.2142 | 70.4207
2.2142 | 70.4221
2.2142 | 70.426
2.2142 | 70.4521
2.2142 | 70.4303
2.2142 | 70.4356
2.2142 | 70.4395
2.2142 | 70.431
2.2143 | 70.4377
2.2143 | 70.4155
2.2143 | 70.4143
2.2143 | 70.4421
2.2143 | 70.4265
2.2143 | 70.4284
2.2143 | 70.4465
2.2143 | 70.4202
2.2143 | 70.4157
2.2143 | 70.4334
2.2144 | 70.4247
2.2144 | 70.4174
2.2144 | 70.4177
2.2144 | 70.4377
2.2144 | 70.4508
2.2144 | 70.4326
2.2144 | 70.4226
2.2144 | 70.4289
2.2144 | 70.4231
2.2144 | 70.4315
2.2145 | 70.4412
2.2145 | 70.4382
2.2145 | 70.4267
2.2145 | 70.4259
2.2145 | 70.433
2.2145 | 70.42
2.2145 | 70.4275
2.2145 | 70.4151
2.2145 | 70.4309
2.2145 | 70.4294
2.2146 | 70.4284
2.2146 | 70.4406
2.2146 | 70.4291
2.2146 | 70.4357
2.2146 | 70.4341
2.2146 | 70.422
2.2146 | 70.4256
2.2146 | 70.4159
2.2146 | 70.4375
2.2146 | 70.4725
2.2147 | 70.4529
2.2147 | 70.4386
2.2147 | 70.4108
2.2147 | 70.4265
2.2147 | 70.4194
2.2147 | 70.4115
2.2147 | 70.4132
2.2147 | 70.4323
2.2147 | 70.4348
2.2147 | 70.4541
2.2148 | 70.4577
2.2148 | 70.4425
2.2148 | 70.4385
2.2148 | 70.4063
2.2148 | 70.4199
2.2148 | 70.4351
2.2148 | 70.4146
2.2148 | 70.4195
2.2148 | 70.4532
2.2148 | 70.4504
2.2149 | 70.4521
2.2149 | 70.4351
2.2149 | 70.4299
2.2149 | 70.4162
2.2149 | 70.4252
2.2149 | 70.4306
2.2149 | 70.4369
2.2149 | 70.4432
2.2149 | 70.4542
2.2149 | 70.4675
2.215 | 70.445
2.215 | 70.4377
2.215 | 70.3998
2.215 | 70.4152
2.215 | 70.4282
2.215 | 70.4406
2.215 | 70.4322
2.215 | 70.4308
2.215 | 70.4519
2.215 | 70.4562
2.2151 | 70.4408
2.2151 | 70.4244
2.2151 | 70.4111
2.2151 | 70.4136
2.2151 | 70.4212
2.2151 | 70.4406
2.2151 | 70.4412
2.2151 | 70.4375
2.2151 | 70.446
2.2151 | 70.4261
2.2152 | 70.4375
2.2152 | 70.4199
2.2152 | 70.4046
2.2152 | 70.4331
2.2152 | 70.4282
2.2152 | 70.4469
2.2152 | 70.4382
2.2152 | 70.4302
2.2152 | 70.4606
2.2152 | 70.4362
2.2153 | 70.4362
2.2153 | 70.4265
2.2153 | 70.4136
2.2153 | 70.4288
2.2153 | 70.4259
2.2153 | 70.4378
2.2153 | 70.4507
2.2153 | 70.4146
2.2153 | 70.4201
2.2153 | 70.4354
2.2154 | 70.4542
2.2154 | 70.4245
2.2154 | 70.4167
2.2154 | 70.4286
2.2154 | 70.4507
2.2154 | 70.4292
2.2154 | 70.43
2.2154 | 70.4235
2.2154 | 70.426
2.2154 | 70.4393
2.2155 | 70.4399
2.2155 | 70.4352
2.2155 | 70.4383
2.2155 | 70.4412
2.2155 | 70.415
2.2155 | 70.4572
2.2155 | 70.4375
2.2155 | 70.4226
2.2155 | 70.4609
2.2155 | 70.4425
2.2156 | 70.4444
2.2156 | 70.4284
2.2156 | 70.4458
2.2156 | 70.433
2.2156 | 70.4219
2.2156 | 70.424
2.2156 | 70.4276
2.2156 | 70.4308
2.2156 | 70.4365
2.2156 | 70.4472
2.2157 | 70.4698
2.2157 | 70.4245
2.2157 | 70.4052
2.2157 | 70.4323
2.2157 | 70.4246
2.2157 | 70.4392
2.2157 | 70.4247
2.2157 | 70.4431
2.2157 | 70.4346
2.2157 | 70.4429
2.2158 | 70.4603
2.2158 | 70.4188
2.2158 | 70.4033
2.2158 | 70.4252
2.2158 | 70.4371
2.2158 | 70.4509
2.2158 | 70.4445
2.2158 | 70.4527
2.2158 | 70.4463
2.2158 | 70.448
2.2159 | 70.4421
2.2159 | 70.4079
2.2159 | 70.4113
2.2159 | 70.4124
2.2159 | 70.4336
2.2159 | 70.4423
2.2159 | 70.4371
2.2159 | 70.4345
2.2159 | 70.4512
2.2159 | 70.4601
2.216 | 70.4454
2.216 | 70.4319
2.216 | 70.4118
2.216 | 70.4306
2.216 | 70.4272
2.216 | 70.4563
2.216 | 70.4547
2.216 | 70.4241
2.216 | 70.4465
2.216 | 70.4451
2.2161 | 70.4181
2.2161 | 70.4011
2.2161 | 70.4146
2.2161 | 70.439
2.2161 | 70.45
2.2161 | 70.4568
2.2161 | 70.4569
2.2161 | 70.4344
2.2161 | 70.4421
2.2161 | 70.4499
2.2162 | 70.4365
2.2162 | 70.4133
2.2162 | 70.4157
2.2162 | 70.4104
2.2162 | 70.443
2.2162 | 70.471
2.2162 | 70.4458
2.2162 | 70.4509
2.2162 | 70.4431
2.2162 | 70.431
2.2163 | 70.4174
2.2163 | 70.4438
2.2163 | 70.432
2.2163 | 70.4383
2.2163 | 70.4473
2.2163 | 70.4605
2.2163 | 70.4641
2.2163 | 70.435
2.2163 | 70.4306
2.2163 | 70.4279
2.2164 | 70.416
2.2164 | 70.422
2.2164 | 70.4221
2.2164 | 70.4395
2.2164 | 70.4469
2.2164 | 70.4634
2.2164 | 70.4411
2.2164 | 70.4431
2.2164 | 70.4319
2.2164 | 70.4423
2.2165 | 70.4281
2.2165 | 70.4098
2.2165 | 70.4347
2.2165 | 70.4334
2.2165 | 70.4358
2.2165 | 70.4607
2.2165 | 70.4328
2.2165 | 70.4206
2.2165 | 70.4184
2.2165 | 70.4231
2.2166 | 70.4535
2.2166 | 70.4386
2.2166 | 70.427
2.2166 | 70.4456
2.2166 | 70.4571
2.2166 | 70.4473
2.2166 | 70.438
2.2166 | 70.4415
2.2166 | 70.429
2.2166 | 70.4205
2.2167 | 70.4336
2.2167 | 70.4349
2.2167 | 70.4158
2.2167 | 70.435
2.2167 | 70.4597
2.2167 | 70.4399
2.2167 | 70.4186
2.2167 | 70.4137
2.2167 | 70.4428
2.2167 | 70.4445
2.2168 | 70.4258
2.2168 | 70.4267
2.2168 | 70.4305
2.2168 | 70.4447
2.2168 | 70.4396
2.2168 | 70.4538
2.2168 | 70.4317
2.2168 | 70.4179
2.2168 | 70.4148
2.2168 | 70.427
2.2169 | 70.4439
2.2169 | 70.4239
2.2169 | 70.4281
2.2169 | 70.4328
2.2169 | 70.4285
2.2169 | 70.4438
2.2169 | 70.4433
2.2169 | 70.4301
2.2169 | 70.4246
2.2169 | 70.4377
2.217 | 70.4433
2.217 | 70.4282
2.217 | 70.4382
2.217 | 70.4456
2.217 | 70.4365
2.217 | 70.4313
2.217 | 70.4152
2.217 | 70.4284
2.217 | 70.423
2.217 | 70.4417
2.2171 | 70.4223
2.2171 | 70.436
2.2171 | 70.4447
2.2171 | 70.4113
2.2171 | 70.451
2.2171 | 70.449
2.2171 | 70.4063
2.2171 | 70.4144
2.2171 | 70.4201
2.2171 | 70.4388
2.2172 | 70.4399
2.2172 | 70.424
2.2172 | 70.4185
2.2172 | 70.4397
2.2172 | 70.4274
2.2172 | 70.4464
2.2172 | 70.451
2.2172 | 70.4083
2.2172 | 70.4016
2.2172 | 70.4295
2.2173 | 70.4386
2.2173 | 70.4308
2.2173 | 70.4411
2.2173 | 70.4404
2.2173 | 70.432
2.2173 | 70.4525
2.2173 | 70.4215
2.2173 | 70.4084
2.2173 | 70.4282
2.2173 | 70.4251
2.2174 | 70.4327
2.2174 | 70.4069
2.2174 | 70.4156
2.2174 | 70.4481
2.2174 | 70.438
2.2174 | 70.4406
2.2174 | 70.4141
2.2174 | 70.4092
2.2174 | 70.4414
2.2174 | 70.4295
2.2175 | 70.4327
2.2175 | 70.433
2.2175 | 70.4155
2.2175 | 70.4335
2.2175 | 70.4536
2.2175 | 70.4451
2.2175 | 70.4296
2.2175 | 70.4098
2.2175 | 70.4124
2.2175 | 70.4077
2.2176 | 70.4295
2.2176 | 70.4524
2.2176 | 70.4336
2.2176 | 70.4305
2.2176 | 70.4443
2.2176 | 70.4402
2.2176 | 70.4093
2.2176 | 70.4048
2.2176 | 70.4084
2.2176 | 70.4282
2.2177 | 70.4343
2.2177 | 70.4246
2.2177 | 70.4405
2.2177 | 70.4287
2.2177 | 70.4428
2.2177 | 70.4461
2.2177 | 70.4124
2.2177 | 70.4041
2.2177 | 70.4119
2.2177 | 70.4124
2.2178 | 70.4245
2.2178 | 70.4442
2.2178 | 70.4272
2.2178 | 70.4402
2.2178 | 70.455
2.2178 | 70.4041
2.2178 | 70.4139
2.2178 | 70.4118
2.2178 | 70.4011
2.2178 | 70.4293
2.2179 | 70.4452
2.2179 | 70.4323
2.2179 | 70.4139
2.2179 | 70.4528
2.2179 | 70.4319
2.2179 | 70.4195
2.2179 | 70.4117
2.2179 | 70.4045
2.2179 | 70.415
2.2179 | 70.4219
2.218 | 70.4521
2.218 | 70.438
2.218 | 70.4392
2.218 | 70.4239
2.218 | 70.4243
2.218 | 70.4267
2.218 | 70.4159
2.218 | 70.4079
2.218 | 70.4162
2.218 | 70.443
2.2181 | 70.4254
2.2181 | 70.4227
2.2181 | 70.4187
2.2181 | 70.423
2.2181 | 70.4223
2.2181 | 70.4293
2.2181 | 70.4195
2.2181 | 70.4072
2.2181 | 70.4149
2.2181 | 70.4326
2.2182 | 70.4422
2.2182 | 70.4304
2.2182 | 70.4291
2.2182 | 70.4072
2.2182 | 70.4213
2.2182 | 70.4539
2.2182 | 70.4348
2.2182 | 70.4061
2.2182 | 70.4184
2.2182 | 70.4273
2.2183 | 70.4276
2.2183 | 70.4238
2.2183 | 70.4184
2.2183 | 70.4131
2.2183 | 70.4245
2.2183 | 70.4487
2.2183 | 70.4304
2.2183 | 70.4189
2.2183 | 70.4199
2.2183 | 70.4393
2.2184 | 70.4343
2.2184 | 70.4284
2.2184 | 70.4209
2.2184 | 70.4112
2.2184 | 70.4337
2.2184 | 70.4293
2.2184 | 70.4048
2.2184 | 70.4041
2.2184 | 70.4337
2.2184 | 70.4228
2.2185 | 70.4127
2.2185 | 70.4254
2.2185 | 70.4336
2.2185 | 70.4564
2.2185 | 70.4551
2.2185 | 70.4189
2.2185 | 70.4086
2.2185 | 70.4205
2.2185 | 70.4127
2.2185 | 70.4203
2.2186 | 70.4404
2.2186 | 70.4181
2.2186 | 70.4337
2.2186 | 70.4154
2.2186 | 70.4335
2.2186 | 70.4426
2.2186 | 70.4026
2.2186 | 70.4109
2.2186 | 70.421
2.2186 | 70.4191
2.2187 | 70.4536
2.2187 | 70.4331
2.2187 | 70.4258
2.2187 | 70.4289
2.2187 | 70.42
2.2187 | 70.4215
2.2187 | 70.3889
2.2187 | 70.3946
2.2187 | 70.4321
2.2187 | 70.4055
2.2188 | 70.461
2.2188 | 70.4447
2.2188 | 70.4186
2.2188 | 70.43
2.2188 | 70.4215
2.2188 | 70.4204
2.2188 | 70.4056
2.2188 | 70.4048
2.2188 | 70.4225
2.2188 | 70.424
2.2189 | 70.4555
2.2189 | 70.4473
2.2189 | 70.4122
2.2189 | 70.4213
2.2189 | 70.4149
2.2189 | 70.4134
2.2189 | 70.3907
2.2189 | 70.4128
2.2189 | 70.4225
2.2189 | 70.4254
2.219 | 70.456
2.219 | 70.4432
2.219 | 70.4204
2.219 | 70.4008
2.219 | 70.4245
2.219 | 70.4126
2.219 | 70.4093
2.219 | 70.4105
2.219 | 70.4351
2.219 | 70.4414
2.2191 | 70.4323
2.2191 | 70.4026
2.2191 | 70.4082
2.2191 | 70.4126
2.2191 | 70.4006
2.2191 | 70.4186
2.2191 | 70.4119
2.2191 | 70.4091
2.2191 | 70.4412
2.2191 | 70.4401
2.2192 | 70.4388
2.2192 | 70.4108
2.2192 | 70.4219
2.2192 | 70.3951
2.2192 | 70.4015
2.2192 | 70.4243
2.2192 | 70.4028
2.2192 | 70.3955
2.2192 | 70.4425
2.2192 | 70.448
2.2193 | 70.4204
2.2193 | 70.4015
2.2193 | 70.4174
2.2193 | 70.4232
2.2193 | 70.4017
2.2193 | 70.4285
2.2193 | 70.416
2.2193 | 70.4075
2.2193 | 70.4193
2.2193 | 70.4392
2.2194 | 70.4308
2.2194 | 70.4155
2.2194 | 70.4207
2.2194 | 70.4046
2.2194 | 70.4014
2.2194 | 70.4295
2.2194 | 70.4117
2.2194 | 70.3883
2.2194 | 70.426
2.2194 | 70.4462
2.2195 | 70.4389
2.2195 | 70.42
2.2195 | 70.4017
2.2195 | 70.4006
2.2195 | 70.4136
2.2195 | 70.4222
2.2195 | 70.4291
2.2195 | 70.4184
2.2195 | 70.4138
2.2195 | 70.4265
2.2196 | 70.4215
2.2196 | 70.4111
2.2196 | 70.4222
2.2196 | 70.436
2.2196 | 70.4027
2.2196 | 70.4139
2.2196 | 70.4056
2.2196 | 70.4023
2.2196 | 70.4264
2.2196 | 70.4366
2.2197 | 70.4189
2.2197 | 70.4105
2.2197 | 70.4291
2.2197 | 70.4073
2.2197 | 70.4226
2.2197 | 70.432
2.2197 | 70.3861
2.2197 | 70.3784
2.2197 | 70.4219
2.2197 | 70.4366
2.2198 | 70.4334
2.2198 | 70.4188
2.2198 | 70.3982
2.2198 | 70.409
2.2198 | 70.4071
2.2198 | 70.3975
2.2198 | 70.4084
2.2198 | 70.4013
2.2198 | 70.3948
2.2198 | 70.4317
2.2199 | 70.4484
2.2199 | 70.4273
2.2199 | 70.4015
2.2199 | 70.4128
2.2199 | 70.3919
2.2199 | 70.4028
2.2199 | 70.4111
2.2199 | 70.4203
2.2199 | 70.4115
2.2199 | 70.4327
2.22 | 70.4343
2.22 | 70.4014
2.22 | 70.4022
2.22 | 70.4174
2.22 | 70.4063
2.22 | 70.4068
2.22 | 70.3974
2.22 | 70.3946
2.22 | 70.4294
2.22 | 70.4446
2.2201 | 70.4341
2.2201 | 70.4047
2.2201 | 70.4148
2.2201 | 70.4002
2.2201 | 70.3966
2.2201 | 70.4132
2.2201 | 70.4106
2.2201 | 70.426
2.2201 | 70.4118
2.2201 | 70.4039
2.2202 | 70.4296
2.2202 | 70.4112
2.2202 | 70.3976
2.2202 | 70.4031
2.2202 | 70.4064
2.2202 | 70.42
2.2202 | 70.4098
2.2202 | 70.4153
2.2202 | 70.4181
2.2202 | 70.4201
2.2203 | 70.413
2.2203 | 70.3955
2.2203 | 70.382
2.2203 | 70.3996
2.2203 | 70.4241
2.2203 | 70.4083
2.2203 | 70.3987
2.2203 | 70.4265
2.2203 | 70.4219
2.2203 | 70.4072
2.2204 | 70.4114
2.2204 | 70.3993
2.2204 | 70.4033
2.2204 | 70.3915
2.2204 | 70.3967
2.2204 | 70.4234
2.2204 | 70.418
2.2204 | 70.3834
2.2204 | 70.4105
2.2204 | 70.4123
2.2205 | 70.4089
2.2205 | 70.3881
2.2205 | 70.3926
2.2205 | 70.4181
2.2205 | 70.4325
2.2205 | 70.4255
2.2205 | 70.4273
2.2205 | 70.3952
2.2205 | 70.4015
2.2205 | 70.4074
2.2206 | 70.4141
2.2206 | 70.4094
2.2206 | 70.4072
2.2206 | 70.4021
2.2206 | 70.411
2.2206 | 70.4292
2.2206 | 70.3993
2.2206 | 70.394
2.2206 | 70.4183
2.2206 | 70.4211
2.2207 | 70.408
2.2207 | 70.4045
2.2207 | 70.4132
2.2207 | 70.4123
2.2207 | 70.4246
2.2207 | 70.4133
2.2207 | 70.4
2.2207 | 70.38
2.2207 | 70.4161
2.2207 | 70.4111
2.2208 | 70.4164
2.2208 | 70.4149
2.2208 | 70.3955
2.2208 | 70.4176
2.2208 | 70.406
2.2208 | 70.4142
2.2208 | 70.4182
2.2208 | 70.3939
2.2208 | 70.4146
2.2208 | 70.421
2.2209 | 70.4146
2.2209 | 70.4125
2.2209 | 70.4137
2.2209 | 70.4234
2.2209 | 70.398
2.2209 | 70.4022
2.2209 | 70.397
2.2209 | 70.3947
2.2209 | 70.4206
2.2209 | 70.4123
2.221 | 70.4267
2.221 | 70.4089
2.221 | 70.4013
2.221 | 70.4315
2.221 | 70.43
2.221 | 70.4154
2.221 | 70.3948
2.221 | 70.4095
2.221 | 70.4044
2.221 | 70.4221
2.2211 | 70.4349
2.2211 | 70.3898
2.2211 | 70.3939
2.2211 | 70.4106
2.2211 | 70.4028
2.2211 | 70.4184
2.2211 | 70.4041
2.2211 | 70.4049
2.2211 | 70.4016
2.2211 | 70.4163
2.2212 | 70.4258
2.2212 | 70.3978
2.2212 | 70.3926
2.2212 | 70.4056
2.2212 | 70.412
2.2212 | 70.4178
2.2212 | 70.4219
2.2212 | 70.4039
2.2212 | 70.386
2.2212 | 70.411
2.2213 | 70.413
2.2213 | 70.4157
2.2213 | 70.408
2.2213 | 70.3984
2.2213 | 70.4152
2.2213 | 70.4247
2.2213 | 70.4072
2.2213 | 70.395
2.2213 | 70.4069
2.2213 | 70.4066
2.2214 | 70.4129
2.2214 | 70.3915
2.2214 | 70.4076
2.2214 | 70.4091
2.2214 | 70.4223
2.2214 | 70.4265
2.2214 | 70.4099
2.2214 | 70.398
2.2214 | 70.3905
2.2214 | 70.4032
2.2215 | 70.4352
2.2215 | 70.4085
2.2215 | 70.3887
2.2215 | 70.4217
2.2215 | 70.4356
2.2215 | 70.415
2.2215 | 70.4111
2.2215 | 70.3981
2.2215 | 70.3987
2.2215 | 70.4041
2.2216 | 70.4089
2.2216 | 70.3981
2.2216 | 70.3998
2.2216 | 70.4257
2.2216 | 70.4063
2.2216 | 70.4059
2.2216 | 70.3933
2.2216 | 70.3991
2.2216 | 70.3944
2.2216 | 70.4084
2.2217 | 70.4296
2.2217 | 70.4025
2.2217 | 70.4064
2.2217 | 70.4186
2.2217 | 70.4134
2.2217 | 70.4051
2.2217 | 70.4069
2.2217 | 70.3928
2.2217 | 70.377
2.2217 | 70.3984
2.2218 | 70.4323
2.2218 | 70.4104
2.2218 | 70.3792
2.2218 | 70.4006
2.2218 | 70.4035
2.2218 | 70.4051
2.2218 | 70.4065
2.2218 | 70.4024
2.2218 | 70.4031
2.2218 | 70.4053
2.2219 | 70.4294
2.2219 | 70.4263
2.2219 | 70.3949
2.2219 | 70.4013
2.2219 | 70.3911
2.2219 | 70.401
2.2219 | 70.3989
2.2219 | 70.4076
2.2219 | 70.4105
2.2219 | 70.4306
2.222 | 70.4197
2.222 | 70.3741
2.222 | 70.405
2.222 | 70.4171
2.222 | 70.3902
2.222 | 70.4008
2.222 | 70.4044
2.222 | 70.397
2.222 | 70.4041
2.222 | 70.4116
2.2221 | 70.4293
2.2221 | 70.3976
2.2221 | 70.3761
2.2221 | 70.4021
2.2221 | 70.3946
2.2221 | 70.4043
2.2221 | 70.42
2.2221 | 70.39
2.2221 | 70.3898
2.2221 | 70.4201
2.2222 | 70.4171
2.2222 | 70.4011
2.2222 | 70.3783
2.2222 | 70.3861
2.2222 | 70.3972
2.2222 | 70.4161
2.2222 | 70.4178
2.2222 | 70.3955
2.2222 | 70.4207
2.2222 | 70.41
2.2223 | 70.3801
2.2223 | 70.3954
2.2223 | 70.404
2.2223 | 70.3877
2.2223 | 70.4035
2.2223 | 70.4091
2.2223 | 70.4102
2.2223 | 70.3939
2.2223 | 70.4007
2.2223 | 70.4221
2.2224 | 70.3879
2.2224 | 70.3995
2.2224 | 70.3933
2.2224 | 70.3902
2.2224 | 70.4184
2.2224 | 70.4189
2.2224 | 70.3908
2.2224 | 70.3904
2.2224 | 70.4084
2.2224 | 70.4016
2.2225 | 70.3895
2.2225 | 70.3967
2.2225 | 70.3707
2.2225 | 70.3941
2.2225 | 70.4256
2.2225 | 70.4277
2.2225 | 70.3878
2.2225 | 70.3991
2.2225 | 70.3881
2.2225 | 70.3997
2.2226 | 70.4171
2.2226 | 70.4124
2.2226 | 70.3889
2.2226 | 70.404
2.2226 | 70.4067
2.2226 | 70.409
2.2226 | 70.3956
2.2226 | 70.4035
2.2226 | 70.3993
2.2226 | 70.3841
2.2227 | 70.4132
2.2227 | 70.4126
2.2227 | 70.379
2.2227 | 70.408
2.2227 | 70.4098
2.2227 | 70.4119
2.2227 | 70.3801
2.2227 | 70.4013
2.2227 | 70.4001
2.2227 | 70.4141
2.2228 | 70.4213
2.2228 | 70.3907
2.2228 | 70.3876
2.2228 | 70.4033
2.2228 | 70.4165
2.2228 | 70.3838
2.2228 | 70.3922
2.2228 | 70.3839
2.2228 | 70.4035
2.2228 | 70.4158
2.2229 | 70.4135
2.2229 | 70.4025
2.2229 | 70.3848
2.2229 | 70.4059
2.2229 | 70.3852
2.2229 | 70.4024
2.2229 | 70.3985
2.2229 | 70.3997
2.2229 | 70.408
2.2229 | 70.3913
2.223 | 70.3979
2.223 | 70.3987
2.223 | 70.3762
2.223 | 70.3876
2.223 | 70.3966
2.223 | 70.4018
2.223 | 70.42
2.223 | 70.4093
2.223 | 70.3979
2.223 | 70.4152
2.2231 | 70.4189
2.2231 | 70.3928
2.2231 | 70.3881
2.2231 | 70.3989
2.2231 | 70.4002
2.2231 | 70.3963
2.2231 | 70.3988
2.2231 | 70.4069
2.2231 | 70.3887
2.2231 | 70.387
2.2232 | 70.3927
2.2232 | 70.3801
2.2232 | 70.3795
2.2232 | 70.392
2.2232 | 70.4195
2.2232 | 70.4164
2.2232 | 70.3994
2.2232 | 70.3841
2.2232 | 70.4005
2.2232 | 70.3993
2.2233 | 70.3904
2.2233 | 70.3901
2.2233 | 70.3996
2.2233 | 70.3995
2.2233 | 70.4019
2.2233 | 70.4218
2.2233 | 70.3911
2.2233 | 70.3933
2.2233 | 70.3821
2.2233 | 70.4081
2.2234 | 70.3998
2.2234 | 70.3831
2.2234 | 70.3876
2.2234 | 70.4
2.2234 | 70.4153
2.2234 | 70.4234
2.2234 | 70.404
2.2234 | 70.3849
2.2234 | 70.3631
2.2234 | 70.3862
2.2235 | 70.4024
2.2235 | 70.4011
2.2235 | 70.3904
2.2235 | 70.4024
2.2235 | 70.4076
2.2235 | 70.3922
2.2235 | 70.4
2.2235 | 70.3887
2.2235 | 70.3834
2.2235 | 70.3913
2.2236 | 70.3981
2.2236 | 70.4004
2.2236 | 70.4104
2.2236 | 70.4144
2.2236 | 70.406
2.2236 | 70.3978
2.2236 | 70.3779
2.2236 | 70.3798
2.2236 | 70.3878
2.2236 | 70.4139
2.2237 | 70.4117
2.2237 | 70.3844
2.2237 | 70.3794
2.2237 | 70.4042
2.2237 | 70.4095
2.2237 | 70.4137
2.2237 | 70.394
2.2237 | 70.3628
2.2237 | 70.3716
2.2237 | 70.3927
2.2238 | 70.4158
2.2238 | 70.3984
2.2238 | 70.3818
2.2238 | 70.4054
2.2238 | 70.4018
2.2238 | 70.4183
2.2238 | 70.3998
2.2238 | 70.378
2.2238 | 70.3813
2.2238 | 70.3752
2.2239 | 70.3831
2.2239 | 70.3835
2.2239 | 70.4039
2.2239 | 70.3996
2.2239 | 70.4248
2.2239 | 70.4185
2.2239 | 70.3928
2.2239 | 70.3922
2.2239 | 70.3772
2.2239 | 70.3967
2.224 | 70.3696
2.224 | 70.3865
2.224 | 70.3988
2.224 | 70.4416
2.224 | 70.4426
2.224 | 70.4108
2.224 | 70.3865
2.224 | 70.3775
2.224 | 70.3703
2.224 | 70.3631
2.2241 | 70.3928
2.2241 | 70.3892
2.2241 | 70.3985
2.2241 | 70.4323
2.2241 | 70.4395
2.2241 | 70.4223
2.2241 | 70.3812
2.2241 | 70.3745
2.2241 | 70.3714
2.2241 | 70.3842
2.2242 | 70.3981
2.2242 | 70.4208
2.2242 | 70.3961
2.2242 | 70.4189
2.2242 | 70.432
2.2242 | 70.3967
2.2242 | 70.39
2.2242 | 70.3734
2.2242 | 70.3803
2.2242 | 70.3597
2.2243 | 70.4065
2.2243 | 70.4109
2.2243 | 70.4317
2.2243 | 70.4384
2.2243 | 70.4223
2.2243 | 70.4007
2.2243 | 70.3655
2.2243 | 70.3592
2.2243 | 70.373
2.2243 | 70.4
2.2244 | 70.4163
2.2244 | 70.4129
2.2244 | 70.3924
2.2244 | 70.4203
2.2244 | 70.3924
2.2244 | 70.4076
2.2244 | 70.3774
2.2244 | 70.3691
2.2244 | 70.3655
2.2244 | 70.408
2.2245 | 70.4242
2.2245 | 70.4335
2.2245 | 70.4207
2.2245 | 70.4019
2.2245 | 70.3934
2.2245 | 70.3936
2.2245 | 70.3837
2.2245 | 70.3646
2.2245 | 70.3828
2.2245 | 70.4048
2.2246 | 70.4236
2.2246 | 70.4237
2.2246 | 70.4115
2.2246 | 70.3972
2.2246 | 70.3853
2.2246 | 70.3911
2.2246 | 70.3814
2.2246 | 70.3707
2.2246 | 70.4051
2.2246 | 70.4322
2.2247 | 70.4207
2.2247 | 70.3939
2.2247 | 70.3714
2.2247 | 70.3847
2.2247 | 70.3878
2.2247 | 70.3915
2.2247 | 70.3923
2.2247 | 70.4049
2.2247 | 70.3949
2.2247 | 70.4139
2.2248 | 70.4252
2.2248 | 70.3931
2.2248 | 70.3727
2.2248 | 70.3822
2.2248 | 70.4146
2.2248 | 70.405
2.2248 | 70.3925
2.2248 | 70.3972
2.2248 | 70.3941
2.2248 | 70.4062
2.2249 | 70.3813
2.2249 | 70.3817
2.2249 | 70.3729
2.2249 | 70.4026
2.2249 | 70.3874
2.2249 | 70.4022
2.2249 | 70.3964
2.2249 | 70.3949
2.2249 | 70.3843
2.2249 | 70.3993
2.225 | 70.3941
2.225 | 70.3745
2.225 | 70.3943
2.225 | 70.4043
2.225 | 70.4243
2.225 | 70.4115
2.225 | 70.3868
2.225 | 70.3814
2.225 | 70.3672
2.225 | 70.3902
2.2251 | 70.4085
2.2251 | 70.4121
2.2251 | 70.3966
2.2251 | 70.4093
2.2251 | 70.4123
2.2251 | 70.4122
2.2251 | 70.3922
2.2251 | 70.3841
2.2251 | 70.3728
2.2251 | 70.3946
2.2252 | 70.4183
2.2252 | 70.3972
2.2252 | 70.3932
2.2252 | 70.3946
2.2252 | 70.3785
2.2252 | 70.3989
2.2252 | 70.4158
2.2252 | 70.3797
2.2252 | 70.3816
2.2252 | 70.4085
2.2253 | 70.4085
2.2253 | 70.4085
2.2253 | 70.4157
2.2253 | 70.4139
2.2253 | 70.3859
2.2253 | 70.3889
2.2253 | 70.3707
2.2253 | 70.3511
2.2253 | 70.3931
2.2253 | 70.4189
2.2254 | 70.4139
2.2254 | 70.4116
2.2254 | 70.3951
2.2254 | 70.3907
2.2254 | 70.403
2.2254 | 70.4035
2.2254 | 70.3719
2.2254 | 70.3747
2.2254 | 70.4039
2.2254 | 70.4152
2.2255 | 70.4122
2.2255 | 70.4055
2.2255 | 70.4098
2.2255 | 70.3753
2.2255 | 70.386
2.2255 | 70.4167
2.2255 | 70.381
2.2255 | 70.3709
2.2255 | 70.3993
2.2255 | 70.4063
2.2256 | 70.4229
2.2256 | 70.4116
2.2256 | 70.3882
2.2256 | 70.3952
2.2256 | 70.3982
2.2256 | 70.3967
2.2256 | 70.3854
2.2256 | 70.3807
2.2256 | 70.3892
2.2256 | 70.4069
2.2257 | 70.4095
2.2257 | 70.3934
2.2257 | 70.3792
2.2257 | 70.3971
2.2257 | 70.4078
2.2257 | 70.3887
2.2257 | 70.3887
2.2257 | 70.3831
2.2257 | 70.3796
2.2257 | 70.4105
2.2258 | 70.4269
2.2258 | 70.3945
2.2258 | 70.4062
2.2258 | 70.3933
2.2258 | 70.3857
2.2258 | 70.3998
2.2258 | 70.3733
2.2258 | 70.3761
2.2258 | 70.394
2.2258 | 70.4003
2.2259 | 70.4092
2.2259 | 70.409
2.2259 | 70.4104
2.2259 | 70.4171
2.2259 | 70.4093
2.2259 | 70.3807
2.2259 | 70.3886
2.2259 | 70.3809
2.2259 | 70.3889
2.2259 | 70.4235
2.226 | 70.4269
2.226 | 70.4065
2.226 | 70.3941
2.226 | 70.4091
2.226 | 70.401
2.226 | 70.3965
2.226 | 70.3606
2.226 | 70.3701
2.226 | 70.4024
2.226 | 70.4087
2.2261 | 70.4287
2.2261 | 70.4003
2.2261 | 70.415
2.2261 | 70.3908
2.2261 | 70.3907
2.2261 | 70.4148
2.2261 | 70.3819
2.2261 | 70.3838
2.2261 | 70.3954
2.2261 | 70.4257
2.2262 | 70.4209
2.2262 | 70.4093
2.2262 | 70.4174
2.2262 | 70.3891
2.2262 | 70.3746
2.2262 | 70.3834
2.2262 | 70.398
2.2262 | 70.4047
2.2262 | 70.4095
2.2262 | 70.4169
2.2263 | 70.4192
2.2263 | 70.4085
2.2263 | 70.397
2.2263 | 70.3991
2.2263 | 70.3822
2.2263 | 70.3775
2.2263 | 70.3922
2.2263 | 70.4035
2.2263 | 70.4139
2.2263 | 70.413
2.2264 | 70.3999
2.2264 | 70.3961
2.2264 | 70.3783
2.2264 | 70.3955
2.2264 | 70.4086
2.2264 | 70.4179
2.2264 | 70.399
2.2264 | 70.3764
2.2264 | 70.4057
2.2264 | 70.4282
2.2265 | 70.4037
2.2265 | 70.4089
2.2265 | 70.384
2.2265 | 70.377
2.2265 | 70.3903
2.2265 | 70.4173
2.2265 | 70.4085
2.2265 | 70.3841
2.2265 | 70.3998
2.2265 | 70.4017
2.2266 | 70.4063
2.2266 | 70.4048
2.2266 | 70.3709
2.2266 | 70.4
2.2266 | 70.4321
2.2266 | 70.404
2.2266 | 70.3947
2.2266 | 70.4164
2.2266 | 70.4166
2.2266 | 70.4126
2.2267 | 70.402
2.2267 | 70.3985
2.2267 | 70.3833
2.2267 | 70.4
2.2267 | 70.4154
2.2267 | 70.4219
2.2267 | 70.42
2.2267 | 70.3991
2.2267 | 70.3885
2.2267 | 70.3857
2.2268 | 70.4132
2.2268 | 70.3923
2.2268 | 70.4063
2.2268 | 70.4162
2.2268 | 70.4091
2.2268 | 70.4163
2.2268 | 70.4041
2.2268 | 70.3885
2.2268 | 70.4017
2.2268 | 70.393
2.2269 | 70.4128
2.2269 | 70.4045
2.2269 | 70.3868
2.2269 | 70.4164
2.2269 | 70.4247
2.2269 | 70.3948
2.2269 | 70.3877
2.2269 | 70.3896
2.2269 | 70.4058
2.2269 | 70.4043
2.227 | 70.4236
2.227 | 70.4199
2.227 | 70.3957
2.227 | 70.4135
2.227 | 70.425
2.227 | 70.4009
2.227 | 70.4012
2.227 | 70.3855
2.227 | 70.3985
2.227 | 70.4112
2.2271 | 70.4306
2.2271 | 70.4041
2.2271 | 70.3837
2.2271 | 70.4037
2.2271 | 70.4053
2.2271 | 70.3885
2.2271 | 70.3927
2.2271 | 70.4065
2.2271 | 70.4141
2.2271 | 70.4159
2.2272 | 70.4321
2.2272 | 70.4252
2.2272 | 70.3833
2.2272 | 70.3798
2.2272 | 70.4021
2.2272 | 70.4067
2.2272 | 70.4041
2.2272 | 70.3979
2.2272 | 70.4138
2.2272 | 70.4367
2.2273 | 70.4417
2.2273 | 70.4063
2.2273 | 70.3685
2.2273 | 70.3874
2.2273 | 70.3973
2.2273 | 70.4043
2.2273 | 70.4239
2.2273 | 70.4299
2.2273 | 70.4337
2.2273 | 70.4256
2.2274 | 70.4104
2.2274 | 70.4107
2.2274 | 70.3743
2.2274 | 70.3762
2.2274 | 70.3987
2.2274 | 70.412
2.2274 | 70.4089
2.2274 | 70.4167
2.2274 | 70.4393
2.2274 | 70.4236
2.2275 | 70.4154
2.2275 | 70.3834
2.2275 | 70.3741
2.2275 | 70.4011
2.2275 | 70.401
2.2275 | 70.4361
2.2275 | 70.424
2.2275 | 70.4013
2.2275 | 70.4328
2.2275 | 70.4153
2.2276 | 70.3967
2.2276 | 70.3664
2.2276 | 70.3736
2.2276 | 70.3977
2.2276 | 70.4164
2.2276 | 70.4523
2.2276 | 70.44
2.2276 | 70.4093
2.2276 | 70.4139
2.2276 | 70.406
2.2277 | 70.3935
2.2277 | 70.3861
2.2277 | 70.3992
2.2277 | 70.3946
2.2277 | 70.4155
2.2277 | 70.4329
2.2277 | 70.4207
2.2277 | 70.3895
2.2277 | 70.4074
2.2277 | 70.3963
2.2278 | 70.4119
2.2278 | 70.3961
2.2278 | 70.3915
2.2278 | 70.4084
2.2278 | 70.4175
2.2278 | 70.421
2.2278 | 70.4341
2.2278 | 70.4252
2.2278 | 70.3903
2.2278 | 70.4012
2.2279 | 70.4098
2.2279 | 70.4072
2.2279 | 70.4002
2.2279 | 70.4273
2.2279 | 70.4333
2.2279 | 70.4124
2.2279 | 70.4056
2.2279 | 70.3991
2.2279 | 70.4261
2.2279 | 70.4103
2.228 | 70.4153
2.228 | 70.4034
2.228 | 70.4044
2.228 | 70.4041
2.228 | 70.429
2.228 | 70.4345
2.228 | 70.4045
2.228 | 70.4082
2.228 | 70.4206
2.228 | 70.39
2.2281 | 70.4143
2.2281 | 70.4174
2.2281 | 70.3985
2.2281 | 70.4013
2.2281 | 70.4198
2.2281 | 70.444
2.2281 | 70.4264
2.2281 | 70.4035
2.2281 | 70.4328
2.2281 | 70.4171
2.2282 | 70.4096
2.2282 | 70.4034
2.2282 | 70.3939
2.2282 | 70.4024
2.2282 | 70.4206
2.2282 | 70.4321
2.2282 | 70.4236
2.2282 | 70.4
2.2282 | 70.4245
2.2282 | 70.4163
2.2283 | 70.4132
2.2283 | 70.3892
2.2283 | 70.3987
2.2283 | 70.4078
2.2283 | 70.4172
2.2283 | 70.4356
2.2283 | 70.4403
2.2283 | 70.4148
2.2283 | 70.4242
2.2283 | 70.4141
2.2284 | 70.4089
2.2284 | 70.4089
2.2284 | 70.3976
2.2284 | 70.4075
2.2284 | 70.4153
2.2284 | 70.4303
2.2284 | 70.4315
2.2284 | 70.4017
2.2284 | 70.391
2.2284 | 70.4091
2.2285 | 70.4115
2.2285 | 70.4097
2.2285 | 70.3965
2.2285 | 70.4156
2.2285 | 70.447
2.2285 | 70.4358
2.2285 | 70.4219
2.2285 | 70.4078
2.2285 | 70.4137
2.2285 | 70.3954
2.2286 | 70.4111
2.2286 | 70.3907
2.2286 | 70.4015
2.2286 | 70.4196
2.2286 | 70.4323
2.2286 | 70.4384
2.2286 | 70.4321
2.2286 | 70.4056
2.2286 | 70.4275
2.2286 | 70.4123
2.2287 | 70.4
2.2287 | 70.4039
2.2287 | 70.4013
2.2287 | 70.4338
2.2287 | 70.4309
2.2287 | 70.4389
2.2287 | 70.4266
2.2287 | 70.3901
2.2287 | 70.3806
2.2287 | 70.4096
2.2288 | 70.4202
2.2288 | 70.4096
2.2288 | 70.4049
2.2288 | 70.4333
2.2288 | 70.4273
2.2288 | 70.4264
2.2288 | 70.4419
2.2288 | 70.3948
2.2288 | 70.3963
2.2288 | 70.4102
2.2289 | 70.4089
2.2289 | 70.4017
2.2289 | 70.4157
2.2289 | 70.4202
2.2289 | 70.4231
2.2289 | 70.4325
2.2289 | 70.4245
2.2289 | 70.3863
2.2289 | 70.4078
2.2289 | 70.4154
2.229 | 70.4006
2.229 | 70.3992
2.229 | 70.4347
2.229 | 70.4256
2.229 | 70.4319
2.229 | 70.4549
2.229 | 70.4243
2.229 | 70.3861
2.229 | 70.3907
2.229 | 70.4201
2.2291 | 70.3978
2.2291 | 70.3928
2.2291 | 70.4168
2.2291 | 70.4225
2.2291 | 70.4152
2.2291 | 70.4364
2.2291 | 70.4265
2.2291 | 70.4104
2.2291 | 70.3946
2.2291 | 70.4032
2.2292 | 70.4283
2.2292 | 70.447
2.2292 | 70.4226
2.2292 | 70.4044
2.2292 | 70.431
2.2292 | 70.4506
2.2292 | 70.402
2.2292 | 70.4015
2.2292 | 70.4015
2.2292 | 70.394
2.2293 | 70.4052
2.2293 | 70.4196
2.2293 | 70.4161
2.2293 | 70.4305
2.2293 | 70.4462
2.2293 | 70.4283
2.2293 | 70.4163
2.2293 | 70.4126
2.2293 | 70.4119
2.2293 | 70.4307
2.2294 | 70.4337
2.2294 | 70.4184
2.2294 | 70.412
2.2294 | 70.436
2.2294 | 70.4298
2.2294 | 70.423
2.2294 | 70.4044
2.2294 | 70.3778
2.2294 | 70.3961
2.2294 | 70.4247
2.2295 | 70.4168
2.2295 | 70.4201
2.2295 | 70.4059
2.2295 | 70.4105
2.2295 | 70.4415
2.2295 | 70.4321
2.2295 | 70.3952
2.2295 | 70.4197
2.2295 | 70.4323
2.2295 | 70.419
2.2296 | 70.4138
2.2296 | 70.421
2.2296 | 70.4076
2.2296 | 70.4076
2.2296 | 70.4271
2.2296 | 70.4193
2.2296 | 70.4074
2.2296 | 70.4075
2.2296 | 70.4087
2.2296 | 70.4145
2.2297 | 70.4409
2.2297 | 70.4372
2.2297 | 70.4124
2.2297 | 70.4258
2.2297 | 70.4122
2.2297 | 70.4228
2.2297 | 70.4059
2.2297 | 70.4341
2.2297 | 70.4232
2.2297 | 70.4063
2.2298 | 70.4269
2.2298 | 70.4176
2.2298 | 70.3862
2.2298 | 70.4166
2.2298 | 70.4433
2.2298 | 70.4228
2.2298 | 70.4106
2.2298 | 70.421
2.2298 | 70.4236
2.2298 | 70.4145
2.2299 | 70.4139
2.2299 | 70.4225
2.2299 | 70.4081
2.2299 | 70.4015
2.2299 | 70.4062
2.2299 | 70.4241
2.2299 | 70.4218
2.2299 | 70.414
2.2299 | 70.4241
2.2299 | 70.416
2.23 | 70.4205
2.23 | 70.4332
2.23 | 70.399
2.23 | 70.4092
2.23 | 70.4275
2.23 | 70.4272
2.23 | 70.4284
2.23 | 70.416
2.23 | 70.4098
2.23 | 70.4119
2.2301 | 70.4349
2.2301 | 70.4137
2.2301 | 70.394
2.2301 | 70.4136
2.2301 | 70.4267
2.2301 | 70.4397
2.2301 | 70.4137
2.2301 | 70.4104
2.2301 | 70.4262
2.2301 | 70.4303
2.2302 | 70.4393
2.2302 | 70.429
2.2302 | 70.4002
2.2302 | 70.4215
2.2302 | 70.4258
2.2302 | 70.4215
2.2302 | 70.3967
2.2302 | 70.3848
2.2302 | 70.4049
2.2302 | 70.42
2.2303 | 70.4361
2.2303 | 70.4347
2.2303 | 70.406
2.2303 | 70.4202
2.2303 | 70.4258
2.2303 | 70.4098
2.2303 | 70.399
2.2303 | 70.4115
2.2303 | 70.4037
2.2303 | 70.4156
2.2304 | 70.4585
2.2304 | 70.4275
2.2304 | 70.4026
2.2304 | 70.4226
2.2304 | 70.4059
2.2304 | 70.4136
2.2304 | 70.4009
2.2304 | 70.386
2.2304 | 70.4182
2.2304 | 70.4515
2.2305 | 70.4337
2.2305 | 70.4086
2.2305 | 70.4208
2.2305 | 70.4213
2.2305 | 70.4111
2.2305 | 70.4079
2.2305 | 70.4104
2.2305 | 70.3848
2.2305 | 70.4024
2.2305 | 70.4582
2.2306 | 70.4508
2.2306 | 70.4278
2.2306 | 70.4176
2.2306 | 70.409
2.2306 | 70.3856
2.2306 | 70.4113
2.2306 | 70.4304
2.2306 | 70.3989
2.2306 | 70.4148
2.2306 | 70.4425
2.2307 | 70.4393
2.2307 | 70.4025
2.2307 | 70.4126
2.2307 | 70.412
2.2307 | 70.3987
2.2307 | 70.4263
2.2307 | 70.4174
2.2307 | 70.4197
2.2307 | 70.4281
2.2307 | 70.426
2.2308 | 70.4395
2.2308 | 70.4245
2.2308 | 70.4015
2.2308 | 70.4082
2.2308 | 70.4072
2.2308 | 70.4124
2.2308 | 70.4101
2.2308 | 70.4191
2.2308 | 70.4172
2.2308 | 70.4351
2.2309 | 70.4285
2.2309 | 70.4221
2.2309 | 70.4223
2.2309 | 70.4145
2.2309 | 70.4219
2.2309 | 70.4297
2.2309 | 70.3999
2.2309 | 70.4008
2.2309 | 70.4367
2.2309 | 70.4115
2.231 | 70.399
2.231 | 70.4139
2.231 | 70.4252
2.231 | 70.4242
2.231 | 70.4318
2.231 | 70.4214
2.231 | 70.4167
2.231 | 70.4078
2.231 | 70.4108
2.231 | 70.4501
2.2311 | 70.4356
2.2311 | 70.4117
2.2311 | 70.4224
2.2311 | 70.4201
2.2311 | 70.4188
2.2311 | 70.4051
2.2311 | 70.4011
2.2311 | 70.3883
2.2311 | 70.3941
2.2311 | 70.4273
2.2312 | 70.4339
2.2312 | 70.4307
2.2312 | 70.4105
2.2312 | 70.4317
2.2312 | 70.4184
2.2312 | 70.4075
2.2312 | 70.4126
2.2312 | 70.4067
2.2312 | 70.4077
2.2312 | 70.4108
2.2313 | 70.4182
2.2313 | 70.441
2.2313 | 70.4184
2.2313 | 70.4056
2.2313 | 70.4025
2.2313 | 70.4117
2.2313 | 70.4012
2.2313 | 70.4136
2.2313 | 70.4212
2.2313 | 70.4286
2.2314 | 70.4388
2.2314 | 70.4323
2.2314 | 70.4182
2.2314 | 70.4218
2.2314 | 70.4199
2.2314 | 70.4135
2.2314 | 70.4068
2.2314 | 70.4167
2.2314 | 70.4365
2.2314 | 70.4169
2.2315 | 70.4118
2.2315 | 70.4014
2.2315 | 70.4006
2.2315 | 70.4008
2.2315 | 70.4313
2.2315 | 70.436
2.2315 | 70.4323
2.2315 | 70.4024
2.2315 | 70.4036
2.2315 | 70.427
2.2316 | 70.4262
2.2316 | 70.4132
2.2316 | 70.4079
2.2316 | 70.4199
2.2316 | 70.4267
2.2316 | 70.4237
2.2316 | 70.4222
2.2316 | 70.397
2.2316 | 70.4039
2.2316 | 70.3974
2.2317 | 70.4126
2.2317 | 70.4174
2.2317 | 70.4152
2.2317 | 70.426
2.2317 | 70.4383
2.2317 | 70.4311
2.2317 | 70.4174
2.2317 | 70.409
2.2317 | 70.4213
2.2317 | 70.4144
2.2318 | 70.4036
2.2318 | 70.414
2.2318 | 70.4273
2.2318 | 70.4118
2.2318 | 70.4468
2.2318 | 70.4511
2.2318 | 70.4074
2.2318 | 70.386
2.2318 | 70.4223
2.2318 | 70.4267
2.2319 | 70.431
2.2319 | 70.4213
2.2319 | 70.4452
2.2319 | 70.4315
2.2319 | 70.4399
2.2319 | 70.4151
2.2319 | 70.4093
2.2319 | 70.3861
2.2319 | 70.4058
2.2319 | 70.4279
2.232 | 70.4363
2.232 | 70.4288
2.232 | 70.426
2.232 | 70.4279
2.232 | 70.4226
2.232 | 70.4267
2.232 | 70.4217
2.232 | 70.4052
2.232 | 70.4215
2.232 | 70.4392
2.2321 | 70.4484
2.2321 | 70.4427
2.2321 | 70.4113
2.2321 | 70.428
2.2321 | 70.4418
2.2321 | 70.4046
2.2321 | 70.405
2.2321 | 70.4175
2.2321 | 70.4306
2.2321 | 70.4297
2.2322 | 70.4119
2.2322 | 70.4393
2.2322 | 70.418
2.2322 | 70.4187
2.2322 | 70.4369
2.2322 | 70.4321
2.2322 | 70.4174
2.2322 | 70.4117
2.2322 | 70.4274
2.2322 | 70.4351
2.2323 | 70.4378
2.2323 | 70.4215
2.2323 | 70.3839
2.2323 | 70.418
2.2323 | 70.4425
2.2323 | 70.418
2.2323 | 70.4158
2.2323 | 70.4301
2.2323 | 70.4169
2.2323 | 70.4121
2.2324 | 70.4328
2.2324 | 70.4221
2.2324 | 70.4257
2.2324 | 70.4046
2.2324 | 70.4395
2.2324 | 70.4584
2.2324 | 70.4256
2.2324 | 70.3931
2.2324 | 70.415
2.2324 | 70.4258
2.2325 | 70.4202
2.2325 | 70.4286
2.2325 | 70.4351
2.2325 | 70.4174
2.2325 | 70.4407
2.2325 | 70.4208
2.2325 | 70.4375
2.2325 | 70.421
2.2325 | 70.4388
2.2325 | 70.4064
2.2326 | 70.4392
2.2326 | 70.4411
2.2326 | 70.4369
2.2326 | 70.4318
2.2326 | 70.4461
2.2326 | 70.4161
2.2326 | 70.403
2.2326 | 70.3974
2.2326 | 70.425
2.2326 | 70.4467
2.2327 | 70.432
2.2327 | 70.4252
2.2327 | 70.4302
2.2327 | 70.4446
2.2327 | 70.4351
2.2327 | 70.4199
2.2327 | 70.3991
2.2327 | 70.4
2.2327 | 70.4209
2.2327 | 70.45
2.2328 | 70.4545
2.2328 | 70.4499
2.2328 | 70.4324
2.2328 | 70.4247
2.2328 | 70.4141
2.2328 | 70.4322
2.2328 | 70.4165
2.2328 | 70.3734
2.2328 | 70.4473
2.2328 | 70.4584
2.2329 | 70.4609
2.2329 | 70.451
2.2329 | 70.4325
2.2329 | 70.4304
2.2329 | 70.4048
2.2329 | 70.4045
2.2329 | 70.4168
2.2329 | 70.4267
2.2329 | 70.4395
2.2329 | 70.4476
2.233 | 70.455
2.233 | 70.4417
2.233 | 70.4272
2.233 | 70.4218
2.233 | 70.4115
2.233 | 70.4109
2.233 | 70.4046
2.233 | 70.4456
2.233 | 70.4375
2.233 | 70.4545
2.2331 | 70.456
2.2331 | 70.438
2.2331 | 70.4128
2.2331 | 70.4156
2.2331 | 70.431
2.2331 | 70.4401
2.2331 | 70.4098
2.2331 | 70.4181
2.2331 | 70.4318
2.2331 | 70.459
2.2332 | 70.4375
2.2332 | 70.4342
2.2332 | 70.4028
2.2332 | 70.4134
2.2332 | 70.4202
2.2332 | 70.4397
2.2332 | 70.4315
2.2332 | 70.4194
2.2332 | 70.421
2.2332 | 70.44
2.2333 | 70.4541
2.2333 | 70.4392
2.2333 | 70.4395
2.2333 | 70.4294
2.2333 | 70.4162
2.2333 | 70.4336
2.2333 | 70.4154
2.2333 | 70.4195
2.2333 | 70.4348
2.2333 | 70.4392
2.2334 | 70.4299
2.2334 | 70.4388
2.2334 | 70.4375
2.2334 | 70.4318
2.2334 | 70.4404
2.2334 | 70.4412
2.2334 | 70.4063
2.2334 | 70.406
2.2334 | 70.455
2.2334 | 70.4571
2.2335 | 70.423
2.2335 | 70.4567
2.2335 | 70.4322
2.2335 | 70.4193
2.2335 | 70.4148
2.2335 | 70.4268
2.2335 | 70.4289
2.2335 | 70.3972
2.2335 | 70.4291
2.2335 | 70.4398
2.2336 | 70.4657
2.2336 | 70.4489
2.2336 | 70.4241
2.2336 | 70.4258
2.2336 | 70.4281
2.2336 | 70.4255
2.2336 | 70.4272
2.2336 | 70.448
2.2336 | 70.4312
2.2336 | 70.4406
2.2337 | 70.4455
2.2337 | 70.4272
2.2337 | 70.4213
2.2337 | 70.4254
2.2337 | 70.4317
2.2337 | 70.4397
2.2337 | 70.431
2.2337 | 70.4343
2.2337 | 70.461
2.2337 | 70.4337
2.2338 | 70.4451
2.2338 | 70.4323
2.2338 | 70.4323
2.2338 | 70.4208
2.2338 | 70.4265
2.2338 | 70.4332
2.2338 | 70.4284
2.2338 | 70.4377
2.2338 | 70.4417
2.2338 | 70.4451
2.2339 | 70.4423
2.2339 | 70.422
2.2339 | 70.4181
2.2339 | 70.4271
2.2339 | 70.4406
2.2339 | 70.4397
2.2339 | 70.4255
2.2339 | 70.4265
2.2339 | 70.4343
2.2339 | 70.4484
2.234 | 70.4475
2.234 | 70.4215
2.234 | 70.4218
2.234 | 70.4395
2.234 | 70.4427
2.234 | 70.4614
2.234 | 70.4427
2.234 | 70.432
2.234 | 70.4397
2.234 | 70.425
2.2341 | 70.4555
2.2341 | 70.4242
2.2341 | 70.4115
2.2341 | 70.4293
2.2341 | 70.4615
2.2341 | 70.4573
2.2341 | 70.4487
2.2341 | 70.4386
2.2341 | 70.4284
2.2341 | 70.4278
2.2342 | 70.4483
2.2342 | 70.4139
2.2342 | 70.4129
2.2342 | 70.443
2.2342 | 70.451
2.2342 | 70.451
2.2342 | 70.4399
2.2342 | 70.4271
2.2342 | 70.4384
2.2342 | 70.4301
2.2343 | 70.4495
2.2343 | 70.4178
2.2343 | 70.4215
2.2343 | 70.4456
2.2343 | 70.451
2.2343 | 70.4582
2.2343 | 70.4343
2.2343 | 70.4213
2.2343 | 70.4392
2.2343 | 70.446
2.2344 | 70.4438
2.2344 | 70.4381
2.2344 | 70.4105
2.2344 | 70.4362
2.2344 | 70.4551
2.2344 | 70.4614
2.2344 | 70.4453
2.2344 | 70.4304
2.2344 | 70.4283
2.2344 | 70.4219
2.2345 | 70.4442
2.2345 | 70.4251
2.2345 | 70.4161
2.2345 | 70.446
2.2345 | 70.4297
2.2345 | 70.4596
2.2345 | 70.4636
2.2345 | 70.4362
2.2345 | 70.418
2.2345 | 70.4328
2.2346 | 70.4545
2.2346 | 70.4187
2.2346 | 70.4242
2.2346 | 70.4487
2.2346 | 70.4527
2.2346 | 70.4512
2.2346 | 70.4566
2.2346 | 70.4338
2.2346 | 70.4461
2.2346 | 70.4328
2.2347 | 70.4284
2.2347 | 70.4168
2.2347 | 70.4143
2.2347 | 70.4368
2.2347 | 70.4524
2.2347 | 70.4512
2.2347 | 70.4423
2.2347 | 70.4415
2.2347 | 70.446
2.2347 | 70.4319
2.2348 | 70.4317
2.2348 | 70.424
2.2348 | 70.4378
2.2348 | 70.441
2.2348 | 70.4546
2.2348 | 70.459
2.2348 | 70.4565
2.2348 | 70.4263
2.2348 | 70.4125
2.2348 | 70.4381
2.2349 | 70.4456
2.2349 | 70.4252
2.2349 | 70.4237
2.2349 | 70.4468
2.2349 | 70.4568
2.2349 | 70.4603
2.2349 | 70.4524
2.2349 | 70.4161
2.2349 | 70.4269
2.2349 | 70.4365
2.235 | 70.4359
2.235 | 70.4096
2.235 | 70.4155
2.235 | 70.4645
2.235 | 70.4558
2.235 | 70.449
2.235 | 70.4466
2.235 | 70.4298
2.235 | 70.4344
2.235 | 70.4292
2.2351 | 70.4475
2.2351 | 70.4199
2.2351 | 70.4437
2.2351 | 70.4536
2.2351 | 70.4384
2.2351 | 70.4406
2.2351 | 70.441
2.2351 | 70.4228
2.2351 | 70.4224
2.2351 | 70.4231
2.2352 | 70.442
2.2352 | 70.4357
2.2352 | 70.4655
2.2352 | 70.4715
2.2352 | 70.4395
2.2352 | 70.4515
2.2352 | 70.4036
2.2352 | 70.4062
2.2352 | 70.4401
2.2352 | 70.4615
2.2353 | 70.444
2.2353 | 70.4688
2.2353 | 70.4482
2.2353 | 70.4228
2.2353 | 70.4226
2.2353 | 70.4464
2.2353 | 70.4336
2.2353 | 70.4041
2.2353 | 70.441
2.2353 | 70.4423
2.2354 | 70.4516
2.2354 | 70.4571
2.2354 | 70.4481
2.2354 | 70.4201
2.2354 | 70.429
2.2354 | 70.4407
2.2354 | 70.435
2.2354 | 70.4288
2.2354 | 70.4596
2.2354 | 70.4516
2.2355 | 70.4427
2.2355 | 70.46
2.2355 | 70.4367
2.2355 | 70.4291
2.2355 | 70.4351
2.2355 | 70.4343
2.2355 | 70.4354
2.2355 | 70.461
2.2355 | 70.475
2.2355 | 70.4427
2.2356 | 70.4267
2.2356 | 70.4332
2.2356 | 70.4207
2.2356 | 70.4126
2.2356 | 70.4311
2.2356 | 70.4595
2.2356 | 70.4443
2.2356 | 70.4329
2.2356 | 70.4771
2.2356 | 70.4551
2.2357 | 70.4438
2.2357 | 70.4278
2.2357 | 70.4062
2.2357 | 70.4257
2.2357 | 70.4495
2.2357 | 70.4526
2.2357 | 70.4648
2.2357 | 70.4446
2.2357 | 70.4347
2.2357 | 70.4473
2.2358 | 70.4367
2.2358 | 70.4152
2.2358 | 70.4392
2.2358 | 70.4287
2.2358 | 70.4443
2.2358 | 70.4636
2.2358 | 70.4636
2.2358 | 70.4386
2.2358 | 70.4235
2.2358 | 70.438
2.2359 | 70.4319
2.2359 | 70.4217
2.2359 | 70.4401
2.2359 | 70.4725
2.2359 | 70.4641
2.2359 | 70.4566
2.2359 | 70.4631
2.2359 | 70.4223
2.2359 | 70.41
2.2359 | 70.4309
2.236 | 70.4493
2.236 | 70.4359
2.236 | 70.4341
2.236 | 70.472
2.236 | 70.4609
2.236 | 70.446
2.236 | 70.4495
2.236 | 70.4128
2.236 | 70.4251
2.236 | 70.4646
2.2361 | 70.4486
2.2361 | 70.437
2.2361 | 70.4523
2.2361 | 70.4588
2.2361 | 70.4254
2.2361 | 70.4511
2.2361 | 70.4421
2.2361 | 70.4105
2.2361 | 70.4231
2.2361 | 70.4364
2.2362 | 70.4426
2.2362 | 70.4614
2.2362 | 70.446
2.2362 | 70.4419
2.2362 | 70.4355
2.2362 | 70.4482
2.2362 | 70.431
2.2362 | 70.4258
2.2362 | 70.4238
2.2362 | 70.4374
2.2363 | 70.4471
2.2363 | 70.4481
2.2363 | 70.4588
2.2363 | 70.4317
2.2363 | 70.4352
2.2363 | 70.4467
2.2363 | 70.4244
2.2363 | 70.4268
2.2363 | 70.4409
2.2363 | 70.4546
2.2364 | 70.4388
2.2364 | 70.4271
2.2364 | 70.4263
2.2364 | 70.4418
2.2364 | 70.4312
2.2364 | 70.4521
2.2364 | 70.4464
2.2364 | 70.4251
2.2364 | 70.4338
2.2364 | 70.4328
2.2365 | 70.4325
2.2365 | 70.4489
2.2365 | 70.4395
2.2365 | 70.438
2.2365 | 70.4454
2.2365 | 70.4401
2.2365 | 70.4289
2.2365 | 70.4374
2.2365 | 70.4256
2.2365 | 70.4479
2.2366 | 70.4591
2.2366 | 70.4205
2.2366 | 70.4204
2.2366 | 70.4568
2.2366 | 70.4679
2.2366 | 70.4311
2.2366 | 70.4327
2.2366 | 70.4316
2.2366 | 70.4421
2.2366 | 70.4334
2.2367 | 70.4532
2.2367 | 70.4342
2.2367 | 70.43
2.2367 | 70.4399
2.2367 | 70.4351
2.2367 | 70.4592
2.2367 | 70.4376
2.2367 | 70.4454
2.2367 | 70.4312
2.2367 | 70.4063
2.2368 | 70.4354
2.2368 | 70.4384
2.2368 | 70.4256
2.2368 | 70.4456
2.2368 | 70.4531
2.2368 | 70.451
2.2368 | 70.4282
2.2368 | 70.4215
2.2368 | 70.4453
2.2368 | 70.437
2.2369 | 70.4287
2.2369 | 70.4277
2.2369 | 70.4251
2.2369 | 70.4511
2.2369 | 70.4411
2.2369 | 70.4373
2.2369 | 70.4419
2.2369 | 70.4341
2.2369 | 70.4328
2.2369 | 70.4259
2.237 | 70.4451
2.237 | 70.433
2.237 | 70.4191
2.237 | 70.4517
2.237 | 70.4507
2.237 | 70.4472
2.237 | 70.452
2.237 | 70.4221
2.237 | 70.4345
2.237 | 70.4405
2.2371 | 70.4393
2.2371 | 70.4282
2.2371 | 70.4356
2.2371 | 70.4345
2.2371 | 70.446
2.2371 | 70.4493
2.2371 | 70.4526
2.2371 | 70.3982
2.2371 | 70.4281
2.2371 | 70.4538
2.2372 | 70.4349
2.2372 | 70.4321
2.2372 | 70.4278
2.2372 | 70.4524
2.2372 | 70.4436
2.2372 | 70.4558
2.2372 | 70.4213
2.2372 | 70.4153
2.2372 | 70.4449
2.2372 | 70.4195
2.2373 | 70.4363
2.2373 | 70.444
2.2373 | 70.4333
2.2373 | 70.4372
2.2373 | 70.4422
2.2373 | 70.4377
2.2373 | 70.4188
2.2373 | 70.4213
2.2373 | 70.4234
2.2373 | 70.4418
2.2374 | 70.4472
2.2374 | 70.44
2.2374 | 70.4495
2.2374 | 70.4419
2.2374 | 70.4347
2.2374 | 70.4409
2.2374 | 70.4078
2.2374 | 70.408
2.2374 | 70.4476
2.2374 | 70.4223
2.2375 | 70.4294
2.2375 | 70.4454
2.2375 | 70.4287
2.2375 | 70.424
2.2375 | 70.4439
2.2375 | 70.4545
2.2375 | 70.4296
2.2375 | 70.416
2.2375 | 70.4329
2.2375 | 70.4334
2.2376 | 70.4566
2.2376 | 70.4414
2.2376 | 70.3896
2.2376 | 70.4174
2.2376 | 70.4464
2.2376 | 70.4414
2.2376 | 70.4193
2.2376 | 70.4161
2.2376 | 70.4273
2.2376 | 70.4079
2.2377 | 70.4285
2.2377 | 70.4503
2.2377 | 70.4256
2.2377 | 70.4296
2.2377 | 70.4425
2.2377 | 70.4456
2.2377 | 70.4351
2.2377 | 70.4315
2.2377 | 70.4433
2.2377 | 70.4194
2.2378 | 70.4223
2.2378 | 70.4271
2.2378 | 70.4254
2.2378 | 70.4216
2.2378 | 70.4405
2.2378 | 70.4412
2.2378 | 70.4392
2.2378 | 70.4163
2.2378 | 70.4193
2.2378 | 70.4392
2.2379 | 70.4347
2.2379 | 70.4244
2.2379 | 70.4334
2.2379 | 70.4473
2.2379 | 70.4496
2.2379 | 70.4421
2.2379 | 70.4278
2.2379 | 70.403
2.2379 | 70.4222
2.2379 | 70.4239
2.238 | 70.4362
2.238 | 70.439
2.238 | 70.4259
2.238 | 70.4325
2.238 | 70.4431
2.238 | 70.4642
2.238 | 70.4368
2.238 | 70.4185
2.238 | 70.4178
2.238 | 70.4204
2.2381 | 70.4327
2.2381 | 70.4467
2.2381 | 70.4269
2.2381 | 70.4408
2.2381 | 70.4373
2.2381 | 70.4262
2.2381 | 70.4093
2.2381 | 70.4203
2.2381 | 70.4198
2.2381 | 70.4096
2.2382 | 70.4369
2.2382 | 70.4478
2.2382 | 70.4296
2.2382 | 70.449
2.2382 | 70.4408
2.2382 | 70.4302
2.2382 | 70.4235
2.2382 | 70.3802
2.2382 | 70.4184
2.2382 | 70.443
2.2383 | 70.4261
2.2383 | 70.4178
2.2383 | 70.4362
2.2383 | 70.4439
2.2383 | 70.4453
2.2383 | 70.437
2.2383 | 70.4228
2.2383 | 70.4187
2.2383 | 70.4302
2.2383 | 70.4487
2.2384 | 70.4521
2.2384 | 70.4158
2.2384 | 70.4206
2.2384 | 70.4391
2.2384 | 70.4332
2.2384 | 70.4357
2.2384 | 70.4382
2.2384 | 70.408
2.2384 | 70.419
2.2384 | 70.4447
2.2385 | 70.4425
2.2385 | 70.4347
2.2385 | 70.4244
2.2385 | 70.4252
2.2385 | 70.4325
2.2385 | 70.4496
2.2385 | 70.433
2.2385 | 70.4225
2.2385 | 70.4169
2.2385 | 70.4161
2.2386 | 70.4159
2.2386 | 70.4276
2.2386 | 70.426
2.2386 | 70.4319
2.2386 | 70.431
2.2386 | 70.4284
2.2386 | 70.4275
2.2386 | 70.4265
2.2386 | 70.4341
2.2386 | 70.4371
2.2387 | 70.4366
2.2387 | 70.4128
2.2387 | 70.4045
2.2387 | 70.4382
2.2387 | 70.4237
2.2387 | 70.4462
2.2387 | 70.4462
2.2387 | 70.4135
2.2387 | 70.4258
2.2387 | 70.4242
2.2388 | 70.416
2.2388 | 70.4299
2.2388 | 70.4053
2.2388 | 70.4218
2.2388 | 70.4369
2.2388 | 70.4453
2.2388 | 70.4389
2.2388 | 70.425
2.2388 | 70.4187
2.2388 | 70.4201
2.2389 | 70.4348
2.2389 | 70.4278
2.2389 | 70.4102
2.2389 | 70.4441
2.2389 | 70.4417
2.2389 | 70.4344
2.2389 | 70.431
2.2389 | 70.4206
2.2389 | 70.4126
2.2389 | 70.4299
2.239 | 70.4421
2.239 | 70.4141
2.239 | 70.3908
2.239 | 70.4352
2.239 | 70.4605
2.239 | 70.4326
2.239 | 70.4195
2.239 | 70.4126
2.239 | 70.4219
2.239 | 70.4395
2.2391 | 70.4144
2.2391 | 70.413
2.2391 | 70.4174
2.2391 | 70.4103
2.2391 | 70.4222
2.2391 | 70.4679
2.2391 | 70.4333
2.2391 | 70.4065
2.2391 | 70.4267
2.2391 | 70.4331
2.2392 | 70.4242
2.2392 | 70.4413
2.2392 | 70.4283
2.2392 | 70.433
2.2392 | 70.4238
2.2392 | 70.4276
2.2392 | 70.4372
2.2392 | 70.4103
2.2392 | 70.4168
2.2392 | 70.443
2.2393 | 70.4499
2.2393 | 70.4168
2.2393 | 70.4367
2.2393 | 70.4257
2.2393 | 70.4193
2.2393 | 70.41
2.2393 | 70.4269
2.2393 | 70.4305
2.2393 | 70.4312
2.2393 | 70.4389
2.2394 | 70.4294
2.2394 | 70.4286
2.2394 | 70.4074
2.2394 | 70.4213
2.2394 | 70.4336
2.2394 | 70.438
2.2394 | 70.4123
2.2394 | 70.4148
2.2394 | 70.4371
2.2394 | 70.4506
2.2395 | 70.436
2.2395 | 70.4158
2.2395 | 70.412
2.2395 | 70.4256
2.2395 | 70.4324
2.2395 | 70.4344
2.2395 | 70.4154
2.2395 | 70.4319
2.2395 | 70.4465
2.2395 | 70.4388
2.2396 | 70.4211
2.2396 | 70.4335
2.2396 | 70.4163
2.2396 | 70.4042
2.2396 | 70.4081
2.2396 | 70.4284
2.2396 | 70.4365
2.2396 | 70.4243
2.2396 | 70.4043
2.2396 | 70.431
2.2397 | 70.4294
2.2397 | 70.4172
2.2397 | 70.4083
2.2397 | 70.4137
2.2397 | 70.4183
2.2397 | 70.4417
2.2397 | 70.4358
2.2397 | 70.4215
2.2397 | 70.4221
2.2397 | 70.4264
2.2398 | 70.4186
2.2398 | 70.4195
2.2398 | 70.4146
2.2398 | 70.4105
2.2398 | 70.4296
2.2398 | 70.4398
2.2398 | 70.4308
2.2398 | 70.4298
2.2398 | 70.4206
2.2398 | 70.4187
2.2399 | 70.4306
2.2399 | 70.4121
2.2399 | 70.4083
2.2399 | 70.4043
2.2399 | 70.4296
2.2399 | 70.4647
2.2399 | 70.4149
2.2399 | 70.4094
2.2399 | 70.4232
2.2399 | 70.3915
2.24 | 70.4184
2.24 | 70.4308
2.24 | 70.425
2.24 | 70.4269
2.24 | 70.4378
2.24 | 70.4323
2.24 | 70.4083
2.24 | 70.4174
2.24 | 70.4126
2.24 | 70.4256
2.2401 | 70.4411
2.2401 | 70.4355
2.2401 | 70.4161
2.2401 | 70.4066
2.2401 | 70.4228
2.2401 | 70.4197
2.2401 | 70.4145
2.2401 | 70.4015
2.2401 | 70.4225
2.2401 | 70.4053
2.2402 | 70.4235
2.2402 | 70.4382
2.2402 | 70.4121
2.2402 | 70.4193
2.2402 | 70.4399
2.2402 | 70.4193
2.2402 | 70.3937
2.2402 | 70.4042
2.2402 | 70.4271
2.2402 | 70.4286
2.2403 | 70.4299
2.2403 | 70.4332
2.2403 | 70.4164
2.2403 | 70.4174
2.2403 | 70.4248
2.2403 | 70.4131
2.2403 | 70.4051
2.2403 | 70.4278
2.2403 | 70.4296
2.2403 | 70.4146
2.2404 | 70.4415
2.2404 | 70.4439
2.2404 | 70.4084
2.2404 | 70.4074
2.2404 | 70.4227
2.2404 | 70.4213
2.2404 | 70.4065
2.2404 | 70.4319
2.2404 | 70.4379
2.2404 | 70.4185
2.2405 | 70.4151
2.2405 | 70.4189
2.2405 | 70.3961
2.2405 | 70.4032
2.2405 | 70.425
2.2405 | 70.4174
2.2405 | 70.4265
2.2405 | 70.4071
2.2405 | 70.423
2.2405 | 70.4235
2.2406 | 70.4258
2.2406 | 70.4076
2.2406 | 70.3963
2.2406 | 70.4122
2.2406 | 70.4301
2.2406 | 70.4271
2.2406 | 70.4028
2.2406 | 70.4222
2.2406 | 70.4107
2.2406 | 70.4125
2.2407 | 70.4308
2.2407 | 70.4217
2.2407 | 70.391
2.2407 | 70.3958
2.2407 | 70.431
2.2407 | 70.4243
2.2407 | 70.4107
2.2407 | 70.4184
2.2407 | 70.423
2.2407 | 70.401
2.2408 | 70.403
2.2408 | 70.42
2.2408 | 70.4091
2.2408 | 70.4054
2.2408 | 70.4157
2.2408 | 70.4429
2.2408 | 70.4124
2.2408 | 70.4114
2.2408 | 70.4126
2.2408 | 70.4215
2.2409 | 70.4152
2.2409 | 70.4157
2.2409 | 70.4066
2.2409 | 70.4197
2.2409 | 70.4321
2.2409 | 70.4065
2.2409 | 70.4158
2.2409 | 70.4048
2.2409 | 70.4008
2.2409 | 70.4039
2.241 | 70.4306
2.241 | 70.4074
2.241 | 70.4189
2.241 | 70.4019
2.241 | 70.4364
2.241 | 70.4351
2.241 | 70.3857
2.241 | 70.39
2.241 | 70.4147
2.241 | 70.4063
2.2411 | 70.4205
2.2411 | 70.4074
2.2411 | 70.4006
2.2411 | 70.4113
2.2411 | 70.4189
2.2411 | 70.4295
2.2411 | 70.3978
2.2411 | 70.3912
2.2411 | 70.3955
2.2411 | 70.4187
2.2412 | 70.4339
2.2412 | 70.4317
2.2412 | 70.4243
2.2412 | 70.3933
2.2412 | 70.392
2.2412 | 70.4321
2.2412 | 70.3911
2.2412 | 70.3762
2.2412 | 70.3931
2.2412 | 70.429
2.2413 | 70.4343
2.2413 | 70.4138
2.2413 | 70.4042
2.2413 | 70.3974
2.2413 | 70.4101
2.2413 | 70.3821
2.2413 | 70.3839
2.2413 | 70.402
2.2413 | 70.4159
2.2413 | 70.4201
2.2414 | 70.4062
2.2414 | 70.395
2.2414 | 70.4013
2.2414 | 70.3981
2.2414 | 70.388
2.2414 | 70.4006
2.2414 | 70.4169
2.2414 | 70.3996
2.2414 | 70.4213
2.2414 | 70.4336
2.2415 | 70.4111
2.2415 | 70.3961
2.2415 | 70.3934
2.2415 | 70.3996
2.2415 | 70.3909
2.2415 | 70.3966
2.2415 | 70.4026
2.2415 | 70.4084
2.2415 | 70.4177
2.2415 | 70.4076
2.2416 | 70.3944
2.2416 | 70.4037
2.2416 | 70.3854
2.2416 | 70.3755
2.2416 | 70.3955
2.2416 | 70.4061
2.2416 | 70.4026
2.2416 | 70.3996
2.2416 | 70.4092
2.2416 | 70.4066
2.2417 | 70.4049
2.2417 | 70.395
2.2417 | 70.3772
2.2417 | 70.382
2.2417 | 70.3998
2.2417 | 70.4146
2.2417 | 70.4101
2.2417 | 70.3833
2.2417 | 70.3852
2.2417 | 70.4076
2.2418 | 70.3973
2.2418 | 70.4024
2.2418 | 70.3897
2.2418 | 70.3822
2.2418 | 70.3983
2.2418 | 70.4075
2.2418 | 70.387
2.2418 | 70.3788
2.2418 | 70.3968
2.2418 | 70.4
2.2419 | 70.4005
2.2419 | 70.3909
2.2419 | 70.3846
2.2419 | 70.3849
2.2419 | 70.3925
2.2419 | 70.3809
2.2419 | 70.3826
2.2419 | 70.3972
2.2419 | 70.4224
2.2419 | 70.3894
2.242 | 70.3998
2.242 | 70.3987
2.242 | 70.3573
2.242 | 70.3865
2.242 | 70.3923
2.242 | 70.3966
2.242 | 70.3703
2.242 | 70.3607
2.242 | 70.392
2.242 | 70.3987
2.2421 | 70.3945
2.2421 | 70.3923
2.2421 | 70.3788
2.2421 | 70.372
2.2421 | 70.3614
2.2421 | 70.3989
2.2421 | 70.3955
2.2421 | 70.3713
2.2421 | 70.4008
2.2421 | 70.4176
2.2422 | 70.3754
2.2422 | 70.3768
2.2422 | 70.3668
2.2422 | 70.357
2.2422 | 70.3803
2.2422 | 70.3838
2.2422 | 70.3803
2.2422 | 70.3804
2.2422 | 70.4145
2.2422 | 70.3941
2.2423 | 70.3819
2.2423 | 70.3614
2.2423 | 70.3383
2.2423 | 70.3607
2.2423 | 70.3644
2.2423 | 70.41
2.2423 | 70.3996
2.2423 | 70.3721
2.2423 | 70.3833
2.2423 | 70.3653
2.2424 | 70.3794
2.2424 | 70.3711
2.2424 | 70.356
2.2424 | 70.3458
2.2424 | 70.3865
2.2424 | 70.3802
2.2424 | 70.3794
2.2424 | 70.3788
2.2424 | 70.3811
2.2424 | 70.3697
2.2425 | 70.3798
2.2425 | 70.3711
2.2425 | 70.3409
2.2425 | 70.3493
2.2425 | 70.3759
2.2425 | 70.3864
2.2425 | 70.3779
2.2425 | 70.3662
2.2425 | 70.3815
2.2425 | 70.3746
2.2426 | 70.3495
2.2426 | 70.3459
2.2426 | 70.3601
2.2426 | 70.358
2.2426 | 70.387
2.2426 | 70.3733
2.2426 | 70.3784
2.2426 | 70.3713
2.2426 | 70.3742
2.2426 | 70.3567
2.2427 | 70.3642
2.2427 | 70.3483
2.2427 | 70.3555
2.2427 | 70.3683
2.2427 | 70.3839
2.2427 | 70.3587
2.2427 | 70.3579
2.2427 | 70.3498
2.2427 | 70.3545
2.2427 | 70.3549
2.2428 | 70.3758
2.2428 | 70.3479
2.2428 | 70.3267
2.2428 | 70.3622
2.2428 | 70.3823
2.2428 | 70.3967
2.2428 | 70.3442
2.2428 | 70.3546
2.2428 | 70.3514
2.2428 | 70.3739
2.2429 | 70.3745
2.2429 | 70.3536
2.2429 | 70.3523
2.2429 | 70.3498
2.2429 | 70.3459
2.2429 | 70.3513
2.2429 | 70.3796
2.2429 | 70.339
2.2429 | 70.3249
2.2429 | 70.368
2.243 | 70.3705
2.243 | 70.3474
2.243 | 70.3471
2.243 | 70.3487
2.243 | 70.3332
2.243 | 70.3523
2.243 | 70.3527
2.243 | 70.3562
2.243 | 70.3525
2.243 | 70.3704
2.2431 | 70.3704
2.2431 | 70.3366
2.2431 | 70.3279
2.2431 | 70.3465
2.2431 | 70.3418
2.2431 | 70.339
2.2431 | 70.3423
2.2431 | 70.3464
2.2431 | 70.3538
2.2431 | 70.3289
2.2432 | 70.3558
2.2432 | 70.3395
2.2432 | 70.3033
2.2432 | 70.3531
2.2432 | 70.3198
2.2432 | 70.3523
2.2432 | 70.33
2.2432 | 70.3332
2.2432 | 70.3469
2.2432 | 70.3642
2.2433 | 70.3512
2.2433 | 70.3134
2.2433 | 70.3265
2.2433 | 70.3546
2.2433 | 70.3514
2.2433 | 70.3458
2.2433 | 70.3317
2.2433 | 70.3293
2.2433 | 70.3308
2.2433 | 70.3408
2.2434 | 70.3415
2.2434 | 70.2976
2.2434 | 70.3153
2.2434 | 70.3317
2.2434 | 70.3442
2.2434 | 70.3268
2.2434 | 70.343
2.2434 | 70.3217
2.2434 | 70.3192
2.2434 | 70.3648
2.2435 | 70.3494
2.2435 | 70.3379
2.2435 | 70.3181
2.2435 | 70.3287
2.2435 | 70.3339
2.2435 | 70.3142
2.2435 | 70.3276
2.2435 | 70.3206
2.2435 | 70.3042
2.2435 | 70.326
2.2436 | 70.3482
2.2436 | 70.3338
2.2436 | 70.3232
2.2436 | 70.3338
2.2436 | 70.3076
2.2436 | 70.3047
2.2436 | 70.3165
2.2436 | 70.3002
2.2436 | 70.3397
2.2436 | 70.3453
2.2437 | 70.3201
2.2437 | 70.3174
2.2437 | 70.3178
2.2437 | 70.3093
2.2437 | 70.3001
2.2437 | 70.3084
2.2437 | 70.3175
2.2437 | 70.3028
2.2437 | 70.3249
2.2437 | 70.3468
2.2438 | 70.3497
2.2438 | 70.3115
2.2438 | 70.3037
2.2438 | 70.313
2.2438 | 70.292
2.2438 | 70.3053
2.2438 | 70.3379
2.2438 | 70.2991
2.2438 | 70.3069
2.2438 | 70.3276
2.2439 | 70.3301
2.2439 | 70.3001
2.2439 | 70.2789
2.2439 | 70.2989
2.2439 | 70.3074
2.2439 | 70.3329
2.2439 | 70.3082
2.2439 | 70.3133
2.2439 | 70.3197
2.2439 | 70.3168
2.244 | 70.3113
2.244 | 70.2906
2.244 | 70.2893
2.244 | 70.281
2.244 | 70.3054
2.244 | 70.3152
2.244 | 70.2974
2.244 | 70.3208
2.244 | 70.3189
2.244 | 70.3164
2.2441 | 70.2926
2.2441 | 70.2998
2.2441 | 70.2755
2.2441 | 70.29
2.2441 | 70.3136
2.2441 | 70.3114
2.2441 | 70.3102
2.2441 | 70.3254
2.2441 | 70.2861
2.2441 | 70.284
2.2442 | 70.3063
2.2442 | 70.2837
2.2442 | 70.287
2.2442 | 70.2876
2.2442 | 70.2967
2.2442 | 70.3173
2.2442 | 70.3006
2.2442 | 70.2835
2.2442 | 70.2804
2.2442 | 70.2661
2.2443 | 70.3229
2.2443 | 70.3045
2.2443 | 70.2921
2.2443 | 70.2975
2.2443 | 70.3002
2.2443 | 70.283
2.2443 | 70.2772
2.2443 | 70.2673
2.2443 | 70.2853
2.2443 | 70.2939
2.2444 | 70.2875
2.2444 | 70.3052
2.2444 | 70.2785
2.2444 | 70.2911
2.2444 | 70.2878
2.2444 | 70.2736
2.2444 | 70.2695
2.2444 | 70.2429
2.2444 | 70.2757
2.2444 | 70.2904
2.2445 | 70.3155
2.2445 | 70.2926
2.2445 | 70.2744
2.2445 | 70.2694
2.2445 | 70.2732
2.2445 | 70.2613
2.2445 | 70.2629
2.2445 | 70.2648
2.2445 | 70.2766
2.2445 | 70.3068
2.2446 | 70.3131
2.2446 | 70.2675
2.2446 | 70.2369
2.2446 | 70.2537
2.2446 | 70.2559
2.2446 | 70.2725
2.2446 | 70.251
2.2446 | 70.2696
2.2446 | 70.2874
2.2446 | 70.2828
2.2447 | 70.2832
2.2447 | 70.277
2.2447 | 70.2382
2.2447 | 70.2449
2.2447 | 70.2496
2.2447 | 70.2765
2.2447 | 70.2752
2.2447 | 70.264
2.2447 | 70.2652
2.2447 | 70.2701
2.2448 | 70.2597
2.2448 | 70.255
2.2448 | 70.2472
2.2448 | 70.2425
2.2448 | 70.2518
2.2448 | 70.266
2.2448 | 70.279
2.2448 | 70.2757
2.2448 | 70.266
2.2448 | 70.2511
2.2449 | 70.2459
2.2449 | 70.231
2.2449 | 70.2227
2.2449 | 70.2503
2.2449 | 70.2847
2.2449 | 70.2752
2.2449 | 70.2531
2.2449 | 70.2523
2.2449 | 70.2401
2.2449 | 70.234
2.245 | 70.2484
2.245 | 70.2294
2.245 | 70.2307
2.245 | 70.2457
2.245 | 70.28
2.245 | 70.2756
2.245 | 70.223
2.245 | 70.2197
2.245 | 70.237
2.245 | 70.2364
2.2451 | 70.2442
2.2451 | 70.262
2.2451 | 70.2299
2.2451 | 70.2366
2.2451 | 70.2674
2.2451 | 70.2552
2.2451 | 70.236
2.2451 | 70.2154
2.2451 | 70.2204
2.2451 | 70.2224
2.2452 | 70.2498
2.2452 | 70.2581
2.2452 | 70.2642
2.2452 | 70.2522
2.2452 | 70.2457
2.2452 | 70.2417
2.2452 | 70.2097
2.2452 | 70.2036
2.2452 | 70.2299
2.2452 | 70.2357
2.2453 | 70.2476
2.2453 | 70.252
2.2453 | 70.2543
2.2453 | 70.2475
2.2453 | 70.2191
2.2453 | 70.2351
2.2453 | 70.2016
2.2453 | 70.1826
2.2453 | 70.2271
2.2453 | 70.2553
2.2454 | 70.2338
2.2454 | 70.2425
2.2454 | 70.2273
2.2454 | 70.2299
2.2454 | 70.2024
2.2454 | 70.2288
2.2454 | 70.195
2.2454 | 70.1838
2.2454 | 70.2205
2.2454 | 70.2479
2.2455 | 70.236
2.2455 | 70.2336
2.2455 | 70.2305
2.2455 | 70.1962
2.2455 | 70.1948
2.2455 | 70.2308
2.2455 | 70.2024
2.2455 | 70.1822
2.2455 | 70.226
2.2455 | 70.2302
2.2456 | 70.2151
2.2456 | 70.2203
2.2456 | 70.2119
2.2456 | 70.2099
2.2456 | 70.2118
2.2456 | 70.2169
2.2456 | 70.203
2.2456 | 70.1925
2.2456 | 70.2221
2.2456 | 70.2169
2.2457 | 70.2223
2.2457 | 70.2067
2.2457 | 70.1921
2.2457 | 70.2002
2.2457 | 70.2177
2.2457 | 70.2205
2.2457 | 70.2117
2.2457 | 70.1821
2.2457 | 70.2038
2.2457 | 70.1928
2.2458 | 70.185
2.2458 | 70.2051
2.2458 | 70.205
2.2458 | 70.1904
2.2458 | 70.2084
2.2458 | 70.2138
2.2458 | 70.1902
2.2458 | 70.1806
2.2458 | 70.1806
2.2458 | 70.1956
2.2459 | 70.1953
2.2459 | 70.1965
2.2459 | 70.198
2.2459 | 70.191
2.2459 | 70.2037
2.2459 | 70.2118
2.2459 | 70.1854
2.2459 | 70.1652
2.2459 | 70.1857
2.2459 | 70.1939
2.246 | 70.1836
2.246 | 70.206
2.246 | 70.1823
2.246 | 70.1973
2.246 | 70.2064
2.246 | 70.1918
2.246 | 70.1831
2.246 | 70.1716
2.246 | 70.1806
2.246 | 70.1965
2.2461 | 70.1941
2.2461 | 70.1912
2.2461 | 70.1784
2.2461 | 70.1915
2.2461 | 70.1871
2.2461 | 70.1843
2.2461 | 70.1728
2.2461 | 70.1461
2.2461 | 70.1677
2.2461 | 70.1722
2.2462 | 70.1776
2.2462 | 70.1899
2.2462 | 70.1813
2.2462 | 70.1674
2.2462 | 70.1934
2.2462 | 70.1863
2.2462 | 70.1572
2.2462 | 70.1583
2.2462 | 70.1686
2.2462 | 70.174
2.2463 | 70.1731
2.2463 | 70.1783
2.2463 | 70.1668
2.2463 | 70.1624
2.2463 | 70.1564
2.2463 | 70.1657
2.2463 | 70.1648
2.2463 | 70.1566
2.2463 | 70.1576
2.2463 | 70.1662
2.2464 | 70.18
2.2464 | 70.1868
2.2464 | 70.1596
2.2464 | 70.1424
2.2464 | 70.1676
2.2464 | 70.1688
2.2464 | 70.144
2.2464 | 70.1551
2.2464 | 70.1632
2.2464 | 70.1564
2.2465 | 70.1388
2.2465 | 70.1594
2.2465 | 70.1483
2.2465 | 70.1662
2.2465 | 70.1715
2.2465 | 70.155
2.2465 | 70.1593
2.2465 | 70.1499
2.2465 | 70.1582
2.2465 | 70.1572
2.2466 | 70.1458
2.2466 | 70.1344
2.2466 | 70.1397
2.2466 | 70.1416
2.2466 | 70.1633
2.2466 | 70.1667
2.2466 | 70.1384
2.2466 | 70.1266
2.2466 | 70.1459
2.2466 | 70.1587
2.2467 | 70.132
2.2467 | 70.1303
2.2467 | 70.1383
2.2467 | 70.1344
2.2467 | 70.1618
2.2467 | 70.1505
2.2467 | 70.1461
2.2467 | 70.1392
2.2467 | 70.1226
2.2467 | 70.1272
2.2468 | 70.1392
2.2468 | 70.1569
2.2468 | 70.121
2.2468 | 70.1332
2.2468 | 70.1501
2.2468 | 70.1494
2.2468 | 70.1299
2.2468 | 70.1367
2.2468 | 70.1237
2.2468 | 70.1242
2.2469 | 70.1331
2.2469 | 70.1348
2.2469 | 70.109
2.2469 | 70.139
2.2469 | 70.1539
2.2469 | 70.1286
2.2469 | 70.1157
2.2469 | 70.1192
2.2469 | 70.1163
2.2469 | 70.1161
2.247 | 70.1281
2.247 | 70.114
2.247 | 70.1123
2.247 | 70.1366
2.247 | 70.1396
2.247 | 70.1267
2.247 | 70.1318
2.247 | 70.1012
2.247 | 70.094
2.247 | 70.1316
2.2471 | 70.1326
2.2471 | 70.1364
2.2471 | 70.1292
2.2471 | 70.1281
2.2471 | 70.122
2.2471 | 70.1201
2.2471 | 70.1004
2.2471 | 70.0876
2.2471 | 70.1158
2.2471 | 70.1199
2.2472 | 70.1118
2.2472 | 70.1242
2.2472 | 70.1261
2.2472 | 70.1246
2.2472 | 70.1149
2.2472 | 70.1262
2.2472 | 70.105
2.2472 | 70.0995
2.2472 | 70.1101
2.2472 | 70.1038
2.2473 | 70.1227
2.2473 | 70.0975
2.2473 | 70.0986
2.2473 | 70.1254
2.2473 | 70.0969
2.2473 | 70.116
2.2473 | 70.0987
2.2473 | 70.0865
2.2473 | 70.1003
2.2473 | 70.0983
2.2474 | 70.1073
2.2474 | 70.1133
2.2474 | 70.1058
2.2474 | 70.0931
2.2474 | 70.1022
2.2474 | 70.1066
2.2474 | 70.089
2.2474 | 70.084
2.2474 | 70.0944
2.2474 | 70.0772
2.2475 | 70.0965
2.2475 | 70.1092
2.2475 | 70.0798
2.2475 | 70.1047
2.2475 | 70.1077
2.2475 | 70.0938
2.2475 | 70.0977
2.2475 | 70.0714
2.2475 | 70.0984
2.2475 | 70.0923
2.2476 | 70.0895
2.2476 | 70.0959
2.2476 | 70.091
2.2476 | 70.0875
2.2476 | 70.115
2.2476 | 70.091
2.2476 | 70.0533
2.2476 | 70.0511
2.2476 | 70.086
2.2476 | 70.08
2.2477 | 70.0914
2.2477 | 70.0886
2.2477 | 70.0797
2.2477 | 70.0857
2.2477 | 70.0898
2.2477 | 70.1108
2.2477 | 70.0841
2.2477 | 70.06
2.2477 | 70.0704
2.2477 | 70.0746
2.2478 | 70.0841
2.2478 | 70.089
2.2478 | 70.0775
2.2478 | 70.0785
2.2478 | 70.0677
2.2478 | 70.0746
2.2478 | 70.0619
2.2478 | 70.0635
2.2478 | 70.0775
2.2478 | 70.0688
2.2479 | 70.0724
2.2479 | 70.0836
2.2479 | 70.0917
2.2479 | 70.0847
2.2479 | 70.0673
2.2479 | 70.0644
2.2479 | 70.0537
2.2479 | 70.0514
2.2479 | 70.0654
2.2479 | 70.0665
2.248 | 70.0769
2.248 | 70.0619
2.248 | 70.0678
2.248 | 70.0624
2.248 | 70.0698
2.248 | 70.0728
2.248 | 70.0561
2.248 | 70.0376
2.248 | 70.0575
2.248 | 70.0614
2.2481 | 70.0708
2.2481 | 70.0726
2.2481 | 70.0392
2.2481 | 70.0437
2.2481 | 70.0449
2.2481 | 70.0728
2.2481 | 70.0517
2.2481 | 70.0309
2.2481 | 70.0483
2.2481 | 70.0615
2.2482 | 70.0568
2.2482 | 70.043
2.2482 | 70.0398
2.2482 | 70.0613
2.2482 | 70.0593
2.2482 | 70.0591
2.2482 | 70.0381
2.2482 | 70.0411
2.2482 | 70.0549
2.2482 | 70.0396
2.2483 | 70.0517
2.2483 | 70.0307
2.2483 | 70.0433
2.2483 | 70.0393
2.2483 | 70.0461
2.2483 | 70.0474
2.2483 | 70.0405
2.2483 | 70.0218
2.2483 | 70.0507
2.2483 | 70.0504
2.2484 | 70.0388
2.2484 | 70.0314
2.2484 | 70.0266
2.2484 | 70.037
2.2484 | 70.0444
2.2484 | 70.0619
2.2484 | 70.0214
2.2484 | 70.0159
2.2484 | 70.0075
2.2484 | 70.0418
2.2485 | 70.0618
2.2485 | 70.0212
2.2485 | 70.0227
2.2485 | 70.039
2.2485 | 70.0307
2.2485 | 70.0281
2.2485 | 70.041
2.2485 | 70.0287
2.2485 | 70.0266
2.2485 | 70.0116
2.2486 | 70.0279
2.2486 | 70.0348
2.2486 | 70.0207
2.2486 | 70.0426
2.2486 | 70.0424
2.2486 | 70.0355
2.2486 | 70.0047
2.2486 | 70.0258
2.2486 | 70.0125
2.2486 | 70.0153
2.2487 | 70.0179
2.2487 | 70.0206
2.2487 | 69.996
2.2487 | 70.0189
2.2487 | 70.0316
2.2487 | 70.0138
2.2487 | 70.0181
2.2487 | 70.0016
2.2487 | 70.0242
2.2487 | 70.0213
2.2488 | 70.025
2.2488 | 70.0018
2.2488 | 69.9987
2.2488 | 70.0023
2.2488 | 70.0136
2.2488 | 70.0126
2.2488 | 70.0184
2.2488 | 70.0071
2.2488 | 70.011
2.2488 | 70.0126
2.2489 | 70.014
2.2489 | 69.9966
2.2489 | 69.988
2.2489 | 69.9965
2.2489 | 70.0082
2.2489 | 70.0069
2.2489 | 70.0161
2.2489 | 70.006
2.2489 | 69.9933
2.2489 | 69.9958
2.249 | 69.9953
2.249 | 69.9962
2.249 | 69.9762
2.249 | 69.9871
2.249 | 69.9967
2.249 | 70.0094
2.249 | 69.9894
2.249 | 69.9928
2.249 | 70.0081
2.249 | 70.0073
2.2491 | 69.9989
2.2491 | 69.9808
2.2491 | 69.9745
2.2491 | 69.9821
2.2491 | 69.9987
2.2491 | 70.0263
2.2491 | 69.9905
2.2491 | 69.9733
2.2491 | 69.9736
2.2491 | 69.9876
2.2492 | 69.9966
2.2492 | 69.9795
2.2492 | 69.9877
2.2492 | 69.9777
2.2492 | 69.9936
2.2492 | 70.0045
2.2492 | 70.0039
2.2492 | 69.9738
2.2492 | 69.9752
2.2492 | 69.9873
2.2493 | 69.99
2.2493 | 69.9854
2.2493 | 69.9608
2.2493 | 69.9684
2.2493 | 69.9756
2.2493 | 69.9734
2.2493 | 69.9714
2.2493 | 69.9838
2.2493 | 69.9675
2.2493 | 69.9829
2.2494 | 69.9589
2.2494 | 69.9864
2.2494 | 69.9732
2.2494 | 69.9578
2.2494 | 69.977
2.2494 | 69.9706
2.2494 | 69.9679
2.2494 | 69.9564
2.2494 | 69.9634
2.2494 | 69.9907
2.2495 | 69.9769
2.2495 | 69.9432
2.2495 | 69.9432
2.2495 | 69.9638
2.2495 | 69.9599
2.2495 | 69.9697
2.2495 | 69.9782
2.2495 | 69.9569
2.2495 | 69.9526
2.2495 | 69.9645
2.2496 | 69.9825
2.2496 | 69.9558
2.2496 | 69.949
2.2496 | 69.9467
2.2496 | 69.9379
2.2496 | 69.9616
2.2496 | 69.9676
2.2496 | 69.9414
2.2496 | 69.9539
2.2496 | 69.9604
2.2497 | 69.9641
2.2497 | 69.9487
2.2497 | 69.935
2.2497 | 69.9315
2.2497 | 69.9525
2.2497 | 69.953
2.2497 | 69.9539
2.2497 | 69.9435
2.2497 | 69.9545
2.2497 | 69.9589
2.2498 | 69.9455
2.2498 | 69.9467
2.2498 | 69.9205
2.2498 | 69.9228
2.2498 | 69.9347
2.2498 | 69.9474
2.2498 | 69.9458
2.2498 | 69.9528
2.2498 | 69.9385
2.2498 | 69.9314
2.2499 | 69.9498
2.2499 | 69.9302
2.2499 | 69.9046
2.2499 | 69.9226
2.2499 | 69.9235
2.2499 | 69.9469
2.2499 | 69.9521
2.2499 | 69.933
2.2499 | 69.9467
2.2499 | 69.948
2.25 | 69.9413
2.25 | 69.8981
2.25 | 69.8888
2.25 | 69.9235
2.25 | 69.9316
2.25 | 69.9469
2.25 | 69.945
2.25 | 69.9213
2.25 | 69.925
2.25 | 69.9193
2.2501 | 69.9233
2.2501 | 69.9304
2.2501 | 69.896
2.2501 | 69.9027
2.2501 | 69.9309
2.2501 | 69.9456
2.2501 | 69.9126
2.2501 | 69.9201
2.2501 | 69.9357
2.2501 | 69.9058
2.2502 | 69.8993
2.2502 | 69.8995
2.2502 | 69.8964
2.2502 | 69.8992
2.2502 | 69.9068
2.2502 | 69.9352
2.2502 | 69.9158
2.2502 | 69.9018
2.2502 | 69.9072
2.2502 | 69.9224
2.2503 | 69.9193
2.2503 | 69.9091
2.2503 | 69.8999
2.2503 | 69.8996
2.2503 | 69.8931
2.2503 | 69.9031
2.2503 | 69.9224
2.2503 | 69.881
2.2503 | 69.8921
2.2503 | 69.8921
2.2504 | 69.8918
2.2504 | 69.8838
2.2504 | 69.8887
2.2504 | 69.8955
2.2504 | 69.8903
2.2504 | 69.9073
2.2504 | 69.8917
2.2504 | 69.8751
2.2504 | 69.9318
2.2504 | 69.8974
2.2505 | 69.8859
2.2505 | 69.8825
2.2505 | 69.8674
2.2505 | 69.8525
2.2505 | 69.886
2.2505 | 69.8964
2.2505 | 69.8708
2.2505 | 69.9046
2.2505 | 69.884
2.2505 | 69.8966
2.2506 | 69.9042
2.2506 | 69.876
2.2506 | 69.8645
2.2506 | 69.8682
2.2506 | 69.8881
2.2506 | 69.8876
2.2506 | 69.8794
2.2506 | 69.8879
2.2506 | 69.8773
2.2506 | 69.8745
2.2507 | 69.8916
2.2507 | 69.8529
2.2507 | 69.8494
2.2507 | 69.8599
2.2507 | 69.8745
2.2507 | 69.8977
2.2507 | 69.8895
2.2507 | 69.8838
2.2507 | 69.8792
2.2507 | 69.8721
2.2508 | 69.8754
2.2508 | 69.8501
2.2508 | 69.8528
2.2508 | 69.8489
2.2508 | 69.8721
2.2508 | 69.8877
2.2508 | 69.876
2.2508 | 69.8686
2.2508 | 69.8663
2.2508 | 69.8557
2.2509 | 69.8473
2.2509 | 69.8465
2.2509 | 69.8435
2.2509 | 69.8367
2.2509 | 69.8695
2.2509 | 69.8988
2.2509 | 69.8606
2.2509 | 69.8287
2.2509 | 69.8541
2.2509 | 69.8419
2.251 | 69.8446
2.251 | 69.8382
2.251 | 69.8193
2.251 | 69.8447
2.251 | 69.8671
2.251 | 69.8706
2.251 | 69.8378
2.251 | 69.8461
2.251 | 69.8422
2.251 | 69.8404
2.2511 | 69.8512
2.2511 | 69.841
2.2511 | 69.8419
2.2511 | 69.8517
2.2511 | 69.8418
2.2511 | 69.8398
2.2511 | 69.8378
2.2511 | 69.8346
2.2511 | 69.8331
2.2511 | 69.8273
2.2512 | 69.8532
2.2512 | 69.8376
2.2512 | 69.8298
2.2512 | 69.8298
2.2512 | 69.8402
2.2512 | 69.846
2.2512 | 69.8293
2.2512 | 69.8194
2.2512 | 69.8357
2.2512 | 69.8336
2.2513 | 69.8222
2.2513 | 69.8289
2.2513 | 69.822
2.2513 | 69.8288
2.2513 | 69.8383
2.2513 | 69.8239
2.2513 | 69.8412
2.2513 | 69.8128
2.2513 | 69.8066
2.2513 | 69.8195
2.2514 | 69.8374
2.2514 | 69.8028
2.2514 | 69.7833
2.2514 | 69.8306
2.2514 | 69.818
2.2514 | 69.8217
2.2514 | 69.8495
2.2514 | 69.8124
2.2514 | 69.809
2.2514 | 69.819
2.2515 | 69.8174
2.2515 | 69.8139
2.2515 | 69.7968
2.2515 | 69.8192
2.2515 | 69.8237
2.2515 | 69.7985
2.2515 | 69.8022
2.2515 | 69.8212
2.2515 | 69.7927
2.2515 | 69.8111
2.2516 | 69.7964
2.2516 | 69.8018
2.2516 | 69.7973
2.2516 | 69.7983
2.2516 | 69.8291
2.2516 | 69.8164
2.2516 | 69.8037
2.2516 | 69.7955
2.2516 | 69.7881
2.2516 | 69.8068
2.2517 | 69.7971
2.2517 | 69.8035
2.2517 | 69.7936
2.2517 | 69.7911
2.2517 | 69.8023
2.2517 | 69.7804
2.2517 | 69.7864
2.2517 | 69.7875
2.2517 | 69.8011
2.2517 | 69.7941
2.2518 | 69.7971
2.2518 | 69.8013
2.2518 | 69.7942
2.2518 | 69.7997
2.2518 | 69.796
2.2518 | 69.8049
2.2518 | 69.7751
2.2518 | 69.7516
2.2518 | 69.7764
2.2518 | 69.7754
2.2519 | 69.789
2.2519 | 69.7845
2.2519 | 69.782
2.2519 | 69.7748
2.2519 | 69.7836
2.2519 | 69.7998
2.2519 | 69.7833
2.2519 | 69.7761
2.2519 | 69.7839
2.2519 | 69.7909
2.252 | 69.7883
2.252 | 69.7734
2.252 | 69.7763
2.252 | 69.7968
2.252 | 69.7502
2.252 | 69.7594
2.252 | 69.7708
2.252 | 69.7574
2.252 | 69.7783
2.252 | 69.789
2.2521 | 69.7904
2.2521 | 69.7697
2.2521 | 69.7556
2.2521 | 69.7605
2.2521 | 69.7722
2.2521 | 69.7768
2.2521 | 69.7508
2.2521 | 69.7326
2.2521 | 69.7701
2.2521 | 69.7699
2.2522 | 69.7761
2.2522 | 69.7603
2.2522 | 69.7618
2.2522 | 69.7458
2.2522 | 69.7481
2.2522 | 69.7793
2.2522 | 69.7655
2.2522 | 69.7451
2.2522 | 69.7724
2.2522 | 69.7758
2.2523 | 69.7694
2.2523 | 69.774
2.2523 | 69.7392
2.2523 | 69.7358
2.2523 | 69.7529
2.2523 | 69.7574
2.2523 | 69.7396
2.2523 | 69.7519
2.2523 | 69.7469
2.2523 | 69.7488
2.2524 | 69.7464
2.2524 | 69.7595
2.2524 | 69.7402
2.2524 | 69.7399
2.2524 | 69.7445
2.2524 | 69.7411
2.2524 | 69.7548
2.2524 | 69.7307
2.2524 | 69.7631
2.2524 | 69.7493
2.2525 | 69.7443
2.2525 | 69.7345
2.2525 | 69.7454
2.2525 | 69.7339
2.2525 | 69.7286
2.2525 | 69.7453
2.2525 | 69.7288
2.2525 | 69.7276
2.2525 | 69.7548
2.2525 | 69.7373
2.2526 | 69.7281
2.2526 | 69.7383
2.2526 | 69.7246
2.2526 | 69.7289
2.2526 | 69.7273
2.2526 | 69.7301
2.2526 | 69.7245
2.2526 | 69.728
2.2526 | 69.7451
2.2526 | 69.7287
2.2527 | 69.7326
2.2527 | 69.7178
2.2527 | 69.6937
2.2527 | 69.7263
2.2527 | 69.7288
2.2527 | 69.7406
2.2527 | 69.7317
2.2527 | 69.726
2.2527 | 69.7208
2.2527 | 69.7395
2.2528 | 69.7142
2.2528 | 69.7137
2.2528 | 69.7144
2.2528 | 69.7119
2.2528 | 69.7237
2.2528 | 69.725
2.2528 | 69.714
2.2528 | 69.7186
2.2528 | 69.7011
2.2528 | 69.7178
2.2529 | 69.7353
2.2529 | 69.7178
2.2529 | 69.7003
2.2529 | 69.7284
2.2529 | 69.7116
2.2529 | 69.7072
2.2529 | 69.7145
2.2529 | 69.6981
2.2529 | 69.7057
2.2529 | 69.719
2.253 | 69.7254
2.253 | 69.7221
2.253 | 69.686
2.253 | 69.71
2.253 | 69.7002
2.253 | 69.6963
2.253 | 69.7124
2.253 | 69.6757
2.253 | 69.7014
2.253 | 69.7093
2.2531 | 69.7275
2.2531 | 69.6793
2.2531 | 69.7219
2.2531 | 69.6875
2.2531 | 69.6933
2.2531 | 69.7037
2.2531 | 69.6866
2.2531 | 69.6853
2.2531 | 69.6937
2.2531 | 69.6958
2.2532 | 69.7056
2.2532 | 69.7076
2.2532 | 69.6822
2.2532 | 69.6824
2.2532 | 69.67
2.2532 | 69.6835
2.2532 | 69.6892
2.2532 | 69.6769
2.2532 | 69.691
2.2532 | 69.682
2.2533 | 69.7303
2.2533 | 69.7019
2.2533 | 69.6644
2.2533 | 69.6654
2.2533 | 69.671
2.2533 | 69.6801
2.2533 | 69.6774
2.2533 | 69.688
2.2533 | 69.6882
2.2533 | 69.7023
2.2534 | 69.6837
2.2534 | 69.6726
2.2534 | 69.6518
2.2534 | 69.6743
2.2534 | 69.6703
2.2534 | 69.6709
2.2534 | 69.682
2.2534 | 69.6586
2.2534 | 69.677
2.2534 | 69.6973
2.2535 | 69.685
2.2535 | 69.6693
2.2535 | 69.6663
2.2535 | 69.6521
2.2535 | 69.6616
2.2535 | 69.6848
2.2535 | 69.6677
2.2535 | 69.6494
2.2535 | 69.6672
2.2535 | 69.6648
2.2536 | 69.6625
2.2536 | 69.6809
2.2536 | 69.6312
2.2536 | 69.648
2.2536 | 69.6901
2.2536 | 69.6844
2.2536 | 69.6716
2.2536 | 69.6698
2.2536 | 69.6461
2.2536 | 69.6514
2.2537 | 69.6683
2.2537 | 69.6514
2.2537 | 69.6389
2.2537 | 69.6609
2.2537 | 69.6638
2.2537 | 69.6522
2.2537 | 69.6367
2.2537 | 69.6348
2.2537 | 69.651
2.2537 | 69.6521
2.2538 | 69.6554
2.2538 | 69.6626
2.2538 | 69.6388
2.2538 | 69.6557
2.2538 | 69.6579
2.2538 | 69.651
2.2538 | 69.641
2.2538 | 69.6296
2.2538 | 69.6425
2.2538 | 69.6444
2.2539 | 69.6502
2.2539 | 69.637
2.2539 | 69.6465
2.2539 | 69.6326
2.2539 | 69.6529
2.2539 | 69.6406
2.2539 | 69.6328
2.2539 | 69.6381
2.2539 | 69.6379
2.2539 | 69.6423
2.254 | 69.6662
2.254 | 69.6484
2.254 | 69.6254
2.254 | 69.6245
2.254 | 69.6331
2.254 | 69.6256
2.254 | 69.612
2.254 | 69.6309
2.254 | 69.6173
2.254 | 69.6363
2.2541 | 69.6505
2.2541 | 69.6308
2.2541 | 69.6162
2.2541 | 69.6117
2.2541 | 69.626
2.2541 | 69.6301
2.2541 | 69.6293
2.2541 | 69.6136
2.2541 | 69.6398
2.2541 | 69.6368
2.2542 | 69.6408
2.2542 | 69.6119
2.2542 | 69.6017
2.2542 | 69.6193
2.2542 | 69.6198
2.2542 | 69.6267
2.2542 | 69.6272
2.2542 | 69.6137
2.2542 | 69.6097
2.2542 | 69.6374
2.2543 | 69.6235
2.2543 | 69.6136
2.2543 | 69.605
2.2543 | 69.6073
2.2543 | 69.6098
2.2543 | 69.6251
2.2543 | 69.6154
2.2543 | 69.6043
2.2543 | 69.6264
2.2543 | 69.6161
2.2544 | 69.6103
2.2544 | 69.6043
2.2544 | 69.5852
2.2544 | 69.5977
2.2544 | 69.6266
2.2544 | 69.6349
2.2544 | 69.6184
2.2544 | 69.5998
2.2544 | 69.6093
2.2544 | 69.6089
2.2545 | 69.6224
2.2545 | 69.5952
2.2545 | 69.5937
2.2545 | 69.6115
2.2545 | 69.6106
2.2545 | 69.6092
2.2545 | 69.6174
2.2545 | 69.5885
2.2545 | 69.5852
2.2545 | 69.603
2.2546 | 69.6015
2.2546 | 69.5774
2.2546 | 69.5937
2.2546 | 69.6068
2.2546 | 69.5978
2.2546 | 69.6156
2.2546 | 69.5998
2.2546 | 69.5791
2.2546 | 69.5839
2.2546 | 69.6003
2.2547 | 69.5884
2.2547 | 69.5717
2.2547 | 69.5912
2.2547 | 69.5776
2.2547 | 69.6019
2.2547 | 69.601
2.2547 | 69.5858
2.2547 | 69.5811
2.2547 | 69.5828
2.2547 | 69.6043
2.2548 | 69.5875
2.2548 | 69.5702
2.2548 | 69.5706
2.2548 | 69.5862
2.2548 | 69.5904
2.2548 | 69.6129
2.2548 | 69.5772
2.2548 | 69.5587
2.2548 | 69.5729
2.2548 | 69.5835
2.2549 | 69.5852
2.2549 | 69.5759
2.2549 | 69.5673
2.2549 | 69.5897
2.2549 | 69.5889
2.2549 | 69.5932
2.2549 | 69.58
2.2549 | 69.5729
2.2549 | 69.5777
2.2549 | 69.5698
2.255 | 69.5722
2.255 | 69.5707
2.255 | 69.5551
2.255 | 69.5655
2.255 | 69.5951
2.255 | 69.5848
2.255 | 69.5706
2.255 | 69.56
2.255 | 69.5837
2.255 | 69.5735
2.2551 | 69.5692
2.2551 | 69.5637
2.2551 | 69.5479
2.2551 | 69.5663
2.2551 | 69.5861
2.2551 | 69.5856
2.2551 | 69.5582
2.2551 | 69.5505
2.2551 | 69.5492
2.2551 | 69.5572
2.2552 | 69.5614
2.2552 | 69.5553
2.2552 | 69.5475
2.2552 | 69.5537
2.2552 | 69.5794
2.2552 | 69.5842
2.2552 | 69.5685
2.2552 | 69.5405
2.2552 | 69.5489
2.2552 | 69.5471
2.2553 | 69.5527
2.2553 | 69.5485
2.2553 | 69.5397
2.2553 | 69.5672
2.2553 | 69.5776
2.2553 | 69.5675
2.2553 | 69.5531
2.2553 | 69.5491
2.2553 | 69.5347
2.2553 | 69.531
2.2554 | 69.5572
2.2554 | 69.5544
2.2554 | 69.5339
2.2554 | 69.5663
2.2554 | 69.58
2.2554 | 69.5686
2.2554 | 69.529
2.2554 | 69.5365
2.2554 | 69.5409
2.2554 | 69.5331
2.2555 | 69.5371
2.2555 | 69.5403
2.2555 | 69.5386
2.2555 | 69.5639
2.2555 | 69.5642
2.2555 | 69.5405
2.2555 | 69.5505
2.2555 | 69.5245
2.2555 | 69.5234
2.2555 | 69.5436
2.2556 | 69.5501
2.2556 | 69.5584
2.2556 | 69.542
2.2556 | 69.5544
2.2556 | 69.5494
2.2556 | 69.5317
2.2556 | 69.5347
2.2556 | 69.5108
2.2556 | 69.5396
2.2556 | 69.5394
2.2557 | 69.5471
2.2557 | 69.5384
2.2557 | 69.5242
2.2557 | 69.5526
2.2557 | 69.5347
2.2557 | 69.5416
2.2557 | 69.5348
2.2557 | 69.5227
2.2557 | 69.5087
2.2557 | 69.5366
2.2558 | 69.5492
2.2558 | 69.5237
2.2558 | 69.5054
2.2558 | 69.5187
2.2558 | 69.5321
2.2558 | 69.5392
2.2558 | 69.5354
2.2558 | 69.5203
2.2558 | 69.5184
2.2558 | 69.5313
2.2559 | 69.5336
2.2559 | 69.5279
2.2559 | 69.5167
2.2559 | 69.495
2.2559 | 69.5163
2.2559 | 69.5378
2.2559 | 69.5261
2.2559 | 69.5297
2.2559 | 69.5299
2.2559 | 69.5204
2.256 | 69.5128
2.256 | 69.4988
2.256 | 69.4989
2.256 | 69.5146
2.256 | 69.5163
2.256 | 69.5188
2.256 | 69.5247
2.256 | 69.5188
2.256 | 69.5223
2.256 | 69.5127
2.2561 | 69.5039
2.2561 | 69.4853
2.2561 | 69.4893
2.2561 | 69.5214
2.2561 | 69.5393
2.2561 | 69.545
2.2561 | 69.5199
2.2561 | 69.5104
2.2561 | 69.4939
2.2561 | 69.5009
2.2562 | 69.5237
2.2562 | 69.4746
2.2562 | 69.4917
2.2562 | 69.5218
2.2562 | 69.5023
2.2562 | 69.544
2.2562 | 69.5453
2.2562 | 69.4803
2.2562 | 69.4787
2.2562 | 69.4881
2.2563 | 69.4973
2.2563 | 69.49
2.2563 | 69.5023
2.2563 | 69.5142
2.2563 | 69.5115
2.2563 | 69.5237
2.2563 | 69.5149
2.2563 | 69.4847
2.2563 | 69.4904
2.2563 | 69.5097
2.2564 | 69.4877
2.2564 | 69.4995
2.2564 | 69.4924
2.2564 | 69.5091
2.2564 | 69.5071
2.2564 | 69.5174
2.2564 | 69.4954
2.2564 | 69.4752
2.2564 | 69.4897
2.2564 | 69.5127
2.2565 | 69.4988
2.2565 | 69.4813
2.2565 | 69.482
2.2565 | 69.4954
2.2565 | 69.479
2.2565 | 69.5222
2.2565 | 69.5108
2.2565 | 69.461
2.2565 | 69.4772
2.2565 | 69.4934
2.2566 | 69.4903
2.2566 | 69.4861
2.2566 | 69.4796
2.2566 | 69.4889
2.2566 | 69.468
2.2566 | 69.4906
2.2566 | 69.495
2.2566 | 69.485
2.2566 | 69.4816
2.2566 | 69.4913
2.2567 | 69.4961
2.2567 | 69.4677
2.2567 | 69.4646
2.2567 | 69.4746
2.2567 | 69.4884
2.2567 | 69.4961
2.2567 | 69.4804
2.2567 | 69.4902
2.2567 | 69.4842
2.2567 | 69.4767
2.2568 | 69.4748
2.2568 | 69.4598
2.2568 | 69.4484
2.2568 | 69.4648
2.2568 | 69.4842
2.2568 | 69.4877
2.2568 | 69.4796
2.2568 | 69.4674
2.2568 | 69.4701
2.2568 | 69.482
2.2569 | 69.4765
2.2569 | 69.4666
2.2569 | 69.4533
2.2569 | 69.4621
2.2569 | 69.4915
2.2569 | 69.492
2.2569 | 69.4788
2.2569 | 69.4486
2.2569 | 69.4735
2.2569 | 69.4689
2.257 | 69.4643
2.257 | 69.4746
2.257 | 69.4587
2.257 | 69.4709
2.257 | 69.4789
2.257 | 69.476
2.257 | 69.4559
2.257 | 69.4584
2.257 | 69.4428
2.257 | 69.4585
2.2571 | 69.4858
2.2571 | 69.4574
2.2571 | 69.4678
2.2571 | 69.4796
2.2571 | 69.4511
2.2571 | 69.4615
2.2571 | 69.4713
2.2571 | 69.455
2.2571 | 69.4414
2.2571 | 69.4565
2.2572 | 69.4785
2.2572 | 69.4782
2.2572 | 69.444
2.2572 | 69.445
2.2572 | 69.444
2.2572 | 69.4375
2.2572 | 69.4396
2.2572 | 69.448
2.2572 | 69.4678
2.2572 | 69.4652
2.2573 | 69.4707
2.2573 | 69.4656
2.2573 | 69.4513
2.2573 | 69.4412
2.2573 | 69.4342
2.2573 | 69.4455
2.2573 | 69.4249
2.2573 | 69.4377
2.2573 | 69.4526
2.2573 | 69.4631
2.2574 | 69.4741
2.2574 | 69.4485
2.2574 | 69.4118
2.2574 | 69.4275
2.2574 | 69.4257
2.2574 | 69.4531
2.2574 | 69.4493
2.2574 | 69.4349
2.2574 | 69.4461
2.2574 | 69.4596
2.2575 | 69.4605
2.2575 | 69.4322
2.2575 | 69.4233
2.2575 | 69.4115
2.2575 | 69.4308
2.2575 | 69.4302
2.2575 | 69.439
2.2575 | 69.434
2.2575 | 69.4305
2.2575 | 69.4425
2.2576 | 69.4547
2.2576 | 69.4355
2.2576 | 69.4129
2.2576 | 69.4342
2.2576 | 69.4246
2.2576 | 69.4482
2.2576 | 69.4493
2.2576 | 69.4118
2.2576 | 69.4337
2.2576 | 69.4339
2.2577 | 69.4206
2.2577 | 69.4279
2.2577 | 69.4114
2.2577 | 69.4142
2.2577 | 69.4236
2.2577 | 69.4351
2.2577 | 69.4174
2.2577 | 69.4169
2.2577 | 69.4283
2.2577 | 69.4366
2.2578 | 69.4401
2.2578 | 69.4347
2.2578 | 69.4186
2.2578 | 69.4275
2.2578 | 69.4225
2.2578 | 69.4238
2.2578 | 69.4107
2.2578 | 69.387
2.2578 | 69.3994
2.2578 | 69.4247
2.2579 | 69.4474
2.2579 | 69.4297
2.2579 | 69.4096
2.2579 | 69.4192
2.2579 | 69.414
2.2579 | 69.4096
2.2579 | 69.4257
2.2579 | 69.4055
2.2579 | 69.3973
2.2579 | 69.4276
2.258 | 69.4368
2.258 | 69.4125
2.258 | 69.412
2.258 | 69.4222
2.258 | 69.3704
2.258 | 69.3799
2.258 | 69.394
2.258 | 69.4051
2.258 | 69.4108
2.258 | 69.4318
2.2581 | 69.4509
2.2581 | 69.4041
2.2581 | 69.3925
2.2581 | 69.4134
2.2581 | 69.396
2.2581 | 69.4147
2.2581 | 69.3996
2.2581 | 69.3808
2.2581 | 69.4053
2.2581 | 69.4141
2.2582 | 69.411
2.2582 | 69.4071
2.2582 | 69.3747
2.2582 | 69.382
2.2582 | 69.4039
2.2582 | 69.3925
2.2582 | 69.4121
2.2582 | 69.4032
2.2582 | 69.402
2.2582 | 69.4053
2.2583 | 69.4234
2.2583 | 69.4064
2.2583 | 69.3819
2.2583 | 69.3661
2.2583 | 69.3908
2.2583 | 69.4013
2.2583 | 69.3928
2.2583 | 69.3923
2.2583 | 69.3988
2.2583 | 69.4025
2.2584 | 69.4064
2.2584 | 69.3778
2.2584 | 69.3767
2.2584 | 69.3912
2.2584 | 69.378
2.2584 | 69.3871
2.2584 | 69.4144
2.2584 | 69.391
2.2584 | 69.4047
2.2584 | 69.4109
2.2585 | 69.3762
2.2585 | 69.3769
2.2585 | 69.3798
2.2585 | 69.3778
2.2585 | 69.3788
2.2585 | 69.3871
2.2585 | 69.3872
2.2585 | 69.38
2.2585 | 69.3843
2.2585 | 69.3901
2.2586 | 69.4103
2.2586 | 69.3834
2.2586 | 69.3546
2.2586 | 69.3878
2.2586 | 69.3825
2.2586 | 69.4124
2.2586 | 69.3831
2.2586 | 69.3707
2.2586 | 69.3689
2.2586 | 69.3789
2.2587 | 69.3994
2.2587 | 69.3702
2.2587 | 69.3503
2.2587 | 69.3726
2.2587 | 69.3977
2.2587 | 69.3802
2.2587 | 69.3974
2.2587 | 69.3619
2.2587 | 69.367
2.2587 | 69.3866
2.2588 | 69.395
2.2588 | 69.3958
2.2588 | 69.3497
2.2588 | 69.3619
2.2588 | 69.3824
2.2588 | 69.3635
2.2588 | 69.3752
2.2588 | 69.3806
2.2588 | 69.3685
2.2588 | 69.3611
2.2589 | 69.3959
2.2589 | 69.3801
2.2589 | 69.3543
2.2589 | 69.3709
2.2589 | 69.3691
2.2589 | 69.361
2.2589 | 69.3669
2.2589 | 69.3839
2.2589 | 69.3775
2.2589 | 69.3799
2.259 | 69.3859
2.259 | 69.3695
2.259 | 69.3377
2.259 | 69.3524
2.259 | 69.3772
2.259 | 69.3739
2.259 | 69.359
2.259 | 69.342
2.259 | 69.365
2.259 | 69.3864
2.2591 | 69.3899
2.2591 | 69.3633
2.2591 | 69.3496
2.2591 | 69.3633
2.2591 | 69.3607
2.2591 | 69.3913
2.2591 | 69.3663
2.2591 | 69.3551
2.2591 | 69.3687
2.2591 | 69.3695
2.2592 | 69.3485
2.2592 | 69.3755
2.2592 | 69.3458
2.2592 | 69.3385
2.2592 | 69.3752
2.2592 | 69.3718
2.2592 | 69.3619
2.2592 | 69.369
2.2592 | 69.3593
2.2592 | 69.3626
2.2593 | 69.3836
2.2593 | 69.3555
2.2593 | 69.3552
2.2593 | 69.3662
2.2593 | 69.3478
2.2593 | 69.3515
2.2593 | 69.3516
2.2593 | 69.3474
2.2593 | 69.3402
2.2593 | 69.3513
2.2594 | 69.3694
2.2594 | 69.3675
2.2594 | 69.3388
2.2594 | 69.3478
2.2594 | 69.3687
2.2594 | 69.3593
2.2594 | 69.3468
2.2594 | 69.3361
2.2594 | 69.3543
2.2594 | 69.3678
2.2595 | 69.372
2.2595 | 69.3518
2.2595 | 69.3535
2.2595 | 69.3337
2.2595 | 69.3285
2.2595 | 69.3475
2.2595 | 69.3368
2.2595 | 69.3343
2.2595 | 69.3405
2.2595 | 69.3433
2.2596 | 69.3737
2.2596 | 69.3579
2.2596 | 69.3361
2.2596 | 69.3637
2.2596 | 69.3509
2.2596 | 69.3387
2.2596 | 69.3452
2.2596 | 69.3344
2.2596 | 69.3292
2.2596 | 69.3465
2.2597 | 69.3605
2.2597 | 69.3379
2.2597 | 69.3285
2.2597 | 69.347
2.2597 | 69.334
2.2597 | 69.3324
2.2597 | 69.3294
2.2597 | 69.3205
2.2597 | 69.3214
2.2597 | 69.3405
2.2598 | 69.3651
2.2598 | 69.3505
2.2598 | 69.3207
2.2598 | 69.3435
2.2598 | 69.323
2.2598 | 69.3339
2.2598 | 69.3385
2.2598 | 69.3209
2.2598 | 69.324
2.2598 | 69.3375
2.2599 | 69.3639
2.2599 | 69.3365
2.2599 | 69.3093
2.2599 | 69.3149
2.2599 | 69.3233
2.2599 | 69.3291
2.2599 | 69.3337
2.2599 | 69.3246
2.2599 | 69.3193
2.2599 | 69.3374
2.26 | 69.3102
2.26 | 69.34
2.26 | 69.3446
2.26 | 69.3209
2.26 | 69.3246
2.26 | 69.3374
2.26 | 69.3207
2.26 | 69.2971
2.26 | 69.3208
2.26 | 69.3346
2.2601 | 69.3307
2.2601 | 69.3195
2.2601 | 69.3144
2.2601 | 69.3329
2.2601 | 69.3402
2.2601 | 69.3301
2.2601 | 69.3166
2.2601 | 69.3166
2.2601 | 69.3133
2.2601 | 69.332
2.2602 | 69.3355
2.2602 | 69.3248
2.2602 | 69.2958
2.2602 | 69.3075
2.2602 | 69.3397
2.2602 | 69.3099
2.2602 | 69.299
2.2602 | 69.3132
2.2602 | 69.2897
2.2602 | 69.3172
2.2603 | 69.3344
2.2603 | 69.3355
2.2603 | 69.3196
2.2603 | 69.3142
2.2603 | 69.3188
2.2603 | 69.3247
2.2603 | 69.2964
2.2603 | 69.2995
2.2603 | 69.3074
2.2603 | 69.3058
2.2604 | 69.3203
2.2604 | 69.3094
2.2604 | 69.2981
2.2604 | 69.311
2.2604 | 69.3154
2.2604 | 69.315
2.2604 | 69.2986
2.2604 | 69.306
2.2604 | 69.3053
2.2604 | 69.328
2.2605 | 69.3211
2.2605 | 69.3025
2.2605 | 69.3016
2.2605 | 69.3101
2.2605 | 69.288
2.2605 | 69.2868
2.2605 | 69.2948
2.2605 | 69.2842
2.2605 | 69.3008
2.2605 | 69.3058
2.2606 | 69.3201
2.2606 | 69.2771
2.2606 | 69.2827
2.2606 | 69.2906
2.2606 | 69.3251
2.2606 | 69.2839
2.2606 | 69.3016
2.2606 | 69.3016
2.2606 | 69.3021
2.2606 | 69.3112
2.2607 | 69.3079
2.2607 | 69.2951
2.2607 | 69.2417
2.2607 | 69.2793
2.2607 | 69.306
2.2607 | 69.2936
2.2607 | 69.2928
2.2607 | 69.3149
2.2607 | 69.2965
2.2607 | 69.2756
2.2608 | 69.312
2.2608 | 69.2979
2.2608 | 69.266
2.2608 | 69.2726
2.2608 | 69.3005
2.2608 | 69.3117
2.2608 | 69.2925
2.2608 | 69.2847
2.2608 | 69.2852
2.2608 | 69.2713
2.2609 | 69.2642
2.2609 | 69.2922
2.2609 | 69.2769
2.2609 | 69.2732
2.2609 | 69.287
2.2609 | 69.2925
2.2609 | 69.2996
2.2609 | 69.2899
2.2609 | 69.2946
2.2609 | 69.2965
2.261 | 69.2463
2.261 | 69.259
2.261 | 69.274
2.261 | 69.2809
2.261 | 69.2896
2.261 | 69.3077
2.261 | 69.2722
2.261 | 69.2648
2.261 | 69.2869
2.261 | 69.2764
2.2611 | 69.271
2.2611 | 69.2813
2.2611 | 69.2593
2.2611 | 69.2833
2.2611 | 69.2966
2.2611 | 69.2915
2.2611 | 69.2695
2.2611 | 69.2484
2.2611 | 69.2678
2.2611 | 69.2645
2.2612 | 69.2626
2.2612 | 69.2786
2.2612 | 69.2568
2.2612 | 69.261
2.2612 | 69.272
2.2612 | 69.2875
2.2612 | 69.284
2.2612 | 69.2509
2.2612 | 69.2497
2.2612 | 69.2682
2.2613 | 69.2728
2.2613 | 69.2475
2.2613 | 69.2702
2.2613 | 69.2631
2.2613 | 69.2556
2.2613 | 69.2804
2.2613 | 69.2654
2.2613 | 69.2569
2.2613 | 69.2626
2.2613 | 69.2734
2.2614 | 69.2688
2.2614 | 69.2632
2.2614 | 69.261
2.2614 | 69.2636
2.2614 | 69.2477
2.2614 | 69.269
2.2614 | 69.2455
2.2614 | 69.2353
2.2614 | 69.2519
2.2614 | 69.2587
2.2615 | 69.2747
2.2615 | 69.261
2.2615 | 69.2406
2.2615 | 69.2467
2.2615 | 69.2536
2.2615 | 69.2725
2.2615 | 69.263
2.2615 | 69.2563
2.2615 | 69.2801
2.2615 | 69.2454
2.2616 | 69.2563
2.2616 | 69.2302
2.2616 | 69.2252
2.2616 | 69.2335
2.2616 | 69.2549
2.2616 | 69.2569
2.2616 | 69.2534
2.2616 | 69.2582
2.2616 | 69.2548
2.2616 | 69.236
2.2617 | 69.2568
2.2617 | 69.2358
2.2617 | 69.2212
2.2617 | 69.2579
2.2617 | 69.2504
2.2617 | 69.257
2.2617 | 69.2487
2.2617 | 69.2343
2.2617 | 69.2243
2.2617 | 69.2426
2.2618 | 69.2505
2.2618 | 69.2284
2.2618 | 69.2193
2.2618 | 69.243
2.2618 | 69.2453
2.2618 | 69.2631
2.2618 | 69.2659
2.2618 | 69.2239
2.2618 | 69.224
2.2618 | 69.2297
2.2619 | 69.2454
2.2619 | 69.2179
2.2619 | 69.214
2.2619 | 69.2415
2.2619 | 69.2597
2.2619 | 69.2371
2.2619 | 69.2352
2.2619 | 69.2409
2.2619 | 69.2241
2.2619 | 69.213
2.262 | 69.2328
2.262 | 69.2322
2.262 | 69.2082
2.262 | 69.2401
2.262 | 69.2308
2.262 | 69.2459
2.262 | 69.2448
2.262 | 69.207
2.262 | 69.2236
2.262 | 69.2233
2.2621 | 69.2341
2.2621 | 69.2264
2.2621 | 69.2044
2.2621 | 69.2336
2.2621 | 69.2539
2.2621 | 69.2217
2.2621 | 69.2255
2.2621 | 69.2119
2.2621 | 69.2037
2.2621 | 69.2249
2.2622 | 69.2296
2.2622 | 69.2203
2.2622 | 69.2081
2.2622 | 69.226
2.2622 | 69.2235
2.2622 | 69.2395
2.2622 | 69.216
2.2622 | 69.1852
2.2622 | 69.2194
2.2622 | 69.2224
2.2623 | 69.2305
2.2623 | 69.1996
2.2623 | 69.2156
2.2623 | 69.2224
2.2623 | 69.2099
2.2623 | 69.2235
2.2623 | 69.2222
2.2623 | 69.1758
2.2623 | 69.1975
2.2623 | 69.215
2.2624 | 69.2181
2.2624 | 69.2201
2.2624 | 69.216
2.2624 | 69.2118
2.2624 | 69.2167
2.2624 | 69.227
2.2624 | 69.1964
2.2624 | 69.1887
2.2624 | 69.1902
2.2624 | 69.2119
2.2625 | 69.218
2.2625 | 69.1914
2.2625 | 69.2048
2.2625 | 69.2088
2.2625 | 69.2144
2.2625 | 69.2037
2.2625 | 69.1886
2.2625 | 69.1862
2.2625 | 69.1918
2.2625 | 69.2021
2.2626 | 69.2046
2.2626 | 69.2081
2.2626 | 69.2074
2.2626 | 69.2011
2.2626 | 69.2038
2.2626 | 69.1884
2.2626 | 69.1981
2.2626 | 69.1797
2.2626 | 69.1701
2.2626 | 69.1947
2.2627 | 69.1993
2.2627 | 69.1924
2.2627 | 69.1827
2.2627 | 69.1962
2.2627 | 69.1997
2.2627 | 69.2051
2.2627 | 69.211
2.2627 | 69.1762
2.2627 | 69.1736
2.2627 | 69.1938
2.2628 | 69.2034
2.2628 | 69.1842
2.2628 | 69.1925
2.2628 | 69.1865
2.2628 | 69.1986
2.2628 | 69.1853
2.2628 | 69.1795
2.2628 | 69.1751
2.2628 | 69.1849
2.2628 | 69.1745
2.2629 | 69.1866
2.2629 | 69.1821
2.2629 | 69.1765
2.2629 | 69.178
2.2629 | 69.2014
2.2629 | 69.1893
2.2629 | 69.1792
2.2629 | 69.1535
2.2629 | 69.167
2.2629 | 69.1761
2.263 | 69.1812
2.263 | 69.1823
2.263 | 69.1968
2.263 | 69.1773
2.263 | 69.1735
2.263 | 69.2084
2.263 | 69.1966
2.263 | 69.1535
2.263 | 69.1618
2.263 | 69.1777
2.2631 | 69.1664
2.2631 | 69.1901
2.2631 | 69.1782
2.2631 | 69.1775
2.2631 | 69.1654
2.2631 | 69.173
2.2631 | 69.1731
2.2631 | 69.1529
2.2631 | 69.1501
2.2631 | 69.1958
2.2632 | 69.1831
2.2632 | 69.1782
2.2632 | 69.1697
2.2632 | 69.1637
2.2632 | 69.1665
2.2632 | 69.1715
2.2632 | 69.1712
2.2632 | 69.1512
2.2632 | 69.1669
2.2632 | 69.1973
2.2633 | 69.172
2.2633 | 69.1629
2.2633 | 69.1649
2.2633 | 69.1533
2.2633 | 69.1719
2.2633 | 69.1724
2.2633 | 69.1627
2.2633 | 69.1577
2.2633 | 69.1602
2.2633 | 69.1786
2.2634 | 69.1764
2.2634 | 69.1623
2.2634 | 69.143
2.2634 | 69.1692
2.2634 | 69.1651
2.2634 | 69.1547
2.2634 | 69.1595
2.2634 | 69.1611
2.2634 | 69.1726
2.2634 | 69.17
2.2635 | 69.166
2.2635 | 69.1493
2.2635 | 69.133
2.2635 | 69.1402
2.2635 | 69.1634
2.2635 | 69.1544
2.2635 | 69.164
2.2635 | 69.1437
2.2635 | 69.1506
2.2635 | 69.1672
2.2636 | 69.1606
2.2636 | 69.1467
2.2636 | 69.1311
2.2636 | 69.1506
2.2636 | 69.1654
2.2636 | 69.1568
2.2636 | 69.1634
2.2636 | 69.1252
2.2636 | 69.1379
2.2636 | 69.1424
2.2637 | 69.1248
2.2637 | 69.1402
2.2637 | 69.1349
2.2637 | 69.153
2.2637 | 69.1481
2.2637 | 69.1672
2.2637 | 69.1456
2.2637 | 69.1526
2.2637 | 69.1547
2.2637 | 69.1421
2.2638 | 69.1498
2.2638 | 69.1479
2.2638 | 69.1333
2.2638 | 69.152
2.2638 | 69.1539
2.2638 | 69.1387
2.2638 | 69.1202
2.2638 | 69.1262
2.2638 | 69.1346
2.2638 | 69.1278
2.2639 | 69.1276
2.2639 | 69.1513
2.2639 | 69.1427
2.2639 | 69.1632
2.2639 | 69.1596
2.2639 | 69.1499
2.2639 | 69.147
2.2639 | 69.1133
2.2639 | 69.1181
2.2639 | 69.1309
2.264 | 69.1511
2.264 | 69.1293
2.264 | 69.1305
2.264 | 69.1373
2.264 | 69.1301
2.264 | 69.141
2.264 | 69.1138
2.264 | 69.103
2.264 | 69.1244
2.264 | 69.1325
2.2641 | 69.1541
2.2641 | 69.1387
2.2641 | 69.135
2.2641 | 69.1282
2.2641 | 69.1341
2.2641 | 69.1089
2.2641 | 69.1022
2.2641 | 69.1114
2.2641 | 69.0994
2.2641 | 69.1286
2.2642 | 69.1439
2.2642 | 69.1154
2.2642 | 69.1157
2.2642 | 69.1213
2.2642 | 69.1124
2.2642 | 69.1372
2.2642 | 69.1118
2.2642 | 69.09
2.2642 | 69.1283
2.2642 | 69.1353
2.2643 | 69.1305
2.2643 | 69.1301
2.2643 | 69.1012
2.2643 | 69.1021
2.2643 | 69.1075
2.2643 | 69.1346
2.2643 | 69.1246
2.2643 | 69.0988
2.2643 | 69.1115
2.2643 | 69.1288
2.2644 | 69.1165
2.2644 | 69.1028
2.2644 | 69.0906
2.2644 | 69.0987
2.2644 | 69.093
2.2644 | 69.1309
2.2644 | 69.1187
2.2644 | 69.109
2.2644 | 69.0981
2.2644 | 69.1144
2.2645 | 69.1078
2.2645 | 69.1016
2.2645 | 69.0925
2.2645 | 69.0961
2.2645 | 69.1076
2.2645 | 69.1118
2.2645 | 69.1105
2.2645 | 69.0959
2.2645 | 69.1156
2.2645 | 69.0987
2.2646 | 69.1095
2.2646 | 69.0935
2.2646 | 69.079
2.2646 | 69.0863
2.2646 | 69.114
2.2646 | 69.1145
2.2646 | 69.1059
2.2646 | 69.0829
2.2646 | 69.0894
2.2646 | 69.0825
2.2647 | 69.0949
2.2647 | 69.0995
2.2647 | 69.082
2.2647 | 69.091
2.2647 | 69.1031
2.2647 | 69.1021
2.2647 | 69.1034
2.2647 | 69.0852
2.2647 | 69.0887
2.2647 | 69.0783
2.2648 | 69.0916
2.2648 | 69.1011
2.2648 | 69.084
2.2648 | 69.0993
2.2648 | 69.1059
2.2648 | 69.0946
2.2648 | 69.0797
2.2648 | 69.0788
2.2648 | 69.0757
2.2648 | 69.0805
2.2649 | 69.0868
2.2649 | 69.0784
2.2649 | 69.0942
2.2649 | 69.0882
2.2649 | 69.085
2.2649 | 69.091
2.2649 | 69.0842
2.2649 | 69.0691
2.2649 | 69.0755
2.2649 | 69.1065
2.265 | 69.105
2.265 | 69.0901
2.265 | 69.061
2.265 | 69.0996
2.265 | 69.082
2.265 | 69.0703
2.265 | 69.0665
2.265 | 69.0484
2.265 | 69.0618
2.265 | 69.0634
2.2651 | 69.0931
2.2651 | 69.0916
2.2651 | 69.0747
2.2651 | 69.0782
2.2651 | 69.0862
2.2651 | 69.0825
2.2651 | 69.0699
2.2651 | 69.0766
2.2651 | 69.0724
2.2651 | 69.0671
2.2652 | 69.0879
2.2652 | 69.0597
2.2652 | 69.0636
2.2652 | 69.0678
2.2652 | 69.0494
2.2652 | 69.0586
2.2652 | 69.0879
2.2652 | 69.0716
2.2652 | 69.0589
2.2652 | 69.0929
2.2653 | 69.0888
2.2653 | 69.0592
2.2653 | 69.0614
2.2653 | 69.0724
2.2653 | 69.0677
2.2653 | 69.0667
2.2653 | 69.0636
2.2653 | 69.0343
2.2653 | 69.06
2.2653 | 69.0629
2.2654 | 69.0547
2.2654 | 69.0568
2.2654 | 69.048
2.2654 | 69.0551
2.2654 | 69.0508
2.2654 | 69.0666
2.2654 | 69.0582
2.2654 | 69.0597
2.2654 | 69.0532
2.2654 | 69.0574
2.2655 | 69.0605
2.2655 | 69.0509
2.2655 | 69.0425
2.2655 | 69.0589
2.2655 | 69.0586
2.2655 | 69.0729
2.2655 | 69.0399
2.2655 | 69.0292
2.2655 | 69.0327
2.2655 | 69.059
2.2656 | 69.0545
2.2656 | 69.0488
2.2656 | 69.0447
2.2656 | 69.0592
2.2656 | 69.0627
2.2656 | 69.0532
2.2656 | 69.0594
2.2656 | 69.0252
2.2656 | 69.03
2.2656 | 69.0423
2.2657 | 69.0578
2.2657 | 69.065
2.2657 | 69.0383
2.2657 | 69.0186
2.2657 | 69.0445
2.2657 | 69.0505
2.2657 | 69.0274
2.2657 | 69.0343
2.2657 | 69.0182
2.2657 | 69.0184
2.2658 | 69.0525
2.2658 | 69.0586
2.2658 | 69.0523
2.2658 | 69.0334
2.2658 | 69.0577
2.2658 | 69.0443
2.2658 | 68.9996
2.2658 | 69.0044
2.2658 | 69.0281
2.2658 | 69.0325
2.2659 | 69.0295
2.2659 | 69.0537
2.2659 | 69.0263
2.2659 | 69.016
2.2659 | 69.054
2.2659 | 69.0192
2.2659 | 69.0116
2.2659 | 69.0011
2.2659 | 69.0296
2.2659 | 69.0434
2.266 | 69.0612
2.266 | 69.0525
2.266 | 69.0124
2.266 | 69.0233
2.266 | 69.0295
2.266 | 69.0229
2.266 | 69.0125
2.266 | 69.0002
2.266 | 69.0128
2.266 | 69.0302
2.2661 | 69.0484
2.2661 | 69.0162
2.2661 | 69.0172
2.2661 | 69.0339
2.2661 | 69.0085
2.2661 | 69.0276
2.2661 | 69.0232
2.2661 | 69.0145
2.2661 | 69.0182
2.2661 | 69.0163
2.2662 | 69.0384
2.2662 | 69.0435
2.2662 | 68.9889
2.2662 | 69.0056
2.2662 | 69.0015
2.2662 | 69.009
2.2662 | 69.007
2.2662 | 69.013
2.2662 | 69.0132
2.2662 | 69.0221
2.2663 | 69.0354
2.2663 | 69.0224
2.2663 | 69.0219
2.2663 | 69.0066
2.2663 | 69.0038
2.2663 | 69.0174
2.2663 | 69.0252
2.2663 | 69.0044
2.2663 | 69.0298
2.2663 | 69.0045
2.2664 | 69.0204
2.2664 | 68.993
2.2664 | 68.9957
2.2664 | 68.9991
2.2664 | 68.9928
2.2664 | 69.0105
2.2664 | 69.0048
2.2664 | 69.0122
2.2664 | 69.0142
2.2664 | 68.9987
2.2665 | 69.0211
2.2665 | 69.012
2.2665 | 68.9813
2.2665 | 69.0093
2.2665 | 69.0204
2.2665 | 69.0076
2.2665 | 68.9939
2.2665 | 68.9988
2.2665 | 68.9897
2.2665 | 69.0017
2.2666 | 69.0095
2.2666 | 68.9979
2.2666 | 68.9795
2.2666 | 68.9936
2.2666 | 69.0149
2.2666 | 69.0043
2.2666 | 69.0075
2.2666 | 68.9981
2.2666 | 68.9972
2.2666 | 68.9987
2.2667 | 68.9998
2.2667 | 69.0004
2.2667 | 68.9997
2.2667 | 68.9944
2.2667 | 68.9961
2.2667 | 69.0057
2.2667 | 68.9866
2.2667 | 68.977
2.2667 | 68.9989
2.2667 | 69.0108
2.2668 | 69.0045
2.2668 | 68.9881
2.2668 | 68.9721
2.2668 | 68.9861
2.2668 | 69.0053
2.2668 | 68.9998
2.2668 | 68.9848
2.2668 | 68.9704
2.2668 | 69
2.2668 | 69.0076
2.2669 | 69.0013
2.2669 | 68.9959
2.2669 | 68.9769
2.2669 | 68.9731
2.2669 | 68.9821
2.2669 | 68.9782
2.2669 | 68.9898
2.2669 | 68.9755
2.2669 | 68.9797
2.2669 | 69.0016
2.267 | 69.0073
2.267 | 68.9952
2.267 | 68.9547
2.267 | 68.9886
2.267 | 68.9936
2.267 | 68.979
2.267 | 68.979
2.267 | 68.9757
2.267 | 68.9783
2.267 | 68.9828
2.2671 | 68.9789
2.2671 | 68.9703
2.2671 | 68.942
2.2671 | 68.9538
2.2671 | 68.9748
2.2671 | 68.9718
2.2671 | 68.9844
2.2671 | 68.9746
2.2671 | 68.9804
2.2671 | 68.9753
2.2672 | 69.0121
2.2672 | 68.9922
2.2672 | 68.9456
2.2672 | 68.9513
2.2672 | 68.9621
2.2672 | 68.9715
2.2672 | 68.956
2.2672 | 68.9623
2.2672 | 68.9769
2.2672 | 68.9769
2.2673 | 68.9718
2.2673 | 68.9644
2.2673 | 68.9555
2.2673 | 68.9478
2.2673 | 68.9542
2.2673 | 68.9876
2.2673 | 68.967
2.2673 | 68.9818
2.2673 | 68.9746
2.2673 | 68.9629
2.2674 | 68.9616
2.2674 | 68.9699
2.2674 | 68.9423
2.2674 | 68.9403
2.2674 | 68.9551
2.2674 | 68.9477
2.2674 | 68.967
2.2674 | 68.9567
2.2674 | 68.952
2.2674 | 68.9811
2.2675 | 68.9843
2.2675 | 68.9488
2.2675 | 68.9345
2.2675 | 68.9691
2.2675 | 68.9778
2.2675 | 68.954
2.2675 | 68.9415
2.2675 | 68.9321
2.2675 | 68.9647
2.2675 | 68.9618
2.2676 | 68.9555
2.2676 | 68.9592
2.2676 | 68.9397
2.2676 | 68.9304
2.2676 | 68.9575
2.2676 | 68.9631
2.2676 | 68.9493
2.2676 | 68.9428
2.2676 | 68.9568
2.2676 | 68.9612
2.2677 | 68.9582
2.2677 | 68.957
2.2677 | 68.9297
2.2677 | 68.9347
2.2677 | 68.9574
2.2677 | 68.9508
2.2677 | 68.9467
2.2677 | 68.9372
2.2677 | 68.9436
2.2677 | 68.951
2.2678 | 68.932
2.2678 | 68.9106
2.2678 | 68.9425
2.2678 | 68.9508
2.2678 | 68.9289
2.2678 | 68.953
2.2678 | 68.9573
2.2678 | 68.9572
2.2678 | 68.945
2.2678 | 68.9451
2.2679 | 68.9355
2.2679 | 68.9406
2.2679 | 68.9401
2.2679 | 68.9226
2.2679 | 68.9194
2.2679 | 68.9346
2.2679 | 68.9399
2.2679 | 68.912
2.2679 | 68.9444
2.2679 | 68.9479
2.268 | 68.9475
2.268 | 68.933
2.268 | 68.9202
2.268 | 68.9282
2.268 | 68.9457
2.268 | 68.9448
2.268 | 68.9237
2.268 | 68.9326
2.268 | 68.9369
2.268 | 68.9469
2.2681 | 68.9331
2.2681 | 68.9121
2.2681 | 68.8938
2.2681 | 68.9126
2.2681 | 68.9345
2.2681 | 68.9267
2.2681 | 68.942
2.2681 | 68.9345
2.2681 | 68.9264
2.2681 | 68.9391
2.2682 | 68.9564
2.2682 | 68.9401
2.2682 | 68.9196
2.2682 | 68.9071
2.2682 | 68.9069
2.2682 | 68.9317
2.2682 | 68.9137
2.2682 | 68.906
2.2682 | 68.9433
2.2682 | 68.9304
2.2683 | 68.9076
2.2683 | 68.9093
2.2683 | 68.8956
2.2683 | 68.8919
2.2683 | 68.9205
2.2683 | 68.9188
2.2683 | 68.9178
2.2683 | 68.9444
2.2683 | 68.93
2.2683 | 68.9224
2.2684 | 68.9252
2.2684 | 68.9075
2.2684 | 68.872
2.2684 | 68.8924
2.2684 | 68.9147
2.2684 | 68.9108
2.2684 | 68.9085
2.2684 | 68.9012
2.2684 | 68.9286
2.2684 | 68.9191
2.2685 | 68.9122
2.2685 | 68.9063
2.2685 | 68.881
2.2685 | 68.9028
2.2685 | 68.915
2.2685 | 68.9135
2.2685 | 68.9167
2.2685 | 68.912
2.2685 | 68.9143
2.2685 | 68.9035
2.2686 | 68.9267
2.2686 | 68.8825
2.2686 | 68.8695
2.2686 | 68.8795
2.2686 | 68.9024
2.2686 | 68.9092
2.2686 | 68.913
2.2686 | 68.8993
2.2686 | 68.9017
2.2686 | 68.9027
2.2687 | 68.9085
2.2687 | 68.8781
2.2687 | 68.8799
2.2687 | 68.8952
2.2687 | 68.8985
2.2687 | 68.9006
2.2687 | 68.8968
2.2687 | 68.8915
2.2687 | 68.8992
2.2687 | 68.9011
2.2688 | 68.8954
2.2688 | 68.8928
2.2688 | 68.8828
2.2688 | 68.8822
2.2688 | 68.8787
2.2688 | 68.8957
2.2688 | 68.8965
2.2688 | 68.8761
2.2688 | 68.8854
2.2688 | 68.8968
2.2689 | 68.8924
2.2689 | 68.8951
2.2689 | 68.8757
2.2689 | 68.8844
2.2689 | 68.8831
2.2689 | 68.8935
2.2689 | 68.8792
2.2689 | 68.8684
2.2689 | 68.8808
2.2689 | 68.8814
2.269 | 68.8804
2.269 | 68.8842
2.269 | 68.8642
2.269 | 68.8604
2.269 | 68.8846
2.269 | 68.8928
2.269 | 68.8679
2.269 | 68.8679
2.269 | 68.8965
2.269 | 68.8775
2.2691 | 68.9095
2.2691 | 68.8871
2.2691 | 68.8698
2.2691 | 68.8631
2.2691 | 68.8698
2.2691 | 68.8698
2.2691 | 68.8592
2.2691 | 68.8676
2.2691 | 68.8736
2.2691 | 68.8789
2.2692 | 68.9111
2.2692 | 68.8835
2.2692 | 68.8572
2.2692 | 68.8665
2.2692 | 68.8615
2.2692 | 68.8698
2.2692 | 68.89
2.2692 | 68.8732
2.2692 | 68.8901
2.2692 | 68.8659
2.2693 | 68.8646
2.2693 | 68.8647
2.2693 | 68.8332
2.2693 | 68.8392
2.2693 | 68.8579
2.2693 | 68.8601
2.2693 | 68.8712
2.2693 | 68.8555
2.2693 | 68.8848
2.2693 | 68.8771
2.2694 | 68.8853
2.2694 | 68.8531
2.2694 | 68.8497
2.2694 | 68.8609
2.2694 | 68.8477
2.2694 | 68.8687
2.2694 | 68.8738
2.2694 | 68.8481
2.2694 | 68.8627
2.2694 | 68.8765
2.2695 | 68.8521
2.2695 | 68.8397
2.2695 | 68.8368
2.2695 | 68.8488
2.2695 | 68.85
2.2695 | 68.8609
2.2695 | 68.8714
2.2695 | 68.8579
2.2695 | 68.8597
2.2695 | 68.8705
2.2696 | 68.8425
2.2696 | 68.8382
2.2696 | 68.8437
2.2696 | 68.8479
2.2696 | 68.8334
2.2696 | 68.8578
2.2696 | 68.8668
2.2696 | 68.8213
2.2696 | 68.8471
2.2696 | 68.8511
2.2697 | 68.8351
2.2697 | 68.8281
2.2697 | 68.8392
2.2697 | 68.8384
2.2697 | 68.8638
2.2697 | 68.8745
2.2697 | 68.8438
2.2697 | 68.8388
2.2697 | 68.8457
2.2697 | 68.8377
2.2698 | 68.8256
2.2698 | 68.8405
2.2698 | 68.8314
2.2698 | 68.8241
2.2698 | 68.8403
2.2698 | 68.8502
2.2698 | 68.8455
2.2698 | 68.8284
2.2698 | 68.8312
2.2698 | 68.8482
2.2699 | 68.8475
2.2699 | 68.8384
2.2699 | 68.829
2.2699 | 68.8407
2.2699 | 68.85
2.2699 | 68.8425
2.2699 | 68.8349
2.2699 | 68.834
2.2699 | 68.8307
2.2699 | 68.8384
2.27 | 68.8462
2.27 | 68.8259
2.27 | 68.8151
2.27 | 68.8232
2.27 | 68.852
2.27 | 68.8394
2.27 | 68.8212
2.27 | 68.8311
2.27 | 68.8278
2.27 | 68.8394
2.2701 | 68.8405
2.2701 | 68.8338
2.2701 | 68.8146
2.2701 | 68.8216
2.2701 | 68.8166
2.2701 | 68.8451
2.2701 | 68.8208
2.2701 | 68.8117
2.2701 | 68.8225
2.2701 | 68.8327
2.2702 | 68.8361
2.2702 | 68.8061
2.2702 | 68.8028
2.2702 | 68.8068
2.2702 | 68.8415
2.2702 | 68.8344
2.2702 | 68.8285
2.2702 | 68.8367
2.2702 | 68.8216
2.2702 | 68.8262
2.2703 | 68.8223
2.2703 | 68.7975
2.2703 | 68.8108
2.2703 | 68.8186
2.2703 | 68.8125
2.2703 | 68.8486
2.2703 | 68.8227
2.2703 | 68.8023
2.2703 | 68.8302
2.2703 | 68.8132
2.2704 | 68.789
2.2704 | 68.8249
2.2704 | 68.8134
2.2704 | 68.8141
2.2704 | 68.8373
2.2704 | 68.8346
2.2704 | 68.8207
2.2704 | 68.816
2.2704 | 68.8203
2.2704 | 68.7938
2.2705 | 68.816
2.2705 | 68.8104
2.2705 | 68.773
2.2705 | 68.807
2.2705 | 68.835
2.2705 | 68.8284
2.2705 | 68.8158
2.2705 | 68.8074
2.2705 | 68.7946
2.2705 | 68.8034
2.2706 | 68.7975
2.2706 | 68.8224
2.2706 | 68.8154
2.2706 | 68.7946
2.2706 | 68.8251
2.2706 | 68.8381
2.2706 | 68.8112
2.2706 | 68.8059
2.2706 | 68.7965
2.2706 | 68.7737
2.2707 | 68.7882
2.2707 | 68.8048
2.2707 | 68.8017
2.2707 | 68.7948
2.2707 | 68.8143
2.2707 | 68.8248
2.2707 | 68.7964
2.2707 | 68.7898
2.2707 | 68.7919
2.2707 | 68.8019
2.2708 | 68.819
2.2708 | 68.7941
2.2708 | 68.7739
2.2708 | 68.8097
2.2708 | 68.8152
2.2708 | 68.7941
2.2708 | 68.8074
2.2708 | 68.763
2.2708 | 68.7876
2.2708 | 68.7904
2.2709 | 68.8014
2.2709 | 68.7871
2.2709 | 68.7941
2.2709 | 68.811
2.2709 | 68.8059
2.2709 | 68.808
2.2709 | 68.8044
2.2709 | 68.783
2.2709 | 68.7851
2.2709 | 68.8007
2.271 | 68.8015
2.271 | 68.8049
2.271 | 68.7826
2.271 | 68.7886
2.271 | 68.8058
2.271 | 68.8013
2.271 | 68.7831
2.271 | 68.7539
2.271 | 68.7951
2.271 | 68.7995
2.2711 | 68.7892
2.2711 | 68.8085
2.2711 | 68.789
2.2711 | 68.784
2.2711 | 68.7812
2.2711 | 68.8077
2.2711 | 68.786
2.2711 | 68.7581
2.2711 | 68.7812
2.2711 | 68.8062
2.2712 | 68.7921
2.2712 | 68.7681
2.2712 | 68.7876
2.2712 | 68.7826
2.2712 | 68.7761
2.2712 | 68.7993
2.2712 | 68.7761
2.2712 | 68.7672
2.2712 | 68.7917
2.2712 | 68.7991
2.2713 | 68.7926
2.2713 | 68.7807
2.2713 | 68.7841
2.2713 | 68.7771
2.2713 | 68.7806
2.2713 | 68.7881
2.2713 | 68.7741
2.2713 | 68.7643
2.2713 | 68.7762
2.2713 | 68.7814
2.2714 | 68.7916
2.2714 | 68.7763
2.2714 | 68.7522
2.2714 | 68.7716
2.2714 | 68.7688
2.2714 | 68.7871
2.2714 | 68.788
2.2714 | 68.7648
2.2714 | 68.785
2.2714 | 68.7899
2.2715 | 68.7832
2.2715 | 68.7785
2.2715 | 68.7615
2.2715 | 68.7535
2.2715 | 68.7639
2.2715 | 68.7648
2.2715 | 68.7765
2.2715 | 68.7783
2.2715 | 68.7748
2.2715 | 68.7836
2.2716 | 68.7717
2.2716 | 68.7657
2.2716 | 68.7475
2.2716 | 68.7542
2.2716 | 68.7694
2.2716 | 68.7809
2.2716 | 68.7772
2.2716 | 68.765
2.2716 | 68.775
2.2716 | 68.767
2.2717 | 68.7538
2.2717 | 68.7461
2.2717 | 68.7401
2.2717 | 68.743
2.2717 | 68.7692
2.2717 | 68.7938
2.2717 | 68.7613
2.2717 | 68.7476
2.2717 | 68.7597
2.2717 | 68.7719
2.2718 | 68.7479
2.2718 | 68.747
2.2718 | 68.7563
2.2718 | 68.7538
2.2718 | 68.7758
2.2718 | 68.7864
2.2718 | 68.7739
2.2718 | 68.7363
2.2718 | 68.7374
2.2718 | 68.7405
2.2719 | 68.7375
2.2719 | 68.7611
2.2719 | 68.7509
2.2719 | 68.7539
2.2719 | 68.7594
2.2719 | 68.7689
2.2719 | 68.7654
2.2719 | 68.7372
2.2719 | 68.7579
2.2719 | 68.7332
2.272 | 68.7349
2.272 | 68.7659
2.272 | 68.7646
2.272 | 68.771
2.272 | 68.7682
2.272 | 68.7418
2.272 | 68.7372
2.272 | 68.7412
2.272 | 68.726
2.272 | 68.729
2.2721 | 68.7463
2.2721 | 68.7547
2.2721 | 68.7481
2.2721 | 68.7589
2.2721 | 68.7648
2.2721 | 68.7648
2.2721 | 68.7444
2.2721 | 68.7195
2.2721 | 68.7228
2.2721 | 68.7314
2.2722 | 68.7743
2.2722 | 68.7616
2.2722 | 68.7188
2.2722 | 68.7307
2.2722 | 68.7462
2.2722 | 68.7366
2.2722 | 68.7416
2.2722 | 68.7318
2.2722 | 68.7379
2.2722 | 68.7329
2.2723 | 68.7583
2.2723 | 68.7672
2.2723 | 68.7574
2.2723 | 68.732
2.2723 | 68.7234
2.2723 | 68.7246
2.2723 | 68.749
2.2723 | 68.7411
2.2723 | 68.7296
2.2723 | 68.7251
2.2724 | 68.7498
2.2724 | 68.7338
2.2724 | 68.7286
2.2724 | 68.7214
2.2724 | 68.7319
2.2724 | 68.7395
2.2724 | 68.7308
2.2724 | 68.7286
2.2724 | 68.7438
2.2724 | 68.7435
2.2725 | 68.7484
2.2725 | 68.7121
2.2725 | 68.6978
2.2725 | 68.7277
2.2725 | 68.7462
2.2725 | 68.7568
2.2725 | 68.7221
2.2725 | 68.7327
2.2725 | 68.7203
2.2725 | 68.7162
2.2726 | 68.7233
2.2726 | 68.7111
2.2726 | 68.6884
2.2726 | 68.7307
2.2726 | 68.7408
2.2726 | 68.747
2.2726 | 68.75
2.2726 | 68.7149
2.2726 | 68.727
2.2726 | 68.7186
2.2727 | 68.7234
2.2727 | 68.7038
2.2727 | 68.7122
2.2727 | 68.7211
2.2727 | 68.7302
2.2727 | 68.7312
2.2727 | 68.7125
2.2727 | 68.717
2.2727 | 68.7073
2.2727 | 68.7012
2.2728 | 68.6909
2.2728 | 68.7073
2.2728 | 68.7253
2.2728 | 68.7133
2.2728 | 68.7402
2.2728 | 68.7485
2.2728 | 68.7226
2.2728 | 68.6935
2.2728 | 68.6876
2.2728 | 68.7047
2.2729 | 68.7053
2.2729 | 68.6997
2.2729 | 68.6861
2.2729 | 68.7253
2.2729 | 68.7414
2.2729 | 68.7377
2.2729 | 68.6928
2.2729 | 68.6856
2.2729 | 68.6931
2.2729 | 68.7
2.273 | 68.7146
2.273 | 68.7266
2.273 | 68.7019
2.273 | 68.7203
2.273 | 68.7221
2.273 | 68.7229
2.273 | 68.6997
2.273 | 68.6808
2.273 | 68.6854
2.273 | 68.6789
2.2731 | 68.714
2.2731 | 68.7087
2.2731 | 68.6945
2.2731 | 68.7026
2.2731 | 68.7003
2.2731 | 68.693
2.2731 | 68.7119
2.2731 | 68.688
2.2731 | 68.7177
2.2731 | 68.6979
2.2732 | 68.7006
2.2732 | 68.6932
2.2732 | 68.698
2.2732 | 68.6873
2.2732 | 68.7036
2.2732 | 68.6921
2.2732 | 68.6817
2.2732 | 68.6818
2.2732 | 68.7021
2.2732 | 68.6878
2.2733 | 68.6854
2.2733 | 68.6797
2.2733 | 68.6957
2.2733 | 68.6862
2.2733 | 68.7157
2.2733 | 68.7215
2.2733 | 68.6964
2.2733 | 68.6843
2.2733 | 68.6782
2.2733 | 68.6823
2.2734 | 68.7041
2.2734 | 68.6718
2.2734 | 68.6617
2.2734 | 68.6815
2.2734 | 68.6884
2.2734 | 68.7099
2.2734 | 68.6954
2.2734 | 68.674
2.2734 | 68.6573
2.2734 | 68.682
2.2735 | 68.6728
2.2735 | 68.6967
2.2735 | 68.685
2.2735 | 68.6952
2.2735 | 68.7001
2.2735 | 68.6839
2.2735 | 68.6914
2.2735 | 68.6634
2.2735 | 68.6539
2.2735 | 68.6767
2.2736 | 68.6795
2.2736 | 68.6745
2.2736 | 68.6707
2.2736 | 68.6791
2.2736 | 68.7129
2.2736 | 68.6968
2.2736 | 68.6838
2.2736 | 68.6595
2.2736 | 68.6535
2.2736 | 68.6648
2.2737 | 68.6708
2.2737 | 68.6711
2.2737 | 68.6806
2.2737 | 68.6917
2.2737 | 68.6784
2.2737 | 68.6947
2.2737 | 68.6619
2.2737 | 68.6385
2.2737 | 68.6482
2.2737 | 68.6569
2.2738 | 68.6782
2.2738 | 68.6823
2.2738 | 68.665
2.2738 | 68.6794
2.2738 | 68.6829
2.2738 | 68.6615
2.2738 | 68.6736
2.2738 | 68.6444
2.2738 | 68.6388
2.2738 | 68.6557
2.2739 | 68.6667
2.2739 | 68.6923
2.2739 | 68.6619
2.2739 | 68.6674
2.2739 | 68.6715
2.2739 | 68.6518
2.2739 | 68.6385
2.2739 | 68.6354
2.2739 | 68.6424
2.2739 | 68.6574
2.274 | 68.6789
2.274 | 68.6938
2.274 | 68.65
2.274 | 68.6715
2.274 | 68.6699
2.274 | 68.6554
2.274 | 68.6314
2.274 | 68.6351
2.274 | 68.639
2.274 | 68.6655
2.2741 | 68.6897
2.2741 | 68.6454
2.2741 | 68.6363
2.2741 | 68.6439
2.2741 | 68.6305
2.2741 | 68.6221
2.2741 | 68.6429
2.2741 | 68.64
2.2741 | 68.6415
2.2741 | 68.6507
2.2742 | 68.6773
2.2742 | 68.6599
2.2742 | 68.6298
2.2742 | 68.642
2.2742 | 68.6515
2.2742 | 68.6366
2.2742 | 68.6218
2.2742 | 68.6379
2.2742 | 68.6274
2.2742 | 68.6402
2.2743 | 68.6543
2.2743 | 68.6515
2.2743 | 68.6041
2.2743 | 68.6311
2.2743 | 68.6411
2.2743 | 68.6418
2.2743 | 68.6379
2.2743 | 68.6347
2.2743 | 68.6305
2.2743 | 68.6279
2.2744 | 68.6344
2.2744 | 68.6433
2.2744 | 68.622
2.2744 | 68.6309
2.2744 | 68.6468
2.2744 | 68.622
2.2744 | 68.6259
2.2744 | 68.6182
2.2744 | 68.6284
2.2744 | 68.6261
2.2745 | 68.6162
2.2745 | 68.6267
2.2745 | 68.6196
2.2745 | 68.6379
2.2745 | 68.6455
2.2745 | 68.6303
2.2745 | 68.6133
2.2745 | 68.611
2.2745 | 68.6161
2.2745 | 68.6283
2.2746 | 68.6361
2.2746 | 68.6375
2.2746 | 68.611
2.2746 | 68.5956
2.2746 | 68.6197
2.2746 | 68.6351
2.2746 | 68.602
2.2746 | 68.6107
2.2746 | 68.6102
2.2746 | 68.6079
2.2747 | 68.632
2.2747 | 68.6466
2.2747 | 68.6042
2.2747 | 68.6129
2.2747 | 68.6216
2.2747 | 68.6315
2.2747 | 68.5947
2.2747 | 68.5957
2.2747 | 68.6093
2.2747 | 68.5984
2.2748 | 68.6284
2.2748 | 68.612
2.2748 | 68.6166
2.2748 | 68.6132
2.2748 | 68.5943
2.2748 | 68.5863
2.2748 | 68.606
2.2748 | 68.5978
2.2748 | 68.6073
2.2748 | 68.6107
2.2749 | 68.6203
2.2749 | 68.6143
2.2749 | 68.571
2.2749 | 68.6006
2.2749 | 68.6152
2.2749 | 68.5799
2.2749 | 68.582
2.2749 | 68.603
2.2749 | 68.5927
2.2749 | 68.6093
2.275 | 68.6022
2.275 | 68.5874
2.275 | 68.5595
2.275 | 68.5838
2.275 | 68.5993
2.275 | 68.6025
2.275 | 68.6004
2.275 | 68.592
2.275 | 68.5961
2.275 | 68.5988
2.2751 | 68.5959
2.2751 | 68.5728
2.2751 | 68.5725
2.2751 | 68.591
2.2751 | 68.5725
2.2751 | 68.5812
2.2751 | 68.5973
2.2751 | 68.5868
2.2751 | 68.5683
2.2751 | 68.5882
2.2752 | 68.5749
2.2752 | 68.5925
2.2752 | 68.5836
2.2752 | 68.5727
2.2752 | 68.5984
2.2752 | 68.6255
2.2752 | 68.6056
2.2752 | 68.5637
2.2752 | 68.5809
2.2752 | 68.5668
2.2753 | 68.5503
2.2753 | 68.5704
2.2753 | 68.5578
2.2753 | 68.5731
2.2753 | 68.5662
2.2753 | 68.584
2.2753 | 68.5806
2.2753 | 68.552
2.2753 | 68.5666
2.2753 | 68.5834
2.2754 | 68.5587
2.2754 | 68.5862
2.2754 | 68.5862
2.2754 | 68.5774
2.2754 | 68.5773
2.2754 | 68.5947
2.2754 | 68.5643
2.2754 | 68.5226
2.2754 | 68.5554
2.2754 | 68.5626
2.2755 | 68.5511
2.2755 | 68.5745
2.2755 | 68.5625
2.2755 | 68.5632
2.2755 | 68.5723
2.2755 | 68.5749
2.2755 | 68.5539
2.2755 | 68.533
2.2755 | 68.5634
2.2755 | 68.5649
2.2756 | 68.5538
2.2756 | 68.5739
2.2756 | 68.5559
2.2756 | 68.5441
2.2756 | 68.5461
2.2756 | 68.56
2.2756 | 68.5628
2.2756 | 68.5272
2.2756 | 68.5466
2.2756 | 68.5565
2.2757 | 68.591
2.2757 | 68.5597
2.2757 | 68.5392
2.2757 | 68.5563
2.2757 | 68.5411
2.2757 | 68.5503
2.2757 | 68.5374
2.2757 | 68.5473
2.2757 | 68.5342
2.2757 | 68.5602
2.2758 | 68.5518
2.2758 | 68.5302
2.2758 | 68.525
2.2758 | 68.5176
2.2758 | 68.5334
2.2758 | 68.5376
2.2758 | 68.5224
2.2758 | 68.5292
2.2758 | 68.5449
2.2758 | 68.5677
2.2759 | 68.5641
2.2759 | 68.5396
2.2759 | 68.504
2.2759 | 68.4948
2.2759 | 68.5357
2.2759 | 68.5535
2.2759 | 68.5407
2.2759 | 68.5201
2.2759 | 68.532
2.2759 | 68.5222
2.276 | 68.5279
2.276 | 68.5357
2.276 | 68.5077
2.276 | 68.5122
2.276 | 68.5289
2.276 | 68.5289
2.276 | 68.5333
2.276 | 68.5354
2.276 | 68.5212
2.276 | 68.5287
2.2761 | 68.5162
2.2761 | 68.5131
2.2761 | 68.5075
2.2761 | 68.5211
2.2761 | 68.5237
2.2761 | 68.5222
2.2761 | 68.5124
2.2761 | 68.4894
2.2761 | 68.5046
2.2761 | 68.5157
2.2762 | 68.5385
2.2762 | 68.507
2.2762 | 68.4883
2.2762 | 68.5304
2.2762 | 68.5382
2.2762 | 68.5117
2.2762 | 68.5044
2.2762 | 68.4912
2.2762 | 68.4899
2.2762 | 68.5164
2.2763 | 68.5234
2.2763 | 68.5172
2.2763 | 68.5021
2.2763 | 68.4916
2.2763 | 68.4953
2.2763 | 68.4964
2.2763 | 68.4968
2.2763 | 68.4847
2.2763 | 68.4825
2.2763 | 68.485
2.2764 | 68.5183
2.2764 | 68.5264
2.2764 | 68.4942
2.2764 | 68.4873
2.2764 | 68.5027
2.2764 | 68.5074
2.2764 | 68.4774
2.2764 | 68.4845
2.2764 | 68.5097
2.2764 | 68.4717
2.2765 | 68.5039
2.2765 | 68.5039
2.2765 | 68.4897
2.2765 | 68.4879
2.2765 | 68.4827
2.2765 | 68.4712
2.2765 | 68.4706
2.2765 | 68.4599
2.2765 | 68.4894
2.2765 | 68.4894
2.2766 | 68.5164
2.2766 | 68.4938
2.2766 | 68.4628
2.2766 | 68.4924
2.2766 | 68.4731
2.2766 | 68.4826
2.2766 | 68.4734
2.2766 | 68.457
2.2766 | 68.4677
2.2766 | 68.4889
2.2767 | 68.4874
2.2767 | 68.4661
2.2767 | 68.4636
2.2767 | 68.4471
2.2767 | 68.4491
2.2767 | 68.4764
2.2767 | 68.4802
2.2767 | 68.466
2.2767 | 68.4727
2.2767 | 68.474
2.2768 | 68.4753
2.2768 | 68.4871
2.2768 | 68.46
2.2768 | 68.4359
2.2768 | 68.4441
2.2768 | 68.4544
2.2768 | 68.4623
2.2768 | 68.4582
2.2768 | 68.463
2.2768 | 68.4601
2.2769 | 68.4513
2.2769 | 68.4525
2.2769 | 68.4573
2.2769 | 68.4654
2.2769 | 68.4558
2.2769 | 68.4677
2.2769 | 68.4605
2.2769 | 68.4542
2.2769 | 68.4376
2.2769 | 68.4535
2.277 | 68.4565
2.277 | 68.4384
2.277 | 68.4228
2.277 | 68.4312
2.277 | 68.4506
2.277 | 68.4498
2.277 | 68.4407
2.277 | 68.4385
2.277 | 68.448
2.277 | 68.4398
2.2771 | 68.4688
2.2771 | 68.4463
2.2771 | 68.415
2.2771 | 68.4362
2.2771 | 68.4645
2.2771 | 68.4415
2.2771 | 68.4358
2.2771 | 68.4257
2.2771 | 68.4229
2.2771 | 68.417
2.2772 | 68.4441
2.2772 | 68.4402
2.2772 | 68.3957
2.2772 | 68.4367
2.2772 | 68.428
2.2772 | 68.4266
2.2772 | 68.4284
2.2772 | 68.4413
2.2772 | 68.4266
2.2772 | 68.4094
2.2773 | 68.4367
2.2773 | 68.4088
2.2773 | 68.3944
2.2773 | 68.4274
2.2773 | 68.4378
2.2773 | 68.4154
2.2773 | 68.4009
2.2773 | 68.3919
2.2773 | 68.4127
2.2773 | 68.4144
2.2774 | 68.4189
2.2774 | 68.4159
2.2774 | 68.4181
2.2774 | 68.4085
2.2774 | 68.4209
2.2774 | 68.4214
2.2774 | 68.3905
2.2774 | 68.394
2.2774 | 68.3902
2.2774 | 68.4123
2.2775 | 68.4167
2.2775 | 68.4295
2.2775 | 68.3888
2.2775 | 68.4056
2.2775 | 68.3946
2.2775 | 68.382
2.2775 | 68.3927
2.2775 | 68.3724
2.2775 | 68.3848
2.2775 | 68.4022
2.2776 | 68.4228
2.2776 | 68.3941
2.2776 | 68.3822
2.2776 | 68.3906
2.2776 | 68.3911
2.2776 | 68.3883
2.2776 | 68.389
2.2776 | 68.3803
2.2776 | 68.4004
2.2776 | 68.3944
2.2777 | 68.3986
2.2777 | 68.3925
2.2777 | 68.3661
2.2777 | 68.3627
2.2777 | 68.3576
2.2777 | 68.3727
2.2777 | 68.3693
2.2777 | 68.3549
2.2777 | 68.4096
2.2777 | 68.4123
2.2778 | 68.3794
2.2778 | 68.3953
2.2778 | 68.358
2.2778 | 68.3358
2.2778 | 68.3552
2.2778 | 68.3703
2.2778 | 68.3688
2.2778 | 68.3692
2.2778 | 68.3876
2.2778 | 68.3922
2.2779 | 68.3742
2.2779 | 68.3641
2.2779 | 68.3645
2.2779 | 68.3376
2.2779 | 68.3502
2.2779 | 68.3729
2.2779 | 68.3845
2.2779 | 68.3705
2.2779 | 68.3877
2.2779 | 68.3752
2.278 | 68.3652
2.278 | 68.3445
2.278 | 68.3415
2.278 | 68.3394
2.278 | 68.3523
2.278 | 68.3575
2.278 | 68.3653
2.278 | 68.3603
2.278 | 68.3591
2.278 | 68.3522
2.2781 | 68.3419
2.2781 | 68.3467
2.2781 | 68.3317
2.2781 | 68.3495
2.2781 | 68.3521
2.2781 | 68.3762
2.2781 | 68.3671
2.2781 | 68.355
2.2781 | 68.3476
2.2781 | 68.3336
2.2782 | 68.3519
2.2782 | 68.3274
2.2782 | 68.3232
2.2782 | 68.3382
2.2782 | 68.3412
2.2782 | 68.3465
2.2782 | 68.3414
2.2782 | 68.3308
2.2782 | 68.3269
2.2782 | 68.3146
2.2783 | 68.3559
2.2783 | 68.3308
2.2783 | 68.3189
2.2783 | 68.3563
2.2783 | 68.3461
2.2783 | 68.3434
2.2783 | 68.3437
2.2783 | 68.3219
2.2783 | 68.3102
2.2783 | 68.3047
2.2784 | 68.3319
2.2784 | 68.3344
2.2784 | 68.3115
2.2784 | 68.3362
2.2784 | 68.327
2.2784 | 68.3059
2.2784 | 68.2988
2.2784 | 68.3166
2.2784 | 68.3133
2.2784 | 68.3231
2.2785 | 68.3425
2.2785 | 68.3325
2.2785 | 68.3142
2.2785 | 68.3131
2.2785 | 68.2914
2.2785 | 68.3054
2.2785 | 68.3048
2.2785 | 68.2805
2.2785 | 68.3103
2.2785 | 68.3095
2.2786 | 68.3199
2.2786 | 68.3113
2.2786 | 68.3007
2.2786 | 68.29
2.2786 | 68.3006
2.2786 | 68.3117
2.2786 | 68.3062
2.2786 | 68.2982
2.2786 | 68.3159
2.2786 | 68.3278
2.2787 | 68.3291
2.2787 | 68.2888
2.2787 | 68.2751
2.2787 | 68.2915
2.2787 | 68.2834
2.2787 | 68.2894
2.2787 | 68.2992
2.2787 | 68.2842
2.2787 | 68.2968
2.2787 | 68.3127
2.2788 | 68.3124
2.2788 | 68.2992
2.2788 | 68.2753
2.2788 | 68.2731
2.2788 | 68.2831
2.2788 | 68.2951
2.2788 | 68.2951
2.2788 | 68.2972
2.2788 | 68.2935
2.2788 | 68.2861
2.2789 | 68.282
2.2789 | 68.2812
2.2789 | 68.2556
2.2789 | 68.2558
2.2789 | 68.2835
2.2789 | 68.2756
2.2789 | 68.2766
2.2789 | 68.3011
2.2789 | 68.3011
2.2789 | 68.2779
2.279 | 68.274
2.279 | 68.276
2.279 | 68.2397
2.279 | 68.2611
2.279 | 68.2946
2.279 | 68.2831
2.279 | 68.278
2.279 | 68.2767
2.279 | 68.2677
2.279 | 68.2518
2.2791 | 68.2662
2.2791 | 68.2549
2.2791 | 68.253
2.2791 | 68.268
2.2791 | 68.2894
2.2791 | 68.2827
2.2791 | 68.2748
2.2791 | 68.2584
2.2791 | 68.264
2.2791 | 68.2617
2.2792 | 68.262
2.2792 | 68.2498
2.2792 | 68.2412
2.2792 | 68.2491
2.2792 | 68.256
2.2792 | 68.2785
2.2792 | 68.2703
2.2792 | 68.238
2.2792 | 68.2384
2.2792 | 68.2431
2.2793 | 68.2506
2.2793 | 68.237
2.2793 | 68.25
2.2793 | 68.2753
2.2793 | 68.2651
2.2793 | 68.2674
2.2793 | 68.2571
2.2793 | 68.225
2.2793 | 68.2298
2.2793 | 68.2488
2.2794 | 68.2497
2.2794 | 68.2373
2.2794 | 68.2227
2.2794 | 68.2335
2.2794 | 68.2513
2.2794 | 68.2492
2.2794 | 68.2488
2.2794 | 68.225
2.2794 | 68.2285
2.2794 | 68.2531
2.2795 | 68.2515
2.2795 | 68.2354
2.2795 | 68.2251
2.2795 | 68.2174
2.2795 | 68.2484
2.2795 | 68.2567
2.2795 | 68.2488
2.2795 | 68.2169
2.2795 | 68.2176
2.2795 | 68.2245
2.2796 | 68.2308
2.2796 | 68.2188
2.2796 | 68.2176
2.2796 | 68.221
2.2796 | 68.2282
2.2796 | 68.2272
2.2796 | 68.233
2.2796 | 68.2037
2.2796 | 68.2288
2.2796 | 68.2189
2.2797 | 68.2421
2.2797 | 68.2335
2.2797 | 68.2004
2.2797 | 68.2219
2.2797 | 68.2084
2.2797 | 68.2323
2.2797 | 68.2141
2.2797 | 68.2025
2.2797 | 68.2132
2.2797 | 68.2249
2.2798 | 68.2016
2.2798 | 68.1952
2.2798 | 68.204
2.2798 | 68.1982
2.2798 | 68.2266
2.2798 | 68.2272
2.2798 | 68.208
2.2798 | 68.1952
2.2798 | 68.2026
2.2798 | 68.1996
2.2799 | 68.2178
2.2799 | 68.1993
2.2799 | 68.1702
2.2799 | 68.1885
2.2799 | 68.2239
2.2799 | 68.2077
2.2799 | 68.2097
2.2799 | 68.2086
2.2799 | 68.1863
2.2799 | 68.1791
2.28 | 68.201
2.28 | 68.2029
2.28 | 68.2051
2.28 | 68.2058
2.28 | 68.2035
2.28 | 68.1977
2.28 | 68.199
2.28 | 68.1935
2.28 | 68.1854
2.28 | 68.1789
2.2801 | 68.1946
2.2801 | 68.1707
2.2801 | 68.1666
2.2801 | 68.1887
2.2801 | 68.2045
2.2801 | 68.2038
2.2801 | 68.1934
2.2801 | 68.1672
2.2801 | 68.1729
2.2801 | 68.1837
2.2802 | 68.1889
2.2802 | 68.1668
2.2802 | 68.1861
2.2802 | 68.2022
2.2802 | 68.2058
2.2802 | 68.1987
2.2802 | 68.1833
2.2802 | 68.1664
2.2802 | 68.1748
2.2802 | 68.1728
2.2803 | 68.1884
2.2803 | 68.1841
2.2803 | 68.1604
2.2803 | 68.1846
2.2803 | 68.1866
2.2803 | 68.1938
2.2803 | 68.1896
2.2803 | 68.1507
2.2803 | 68.1632
2.2803 | 68.1865
2.2804 | 68.1569
2.2804 | 68.1554
2.2804 | 68.175
2.2804 | 68.1861
2.2804 | 68.1457
2.2804 | 68.1753
2.2804 | 68.1646
2.2804 | 68.1503
2.2804 | 68.1579
2.2804 | 68.1556
2.2805 | 68.163
2.2805 | 68.1681
2.2805 | 68.1438
2.2805 | 68.1683
2.2805 | 68.1719
2.2805 | 68.1738
2.2805 | 68.1502
2.2805 | 68.128
2.2805 | 68.1613
2.2805 | 68.1541
2.2806 | 68.1721
2.2806 | 68.1681
2.2806 | 68.143
2.2806 | 68.149
2.2806 | 68.1607
2.2806 | 68.1547
2.2806 | 68.1499
2.2806 | 68.1351
2.2806 | 68.1451
2.2806 | 68.1546
2.2807 | 68.154
2.2807 | 68.1565
2.2807 | 68.1445
2.2807 | 68.1633
2.2807 | 68.1475
2.2807 | 68.1405
2.2807 | 68.1452
2.2807 | 68.1403
2.2807 | 68.125
2.2807 | 68.1314
2.2808 | 68.1666
2.2808 | 68.1487
2.2808 | 68.1132
2.2808 | 68.1265
2.2808 | 68.1454
2.2808 | 68.1395
2.2808 | 68.131
2.2808 | 68.1449
2.2808 | 68.1481
2.2808 | 68.1369
2.2809 | 68.1366
2.2809 | 68.139
2.2809 | 68.1171
2.2809 | 68.1289
2.2809 | 68.1311
2.2809 | 68.1288
2.2809 | 68.1181
2.2809 | 68.1176
2.2809 | 68.1308
2.2809 | 68.1249
2.281 | 68.1388
2.281 | 68.1188
2.281 | 68.1262
2.281 | 68.134
2.281 | 68.1361
2.281 | 68.1307
2.281 | 68.123
2.281 | 68.1098
2.281 | 68.1264
2.281 | 68.124
2.2811 | 68.1173
2.2811 | 68.1265
2.2811 | 68.1122
2.2811 | 68.1097
2.2811 | 68.104
2.2811 | 68.1261
2.2811 | 68.1326
2.2811 | 68.0957
2.2811 | 68.1048
2.2811 | 68.1173
2.2812 | 68.1301
2.2812 | 68.1146
2.2812 | 68.0874
2.2812 | 68.1098
2.2812 | 68.1221
2.2812 | 68.1119
2.2812 | 68.1236
2.2812 | 68.095
2.2812 | 68.0971
2.2812 | 68.1062
2.2813 | 68.1219
2.2813 | 68.097
2.2813 | 68.0943
2.2813 | 68.1
2.2813 | 68.1116
2.2813 | 68.1036
2.2813 | 68.1045
2.2813 | 68.1028
2.2813 | 68.0939
2.2813 | 68.1167
2.2814 | 68.1032
2.2814 | 68.095
2.2814 | 68.0759
2.2814 | 68.1028
2.2814 | 68.1125
2.2814 | 68.0856
2.2814 | 68.1136
2.2814 | 68.083
2.2814 | 68.0698
2.2814 | 68.0856
2.2815 | 68.1103
2.2815 | 68.0924
2.2815 | 68.0669
2.2815 | 68.0896
2.2815 | 68.0889
2.2815 | 68.1025
2.2815 | 68.1097
2.2815 | 68.0694
2.2815 | 68.0798
2.2815 | 68.0887
2.2816 | 68.0952
2.2816 | 68.0879
2.2816 | 68.0801
2.2816 | 68.0757
2.2816 | 68.0837
2.2816 | 68.0856
2.2816 | 68.0901
2.2816 | 68.0668
2.2816 | 68.0822
2.2816 | 68.0798
2.2817 | 68.0831
2.2817 | 68.078
2.2817 | 68.0617
2.2817 | 68.0609
2.2817 | 68.0625
2.2817 | 68.0966
2.2817 | 68.0865
2.2817 | 68.0583
2.2817 | 68.0817
2.2817 | 68.0691
2.2818 | 68.083
2.2818 | 68.0611
2.2818 | 68.0433
2.2818 | 68.0728
2.2818 | 68.0691
2.2818 | 68.0732
2.2818 | 68.0512
2.2818 | 68.0602
2.2818 | 68.0765
2.2818 | 68.0717
2.2819 | 68.0665
2.2819 | 68.0715
2.2819 | 68.0529
2.2819 | 68.0516
2.2819 | 68.0683
2.2819 | 68.0866
2.2819 | 68.0668
2.2819 | 68.0574
2.2819 | 68.0713
2.2819 | 68.0507
2.282 | 68.057
2.282 | 68.0629
2.282 | 68.0284
2.282 | 68.0516
2.282 | 68.0567
2.282 | 68.062
2.282 | 68.0509
2.282 | 68.044
2.282 | 68.0577
2.282 | 68.0544
2.2821 | 68.0657
2.2821 | 68.0466
2.2821 | 68.0404
2.2821 | 68.0493
2.2821 | 68.0674
2.2821 | 68.0651
2.2821 | 68.0383
2.2821 | 68.036
2.2821 | 68.0501
2.2821 | 68.0319
2.2822 | 68.0217
2.2822 | 68.0464
2.2822 | 68.0361
2.2822 | 68.0307
2.2822 | 68.034
2.2822 | 68.0417
2.2822 | 68.0454
2.2822 | 68.0194
2.2822 | 68.045
2.2822 | 68.0472
2.2823 | 68.0539
2.2823 | 68.0213
2.2823 | 68.0247
2.2823 | 68.0284
2.2823 | 68.038
2.2823 | 68.0477
2.2823 | 68.0161
2.2823 | 68.0212
2.2823 | 68.0244
2.2823 | 68.0383
2.2824 | 68.0417
2.2824 | 68.0362
2.2824 | 68.014
2.2824 | 68.0101
2.2824 | 68.0282
2.2824 | 68.0283
2.2824 | 68.0416
2.2824 | 68.0328
2.2824 | 68.0268
2.2824 | 68.0243
2.2825 | 68.0204
2.2825 | 68.0268
2.2825 | 67.9909
2.2825 | 68.0093
2.2825 | 68.0188
2.2825 | 68.0262
2.2825 | 68.0142
2.2825 | 68.0101
2.2825 | 68.029
2.2825 | 68.0136
2.2826 | 68.0368
2.2826 | 67.9963
2.2826 | 67.9863
2.2826 | 68.0004
2.2826 | 68.0403
2.2826 | 68.0249
2.2826 | 68.0299
2.2826 | 68.0055
2.2826 | 67.9988
2.2826 | 68.0148
2.2827 | 68.0038
2.2827 | 67.9821
2.2827 | 67.9889
2.2827 | 68.0055
2.2827 | 67.9889
2.2827 | 68.0388
2.2827 | 68.0376
2.2827 | 67.9947
2.2827 | 67.9807
2.2827 | 68.0049
2.2828 | 67.9975
2.2828 | 67.9927
2.2828 | 68.0098
2.2828 | 68.0069
2.2828 | 68.0141
2.2828 | 68.013
2.2828 | 68.0112
2.2828 | 67.9928
2.2828 | 67.9792
2.2828 | 67.9905
2.2829 | 67.9743
2.2829 | 68.0046
2.2829 | 67.9984
2.2829 | 68.0022
2.2829 | 68.0123
2.2829 | 68.0029
2.2829 | 68.0025
2.2829 | 67.9806
2.2829 | 67.98
2.2829 | 68.0037
2.283 | 67.9839
2.283 | 67.985
2.283 | 67.9847
2.283 | 67.9826
2.283 | 67.9926
2.283 | 67.9988
2.283 | 67.9787
2.283 | 67.9454
2.283 | 67.9645
2.283 | 67.9944
2.2831 | 68.006
2.2831 | 68.0097
2.2831 | 67.9917
2.2831 | 67.9793
2.2831 | 67.9888
2.2831 | 68.0102
2.2831 | 67.9774
2.2831 | 67.9604
2.2831 | 67.9641
2.2831 | 67.9666
2.2832 | 67.983
2.2832 | 67.9666
2.2832 | 67.9822
2.2832 | 67.9662
2.2832 | 67.9569
2.2832 | 67.9781
2.2832 | 67.9641
2.2832 | 67.9643
2.2832 | 67.9811
2.2832 | 67.9708
2.2833 | 67.9865
2.2833 | 67.9849
2.2833 | 67.9685
2.2833 | 67.9578
2.2833 | 67.978
2.2833 | 67.976
2.2833 | 67.961
2.2833 | 67.9385
2.2833 | 67.9852
2.2833 | 67.9753
2.2834 | 67.9731
2.2834 | 67.961
2.2834 | 67.9589
2.2834 | 67.9497
2.2834 | 67.9693
2.2834 | 67.9708
2.2834 | 67.9679
2.2834 | 67.9452
2.2834 | 67.9925
2.2834 | 67.9646
2.2835 | 67.9583
2.2835 | 67.9726
2.2835 | 67.9275
2.2835 | 67.9294
2.2835 | 67.9487
2.2835 | 67.9706
2.2835 | 67.9704
2.2835 | 67.9575
2.2835 | 67.9411
2.2835 | 67.9586
2.2836 | 67.9761
2.2836 | 67.9428
2.2836 | 67.9476
2.2836 | 67.951
2.2836 | 67.9678
2.2836 | 67.9268
2.2836 | 67.97
2.2836 | 67.9654
2.2836 | 67.9368
2.2836 | 67.9459
2.2837 | 67.9545
2.2837 | 67.9419
2.2837 | 67.9229
2.2837 | 67.9392
2.2837 | 67.9658
2.2837 | 67.9535
2.2837 | 67.944
2.2837 | 67.9257
2.2837 | 67.9316
2.2837 | 67.9322
2.2838 | 67.9498
2.2838 | 67.9283
2.2838 | 67.9362
2.2838 | 67.9307
2.2838 | 67.9405
2.2838 | 67.9425
2.2838 | 67.9524
2.2838 | 67.9249
2.2838 | 67.8996
2.2838 | 67.9188
2.2839 | 67.9361
2.2839 | 67.9465
2.2839 | 67.9265
2.2839 | 67.9333
2.2839 | 67.9483
2.2839 | 67.9202
2.2839 | 67.9274
2.2839 | 67.9157
2.2839 | 67.9132
2.2839 | 67.9305
2.284 | 67.9202
2.284 | 67.9396
2.284 | 67.9394
2.284 | 67.9287
2.284 | 67.914
2.284 | 67.9181
2.284 | 67.8921
2.284 | 67.8881
2.284 | 67.9195
2.284 | 67.9166
2.2841 | 67.9337
2.2841 | 67.9164
2.2841 | 67.9102
2.2841 | 67.923
2.2841 | 67.9214
2.2841 | 67.9311
2.2841 | 67.9011
2.2841 | 67.908
2.2841 | 67.9118
2.2841 | 67.9101
2.2842 | 67.9466
2.2842 | 67.9443
2.2842 | 67.9114
2.2842 | 67.9064
2.2842 | 67.9136
2.2842 | 67.8894
2.2842 | 67.9026
2.2842 | 67.8934
2.2842 | 67.8901
2.2842 | 67.9092
2.2843 | 67.9378
2.2843 | 67.9279
2.2843 | 67.917
2.2843 | 67.8996
2.2843 | 67.8985
2.2843 | 67.8982
2.2843 | 67.8881
2.2843 | 67.8934
2.2843 | 67.9089
2.2843 | 67.9204
2.2844 | 67.9142
2.2844 | 67.8843
2.2844 | 67.8864
2.2844 | 67.8963
2.2844 | 67.8964
2.2844 | 67.9026
2.2844 | 67.9071
2.2844 | 67.8908
2.2844 | 67.8754
2.2844 | 67.9084
2.2845 | 67.9116
2.2845 | 67.9007
2.2845 | 67.8832
2.2845 | 67.8921
2.2845 | 67.8706
2.2845 | 67.9032
2.2845 | 67.9064
2.2845 | 67.8553
2.2845 | 67.8733
2.2845 | 67.9009
2.2846 | 67.8922
2.2846 | 67.8771
2.2846 | 67.9008
2.2846 | 67.896
2.2846 | 67.8788
2.2846 | 67.8873
2.2846 | 67.8913
2.2846 | 67.8673
2.2846 | 67.8829
2.2846 | 67.888
2.2847 | 67.8776
2.2847 | 67.893
2.2847 | 67.8678
2.2847 | 67.8802
2.2847 | 67.896
2.2847 | 67.89
2.2847 | 67.8773
2.2847 | 67.8654
2.2847 | 67.8601
2.2847 | 67.8843
2.2848 | 67.8854
2.2848 | 67.8772
2.2848 | 67.8699
2.2848 | 67.8876
2.2848 | 67.8736
2.2848 | 67.8801
2.2848 | 67.8853
2.2848 | 67.848
2.2848 | 67.8554
2.2848 | 67.8734
2.2849 | 67.8788
2.2849 | 67.858
2.2849 | 67.877
2.2849 | 67.8609
2.2849 | 67.8559
2.2849 | 67.8765
2.2849 | 67.855
2.2849 | 67.8456
2.2849 | 67.8541
2.2849 | 67.8889
2.285 | 67.8836
2.285 | 67.8652
2.285 | 67.8589
2.285 | 67.8537
2.285 | 67.8641
2.285 | 67.8501
2.285 | 67.8313
2.285 | 67.8551
2.285 | 67.835
2.285 | 67.8548
2.2851 | 67.8719
2.2851 | 67.8544
2.2851 | 67.8379
2.2851 | 67.8399
2.2851 | 67.8398
2.2851 | 67.853
2.2851 | 67.8515
2.2851 | 67.8542
2.2851 | 67.8461
2.2851 | 67.8361
2.2852 | 67.8869
2.2852 | 67.8554
2.2852 | 67.8344
2.2852 | 67.8323
2.2852 | 67.841
2.2852 | 67.8324
2.2852 | 67.8453
2.2852 | 67.8404
2.2852 | 67.8569
2.2852 | 67.877
2.2853 | 67.8558
2.2853 | 67.8457
2.2853 | 67.8239
2.2853 | 67.8338
2.2853 | 67.8283
2.2853 | 67.8425
2.2853 | 67.8404
2.2853 | 67.8313
2.2853 | 67.8526
2.2853 | 67.8526
2.2854 | 67.8474
2.2854 | 67.8348
2.2854 | 67.8241
2.2854 | 67.8007
2.2854 | 67.825
2.2854 | 67.8415
2.2854 | 67.8258
2.2854 | 67.827
2.2854 | 67.8422
2.2854 | 67.8271
2.2855 | 67.8323
2.2855 | 67.8529
2.2855 | 67.8001
2.2855 | 67.802
2.2855 | 67.8204
2.2855 | 67.8235
2.2855 | 67.8284
2.2855 | 67.8317
2.2855 | 67.8192
2.2855 | 67.8239
2.2856 | 67.8259
2.2856 | 67.8212
2.2856 | 67.8115
2.2856 | 67.814
2.2856 | 67.8101
2.2856 | 67.8016
2.2856 | 67.8031
2.2856 | 67.8114
2.2856 | 67.8103
2.2856 | 67.8176
2.2857 | 67.8225
2.2857 | 67.8096
2.2857 | 67.8019
2.2857 | 67.7991
2.2857 | 67.8103
2.2857 | 67.809
2.2857 | 67.8116
2.2857 | 67.8021
2.2857 | 67.805
2.2857 | 67.8077
2.2858 | 67.8208
2.2858 | 67.8033
2.2858 | 67.7934
2.2858 | 67.7787
2.2858 | 67.7862
2.2858 | 67.8161
2.2858 | 67.7991
2.2858 | 67.7929
2.2858 | 67.8186
2.2858 | 67.818
2.2859 | 67.8131
2.2859 | 67.8084
2.2859 | 67.7844
2.2859 | 67.7799
2.2859 | 67.796
2.2859 | 67.7869
2.2859 | 67.7816
2.2859 | 67.7834
2.2859 | 67.7985
2.2859 | 67.7878
2.286 | 67.8151
2.286 | 67.7988
2.286 | 67.7556
2.286 | 67.7686
2.286 | 67.7848
2.286 | 67.7839
2.286 | 67.7816
2.286 | 67.7942
2.286 | 67.7949
2.286 | 67.7979
2.2861 | 67.7854
2.2861 | 67.7745
2.2861 | 67.7621
2.2861 | 67.7625
2.2861 | 67.7653
2.2861 | 67.7835
2.2861 | 67.7844
2.2861 | 67.793
2.2861 | 67.7676
2.2861 | 67.7864
2.2862 | 67.8018
2.2862 | 67.7699
2.2862 | 67.7585
2.2862 | 67.7762
2.2862 | 67.7707
2.2862 | 67.784
2.2862 | 67.7823
2.2862 | 67.7761
2.2862 | 67.7588
2.2862 | 67.7679
2.2863 | 67.7906
2.2863 | 67.7718
2.2863 | 67.7304
2.2863 | 67.7456
2.2863 | 67.7654
2.2863 | 67.775
2.2863 | 67.7803
2.2863 | 67.7595
2.2863 | 67.7642
2.2863 | 67.7882
2.2864 | 67.7569
2.2864 | 67.7435
2.2864 | 67.7425
2.2864 | 67.7502
2.2864 | 67.7832
2.2864 | 67.7758
2.2864 | 67.7677
2.2864 | 67.7455
2.2864 | 67.7623
2.2864 | 67.7437
2.2865 | 67.7493
2.2865 | 67.7469
2.2865 | 67.7426
2.2865 | 67.745
2.2865 | 67.7595
2.2865 | 67.779
2.2865 | 67.7598
2.2865 | 67.753
2.2865 | 67.758
2.2865 | 67.7667
2.2866 | 67.773
2.2866 | 67.7289
2.2866 | 67.7189
2.2866 | 67.7419
2.2866 | 67.7671
2.2866 | 67.7398
2.2866 | 67.7412
2.2866 | 67.7482
2.2866 | 67.7299
2.2866 | 67.7402
2.2867 | 67.754
2.2867 | 67.7549
2.2867 | 67.7481
2.2867 | 67.7461
2.2867 | 67.7556
2.2867 | 67.7448
2.2867 | 67.7454
2.2867 | 67.7365
2.2867 | 67.7174
2.2867 | 67.7318
2.2868 | 67.7466
2.2868 | 67.7493
2.2868 | 67.7167
2.2868 | 67.728
2.2868 | 67.7362
2.2868 | 67.7437
2.2868 | 67.7342
2.2868 | 67.7104
2.2868 | 67.7204
2.2868 | 67.751
2.2869 | 67.7285
2.2869 | 67.7417
2.2869 | 67.7221
2.2869 | 67.7213
2.2869 | 67.7385
2.2869 | 67.7365
2.2869 | 67.7369
2.2869 | 67.7126
2.2869 | 67.7127
2.2869 | 67.7111
2.287 | 67.7368
2.287 | 67.7316
2.287 | 67.7246
2.287 | 67.7223
2.287 | 67.721
2.287 | 67.7259
2.287 | 67.7188
2.287 | 67.6977
2.287 | 67.7039
2.287 | 67.7302
2.2871 | 67.7193
2.2871 | 67.7157
2.2871 | 67.7111
2.2871 | 67.6853
2.2871 | 67.7187
2.2871 | 67.7394
2.2871 | 67.7031
2.2871 | 67.6816
2.2871 | 67.7191
2.2871 | 67.7174
2.2872 | 67.7086
2.2872 | 67.7151
2.2872 | 67.6991
2.2872 | 67.7184
2.2872 | 67.6938
2.2872 | 67.7209
2.2872 | 67.7235
2.2872 | 67.6992
2.2872 | 67.7051
2.2872 | 67.7128
2.2873 | 67.7089
2.2873 | 67.7049
2.2873 | 67.7054
2.2873 | 67.6945
2.2873 | 67.694
2.2873 | 67.6985
2.2873 | 67.6979
2.2873 | 67.672
2.2873 | 67.6948
2.2873 | 67.7109
2.2874 | 67.6905
2.2874 | 67.6912
2.2874 | 67.7004
2.2874 | 67.6935
2.2874 | 67.69
2.2874 | 67.7029
2.2874 | 67.6858
2.2874 | 67.6792
2.2874 | 67.688
2.2874 | 67.6722
2.2875 | 67.6896
2.2875 | 67.6922
2.2875 | 67.6749
2.2875 | 67.6699
2.2875 | 67.689
2.2875 | 67.7122
2.2875 | 67.7014
2.2875 | 67.6547
2.2875 | 67.6771
2.2875 | 67.6926
2.2876 | 67.6916
2.2876 | 67.6797
2.2876 | 67.6994
2.2876 | 67.6944
2.2876 | 67.6649
2.2876 | 67.6925
2.2876 | 67.6618
2.2876 | 67.6565
2.2876 | 67.6731
2.2876 | 67.6735
2.2877 | 67.678
2.2877 | 67.669
2.2877 | 67.6712
2.2877 | 67.6932
2.2877 | 67.6746
2.2877 | 67.6705
2.2877 | 67.6823
2.2877 | 67.65
2.2877 | 67.6616
2.2877 | 67.6809
2.2878 | 67.6818
2.2878 | 67.6743
2.2878 | 67.6523
2.2878 | 67.659
2.2878 | 67.6616
2.2878 | 67.6782
2.2878 | 67.6621
2.2878 | 67.6467
2.2878 | 67.6456
2.2878 | 67.6588
2.2879 | 67.6788
2.2879 | 67.6774
2.2879 | 67.6532
2.2879 | 67.6712
2.2879 | 67.6731
2.2879 | 67.6473
2.2879 | 67.6647
2.2879 | 67.6634
2.2879 | 67.6662
2.2879 | 67.6514
2.288 | 67.6411
2.288 | 67.6646
2.288 | 67.6385
2.288 | 67.6447
2.288 | 67.6417
2.288 | 67.669
2.288 | 67.6536
2.288 | 67.6441
2.288 | 67.6666
2.288 | 67.6556
2.2881 | 67.6596
2.2881 | 67.653
2.2881 | 67.6394
2.2881 | 67.6482
2.2881 | 67.6536
2.2881 | 67.658
2.2881 | 67.6408
2.2881 | 67.6319
2.2881 | 67.6397
2.2881 | 67.6404
2.2882 | 67.6551
2.2882 | 67.6374
2.2882 | 67.6192
2.2882 | 67.6289
2.2882 | 67.6504
2.2882 | 67.6659
2.2882 | 67.649
2.2882 | 67.6317
2.2882 | 67.6304
2.2882 | 67.637
2.2883 | 67.6248
2.2883 | 67.632
2.2883 | 67.6287
2.2883 | 67.6202
2.2883 | 67.6361
2.2883 | 67.6378
2.2883 | 67.6436
2.2883 | 67.6165
2.2883 | 67.6233
2.2883 | 67.6307
2.2884 | 67.6328
2.2884 | 67.6199
2.2884 | 67.63
2.2884 | 67.648
2.2884 | 67.6378
2.2884 | 67.6328
2.2884 | 67.6246
2.2884 | 67.6005
2.2884 | 67.6219
2.2884 | 67.6309
2.2885 | 67.633
2.2885 | 67.6301
2.2885 | 67.5935
2.2885 | 67.595
2.2885 | 67.6278
2.2885 | 67.6243
2.2885 | 67.6193
2.2885 | 67.6111
2.2885 | 67.6097
2.2885 | 67.6015
2.2886 | 67.6212
2.2886 | 67.6397
2.2886 | 67.6109
2.2886 | 67.5948
2.2886 | 67.6111
2.2886 | 67.6278
2.2886 | 67.6185
2.2886 | 67.5963
2.2886 | 67.6135
2.2886 | 67.6165
2.2887 | 67.5909
2.2887 | 67.5942
2.2887 | 67.5961
2.2887 | 67.6031
2.2887 | 67.6007
2.2887 | 67.6094
2.2887 | 67.6127
2.2887 | 67.5817
2.2887 | 67.5986
2.2887 | 67.6063
2.2888 | 67.6352
2.2888 | 67.6059
2.2888 | 67.5861
2.2888 | 67.5831
2.2888 | 67.6057
2.2888 | 67.6041
2.2888 | 67.6
2.2888 | 67.5937
2.2888 | 67.5932
2.2888 | 67.6183
2.2889 | 67.5937
2.2889 | 67.5935
2.2889 | 67.5846
2.2889 | 67.584
2.2889 | 67.5937
2.2889 | 67.6039
2.2889 | 67.6098
2.2889 | 67.5753
2.2889 | 67.598
2.2889 | 67.5926
2.289 | 67.5895
2.289 | 67.5901
2.289 | 67.5673
2.289 | 67.5861
2.289 | 67.5832
2.289 | 67.5911
2.289 | 67.581
2.289 | 67.5779
2.289 | 67.5845
2.289 | 67.5798
2.2891 | 67.6026
2.2891 | 67.5664
2.2891 | 67.5673
2.2891 | 67.5744
2.2891 | 67.5886
2.2891 | 67.5935
2.2891 | 67.5828
2.2891 | 67.5783
2.2891 | 67.5887
2.2891 | 67.5623
2.2892 | 67.5749
2.2892 | 67.5677
2.2892 | 67.5536
2.2892 | 67.5711
2.2892 | 67.5718
2.2892 | 67.5983
2.2892 | 67.5869
2.2892 | 67.5684
2.2892 | 67.5611
2.2892 | 67.58
2.2893 | 67.5756
2.2893 | 67.5558
2.2893 | 67.5531
2.2893 | 67.5833
2.2893 | 67.5628
2.2893 | 67.5565
2.2893 | 67.5748
2.2893 | 67.5638
2.2893 | 67.5692
2.2893 | 67.5599
2.2894 | 67.5526
2.2894 | 67.5653
2.2894 | 67.538
2.2894 | 67.5491
2.2894 | 67.5801
2.2894 | 67.5694
2.2894 | 67.5586
2.2894 | 67.5395
2.2894 | 67.553
2.2894 | 67.5603
2.2895 | 67.5688
2.2895 | 67.5454
2.2895 | 67.5584
2.2895 | 67.5398
2.2895 | 67.5235
2.2895 | 67.5746
2.2895 | 67.5619
2.2895 | 67.5479
2.2895 | 67.5553
2.2895 | 67.5562
2.2896 | 67.5486
2.2896 | 67.5362
2.2896 | 67.5375
2.2896 | 67.5492
2.2896 | 67.5283
2.2896 | 67.5539
2.2896 | 67.5466
2.2896 | 67.523
2.2896 | 67.5538
2.2896 | 67.5657
2.2897 | 67.5623
2.2897 | 67.5252
2.2897 | 67.5134
2.2897 | 67.5299
2.2897 | 67.5239
2.2897 | 67.5636
2.2897 | 67.5357
2.2897 | 67.513
2.2897 | 67.529
2.2897 | 67.5445
2.2898 | 67.5539
2.2898 | 67.5391
2.2898 | 67.5265
2.2898 | 67.5123
2.2898 | 67.5306
2.2898 | 67.5473
2.2898 | 67.5356
2.2898 | 67.5396
2.2898 | 67.5384
2.2898 | 67.5386
2.2899 | 67.5262
2.2899 | 67.5142
2.2899 | 67.5047
2.2899 | 67.5075
2.2899 | 67.508
2.2899 | 67.5329
2.2899 | 67.5506
2.2899 | 67.5241
2.2899 | 67.525
2.2899 | 67.5492
2.29 | 67.5278
2.29 | 67.5031
2.29 | 67.4897
2.29 | 67.5165
2.29 | 67.5247
2.29 | 67.5186
2.29 | 67.5284
2.29 | 67.5251
2.29 | 67.5036
2.29 | 67.5054
2.2901 | 67.5158
2.2901 | 67.498
2.2901 | 67.4859
2.2901 | 67.5007
2.2901 | 67.5298
2.2901 | 67.5268
2.2901 | 67.5358
2.2901 | 67.5081
2.2901 | 67.4974
2.2901 | 67.5193
2.2902 | 67.5145
2.2902 | 67.5094
2.2902 | 67.4837
2.2902 | 67.4935
2.2902 | 67.5231
2.2902 | 67.5153
2.2902 | 67.528
2.2902 | 67.5062
2.2902 | 67.4933
2.2902 | 67.4779
2.2903 | 67.4881
2.2903 | 67.5089
2.2903 | 67.4868
2.2903 | 67.5055
2.2903 | 67.5155
2.2903 | 67.5087
2.2903 | 67.4948
2.2903 | 67.4809
2.2903 | 67.4771
2.2903 | 67.487
2.2904 | 67.5056
2.2904 | 67.4756
2.2904 | 67.4627
2.2904 | 67.4913
2.2904 | 67.4992
2.2904 | 67.536
2.2904 | 67.5032
2.2904 | 67.4626
2.2904 | 67.4953
2.2904 | 67.4766
2.2905 | 67.489
2.2905 | 67.4948
2.2905 | 67.4797
2.2905 | 67.4968
2.2905 | 67.4886
2.2905 | 67.5146
2.2905 | 67.4861
2.2905 | 67.4594
2.2905 | 67.4738
2.2905 | 67.4638
2.2906 | 67.483
2.2906 | 67.49
2.2906 | 67.477
2.2906 | 67.4739
2.2906 | 67.4944
2.2906 | 67.4956
2.2906 | 67.4858
2.2906 | 67.4638
2.2906 | 67.4661
2.2906 | 67.4854
2.2907 | 67.498
2.2907 | 67.462
2.2907 | 67.4642
2.2907 | 67.4703
2.2907 | 67.4776
2.2907 | 67.4824
2.2907 | 67.4776
2.2907 | 67.4679
2.2907 | 67.4612
2.2907 | 67.4697
2.2908 | 67.4788
2.2908 | 67.4813
2.2908 | 67.4608
2.2908 | 67.4625
2.2908 | 67.4619
2.2908 | 67.4793
2.2908 | 67.4769
2.2908 | 67.4618
2.2908 | 67.46
2.2908 | 67.464
2.2909 | 67.4586
2.2909 | 67.4515
2.2909 | 67.4623
2.2909 | 67.4653
2.2909 | 67.4585
2.2909 | 67.4787
2.2909 | 67.4633
2.2909 | 67.4417
2.2909 | 67.4426
2.2909 | 67.4652
2.291 | 67.4561
2.291 | 67.4591
2.291 | 67.4465
2.291 | 67.4532
2.291 | 67.4549
2.291 | 67.4735
2.291 | 67.4698
2.291 | 67.4381
2.291 | 67.4486
2.291 | 67.4437
2.2911 | 67.4636
2.2911 | 67.4384
2.2911 | 67.4538
2.2911 | 67.4515
2.2911 | 67.4397
2.2911 | 67.449
2.2911 | 67.4526
2.2911 | 67.431
2.2911 | 67.4313
2.2911 | 67.4434
2.2912 | 67.4537
2.2912 | 67.4496
2.2912 | 67.4308
2.2912 | 67.4409
2.2912 | 67.4542
2.2912 | 67.4595
2.2912 | 67.439
2.2912 | 67.4253
2.2912 | 67.4154
2.2912 | 67.4418
2.2913 | 67.4222
2.2913 | 67.4293
2.2913 | 67.4342
2.2913 | 67.4419
2.2913 | 67.4287
2.2913 | 67.4497
2.2913 | 67.4279
2.2913 | 67.411
2.2913 | 67.4158
2.2913 | 67.4303
2.2914 | 67.4414
2.2914 | 67.4393
2.2914 | 67.4162
2.2914 | 67.4334
2.2914 | 67.4366
2.2914 | 67.4244
2.2914 | 67.4208
2.2914 | 67.393
2.2914 | 67.408
2.2914 | 67.4227
2.2915 | 67.4386
2.2915 | 67.4416
2.2915 | 67.4245
2.2915 | 67.4485
2.2915 | 67.439
2.2915 | 67.4197
2.2915 | 67.4056
2.2915 | 67.4024
2.2915 | 67.4052
2.2915 | 67.4196
2.2916 | 67.4284
2.2916 | 67.4299
2.2916 | 67.419
2.2916 | 67.4032
2.2916 | 67.4162
2.2916 | 67.4157
2.2916 | 67.4021
2.2916 | 67.4023
2.2916 | 67.4048
2.2916 | 67.403
2.2917 | 67.4383
2.2917 | 67.4409
2.2917 | 67.4026
2.2917 | 67.39
2.2917 | 67.4076
2.2917 | 67.3952
2.2917 | 67.3908
2.2917 | 67.4091
2.2917 | 67.3935
2.2917 | 67.4054
2.2918 | 67.4149
2.2918 | 67.4013
2.2918 | 67.3954
2.2918 | 67.3982
2.2918 | 67.4007
2.2918 | 67.4099
2.2918 | 67.3997
2.2918 | 67.3851
2.2918 | 67.4005
2.2918 | 67.3961
2.2919 | 67.4204
2.2919 | 67.406
2.2919 | 67.3583
2.2919 | 67.3822
2.2919 | 67.3948
2.2919 | 67.3939
2.2919 | 67.3968
2.2919 | 67.3996
2.2919 | 67.3921
2.2919 | 67.3744
2.292 | 67.4067
2.292 | 67.3939
2.292 | 67.3575
2.292 | 67.3789
2.292 | 67.3856
2.292 | 67.3958
2.292 | 67.3893
2.292 | 67.3827
2.292 | 67.3771
2.292 | 67.367
2.2921 | 67.397
2.2921 | 67.3748
2.2921 | 67.3831
2.2921 | 67.3976
2.2921 | 67.3855
2.2921 | 67.3778
2.2921 | 67.4002
2.2921 | 67.3685
2.2921 | 67.341
2.2921 | 67.3793
2.2922 | 67.3707
2.2922 | 67.3777
2.2922 | 67.3622
2.2922 | 67.3718
2.2922 | 67.4076
2.2922 | 67.377
2.2922 | 67.3811
2.2922 | 67.3672
2.2922 | 67.3489
2.2922 | 67.3681
2.2923 | 67.3617
2.2923 | 67.3618
2.2923 | 67.3576
2.2923 | 67.3815
2.2923 | 67.3835
2.2923 | 67.3855
2.2923 | 67.3705
2.2923 | 67.3284
2.2923 | 67.3422
2.2923 | 67.35
2.2924 | 67.3605
2.2924 | 67.3904
2.2924 | 67.383
2.2924 | 67.3702
2.2924 | 67.3533
2.2924 | 67.3738
2.2924 | 67.3481
2.2924 | 67.3141
2.2924 | 67.3478
2.2924 | 67.3679
2.2925 | 67.3601
2.2925 | 67.3501
2.2925 | 67.3726
2.2925 | 67.3553
2.2925 | 67.3554
2.2925 | 67.3712
2.2925 | 67.3516
2.2925 | 67.3398
2.2925 | 67.3352
2.2925 | 67.3596
2.2926 | 67.3706
2.2926 | 67.3783
2.2926 | 67.3506
2.2926 | 67.3348
2.2926 | 67.3405
2.2926 | 67.3546
2.2926 | 67.3463
2.2926 | 67.3251
2.2926 | 67.3373
2.2926 | 67.3563
2.2927 | 67.3518
2.2927 | 67.362
2.2927 | 67.3395
2.2927 | 67.3404
2.2927 | 67.349
2.2927 | 67.3289
2.2927 | 67.3233
2.2927 | 67.3427
2.2927 | 67.3466
2.2927 | 67.3335
2.2928 | 67.3473
2.2928 | 67.3419
2.2928 | 67.3198
2.2928 | 67.3166
2.2928 | 67.3361
2.2928 | 67.3357
2.2928 | 67.3386
2.2928 | 67.3275
2.2928 | 67.3388
2.2928 | 67.3421
2.2929 | 67.3565
2.2929 | 67.3217
2.2929 | 67.306
2.2929 | 67.3235
2.2929 | 67.3537
2.2929 | 67.3298
2.2929 | 67.3453
2.2929 | 67.3273
2.2929 | 67.3351
2.2929 | 67.321
2.293 | 67.3245
2.293 | 67.3373
2.293 | 67.3064
2.293 | 67.3092
2.293 | 67.3173
2.293 | 67.3317
2.293 | 67.3407
2.293 | 67.3377
2.293 | 67.3242
2.293 | 67.3108
2.2931 | 67.323
2.2931 | 67.3038
2.2931 | 67.296
2.2931 | 67.3279
2.2931 | 67.3276
2.2931 | 67.3317
2.2931 | 67.3344
2.2931 | 67.3082
2.2931 | 67.3147
2.2931 | 67.3132
2.2932 | 67.2884
2.2932 | 67.3022
2.2932 | 67.3067
2.2932 | 67.3232
2.2932 | 67.3262
2.2932 | 67.3164
2.2932 | 67.3255
2.2932 | 67.2876
2.2932 | 67.2921
2.2932 | 67.3229
2.2933 | 67.3173
2.2933 | 67.2994
2.2933 | 67.3069
2.2933 | 67.305
2.2933 | 67.3184
2.2933 | 67.3141
2.2933 | 67.3145
2.2933 | 67.2943
2.2933 | 67.2867
2.2933 | 67.2972
2.2934 | 67.3088
2.2934 | 67.2838
2.2934 | 67.2797
2.2934 | 67.3079
2.2934 | 67.305
2.2934 | 67.3112
2.2934 | 67.3058
2.2934 | 67.3201
2.2934 | 67.2746
2.2934 | 67.3028
2.2935 | 67.2956
2.2935 | 67.2948
2.2935 | 67.2881
2.2935 | 67.2927
2.2935 | 67.2786
2.2935 | 67.2815
2.2935 | 67.2886
2.2935 | 67.2698
2.2935 | 67.2821
2.2935 | 67.3041
2.2936 | 67.2999
2.2936 | 67.2845
2.2936 | 67.2889
2.2936 | 67.2832
2.2936 | 67.2945
2.2936 | 67.275
2.2936 | 67.2815
2.2936 | 67.2715
2.2936 | 67.2768
2.2936 | 67.2942
2.2937 | 67.2901
2.2937 | 67.2583
2.2937 | 67.2544
2.2937 | 67.2685
2.2937 | 67.2598
2.2937 | 67.2869
2.2937 | 67.2893
2.2937 | 67.2778
2.2937 | 67.278
2.2937 | 67.2856
2.2938 | 67.2891
2.2938 | 67.2757
2.2938 | 67.2586
2.2938 | 67.2438
2.2938 | 67.2596
2.2938 | 67.2623
2.2938 | 67.2693
2.2938 | 67.2733
2.2938 | 67.2783
2.2938 | 67.2706
2.2939 | 67.2687
2.2939 | 67.2784
2.2939 | 67.2542
2.2939 | 67.2658
2.2939 | 67.2607
2.2939 | 67.2734
2.2939 | 67.2845
2.2939 | 67.2672
2.2939 | 67.2716
2.2939 | 67.2602
2.294 | 67.2598
2.294 | 67.2402
2.294 | 67.223
2.294 | 67.2433
2.294 | 67.2754
2.294 | 67.2689
2.294 | 67.2632
2.294 | 67.2535
2.294 | 67.2518
2.294 | 67.2481
2.2941 | 67.2689
2.2941 | 67.2433
2.2941 | 67.2458
2.2941 | 67.2743
2.2941 | 67.2722
2.2941 | 67.2635
2.2941 | 67.2479
2.2941 | 67.2461
2.2941 | 67.2383
2.2941 | 67.2354
2.2942 | 67.2631
2.2942 | 67.2498
2.2942 | 67.2298
2.2942 | 67.245
2.2942 | 67.2543
2.2942 | 67.2557
2.2942 | 67.2496
2.2942 | 67.2472
2.2942 | 67.2435
2.2942 | 67.219
2.2943 | 67.2509
2.2943 | 67.2661
2.2943 | 67.2382
2.2943 | 67.2472
2.2943 | 67.2471
2.2943 | 67.2539
2.2943 | 67.2309
2.2943 | 67.2217
2.2943 | 67.2265
2.2943 | 67.222
2.2944 | 67.2482
2.2944 | 67.2508
2.2944 | 67.2313
2.2944 | 67.2348
2.2944 | 67.2577
2.2944 | 67.2452
2.2944 | 67.2327
2.2944 | 67.2205
2.2944 | 67.2299
2.2944 | 67.2249
2.2945 | 67.2347
2.2945 | 67.2311
2.2945 | 67.2277
2.2945 | 67.2348
2.2945 | 67.2498
2.2945 | 67.2277
2.2945 | 67.2344
2.2945 | 67.2235
2.2945 | 67.2157
2.2945 | 67.2252
2.2946 | 67.2235
2.2946 | 67.2416
2.2946 | 67.2176
2.2946 | 67.2325
2.2946 | 67.2367
2.2946 | 67.2102
2.2946 | 67.222
2.2946 | 67.2158
2.2946 | 67.22
2.2946 | 67.2294
2.2947 | 67.2472
2.2947 | 67.2012
2.2947 | 67.1941
2.2947 | 67.2254
2.2947 | 67.2275
2.2947 | 67.2377
2.2947 | 67.229
2.2947 | 67.2131
2.2947 | 67.2125
2.2947 | 67.2069
2.2948 | 67.2236
2.2948 | 67.216
2.2948 | 67.1838
2.2948 | 67.2141
2.2948 | 67.2216
2.2948 | 67.2362
2.2948 | 67.2293
2.2948 | 67.1926
2.2948 | 67.1894
2.2948 | 67.1979
2.2949 | 67.2016
2.2949 | 67.2122
2.2949 | 67.203
2.2949 | 67.2171
2.2949 | 67.2252
2.2949 | 67.2264
2.2949 | 67.2234
2.2949 | 67.1843
2.2949 | 67.1971
2.2949 | 67.1929
2.295 | 67.2196
2.295 | 67.2102
2.295 | 67.2037
2.295 | 67.2096
2.295 | 67.2088
2.295 | 67.2348
2.295 | 67.2036
2.295 | 67.1778
2.295 | 67.1835
2.295 | 67.1939
2.2951 | 67.1954
2.2951 | 67.1917
2.2951 | 67.1945
2.2951 | 67.2261
2.2951 | 67.2077
2.2951 | 67.1918
2.2951 | 67.1934
2.2951 | 67.1667
2.2951 | 67.1768
2.2951 | 67.1972
2.2952 | 67.1963
2.2952 | 67.2012
2.2952 | 67.2003
2.2952 | 67.1904
2.2952 | 67.2016
2.2952 | 67.1958
2.2952 | 67.184
2.2952 | 67.1535
2.2952 | 67.1749
2.2952 | 67.194
2.2953 | 67.2029
2.2953 | 67.1981
2.2953 | 67.1837
2.2953 | 67.1956
2.2953 | 67.18
2.2953 | 67.1771
2.2953 | 67.1802
2.2953 | 67.1778
2.2953 | 67.1796
2.2953 | 67.1771
2.2954 | 67.1847
2.2954 | 67.1972
2.2954 | 67.1734
2.2954 | 67.1773
2.2954 | 67.1743
2.2954 | 67.1828
2.2954 | 67.1599
2.2954 | 67.1655
2.2954 | 67.1811
2.2954 | 67.1938
2.2955 | 67.1845
2.2955 | 67.2099
2.2955 | 67.175
2.2955 | 67.1641
2.2955 | 67.1665
2.2955 | 67.163
2.2955 | 67.1705
2.2955 | 67.1589
2.2955 | 67.1747
2.2955 | 67.1823
2.2956 | 67.182
2.2956 | 67.1544
2.2956 | 67.1585
2.2956 | 67.17
2.2956 | 67.174
2.2956 | 67.1653
2.2956 | 67.1674
2.2956 | 67.1787
2.2956 | 67.1521
2.2956 | 67.1705
2.2957 | 67.1975
2.2957 | 67.1634
2.2957 | 67.163
2.2957 | 67.1505
2.2957 | 67.1597
2.2957 | 67.1622
2.2957 | 67.1708
2.2957 | 67.1494
2.2957 | 67.141
2.2957 | 67.1771
2.2958 | 67.1776
2.2958 | 67.1558
2.2958 | 67.1439
2.2958 | 67.1744
2.2958 | 67.1562
2.2958 | 67.1563
2.2958 | 67.1875
2.2958 | 67.1551
2.2958 | 67.155
2.2958 | 67.17
2.2959 | 67.1667
2.2959 | 67.1455
2.2959 | 67.1442
2.2959 | 67.1732
2.2959 | 67.159
2.2959 | 67.1532
2.2959 | 67.1469
2.2959 | 67.1504
2.2959 | 67.1455
2.2959 | 67.1576
2.296 | 67.1778
2.296 | 67.1676
2.296 | 67.1421
2.296 | 67.1496
2.296 | 67.157
2.296 | 67.1481
2.296 | 67.1245
2.296 | 67.1307
2.296 | 67.131
2.296 | 67.1641
2.2961 | 67.1601
2.2961 | 67.1492
2.2961 | 67.1311
2.2961 | 67.1452
2.2961 | 67.141
2.2961 | 67.1472
2.2961 | 67.1356
2.2961 | 67.1433
2.2961 | 67.1379
2.2961 | 67.1478
2.2962 | 67.1564
2.2962 | 67.1329
2.2962 | 67.1254
2.2962 | 67.1231
2.2962 | 67.1231
2.2962 | 67.1394
2.2962 | 67.1355
2.2962 | 67.1146
2.2962 | 67.1486
2.2962 | 67.148
2.2963 | 67.1381
2.2963 | 67.1488
2.2963 | 67.1101
2.2963 | 67.1259
2.2963 | 67.1461
2.2963 | 67.1348
2.2963 | 67.1181
2.2963 | 67.1247
2.2963 | 67.1297
2.2963 | 67.1396
2.2964 | 67.1355
2.2964 | 67.1379
2.2964 | 67.1159
2.2964 | 67.1096
2.2964 | 67.1294
2.2964 | 67.1449
2.2964 | 67.1233
2.2964 | 67.1216
2.2964 | 67.1339
2.2964 | 67.1297
2.2965 | 67.1226
2.2965 | 67.1162
2.2965 | 67.1109
2.2965 | 67.1198
2.2965 | 67.1231
2.2965 | 67.1384
2.2965 | 67.1394
2.2965 | 67.1214
2.2965 | 67.104
2.2965 | 67.1167
2.2966 | 67.1192
2.2966 | 67.117
2.2966 | 67.0973
2.2966 | 67.1081
2.2966 | 67.1104
2.2966 | 67.1323
2.2966 | 67.1356
2.2966 | 67.0968
2.2966 | 67.0964
2.2966 | 67.1235
2.2967 | 67.1218
2.2967 | 67.1168
2.2967 | 67.0957
2.2967 | 67.1222
2.2967 | 67.1048
2.2967 | 67.1222
2.2967 | 67.1176
2.2967 | 67.0985
2.2967 | 67.0984
2.2967 | 67.1257
2.2968 | 67.1122
2.2968 | 67.1113
2.2968 | 67.1101
2.2968 | 67.102
2.2968 | 67.1003
2.2968 | 67.0886
2.2968 | 67.1014
2.2968 | 67.1008
2.2968 | 67.1091
2.2968 | 67.1233
2.2969 | 67.106
2.2969 | 67.1065
2.2969 | 67.0944
2.2969 | 67.095
2.2969 | 67.104
2.2969 | 67.1202
2.2969 | 67.1029
2.2969 | 67.0856
2.2969 | 67.0918
2.2969 | 67.1122
2.297 | 67.1263
2.297 | 67.0828
2.297 | 67.0887
2.297 | 67.0912
2.297 | 67.0911
2.297 | 67.091
2.297 | 67.1149
2.297 | 67.0936
2.297 | 67.1053
2.297 | 67.1043
2.2971 | 67.089
2.2971 | 67.0991
2.2971 | 67.0617
2.2971 | 67.0802
2.2971 | 67.0987
2.2971 | 67.0662
2.2971 | 67.0929
2.2971 | 67.0864
2.2971 | 67.0886
2.2971 | 67.089
2.2972 | 67.1077
2.2972 | 67.0988
2.2972 | 67.0675
2.2972 | 67.0769
2.2972 | 67.0977
2.2972 | 67.0969
2.2972 | 67.0736
2.2972 | 67.0946
2.2972 | 67.0938
2.2972 | 67.0852
2.2973 | 67.0805
2.2973 | 67.0855
2.2973 | 67.0668
2.2973 | 67.0855
2.2973 | 67.0923
2.2973 | 67.0741
2.2973 | 67.0941
2.2973 | 67.0782
2.2973 | 67.0521
2.2973 | 67.0931
2.2974 | 67.0914
2.2974 | 67.0539
2.2974 | 67.0683
2.2974 | 67.0885
2.2974 | 67.0665
2.2974 | 67.0785
2.2974 | 67.0662
2.2974 | 67.06
2.2974 | 67.0647
2.2974 | 67.0757
2.2975 | 67.0843
2.2975 | 67.0626
2.2975 | 67.0771
2.2975 | 67.073
2.2975 | 67.0703
2.2975 | 67.0857
2.2975 | 67.0716
2.2975 | 67.0626
2.2975 | 67.0578
2.2975 | 67.0618
2.2976 | 67.0862
2.2976 | 67.0654
2.2976 | 67.0578
2.2976 | 67.0565
2.2976 | 67.0532
2.2976 | 67.0682
2.2976 | 67.0563
2.2976 | 67.0478
2.2976 | 67.0705
2.2976 | 67.0665
2.2977 | 67.0752
2.2977 | 67.0675
2.2977 | 67.0506
2.2977 | 67.0552
2.2977 | 67.0619
2.2977 | 67.0782
2.2977 | 67.055
2.2977 | 67.0308
2.2977 | 67.0482
2.2977 | 67.0494
2.2978 | 67.0438
2.2978 | 67.059
2.2978 | 67.0432
2.2978 | 67.0451
2.2978 | 67.0508
2.2978 | 67.064
2.2978 | 67.0506
2.2978 | 67.0351
2.2978 | 67.0367
2.2978 | 67.0493
2.2979 | 67.0413
2.2979 | 67.0653
2.2979 | 67.0465
2.2979 | 67.0368
2.2979 | 67.0441
2.2979 | 67.0663
2.2979 | 67.0532
2.2979 | 67.0378
2.2979 | 67.0469
2.2979 | 67.0376
2.298 | 67.0532
2.298 | 67.061
2.298 | 67.0313
2.298 | 67.0412
2.298 | 67.051
2.298 | 67.044
2.298 | 67.0358
2.298 | 67.0144
2.298 | 67.0552
2.298 | 67.0335
2.2981 | 67.0361
2.2981 | 67.0393
2.2981 | 67.043
2.2981 | 67.0372
2.2981 | 67.0548
2.2981 | 67.0491
2.2981 | 67.0137
2.2981 | 67.0141
2.2981 | 67.0144
2.2981 | 67.0315
2.2982 | 67.0392
2.2982 | 67.0367
2.2982 | 67.0222
2.2982 | 67.0215
2.2982 | 67.0565
2.2982 | 67.0641
2.2982 | 67.0327
2.2982 | 67.0162
2.2982 | 67.0261
2.2982 | 67.0109
2.2983 | 67.0395
2.2983 | 67.0565
2.2983 | 67.02
2.2983 | 67.0342
2.2983 | 67.0326
2.2983 | 67.0356
2.2983 | 67.018
2.2983 | 67.0071
2.2983 | 66.9964
2.2983 | 66.9994
2.2984 | 67.043
2.2984 | 67.0372
2.2984 | 67.007
2.2984 | 67.035
2.2984 | 67.0379
2.2984 | 67.02
2.2984 | 67.0119
2.2984 | 67.0069
2.2984 | 67.0065
2.2984 | 67.0112
2.2985 | 67.0246
2.2985 | 67.0353
2.2985 | 67.0007
2.2985 | 67.0237
2.2985 | 67.009
2.2985 | 67.0244
2.2985 | 67.029
2.2985 | 67.0003
2.2985 | 67.005
2.2985 | 67.0213
2.2986 | 67.0213
2.2986 | 67.0231
2.2986 | 66.995
2.2986 | 67.0066
2.2986 | 67.0462
2.2986 | 67.0443
2.2986 | 66.9963
2.2986 | 66.9926
2.2986 | 67.011
2.2986 | 66.9894
2.2987 | 67.0019
2.2987 | 67.007
2.2987 | 67.0167
2.2987 | 66.9986
2.2987 | 67.0182
2.2987 | 67.0356
2.2987 | 67.0001
2.2987 | 66.9765
2.2987 | 66.995
2.2987 | 66.989
2.2988 | 66.9985
2.2988 | 67.0158
2.2988 | 67.0029
2.2988 | 66.9996
2.2988 | 67.0263
2.2988 | 67.0118
2.2988 | 66.9865
2.2988 | 66.9851
2.2988 | 66.9814
2.2988 | 67.0154
2.2989 | 66.9868
2.2989 | 66.985
2.2989 | 67.0133
2.2989 | 66.9988
2.2989 | 67.0232
2.2989 | 67.0058
2.2989 | 66.9889
2.2989 | 66.9844
2.2989 | 66.9804
2.2989 | 66.975
2.299 | 66.9846
2.299 | 67.0157
2.299 | 66.9932
2.299 | 66.9925
2.299 | 66.9914
2.299 | 67.0061
2.299 | 66.982
2.299 | 66.9621
2.299 | 66.9548
2.299 | 66.9968
2.2991 | 67.025
2.2991 | 67.0069
2.2991 | 67.0046
2.2991 | 66.9922
2.2991 | 66.9854
2.2991 | 66.9831
2.2991 | 66.9736
2.2991 | 66.9512
2.2991 | 66.9731
2.2991 | 66.9956
2.2992 | 66.9914
2.2992 | 67.0024
2.2992 | 67.0018
2.2992 | 66.9826
2.2992 | 66.9803
2.2992 | 66.9662
2.2992 | 66.9637
2.2992 | 66.9554
2.2992 | 66.9734
2.2992 | 66.9892
2.2993 | 67.0065
2.2993 | 66.9904
2.2993 | 66.9901
2.2993 | 66.9988
2.2993 | 66.959
2.2993 | 66.9485
2.2993 | 66.9725
2.2993 | 66.9664
2.2993 | 66.9565
2.2993 | 66.9666
2.2994 | 66.9888
2.2994 | 67.015
2.2994 | 66.9573
2.2994 | 66.9683
2.2994 | 66.9488
2.2994 | 66.9556
2.2994 | 66.981
2.2994 | 66.9477
2.2994 | 66.9728
2.2994 | 66.992
2.2995 | 66.9834
2.2995 | 66.9671
2.2995 | 66.9554
2.2995 | 66.953
2.2995 | 66.9636
2.2995 | 66.9551
2.2995 | 66.9628
2.2995 | 66.9602
2.2995 | 66.9666
2.2995 | 66.9654
2.2996 | 66.9706
2.2996 | 66.9729
2.2996 | 66.9516
2.2996 | 66.953
2.2996 | 66.9523
2.2996 | 66.9632
2.2996 | 66.9512
2.2996 | 66.9474
2.2996 | 66.9463
2.2996 | 66.9598
2.2997 | 66.9597
2.2997 | 66.9673
2.2997 | 66.9451
2.2997 | 66.9532
2.2997 | 66.9521
2.2997 | 66.9718
2.2997 | 66.9483
2.2997 | 66.9347
2.2997 | 66.9571
2.2997 | 66.9583
2.2998 | 66.9703
2.2998 | 66.9676
2.2998 | 66.9499
2.2998 | 66.9407
2.2998 | 66.949
2.2998 | 66.956
2.2998 | 66.9469
2.2998 | 66.9397
2.2998 | 66.9358
2.2998 | 66.9494
2.2999 | 66.9558
2.2999 | 66.961
2.2999 | 66.9594
2.2999 | 66.9523
2.2999 | 66.9582
2.2999 | 66.9538
2.2999 | 66.9243
2.2999 | 66.9293
2.2999 | 66.9439
2.2999 | 66.9547
2.3 | 66.9536
2.3 | 66.9514
2.3 | 66.9399
2.3 | 66.9313
2.3 | 66.9489
2.3 | 66.9315
2.3 | 66.9335
2.3 | 66.9371
2.3 | 66.9225
2.3 | 66.9597
2.3001 | 66.9649
2.3001 | 66.9551
2.3001 | 66.9306
2.3001 | 66.932
2.3001 | 66.9319
2.3001 | 66.9258
2.3001 | 66.9486
2.3001 | 66.9337
2.3001 | 66.9197
2.3001 | 66.9394
2.3002 | 66.9608
2.3002 | 66.9345
2.3002 | 66.9201
2.3002 | 66.9319
2.3002 | 66.937
2.3002 | 66.9413
2.3002 | 66.9325
2.3002 | 66.9222
2.3002 | 66.9329
2.3002 | 66.9441
2.3003 | 66.9597
2.3003 | 66.9274
2.3003 | 66.9159
2.3003 | 66.9245
2.3003 | 66.9094
2.3003 | 66.9408
2.3003 | 66.9505
2.3003 | 66.9303
2.3003 | 66.93
2.3003 | 66.9282
2.3004 | 66.9373
2.3004 | 66.93
2.3004 | 66.9116
2.3004 | 66.911
2.3004 | 66.9357
2.3004 | 66.9472
2.3004 | 66.9239
2.3004 | 66.9237
2.3004 | 66.9095
2.3004 | 66.9174
2.3005 | 66.9517
2.3005 | 66.9239
2.3005 | 66.9176
2.3005 | 66.9037
2.3005 | 66.9081
2.3005 | 66.9426
2.3005 | 66.9547
2.3005 | 66.9065
2.3005 | 66.9166
2.3005 | 66.9441
2.3006 | 66.9147
2.3006 | 66.9084
2.3006 | 66.9147
2.3006 | 66.9146
2.3006 | 66.9014
2.3006 | 66.9271
2.3006 | 66.9148
2.3006 | 66.9127
2.3006 | 66.9044
2.3006 | 66.9223
2.3007 | 66.918
2.3007 | 66.9219
2.3007 | 66.9248
2.3007 | 66.9078
2.3007 | 66.8981
2.3007 | 66.9109
2.3007 | 66.9078
2.3007 | 66.902
2.3007 | 66.9067
2.3007 | 66.9234
2.3008 | 66.9269
2.3008 | 66.9143
2.3008 | 66.8943
2.3008 | 66.9041
2.3008 | 66.9176
2.3008 | 66.9267
2.3008 | 66.9004
2.3008 | 66.9005
2.3008 | 66.9154
2.3008 | 66.9149
2.3009 | 66.9225
2.3009 | 66.9144
2.3009 | 66.8909
2.3009 | 66.8815
2.3009 | 66.907
2.3009 | 66.9185
2.3009 | 66.9051
2.3009 | 66.9106
2.3009 | 66.8996
2.3009 | 66.8994
2.301 | 66.9485
2.301 | 66.9096
2.301 | 66.8778
2.301 | 66.9055
2.301 | 66.8906
2.301 | 66.9048
2.301 | 66.8994
2.301 | 66.8951
2.301 | 66.905
2.301 | 66.9045
2.3011 | 66.8987
2.3011 | 66.9091
2.3011 | 66.8829
2.3011 | 66.9049
2.3011 | 66.91
2.3011 | 66.9099
2.3011 | 66.8967
2.3011 | 66.88
2.3011 | 66.9007
2.3011 | 66.9178
2.3012 | 66.9037
2.3012 | 66.9087
2.3012 | 66.8796
2.3012 | 66.8687
2.3012 | 66.9061
2.3012 | 66.908
2.3012 | 66.8898
2.3012 | 66.8811
2.3012 | 66.8996
2.3012 | 66.8935
2.3013 | 66.9066
2.3013 | 66.9075
2.3013 | 66.8786
2.3013 | 66.8708
2.3013 | 66.8968
2.3013 | 66.8994
2.3013 | 66.8923
2.3013 | 66.8853
2.3013 | 66.8753
2.3013 | 66.8981
2.3014 | 66.9139
2.3014 | 66.907
2.3014 | 66.8781
2.3014 | 66.8787
2.3014 | 66.885
2.3014 | 66.8826
2.3014 | 66.8736
2.3014 | 66.8886
2.3014 | 66.9016
2.3014 | 66.9185
2.3015 | 66.8922
2.3015 | 66.8831
2.3015 | 66.8824
2.3015 | 66.889
2.3015 | 66.8683
2.3015 | 66.9003
2.3015 | 66.8668
2.3015 | 66.8729
2.3015 | 66.8892
2.3015 | 66.8932
2.3016 | 66.9224
2.3016 | 66.8948
2.3016 | 66.8571
2.3016 | 66.8558
2.3016 | 66.8708
2.3016 | 66.8794
2.3016 | 66.8916
2.3016 | 66.8874
2.3016 | 66.8843
2.3016 | 66.8843
2.3017 | 66.901
2.3017 | 66.879
2.3017 | 66.8492
2.3017 | 66.8574
2.3017 | 66.844
2.3017 | 66.8681
2.3017 | 66.8815
2.3017 | 66.9039
2.3017 | 66.892
2.3017 | 66.8729
2.3018 | 66.8956
2.3018 | 66.8536
2.3018 | 66.8498
2.3018 | 66.8603
2.3018 | 66.8653
2.3018 | 66.8646
2.3018 | 66.8701
2.3018 | 66.8707
2.3018 | 66.8798
2.3018 | 66.8931
2.3019 | 66.8811
2.3019 | 66.8605
2.3019 | 66.8443
2.3019 | 66.8625
2.3019 | 66.86
2.3019 | 66.8886
2.3019 | 66.8864
2.3019 | 66.8558
2.3019 | 66.8799
2.3019 | 66.8584
2.302 | 66.8504
2.302 | 66.8547
2.302 | 66.8481
2.302 | 66.8321
2.302 | 66.8606
2.302 | 66.8826
2.302 | 66.8721
2.302 | 66.8776
2.302 | 66.8762
2.302 | 66.8524
2.3021 | 66.8572
2.3021 | 66.8577
2.3021 | 66.8219
2.3021 | 66.8393
2.3021 | 66.8781
2.3021 | 66.8721
2.3021 | 66.8521
2.3021 | 66.8556
2.3021 | 66.857
2.3021 | 66.8519
2.3022 | 66.8618
2.3022 | 66.8494
2.3022 | 66.8488
2.3022 | 66.8602
2.3022 | 66.8653
2.3022 | 66.8681
2.3022 | 66.884
2.3022 | 66.8425
2.3022 | 66.8276
2.3022 | 66.8295
2.3023 | 66.8528
2.3023 | 66.8608
2.3023 | 66.8312
2.3023 | 66.8458
2.3023 | 66.8556
2.3023 | 66.8647
2.3023 | 66.8618
2.3023 | 66.8369
2.3023 | 66.8577
2.3023 | 66.8569
2.3024 | 66.8458
2.3024 | 66.859
2.3024 | 66.8447
2.3024 | 66.8318
2.3024 | 66.8749
2.3024 | 66.8488
2.3024 | 66.8234
2.3024 | 66.8454
2.3024 | 66.8351
2.3024 | 66.8471
2.3025 | 66.8547
2.3025 | 66.8651
2.3025 | 66.8234
2.3025 | 66.8333
2.3025 | 66.8339
2.3025 | 66.841
2.3025 | 66.8504
2.3025 | 66.8508
2.3025 | 66.8462
2.3025 | 66.8423
2.3026 | 66.8693
2.3026 | 66.8395
2.3026 | 66.812
2.3026 | 66.8347
2.3026 | 66.8476
2.3026 | 66.8181
2.3026 | 66.8525
2.3026 | 66.8439
2.3026 | 66.8337
2.3026 | 66.8416
2.3027 | 66.8474
2.3027 | 66.8507
2.3027 | 66.8112
2.3027 | 66.8145
2.3027 | 66.8429
2.3027 | 66.8294
2.3027 | 66.8312
2.3027 | 66.8572
2.3027 | 66.8314
2.3027 | 66.8406
2.3028 | 66.8456
2.3028 | 66.8297
2.3028 | 66.7958
2.3028 | 66.814
2.3028 | 66.8189
2.3028 | 66.8449
2.3028 | 66.8453
2.3028 | 66.8289
2.3028 | 66.849
2.3028 | 66.8312
2.3029 | 66.8364
2.3029 | 66.8059
2.3029 | 66.7962
2.3029 | 66.8073
2.3029 | 66.8169
2.3029 | 66.829
2.3029 | 66.861
2.3029 | 66.8304
2.3029 | 66.8076
2.3029 | 66.8304
2.303 | 66.8427
2.303 | 66.7965
2.303 | 66.7921
2.303 | 66.8237
2.303 | 66.8213
2.303 | 66.8436
2.303 | 66.8474
2.303 | 66.8438
2.303 | 66.8077
2.303 | 66.8182
2.3031 | 66.8187
2.3031 | 66.7845
2.3031 | 66.8051
2.3031 | 66.8021
2.3031 | 66.8299
2.3031 | 66.8081
2.3031 | 66.8284
2.3031 | 66.819
2.3031 | 66.816
2.3031 | 66.7933
2.3032 | 66.7961
2.3032 | 66.8037
2.3032 | 66.8002
2.3032 | 66.8376
2.3032 | 66.8381
2.3032 | 66.8143
2.3032 | 66.817
2.3032 | 66.8118
2.3032 | 66.79
2.3032 | 66.7878
2.3033 | 66.819
2.3033 | 66.826
2.3033 | 66.8021
2.3033 | 66.8123
2.3033 | 66.8195
2.3033 | 66.8165
2.3033 | 66.815
2.3033 | 66.7926
2.3033 | 66.7776
2.3033 | 66.7996
2.3034 | 66.8181
2.3034 | 66.8269
2.3034 | 66.815
2.3034 | 66.8064
2.3034 | 66.8103
2.3034 | 66.7822
2.3034 | 66.8065
2.3034 | 66.7909
2.3034 | 66.795
2.3034 | 66.8046
2.3035 | 66.8083
2.3035 | 66.8128
2.3035 | 66.7809
2.3035 | 66.81
2.3035 | 66.801
2.3035 | 66.7953
2.3035 | 66.7848
2.3035 | 66.7773
2.3035 | 66.7952
2.3035 | 66.8163
2.3036 | 66.8326
2.3036 | 66.8269
2.3036 | 66.7854
2.3036 | 66.7771
2.3036 | 66.7807
2.3036 | 66.7922
2.3036 | 66.7787
2.3036 | 66.7839
2.3036 | 66.7991
2.3036 | 66.81
2.3037 | 66.8158
2.3037 | 66.804
2.3037 | 66.7861
2.3037 | 66.7757
2.3037 | 66.7727
2.3037 | 66.7835
2.3037 | 66.7791
2.3037 | 66.7764
2.3037 | 66.8193
2.3037 | 66.813
2.3038 | 66.8114
2.3038 | 66.8009
2.3038 | 66.7625
2.3038 | 66.7693
2.3038 | 66.7834
2.3038 | 66.7882
2.3038 | 66.7889
2.3038 | 66.7947
2.3038 | 66.8074
2.3038 | 66.788
2.3039 | 66.7913
2.3039 | 66.7834
2.3039 | 66.7497
2.3039 | 66.7475
2.3039 | 66.7658
2.3039 | 66.8074
2.3039 | 66.787
2.3039 | 66.7794
2.3039 | 66.8115
2.3039 | 66.7845
2.304 | 66.7767
2.304 | 66.7751
2.304 | 66.7461
2.304 | 66.7728
2.304 | 66.7794
2.304 | 66.7931
2.304 | 66.8135
2.304 | 66.7848
2.304 | 66.7688
2.304 | 66.7843
2.3041 | 66.7822
2.3041 | 66.7621
2.3041 | 66.7452
2.3041 | 66.7767
2.3041 | 66.8063
2.3041 | 66.7831
2.3041 | 66.7749
2.3041 | 66.7897
2.3041 | 66.7826
2.3041 | 66.7592
2.3042 | 66.7703
2.3042 | 66.772
2.3042 | 66.7483
2.3042 | 66.7751
2.3042 | 66.7811
2.3042 | 66.7902
2.3042 | 66.7727
2.3042 | 66.7946
2.3042 | 66.7687
2.3042 | 66.7589
2.3043 | 66.7815
2.3043 | 66.7796
2.3043 | 66.7722
2.3043 | 66.7559
2.3043 | 66.7829
2.3043 | 66.785
2.3043 | 66.7673
2.3043 | 66.7715
2.3043 | 66.7635
2.3043 | 66.7608
2.3044 | 66.7589
2.3044 | 66.766
2.3044 | 66.752
2.3044 | 66.7705
2.3044 | 66.7712
2.3044 | 66.763
2.3044 | 66.7661
2.3044 | 66.7703
2.3044 | 66.7635
2.3044 | 66.7514
2.3045 | 66.7733
2.3045 | 66.7563
2.3045 | 66.7438
2.3045 | 66.7562
2.3045 | 66.7649
2.3045 | 66.7537
2.3045 | 66.7505
2.3045 | 66.7493
2.3045 | 66.7579
2.3045 | 66.7656
2.3046 | 66.7657
2.3046 | 66.7469
2.3046 | 66.7519
2.3046 | 66.7436
2.3046 | 66.7611
2.3046 | 66.7894
2.3046 | 66.7564
2.3046 | 66.7411
2.3046 | 66.7581
2.3046 | 66.7711
2.3047 | 66.753
2.3047 | 66.7525
2.3047 | 66.7257
2.3047 | 66.7418
2.3047 | 66.7453
2.3047 | 66.7631
2.3047 | 66.7512
2.3047 | 66.7459
2.3047 | 66.748
2.3047 | 66.7541
2.3048 | 66.7638
2.3048 | 66.7585
2.3048 | 66.744
2.3048 | 66.7295
2.3048 | 66.7512
2.3048 | 66.7492
2.3048 | 66.7521
2.3048 | 66.7516
2.3048 | 66.7563
2.3048 | 66.7439
2.3049 | 66.7412
2.3049 | 66.7404
2.3049 | 66.7236
2.3049 | 66.7571
2.3049 | 66.7507
2.3049 | 66.7649
2.3049 | 66.7413
2.3049 | 66.739
2.3049 | 66.7416
2.3049 | 66.7427
2.305 | 66.7405
2.305 | 66.7444
2.305 | 66.7302
2.305 | 66.718
2.305 | 66.7511
2.305 | 66.7453
2.305 | 66.7272
2.305 | 66.7054
2.305 | 66.755
2.305 | 66.7464
2.3051 | 66.7536
2.3051 | 66.7393
2.3051 | 66.72
2.3051 | 66.7281
2.3051 | 66.7251
2.3051 | 66.7342
2.3051 | 66.7507
2.3051 | 66.7342
2.3051 | 66.7369
2.3051 | 66.7406
2.3052 | 66.7508
2.3052 | 66.7289
2.3052 | 66.7115
2.3052 | 66.7094
2.3052 | 66.7257
2.3052 | 66.7222
2.3052 | 66.7345
2.3052 | 66.7364
2.3052 | 66.7358
2.3052 | 66.7386
2.3053 | 66.744
2.3053 | 66.7293
2.3053 | 66.7015
2.3053 | 66.7071
2.3053 | 66.7331
2.3053 | 66.7301
2.3053 | 66.7231
2.3053 | 66.7077
2.3053 | 66.7334
2.3053 | 66.7295
2.3054 | 66.7434
2.3054 | 66.7288
2.3054 | 66.6974
2.3054 | 66.7262
2.3054 | 66.7194
2.3054 | 66.729
2.3054 | 66.7356
2.3054 | 66.7228
2.3054 | 66.7227
2.3054 | 66.7402
2.3055 | 66.7193
2.3055 | 66.7173
2.3055 | 66.7091
2.3055 | 66.7139
2.3055 | 66.7182
2.3055 | 66.7279
2.3055 | 66.7221
2.3055 | 66.6991
2.3055 | 66.7163
2.3055 | 66.7351
2.3056 | 66.7169
2.3056 | 66.7303
2.3056 | 66.718
2.3056 | 66.7108
2.3056 | 66.7236
2.3056 | 66.7145
2.3056 | 66.7285
2.3056 | 66.7085
2.3056 | 66.7135
2.3056 | 66.728
2.3057 | 66.7238
2.3057 | 66.7021
2.3057 | 66.7144
2.3057 | 66.7095
2.3057 | 66.7167
2.3057 | 66.7269
2.3057 | 66.7152
2.3057 | 66.6918
2.3057 | 66.7065
2.3057 | 66.7134
2.3058 | 66.7187
2.3058 | 66.7134
2.3058 | 66.69
2.3058 | 66.7145
2.3058 | 66.7093
2.3058 | 66.7133
2.3058 | 66.7115
2.3058 | 66.6875
2.3058 | 66.6889
2.3058 | 66.7033
2.3059 | 66.7231
2.3059 | 66.7167
2.3059 | 66.6963
2.3059 | 66.7075
2.3059 | 66.714
2.3059 | 66.6807
2.3059 | 66.6878
2.3059 | 66.6955
2.3059 | 66.683
2.3059 | 66.7008
2.306 | 66.733
2.306 | 66.7081
2.306 | 66.6854
2.306 | 66.6973
2.306 | 66.6931
2.306 | 66.7129
2.306 | 66.7043
2.306 | 66.6751
2.306 | 66.6899
2.306 | 66.7065
2.3061 | 66.7325
2.3061 | 66.6962
2.3061 | 66.6929
2.3061 | 66.6874
2.3061 | 66.667
2.3061 | 66.7023
2.3061 | 66.6966
2.3061 | 66.6857
2.3061 | 66.7067
2.3061 | 66.7128
2.3062 | 66.7082
2.3062 | 66.6956
2.3062 | 66.6711
2.3062 | 66.6812
2.3062 | 66.677
2.3062 | 66.6773
2.3062 | 66.6961
2.3062 | 66.6878
2.3062 | 66.6914
2.3062 | 66.7197
2.3063 | 66.701
2.3063 | 66.6736
2.3063 | 66.6651
2.3063 | 66.6779
2.3063 | 66.6903
2.3063 | 66.6926
2.3063 | 66.6909
2.3063 | 66.6809
2.3063 | 66.6937
2.3063 | 66.7021
2.3064 | 66.6932
2.3064 | 66.6684
2.3064 | 66.6731
2.3064 | 66.6667
2.3064 | 66.6767
2.3064 | 66.6942
2.3064 | 66.6958
2.3064 | 66.675
2.3064 | 66.6704
2.3064 | 66.6975
2.3065 | 66.6931
2.3065 | 66.6704
2.3065 | 66.6568
2.3065 | 66.6665
2.3065 | 66.6645
2.3065 | 66.7087
2.3065 | 66.7034
2.3065 | 66.6692
2.3065 | 66.6884
2.3065 | 66.6841
2.3066 | 66.6796
2.3066 | 66.669
2.3066 | 66.6645
2.3066 | 66.6499
2.3066 | 66.6767
2.3066 | 66.7017
2.3066 | 66.6913
2.3066 | 66.7011
2.3066 | 66.6759
2.3066 | 66.6724
2.3067 | 66.6867
2.3067 | 66.6777
2.3067 | 66.6603
2.3067 | 66.6812
2.3067 | 66.6641
2.3067 | 66.6971
2.3067 | 66.6897
2.3067 | 66.6716
2.3067 | 66.6516
2.3067 | 66.6649
2.3068 | 66.6865
2.3068 | 66.6646
2.3068 | 66.6485
2.3068 | 66.6839
2.3068 | 66.6744
2.3068 | 66.6952
2.3068 | 66.6821
2.3068 | 66.6553
2.3068 | 66.6657
2.3068 | 66.6792
2.3069 | 66.6752
2.3069 | 66.6639
2.3069 | 66.67
2.3069 | 66.6715
2.3069 | 66.6786
2.3069 | 66.6754
2.3069 | 66.6834
2.3069 | 66.6666
2.3069 | 66.6608
2.3069 | 66.6681
2.307 | 66.6598
2.307 | 66.6595
2.307 | 66.6498
2.307 | 66.6819
2.307 | 66.6946
2.307 | 66.6676
2.307 | 66.6589
2.307 | 66.6533
2.307 | 66.6677
2.307 | 66.669
2.3071 | 66.6706
2.3071 | 66.6719
2.3071 | 66.6415
2.3071 | 66.6478
2.3071 | 66.6533
2.3071 | 66.6589
2.3071 | 66.6676
2.3071 | 66.6568
2.3071 | 66.6453
2.3071 | 66.6625
2.3072 | 66.6587
2.3072 | 66.6744
2.3072 | 66.653
2.3072 | 66.6673
2.3072 | 66.6557
2.3072 | 66.6492
2.3072 | 66.6605
2.3072 | 66.6625
2.3072 | 66.6458
2.3072 | 66.6489
2.3073 | 66.6611
2.3073 | 66.6611
2.3073 | 66.6444
2.3073 | 66.6715
2.3073 | 66.6561
2.3073 | 66.6472
2.3073 | 66.6656
2.3073 | 66.6533
2.3073 | 66.6581
2.3073 | 66.6609
2.3074 | 66.6793
2.3074 | 66.6515
2.3074 | 66.6459
2.3074 | 66.6555
2.3074 | 66.649
2.3074 | 66.6688
2.3074 | 66.6572
2.3074 | 66.628
2.3074 | 66.6473
2.3074 | 66.6639
2.3075 | 66.6476
2.3075 | 66.655
2.3075 | 66.6389
2.3075 | 66.6381
2.3075 | 66.657
2.3075 | 66.6922
2.3075 | 66.6534
2.3075 | 66.6516
2.3075 | 66.6592
2.3075 | 66.6324
2.3076 | 66.636
2.3076 | 66.6509
2.3076 | 66.6304
2.3076 | 66.6349
2.3076 | 66.6635
2.3076 | 66.6596
2.3076 | 66.6329
2.3076 | 66.6455
2.3076 | 66.6351
2.3076 | 66.647
2.3077 | 66.6626
2.3077 | 66.6222
2.3077 | 66.6371
2.3077 | 66.6344
2.3077 | 66.6559
2.3077 | 66.672
2.3077 | 66.6494
2.3077 | 66.6384
2.3077 | 66.6295
2.3077 | 66.6257
2.3078 | 66.6285
2.3078 | 66.645
2.3078 | 66.6426
2.3078 | 66.6355
2.3078 | 66.662
2.3078 | 66.6658
2.3078 | 66.6366
2.3078 | 66.6272
2.3078 | 66.6255
2.3078 | 66.6358
2.3079 | 66.64
2.3079 | 66.6308
2.3079 | 66.6236
2.3079 | 66.6429
2.3079 | 66.6475
2.3079 | 66.637
2.3079 | 66.6291
2.3079 | 66.6112
2.3079 | 66.6229
2.3079 | 66.629
2.308 | 66.6457
2.308 | 66.6294
2.308 | 66.6078
2.308 | 66.626
2.308 | 66.6513
2.308 | 66.6338
2.308 | 66.6309
2.308 | 66.6219
2.308 | 66.619
2.308 | 66.6158
2.3081 | 66.6377
2.3081 | 66.6393
2.3081 | 66.6082
2.3081 | 66.6453
2.3081 | 66.639
2.3081 | 66.6333
2.3081 | 66.616
2.3081 | 66.5966
2.3081 | 66.6129
2.3081 | 66.6228
2.3082 | 66.6573
2.3082 | 66.6592
2.3082 | 66.6019
2.3082 | 66.6292
2.3082 | 66.6182
2.3082 | 66.6257
2.3082 | 66.6244
2.3082 | 66.6191
2.3082 | 66.6207
2.3082 | 66.6349
2.3083 | 66.6472
2.3083 | 66.6184
2.3083 | 66.6249
2.3083 | 66.6218
2.3083 | 66.6007
2.3083 | 66.6336
2.3083 | 66.6245
2.3083 | 66.6021
2.3083 | 66.6156
2.3083 | 66.633
2.3084 | 66.614
2.3084 | 66.6205
2.3084 | 66.6007
2.3084 | 66.6095
2.3084 | 66.6164
2.3084 | 66.6364
2.3084 | 66.6294
2.3084 | 66.6054
2.3084 | 66.6122
2.3084 | 66.6198
2.3085 | 66.6281
2.3085 | 66.6267
2.3085 | 66.5878
2.3085 | 66.5956
2.3085 | 66.6158
2.3085 | 66.6268
2.3085 | 66.6065
2.3085 | 66.598
2.3085 | 66.6182
2.3085 | 66.6121
2.3086 | 66.6119
2.3086 | 66.6177
2.3086 | 66.5937
2.3086 | 66.6085
2.3086 | 66.6184
2.3086 | 66.6344
2.3086 | 66.6329
2.3086 | 66.6119
2.3086 | 66.5989
2.3086 | 66.6061
2.3087 | 66.6104
2.3087 | 66.6065
2.3087 | 66.5856
2.3087 | 66.6056
2.3087 | 66.6044
2.3087 | 66.6258
2.3087 | 66.6151
2.3087 | 66.5939
2.3087 | 66.6128
2.3087 | 66.5921
2.3088 | 66.606
2.3088 | 66.6168
2.3088 | 66.586
2.3088 | 66.6004
2.3088 | 66.6077
2.3088 | 66.6134
2.3088 | 66.603
2.3088 | 66.5891
2.3088 | 66.5857
2.3088 | 66.5986
2.3089 | 66.6292
2.3089 | 66.6056
2.3089 | 66.5853
2.3089 | 66.5859
2.3089 | 66.6072
2.3089 | 66.6251
2.3089 | 66.609
2.3089 | 66.6062
2.3089 | 66.5967
2.3089 | 66.596
2.309 | 66.6104
2.309 | 66.6058
2.309 | 66.5866
2.309 | 66.5903
2.309 | 66.614
2.309 | 66.5841
2.309 | 66.6051
2.309 | 66.5872
2.309 | 66.5954
2.309 | 66.5947
2.3091 | 66.5901
2.3091 | 66.5863
2.3091 | 66.5917
2.3091 | 66.5793
2.3091 | 66.5988
2.3091 | 66.6158
2.3091 | 66.6009
2.3091 | 66.5991
2.3091 | 66.6026
2.3091 | 66.6029
2.3092 | 66.5993
2.3092 | 66.5786
2.3092 | 66.5646
2.3092 | 66.5783
2.3092 | 66.5967
2.3092 | 66.6062
2.3092 | 66.6173
2.3092 | 66.581
2.3092 | 66.5926
2.3092 | 66.5968
2.3093 | 66.5999
2.3093 | 66.5891
2.3093 | 66.5754
2.3093 | 66.5795
2.3093 | 66.5782
2.3093 | 66.6158
2.3093 | 66.6054
2.3093 | 66.5823
2.3093 | 66.5863
2.3093 | 66.5867
2.3094 | 66.5792
2.3094 | 66.6
2.3094 | 66.552
2.3094 | 66.5643
2.3094 | 66.5951
2.3094 | 66.5895
2.3094 | 66.5898
2.3094 | 66.5882
2.3094 | 66.5918
2.3094 | 66.5833
2.3095 | 66.5793
2.3095 | 66.5804
2.3095 | 66.55
2.3095 | 66.5659
2.3095 | 66.6021
2.3095 | 66.6013
2.3095 | 66.5876
2.3095 | 66.5712
2.3095 | 66.5651
2.3095 | 66.583
2.3096 | 66.5738
2.3096 | 66.5742
2.3096 | 66.5695
2.3096 | 66.5572
2.3096 | 66.6096
2.3096 | 66.5999
2.3096 | 66.5841
2.3096 | 66.5532
2.3096 | 66.5874
2.3096 | 66.5944
2.3097 | 66.5676
2.3097 | 66.5707
2.3097 | 66.5559
2.3097 | 66.5585
2.3097 | 66.5731
2.3097 | 66.5815
2.3097 | 66.586
2.3097 | 66.5562
2.3097 | 66.5777
2.3097 | 66.5837
2.3098 | 66.5631
2.3098 | 66.5648
2.3098 | 66.5708
2.3098 | 66.5634
2.3098 | 66.5796
2.3098 | 66.5858
2.3098 | 66.5741
2.3098 | 66.5602
2.3098 | 66.573
2.3098 | 66.5661
2.3099 | 66.5642
2.3099 | 66.5696
2.3099 | 66.5463
2.3099 | 66.5481
2.3099 | 66.5713
2.3099 | 66.5687
2.3099 | 66.5712
2.3099 | 66.5598
2.3099 | 66.5696
2.3099 | 66.5661
2.31 | 66.5709
2.31 | 66.5799
2.31 | 66.5546
2.31 | 66.5383
2.31 | 66.5658
2.31 | 66.5867
2.31 | 66.557
2.31 | 66.5679
2.31 | 66.5577
2.31 | 66.5667
2.3101 | 66.5528
2.3101 | 66.556
2.3101 | 66.5441
2.3101 | 66.5406
2.3101 | 66.5667
2.3101 | 66.585
2.3101 | 66.5587
2.3101 | 66.5356
2.3101 | 66.5587
2.3101 | 66.5601
2.3102 | 66.57
2.3102 | 66.5501
2.3102 | 66.5433
2.3102 | 66.5296
2.3102 | 66.5587
2.3102 | 66.5759
2.3102 | 66.5671
2.3102 | 66.5545
2.3102 | 66.5581
2.3102 | 66.5394
2.3103 | 66.5531
2.3103 | 66.5594
2.3103 | 66.5313
2.3103 | 66.5268
2.3103 | 66.5518
2.3103 | 66.5757
2.3103 | 66.5749
2.3103 | 66.5617
2.3103 | 66.5515
2.3103 | 66.5512
2.3104 | 66.5357
2.3104 | 66.5391
2.3104 | 66.5314
2.3104 | 66.5381
2.3104 | 66.5581
2.3104 | 66.567
2.3104 | 66.5613
2.3104 | 66.5456
2.3104 | 66.5393
2.3104 | 66.5277
2.3105 | 66.5292
2.3105 | 66.5416
2.3105 | 66.5277
2.3105 | 66.534
2.3105 | 66.5585
2.3105 | 66.5561
2.3105 | 66.5622
2.3105 | 66.5526
2.3105 | 66.5429
2.3105 | 66.5166
2.3106 | 66.5331
2.3106 | 66.542
2.3106 | 66.5285
2.3106 | 66.5266
2.3106 | 66.5513
2.3106 | 66.5589
2.3106 | 66.5614
2.3106 | 66.5489
2.3106 | 66.5256
2.3106 | 66.5501
2.3107 | 66.5351
2.3107 | 66.5351
2.3107 | 66.5262
2.3107 | 66.5402
2.3107 | 66.5335
2.3107 | 66.5433
2.3107 | 66.5425
2.3107 | 66.5205
2.3107 | 66.5218
2.3107 | 66.5325
2.3108 | 66.5394
2.3108 | 66.5379
2.3108 | 66.5266
2.3108 | 66.5177
2.3108 | 66.5168
2.3108 | 66.5476
2.3108 | 66.5361
2.3108 | 66.5372
2.3108 | 66.5305
2.3108 | 66.5305
2.3109 | 66.5437
2.3109 | 66.5417
2.3109 | 66.5218
2.3109 | 66.5084
2.3109 | 66.5186
2.3109 | 66.5379
2.3109 | 66.5314
2.3109 | 66.511
2.3109 | 66.519
2.3109 | 66.5331
2.311 | 66.5383
2.311 | 66.5208
2.311 | 66.5194
2.311 | 66.5199
2.311 | 66.5164
2.311 | 66.5455
2.311 | 66.5307
2.311 | 66.5083
2.311 | 66.5323
2.311 | 66.5387
2.3111 | 66.5296
2.3111 | 66.5138
2.3111 | 66.509
2.3111 | 66.4835
2.3111 | 66.4891
2.3111 | 66.5275
2.3111 | 66.5469
2.3111 | 66.5094
2.3111 | 66.5244
2.3111 | 66.5307
2.3112 | 66.5324
2.3112 | 66.5119
2.3112 | 66.4962
2.3112 | 66.5023
2.3112 | 66.4994
2.3112 | 66.5307
2.3112 | 66.532
2.3112 | 66.517
2.3112 | 66.4992
2.3112 | 66.5213
2.3113 | 66.5374
2.3113 | 66.4947
2.3113 | 66.493
2.3113 | 66.4986
2.3113 | 66.4987
2.3113 | 66.5238
2.3113 | 66.5507
2.3113 | 66.5056
2.3113 | 66.5039
2.3113 | 66.5274
2.3114 | 66.5255
2.3114 | 66.4871
2.3114 | 66.4909
2.3114 | 66.4938
2.3114 | 66.5081
2.3114 | 66.5212
2.3114 | 66.5239
2.3114 | 66.5176
2.3114 | 66.5138
2.3114 | 66.5055
2.3115 | 66.4876
2.3115 | 66.4873
2.3115 | 66.503
2.3115 | 66.5038
2.3115 | 66.4966
2.3115 | 66.5249
2.3115 | 66.521
2.3115 | 66.5008
2.3115 | 66.5001
2.3115 | 66.5058
2.3116 | 66.4971
2.3116 | 66.4952
2.3116 | 66.4941
2.3116 | 66.4836
2.3116 | 66.5065
2.3116 | 66.5293
2.3116 | 66.4932
2.3116 | 66.4921
2.3116 | 66.4908
2.3116 | 66.484
2.3117 | 66.5019
2.3117 | 66.5153
2.3117 | 66.4885
2.3117 | 66.4938
2.3117 | 66.5026
2.3117 | 66.4941
2.3117 | 66.4932
2.3117 | 66.4914
2.3117 | 66.4921
2.3117 | 66.4817
2.3118 | 66.4936
2.3118 | 66.4951
2.3118 | 66.4969
2.3118 | 66.4965
2.3118 | 66.4989
2.3118 | 66.5005
2.3118 | 66.495
2.3118 | 66.4784
2.3118 | 66.4802
2.3118 | 66.4856
2.3119 | 66.4917
2.3119 | 66.4962
2.3119 | 66.4721
2.3119 | 66.4934
2.3119 | 66.4929
2.3119 | 66.4729
2.3119 | 66.4896
2.3119 | 66.473
2.3119 | 66.4802
2.3119 | 66.4916
2.312 | 66.5006
2.312 | 66.4873
2.312 | 66.4838
2.312 | 66.489
2.312 | 66.4795
2.312 | 66.4962
2.312 | 66.4924
2.312 | 66.478
2.312 | 66.4821
2.312 | 66.4812
2.3121 | 66.4954
2.3121 | 66.4875
2.3121 | 66.4763
2.3121 | 66.4759
2.3121 | 66.4774
2.3121 | 66.5001
2.3121 | 66.495
2.3121 | 66.4912
2.3121 | 66.4675
2.3121 | 66.4747
2.3122 | 66.4899
2.3122 | 66.4825
2.3122 | 66.4856
2.3122 | 66.481
2.3122 | 66.468
2.3122 | 66.4827
2.3122 | 66.5042
2.3122 | 66.475
2.3122 | 66.4692
2.3122 | 66.476
2.3123 | 66.4885
2.3123 | 66.4878
2.3123 | 66.4631
2.3123 | 66.4854
2.3123 | 66.4921
2.3123 | 66.4954
2.3123 | 66.4832
2.3123 | 66.4587
2.3123 | 66.4739
2.3123 | 66.4737
2.3124 | 66.4832
2.3124 | 66.467
2.3124 | 66.463
2.3124 | 66.4533
2.3124 | 66.4886
2.3124 | 66.5035
2.3124 | 66.4745
2.3124 | 66.4566
2.3124 | 66.4641
2.3124 | 66.4672
2.3125 | 66.4579
2.3125 | 66.4555
2.3125 | 66.4656
2.3125 | 66.4635
2.3125 | 66.4811
2.3125 | 66.4995
2.3125 | 66.4888
2.3125 | 66.4563
2.3125 | 66.4601
2.3125 | 66.4522
2.3126 | 66.4608
2.3126 | 66.4718
2.3126 | 66.4686
2.3126 | 66.4773
2.3126 | 66.4723
2.3126 | 66.4712
2.3126 | 66.4689
2.3126 | 66.4665
2.3126 | 66.4509
2.3126 | 66.4489
2.3127 | 66.4632
2.3127 | 66.4825
2.3127 | 66.4384
2.3127 | 66.4881
2.3127 | 66.4971
2.3127 | 66.4684
2.3127 | 66.4672
2.3127 | 66.4462
2.3127 | 66.4337
2.3127 | 66.4493
2.3128 | 66.4743
2.3128 | 66.4679
2.3128 | 66.4698
2.3128 | 66.4569
2.3128 | 66.4821
2.3128 | 66.4764
2.3128 | 66.4609
2.3128 | 66.4348
2.3128 | 66.4327
2.3128 | 66.4528
2.3129 | 66.4492
2.3129 | 66.483
2.3129 | 66.4655
2.3129 | 66.4614
2.3129 | 66.4582
2.3129 | 66.4849
2.3129 | 66.4444
2.3129 | 66.4378
2.3129 | 66.4548
2.3129 | 66.4385
2.313 | 66.4525
2.313 | 66.4678
2.313 | 66.4684
2.313 | 66.4458
2.313 | 66.4827
2.313 | 66.4606
2.313 | 66.4554
2.313 | 66.4296
2.313 | 66.4467
2.313 | 66.4345
2.3131 | 66.4576
2.3131 | 66.4645
2.3131 | 66.4645
2.3131 | 66.4723
2.3131 | 66.458
2.3131 | 66.4828
2.3131 | 66.4471
2.3131 | 66.4397
2.3131 | 66.4462
2.3131 | 66.4386
2.3132 | 66.459
2.3132 | 66.4594
2.3132 | 66.4435
2.3132 | 66.435
2.3132 | 66.4518
2.3132 | 66.4526
2.3132 | 66.4554
2.3132 | 66.4515
2.3132 | 66.4277
2.3132 | 66.4396
2.3133 | 66.4526
2.3133 | 66.4585
2.3133 | 66.4434
2.3133 | 66.4418
2.3133 | 66.4595
2.3133 | 66.442
2.3133 | 66.4417
2.3133 | 66.4385
2.3133 | 66.4297
2.3133 | 66.4518
2.3134 | 66.4643
2.3134 | 66.4298
2.3134 | 66.4426
2.3134 | 66.4509
2.3134 | 66.4421
2.3134 | 66.4629
2.3134 | 66.4355
2.3134 | 66.4285
2.3134 | 66.4353
2.3134 | 66.4549
2.3135 | 66.4617
2.3135 | 66.4336
2.3135 | 66.4231
2.3135 | 66.4389
2.3135 | 66.4458
2.3135 | 66.4385
2.3135 | 66.4509
2.3135 | 66.4342
2.3135 | 66.4066
2.3135 | 66.4377
2.3136 | 66.4441
2.3136 | 66.4555
2.3136 | 66.4292
2.3136 | 66.4243
2.3136 | 66.4365
2.3136 | 66.442
2.3136 | 66.4397
2.3136 | 66.4361
2.3136 | 66.4155
2.3136 | 66.4153
2.3137 | 66.4428
2.3137 | 66.4447
2.3137 | 66.4234
2.3137 | 66.4422
2.3137 | 66.4586
2.3137 | 66.4202
2.3137 | 66.4378
2.3137 | 66.4231
2.3137 | 66.4413
2.3137 | 66.4355
2.3138 | 66.447
2.3138 | 66.443
2.3138 | 66.4204
2.3138 | 66.4431
2.3138 | 66.4345
2.3138 | 66.4444
2.3138 | 66.4439
2.3138 | 66.4106
2.3138 | 66.4185
2.3138 | 66.4189
2.3139 | 66.433
2.3139 | 66.4475
2.3139 | 66.4298
2.3139 | 66.4281
2.3139 | 66.4272
2.3139 | 66.4424
2.3139 | 66.4242
2.3139 | 66.4208
2.3139 | 66.4213
2.3139 | 66.4157
2.314 | 66.4326
2.314 | 66.4339
2.314 | 66.4435
2.314 | 66.4381
2.314 | 66.434
2.314 | 66.4083
2.314 | 66.4296
2.314 | 66.401
2.314 | 66.4054
2.314 | 66.441
2.3141 | 66.4303
2.3141 | 66.414
2.3141 | 66.415
2.3141 | 66.4225
2.3141 | 66.4464
2.3141 | 66.4198
2.3141 | 66.4214
2.3141 | 66.4145
2.3141 | 66.4297
2.3141 | 66.4269
2.3142 | 66.4565
2.3142 | 66.4405
2.3142 | 66.3884
2.3142 | 66.3996
2.3142 | 66.4146
2.3142 | 66.4079
2.3142 | 66.4155
2.3142 | 66.4247
2.3142 | 66.4058
2.3142 | 66.4348
2.3143 | 66.443
2.3143 | 66.4405
2.3143 | 66.4084
2.3143 | 66.3879
2.3143 | 66.4086
2.3143 | 66.4259
2.3143 | 66.4361
2.3143 | 66.4331
2.3143 | 66.4256
2.3143 | 66.4244
2.3144 | 66.419
2.3144 | 66.4038
2.3144 | 66.3827
2.3144 | 66.3891
2.3144 | 66.4214
2.3144 | 66.4199
2.3144 | 66.4151
2.3144 | 66.4259
2.3144 | 66.4259
2.3144 | 66.4294
2.3145 | 66.4179
2.3145 | 66.4116
2.3145 | 66.3841
2.3145 | 66.3994
2.3145 | 66.4202
2.3145 | 66.4362
2.3145 | 66.4297
2.3145 | 66.4038
2.3145 | 66.3962
2.3145 | 66.3923
2.3146 | 66.4264
2.3146 | 66.3912
2.3146 | 66.3975
2.3146 | 66.4099
2.3146 | 66.4225
2.3146 | 66.4244
2.3146 | 66.4319
2.3146 | 66.4145
2.3146 | 66.4121
2.3146 | 66.3888
2.3147 | 66.3949
2.3147 | 66.4095
2.3147 | 66.3919
2.3147 | 66.4109
2.3147 | 66.4311
2.3147 | 66.4211
2.3147 | 66.4151
2.3147 | 66.4037
2.3147 | 66.3881
2.3147 | 66.3921
2.3148 | 66.4248
2.3148 | 66.4122
2.3148 | 66.3937
2.3148 | 66.4133
2.3148 | 66.4343
2.3148 | 66.4253
2.3148 | 66.4209
2.3148 | 66.3932
2.3148 | 66.3869
2.3148 | 66.3731
2.3149 | 66.3994
2.3149 | 66.4131
2.3149 | 66.3877
2.3149 | 66.4012
2.3149 | 66.4143
2.3149 | 66.4207
2.3149 | 66.4186
2.3149 | 66.3934
2.3149 | 66.3912
2.3149 | 66.4027
2.315 | 66.4073
2.315 | 66.4067
2.315 | 66.4093
2.315 | 66.3963
2.315 | 66.3978
2.315 | 66.3939
2.315 | 66.401
2.315 | 66.3999
2.315 | 66.3699
2.315 | 66.394
2.3151 | 66.4064
2.3151 | 66.396
2.3151 | 66.378
2.3151 | 66.3937
2.3151 | 66.4155
2.3151 | 66.4055
2.3151 | 66.4078
2.3151 | 66.381
2.3151 | 66.4029
2.3151 | 66.4097
2.3152 | 66.4008
2.3152 | 66.3879
2.3152 | 66.3694
2.3152 | 66.3868
2.3152 | 66.3799
2.3152 | 66.3981
2.3152 | 66.4242
2.3152 | 66.3993
2.3152 | 66.3847
2.3152 | 66.4028
2.3153 | 66.3755
2.3153 | 66.3654
2.3153 | 66.3706
2.3153 | 66.3825
2.3153 | 66.4073
2.3153 | 66.4185
2.3153 | 66.4272
2.3153 | 66.4018
2.3153 | 66.3977
2.3153 | 66.3746
2.3154 | 66.3666
2.3154 | 66.3599
2.3154 | 66.3587
2.3154 | 66.3788
2.3154 | 66.3973
2.3154 | 66.4085
2.3154 | 66.4285
2.3154 | 66.3965
2.3154 | 66.3617
2.3154 | 66.3824
2.3155 | 66.3862
2.3155 | 66.3671
2.3155 | 66.3621
2.3155 | 66.392
2.3155 | 66.3827
2.3155 | 66.4057
2.3155 | 66.4157
2.3155 | 66.3842
2.3155 | 66.3508
2.3155 | 66.3591
2.3156 | 66.3618
2.3156 | 66.3775
2.3156 | 66.3903
2.3156 | 66.3606
2.3156 | 66.3981
2.3156 | 66.4194
2.3156 | 66.3756
2.3156 | 66.3621
2.3156 | 66.3851
2.3156 | 66.3673
2.3157 | 66.3704
2.3157 | 66.3708
2.3157 | 66.3867
2.3157 | 66.386
2.3157 | 66.4052
2.3157 | 66.4049
2.3157 | 66.359
2.3157 | 66.3615
2.3157 | 66.38
2.3157 | 66.3665
2.3158 | 66.3683
2.3158 | 66.3768
2.3158 | 66.3923
2.3158 | 66.3881
2.3158 | 66.3888
2.3158 | 66.4049
2.3158 | 66.3757
2.3158 | 66.3517
2.3158 | 66.3508
2.3158 | 66.3677
2.3159 | 66.3722
2.3159 | 66.3973
2.3159 | 66.4021
2.3159 | 66.3656
2.3159 | 66.3814
2.3159 | 66.3825
2.3159 | 66.3721
2.3159 | 66.3706
2.3159 | 66.3687
2.3159 | 66.349
2.316 | 66.3683
2.316 | 66.4038
2.316 | 66.374
2.316 | 66.3644
2.316 | 66.3792
2.316 | 66.373
2.316 | 66.357
2.316 | 66.3769
2.316 | 66.3777
2.316 | 66.3773
2.3161 | 66.3882
2.3161 | 66.381
2.3161 | 66.3739
2.3161 | 66.3622
2.3161 | 66.3636
2.3161 | 66.3619
2.3161 | 66.3682
2.3161 | 66.3421
2.3161 | 66.3489
2.3161 | 66.3817
2.3162 | 66.3826
2.3162 | 66.3645
2.3162 | 66.3513
2.3162 | 66.3613
2.3162 | 66.3662
2.3162 | 66.3746
2.3162 | 66.3662
2.3162 | 66.3662
2.3162 | 66.3582
2.3162 | 66.3722
2.3163 | 66.3862
2.3163 | 66.3721
2.3163 | 66.3342
2.3163 | 66.3461
2.3163 | 66.3696
2.3163 | 66.3595
2.3163 | 66.3938
2.3163 | 66.3615
2.3163 | 66.3365
2.3163 | 66.3476
2.3164 | 66.3732
2.3164 | 66.3519
2.3164 | 66.335
2.3164 | 66.3829
2.3164 | 66.3754
2.3164 | 66.3606
2.3164 | 66.3581
2.3164 | 66.3581
2.3164 | 66.3487
2.3164 | 66.341
2.3165 | 66.3639
2.3165 | 66.3641
2.3165 | 66.3479
2.3165 | 66.3675
2.3165 | 66.3756
2.3165 | 66.3757
2.3165 | 66.3663
2.3165 | 66.3463
2.3165 | 66.3249
2.3165 | 66.3337
2.3166 | 66.3495
2.3166 | 66.3456
2.3166 | 66.351
2.3166 | 66.3652
2.3166 | 66.3581
2.3166 | 66.3493
2.3166 | 66.3536
2.3166 | 66.3226
2.3166 | 66.3236
2.3166 | 66.3543
2.3167 | 66.3524
2.3167 | 66.3558
2.3167 | 66.3682
2.3167 | 66.3688
2.3167 | 66.3533
2.3167 | 66.3626
2.3167 | 66.3539
2.3167 | 66.3182
2.3167 | 66.3248
2.3167 | 66.3427
2.3168 | 66.3664
2.3168 | 66.3424
2.3168 | 66.3472
2.3168 | 66.3531
2.3168 | 66.3377
2.3168 | 66.3454
2.3168 | 66.3501
2.3168 | 66.3172
2.3168 | 66.3335
2.3168 | 66.363
2.3169 | 66.3546
2.3169 | 66.3608
2.3169 | 66.3551
2.3169 | 66.3403
2.3169 | 66.3478
2.3169 | 66.3378
2.3169 | 66.3318
2.3169 | 66.3333
2.3169 | 66.3266
2.3169 | 66.3572
2.317 | 66.3604
2.317 | 66.3438
2.317 | 66.3525
2.317 | 66.3435
2.317 | 66.317
2.317 | 66.3417
2.317 | 66.3456
2.317 | 66.3225
2.317 | 66.3414
2.317 | 66.3673
2.3171 | 66.3672
2.3171 | 66.3454
2.3171 | 66.3203
2.3171 | 66.3268
2.3171 | 66.3328
2.3171 | 66.3355
2.3171 | 66.33
2.3171 | 66.3364
2.3171 | 66.3435
2.3171 | 66.3511
2.3172 | 66.3451
2.3172 | 66.3439
2.3172 | 66.3317
2.3172 | 66.2974
2.3172 | 66.3283
2.3172 | 66.3392
2.3172 | 66.3554
2.3172 | 66.3276
2.3172 | 66.3209
2.3172 | 66.3469
2.3173 | 66.3272
2.3173 | 66.3417
2.3173 | 66.3386
2.3173 | 66.3244
2.3173 | 66.328
2.3173 | 66.346
2.3173 | 66.3369
2.3173 | 66.3307
2.3173 | 66.3408
2.3173 | 66.3333
2.3174 | 66.3272
2.3174 | 66.3188
2.3174 | 66.3281
2.3174 | 66.3256
2.3174 | 66.326
2.3174 | 66.3433
2.3174 | 66.3173
2.3174 | 66.3317
2.3174 | 66.3224
2.3174 | 66.3107
2.3175 | 66.3322
2.3175 | 66.3402
2.3175 | 66.2991
2.3175 | 66.309
2.3175 | 66.3506
2.3175 | 66.3381
2.3175 | 66.3431
2.3175 | 66.3322
2.3175 | 66.3116
2.3175 | 66.3221
2.3176 | 66.3445
2.3176 | 66.3122
2.3176 | 66.307
2.3176 | 66.3539
2.3176 | 66.3484
2.3176 | 66.3226
2.3176 | 66.3148
2.3176 | 66.3147
2.3176 | 66.3044
2.3176 | 66.3177
2.3177 | 66.3468
2.3177 | 66.3303
2.3177 | 66.3172
2.3177 | 66.3257
2.3177 | 66.3149
2.3177 | 66.3007
2.3177 | 66.3448
2.3177 | 66.3079
2.3177 | 66.3185
2.3177 | 66.3144
2.3178 | 66.3265
2.3178 | 66.3465
2.3178 | 66.3139
2.3178 | 66.3105
2.3178 | 66.309
2.3178 | 66.3039
2.3178 | 66.3172
2.3178 | 66.3171
2.3178 | 66.2992
2.3178 | 66.3343
2.3179 | 66.3382
2.3179 | 66.3284
2.3179 | 66.3124
2.3179 | 66.3153
2.3179 | 66.3049
2.3179 | 66.3249
2.3179 | 66.325
2.3179 | 66.3008
2.3179 | 66.3289
2.3179 | 66.3207
2.318 | 66.3146
2.318 | 66.3199
2.318 | 66.3116
2.318 | 66.3103
2.318 | 66.305
2.318 | 66.3054
2.318 | 66.3139
2.318 | 66.3132
2.318 | 66.3109
2.318 | 66.3397
2.3181 | 66.3244
2.3181 | 66.2891
2.3181 | 66.3071
2.3181 | 66.3063
2.3181 | 66.2958
2.3181 | 66.3302
2.3181 | 66.3188
2.3181 | 66.3065
2.3181 | 66.3049
2.3181 | 66.3062
2.3182 | 66.31
2.3182 | 66.3186
2.3182 | 66.3061
2.3182 | 66.291
2.3182 | 66.2938
2.3182 | 66.333
2.3182 | 66.3373
2.3182 | 66.3012
2.3182 | 66.3017
2.3182 | 66.2974
2.3183 | 66.2855
2.3183 | 66.3159
2.3183 | 66.3172
2.3183 | 66.2985
2.3183 | 66.3131
2.3183 | 66.3229
2.3183 | 66.3134
2.3183 | 66.2879
2.3183 | 66.2968
2.3183 | 66.3079
2.3184 | 66.3048
2.3184 | 66.3029
2.3184 | 66.3381
2.3184 | 66.2893
2.3184 | 66.3116
2.3184 | 66.3254
2.3184 | 66.3048
2.3184 | 66.2973
2.3184 | 66.2927
2.3184 | 66.3013
2.3185 | 66.3199
2.3185 | 66.2951
2.3185 | 66.2974
2.3185 | 66.2903
2.3185 | 66.3037
2.3185 | 66.3282
2.3185 | 66.2955
2.3185 | 66.2712
2.3185 | 66.2911
2.3185 | 66.3114
2.3186 | 66.3089
2.3186 | 66.3169
2.3186 | 66.2998
2.3186 | 66.2831
2.3186 | 66.3027
2.3186 | 66.3057
2.3186 | 66.3038
2.3186 | 66.2925
2.3186 | 66.3016
2.3186 | 66.302
2.3187 | 66.3003
2.3187 | 66.3072
2.3187 | 66.2827
2.3187 | 66.2875
2.3187 | 66.2959
2.3187 | 66.2855
2.3187 | 66.2989
2.3187 | 66.2741
2.3187 | 66.3123
2.3187 | 66.3131
2.3188 | 66.2996
2.3188 | 66.3131
2.3188 | 66.2775
2.3188 | 66.2823
2.3188 | 66.3049
2.3188 | 66.3106
2.3188 | 66.2982
2.3188 | 66.2711
2.3188 | 66.2804
2.3188 | 66.2871
2.3189 | 66.3253
2.3189 | 66.3104
2.3189 | 66.2893
2.3189 | 66.2873
2.3189 | 66.2851
2.3189 | 66.302
2.3189 | 66.305
2.3189 | 66.2925
2.3189 | 66.2861
2.3189 | 66.3049
2.319 | 66.2909
2.319 | 66.2917
2.319 | 66.2891
2.319 | 66.2764
2.319 | 66.297
2.319 | 66.2831
2.319 | 66.2929
2.319 | 66.268
2.319 | 66.2907
2.319 | 66.3022
2.3191 | 66.2823
2.3191 | 66.2886
2.3191 | 66.2806
2.3191 | 66.2758
2.3191 | 66.3035
2.3191 | 66.2886
2.3191 | 66.2943
2.3191 | 66.2804
2.3191 | 66.2857
2.3191 | 66.2786
2.3192 | 66.2991
2.3192 | 66.2829
2.3192 | 66.2709
2.3192 | 66.2645
2.3192 | 66.2833
2.3192 | 66.2931
2.3192 | 66.2909
2.3192 | 66.2732
2.3192 | 66.2779
2.3192 | 66.2818
2.3193 | 66.2949
2.3193 | 66.2992
2.3193 | 66.2893
2.3193 | 66.2811
2.3193 | 66.2743
2.3193 | 66.2897
2.3193 | 66.2769
2.3193 | 66.264
2.3193 | 66.2823
2.3193 | 66.2783
2.3194 | 66.2886
2.3194 | 66.2838
2.3194 | 66.2706
2.3194 | 66.2601
2.3194 | 66.2779
2.3194 | 66.288
2.3194 | 66.2801
2.3194 | 66.2619
2.3194 | 66.2801
2.3194 | 66.285
2.3195 | 66.3024
2.3195 | 66.2862
2.3195 | 66.2586
2.3195 | 66.2669
2.3195 | 66.2788
2.3195 | 66.289
2.3195 | 66.2844
2.3195 | 66.259
2.3195 | 66.2949
2.3195 | 66.2805
2.3196 | 66.2742
2.3196 | 66.2929
2.3196 | 66.2958
2.3196 | 66.2509
2.3196 | 66.2621
2.3196 | 66.2946
2.3196 | 66.2849
2.3196 | 66.2494
2.3196 | 66.287
2.3196 | 66.2824
2.3197 | 66.2802
2.3197 | 66.2913
2.3197 | 66.2615
2.3197 | 66.2598
2.3197 | 66.2695
2.3197 | 66.2842
2.3197 | 66.2625
2.3197 | 66.2623
2.3197 | 66.2771
2.3197 | 66.2776
2.3198 | 66.2747
2.3198 | 66.2768
2.3198 | 66.2577
2.3198 | 66.2493
2.3198 | 66.2619
2.3198 | 66.2907
2.3198 | 66.2731
2.3198 | 66.2758
2.3198 | 66.2728
2.3198 | 66.2857
2.3199 | 66.2668
2.3199 | 66.2609
2.3199 | 66.2809
2.3199 | 66.2478
2.3199 | 66.2544
2.3199 | 66.2849
2.3199 | 66.2728
2.3199 | 66.2621
2.3199 | 66.2781
2.3199 | 66.279
2.32 | 66.2715
2.32 | 66.2569
2.32 | 66.2701
2.32 | 66.2703
2.32 | 66.2638
2.32 | 66.2903
2.32 | 66.2686
2.32 | 66.2465
2.32 | 66.2749
2.32 | 66.2716
2.3201 | 66.2611
2.3201 | 66.277
2.3201 | 66.2458
2.3201 | 66.2458
2.3201 | 66.272
2.3201 | 66.2959
2.3201 | 66.2721
2.3201 | 66.2504
2.3201 | 66.2608
2.3201 | 66.278
2.3202 | 66.2716
2.3202 | 66.286
2.3202 | 66.2751
2.3202 | 66.2742
2.3202 | 66.2593
2.3202 | 66.2792
2.3202 | 66.2669
2.3202 | 66.237
2.3202 | 66.2697
2.3202 | 66.2591
2.3203 | 66.2658
2.3203 | 66.279
2.3203 | 66.2857
2.3203 | 66.2696
2.3203 | 66.2662
2.3203 | 66.2662
2.3203 | 66.2505
2.3203 | 66.254
2.3203 | 66.2669
2.3203 | 66.2639
2.3204 | 66.2704
2.3204 | 66.2664
2.3204 | 66.2541
2.3204 | 66.2685
2.3204 | 66.2627
2.3204 | 66.2639
2.3204 | 66.2616
2.3204 | 66.253
2.3204 | 66.2471
2.3204 | 66.2588
2.3205 | 66.2944
2.3205 | 66.278
2.3205 | 66.2493
2.3205 | 66.2474
2.3205 | 66.2515
2.3205 | 66.251
2.3205 | 66.2858
2.3205 | 66.2432
2.3205 | 66.2315
2.3205 | 66.2572
2.3206 | 66.2734
2.3206 | 66.2523
2.3206 | 66.2687
2.3206 | 66.275
2.3206 | 66.2432
2.3206 | 66.2643
2.3206 | 66.2723
2.3206 | 66.2508
2.3206 | 66.2666
2.3206 | 66.2706
2.3207 | 66.2517
2.3207 | 66.255
2.3207 | 66.242
2.3207 | 66.2673
2.3207 | 66.2688
2.3207 | 66.2608
2.3207 | 66.2536
2.3207 | 66.2368
2.3207 | 66.264
2.3207 | 66.2777
2.3208 | 66.2712
2.3208 | 66.264
2.3208 | 66.2528
2.3208 | 66.2441
2.3208 | 66.255
2.3208 | 66.2773
2.3208 | 66.2709
2.3208 | 66.2491
2.3208 | 66.246
2.3208 | 66.2328
2.3209 | 66.248
2.3209 | 66.2751
2.3209 | 66.2622
2.3209 | 66.2177
2.3209 | 66.2605
2.3209 | 66.293
2.3209 | 66.2792
2.3209 | 66.2671
2.3209 | 66.2545
2.3209 | 66.2426
2.321 | 66.2511
2.321 | 66.2593
2.321 | 66.2514
2.321 | 66.2456
2.321 | 66.2564
2.321 | 66.2804
2.321 | 66.2573
2.321 | 66.2215
2.321 | 66.2425
2.321 | 66.2569
2.3211 | 66.259
2.3211 | 66.2588
2.3211 | 66.256
2.3211 | 66.261
2.3211 | 66.2797
2.3211 | 66.2729
2.3211 | 66.2678
2.3211 | 66.2414
2.3211 | 66.2228
2.3211 | 66.2502
2.3212 | 66.2546
2.3212 | 66.2626
2.3212 | 66.2586
2.3212 | 66.2554
2.3212 | 66.2794
2.3212 | 66.2894
2.3212 | 66.2566
2.3212 | 66.2317
2.3212 | 66.2402
2.3212 | 66.2497
2.3213 | 66.2675
2.3213 | 66.2622
2.3213 | 66.2523
2.3213 | 66.2693
2.3213 | 66.2474
2.3213 | 66.2472
2.3213 | 66.2558
2.3213 | 66.2397
2.3213 | 66.2531
2.3213 | 66.2645
2.3214 | 66.2618
2.3214 | 66.2538
2.3214 | 66.2472
2.3214 | 66.2612
2.3214 | 66.269
2.3214 | 66.2469
2.3214 | 66.2641
2.3214 | 66.2482
2.3214 | 66.2215
2.3214 | 66.2569
2.3215 | 66.2816
2.3215 | 66.2636
2.3215 | 66.2328
2.3215 | 66.2476
2.3215 | 66.2521
2.3215 | 66.2426
2.3215 | 66.281
2.3215 | 66.2566
2.3215 | 66.253
2.3215 | 66.2532
2.3216 | 66.2486
2.3216 | 66.2541
2.3216 | 66.2548
2.3216 | 66.2517
2.3216 | 66.2473
2.3216 | 66.2565
2.3216 | 66.2543
2.3216 | 66.2454
2.3216 | 66.2577
2.3216 | 66.2662
2.3217 | 66.2613
2.3217 | 66.2427
2.3217 | 66.2336
2.3217 | 66.2531
2.3217 | 66.2537
2.3217 | 66.2532
2.3217 | 66.2608
2.3217 | 66.2632
2.3217 | 66.2491
2.3217 | 66.2613
2.3218 | 66.274
2.3218 | 66.2471
2.3218 | 66.2376
2.3218 | 66.2308
2.3218 | 66.2594
2.3218 | 66.2558
2.3218 | 66.2713
2.3218 | 66.2415
2.3218 | 66.2476
2.3218 | 66.2545
2.3219 | 66.2594
2.3219 | 66.2371
2.3219 | 66.2406
2.3219 | 66.2608
2.3219 | 66.2656
2.3219 | 66.2714
2.3219 | 66.2708
2.3219 | 66.2562
2.3219 | 66.2307
2.3219 | 66.2286
2.322 | 66.253
2.322 | 66.247
2.322 | 66.2312
2.322 | 66.2643
2.322 | 66.264
2.322 | 66.2485
2.322 | 66.2608
2.322 | 66.2377
2.322 | 66.2353
2.322 | 66.261
2.3221 | 66.2605
2.3221 | 66.2519
2.3221 | 66.2382
2.3221 | 66.2477
2.3221 | 66.2667
2.3221 | 66.2589
2.3221 | 66.23
2.3221 | 66.2428
2.3221 | 66.229
2.3221 | 66.2273
2.3222 | 66.2458
2.3222 | 66.2794
2.3222 | 66.2402
2.3222 | 66.2339
2.3222 | 66.2636
2.3222 | 66.2423
2.3222 | 66.2469
2.3222 | 66.2518
2.3222 | 66.2483
2.3222 | 66.2304
2.3223 | 66.2464
2.3223 | 66.2619
2.3223 | 66.2213
2.3223 | 66.2369
2.3223 | 66.2385
2.3223 | 66.2387
2.3223 | 66.2494
2.3223 | 66.2449
2.3223 | 66.2506
2.3223 | 66.2525
2.3224 | 66.2471
2.3224 | 66.2665
2.3224 | 66.2328
2.3224 | 66.2397
2.3224 | 66.2413
2.3224 | 66.2538
2.3224 | 66.2368
2.3224 | 66.2426
2.3224 | 66.2411
2.3224 | 66.2524
2.3225 | 66.2638
2.3225 | 66.2393
2.3225 | 66.207
2.3225 | 66.2341
2.3225 | 66.2491
2.3225 | 66.2593
2.3225 | 66.2517
2.3225 | 66.2361
2.3225 | 66.2259
2.3225 | 66.2446
2.3226 | 66.2502
2.3226 | 66.2465
2.3226 | 66.2273
2.3226 | 66.2167
2.3226 | 66.2436
2.3226 | 66.2516
2.3226 | 66.2566
2.3226 | 66.2484
2.3226 | 66.2207
2.3226 | 66.2191
2.3227 | 66.2323
2.3227 | 66.2306
2.3227 | 66.224
2.3227 | 66.247
2.3227 | 66.2207
2.3227 | 66.2314
2.3227 | 66.2449
2.3227 | 66.2265
2.3227 | 66.2397
2.3227 | 66.2506
2.3228 | 66.2434
2.3228 | 66.222
2.3228 | 66.2115
2.3228 | 66.2544
2.3228 | 66.2506
2.3228 | 66.2415
2.3228 | 66.2476
2.3228 | 66.2188
2.3228 | 66.2249
2.3228 | 66.2219
2.3229 | 66.233
2.3229 | 66.2326
2.3229 | 66.2215
2.3229 | 66.2452
2.3229 | 66.238
2.3229 | 66.236
2.3229 | 66.2656
2.3229 | 66.2328
2.3229 | 66.2227
2.3229 | 66.2294
2.323 | 66.2312
2.323 | 66.232
2.323 | 66.241
2.323 | 66.2342
2.323 | 66.2307
2.323 | 66.2369
2.323 | 66.2316
2.323 | 66.2121
2.323 | 66.2306
2.323 | 66.224
2.3231 | 66.2398
2.3231 | 66.2264
2.3231 | 66.235
2.3231 | 66.2454
2.3231 | 66.2456
2.3231 | 66.2405
2.3231 | 66.2209
2.3231 | 66.2078
2.3231 | 66.2263
2.3231 | 66.2298
2.3232 | 66.2388
2.3232 | 66.2525
2.3232 | 66.2266
2.3232 | 66.2206
2.3232 | 66.2371
2.3232 | 66.2314
2.3232 | 66.2298
2.3232 | 66.2081
2.3232 | 66.2109
2.3232 | 66.2379
2.3233 | 66.2432
2.3233 | 66.2439
2.3233 | 66.2332
2.3233 | 66.2193
2.3233 | 66.2067
2.3233 | 66.2212
2.3233 | 66.2207
2.3233 | 66.2215
2.3233 | 66.2413
2.3233 | 66.2231
2.3234 | 66.2337
2.3234 | 66.2219
2.3234 | 66.2371
2.3234 | 66.2233
2.3234 | 66.2239
2.3234 | 66.223
2.3234 | 66.2035
2.3234 | 66.2259
2.3234 | 66.2289
2.3234 | 66.2345
2.3235 | 66.2432
2.3235 | 66.2479
2.3235 | 66.2153
2.3235 | 66.1947
2.3235 | 66.2281
2.3235 | 66.217
2.3235 | 66.2341
2.3235 | 66.2101
2.3235 | 66.233
2.3235 | 66.2355
2.3236 | 66.2599
2.3236 | 66.233
2.3236 | 66.2159
2.3236 | 66.1883
2.3236 | 66.218
2.3236 | 66.238
2.3236 | 66.2337
2.3236 | 66.2395
2.3236 | 66.2384
2.3236 | 66.2227
2.3237 | 66.2292
2.3237 | 66.2312
2.3237 | 66.1853
2.3237 | 66.201
2.3237 | 66.2259
2.3237 | 66.2326
2.3237 | 66.2221
2.3237 | 66.2347
2.3237 | 66.22
2.3237 | 66.2209
2.3238 | 66.2404
2.3238 | 66.2278
2.3238 | 66.2224
2.3238 | 66.1991
2.3238 | 66.2256
2.3238 | 66.2417
2.3238 | 66.2315
2.3238 | 66.2291
2.3238 | 66.2163
2.3238 | 66.2068
2.3239 | 66.2229
2.3239 | 66.2215
2.3239 | 66.2252
2.3239 | 66.2152
2.3239 | 66.2486
2.3239 | 66.2432
2.3239 | 66.2442
2.3239 | 66.215
2.3239 | 66.1888
2.3239 | 66.2133
2.324 | 66.2231
2.324 | 66.2118
2.324 | 66.2153
2.324 | 66.2122
2.324 | 66.2146
2.324 | 66.2081
2.324 | 66.2374
2.324 | 66.2164
2.324 | 66.1896
2.324 | 66.2264
2.3241 | 66.2424
2.3241 | 66.2284
2.3241 | 66.2215
2.3241 | 66.2134
2.3241 | 66.2202
2.3241 | 66.2293
2.3241 | 66.2147
2.3241 | 66.2114
2.3241 | 66.2158
2.3241 | 66.2261
2.3242 | 66.2381
2.3242 | 66.2215
2.3242 | 66.2235
2.3242 | 66.1914
2.3242 | 66.2081
2.3242 | 66.2287
2.3242 | 66.2339
2.3242 | 66.2206
2.3242 | 66.1945
2.3242 | 66.2293
2.3243 | 66.2222
2.3243 | 66.223
2.3243 | 66.2036
2.3243 | 66.208
2.3243 | 66.1937
2.3243 | 66.212
2.3243 | 66.2133
2.3243 | 66.2058
2.3243 | 66.2187
2.3243 | 66.2292
2.3244 | 66.2192
2.3244 | 66.2079
2.3244 | 66.2188
2.3244 | 66.2039
2.3244 | 66.2152
2.3244 | 66.2185
2.3244 | 66.2384
2.3244 | 66.2164
2.3244 | 66.2168
2.3244 | 66.2075
2.3245 | 66.2129
2.3245 | 66.2053
2.3245 | 66.2066
2.3245 | 66.178
2.3245 | 66.2062
2.3245 | 66.2401
2.3245 | 66.2202
2.3245 | 66.2093
2.3245 | 66.2258
2.3245 | 66.2206
2.3246 | 66.2164
2.3246 | 66.2039
2.3246 | 66.1933
2.3246 | 66.2007
2.3246 | 66.2198
2.3246 | 66.2144
2.3246 | 66.2354
2.3246 | 66.219
2.3246 | 66.2015
2.3246 | 66.202
2.3247 | 66.2194
2.3247 | 66.1975
2.3247 | 66.1894
2.3247 | 66.1973
2.3247 | 66.2278
2.3247 | 66.2428
2.3247 | 66.2275
2.3247 | 66.2018
2.3247 | 66.2192
2.3247 | 66.1905
2.3248 | 66.1879
2.3248 | 66.2174
2.3248 | 66.2081
2.3248 | 66.2057
2.3248 | 66.2284
2.3248 | 66.2256
2.3248 | 66.2129
2.3248 | 66.1981
2.3248 | 66.1984
2.3248 | 66.1972
2.3249 | 66.2144
2.3249 | 66.2304
2.3249 | 66.2018
2.3249 | 66.1933
2.3249 | 66.2305
2.3249 | 66.2139
2.3249 | 66.188
2.3249 | 66.21
2.3249 | 66.2086
2.3249 | 66.1968
2.325 | 66.2076
2.325 | 66.2265
2.325 | 66.2185
2.325 | 66.1995
2.325 | 66.2167
2.325 | 66.213
2.325 | 66.1887
2.325 | 66.214
2.325 | 66.2019
2.325 | 66.2042
2.3251 | 66.2271
2.3251 | 66.1931
2.3251 | 66.169
2.3251 | 66.1939
2.3251 | 66.2085
2.3251 | 66.1948
2.3251 | 66.2161
2.3251 | 66.192
2.3251 | 66.1895
2.3251 | 66.2213
2.3252 | 66.2226
2.3252 | 66.2099
2.3252 | 66.1975
2.3252 | 66.1998
2.3252 | 66.1844
2.3252 | 66.187
2.3252 | 66.226
2.3252 | 66.1997
2.3252 | 66.1859
2.3252 | 66.2147
2.3253 | 66.1995
2.3253 | 66.2214
2.3253 | 66.1957
2.3253 | 66.1953
2.3253 | 66.2014
2.3253 | 66.2009
2.3253 | 66.2198
2.3253 | 66.22
2.3253 | 66.2026
2.3253 | 66.2206
2.3254 | 66.2122
2.3254 | 66.1905
2.3254 | 66.1892
2.3254 | 66.1963
2.3254 | 66.203
2.3254 | 66.2254
2.3254 | 66.2244
2.3254 | 66.1783
2.3254 | 66.2051
2.3254 | 66.2176
2.3255 | 66.2109
2.3255 | 66.1877
2.3255 | 66.1709
2.3255 | 66.1855
2.3255 | 66.203
2.3255 | 66.2288
2.3255 | 66.2191
2.3255 | 66.2022
2.3255 | 66.1996
2.3255 | 66.2026
2.3256 | 66.2
2.3256 | 66.1863
2.3256 | 66.1928
2.3256 | 66.195
2.3256 | 66.2112
2.3256 | 66.2317
2.3256 | 66.2111
2.3256 | 66.2047
2.3256 | 66.1881
2.3256 | 66.1953
2.3257 | 66.1822
2.3257 | 66.2025
2.3257 | 66.2005
2.3257 | 66.2007
2.3257 | 66.2295
2.3257 | 66.2139
2.3257 | 66.2061
2.3257 | 66.1884
2.3257 | 66.1781
2.3257 | 66.1867
2.3258 | 66.2053
2.3258 | 66.1923
2.3258 | 66.1901
2.3258 | 66.2111
2.3258 | 66.2187
2.3258 | 66.2244
2.3258 | 66.2117
2.3258 | 66.1883
2.3258 | 66.1774
2.3258 | 66.2026
2.3259 | 66.2093
2.3259 | 66.2106
2.3259 | 66.2136
2.3259 | 66.2096
2.3259 | 66.2132
2.3259 | 66.2068
2.3259 | 66.2024
2.3259 | 66.1914
2.3259 | 66.1863
2.3259 | 66.1956
2.326 | 66.2
2.326 | 66.2135
2.326 | 66.2148
2.326 | 66.2107
2.326 | 66.2083
2.326 | 66.2094
2.326 | 66.2064
2.326 | 66.1653
2.326 | 66.1796
2.326 | 66.1939
2.3261 | 66.2252
2.3261 | 66.2135
2.3261 | 66.187
2.3261 | 66.1974
2.3261 | 66.2142
2.3261 | 66.2007
2.3261 | 66.2018
2.3261 | 66.1955
2.3261 | 66.1796
2.3261 | 66.1956
2.3262 | 66.2185
2.3262 | 66.2263
2.3262 | 66.2157
2.3262 | 66.2011
2.3262 | 66.206
2.3262 | 66.2065
2.3262 | 66.2047
2.3262 | 66.1706
2.3262 | 66.1876
2.3262 | 66.2142
2.3263 | 66.2031
2.3263 | 66.2076
2.3263 | 66.1957
2.3263 | 66.2068
2.3263 | 66.1853
2.3263 | 66.2016
2.3263 | 66.2033
2.3263 | 66.1912
2.3263 | 66.1851
2.3263 | 66.2144
2.3264 | 66.2199
2.3264 | 66.2174
2.3264 | 66.2026
2.3264 | 66.1749
2.3264 | 66.1968
2.3264 | 66.2029
2.3264 | 66.2004
2.3264 | 66.1976
2.3264 | 66.2013
2.3264 | 66.1859
2.3265 | 66.2283
2.3265 | 66.2107
2.3265 | 66.1793
2.3265 | 66.1906
2.3265 | 66.1826
2.3265 | 66.2048
2.3265 | 66.1968
2.3265 | 66.2087
2.3265 | 66.1975
2.3265 | 66.1989
2.3266 | 66.2087
2.3266 | 66.1944
2.3266 | 66.1885
2.3266 | 66.1876
2.3266 | 66.1918
2.3266 | 66.2206
2.3266 | 66.207
2.3266 | 66.2088
2.3266 | 66.1984
2.3266 | 66.2098
2.3267 | 66.1945
2.3267 | 66.2062
2.3267 | 66.19
2.3267 | 66.1885
2.3267 | 66.2198
2.3267 | 66.1968
2.3267 | 66.2058
2.3267 | 66.1982
2.3267 | 66.1811
2.3267 | 66.1935
2.3268 | 66.214
2.3268 | 66.2015
2.3268 | 66.1883
2.3268 | 66.1838
2.3268 | 66.1918
2.3268 | 66.2113
2.3268 | 66.2104
2.3268 | 66.2091
2.3268 | 66.1838
2.3268 | 66.1953
2.3269 | 66.2165
2.3269 | 66.1911
2.3269 | 66.1853
2.3269 | 66.2008
2.3269 | 66.2122
2.3269 | 66.194
2.3269 | 66.2097
2.3269 | 66.2021
2.3269 | 66.1713
2.3269 | 66.2011
2.327 | 66.1968
2.327 | 66.1942
2.327 | 66.1931
2.327 | 66.1953
2.327 | 66.2084
2.327 | 66.202
2.327 | 66.1962
2.327 | 66.1842
2.327 | 66.183
2.327 | 66.2006
2.3271 | 66.2193
2.3271 | 66.2085
2.3271 | 66.1835
2.3271 | 66.1895
2.3271 | 66.2065
2.3271 | 66.2109
2.3271 | 66.1943
2.3271 | 66.1826
2.3271 | 66.1851
2.3271 | 66.1969
2.3272 | 66.2117
2.3272 | 66.2125
2.3272 | 66.1876
2.3272 | 66.1968
2.3272 | 66.1957
2.3272 | 66.2055
2.3272 | 66.1977
2.3272 | 66.1853
2.3272 | 66.1929
2.3272 | 66.1779
2.3273 | 66.2034
2.3273 | 66.2179
2.3273 | 66.2002
2.3273 | 66.1828
2.3273 | 66.193
2.3273 | 66.1848
2.3273 | 66.1799
2.3273 | 66.1866
2.3273 | 66.2174
2.3273 | 66.1999
2.3274 | 66.2011
2.3274 | 66.2245
2.3274 | 66.1664
2.3274 | 66.1866
2.3274 | 66.1895
2.3274 | 66.2132
2.3274 | 66.2013
2.3274 | 66.1947
2.3274 | 66.1941
2.3274 | 66.1892
2.3275 | 66.2015
2.3275 | 66.2028
2.3275 | 66.1809
2.3275 | 66.1785
2.3275 | 66.1977
2.3275 | 66.2144
2.3275 | 66.2075
2.3275 | 66.1931
2.3275 | 66.1835
2.3275 | 66.194
2.3276 | 66.1989
2.3276 | 66.2218
2.3276 | 66.202
2.3276 | 66.182
2.3276 | 66.1997
2.3276 | 66.1896
2.3276 | 66.1953
2.3276 | 66.1937
2.3276 | 66.1774
2.3276 | 66.1916
2.3277 | 66.202
2.3277 | 66.1986
2.3277 | 66.1766
2.3277 | 66.1994
2.3277 | 66.2022
2.3277 | 66.2093
2.3277 | 66.2008
2.3277 | 66.1762
2.3277 | 66.1823
2.3277 | 66.1994
2.3278 | 66.2104
2.3278 | 66.2107
2.3278 | 66.1991
2.3278 | 66.1863
2.3278 | 66.1692
2.3278 | 66.1972
2.3278 | 66.1848
2.3278 | 66.1762
2.3278 | 66.1863
2.3278 | 66.1904
2.3279 | 66.1978
2.3279 | 66.2068
2.3279 | 66.1962
2.3279 | 66.1866
2.3279 | 66.1922
2.3279 | 66.1991
2.3279 | 66.1972
2.3279 | 66.1861
2.3279 | 66.1783
2.3279 | 66.1944
2.328 | 66.1972
2.328 | 66.203
2.328 | 66.1819
2.328 | 66.1796
2.328 | 66.2022
2.328 | 66.2068
2.328 | 66.1748
2.328 | 66.1679
2.328 | 66.2079
2.328 | 66.1968
2.3281 | 66.2219
2.3281 | 66.2065
2.3281 | 66.1633
2.3281 | 66.1697
2.3281 | 66.2075
2.3281 | 66.1951
2.3281 | 66.1904
2.3281 | 66.1903
2.3281 | 66.1946
2.3281 | 66.1891
2.3282 | 66.1995
2.3282 | 66.2107
2.3282 | 66.1809
2.3282 | 66.1727
2.3282 | 66.1822
2.3282 | 66.1993
2.3282 | 66.1873
2.3282 | 66.1959
2.3282 | 66.2006
2.3282 | 66.1751
2.3283 | 66.1972
2.3283 | 66.2
2.3283 | 66.1787
2.3283 | 66.1706
2.3283 | 66.1765
2.3283 | 66.204
2.3283 | 66.2084
2.3283 | 66.193
2.3283 | 66.2021
2.3283 | 66.2059
2.3284 | 66.1856
2.3284 | 66.1846
2.3284 | 66.196
2.3284 | 66.1699
2.3284 | 66.2118
2.3284 | 66.2245
2.3284 | 66.1987
2.3284 | 66.1692
2.3284 | 66.2065
2.3284 | 66.1962
2.3285 | 66.1759
2.3285 | 66.1821
2.3285 | 66.1877
2.3285 | 66.1855
2.3285 | 66.1818
2.3285 | 66.2065
2.3285 | 66.206
2.3285 | 66.1788
2.3285 | 66.1799
2.3285 | 66.2047
2.3286 | 66.1954
2.3286 | 66.1972
2.3286 | 66.1755
2.3286 | 66.2063
2.3286 | 66.1954
2.3286 | 66.166
2.3286 | 66.1982
2.3286 | 66.1833
2.3286 | 66.187
2.3286 | 66.1894
2.3287 | 66.1954
2.3287 | 66.1989
2.3287 | 66.1962
2.3287 | 66.1909
2.3287 | 66.1816
2.3287 | 66.1872
2.3287 | 66.1914
2.3287 | 66.1755
2.3287 | 66.1782
2.3287 | 66.2011
2.3288 | 66.2098
2.3288 | 66.1955
2.3288 | 66.1768
2.3288 | 66.1822
2.3288 | 66.1863
2.3288 | 66.1951
2.3288 | 66.1985
2.3288 | 66.1757
2.3288 | 66.1781
2.3288 | 66.1861
2.3289 | 66.1945
2.3289 | 66.2147
2.3289 | 66.1849
2.3289 | 66.1553
2.3289 | 66.1828
2.3289 | 66.2072
2.3289 | 66.1911
2.3289 | 66.1827
2.3289 | 66.1926
2.3289 | 66.2033
2.329 | 66.1759
2.329 | 66.1861
2.329 | 66.1846
2.329 | 66.1668
2.329 | 66.1894
2.329 | 66.2048
2.329 | 66.1879
2.329 | 66.1795
2.329 | 66.2116
2.329 | 66.2015
2.3291 | 66.1798
2.3291 | 66.1756
2.3291 | 66.1691
2.3291 | 66.1863
2.3291 | 66.194
2.3291 | 66.2172
2.3291 | 66.2111
2.3291 | 66.1871
2.3291 | 66.167
2.3291 | 66.1897
2.3292 | 66.196
2.3292 | 66.1893
2.3292 | 66.1818
2.3292 | 66.1896
2.3292 | 66.1873
2.3292 | 66.2008
2.3292 | 66.1983
2.3292 | 66.1895
2.3292 | 66.1783
2.3292 | 66.1788
2.3293 | 66.1803
2.3293 | 66.1903
2.3293 | 66.2014
2.3293 | 66.1833
2.3293 | 66.21
2.3293 | 66.2067
2.3293 | 66.1826
2.3293 | 66.1728
2.3293 | 66.1866
2.3293 | 66.1883
2.3294 | 66.1944
2.3294 | 66.1844
2.3294 | 66.1829
2.3294 | 66.206
2.3294 | 66.2044
2.3294 | 66.1992
2.3294 | 66.1894
2.3294 | 66.1662
2.3294 | 66.1494
2.3294 | 66.1804
2.3295 | 66.2105
2.3295 | 66.1912
2.3295 | 66.1769
2.3295 | 66.2024
2.3295 | 66.1919
2.3295 | 66.1788
2.3295 | 66.1817
2.3295 | 66.1664
2.3295 | 66.1821
2.3295 | 66.1961
2.3296 | 66.2062
2.3296 | 66.2105
2.3296 | 66.1947
2.3296 | 66.174
2.3296 | 66.1729
2.3296 | 66.19
2.3296 | 66.1811
2.3296 | 66.1747
2.3296 | 66.1855
2.3296 | 66.2082
2.3297 | 66.1974
2.3297 | 66.1842
2.3297 | 66.1703
2.3297 | 66.1753
2.3297 | 66.1761
2.3297 | 66.2122
2.3297 | 66.192
2.3297 | 66.1657
2.3297 | 66.1958
2.3297 | 66.1954
2.3298 | 66.1959
2.3298 | 66.1928
2.3298 | 66.1758
2.3298 | 66.1754
2.3298 | 66.1784
2.3298 | 66.1898
2.3298 | 66.1931
2.3298 | 66.1918
2.3298 | 66.2054
2.3298 | 66.1924
2.3299 | 66.1938
2.3299 | 66.2018
2.3299 | 66.1657
2.3299 | 66.1635
2.3299 | 66.2041
2.3299 | 66.2
2.3299 | 66.2049
2.3299 | 66.195
2.3299 | 66.1974
2.3299 | 66.185
2.33 | 66.1687
2.33 | 66.1868
2.33 | 66.1678
2.33 | 66.1853
2.33 | 66.2005
2.33 | 66.2054
2.33 | 66.204
2.33 | 66.1805
2.33 | 66.187
2.33 | 66.1949
2.3301 | 66.1944
2.3301 | 66.1795
2.3301 | 66.1866
2.3301 | 66.1844
2.3301 | 66.1808
2.3301 | 66.1989
2.3301 | 66.2037
2.3301 | 66.1888
2.3301 | 66.1795
2.3301 | 66.1746
2.3302 | 66.185
2.3302 | 66.1982
2.3302 | 66.1741
2.3302 | 66.1853
2.3302 | 66.1847
2.3302 | 66.2017
2.3302 | 66.205
2.3302 | 66.1925
2.3302 | 66.1736
2.3302 | 66.1762
2.3303 | 66.1835
2.3303 | 66.1818
2.3303 | 66.1686
2.3303 | 66.203
2.3303 | 66.2003
2.3303 | 66.186
2.3303 | 66.1948
2.3303 | 66.187
2.3303 | 66.1562
2.3303 | 66.1625
2.3304 | 66.2102
2.3304 | 66.1968
2.3304 | 66.1795
2.3304 | 66.1992
2.3304 | 66.1983
2.3304 | 66.1796
2.3304 | 66.1902
2.3304 | 66.1713
2.3304 | 66.1751
2.3304 | 66.1903
2.3305 | 66.2075
2.3305 | 66.2069
2.3305 | 66.1761
2.3305 | 66.1812
2.3305 | 66.1677
2.3305 | 66.1953
2.3305 | 66.1945
2.3305 | 66.1662
2.3305 | 66.2025
2.3305 | 66.1939
2.3306 | 66.1911
2.3306 | 66.1913
2.3306 | 66.1837
2.3306 | 66.1612
2.3306 | 66.1871
2.3306 | 66.1829
2.3306 | 66.195
2.3306 | 66.1866
2.3306 | 66.1805
2.3306 | 66.1992
2.3307 | 66.1941
2.3307 | 66.1701
2.3307 | 66.1763
2.3307 | 66.1777
2.3307 | 66.1958
2.3307 | 66.1929
2.3307 | 66.1893
2.3307 | 66.2005
2.3307 | 66.2113
2.3307 | 66.1668
2.3308 | 66.1692
2.3308 | 66.1796
2.3308 | 66.1691
2.3308 | 66.1573
2.3308 | 66.1893
2.3308 | 66.2046
2.3308 | 66.1959
2.3308 | 66.1964
2.3308 | 66.1767
2.3308 | 66.1751
2.3309 | 66.1937
2.3309 | 66.1758
2.3309 | 66.1822
2.3309 | 66.1705
2.3309 | 66.1944
2.3309 | 66.1955
2.3309 | 66.1987
2.3309 | 66.1842
2.3309 | 66.1599
2.3309 | 66.175
2.331 | 66.1986
2.331 | 66.1742
2.331 | 66.1559
2.331 | 66.1724
2.331 | 66.2102
2.331 | 66.1989
2.331 | 66.1807
2.331 | 66.2061
2.331 | 66.1717
2.331 | 66.1554
2.3311 | 66.1898
2.3311 | 66.1868
2.3311 | 66.1641
2.3311 | 66.1858
2.3311 | 66.1911
2.3311 | 66.1908
2.3311 | 66.1789
2.3311 | 66.1864
2.3311 | 66.1551
2.3311 | 66.1728
2.3312 | 66.2081
2.3312 | 66.1877
2.3312 | 66.1725
2.3312 | 66.2037
2.3312 | 66.1994
2.3312 | 66.1821
2.3312 | 66.1745
2.3312 | 66.1787
2.3312 | 66.1713
2.3312 | 66.1935
2.3313 | 66.2096
2.3313 | 66.1742
2.3313 | 66.1621
2.3313 | 66.1832
2.3313 | 66.1764
2.3313 | 66.1766
2.3313 | 66.1807
2.3313 | 66.1588
2.3313 | 66.1676
2.3313 | 66.1822
2.3314 | 66.2013
2.3314 | 66.2081
2.3314 | 66.1573
2.3314 | 66.1561
2.3314 | 66.1742
2.3314 | 66.1821
2.3314 | 66.1994
2.3314 | 66.169
2.3314 | 66.1709
2.3314 | 66.1974
2.3315 | 66.1971
2.3315 | 66.1733
2.3315 | 66.183
2.3315 | 66.1739
2.3315 | 66.1683
2.3315 | 66.1699
2.3315 | 66.1985
2.3315 | 66.1985
2.3315 | 66.1844
2.3315 | 66.1777
2.3316 | 66.2022
2.3316 | 66.1721
2.3316 | 66.1341
2.3316 | 66.1603
2.3316 | 66.1579
2.3316 | 66.1909
2.3316 | 66.1993
2.3316 | 66.1644
2.3316 | 66.1798
2.3316 | 66.198
2.3317 | 66.1746
2.3317 | 66.1672
2.3317 | 66.1544
2.3317 | 66.153
2.3317 | 66.1779
2.3317 | 66.1864
2.3317 | 66.1984
2.3317 | 66.1722
2.3317 | 66.1649
2.3317 | 66.1642
2.3318 | 66.1766
2.3318 | 66.1877
2.3318 | 66.1587
2.3318 | 66.1715
2.3318 | 66.1796
2.3318 | 66.1783
2.3318 | 66.1868
2.3318 | 66.1854
2.3318 | 66.1714
2.3318 | 66.1787
2.3319 | 66.1764
2.3319 | 66.1579
2.3319 | 66.1701
2.3319 | 66.1974
2.3319 | 66.1727
2.3319 | 66.1937
2.3319 | 66.1907
2.3319 | 66.1563
2.3319 | 66.1765
2.3319 | 66.1851
2.332 | 66.1831
2.332 | 66.1723
2.332 | 66.1572
2.332 | 66.1806
2.332 | 66.1846
2.332 | 66.1766
2.332 | 66.1946
2.332 | 66.1699
2.332 | 66.1421
2.332 | 66.1746
2.3321 | 66.1851
2.3321 | 66.1763
2.3321 | 66.167
2.3321 | 66.161
2.3321 | 66.173
2.3321 | 66.1887
2.3321 | 66.1813
2.3321 | 66.1555
2.3321 | 66.1672
2.3321 | 66.1695
2.3322 | 66.1952
2.3322 | 66.1791
2.3322 | 66.1869
2.3322 | 66.1697
2.3322 | 66.1802
2.3322 | 66.1678
2.3322 | 66.1754
2.3322 | 66.1564
2.3322 | 66.1796
2.3322 | 66.1782
2.3323 | 66.1807
2.3323 | 66.2071
2.3323 | 66.1658
2.3323 | 66.1467
2.3323 | 66.1795
2.3323 | 66.1831
2.3323 | 66.1533
2.3323 | 66.1557
2.3323 | 66.1903
2.3323 | 66.187
2.3324 | 66.1855
2.3324 | 66.2011
2.3324 | 66.1672
2.3324 | 66.1476
2.3324 | 66.177
2.3324 | 66.1809
2.3324 | 66.1972
2.3324 | 66.1634
2.3324 | 66.1732
2.3324 | 66.1909
2.3325 | 66.1749
2.3325 | 66.1746
2.3325 | 66.1627
2.3325 | 66.1741
2.3325 | 66.1537
2.3325 | 66.1662
2.3325 | 66.1898
2.3325 | 66.1775
2.3325 | 66.1701
2.3325 | 66.1994
2.3326 | 66.1781
2.3326 | 66.1684
2.3326 | 66.1666
2.3326 | 66.1657
2.3326 | 66.1514
2.3326 | 66.1799
2.3326 | 66.1957
2.3326 | 66.174
2.3326 | 66.1746
2.3326 | 66.1957
2.3327 | 66.203
2.3327 | 66.1827
2.3327 | 66.1481
2.3327 | 66.1518
2.3327 | 66.1743
2.3327 | 66.1692
2.3327 | 66.2098
2.3327 | 66.1923
2.3327 | 66.1607
2.3327 | 66.1811
2.3328 | 66.1855
2.3328 | 66.164
2.3328 | 66.1488
2.3328 | 66.1575
2.3328 | 66.1757
2.3328 | 66.1759
2.3328 | 66.1872
2.3328 | 66.1747
2.3328 | 66.1861
2.3328 | 66.1712
2.3329 | 66.1771
2.3329 | 66.176
2.3329 | 66.1695
2.3329 | 66.1688
2.3329 | 66.1689
2.3329 | 66.2004
2.3329 | 66.188
2.3329 | 66.179
2.3329 | 66.179
2.3329 | 66.1595
2.333 | 66.1835
2.333 | 66.173
2.333 | 66.1539
2.333 | 66.1684
2.333 | 66.1879
2.333 | 66.1868
2.333 | 66.1963
2.333 | 66.174
2.333 | 66.1603
2.333 | 66.174
2.3331 | 66.1869
2.3331 | 66.1951
2.3331 | 66.1658
2.3331 | 66.1746
2.3331 | 66.1713
2.3331 | 66.1625
2.3331 | 66.1893
2.3331 | 66.1749
2.3331 | 66.1727
2.3331 | 66.1753
2.3332 | 66.182
2.3332 | 66.1944
2.3332 | 66.1599
2.3332 | 66.1781
2.3332 | 66.1801
2.3332 | 66.1714
2.3332 | 66.1693
2.3332 | 66.1588
2.3332 | 66.1725
2.3332 | 66.2088
2.3333 | 66.1872
2.3333 | 66.1969
2.3333 | 66.1701
2.3333 | 66.1697
2.3333 | 66.1547
2.3333 | 66.1602
2.3333 | 66.1813
2.3333 | 66.1627
2.3333 | 66.187
2.3333 | 66.1952
2.3334 | 66.1942
2.3334 | 66.1873
2.3334 | 66.1679
2.3334 | 66.1368
2.3334 | 66.1716
2.3334 | 66.1672
2.3334 | 66.1883
2.3334 | 66.1754
2.3334 | 66.1699
2.3334 | 66.1977
2.3335 | 66.2035
2.3335 | 66.1918
2.3335 | 66.1709
2.3335 | 66.1571
2.3335 | 66.1587
2.3335 | 66.166
2.3335 | 66.1755
2.3335 | 66.1837
2.3335 | 66.1806
2.3335 | 66.1894
2.3336 | 66.2061
2.3336 | 66.1825
2.3336 | 66.1562
2.3336 | 66.1434
2.3336 | 66.1649
2.3336 | 66.177
2.3336 | 66.171
2.3336 | 66.1889
2.3336 | 66.1916
2.3336 | 66.2016
2.3337 | 66.1972
2.3337 | 66.1766
2.3337 | 66.1329
2.3337 | 66.1387
2.3337 | 66.1658
2.3337 | 66.1698
2.3337 | 66.1801
2.3337 | 66.1993
2.3337 | 66.1984
2.3337 | 66.1777
2.3338 | 66.182
2.3338 | 66.1929
2.3338 | 66.1501
2.3338 | 66.1543
2.3338 | 66.167
2.3338 | 66.1787
2.3338 | 66.1932
2.3338 | 66.1774
2.3338 | 66.182
2.3338 | 66.1916
2.3339 | 66.1761
2.3339 | 66.1766
2.3339 | 66.1625
2.3339 | 66.1537
2.3339 | 66.1963
2.3339 | 66.1813
2.3339 | 66.1886
2.3339 | 66.1689
2.3339 | 66.1731
2.3339 | 66.1874
2.334 | 66.1887
2.334 | 66.1709
2.334 | 66.1594
2.334 | 66.1621
2.334 | 66.1742
2.334 | 66.195
2.334 | 66.1849
2.334 | 66.1639
2.334 | 66.1822
2.334 | 66.1791
2.3341 | 66.1698
2.3341 | 66.2026
2.3341 | 66.1835
2.3341 | 66.1523
2.3341 | 66.1434
2.3341 | 66.1936
2.3341 | 66.1886
2.3341 | 66.1618
2.3341 | 66.1779
2.3341 | 66.1876
2.3342 | 66.177
2.3342 | 66.1794
2.3342 | 66.1718
2.3342 | 66.1686
2.3342 | 66.1758
2.3342 | 66.1885
2.3342 | 66.1726
2.3342 | 66.1527
2.3342 | 66.1783
2.3342 | 66.203
2.3343 | 66.1864
2.3343 | 66.1806
2.3343 | 66.1668
2.3343 | 66.1561
2.3343 | 66.1753
2.3343 | 66.1877
2.3343 | 66.1676
2.3343 | 66.1679
2.3343 | 66.1752
2.3343 | 66.2013
2.3344 | 66.192
2.3344 | 66.1959
2.3344 | 66.1708
2.3344 | 66.1558
2.3344 | 66.1493
2.3344 | 66.179
2.3344 | 66.1745
2.3344 | 66.1881
2.3344 | 66.1781
2.3344 | 66.1933
2.3345 | 66.1707
2.3345 | 66.2009
2.3345 | 66.164
2.3345 | 66.161
2.3345 | 66.1713
2.3345 | 66.1582
2.3345 | 66.1713
2.3345 | 66.1794
2.3345 | 66.184
2.3345 | 66.1908
2.3346 | 66.1856
2.3346 | 66.1664
2.3346 | 66.1469
2.3346 | 66.1642
2.3346 | 66.174
2.3346 | 66.1693
2.3346 | 66.1839
2.3346 | 66.1618
2.3346 | 66.1775
2.3346 | 66.2025
2.3347 | 66.2004
2.3347 | 66.1677
2.3347 | 66.1536
2.3347 | 66.1631
2.3347 | 66.1421
2.3347 | 66.1553
2.3347 | 66.2055
2.3347 | 66.1854
2.3347 | 66.1647
2.3347 | 66.1959
2.3348 | 66.1884
2.3348 | 66.1712
2.3348 | 66.1546
2.3348 | 66.1731
2.3348 | 66.1529
2.3348 | 66.1672
2.3348 | 66.2213
2.3348 | 66.1794
2.3348 | 66.1914
2.3348 | 66.1857
2.3349 | 66.1873
2.3349 | 66.1677
2.3349 | 66.1439
2.3349 | 66.1548
2.3349 | 66.1727
2.3349 | 66.1864
2.3349 | 66.1865
2.3349 | 66.1772
2.3349 | 66.1952
2.3349 | 66.192
2.335 | 66.1909
2.335 | 66.1653
2.335 | 66.1647
2.335 | 66.1525
2.335 | 66.1608
2.335 | 66.1982
2.335 | 66.2003
2.335 | 66.1634
2.335 | 66.1851
2.335 | 66.1838
2.3351 | 66.1482
2.3351 | 66.1589
2.3351 | 66.1562
2.3351 | 66.1522
2.3351 | 66.1815
2.3351 | 66.1932
2.3351 | 66.1993
2.3351 | 66.179
2.3351 | 66.1795
2.3351 | 66.1693
2.3352 | 66.1506
2.3352 | 66.1606
2.3352 | 66.1607
2.3352 | 66.1718
2.3352 | 66.1898
2.3352 | 66.1894
2.3352 | 66.1822
2.3352 | 66.1522
2.3352 | 66.16
2.3352 | 66.1621
2.3353 | 66.1587
2.3353 | 66.1856
2.3353 | 66.1679
2.3353 | 66.157
2.3353 | 66.1914
2.3353 | 66.1907
2.3353 | 66.1859
2.3353 | 66.148
2.3353 | 66.1624
2.3353 | 66.1703
2.3354 | 66.1645
2.3354 | 66.1926
2.3354 | 66.1687
2.3354 | 66.1775
2.3354 | 66.198
2.3354 | 66.1749
2.3354 | 66.1662
2.3354 | 66.1769
2.3354 | 66.162
2.3354 | 66.1644
2.3355 | 66.1864
2.3355 | 66.1783
2.3355 | 66.1596
2.3355 | 66.1949
2.3355 | 66.1866
2.3355 | 66.1784
2.3355 | 66.1749
2.3355 | 66.1614
2.3355 | 66.1562
2.3355 | 66.1669
2.3356 | 66.2032
2.3356 | 66.1908
2.3356 | 66.1712
2.3356 | 66.1603
2.3356 | 66.169
2.3356 | 66.1668
2.3356 | 66.1744
2.3356 | 66.1727
2.3356 | 66.169
2.3356 | 66.1744
2.3357 | 66.1975
2.3357 | 66.175
2.3357 | 66.1558
2.3357 | 66.1581
2.3357 | 66.167
2.3357 | 66.1533
2.3357 | 66.1865
2.3357 | 66.1749
2.3357 | 66.1564
2.3357 | 66.2
2.3358 | 66.1965
2.3358 | 66.1748
2.3358 | 66.1623
2.3358 | 66.1655
2.3358 | 66.1386
2.3358 | 66.1834
2.3358 | 66.1898
2.3358 | 66.1718
2.3358 | 66.1783
2.3358 | 66.1916
2.3359 | 66.1716
2.3359 | 66.1734
2.3359 | 66.1604
2.3359 | 66.1568
2.3359 | 66.1686
2.3359 | 66.169
2.3359 | 66.1861
2.3359 | 66.1755
2.3359 | 66.1698
2.3359 | 66.1696
2.336 | 66.1944
2.336 | 66.183
2.336 | 66.1638
2.336 | 66.1502
2.336 | 66.1766
2.336 | 66.1848
2.336 | 66.191
2.336 | 66.204
2.336 | 66.1765
2.336 | 66.1742
2.3361 | 66.1707
2.3361 | 66.1585
2.3361 | 66.1528
2.3361 | 66.1597
2.3361 | 66.177
2.3361 | 66.1876
2.3361 | 66.1986
2.3361 | 66.1783
2.3361 | 66.182
2.3361 | 66.1683
2.3362 | 66.1684
2.3362 | 66.1818
2.3362 | 66.1661
2.3362 | 66.1756
2.3362 | 66.1806
2.3362 | 66.2002
2.3362 | 66.1931
2.3362 | 66.1482
2.3362 | 66.1673
2.3362 | 66.156
2.3363 | 66.1824
2.3363 | 66.1855
2.3363 | 66.1781
2.3363 | 66.1528
2.3363 | 66.1826
2.3363 | 66.1948
2.3363 | 66.1883
2.3363 | 66.1829
2.3363 | 66.1684
2.3363 | 66.1697
2.3364 | 66.1806
2.3364 | 66.1644
2.3364 | 66.1579
2.3364 | 66.1686
2.3364 | 66.1839
2.3364 | 66.187
2.3364 | 66.1736
2.3364 | 66.1791
2.3364 | 66.1555
2.3364 | 66.171
2.3365 | 66.1744
2.3365 | 66.172
2.3365 | 66.1727
2.3365 | 66.1851
2.3365 | 66.1883
2.3365 | 66.1859
2.3365 | 66.1775
2.3365 | 66.1715
2.3365 | 66.1636
2.3365 | 66.1719
2.3366 | 66.1681
2.3366 | 66.158
2.3366 | 66.1499
2.3366 | 66.1694
2.3366 | 66.1849
2.3366 | 66.169
2.3366 | 66.1705
2.3366 | 66.1587
2.3366 | 66.1654
2.3366 | 66.1686
2.3367 | 66.1898
2.3367 | 66.1842
2.3367 | 66.1675
2.3367 | 66.1556
2.3367 | 66.1672
2.3367 | 66.1916
2.3367 | 66.1849
2.3367 | 66.1711
2.3367 | 66.1638
2.3367 | 66.1572
2.3368 | 66.1796
2.3368 | 66.1914
2.3368 | 66.1546
2.3368 | 66.1555
2.3368 | 66.1697
2.3368 | 66.167
2.3368 | 66.1963
2.3368 | 66.1701
2.3368 | 66.1649
2.3368 | 66.1801
2.3369 | 66.1686
2.3369 | 66.1692
2.3369 | 66.1739
2.3369 | 66.1642
2.3369 | 66.1676
2.3369 | 66.1872
2.3369 | 66.1824
2.3369 | 66.163
2.3369 | 66.1616
2.3369 | 66.1702
2.337 | 66.1763
2.337 | 66.1798
2.337 | 66.1584
2.337 | 66.1796
2.337 | 66.174
2.337 | 66.1779
2.337 | 66.1871
2.337 | 66.1805
2.337 | 66.1725
2.337 | 66.1814
2.3371 | 66.1904
2.3371 | 66.1645
2.3371 | 66.1529
2.3371 | 66.1451
2.3371 | 66.1716
2.3371 | 66.1978
2.3371 | 66.1812
2.3371 | 66.1781
2.3371 | 66.1838
2.3371 | 66.186
2.3372 | 66.1684
2.3372 | 66.166
2.3372 | 66.1735
2.3372 | 66.1542
2.3372 | 66.1579
2.3372 | 66.1794
2.3372 | 66.1987
2.3372 | 66.1846
2.3372 | 66.1752
2.3372 | 66.1516
2.3373 | 66.1552
2.3373 | 66.1623
2.3373 | 66.1557
2.3373 | 66.1651
2.3373 | 66.1803
2.3373 | 66.1823
2.3373 | 66.1788
2.3373 | 66.1796
2.3373 | 66.163
2.3373 | 66.1768
2.3374 | 66.171
2.3374 | 66.1604
2.3374 | 66.1565
2.3374 | 66.1536
2.3374 | 66.176
2.3374 | 66.1965
2.3374 | 66.1953
2.3374 | 66.1629
2.3374 | 66.1731
2.3374 | 66.143
2.3375 | 66.1645
2.3375 | 66.1605
2.3375 | 66.1388
2.3375 | 66.17
2.3375 | 66.1817
2.3375 | 66.1924
2.3375 | 66.1968
2.3375 | 66.1796
2.3375 | 66.1822
2.3375 | 66.1649
2.3376 | 66.1629
2.3376 | 66.1656
2.3376 | 66.1744
2.3376 | 66.1627
2.3376 | 66.1829
2.3376 | 66.1884
2.3376 | 66.1788
2.3376 | 66.1681
2.3376 | 66.1522
2.3376 | 66.1757
2.3377 | 66.1711
2.3377 | 66.1622
2.3377 | 66.1628
2.3377 | 66.1666
2.3377 | 66.2005
2.3377 | 66.209
2.3377 | 66.1865
2.3377 | 66.1897
2.3377 | 66.1669
2.3377 | 66.1413
2.3378 | 66.1539
2.3378 | 66.1805
2.3378 | 66.1565
2.3378 | 66.1634
2.3378 | 66.195
2.3378 | 66.1848
2.3378 | 66.1816
2.3378 | 66.1625
2.3378 | 66.1619
2.3378 | 66.1529
2.3379 | 66.1756
2.3379 | 66.1925
2.3379 | 66.1811
2.3379 | 66.1731
2.3379 | 66.1821
2.3379 | 66.1764
2.3379 | 66.1676
2.3379 | 66.1626
2.3379 | 66.1589
2.3379 | 66.1629
2.338 | 66.1885
2.338 | 66.1782
2.338 | 66.1676
2.338 | 66.1842
2.338 | 66.1872
2.338 | 66.1759
2.338 | 66.1705
2.338 | 66.1636
2.338 | 66.1749
2.338 | 66.1989
2.3381 | 66.1894
2.3381 | 66.1809
2.3381 | 66.1765
2.3381 | 66.1697
2.3381 | 66.15
2.3381 | 66.1788
2.3381 | 66.1915
2.3381 | 66.1512
2.3381 | 66.1771
2.3381 | 66.2013
2.3382 | 66.1837
2.3382 | 66.1956
2.3382 | 66.1713
2.3382 | 66.1514
2.3382 | 66.1647
2.3382 | 66.183
2.3382 | 66.2039
2.3382 | 66.1757
2.3382 | 66.1917
2.3382 | 66.1914
2.3383 | 66.1816
2.3383 | 66.1677
2.3383 | 66.1493
2.3383 | 66.1703
2.3383 | 66.1821
2.3383 | 66.1861
2.3383 | 66.186
2.3383 | 66.1836
2.3383 | 66.1883
2.3383 | 66.1875
2.3384 | 66.1713
2.3384 | 66.1814
2.3384 | 66.1633
2.3384 | 66.1534
2.3384 | 66.1832
2.3384 | 66.1878
2.3384 | 66.1962
2.3384 | 66.1714
2.3384 | 66.1623
2.3384 | 66.1742
2.3385 | 66.1743
2.3385 | 66.1799
2.3385 | 66.1399
2.3385 | 66.1525
2.3385 | 66.188
2.3385 | 66.2057
2.3385 | 66.1862
2.3385 | 66.1859
2.3385 | 66.1853
2.3385 | 66.1761
2.3386 | 66.1643
2.3386 | 66.1754
2.3386 | 66.1685
2.3386 | 66.1699
2.3386 | 66.182
2.3386 | 66.2037
2.3386 | 66.1996
2.3386 | 66.1698
2.3386 | 66.1458
2.3386 | 66.1713
2.3387 | 66.171
2.3387 | 66.1558
2.3387 | 66.1759
2.3387 | 66.1885
2.3387 | 66.1966
2.3387 | 66.1963
2.3387 | 66.186
2.3387 | 66.1704
2.3387 | 66.1566
2.3387 | 66.1679
2.3388 | 66.174
2.3388 | 66.1835
2.3388 | 66.1805
2.3388 | 66.1948
2.3388 | 66.1793
2.3388 | 66.1746
2.3388 | 66.1664
2.3388 | 66.1433
2.3388 | 66.1741
2.3388 | 66.1773
2.3389 | 66.1891
2.3389 | 66.1809
2.3389 | 66.189
2.3389 | 66.1869
2.3389 | 66.1831
2.3389 | 66.1802
2.3389 | 66.1744
2.3389 | 66.1459
2.3389 | 66.1757
2.3389 | 66.1794
2.339 | 66.1801
2.339 | 66.2065
2.339 | 66.1762
2.339 | 66.1704
2.339 | 66.1661
2.339 | 66.1727
2.339 | 66.1759
2.339 | 66.1536
2.339 | 66.1578
2.339 | 66.2105
2.3391 | 66.2064
2.3391 | 66.1925
2.3391 | 66.1742
2.3391 | 66.1665
2.3391 | 66.1585
2.3391 | 66.1523
2.3391 | 66.1791
2.3391 | 66.1576
2.3391 | 66.1911
2.3391 | 66.2027
2.3392 | 66.1922
2.3392 | 66.2007
2.3392 | 66.1724
2.3392 | 66.1388
2.3392 | 66.1544
2.3392 | 66.1694
2.3392 | 66.1725
2.3392 | 66.1589
2.3392 | 66.1933
2.3392 | 66.2119
2.3393 | 66.1944
2.3393 | 66.1823
2.3393 | 66.1671
2.3393 | 66.1495
2.3393 | 66.1609
2.3393 | 66.1953
2.3393 | 66.1744
2.3393 | 66.1926
2.3393 | 66.1967
2.3393 | 66.1938
2.3394 | 66.2014
2.3394 | 66.1851
2.3394 | 66.155
2.3394 | 66.1522
2.3394 | 66.1797
2.3394 | 66.1857
2.3394 | 66.1897
2.3394 | 66.1803
2.3394 | 66.1853
2.3394 | 66.1743
2.3395 | 66.1803
2.3395 | 66.1946
2.3395 | 66.1473
2.3395 | 66.1435
2.3395 | 66.1746
2.3395 | 66.1896
2.3395 | 66.2088
2.3395 | 66.1878
2.3395 | 66.1838
2.3395 | 66.1829
2.3396 | 66.208
2.3396 | 66.1716
2.3396 | 66.1612
2.3396 | 66.1811
2.3396 | 66.1881
2.3396 | 66.19
2.3396 | 66.1835
2.3396 | 66.1856
2.3396 | 66.1641
2.3396 | 66.1684
2.3397 | 66.1904
2.3397 | 66.1768
2.3397 | 66.1597
2.3397 | 66.1738
2.3397 | 66.186
2.3397 | 66.1836
2.3397 | 66.1874
2.3397 | 66.1493
2.3397 | 66.1642
2.3397 | 66.1756
2.3398 | 66.1864
2.3398 | 66.204
2.3398 | 66.1842
2.3398 | 66.1859
2.3398 | 66.1929
2.3398 | 66.1824
2.3398 | 66.1814
2.3398 | 66.1535
2.3398 | 66.1792
2.3398 | 66.185
2.3399 | 66.1852
2.3399 | 66.1935
2.3399 | 66.1983
2.3399 | 66.1835
2.3399 | 66.1755
2.3399 | 66.1904
2.3399 | 66.1835
2.3399 | 66.167
2.3399 | 66.1677
2.3399 | 66.1917
2.34 | 66.2001
2.34 | 66.1862
2.34 | 66.1841
2.34 | 66.1716
2.34 | 66.1758
2.34 | 66.1989
2.34 | 66.1859
2.34 | 66.1423
2.34 | 66.1703
2.34 | 66.2157
2.3401 | 66.1811
2.3401 | 66.1953
2.3401 | 66.2029
2.3401 | 66.1761
2.3401 | 66.1727
2.3401 | 66.1828
2.3401 | 66.1759
2.3401 | 66.1751
2.3401 | 66.2022
2.3401 | 66.2002
2.3402 | 66.2136
2.3402 | 66.2026
2.3402 | 66.1784
2.3402 | 66.1688
2.3402 | 66.1801
2.3402 | 66.1584
2.3402 | 66.1675
2.3402 | 66.1866
2.3402 | 66.1966
2.3402 | 66.1946
2.3403 | 66.2088
2.3403 | 66.198
2.3403 | 66.1748
2.3403 | 66.1818
2.3403 | 66.1848
2.3403 | 66.1945
2.3403 | 66.1931
2.3403 | 66.1672
2.3403 | 66.197
2.3403 | 66.2149
2.3404 | 66.2105
2.3404 | 66.1985
2.3404 | 66.1608
2.3404 | 66.1713
2.3404 | 66.179
2.3404 | 66.1842
2.3404 | 66.1889
2.3404 | 66.202
2.3404 | 66.1841
2.3404 | 66.1947
2.3405 | 66.2003
2.3405 | 66.214
2.3405 | 66.1872
2.3405 | 66.1628
2.3405 | 66.1692
2.3405 | 66.1871
2.3405 | 66.2092
2.3405 | 66.1972
2.3405 | 66.2061
2.3405 | 66.1928
2.3406 | 66.1929
2.3406 | 66.1916
2.3406 | 66.1732
2.3406 | 66.1819
2.3406 | 66.1861
2.3406 | 66.1986
2.3406 | 66.1998
2.3406 | 66.1872
2.3406 | 66.1974
2.3406 | 66.2001
2.3407 | 66.2051
2.3407 | 66.194
2.3407 | 66.1803
2.3407 | 66.1829
2.3407 | 66.1966
2.3407 | 66.1977
2.3407 | 66.2044
2.3407 | 66.18
2.3407 | 66.1961
2.3407 | 66.1914
2.3408 | 66.1995
2.3408 | 66.2055
2.3408 | 66.1705
2.3408 | 66.1679
2.3408 | 66.1958
2.3408 | 66.1821
2.3408 | 66.2258
2.3408 | 66.1994
2.3408 | 66.1808
2.3408 | 66.207
2.3409 | 66.2139
2.3409 | 66.1882
2.3409 | 66.1972
2.3409 | 66.1873
2.3409 | 66.172
2.3409 | 66.1959
2.3409 | 66.2087
2.3409 | 66.1856
2.3409 | 66.196
2.3409 | 66.1976
2.341 | 66.1992
2.341 | 66.2018
2.341 | 66.1765
2.341 | 66.2011
2.341 | 66.2289
2.341 | 66.2131
2.341 | 66.1832
2.341 | 66.1892
2.341 | 66.1921
2.341 | 66.2021
2.3411 | 66.1995
2.3411 | 66.1902
2.3411 | 66.204
2.3411 | 66.1775
2.3411 | 66.1772
2.3411 | 66.2159
2.3411 | 66.2026
2.3411 | 66.1686
2.3411 | 66.1988
2.3411 | 66.2096
2.3412 | 66.1946
2.3412 | 66.2282
2.3412 | 66.2011
2.3412 | 66.204
2.3412 | 66.1914
2.3412 | 66.2051
2.3412 | 66.2063
2.3412 | 66.184
2.3412 | 66.1961
2.3412 | 66.1933
2.3413 | 66.2096
2.3413 | 66.211
2.3413 | 66.1993
2.3413 | 66.1962
2.3413 | 66.2053
2.3413 | 66.191
2.3413 | 66.1931
2.3413 | 66.1959
2.3413 | 66.2005
2.3413 | 66.1959
2.3414 | 66.225
2.3414 | 66.2124
2.3414 | 66.1965
2.3414 | 66.172
2.3414 | 66.1803
2.3414 | 66.2089
2.3414 | 66.1944
2.3414 | 66.1799
2.3414 | 66.2135
2.3414 | 66.2197
2.3415 | 66.2132
2.3415 | 66.2175
2.3415 | 66.1971
2.3415 | 66.204
2.3415 | 66.1964
2.3415 | 66.2082
2.3415 | 66.1994
2.3415 | 66.1989
2.3415 | 66.2074
2.3415 | 66.1947
2.3416 | 66.2075
2.3416 | 66.2204
2.3416 | 66.196
2.3416 | 66.1901
2.3416 | 66.185
2.3416 | 66.2103
2.3416 | 66.2121
2.3416 | 66.1907
2.3416 | 66.2008
2.3416 | 66.2196
2.3417 | 66.2425
2.3417 | 66.2141
2.3417 | 66.1855
2.3417 | 66.1852
2.3417 | 66.2129
2.3417 | 66.215
2.3417 | 66.2157
2.3417 | 66.2219
2.3417 | 66.1972
2.3417 | 66.2159
2.3418 | 66.2167
2.3418 | 66.2018
2.3418 | 66.1731
2.3418 | 66.1908
2.3418 | 66.2023
2.3418 | 66.2178
2.3418 | 66.216
2.3418 | 66.2152
2.3418 | 66.2097
2.3418 | 66.2065
2.3419 | 66.2111
2.3419 | 66.1933
2.3419 | 66.1859
2.3419 | 66.1905
2.3419 | 66.1931
2.3419 | 66.218
2.3419 | 66.2219
2.3419 | 66.1971
2.3419 | 66.2122
2.3419 | 66.2209
2.342 | 66.2194
2.342 | 66.2
2.342 | 66.1768
2.342 | 66.1931
2.342 | 66.2078
2.342 | 66.2235
2.342 | 66.2417
2.342 | 66.1996
2.342 | 66.2162
2.342 | 66.2054
2.3421 | 66.2074
2.3421 | 66.2014
2.3421 | 66.1933
2.3421 | 66.185
2.3421 | 66.2213
2.3421 | 66.2277
2.3421 | 66.2215
2.3421 | 66.2254
2.3421 | 66.1916
2.3421 | 66.2089
2.3422 | 66.2172
2.3422 | 66.2163
2.3422 | 66.2079
2.3422 | 66.2078
2.3422 | 66.2219
2.3422 | 66.2034
2.3422 | 66.2128
2.3422 | 66.1853
2.3422 | 66.2142
2.3422 | 66.2133
2.3423 | 66.2326
2.3423 | 66.2222
2.3423 | 66.1853
2.3423 | 66.1986
2.3423 | 66.2234
2.3423 | 66.2254
2.3423 | 66.2107
2.3423 | 66.2113
2.3423 | 66.2057
2.3423 | 66.2059
2.3424 | 66.2282
2.3424 | 66.219
2.3424 | 66.193
2.3424 | 66.2148
2.3424 | 66.2116
2.3424 | 66.2004
2.3424 | 66.2206
2.3424 | 66.2141
2.3424 | 66.2154
2.3424 | 66.2209
2.3425 | 66.2254
2.3425 | 66.2382
2.3425 | 66.2148
2.3425 | 66.2059
2.3425 | 66.1945
2.3425 | 66.1887
2.3425 | 66.2073
2.3425 | 66.2112
2.3425 | 66.2076
2.3425 | 66.2445
2.3426 | 66.2389
2.3426 | 66.2124
2.3426 | 66.2008
2.3426 | 66.2145
2.3426 | 66.1857
2.3426 | 66.2185
2.3426 | 66.2136
2.3426 | 66.1951
2.3426 | 66.2185
2.3426 | 66.243
2.3427 | 66.239
2.3427 | 66.2354
2.3427 | 66.1952
2.3427 | 66.1817
2.3427 | 66.2132
2.3427 | 66.2006
2.3427 | 66.2271
2.3427 | 66.234
2.3427 | 66.2229
2.3427 | 66.2302
2.3428 | 66.2369
2.3428 | 66.2286
2.3428 | 66.2036
2.3428 | 66.2035
2.3428 | 66.1927
2.3428 | 66.2123
2.3428 | 66.2244
2.3428 | 66.2285
2.3428 | 66.236
2.3428 | 66.2445
2.3429 | 66.221
2.3429 | 66.205
2.3429 | 66.2176
2.3429 | 66.218
2.3429 | 66.1978
2.3429 | 66.2314
2.3429 | 66.2267
2.3429 | 66.2282
2.3429 | 66.2078
2.3429 | 66.2183
2.343 | 66.2243
2.343 | 66.2193
2.343 | 66.1744
2.343 | 66.1915
2.343 | 66.2185
2.343 | 66.233
2.343 | 66.2394
2.343 | 66.2177
2.343 | 66.1956
2.343 | 66.2026
2.3431 | 66.2421
2.3431 | 66.2141
2.3431 | 66.2239
2.3431 | 66.2061
2.3431 | 66.2177
2.3431 | 66.2226
2.3431 | 66.2304
2.3431 | 66.2296
2.3431 | 66.2058
2.3431 | 66.2328
2.3432 | 66.2014
2.3432 | 66.2304
2.3432 | 66.2144
2.3432 | 66.2199
2.3432 | 66.2239
2.3432 | 66.236
2.3432 | 66.2359
2.3432 | 66.2015
2.3432 | 66.2218
2.3432 | 66.2287
2.3433 | 66.2318
2.3433 | 66.2293
2.3433 | 66.2108
2.3433 | 66.2119
2.3433 | 66.2254
2.3433 | 66.2339
2.3433 | 66.2401
2.3433 | 66.2107
2.3433 | 66.1874
2.3433 | 66.2291
2.3434 | 66.2289
2.3434 | 66.2506
2.3434 | 66.2181
2.3434 | 66.2304
2.3434 | 66.2246
2.3434 | 66.2163
2.3434 | 66.2245
2.3434 | 66.2302
2.3434 | 66.2229
2.3434 | 66.2249
2.3435 | 66.245
2.3435 | 66.2332
2.3435 | 66.2027
2.3435 | 66.2324
2.3435 | 66.2264
2.3435 | 66.2172
2.3435 | 66.2245
2.3435 | 66.2139
2.3435 | 66.219
2.3435 | 66.2327
2.3436 | 66.2566
2.3436 | 66.2408
2.3436 | 66.1987
2.3436 | 66.2231
2.3436 | 66.2248
2.3436 | 66.2248
2.3436 | 66.2352
2.3436 | 66.2114
2.3436 | 66.2204
2.3436 | 66.2345
2.3437 | 66.2324
2.3437 | 66.2148
2.3437 | 66.2096
2.3437 | 66.2028
2.3437 | 66.2148
2.3437 | 66.2568
2.3437 | 66.2423
2.3437 | 66.2345
2.3437 | 66.2157
2.3437 | 66.2226
2.3438 | 66.2307
2.3438 | 66.2411
2.3438 | 66.2075
2.3438 | 66.1986
2.3438 | 66.2478
2.3438 | 66.2406
2.3438 | 66.23
2.3438 | 66.2401
2.3438 | 66.247
2.3438 | 66.2226
2.3439 | 66.2231
2.3439 | 66.2404
2.3439 | 66.2211
2.3439 | 66.2268
2.3439 | 66.2288
2.3439 | 66.2336
2.3439 | 66.2395
2.3439 | 66.2248
2.3439 | 66.2359
2.3439 | 66.2451
2.344 | 66.2386
2.344 | 66.2345
2.344 | 66.2198
2.344 | 66.2283
2.344 | 66.2637
2.344 | 66.248
2.344 | 66.2332
2.344 | 66.2352
2.344 | 66.2406
2.344 | 66.2306
2.3441 | 66.2482
2.3441 | 66.243
2.3441 | 66.2154
2.3441 | 66.2243
2.3441 | 66.2374
2.3441 | 66.2502
2.3441 | 66.268
2.3441 | 66.2405
2.3441 | 66.2421
2.3441 | 66.233
2.3442 | 66.2291
2.3442 | 66.2482
2.3442 | 66.2433
2.3442 | 66.2286
2.3442 | 66.2466
2.3442 | 66.2252
2.3442 | 66.2465
2.3442 | 66.2387
2.3442 | 66.2326
2.3442 | 66.233
2.3443 | 66.2555
2.3443 | 66.2448
2.3443 | 66.2308
2.3443 | 66.2518
2.3443 | 66.2486
2.3443 | 66.2478
2.3443 | 66.2354
2.3443 | 66.2281
2.3443 | 66.2178
2.3443 | 66.2427
2.3444 | 66.2334
2.3444 | 66.2479
2.3444 | 66.2328
2.3444 | 66.2372
2.3444 | 66.2458
2.3444 | 66.2405
2.3444 | 66.242
2.3444 | 66.2367
2.3444 | 66.2271
2.3444 | 66.2292
2.3445 | 66.2479
2.3445 | 66.2572
2.3445 | 66.2425
2.3445 | 66.2157
2.3445 | 66.2436
2.3445 | 66.2465
2.3445 | 66.2224
2.3445 | 66.2226
2.3445 | 66.2286
2.3445 | 66.2311
2.3446 | 66.2458
2.3446 | 66.267
2.3446 | 66.2381
2.3446 | 66.2289
2.3446 | 66.2355
2.3446 | 66.2379
2.3446 | 66.2419
2.3446 | 66.228
2.3446 | 66.2406
2.3446 | 66.2265
2.3447 | 66.2556
2.3447 | 66.2564
2.3447 | 66.2338
2.3447 | 66.238
2.3447 | 66.257
2.3447 | 66.2604
2.3447 | 66.2282
2.3447 | 66.2181
2.3447 | 66.2463
2.3447 | 66.2477
2.3448 | 66.2434
2.3448 | 66.2538
2.3448 | 66.2303
2.3448 | 66.2309
2.3448 | 66.2496
2.3448 | 66.2546
2.3448 | 66.2406
2.3448 | 66.2382
2.3448 | 66.2491
2.3448 | 66.2484
2.3449 | 66.2499
2.3449 | 66.2489
2.3449 | 66.2327
2.3449 | 66.2311
2.3449 | 66.2458
2.3449 | 66.2214
2.3449 | 66.2381
2.3449 | 66.238
2.3449 | 66.2472
2.3449 | 66.2462
2.345 | 66.2691
2.345 | 66.2661
2.345 | 66.2278
2.345 | 66.2273
2.345 | 66.245
2.345 | 66.2549
2.345 | 66.2518
2.345 | 66.269
2.345 | 66.2346
2.345 | 66.2407
2.3451 | 66.2538
2.3451 | 66.2381
2.3451 | 66.2337
2.3451 | 66.2142
2.3451 | 66.2462
2.3451 | 66.2604
2.3451 | 66.2614
2.3451 | 66.2456
2.3451 | 66.2449
2.3451 | 66.2548
2.3452 | 66.2613
2.3452 | 66.243
2.3452 | 66.2163
2.3452 | 66.2582
2.3452 | 66.2402
2.3452 | 66.2434
2.3452 | 66.2673
2.3452 | 66.243
2.3452 | 66.2172
2.3452 | 66.2495
2.3453 | 66.27
2.3453 | 66.2285
2.3453 | 66.2359
2.3453 | 66.2287
2.3453 | 66.2476
2.3453 | 66.2594
2.3453 | 66.2579
2.3453 | 66.2579
2.3453 | 66.2516
2.3453 | 66.2422
2.3454 | 66.2467
2.3454 | 66.2492
2.3454 | 66.2414
2.3454 | 66.2397
2.3454 | 66.2322
2.3454 | 66.2802
2.3454 | 66.2465
2.3454 | 66.2445
2.3454 | 66.2643
2.3454 | 66.2476
2.3455 | 66.2409
2.3455 | 66.2611
2.3455 | 66.2432
2.3455 | 66.2315
2.3455 | 66.2626
2.3455 | 66.2581
2.3455 | 66.2431
2.3455 | 66.2323
2.3455 | 66.2531
2.3455 | 66.2343
2.3456 | 66.2413
2.3456 | 66.2578
2.3456 | 66.2339
2.3456 | 66.2398
2.3456 | 66.2499
2.3456 | 66.2668
2.3456 | 66.2511
2.3456 | 66.2285
2.3456 | 66.2462
2.3456 | 66.2652
2.3457 | 66.259
2.3457 | 66.2617
2.3457 | 66.2353
2.3457 | 66.235
2.3457 | 66.2521
2.3457 | 66.2557
2.3457 | 66.2432
2.3457 | 66.249
2.3457 | 66.2449
2.3457 | 66.2449
2.3458 | 66.2506
2.3458 | 66.2689
2.3458 | 66.2376
2.3458 | 66.2468
2.3458 | 66.2461
2.3458 | 66.2391
2.3458 | 66.2303
2.3458 | 66.2362
2.3458 | 66.2706
2.3458 | 66.264
2.3459 | 66.2673
2.3459 | 66.2547
2.3459 | 66.253
2.3459 | 66.235
2.3459 | 66.2471
2.3459 | 66.2556
2.3459 | 66.2493
2.3459 | 66.2532
2.3459 | 66.2479
2.3459 | 66.2558
2.346 | 66.2827
2.346 | 66.2726
2.346 | 66.2463
2.346 | 66.2327
2.346 | 66.2508
2.346 | 66.2371
2.346 | 66.2558
2.346 | 66.2688
2.346 | 66.2573
2.346 | 66.2479
2.3461 | 66.2758
2.3461 | 66.2782
2.3461 | 66.2233
2.3461 | 66.2358
2.3461 | 66.2506
2.3461 | 66.25
2.3461 | 66.2567
2.3461 | 66.2464
2.3461 | 66.2612
2.3461 | 66.2538
2.3462 | 66.2608
2.3462 | 66.2658
2.3462 | 66.2371
2.3462 | 66.2454
2.3462 | 66.2624
2.3462 | 66.258
2.3462 | 66.2668
2.3462 | 66.259
2.3462 | 66.2473
2.3462 | 66.2614
2.3463 | 66.2777
2.3463 | 66.2597
2.3463 | 66.2468
2.3463 | 66.248
2.3463 | 66.2464
2.3463 | 66.2588
2.3463 | 66.2721
2.3463 | 66.2554
2.3463 | 66.23
2.3463 | 66.2574
2.3464 | 66.27
2.3464 | 66.2577
2.3464 | 66.2493
2.3464 | 66.2529
2.3464 | 66.2447
2.3464 | 66.2623
2.3464 | 66.2692
2.3464 | 66.2501
2.3464 | 66.2664
2.3464 | 66.2643
2.3465 | 66.2354
2.3465 | 66.2617
2.3465 | 66.2504
2.3465 | 66.2456
2.3465 | 66.2599
2.3465 | 66.2727
2.3465 | 66.2601
2.3465 | 66.2514
2.3465 | 66.264
2.3465 | 66.2782
2.3466 | 66.2683
2.3466 | 66.2623
2.3466 | 66.2601
2.3466 | 66.2425
2.3466 | 66.2551
2.3466 | 66.2749
2.3466 | 66.281
2.3466 | 66.2461
2.3466 | 66.256
2.3466 | 66.2543
2.3467 | 66.2644
2.3467 | 66.2912
2.3467 | 66.2742
2.3467 | 66.2517
2.3467 | 66.2475
2.3467 | 66.2769
2.3467 | 66.2499
2.3467 | 66.2498
2.3467 | 66.2864
2.3467 | 66.2532
2.3468 | 66.2365
2.3468 | 66.2762
2.3468 | 66.264
2.3468 | 66.2439
2.3468 | 66.2688
2.3468 | 66.2838
2.3468 | 66.2426
2.3468 | 66.2562
2.3468 | 66.2976
2.3468 | 66.261
2.3469 | 66.2775
2.3469 | 66.2636
2.3469 | 66.2577
2.3469 | 66.2438
2.3469 | 66.2661
2.3469 | 66.2614
2.3469 | 66.2655
2.3469 | 66.2382
2.3469 | 66.2637
2.3469 | 66.2831
2.347 | 66.264
2.347 | 66.2855
2.347 | 66.2352
2.347 | 66.241
2.347 | 66.2766
2.347 | 66.2556
2.347 | 66.2728
2.347 | 66.2537
2.347 | 66.2742
2.347 | 66.3294
2.3471 | 66.2558
2.3471 | 66.2903
2.3471 | 66.2494
2.3471 | 66.2477
2.3471 | 66.2537
2.3471 | 66.259
2.3471 | 66.2849
2.3471 | 66.2872
2.3471 | 66.2601
2.3471 | 66.2933
2.3472 | 66.2604
2.3472 | 66.2545
2.3472 | 66.2449
2.3472 | 66.2559
2.3472 | 66.2757
2.3472 | 66.2614
2.3472 | 66.2703
2.3472 | 66.2775
2.3472 | 66.2634
2.3472 | 66.2738
2.3473 | 66.2909
2.3473 | 66.2531
2.3473 | 66.2391
2.3473 | 66.2673
2.3473 | 66.256
2.3473 | 66.2714
2.3473 | 66.2892
2.3473 | 66.2665
2.3473 | 66.2474
2.3473 | 66.2721
2.3474 | 66.261
2.3474 | 66.2503
2.3474 | 66.2395
2.3474 | 66.2699
2.3474 | 66.2777
2.3474 | 66.2768
2.3474 | 66.2857
2.3474 | 66.2772
2.3474 | 66.2571
2.3474 | 66.265
2.3475 | 66.2536
2.3475 | 66.2745
2.3475 | 66.2521
2.3475 | 66.2431
2.3475 | 66.2678
2.3475 | 66.2909
2.3475 | 66.2798
2.3475 | 66.2377
2.3475 | 66.2531
2.3475 | 66.2821
2.3476 | 66.2799
2.3476 | 66.2858
2.3476 | 66.2772
2.3476 | 66.2512
2.3476 | 66.2765
2.3476 | 66.2788
2.3476 | 66.2775
2.3476 | 66.2461
2.3476 | 66.2553
2.3476 | 66.2619
2.3477 | 66.2676
2.3477 | 66.288
2.3477 | 66.2844
2.3477 | 66.2677
2.3477 | 66.2567
2.3477 | 66.284
2.3477 | 66.2689
2.3477 | 66.2662
2.3477 | 66.2654
2.3477 | 66.2844
2.3478 | 66.2735
2.3478 | 66.2708
2.3478 | 66.2817
2.3478 | 66.2686
2.3478 | 66.2756
2.3478 | 66.279
2.3478 | 66.2631
2.3478 | 66.2564
2.3478 | 66.2581
2.3478 | 66.2856
2.3479 | 66.2839
2.3479 | 66.2736
2.3479 | 66.2636
2.3479 | 66.2575
2.3479 | 66.2834
2.3479 | 66.2872
2.3479 | 66.281
2.3479 | 66.2723
2.3479 | 66.2695
2.3479 | 66.2794
2.348 | 66.284
2.348 | 66.2829
2.348 | 66.2638
2.348 | 66.2525
2.348 | 66.2753
2.348 | 66.2735
2.348 | 66.2873
2.348 | 66.2809
2.348 | 66.2755
2.348 | 66.2699
2.3481 | 66.2794
2.3481 | 66.287
2.3481 | 66.2596
2.3481 | 66.2644
2.3481 | 66.2928
2.3481 | 66.281
2.3481 | 66.2692
2.3481 | 66.283
2.3481 | 66.2814
2.3481 | 66.2769
2.3482 | 66.2785
2.3482 | 66.2869
2.3482 | 66.2512
2.3482 | 66.2712
2.3482 | 66.2956
2.3482 | 66.2697
2.3482 | 66.2877
2.3482 | 66.2821
2.3482 | 66.2927
2.3482 | 66.2608
2.3483 | 66.284
2.3483 | 66.2838
2.3483 | 66.2604
2.3483 | 66.2643
2.3483 | 66.2938
2.3483 | 66.2933
2.3483 | 66.3067
2.3483 | 66.283
2.3483 | 66.273
2.3483 | 66.2745
2.3484 | 66.2818
2.3484 | 66.2708
2.3484 | 66.2529
2.3484 | 66.2803
2.3484 | 66.2799
2.3484 | 66.2912
2.3484 | 66.3098
2.3484 | 66.2913
2.3484 | 66.2563
2.3484 | 66.2617
2.3485 | 66.281
2.3485 | 66.2897
2.3485 | 66.2743
2.3485 | 66.2953
2.3485 | 66.2777
2.3485 | 66.294
2.3485 | 66.2808
2.3485 | 66.2751
2.3485 | 66.2737
2.3485 | 66.2816
2.3486 | 66.2789
2.3486 | 66.2801
2.3486 | 66.2664
2.3486 | 66.271
2.3486 | 66.3101
2.3486 | 66.2818
2.3486 | 66.2892
2.3486 | 66.2697
2.3486 | 66.2627
2.3486 | 66.2781
2.3487 | 66.2854
2.3487 | 66.297
2.3487 | 66.2881
2.3487 | 66.2684
2.3487 | 66.274
2.3487 | 66.3003
2.3487 | 66.2785
2.3487 | 66.2601
2.3487 | 66.2777
2.3487 | 66.2979
2.3488 | 66.2899
2.3488 | 66.3062
2.3488 | 66.2877
2.3488 | 66.2654
2.3488 | 66.3001
2.3488 | 66.2773
2.3488 | 66.2913
2.3488 | 66.2682
2.3488 | 66.2727
2.3488 | 66.3038
2.3489 | 66.31
2.3489 | 66.2913
2.3489 | 66.2845
2.3489 | 66.2662
2.3489 | 66.2824
2.3489 | 66.2601
2.3489 | 66.2785
2.3489 | 66.2899
2.3489 | 66.2654
2.3489 | 66.2862
2.349 | 66.2993
2.349 | 66.3113
2.349 | 66.2702
2.349 | 66.284
2.349 | 66.2858
2.349 | 66.2806
2.349 | 66.2962
2.349 | 66.2818
2.349 | 66.2755
2.349 | 66.291
2.3491 | 66.3011
2.3491 | 66.3058
2.3491 | 66.2878
2.3491 | 66.2791
2.3491 | 66.271
2.3491 | 66.2931
2.3491 | 66.3002
2.3491 | 66.2852
2.3491 | 66.2801
2.3491 | 66.2867
2.3492 | 66.3044
2.3492 | 66.2854
2.3492 | 66.2762
2.3492 | 66.2867
2.3492 | 66.2971
2.3492 | 66.2857
2.3492 | 66.299
2.3492 | 66.2833
2.3492 | 66.2646
2.3492 | 66.2734
2.3493 | 66.3152
2.3493 | 66.3033
2.3493 | 66.2759
2.3493 | 66.2858
2.3493 | 66.3181
2.3493 | 66.3032
2.3493 | 66.2972
2.3493 | 66.2759
2.3493 | 66.2588
2.3493 | 66.294
2.3494 | 66.3077
2.3494 | 66.3051
2.3494 | 66.2896
2.3494 | 66.2881
2.3494 | 66.2992
2.3494 | 66.3026
2.3494 | 66.2959
2.3494 | 66.2558
2.3494 | 66.284
2.3494 | 66.2983
2.3495 | 66.2922
2.3495 | 66.305
2.3495 | 66.3024
2.3495 | 66.2834
2.3495 | 66.2944
2.3495 | 66.3058
2.3495 | 66.2967
2.3495 | 66.269
2.3495 | 66.2942
2.3495 | 66.2954
2.3496 | 66.2966
2.3496 | 66.3086
2.3496 | 66.2991
2.3496 | 66.2688
2.3496 | 66.3025
2.3496 | 66.3176
2.3496 | 66.2863
2.3496 | 66.2762
2.3496 | 66.3005
2.3496 | 66.302
2.3497 | 66.2822
2.3497 | 66.3161
2.3497 | 66.3063
2.3497 | 66.263
2.3497 | 66.2996
2.3497 | 66.3166
2.3497 | 66.3022
2.3497 | 66.2858
2.3497 | 66.3001
2.3497 | 66.3044
2.3498 | 66.2877
2.3498 | 66.3008
2.3498 | 66.2684
2.3498 | 66.271
2.3498 | 66.3135
2.3498 | 66.3097
2.3498 | 66.3027
2.3498 | 66.2981
2.3498 | 66.3114
2.3498 | 66.2916
2.3499 | 66.3033
2.3499 | 66.3114
2.3499 | 66.2767
2.3499 | 66.281
2.3499 | 66.3172
2.3499 | 66.3133
2.3499 | 66.299
2.3499 | 66.3059
2.3499 | 66.2981
2.3499 | 66.2918
2.35 | 66.3202
2.35 | 66.317
2.35 | 66.2823
2.35 | 66.2968
2.35 | 66.3039
2.35 | 66.3236
2.35 | 66.3091
2.35 | 66.3086
2.35 | 66.2896
2.35 | 66.2919
2.3501 | 66.3215
2.3501 | 66.3172
2.3501 | 66.2708
2.3501 | 66.299
2.3501 | 66.317
2.3501 | 66.2968
2.3501 | 66.2985
2.3501 | 66.3074
2.3501 | 66.2933
2.3501 | 66.2905
2.3502 | 66.315
2.3502 | 66.3103
2.3502 | 66.307
2.3502 | 66.3072
2.3502 | 66.3116
2.3502 | 66.3087
2.3502 | 66.3126
2.3502 | 66.2867
2.3502 | 66.2792
2.3502 | 66.3076
2.3503 | 66.3294
2.3503 | 66.3032
2.3503 | 66.2978
2.3503 | 66.3072
2.3503 | 66.3059
2.3503 | 66.304
2.3503 | 66.3055
2.3503 | 66.2962
2.3503 | 66.288
2.3503 | 66.3182
2.3504 | 66.3172
2.3504 | 66.3081
2.3504 | 66.3195
2.3504 | 66.304
2.3504 | 66.2919
2.3504 | 66.3179
2.3504 | 66.3131
2.3504 | 66.2993
2.3504 | 66.3014
2.3504 | 66.3214
2.3505 | 66.3207
2.3505 | 66.3192
2.3505 | 66.3137
2.3505 | 66.2829
2.3505 | 66.3105
2.3505 | 66.3162
2.3505 | 66.3004
2.3505 | 66.2985
2.3505 | 66.3116
2.3505 | 66.3226
2.3506 | 66.3194
2.3506 | 66.3277
2.3506 | 66.3158
2.3506 | 66.2894
2.3506 | 66.3077
2.3506 | 66.3105
2.3506 | 66.3093
2.3506 | 66.3096
2.3506 | 66.3035
2.3506 | 66.3252
2.3507 | 66.3274
2.3507 | 66.3
2.3507 | 66.3077
2.3507 | 66.3007
2.3507 | 66.3139
2.3507 | 66.3161
2.3507 | 66.3291
2.3507 | 66.3263
2.3507 | 66.3176
2.3507 | 66.3083
2.3508 | 66.3244
2.3508 | 66.3314
2.3508 | 66.2962
2.3508 | 66.2969
2.3508 | 66.3154
2.3508 | 66.3209
2.3508 | 66.3148
2.3508 | 66.3044
2.3508 | 66.3052
2.3508 | 66.3003
2.3509 | 66.3105
2.3509 | 66.3299
2.3509 | 66.3153
2.3509 | 66.3216
2.3509 | 66.3421
2.3509 | 66.3215
2.3509 | 66.3216
2.3509 | 66.3118
2.3509 | 66.2905
2.3509 | 66.2904
2.351 | 66.3116
2.351 | 66.3276
2.351 | 66.3155
2.351 | 66.3072
2.351 | 66.3346
2.351 | 66.325
2.351 | 66.3078
2.351 | 66.3077
2.351 | 66.3016
2.351 | 66.2905
2.3511 | 66.3183
2.3511 | 66.3225
2.3511 | 66.3338
2.3511 | 66.3274
2.3511 | 66.3261
2.3511 | 66.3291
2.3511 | 66.3185
2.3511 | 66.289
2.3511 | 66.2771
2.3511 | 66.2824
2.3512 | 66.3302
2.3512 | 66.333
2.3512 | 66.3326
2.3512 | 66.3374
2.3512 | 66.3183
2.3512 | 66.3159
2.3512 | 66.31
2.3512 | 66.2817
2.3512 | 66.2762
2.3512 | 66.3177
2.3513 | 66.3416
2.3513 | 66.3372
2.3513 | 66.3228
2.3513 | 66.3235
2.3513 | 66.3148
2.3513 | 66.2953
2.3513 | 66.3041
2.3513 | 66.2939
2.3513 | 66.2921
2.3513 | 66.3077
2.3514 | 66.3346
2.3514 | 66.3445
2.3514 | 66.338
2.3514 | 66.3371
2.3514 | 66.2995
2.3514 | 66.3107
2.3514 | 66.3049
2.3514 | 66.2883
2.3514 | 66.2991
2.3514 | 66.3279
2.3515 | 66.3414
2.3515 | 66.3362
2.3515 | 66.318
2.3515 | 66.3225
2.3515 | 66.3017
2.3515 | 66.2938
2.3515 | 66.2998
2.3515 | 66.3058
2.3515 | 66.3162
2.3515 | 66.3248
2.3516 | 66.3565
2.3516 | 66.3411
2.3516 | 66.3078
2.3516 | 66.3033
2.3516 | 66.3091
2.3516 | 66.3174
2.3516 | 66.3015
2.3516 | 66.3024
2.3516 | 66.3232
2.3516 | 66.3131
2.3517 | 66.3485
2.3517 | 66.3348
2.3517 | 66.2995
2.3517 | 66.2888
2.3517 | 66.3109
2.3517 | 66.3094
2.3517 | 66.3189
2.3517 | 66.3347
2.3517 | 66.3096
2.3517 | 66.3228
2.3518 | 66.3089
2.3518 | 66.3103
2.3518 | 66.3087
2.3518 | 66.2988
2.3518 | 66.3205
2.3518 | 66.3241
2.3518 | 66.3342
2.3518 | 66.3227
2.3518 | 66.3298
2.3518 | 66.3294
2.3519 | 66.3185
2.3519 | 66.3171
2.3519 | 66.2928
2.3519 | 66.3107
2.3519 | 66.3234
2.3519 | 66.333
2.3519 | 66.3378
2.3519 | 66.3209
2.3519 | 66.3111
2.3519 | 66.305
2.352 | 66.3207
2.352 | 66.3233
2.352 | 66.2974
2.352 | 66.3209
2.352 | 66.3392
2.352 | 66.339
2.352 | 66.3348
2.352 | 66.3029
2.352 | 66.3051
2.352 | 66.3068
2.3521 | 66.3155
2.3521 | 66.345
2.3521 | 66.3162
2.3521 | 66.3178
2.3521 | 66.3265
2.3521 | 66.3535
2.3521 | 66.3211
2.3521 | 66.3116
2.3521 | 66.2868
2.3521 | 66.2948
2.3522 | 66.3294
2.3522 | 66.3356
2.3522 | 66.3275
2.3522 | 66.3231
2.3522 | 66.3345
2.3522 | 66.3322
2.3522 | 66.324
2.3522 | 66.2907
2.3522 | 66.3038
2.3522 | 66.3232
2.3523 | 66.3268
2.3523 | 66.3474
2.3523 | 66.3499
2.3523 | 66.3215
2.3523 | 66.3228
2.3523 | 66.3389
2.3523 | 66.3196
2.3523 | 66.2866
2.3523 | 66.3103
2.3523 | 66.3421
2.3524 | 66.336
2.3524 | 66.3493
2.3524 | 66.3349
2.3524 | 66.3203
2.3524 | 66.3122
2.3524 | 66.3159
2.3524 | 66.3105
2.3524 | 66.2949
2.3524 | 66.3239
2.3524 | 66.3369
2.3525 | 66.3453
2.3525 | 66.3527
2.3525 | 66.3311
2.3525 | 66.3144
2.3525 | 66.3113
2.3525 | 66.3207
2.3525 | 66.3293
2.3525 | 66.3149
2.3525 | 66.3198
2.3525 | 66.3465
2.3526 | 66.3404
2.3526 | 66.3429
2.3526 | 66.3315
2.3526 | 66.3168
2.3526 | 66.2994
2.3526 | 66.314
2.3526 | 66.3532
2.3526 | 66.3283
2.3526 | 66.3254
2.3526 | 66.3431
2.3527 | 66.3498
2.3527 | 66.3194
2.3527 | 66.3072
2.3527 | 66.3216
2.3527 | 66.3317
2.3527 | 66.3304
2.3527 | 66.3456
2.3527 | 66.3393
2.3527 | 66.3213
2.3527 | 66.3418
2.3528 | 66.3182
2.3528 | 66.3159
2.3528 | 66.3254
2.3528 | 66.3165
2.3528 | 66.3327
2.3528 | 66.3496
2.3528 | 66.3488
2.3528 | 66.3353
2.3528 | 66.3137
2.3528 | 66.3242
2.3529 | 66.3194
2.3529 | 66.324
2.3529 | 66.324
2.3529 | 66.3144
2.3529 | 66.334
2.3529 | 66.3483
2.3529 | 66.3424
2.3529 | 66.3198
2.3529 | 66.3291
2.3529 | 66.3057
2.353 | 66.3234
2.353 | 66.3469
2.353 | 66.3252
2.353 | 66.3275
2.353 | 66.3625
2.353 | 66.3354
2.353 | 66.338
2.353 | 66.3183
2.353 | 66.3065
2.353 | 66.3035
2.3531 | 66.3343
2.3531 | 66.3429
2.3531 | 66.3439
2.3531 | 66.3218
2.3531 | 66.3487
2.3531 | 66.3589
2.3531 | 66.3439
2.3531 | 66.3161
2.3531 | 66.3101
2.3531 | 66.3267
2.3532 | 66.3313
2.3532 | 66.3517
2.3532 | 66.3526
2.3532 | 66.3424
2.3532 | 66.3426
2.3532 | 66.3363
2.3532 | 66.3293
2.3532 | 66.3163
2.3532 | 66.3185
2.3532 | 66.3362
2.3533 | 66.3323
2.3533 | 66.3586
2.3533 | 66.3622
2.3533 | 66.3312
2.3533 | 66.3396
2.3533 | 66.3456
2.3533 | 66.3161
2.3533 | 66.302
2.3533 | 66.3296
2.3533 | 66.3436
2.3534 | 66.3526
2.3534 | 66.3312
2.3534 | 66.3363
2.3534 | 66.3376
2.3534 | 66.3331
2.3534 | 66.3363
2.3534 | 66.3411
2.3534 | 66.3205
2.3534 | 66.3278
2.3534 | 66.3478
2.3535 | 66.3636
2.3535 | 66.3183
2.3535 | 66.3358
2.3535 | 66.3232
2.3535 | 66.355
2.3535 | 66.3146
2.3535 | 66.338
2.3535 | 66.3363
2.3535 | 66.3222
2.3535 | 66.3395
2.3536 | 66.3526
2.3536 | 66.3569
2.3536 | 66.3373
2.3536 | 66.3232
2.3536 | 66.3365
2.3536 | 66.3562
2.3536 | 66.347
2.3536 | 66.3272
2.3536 | 66.3428
2.3536 | 66.3449
2.3537 | 66.3333
2.3537 | 66.3365
2.3537 | 66.3266
2.3537 | 66.3176
2.3537 | 66.3428
2.3537 | 66.3415
2.3537 | 66.3523
2.3537 | 66.3447
2.3537 | 66.3342
2.3537 | 66.3172
2.3538 | 66.3509
2.3538 | 66.3417
2.3538 | 66.317
2.3538 | 66.3365
2.3538 | 66.3732
2.3538 | 66.3591
2.3538 | 66.3463
2.3538 | 66.3341
2.3538 | 66.3184
2.3538 | 66.3341
2.3539 | 66.3421
2.3539 | 66.3197
2.3539 | 66.3569
2.3539 | 66.3563
2.3539 | 66.3579
2.3539 | 66.3525
2.3539 | 66.3435
2.3539 | 66.3221
2.3539 | 66.3344
2.3539 | 66.3454
2.354 | 66.3567
2.354 | 66.3512
2.354 | 66.3435
2.354 | 66.3483
2.354 | 66.3374
2.354 | 66.3697
2.354 | 66.3331
2.354 | 66.332
2.354 | 66.3264
2.354 | 66.3295
2.3541 | 66.3644
2.3541 | 66.3743
2.3541 | 66.3382
2.3541 | 66.3454
2.3541 | 66.3745
2.3541 | 66.3502
2.3541 | 66.3261
2.3541 | 66.3251
2.3541 | 66.339
2.3541 | 66.3386
2.3542 | 66.355
2.3542 | 66.3803
2.3542 | 66.3548
2.3542 | 66.3364
2.3542 | 66.3591
2.3542 | 66.3597
2.3542 | 66.3213
2.3542 | 66.3242
2.3542 | 66.3524
2.3542 | 66.3359
2.3543 | 66.3565
2.3543 | 66.3843
2.3543 | 66.3531
2.3543 | 66.3318
2.3543 | 66.3389
2.3543 | 66.3294
2.3543 | 66.3524
2.3543 | 66.3461
2.3543 | 66.329
2.3543 | 66.3539
2.3544 | 66.3707
2.3544 | 66.3896
2.3544 | 66.3499
2.3544 | 66.3453
2.3544 | 66.3598
2.3544 | 66.3241
2.3544 | 66.3328
2.3544 | 66.3428
2.3544 | 66.3446
2.3544 | 66.3592
2.3545 | 66.3589
2.3545 | 66.3639
2.3545 | 66.3435
2.3545 | 66.3463
2.3545 | 66.3508
2.3545 | 66.3487
2.3545 | 66.3525
2.3545 | 66.3363
2.3545 | 66.3637
2.3545 | 66.3597
2.3546 | 66.3586
2.3546 | 66.3616
2.3546 | 66.3315
2.3546 | 66.3265
2.3546 | 66.3452
2.3546 | 66.3487
2.3546 | 66.3595
2.3546 | 66.3512
2.3546 | 66.3551
2.3546 | 66.3646
2.3547 | 66.3647
2.3547 | 66.3653
2.3547 | 66.3565
2.3547 | 66.3552
2.3547 | 66.3401
2.3547 | 66.3595
2.3547 | 66.348
2.3547 | 66.3415
2.3547 | 66.3471
2.3547 | 66.3699
2.3548 | 66.3456
2.3548 | 66.3806
2.3548 | 66.3572
2.3548 | 66.3581
2.3548 | 66.3493
2.3548 | 66.3533
2.3548 | 66.3767
2.3548 | 66.3458
2.3548 | 66.3567
2.3548 | 66.3636
2.3549 | 66.3649
2.3549 | 66.3641
2.3549 | 66.3391
2.3549 | 66.3431
2.3549 | 66.3634
2.3549 | 66.3675
2.3549 | 66.3359
2.3549 | 66.3334
2.3549 | 66.3605
2.3549 | 66.356
2.355 | 66.3695
2.355 | 66.3638
2.355 | 66.361
2.355 | 66.3591
2.355 | 66.3649
2.355 | 66.3686
2.355 | 66.3511
2.355 | 66.3292
2.355 | 66.3393
2.355 | 66.3743
2.3551 | 66.3589
2.3551 | 66.3705
2.3551 | 66.3799
2.3551 | 66.3504
2.3551 | 66.3389
2.3551 | 66.3621
2.3551 | 66.3609
2.3551 | 66.3523
2.3551 | 66.3559
2.3551 | 66.3573
2.3552 | 66.3729
2.3552 | 66.3671
2.3552 | 66.3587
2.3552 | 66.3559
2.3552 | 66.3587
2.3552 | 66.3667
2.3552 | 66.3613
2.3552 | 66.3357
2.3552 | 66.3633
2.3552 | 66.3733
2.3553 | 66.3688
2.3553 | 66.3654
2.3553 | 66.3483
2.3553 | 66.3389
2.3553 | 66.3623
2.3553 | 66.368
2.3553 | 66.3555
2.3553 | 66.3468
2.3553 | 66.3524
2.3553 | 66.3756
2.3554 | 66.3762
2.3554 | 66.3754
2.3554 | 66.3518
2.3554 | 66.3417
2.3554 | 66.3719
2.3554 | 66.3711
2.3554 | 66.3747
2.3554 | 66.3442
2.3554 | 66.3545
2.3554 | 66.3584
2.3555 | 66.3678
2.3555 | 66.3836
2.3555 | 66.3599
2.3555 | 66.3607
2.3555 | 66.3621
2.3555 | 66.3721
2.3555 | 66.3708
2.3555 | 66.3614
2.3555 | 66.3535
2.3555 | 66.3772
2.3556 | 66.3671
2.3556 | 66.3684
2.3556 | 66.3599
2.3556 | 66.3565
2.3556 | 66.357
2.3556 | 66.3636
2.3556 | 66.3639
2.3556 | 66.3268
2.3556 | 66.3723
2.3556 | 66.3704
2.3557 | 66.3795
2.3557 | 66.3793
2.3557 | 66.3778
2.3557 | 66.3693
2.3557 | 66.3561
2.3557 | 66.369
2.3557 | 66.3843
2.3557 | 66.3537
2.3557 | 66.3498
2.3557 | 66.3638
2.3558 | 66.381
2.3558 | 66.3897
2.3558 | 66.3756
2.3558 | 66.3664
2.3558 | 66.3724
2.3558 | 66.3641
2.3558 | 66.3642
2.3558 | 66.3538
2.3558 | 66.3523
2.3558 | 66.3849
2.3559 | 66.3845
2.3559 | 66.375
2.3559 | 66.3763
2.3559 | 66.3684
2.3559 | 66.3792
2.3559 | 66.3676
2.3559 | 66.3597
2.3559 | 66.3528
2.3559 | 66.3555
2.3559 | 66.3845
2.356 | 66.3843
2.356 | 66.402
2.356 | 66.3581
2.356 | 66.3665
2.356 | 66.3571
2.356 | 66.3723
2.356 | 66.381
2.356 | 66.354
2.356 | 66.3549
2.356 | 66.3869
2.3561 | 66.3926
2.3561 | 66.3683
2.3561 | 66.3632
2.3561 | 66.3761
2.3561 | 66.3719
2.3561 | 66.3435
2.3561 | 66.3739
2.3561 | 66.3649
2.3561 | 66.37
2.3561 | 66.3787
2.3562 | 66.3945
2.3562 | 66.378
2.3562 | 66.3525
2.3562 | 66.3547
2.3562 | 66.352
2.3562 | 66.3641
2.3562 | 66.3793
2.3562 | 66.366
2.3562 | 66.3695
2.3562 | 66.3806
2.3563 | 66.3723
2.3563 | 66.3738
2.3563 | 66.3664
2.3563 | 66.3558
2.3563 | 66.3628
2.3563 | 66.3742
2.3563 | 66.3879
2.3563 | 66.374
2.3563 | 66.3506
2.3563 | 66.3636
2.3564 | 66.3871
2.3564 | 66.3827
2.3564 | 66.3472
2.3564 | 66.3659
2.3564 | 66.3662
2.3564 | 66.3817
2.3564 | 66.3795
2.3564 | 66.3751
2.3564 | 66.3613
2.3564 | 66.3812
2.3565 | 66.3794
2.3565 | 66.3599
2.3565 | 66.3671
2.3565 | 66.3777
2.3565 | 66.3718
2.3565 | 66.3774
2.3565 | 66.3874
2.3565 | 66.3667
2.3565 | 66.3595
2.3565 | 66.3723
2.3566 | 66.3813
2.3566 | 66.372
2.3566 | 66.3752
2.3566 | 66.3741
2.3566 | 66.3963
2.3566 | 66.3986
2.3566 | 66.3736
2.3566 | 66.3565
2.3566 | 66.3474
2.3566 | 66.3658
2.3567 | 66.3777
2.3567 | 66.389
2.3567 | 66.3861
2.3567 | 66.3724
2.3567 | 66.3899
2.3567 | 66.3812
2.3567 | 66.3806
2.3567 | 66.3602
2.3567 | 66.3509
2.3567 | 66.374
2.3568 | 66.3885
2.3568 | 66.401
2.3568 | 66.3884
2.3568 | 66.3897
2.3568 | 66.3893
2.3568 | 66.3721
2.3568 | 66.3765
2.3568 | 66.369
2.3568 | 66.3575
2.3568 | 66.3688
2.3569 | 66.3864
2.3569 | 66.3825
2.3569 | 66.3981
2.3569 | 66.3917
2.3569 | 66.3901
2.3569 | 66.3714
2.3569 | 66.3716
2.3569 | 66.3667
2.3569 | 66.3514
2.3569 | 66.3758
2.357 | 66.4073
2.357 | 66.3977
2.357 | 66.3754
2.357 | 66.3761
2.357 | 66.3786
2.357 | 66.3827
2.357 | 66.3869
2.357 | 66.3613
2.357 | 66.3534
2.357 | 66.3819
2.3571 | 66.39
2.3571 | 66.4159
2.3571 | 66.3949
2.3571 | 66.3723
2.3571 | 66.3849
2.3571 | 66.3741
2.3571 | 66.3975
2.3571 | 66.374
2.3571 | 66.3619
2.3571 | 66.3975
2.3572 | 66.4024
2.3572 | 66.3903
2.3572 | 66.3748
2.3572 | 66.3857
2.3572 | 66.3774
2.3572 | 66.3726
2.3572 | 66.3845
2.3572 | 66.3731
2.3572 | 66.3855
2.3572 | 66.3786
2.3573 | 66.3875
2.3573 | 66.4039
2.3573 | 66.3792
2.3573 | 66.3711
2.3573 | 66.4014
2.3573 | 66.3986
2.3573 | 66.3827
2.3573 | 66.3795
2.3573 | 66.3651
2.3573 | 66.3815
2.3574 | 66.3874
2.3574 | 66.3922
2.3574 | 66.3824
2.3574 | 66.3649
2.3574 | 66.3884
2.3574 | 66.4013
2.3574 | 66.3864
2.3574 | 66.3802
2.3574 | 66.368
2.3574 | 66.3828
2.3575 | 66.4063
2.3575 | 66.3975
2.3575 | 66.3821
2.3575 | 66.3911
2.3575 | 66.4045
2.3575 | 66.3777
2.3575 | 66.3701
2.3575 | 66.3848
2.3575 | 66.3747
2.3575 | 66.3725
2.3576 | 66.3933
2.3576 | 66.3922
2.3576 | 66.4042
2.3576 | 66.3958
2.3576 | 66.3936
2.3576 | 66.3877
2.3576 | 66.3808
2.3576 | 66.3569
2.3576 | 66.3733
2.3576 | 66.3754
2.3577 | 66.4062
2.3577 | 66.4058
2.3577 | 66.3892
2.3577 | 66.3744
2.3577 | 66.3854
2.3577 | 66.3999
2.3577 | 66.387
2.3577 | 66.3532
2.3577 | 66.3548
2.3577 | 66.3998
2.3578 | 66.3911
2.3578 | 66.4082
2.3578 | 66.4142
2.3578 | 66.3906
2.3578 | 66.3939
2.3578 | 66.3867
2.3578 | 66.384
2.3578 | 66.3665
2.3578 | 66.368
2.3578 | 66.3949
2.3579 | 66.3876
2.3579 | 66.4116
2.3579 | 66.3831
2.3579 | 66.3851
2.3579 | 66.3739
2.3579 | 66.3809
2.3579 | 66.3831
2.3579 | 66.3766
2.3579 | 66.3816
2.3579 | 66.4049
2.358 | 66.4073
2.358 | 66.4197
2.358 | 66.3879
2.358 | 66.3781
2.358 | 66.3855
2.358 | 66.3975
2.358 | 66.3838
2.358 | 66.361
2.358 | 66.381
2.358 | 66.3914
2.3581 | 66.4118
2.3581 | 66.3981
2.3581 | 66.3883
2.3581 | 66.3855
2.3581 | 66.3786
2.3581 | 66.3823
2.3581 | 66.4092
2.3581 | 66.3717
2.3581 | 66.3819
2.3581 | 66.4189
2.3582 | 66.3998
2.3582 | 66.3817
2.3582 | 66.3797
2.3582 | 66.3861
2.3582 | 66.3745
2.3582 | 66.3953
2.3582 | 66.3827
2.3582 | 66.3894
2.3582 | 66.3925
2.3582 | 66.3895
2.3583 | 66.4129
2.3583 | 66.4131
2.3583 | 66.3799
2.3583 | 66.3801
2.3583 | 66.3941
2.3583 | 66.3921
2.3583 | 66.3944
2.3583 | 66.3707
2.3583 | 66.3721
2.3583 | 66.3942
2.3584 | 66.4185
2.3584 | 66.3951
2.3584 | 66.3654
2.3584 | 66.3916
2.3584 | 66.3936
2.3584 | 66.3751
2.3584 | 66.3921
2.3584 | 66.399
2.3584 | 66.3931
2.3584 | 66.4094
2.3585 | 66.4078
2.3585 | 66.4134
2.3585 | 66.3981
2.3585 | 66.3994
2.3585 | 66.3869
2.3585 | 66.3893
2.3585 | 66.3908
2.3585 | 66.3879
2.3585 | 66.3758
2.3585 | 66.3988
2.3586 | 66.4063
2.3586 | 66.4224
2.3586 | 66.3849
2.3586 | 66.393
2.3586 | 66.3821
2.3586 | 66.3982
2.3586 | 66.3917
2.3586 | 66.3813
2.3586 | 66.4044
2.3586 | 66.3901
2.3587 | 66.4251
2.3587 | 66.4168
2.3587 | 66.3988
2.3587 | 66.372
2.3587 | 66.3543
2.3587 | 66.4013
2.3587 | 66.3916
2.3587 | 66.3724
2.3587 | 66.3945
2.3587 | 66.395
2.3588 | 66.4287
2.3588 | 66.4136
2.3588 | 66.3907
2.3588 | 66.3923
2.3588 | 66.394
2.3588 | 66.3786
2.3588 | 66.389
2.3588 | 66.3771
2.3588 | 66.401
2.3588 | 66.4038
2.3589 | 66.4114
2.3589 | 66.4242
2.3589 | 66.3843
2.3589 | 66.3777
2.3589 | 66.3922
2.3589 | 66.3975
2.3589 | 66.3804
2.3589 | 66.4064
2.3589 | 66.4026
2.3589 | 66.4095
2.359 | 66.4188
2.359 | 66.4047
2.359 | 66.3928
2.359 | 66.3889
2.359 | 66.3863
2.359 | 66.4053
2.359 | 66.4048
2.359 | 66.3731
2.359 | 66.4041
2.359 | 66.4081
2.3591 | 66.411
2.3591 | 66.4008
2.3591 | 66.3841
2.3591 | 66.3976
2.3591 | 66.3787
2.3591 | 66.3888
2.3591 | 66.399
2.3591 | 66.4151
2.3591 | 66.3981
2.3591 | 66.4057
2.3592 | 66.4207
2.3592 | 66.3895
2.3592 | 66.3953
2.3592 | 66.3727
2.3592 | 66.3853
2.3592 | 66.4072
2.3592 | 66.4107
2.3592 | 66.3901
2.3592 | 66.385
2.3592 | 66.4191
2.3593 | 66.4055
2.3593 | 66.4183
2.3593 | 66.3823
2.3593 | 66.3796
2.3593 | 66.399
2.3593 | 66.4099
2.3593 | 66.4135
2.3593 | 66.4055
2.3593 | 66.402
2.3593 | 66.399
2.3594 | 66.3993
2.3594 | 66.4028
2.3594 | 66.4
2.3594 | 66.3977
2.3594 | 66.3947
2.3594 | 66.4127
2.3594 | 66.4113
2.3594 | 66.3951
2.3594 | 66.4025
2.3594 | 66.425
2.3595 | 66.4171
2.3595 | 66.4029
2.3595 | 66.3829
2.3595 | 66.4056
2.3595 | 66.42
2.3595 | 66.4104
2.3595 | 66.4197
2.3595 | 66.3958
2.3595 | 66.4046
2.3595 | 66.4012
2.3596 | 66.4294
2.3596 | 66.4093
2.3596 | 66.3871
2.3596 | 66.3777
2.3596 | 66.3937
2.3596 | 66.4138
2.3596 | 66.4088
2.3596 | 66.3951
2.3596 | 66.3927
2.3596 | 66.4013
2.3597 | 66.4109
2.3597 | 66.4229
2.3597 | 66.4088
2.3597 | 66.399
2.3597 | 66.3953
2.3597 | 66.4066
2.3597 | 66.4154
2.3597 | 66.3949
2.3597 | 66.393
2.3597 | 66.4121
2.3598 | 66.4068
2.3598 | 66.4145
2.3598 | 66.4082
2.3598 | 66.3872
2.3598 | 66.3952
2.3598 | 66.4254
2.3598 | 66.4045
2.3598 | 66.3881
2.3598 | 66.4174
2.3598 | 66.4083
2.3599 | 66.4067
2.3599 | 66.4208
2.3599 | 66.4097
2.3599 | 66.3833
2.3599 | 66.4203
2.3599 | 66.4206
2.3599 | 66.392
2.3599 | 66.3955
2.3599 | 66.4026
2.3599 | 66.4003
2.36 | 66.4026
2.36 | 66.4268
2.36 | 66.4065
2.36 | 66.4011
2.36 | 66.4127
2.36 | 66.4196
2.36 | 66.4107
2.36 | 66.3981
2.36 | 66.4112
2.36 | 66.4221
2.3601 | 66.4096
2.3601 | 66.4154
2.3601 | 66.4151
2.3601 | 66.4057
2.3601 | 66.4085
2.3601 | 66.4131
2.3601 | 66.4155
2.3601 | 66.3966
2.3601 | 66.4169
2.3601 | 66.4186
2.3602 | 66.4068
2.3602 | 66.4257
2.3602 | 66.4053
2.3602 | 66.393
2.3602 | 66.4219
2.3602 | 66.4285
2.3602 | 66.4186
2.3602 | 66.4015
2.3602 | 66.3968
2.3602 | 66.4077
2.3603 | 66.4259
2.3603 | 66.4207
2.3603 | 66.4062
2.3603 | 66.4128
2.3603 | 66.4168
2.3603 | 66.4088
2.3603 | 66.4178
2.3603 | 66.3971
2.3603 | 66.4216
2.3603 | 66.4096
2.3604 | 66.4127
2.3604 | 66.4285
2.3604 | 66.4112
2.3604 | 66.4113
2.3604 | 66.4276
2.3604 | 66.4037
2.3604 | 66.3946
2.3604 | 66.395
2.3604 | 66.4057
2.3604 | 66.4119
2.3605 | 66.4268
2.3605 | 66.4391
2.3605 | 66.4235
2.3605 | 66.419
2.3605 | 66.4069
2.3605 | 66.418
2.3605 | 66.4288
2.3605 | 66.398
2.3605 | 66.4109
2.3605 | 66.4149
2.3606 | 66.4308
2.3606 | 66.4307
2.3606 | 66.4201
2.3606 | 66.4322
2.3606 | 66.4049
2.3606 | 66.4051
2.3606 | 66.4116
2.3606 | 66.4138
2.3606 | 66.3992
2.3606 | 66.4186
2.3607 | 66.4431
2.3607 | 66.4424
2.3607 | 66.4127
2.3607 | 66.402
2.3607 | 66.4212
2.3607 | 66.4068
2.3607 | 66.4271
2.3607 | 66.4156
2.3607 | 66.3866
2.3607 | 66.4153
2.3608 | 66.4448
2.3608 | 66.4305
2.3608 | 66.4113
2.3608 | 66.4187
2.3608 | 66.4096
2.3608 | 66.406
2.3608 | 66.4065
2.3608 | 66.4249
2.3608 | 66.4054
2.3608 | 66.4243
2.3609 | 66.4291
2.3609 | 66.4402
2.3609 | 66.425
2.3609 | 66.4141
2.3609 | 66.4338
2.3609 | 66.4216
2.3609 | 66.4196
2.3609 | 66.4073
2.3609 | 66.3949
2.3609 | 66.4155
2.361 | 66.4428
2.361 | 66.4356
2.361 | 66.4223
2.361 | 66.4172
2.361 | 66.4146
2.361 | 66.421
2.361 | 66.4277
2.361 | 66.4058
2.361 | 66.4235
2.361 | 66.4307
2.3611 | 66.4378
2.3611 | 66.4263
2.3611 | 66.4279
2.3611 | 66.4069
2.3611 | 66.4349
2.3611 | 66.4375
2.3611 | 66.4256
2.3611 | 66.3877
2.3611 | 66.3977
2.3611 | 66.4329
2.3612 | 66.4441
2.3612 | 66.4426
2.3612 | 66.4246
2.3612 | 66.4185
2.3612 | 66.4248
2.3612 | 66.4329
2.3612 | 66.4193
2.3612 | 66.4168
2.3612 | 66.4114
2.3612 | 66.4249
2.3613 | 66.4235
2.3613 | 66.4444
2.3613 | 66.4425
2.3613 | 66.4153
2.3613 | 66.4229
2.3613 | 66.4485
2.3613 | 66.4261
2.3613 | 66.3971
2.3613 | 66.4176
2.3613 | 66.4485
2.3614 | 66.4383
2.3614 | 66.4443
2.3614 | 66.4297
2.3614 | 66.418
2.3614 | 66.427
2.3614 | 66.4185
2.3614 | 66.4126
2.3614 | 66.4166
2.3614 | 66.4287
2.3614 | 66.4375
2.3615 | 66.455
2.3615 | 66.4485
2.3615 | 66.4169
2.3615 | 66.4139
2.3615 | 66.4256
2.3615 | 66.4253
2.3615 | 66.4205
2.3615 | 66.437
2.3615 | 66.4287
2.3615 | 66.4447
2.3616 | 66.458
2.3616 | 66.4409
2.3616 | 66.4175
2.3616 | 66.406
2.3616 | 66.4329
2.3616 | 66.4361
2.3616 | 66.4387
2.3616 | 66.4299
2.3616 | 66.4181
2.3616 | 66.4531
2.3617 | 66.4498
2.3617 | 66.4236
2.3617 | 66.4264
2.3617 | 66.4249
2.3617 | 66.4157
2.3617 | 66.4451
2.3617 | 66.4489
2.3617 | 66.4147
2.3617 | 66.4446
2.3617 | 66.4547
2.3618 | 66.452
2.3618 | 66.4409
2.3618 | 66.4325
2.3618 | 66.4345
2.3618 | 66.4214
2.3618 | 66.4407
2.3618 | 66.4514
2.3618 | 66.4286
2.3618 | 66.4342
2.3618 | 66.4378
2.3619 | 66.4402
2.3619 | 66.4477
2.3619 | 66.4232
2.3619 | 66.4198
2.3619 | 66.4359
2.3619 | 66.4316
2.3619 | 66.4338
2.3619 | 66.4498
2.3619 | 66.4436
2.3619 | 66.4556
2.362 | 66.4416
2.362 | 66.4344
2.362 | 66.4303
2.362 | 66.4296
2.362 | 66.4238
2.362 | 66.4257
2.362 | 66.4229
2.362 | 66.4353
2.362 | 66.4153
2.362 | 66.4511
2.3621 | 66.4697
2.3621 | 66.455
2.3621 | 66.4297
2.3621 | 66.4185
2.3621 | 66.4459
2.3621 | 66.4374
2.3621 | 66.4302
2.3621 | 66.4435
2.3621 | 66.4454
2.3621 | 66.4324
2.3622 | 66.4576
2.3622 | 66.4539
2.3622 | 66.4298
2.3622 | 66.4326
2.3622 | 66.438
2.3622 | 66.4304
2.3622 | 66.439
2.3622 | 66.453
2.3622 | 66.4424
2.3622 | 66.463
2.3623 | 66.4524
2.3623 | 66.4696
2.3623 | 66.4346
2.3623 | 66.4279
2.3623 | 66.4296
2.3623 | 66.4368
2.3623 | 66.4411
2.3623 | 66.4447
2.3623 | 66.4454
2.3623 | 66.449
2.3624 | 66.4577
2.3624 | 66.4589
2.3624 | 66.4295
2.3624 | 66.4448
2.3624 | 66.4425
2.3624 | 66.4278
2.3624 | 66.4582
2.3624 | 66.4607
2.3624 | 66.4361
2.3624 | 66.4485
2.3625 | 66.4605
2.3625 | 66.4437
2.3625 | 66.4372
2.3625 | 66.4207
2.3625 | 66.4291
2.3625 | 66.4561
2.3625 | 66.4586
2.3625 | 66.4471
2.3625 | 66.4259
2.3625 | 66.4524
2.3626 | 66.4387
2.3626 | 66.4432
2.3626 | 66.4505
2.3626 | 66.4328
2.3626 | 66.4351
2.3626 | 66.4546
2.3626 | 66.4628
2.3626 | 66.4328
2.3626 | 66.4418
2.3626 | 66.45
2.3627 | 66.4491
2.3627 | 66.4268
2.3627 | 66.4391
2.3627 | 66.4405
2.3627 | 66.4594
2.3627 | 66.4578
2.3627 | 66.4587
2.3627 | 66.427
2.3627 | 66.4333
2.3627 | 66.4489
2.3628 | 66.4459
2.3628 | 66.4613
2.3628 | 66.4419
2.3628 | 66.4428
2.3628 | 66.4428
2.3628 | 66.4648
2.3628 | 66.4561
2.3628 | 66.4372
2.3628 | 66.4382
2.3628 | 66.4444
2.3629 | 66.44
2.3629 | 66.4687
2.3629 | 66.4552
2.3629 | 66.4376
2.3629 | 66.4624
2.3629 | 66.4565
2.3629 | 66.4711
2.3629 | 66.4422
2.3629 | 66.4426
2.3629 | 66.4501
2.363 | 66.4532
2.363 | 66.4566
2.363 | 66.4436
2.363 | 66.4517
2.363 | 66.4506
2.363 | 66.4467
2.363 | 66.4535
2.363 | 66.4435
2.363 | 66.4549
2.363 | 66.4504
2.3631 | 66.456
2.3631 | 66.4645
2.3631 | 66.4488
2.3631 | 66.4496
2.3631 | 66.4489
2.3631 | 66.4446
2.3631 | 66.4433
2.3631 | 66.4373
2.3631 | 66.4176
2.3631 | 66.4511
2.3632 | 66.4697
2.3632 | 66.4635
2.3632 | 66.4402
2.3632 | 66.4316
2.3632 | 66.4588
2.3632 | 66.4355
2.3632 | 66.4606
2.3632 | 66.4572
2.3632 | 66.4451
2.3632 | 66.4388
2.3633 | 66.469
2.3633 | 66.4706
2.3633 | 66.4553
2.3633 | 66.4402
2.3633 | 66.4533
2.3633 | 66.4449
2.3633 | 66.4614
2.3633 | 66.4631
2.3633 | 66.4554
2.3633 | 66.4601
2.3634 | 66.464
2.3634 | 66.4473
2.3634 | 66.4385
2.3634 | 66.4337
2.3634 | 66.4491
2.3634 | 66.4665
2.3634 | 66.4329
2.3634 | 66.4543
2.3634 | 66.462
2.3634 | 66.4661
2.3635 | 66.4559
2.3635 | 66.4625
2.3635 | 66.4354
2.3635 | 66.4639
2.3635 | 66.4553
2.3635 | 66.4642
2.3635 | 66.4498
2.3635 | 66.4609
2.3635 | 66.4585
2.3635 | 66.4496
2.3636 | 66.4411
2.3636 | 66.453
2.3636 | 66.4552
2.3636 | 66.4441
2.3636 | 66.4595
2.3636 | 66.4639
2.3636 | 66.4641
2.3636 | 66.4631
2.3636 | 66.4473
2.3636 | 66.4439
2.3637 | 66.4636
2.3637 | 66.4624
2.3637 | 66.424
2.3637 | 66.4596
2.3637 | 66.4734
2.3637 | 66.4566
2.3637 | 66.4595
2.3637 | 66.4504
2.3637 | 66.4408
2.3637 | 66.4359
2.3638 | 66.4643
2.3638 | 66.4602
2.3638 | 66.4459
2.3638 | 66.4619
2.3638 | 66.4712
2.3638 | 66.4682
2.3638 | 66.456
2.3638 | 66.4381
2.3638 | 66.4354
2.3638 | 66.4561
2.3639 | 66.461
2.3639 | 66.4591
2.3639 | 66.4476
2.3639 | 66.4615
2.3639 | 66.4639
2.3639 | 66.4488
2.3639 | 66.4586
2.3639 | 66.45
2.3639 | 66.4617
2.3639 | 66.4501
2.364 | 66.4419
2.364 | 66.4769
2.364 | 66.4695
2.364 | 66.4728
2.364 | 66.4589
2.364 | 66.4643
2.364 | 66.4567
2.364 | 66.4304
2.364 | 66.4526
2.364 | 66.4432
2.3641 | 66.4687
2.3641 | 66.4884
2.3641 | 66.456
2.3641 | 66.4526
2.3641 | 66.4661
2.3641 | 66.4551
2.3641 | 66.4645
2.3641 | 66.4381
2.3641 | 66.445
2.3641 | 66.4365
2.3642 | 66.4765
2.3642 | 66.4975
2.3642 | 66.4712
2.3642 | 66.458
2.3642 | 66.4367
2.3642 | 66.4392
2.3642 | 66.449
2.3642 | 66.4431
2.3642 | 66.4474
2.3642 | 66.4681
2.3643 | 66.4595
2.3643 | 66.4983
2.3643 | 66.4645
2.3643 | 66.4563
2.3643 | 66.4651
2.3643 | 66.4662
2.3643 | 66.445
2.3643 | 66.4539
2.3643 | 66.4669
2.3643 | 66.4674
2.3644 | 66.4745
2.3644 | 66.4817
2.3644 | 66.4475
2.3644 | 66.4352
2.3644 | 66.4377
2.3644 | 66.47
2.3644 | 66.4591
2.3644 | 66.4356
2.3644 | 66.4696
2.3644 | 66.4603
2.3645 | 66.4799
2.3645 | 66.4764
2.3645 | 66.4628
2.3645 | 66.4451
2.3645 | 66.4742
2.3645 | 66.4662
2.3645 | 66.4515
2.3645 | 66.4663
2.3645 | 66.457
2.3645 | 66.4561
2.3646 | 66.4508
2.3646 | 66.4784
2.3646 | 66.4615
2.3646 | 66.452
2.3646 | 66.4632
2.3646 | 66.4598
2.3646 | 66.4709
2.3646 | 66.4637
2.3646 | 66.4509
2.3646 | 66.4707
2.3647 | 66.4664
2.3647 | 66.4699
2.3647 | 66.4432
2.3647 | 66.4747
2.3647 | 66.4689
2.3647 | 66.4751
2.3647 | 66.4681
2.3647 | 66.4408
2.3647 | 66.4674
2.3647 | 66.473
2.3648 | 66.4699
2.3648 | 66.4617
2.3648 | 66.4745
2.3648 | 66.463
2.3648 | 66.4513
2.3648 | 66.4738
2.3648 | 66.4695
2.3648 | 66.4667
2.3648 | 66.4491
2.3648 | 66.4554
2.3649 | 66.4763
2.3649 | 66.4694
2.3649 | 66.471
2.3649 | 66.4552
2.3649 | 66.4526
2.3649 | 66.4686
2.3649 | 66.4511
2.3649 | 66.463
2.3649 | 66.4591
2.3649 | 66.4579
2.365 | 66.4702
2.365 | 66.4773
2.365 | 66.4613
2.365 | 66.4615
2.365 | 66.4653
2.365 | 66.4687
2.365 | 66.4746
2.365 | 66.4651
2.365 | 66.4544
2.365 | 66.4643
2.3651 | 66.4841
2.3651 | 66.4857
2.3651 | 66.4551
2.3651 | 66.4486
2.3651 | 66.4745
2.3651 | 66.4668
2.3651 | 66.4582
2.3651 | 66.4483
2.3651 | 66.4643
2.3651 | 66.4701
2.3652 | 66.4689
2.3652 | 66.4798
2.3652 | 66.4569
2.3652 | 66.4418
2.3652 | 66.4569
2.3652 | 66.4677
2.3652 | 66.4821
2.3652 | 66.485
2.3652 | 66.4676
2.3652 | 66.453
2.3653 | 66.4893
2.3653 | 66.4693
2.3653 | 66.459
2.3653 | 66.4641
2.3653 | 66.4674
2.3653 | 66.4519
2.3653 | 66.4682
2.3653 | 66.48
2.3653 | 66.4585
2.3653 | 66.4663
2.3654 | 66.4613
2.3654 | 66.4627
2.3654 | 66.4495
2.3654 | 66.4745
2.3654 | 66.4862
2.3654 | 66.4757
2.3654 | 66.4945
2.3654 | 66.4406
2.3654 | 66.434
2.3654 | 66.464
2.3655 | 66.4679
2.3655 | 66.4743
2.3655 | 66.4648
2.3655 | 66.4566
2.3655 | 66.4775
2.3655 | 66.4741
2.3655 | 66.5015
2.3655 | 66.4552
2.3655 | 66.4454
2.3655 | 66.465
2.3656 | 66.4699
2.3656 | 66.4779
2.3656 | 66.463
2.3656 | 66.4846
2.3656 | 66.4712
2.3656 | 66.4621
2.3656 | 66.4729
2.3656 | 66.4628
2.3656 | 66.4539
2.3656 | 66.4511
2.3657 | 66.4745
2.3657 | 66.488
2.3657 | 66.4785
2.3657 | 66.478
2.3657 | 66.4893
2.3657 | 66.4808
2.3657 | 66.4626
2.3657 | 66.4515
2.3657 | 66.4588
2.3657 | 66.4695
2.3658 | 66.4984
2.3658 | 66.4895
2.3658 | 66.4695
2.3658 | 66.4593
2.3658 | 66.4744
2.3658 | 66.4676
2.3658 | 66.4767
2.3658 | 66.4543
2.3658 | 66.4511
2.3658 | 66.487
2.3659 | 66.4886
2.3659 | 66.4955
2.3659 | 66.4865
2.3659 | 66.4472
2.3659 | 66.4613
2.3659 | 66.4773
2.3659 | 66.4914
2.3659 | 66.4661
2.3659 | 66.4817
2.3659 | 66.4861
2.366 | 66.4757
2.366 | 66.4851
2.366 | 66.4629
2.366 | 66.4606
2.366 | 66.4633
2.366 | 66.4719
2.366 | 66.4858
2.366 | 66.4678
2.366 | 66.4872
2.366 | 66.4811
2.3661 | 66.4702
2.3661 | 66.4715
2.3661 | 66.4806
2.3661 | 66.4683
2.3661 | 66.4648
2.3661 | 66.4867
2.3661 | 66.4814
2.3661 | 66.4536
2.3661 | 66.4834
2.3661 | 66.4782
2.3662 | 66.4734
2.3662 | 66.4804
2.3662 | 66.4613
2.3662 | 66.4734
2.3662 | 66.4767
2.3662 | 66.4855
2.3662 | 66.5015
2.3662 | 66.4946
2.3662 | 66.4809
2.3662 | 66.4787
2.3663 | 66.4572
2.3663 | 66.4693
2.3663 | 66.4688
2.3663 | 66.4676
2.3663 | 66.4837
2.3663 | 66.4978
2.3663 | 66.4773
2.3663 | 66.4951
2.3663 | 66.4877
2.3663 | 66.4537
2.3664 | 66.4752
2.3664 | 66.4949
2.3664 | 66.4711
2.3664 | 66.4768
2.3664 | 66.5016
2.3664 | 66.4993
2.3664 | 66.4841
2.3664 | 66.4786
2.3664 | 66.4813
2.3664 | 66.4516
2.3665 | 66.4876
2.3665 | 66.5036
2.3665 | 66.481
2.3665 | 66.4843
2.3665 | 66.4883
2.3665 | 66.4715
2.3665 | 66.4762
2.3665 | 66.4759
2.3665 | 66.4666
2.3665 | 66.4862
2.3666 | 66.4861
2.3666 | 66.4885
2.3666 | 66.4972
2.3666 | 66.4866
2.3666 | 66.48
2.3666 | 66.4842
2.3666 | 66.4792
2.3666 | 66.467
2.3666 | 66.4666
2.3666 | 66.4931
2.3667 | 66.4923
2.3667 | 66.4981
2.3667 | 66.5012
2.3667 | 66.4787
2.3667 | 66.4888
2.3667 | 66.4723
2.3667 | 66.4777
2.3667 | 66.4933
2.3667 | 66.4622
2.3667 | 66.483
2.3668 | 66.5119
2.3668 | 66.4928
2.3668 | 66.4861
2.3668 | 66.4776
2.3668 | 66.4854
2.3668 | 66.4665
2.3668 | 66.4767
2.3668 | 66.4758
2.3668 | 66.4898
2.3668 | 66.4932
2.3669 | 66.5053
2.3669 | 66.5134
2.3669 | 66.4759
2.3669 | 66.473
2.3669 | 66.4842
2.3669 | 66.4797
2.3669 | 66.4766
2.3669 | 66.4885
2.3669 | 66.4816
2.3669 | 66.4974
2.367 | 66.5206
2.367 | 66.5073
2.367 | 66.4882
2.367 | 66.4615
2.367 | 66.4673
2.367 | 66.4778
2.367 | 66.4973
2.367 | 66.4884
2.367 | 66.4884
2.367 | 66.5048
2.3671 | 66.4942
2.3671 | 66.5036
2.3671 | 66.4724
2.3671 | 66.4701
2.3671 | 66.484
2.3671 | 66.4859
2.3671 | 66.5013
2.3671 | 66.4838
2.3671 | 66.5068
2.3671 | 66.5003
2.3672 | 66.5099
2.3672 | 66.4771
2.3672 | 66.4781
2.3672 | 66.4895
2.3672 | 66.4666
2.3672 | 66.5012
2.3672 | 66.4954
2.3672 | 66.4798
2.3672 | 66.4821
2.3672 | 66.4998
2.3673 | 66.4921
2.3673 | 66.5105
2.3673 | 66.4983
2.3673 | 66.473
2.3673 | 66.4789
2.3673 | 66.4975
2.3673 | 66.496
2.3673 | 66.4914
2.3673 | 66.4815
2.3673 | 66.5021
2.3674 | 66.4806
2.3674 | 66.4807
2.3674 | 66.4994
2.3674 | 66.4921
2.3674 | 66.4954
2.3674 | 66.5003
2.3674 | 66.4929
2.3674 | 66.4878
2.3674 | 66.4848
2.3674 | 66.4988
2.3675 | 66.5087
2.3675 | 66.5025
2.3675 | 66.5043
2.3675 | 66.4993
2.3675 | 66.4938
2.3675 | 66.4921
2.3675 | 66.5058
2.3675 | 66.4859
2.3675 | 66.467
2.3675 | 66.4936
2.3676 | 66.5077
2.3676 | 66.5087
2.3676 | 66.5027
2.3676 | 66.4768
2.3676 | 66.5019
2.3676 | 66.494
2.3676 | 66.5008
2.3676 | 66.482
2.3676 | 66.5007
2.3676 | 66.4996
2.3677 | 66.5026
2.3677 | 66.5163
2.3677 | 66.4951
2.3677 | 66.4738
2.3677 | 66.4837
2.3677 | 66.5081
2.3677 | 66.5246
2.3677 | 66.4732
2.3677 | 66.4861
2.3677 | 66.5108
2.3678 | 66.5122
2.3678 | 66.5082
2.3678 | 66.4917
2.3678 | 66.4929
2.3678 | 66.5014
2.3678 | 66.4901
2.3678 | 66.4951
2.3678 | 66.4909
2.3678 | 66.5032
2.3678 | 66.5239
2.3679 | 66.5013
2.3679 | 66.5087
2.3679 | 66.4782
2.3679 | 66.4836
2.3679 | 66.4886
2.3679 | 66.4897
2.3679 | 66.5243
2.3679 | 66.5211
2.3679 | 66.5026
2.3679 | 66.5144
2.368 | 66.5296
2.368 | 66.5082
2.368 | 66.4758
2.368 | 66.4875
2.368 | 66.4953
2.368 | 66.504
2.368 | 66.5277
2.368 | 66.5087
2.368 | 66.478
2.368 | 66.5108
2.3681 | 66.5079
2.3681 | 66.5138
2.3681 | 66.4896
2.3681 | 66.5055
2.3681 | 66.5103
2.3681 | 66.5003
2.3681 | 66.5213
2.3681 | 66.5101
2.3681 | 66.5153
2.3681 | 66.5201
2.3682 | 66.5014
2.3682 | 66.5034
2.3682 | 66.4931
2.3682 | 66.5129
2.3682 | 66.5064
2.3682 | 66.5244
2.3682 | 66.516
2.3682 | 66.5083
2.3682 | 66.4944
2.3682 | 66.5161
2.3683 | 66.5279
2.3683 | 66.5025
2.3683 | 66.4881
2.3683 | 66.5006
2.3683 | 66.5152
2.3683 | 66.5188
2.3683 | 66.522
2.3683 | 66.4969
2.3683 | 66.4977
2.3683 | 66.5049
2.3684 | 66.5095
2.3684 | 66.5263
2.3684 | 66.5041
2.3684 | 66.4965
2.3684 | 66.5124
2.3684 | 66.5068
2.3684 | 66.5057
2.3684 | 66.5013
2.3684 | 66.5048
2.3684 | 66.5
2.3685 | 66.5075
2.3685 | 66.521
2.3685 | 66.5174
2.3685 | 66.4986
2.3685 | 66.5101
2.3685 | 66.5265
2.3685 | 66.5049
2.3685 | 66.5068
2.3685 | 66.5048
2.3685 | 66.5346
2.3686 | 66.5115
2.3686 | 66.5202
2.3686 | 66.5022
2.3686 | 66.5019
2.3686 | 66.5048
2.3686 | 66.5026
2.3686 | 66.5185
2.3686 | 66.511
2.3686 | 66.5135
2.3686 | 66.5095
2.3687 | 66.5374
2.3687 | 66.5316
2.3687 | 66.5034
2.3687 | 66.5019
2.3687 | 66.4985
2.3687 | 66.498
2.3687 | 66.5283
2.3687 | 66.5259
2.3687 | 66.502
2.3687 | 66.5357
2.3688 | 66.5386
2.3688 | 66.5285
2.3688 | 66.5021
2.3688 | 66.4953
2.3688 | 66.5108
2.3688 | 66.5128
2.3688 | 66.5122
2.3688 | 66.5306
2.3688 | 66.5056
2.3688 | 66.5292
2.3689 | 66.5389
2.3689 | 66.535
2.3689 | 66.4931
2.3689 | 66.4881
2.3689 | 66.5252
2.3689 | 66.5138
2.3689 | 66.5203
2.3689 | 66.5195
2.3689 | 66.4925
2.3689 | 66.5195
2.369 | 66.5285
2.369 | 66.5014
2.369 | 66.4895
2.369 | 66.4946
2.369 | 66.5194
2.369 | 66.5183
2.369 | 66.5403
2.369 | 66.527
2.369 | 66.5192
2.369 | 66.5333
2.3691 | 66.5294
2.3691 | 66.5043
2.3691 | 66.5043
2.3691 | 66.4917
2.3691 | 66.5164
2.3691 | 66.5218
2.3691 | 66.5492
2.3691 | 66.5309
2.3691 | 66.5161
2.3691 | 66.5301
2.3692 | 66.5292
2.3692 | 66.5307
2.3692 | 66.5204
2.3692 | 66.5144
2.3692 | 66.5133
2.3692 | 66.5405
2.3692 | 66.5417
2.3692 | 66.5164
2.3692 | 66.5117
2.3692 | 66.5305
2.3693 | 66.5149
2.3693 | 66.5142
2.3693 | 66.5235
2.3693 | 66.5086
2.3693 | 66.531
2.3693 | 66.5403
2.3693 | 66.5384
2.3693 | 66.5241
2.3693 | 66.5362
2.3693 | 66.5288
2.3694 | 66.516
2.3694 | 66.5236
2.3694 | 66.507
2.3694 | 66.5115
2.3694 | 66.532
2.3694 | 66.5392
2.3694 | 66.5192
2.3694 | 66.5159
2.3694 | 66.521
2.3694 | 66.5349
2.3695 | 66.5304
2.3695 | 66.5429
2.3695 | 66.5204
2.3695 | 66.5223
2.3695 | 66.5451
2.3695 | 66.545
2.3695 | 66.534
2.3695 | 66.5151
2.3695 | 66.5148
2.3695 | 66.5108
2.3696 | 66.5077
2.3696 | 66.5533
2.3696 | 66.521
2.3696 | 66.5165
2.3696 | 66.5396
2.3696 | 66.5196
2.3696 | 66.5257
2.3696 | 66.524
2.3696 | 66.5235
2.3696 | 66.5168
2.3697 | 66.5405
2.3697 | 66.5531
2.3697 | 66.5433
2.3697 | 66.5282
2.3697 | 66.5264
2.3697 | 66.5262
2.3697 | 66.5259
2.3697 | 66.5127
2.3697 | 66.5307
2.3697 | 66.5398
2.3698 | 66.5429
2.3698 | 66.5598
2.3698 | 66.5218
2.3698 | 66.5166
2.3698 | 66.5318
2.3698 | 66.5294
2.3698 | 66.5275
2.3698 | 66.5272
2.3698 | 66.5217
2.3698 | 66.545
2.3699 | 66.559
2.3699 | 66.5596
2.3699 | 66.5298
2.3699 | 66.5013
2.3699 | 66.5246
2.3699 | 66.5197
2.3699 | 66.5384
2.3699 | 66.5301
2.3699 | 66.5255
2.3699 | 66.5476
2.37 | 66.5501
2.37 | 66.5373
2.37 | 66.5149
2.37 | 66.5194
2.37 | 66.527
2.37 | 66.5244
2.37 | 66.5496
2.37 | 66.5405
2.37 | 66.5368
2.37 | 66.5515
2.3701 | 66.5563
2.3701 | 66.5329
2.3701 | 66.5155
2.3701 | 66.5132
2.3701 | 66.514
2.3701 | 66.5641
2.3701 | 66.5444
2.3701 | 66.5506
2.3701 | 66.5461
2.3701 | 66.5402
2.3702 | 66.5411
2.3702 | 66.5489
2.3702 | 66.5151
2.3702 | 66.5188
2.3702 | 66.5529
2.3702 | 66.5588
2.3702 | 66.5575
2.3702 | 66.5449
2.3702 | 66.5341
2.3702 | 66.5409
2.3703 | 66.5377
2.3703 | 66.5546
2.3703 | 66.5566
2.3703 | 66.5258
2.3703 | 66.5478
2.3703 | 66.5555
2.3703 | 66.5496
2.3703 | 66.5361
2.3703 | 66.5374
2.3703 | 66.5394
2.3704 | 66.5381
2.3704 | 66.5338
2.3704 | 66.5621
2.3704 | 66.5248
2.3704 | 66.5614
2.3704 | 66.5575
2.3704 | 66.5504
2.3704 | 66.5236
2.3704 | 66.5345
2.3704 | 66.5183
2.3705 | 66.5425
2.3705 | 66.546
2.3705 | 66.5487
2.3705 | 66.5366
2.3705 | 66.5427
2.3705 | 66.5648
2.3705 | 66.538
2.3705 | 66.5403
2.3705 | 66.5346
2.3705 | 66.5422
2.3706 | 66.5523
2.3706 | 66.5722
2.3706 | 66.541
2.3706 | 66.5485
2.3706 | 66.5396
2.3706 | 66.5474
2.3706 | 66.5568
2.3706 | 66.5434
2.3706 | 66.5322
2.3706 | 66.5523
2.3707 | 66.5676
2.3707 | 66.5667
2.3707 | 66.5406
2.3707 | 66.5394
2.3707 | 66.5463
2.3707 | 66.5327
2.3707 | 66.5557
2.3707 | 66.5444
2.3707 | 66.5325
2.3707 | 66.5645
2.3708 | 66.573
2.3708 | 66.5672
2.3708 | 66.5474
2.3708 | 66.5312
2.3708 | 66.5422
2.3708 | 66.5572
2.3708 | 66.5393
2.3708 | 66.5167
2.3708 | 66.5535
2.3708 | 66.5765
2.3709 | 66.5617
2.3709 | 66.5735
2.3709 | 66.5583
2.3709 | 66.5464
2.3709 | 66.5423
2.3709 | 66.5449
2.3709 | 66.5587
2.3709 | 66.5473
2.3709 | 66.5602
2.3709 | 66.5745
2.371 | 66.5729
2.371 | 66.5593
2.371 | 66.5406
2.371 | 66.5357
2.371 | 66.5286
2.371 | 66.5408
2.371 | 66.5591
2.371 | 66.5548
2.371 | 66.5416
2.371 | 66.5717
2.3711 | 66.5911
2.3711 | 66.5581
2.3711 | 66.5544
2.3711 | 66.5424
2.3711 | 66.5481
2.3711 | 66.5427
2.3711 | 66.5572
2.3711 | 66.5611
2.3711 | 66.5585
2.3711 | 66.5626
2.3712 | 66.569
2.3712 | 66.569
2.3712 | 66.5542
2.3712 | 66.5464
2.3712 | 66.5379
2.3712 | 66.569
2.3712 | 66.5683
2.3712 | 66.5631
2.3712 | 66.5604
2.3712 | 66.5541
2.3713 | 66.566
2.3713 | 66.5635
2.3713 | 66.54
2.3713 | 66.5374
2.3713 | 66.5564
2.3713 | 66.5745
2.3713 | 66.5672
2.3713 | 66.5497
2.3713 | 66.5544
2.3713 | 66.5617
2.3714 | 66.551
2.3714 | 66.562
2.3714 | 66.5558
2.3714 | 66.5602
2.3714 | 66.5832
2.3714 | 66.5717
2.3714 | 66.5711
2.3714 | 66.5689
2.3714 | 66.5735
2.3714 | 66.5536
2.3715 | 66.5456
2.3715 | 66.5679
2.3715 | 66.5496
2.3715 | 66.547
2.3715 | 66.5845
2.3715 | 66.568
2.3715 | 66.5805
2.3715 | 66.5507
2.3715 | 66.5588
2.3715 | 66.5685
2.3716 | 66.569
2.3716 | 66.578
2.3716 | 66.5595
2.3716 | 66.547
2.3716 | 66.567
2.3716 | 66.5691
2.3716 | 66.5569
2.3716 | 66.5648
2.3716 | 66.5433
2.3716 | 66.5562
2.3717 | 66.5709
2.3717 | 66.5669
2.3717 | 66.5447
2.3717 | 66.5713
2.3717 | 66.5738
2.3717 | 66.5687
2.3717 | 66.5751
2.3717 | 66.5613
2.3717 | 66.5355
2.3717 | 66.5628
2.3718 | 66.592
2.3718 | 66.583
2.3718 | 66.5499
2.3718 | 66.5481
2.3718 | 66.5834
2.3718 | 66.5607
2.3718 | 66.5657
2.3718 | 66.5843
2.3718 | 66.5546
2.3718 | 66.5476
2.3719 | 66.5808
2.3719 | 66.5849
2.3719 | 66.5591
2.3719 | 66.5497
2.3719 | 66.5581
2.3719 | 66.5592
2.3719 | 66.5707
2.3719 | 66.5537
2.3719 | 66.545
2.3719 | 66.6058
2.372 | 66.5866
2.372 | 66.5558
2.372 | 66.5544
2.372 | 66.5637
2.372 | 66.5714
2.372 | 66.5698
2.372 | 66.5707
2.372 | 66.5564
2.372 | 66.574
2.372 | 66.5691
2.3721 | 66.5755
2.3721 | 66.5798
2.3721 | 66.5566
2.3721 | 66.5427
2.3721 | 66.5875
2.3721 | 66.5867
2.3721 | 66.5745
2.3721 | 66.5663
2.3721 | 66.5661
2.3721 | 66.5777
2.3722 | 66.5918
2.3722 | 66.5843
2.3722 | 66.5559
2.3722 | 66.5446
2.3722 | 66.5752
2.3722 | 66.5791
2.3722 | 66.5837
2.3722 | 66.5793
2.3722 | 66.57
2.3722 | 66.5713
2.3723 | 66.5654
2.3723 | 66.5982
2.3723 | 66.5757
2.3723 | 66.5668
2.3723 | 66.5643
2.3723 | 66.5861
2.3723 | 66.5827
2.3723 | 66.5568
2.3723 | 66.5826
2.3723 | 66.592
2.3724 | 66.5746
2.3724 | 66.5678
2.3724 | 66.5722
2.3724 | 66.5735
2.3724 | 66.5849
2.3724 | 66.5865
2.3724 | 66.5696
2.3724 | 66.5535
2.3724 | 66.5872
2.3724 | 66.5899
2.3725 | 66.586
2.3725 | 66.5892
2.3725 | 66.5696
2.3725 | 66.557
2.3725 | 66.5752
2.3725 | 66.5795
2.3725 | 66.5895
2.3725 | 66.5665
2.3725 | 66.5772
2.3725 | 66.5747
2.3726 | 66.5982
2.3726 | 66.5882
2.3726 | 66.5764
2.3726 | 66.5652
2.3726 | 66.578
2.3726 | 66.5866
2.3726 | 66.5742
2.3726 | 66.5849
2.3726 | 66.5658
2.3726 | 66.5891
2.3727 | 66.5953
2.3727 | 66.5793
2.3727 | 66.5678
2.3727 | 66.5705
2.3727 | 66.5841
2.3727 | 66.5717
2.3727 | 66.5716
2.3727 | 66.5788
2.3727 | 66.5792
2.3727 | 66.576
2.3728 | 66.6188
2.3728 | 66.5938
2.3728 | 66.5703
2.3728 | 66.5761
2.3728 | 66.5915
2.3728 | 66.576
2.3728 | 66.5975
2.3728 | 66.5816
2.3728 | 66.585
2.3728 | 66.5908
2.3729 | 66.5856
2.3729 | 66.6069
2.3729 | 66.6008
2.3729 | 66.5637
2.3729 | 66.5788
2.3729 | 66.5772
2.3729 | 66.6004
2.3729 | 66.5863
2.3729 | 66.579
2.3729 | 66.5984
2.373 | 66.6069
2.373 | 66.5952
2.373 | 66.5763
2.373 | 66.5744
2.373 | 66.5853
2.373 | 66.5906
2.373 | 66.5745
2.373 | 66.587
2.373 | 66.59
2.373 | 66.5788
2.3731 | 66.6025
2.3731 | 66.6063
2.3731 | 66.5696
2.3731 | 66.5876
2.3731 | 66.5613
2.3731 | 66.5817
2.3731 | 66.6136
2.3731 | 66.5823
2.3731 | 66.5627
2.3731 | 66.6186
2.3732 | 66.6173
2.3732 | 66.5964
2.3732 | 66.5736
2.3732 | 66.5706
2.3732 | 66.5787
2.3732 | 66.576
2.3732 | 66.6028
2.3732 | 66.6009
2.3732 | 66.5974
2.3732 | 66.6074
2.3733 | 66.6067
2.3733 | 66.6
2.3733 | 66.5686
2.3733 | 66.5666
2.3733 | 66.6019
2.3733 | 66.5969
2.3733 | 66.5845
2.3733 | 66.5993
2.3733 | 66.5907
2.3733 | 66.6069
2.3734 | 66.5963
2.3734 | 66.6168
2.3734 | 66.5756
2.3734 | 66.5504
2.3734 | 66.5831
2.3734 | 66.609
2.3734 | 66.5958
2.3734 | 66.606
2.3734 | 66.6265
2.3734 | 66.6055
2.3735 | 66.5804
2.3735 | 66.6139
2.3735 | 66.5745
2.3735 | 66.5578
2.3735 | 66.5825
2.3735 | 66.6095
2.3735 | 66.6093
2.3735 | 66.5948
2.3735 | 66.5927
2.3735 | 66.5956
2.3736 | 66.5776
2.3736 | 66.5946
2.3736 | 66.593
2.3736 | 66.5905
2.3736 | 66.5895
2.3736 | 66.5973
2.3736 | 66.6226
2.3736 | 66.5913
2.3736 | 66.5915
2.3736 | 66.6036
2.3737 | 66.6004
2.3737 | 66.5917
2.3737 | 66.5739
2.3737 | 66.5803
2.3737 | 66.5909
2.3737 | 66.6173
2.3737 | 66.5991
2.3737 | 66.5989
2.3737 | 66.576
2.3737 | 66.6093
2.3738 | 66.6089
2.3738 | 66.6041
2.3738 | 66.6108
2.3738 | 66.5923
2.3738 | 66.5892
2.3738 | 66.6061
2.3738 | 66.6138
2.3738 | 66.6071
2.3738 | 66.6024
2.3738 | 66.6026
2.3739 | 66.6045
2.3739 | 66.6141
2.3739 | 66.595
2.3739 | 66.5766
2.3739 | 66.6064
2.3739 | 66.5817
2.3739 | 66.6151
2.3739 | 66.5895
2.3739 | 66.5939
2.3739 | 66.6271
2.374 | 66.6125
2.374 | 66.6362
2.374 | 66.5917
2.374 | 66.5775
2.374 | 66.5887
2.374 | 66.5955
2.374 | 66.5976
2.374 | 66.5821
2.374 | 66.6177
2.374 | 66.6199
2.3741 | 66.6313
2.3741 | 66.612
2.3741 | 66.5809
2.3741 | 66.588
2.3741 | 66.5832
2.3741 | 66.5919
2.3741 | 66.6049
2.3741 | 66.614
2.3741 | 66.6151
2.3741 | 66.6377
2.3742 | 66.6227
2.3742 | 66.6184
2.3742 | 66.5746
2.3742 | 66.566
2.3742 | 66.5821
2.3742 | 66.6049
2.3742 | 66.6108
2.3742 | 66.6214
2.3742 | 66.6351
2.3742 | 66.6111
2.3743 | 66.6303
2.3743 | 66.6054
2.3743 | 66.5722
2.3743 | 66.563
2.3743 | 66.6084
2.3743 | 66.6252
2.3743 | 66.6164
2.3743 | 66.6237
2.3743 | 66.6203
2.3743 | 66.6172
2.3744 | 66.6108
2.3744 | 66.6166
2.3744 | 66.5956
2.3744 | 66.5725
2.3744 | 66.6099
2.3744 | 66.6192
2.3744 | 66.6413
2.3744 | 66.6148
2.3744 | 66.6262
2.3744 | 66.6146
2.3745 | 66.6
2.3745 | 66.6056
2.3745 | 66.5798
2.3745 | 66.6055
2.3745 | 66.599
2.3745 | 66.6255
2.3745 | 66.6353
2.3745 | 66.6166
2.3745 | 66.6154
2.3745 | 66.6127
2.3746 | 66.5989
2.3746 | 66.5902
2.3746 | 66.5965
2.3746 | 66.6043
2.3746 | 66.62
2.3746 | 66.6175
2.3746 | 66.6282
2.3746 | 66.5863
2.3746 | 66.6004
2.3746 | 66.616
2.3747 | 66.614
2.3747 | 66.6253
2.3747 | 66.6162
2.3747 | 66.6021
2.3747 | 66.6151
2.3747 | 66.642
2.3747 | 66.6409
2.3747 | 66.5934
2.3747 | 66.5894
2.3747 | 66.6226
2.3748 | 66.6186
2.3748 | 66.6229
2.3748 | 66.6239
2.3748 | 66.6036
2.3748 | 66.5915
2.3748 | 66.6182
2.3748 | 66.6289
2.3748 | 66.5899
2.3748 | 66.6058
2.3748 | 66.6452
2.3749 | 66.6238
2.3749 | 66.6216
2.3749 | 66.6444
2.3749 | 66.6119
2.3749 | 66.5956
2.3749 | 66.607
2.3749 | 66.6158
2.3749 | 66.6016
2.3749 | 66.6199
2.3749 | 66.6405
2.375 | 66.6267
2.375 | 66.6432
2.375 | 66.6125
2.375 | 66.6078
2.375 | 66.6144
2.375 | 66.624
2.375 | 66.6262
2.375 | 66.6066
2.375 | 66.6258
2.375 | 66.627
2.3751 | 66.6487
2.3751 | 66.6411
2.3751 | 66.6059
2.3751 | 66.5937
2.3751 | 66.614
2.3751 | 66.6238
2.3751 | 66.6435
2.3751 | 66.6076
2.3751 | 66.6199
2.3751 | 66.6479
2.3752 | 66.6307
2.3752 | 66.6292
2.3752 | 66.609
2.3752 | 66.6111
2.3752 | 66.6092
2.3752 | 66.6251
2.3752 | 66.6486
2.3752 | 66.6472
2.3752 | 66.6303
2.3752 | 66.641
2.3753 | 66.6182
2.3753 | 66.6015
2.3753 | 66.6127
2.3753 | 66.6043
2.3753 | 66.6294
2.3753 | 66.6345
2.3753 | 66.6414
2.3753 | 66.6273
2.3753 | 66.6297
2.3753 | 66.626
2.3754 | 66.6357
2.3754 | 66.6182
2.3754 | 66.6199
2.3754 | 66.6191
2.3754 | 66.6277
2.3754 | 66.6472
2.3754 | 66.6535
2.3754 | 66.6461
2.3754 | 66.6036
2.3754 | 66.6275
2.3755 | 66.6141
2.3755 | 66.6149
2.3755 | 66.6258
2.3755 | 66.6399
2.3755 | 66.6262
2.3755 | 66.6501
2.3755 | 66.6563
2.3755 | 66.6468
2.3755 | 66.633
2.3755 | 66.6182
2.3756 | 66.6318
2.3756 | 66.6376
2.3756 | 66.6042
2.3756 | 66.629
2.3756 | 66.6355
2.3756 | 66.6507
2.3756 | 66.6655
2.3756 | 66.6284
2.3756 | 66.606
2.3756 | 66.6403
2.3757 | 66.6436
2.3757 | 66.6257
2.3757 | 66.6307
2.3757 | 66.6358
2.3757 | 66.6358
2.3757 | 66.6162
2.3757 | 66.6309
2.3757 | 66.6366
2.3757 | 66.6104
2.3757 | 66.6139
2.3758 | 66.649
2.3758 | 66.6537
2.3758 | 66.6367
2.3758 | 66.6401
2.3758 | 66.6412
2.3758 | 66.6323
2.3758 | 66.6304
2.3758 | 66.6331
2.3758 | 66.6266
2.3758 | 66.644
2.3759 | 66.649
2.3759 | 66.6511
2.3759 | 66.6385
2.3759 | 66.6392
2.3759 | 66.6197
2.3759 | 66.624
2.3759 | 66.6392
2.3759 | 66.6329
2.3759 | 66.6338
2.3759 | 66.6537
2.376 | 66.6576
2.376 | 66.6511
2.376 | 66.6378
2.376 | 66.6383
2.376 | 66.6377
2.376 | 66.6314
2.376 | 66.6524
2.376 | 66.6266
2.376 | 66.6234
2.376 | 66.6658
2.3761 | 66.6637
2.3761 | 66.6485
2.3761 | 66.6546
2.3761 | 66.6248
2.3761 | 66.6239
2.3761 | 66.6349
2.3761 | 66.6586
2.3761 | 66.6499
2.3761 | 66.6462
2.3761 | 66.656
2.3762 | 66.6554
2.3762 | 66.6483
2.3762 | 66.6373
2.3762 | 66.6256
2.3762 | 66.6254
2.3762 | 66.6402
2.3762 | 66.6692
2.3762 | 66.65
2.3762 | 66.6459
2.3762 | 66.659
2.3763 | 66.6453
2.3763 | 66.637
2.3763 | 66.6392
2.3763 | 66.6188
2.3763 | 66.6338
2.3763 | 66.6622
2.3763 | 66.6486
2.3763 | 66.6459
2.3763 | 66.6566
2.3763 | 66.6505
2.3764 | 66.646
2.3764 | 66.6606
2.3764 | 66.6338
2.3764 | 66.624
2.3764 | 66.6355
2.3764 | 66.6365
2.3764 | 66.6672
2.3764 | 66.65
2.3764 | 66.656
2.3764 | 66.6434
2.3765 | 66.6433
2.3765 | 66.6742
2.3765 | 66.6411
2.3765 | 66.621
2.3765 | 66.6468
2.3765 | 66.6466
2.3765 | 66.6553
2.3765 | 66.6481
2.3765 | 66.6299
2.3765 | 66.6676
2.3766 | 66.66
2.3766 | 66.6679
2.3766 | 66.6425
2.3766 | 66.6286
2.3766 | 66.651
2.3766 | 66.6436
2.3766 | 66.6469
2.3766 | 66.6645
2.3766 | 66.6561
2.3766 | 66.6635
2.3767 | 66.6513
2.3767 | 66.6618
2.3767 | 66.6522
2.3767 | 66.6438
2.3767 | 66.6666
2.3767 | 66.6427
2.3767 | 66.6646
2.3767 | 66.6387
2.3767 | 66.6375
2.3767 | 66.6676
2.3768 | 66.6966
2.3768 | 66.6598
2.3768 | 66.6496
2.3768 | 66.6487
2.3768 | 66.6393
2.3768 | 66.6407
2.3768 | 66.6483
2.3768 | 66.6454
2.3768 | 66.6505
2.3768 | 66.6632
2.3769 | 66.6697
2.3769 | 66.6754
2.3769 | 66.6618
2.3769 | 66.6334
2.3769 | 66.6433
2.3769 | 66.6748
2.3769 | 66.6444
2.3769 | 66.6379
2.3769 | 66.6478
2.3769 | 66.6666
2.377 | 66.6659
2.377 | 66.6671
2.377 | 66.6592
2.377 | 66.6357
2.377 | 66.6353
2.377 | 66.6828
2.377 | 66.6824
2.377 | 66.6604
2.377 | 66.6574
2.377 | 66.6693
2.3771 | 66.6696
2.3771 | 66.6622
2.3771 | 66.6586
2.3771 | 66.6412
2.3771 | 66.6607
2.3771 | 66.68
2.3771 | 66.6652
2.3771 | 66.6609
2.3771 | 66.6667
2.3771 | 66.6779
2.3772 | 66.6656
2.3772 | 66.6663
2.3772 | 66.6379
2.3772 | 66.6407
2.3772 | 66.6713
2.3772 | 66.6764
2.3772 | 66.6722
2.3772 | 66.6679
2.3772 | 66.664
2.3772 | 66.6664
2.3773 | 66.6607
2.3773 | 66.6747
2.3773 | 66.669
2.3773 | 66.6464
2.3773 | 66.6567
2.3773 | 66.676
2.3773 | 66.67
2.3773 | 66.6648
2.3773 | 66.6646
2.3773 | 66.6608
2.3774 | 66.6557
2.3774 | 66.6802
2.3774 | 66.6629
2.3774 | 66.6561
2.3774 | 66.6585
2.3774 | 66.6651
2.3774 | 66.6635
2.3774 | 66.6553
2.3774 | 66.6683
2.3774 | 66.6733
2.3775 | 66.6702
2.3775 | 66.6813
2.3775 | 66.6639
2.3775 | 66.6481
2.3775 | 66.6727
2.3775 | 66.6706
2.3775 | 66.6702
2.3775 | 66.6553
2.3775 | 66.6624
2.3775 | 66.6867
2.3776 | 66.699
2.3776 | 66.676
2.3776 | 66.65
2.3776 | 66.6468
2.3776 | 66.6719
2.3776 | 66.6666
2.3776 | 66.6948
2.3776 | 66.6668
2.3776 | 66.6657
2.3776 | 66.6893
2.3777 | 66.6798
2.3777 | 66.6825
2.3777 | 66.6748
2.3777 | 66.6345
2.3777 | 66.6462
2.3777 | 66.6606
2.3777 | 66.6889
2.3777 | 66.6916
2.3777 | 66.6908
2.3777 | 66.6727
2.3778 | 66.6759
2.3778 | 66.6787
2.3778 | 66.6529
2.3778 | 66.6391
2.3778 | 66.6617
2.3778 | 66.6652
2.3778 | 66.689
2.3778 | 66.6952
2.3778 | 66.6834
2.3778 | 66.6896
2.3779 | 66.6846
2.3779 | 66.6588
2.3779 | 66.6505
2.3779 | 66.6479
2.3779 | 66.6663
2.3779 | 66.6869
2.3779 | 66.6886
2.3779 | 66.6844
2.3779 | 66.6631
2.3779 | 66.6745
2.378 | 66.6782
2.378 | 66.6633
2.378 | 66.6637
2.378 | 66.6495
2.378 | 66.6647
2.378 | 66.6904
2.378 | 66.6957
2.378 | 66.6587
2.378 | 66.6831
2.378 | 66.6774
2.3781 | 66.6568
2.3781 | 66.6917
2.3781 | 66.6629
2.3781 | 66.6587
2.3781 | 66.6732
2.3781 | 66.6901
2.3781 | 66.7006
2.3781 | 66.6726
2.3781 | 66.6804
2.3781 | 66.6884
2.3782 | 66.6601
2.3782 | 66.6778
2.3782 | 66.6892
2.3782 | 66.653
2.3782 | 66.6674
2.3782 | 66.6824
2.3782 | 66.6831
2.3782 | 66.6827
2.3782 | 66.6817
2.3782 | 66.6591
2.3783 | 66.6897
2.3783 | 66.6889
2.3783 | 66.6722
2.3783 | 66.6669
2.3783 | 66.6756
2.3783 | 66.6744
2.3783 | 66.6922
2.3783 | 66.6779
2.3783 | 66.6622
2.3783 | 66.6813
2.3784 | 66.6969
2.3784 | 66.7008
2.3784 | 66.6641
2.3784 | 66.6472
2.3784 | 66.6655
2.3784 | 66.6926
2.3784 | 66.6939
2.3784 | 66.6782
2.3784 | 66.6673
2.3784 | 66.6772
2.3785 | 66.6824
2.3785 | 66.6969
2.3785 | 66.6673
2.3785 | 66.6817
2.3785 | 66.6856
2.3785 | 66.6885
2.3785 | 66.6763
2.3785 | 66.6679
2.3785 | 66.6733
2.3785 | 66.7026
2.3786 | 66.688
2.3786 | 66.6958
2.3786 | 66.6644
2.3786 | 66.6576
2.3786 | 66.6908
2.3786 | 66.6748
2.3786 | 66.6989
2.3786 | 66.6909
2.3786 | 66.6863
2.3786 | 66.7114
2.3787 | 66.6903
2.3787 | 66.6886
2.3787 | 66.6854
2.3787 | 66.6687
2.3787 | 66.6649
2.3787 | 66.6895
2.3787 | 66.7008
2.3787 | 66.6949
2.3787 | 66.6798
2.3787 | 66.6927
2.3788 | 66.6774
2.3788 | 66.6859
2.3788 | 66.6714
2.3788 | 66.6607
2.3788 | 66.6932
2.3788 | 66.6995
2.3788 | 66.7096
2.3788 | 66.6804
2.3788 | 66.6869
2.3788 | 66.6856
2.3789 | 66.6744
2.3789 | 66.6781
2.3789 | 66.6784
2.3789 | 66.6686
2.3789 | 66.6986
2.3789 | 66.6886
2.3789 | 66.7119
2.3789 | 66.706
2.3789 | 66.685
2.3789 | 66.6935
2.379 | 66.6846
2.379 | 66.7015
2.379 | 66.6696
2.379 | 66.6764
2.379 | 66.6886
2.379 | 66.6909
2.379 | 66.7135
2.379 | 66.6867
2.379 | 66.6673
2.379 | 66.6862
2.3791 | 66.6559
2.3791 | 66.6913
2.3791 | 66.6766
2.3791 | 66.6757
2.3791 | 66.7019
2.3791 | 66.705
2.3791 | 66.6781
2.3791 | 66.6731
2.3791 | 66.6771
2.3791 | 66.6789
2.3792 | 66.6826
2.3792 | 66.6944
2.3792 | 66.6989
2.3792 | 66.6782
2.3792 | 66.6849
2.3792 | 66.7045
2.3792 | 66.6908
2.3792 | 66.6634
2.3792 | 66.6846
2.3792 | 66.6867
2.3793 | 66.6885
2.3793 | 66.7025
2.3793 | 66.6893
2.3793 | 66.6833
2.3793 | 66.6875
2.3793 | 66.6988
2.3793 | 66.7004
2.3793 | 66.6817
2.3793 | 66.6698
2.3793 | 66.6904
2.3794 | 66.6803
2.3794 | 66.6871
2.3794 | 66.708
2.3794 | 66.7004
2.3794 | 66.6874
2.3794 | 66.6835
2.3794 | 66.6814
2.3794 | 66.6833
2.3794 | 66.6735
2.3794 | 66.6849
2.3795 | 66.7108
2.3795 | 66.7058
2.3795 | 66.6956
2.3795 | 66.6871
2.3795 | 66.6758
2.3795 | 66.6938
2.3795 | 66.6848
2.3795 | 66.6736
2.3795 | 66.6821
2.3795 | 66.6993
2.3796 | 66.7039
2.3796 | 66.726
2.3796 | 66.6935
2.3796 | 66.6676
2.3796 | 66.6707
2.3796 | 66.6711
2.3796 | 66.6891
2.3796 | 66.6932
2.3796 | 66.7085
2.3796 | 66.6997
2.3797 | 66.7154
2.3797 | 66.7052
2.3797 | 66.6935
2.3797 | 66.6789
2.3797 | 66.6637
2.3797 | 66.6986
2.3797 | 66.6957
2.3797 | 66.7004
2.3797 | 66.6972
2.3797 | 66.7097
2.3798 | 66.7133
2.3798 | 66.6909
2.3798 | 66.6715
2.3798 | 66.6707
2.3798 | 66.6639
2.3798 | 66.7119
2.3798 | 66.6963
2.3798 | 66.6965
2.3798 | 66.7041
2.3798 | 66.7048
2.3799 | 66.6965
2.3799 | 66.6908
2.3799 | 66.6729
2.3799 | 66.6752
2.3799 | 66.6824
2.3799 | 66.7037
2.3799 | 66.7069
2.3799 | 66.6966
2.3799 | 66.6927
2.3799 | 66.6971
2.38 | 66.6997
2.38 | 66.6976
2.38 | 66.6822
2.38 | 66.6597
2.38 | 66.7013
2.38 | 66.7119
2.38 | 66.7041
2.38 | 66.7042
2.38 | 66.6831
2.38 | 66.6882
2.3801 | 66.7008
2.3801 | 66.6927
2.3801 | 66.6958
2.3801 | 66.6967
2.3801 | 66.702
2.3801 | 66.7121
2.3801 | 66.7022
2.3801 | 66.6793
2.3801 | 66.6817
2.3801 | 66.7
2.3802 | 66.6958
2.3802 | 66.693
2.3802 | 66.6949
2.3802 | 66.6915
2.3802 | 66.7026
2.3802 | 66.7102
2.3802 | 66.7119
2.3802 | 66.6808
2.3802 | 66.6739
2.3802 | 66.6819
2.3803 | 66.7076
2.3803 | 66.7194
2.3803 | 66.6937
2.3803 | 66.6965
2.3803 | 66.7197
2.3803 | 66.6929
2.3803 | 66.7031
2.3803 | 66.7057
2.3803 | 66.6776
2.3803 | 66.6935
2.3804 | 66.7092
2.3804 | 66.7273
2.3804 | 66.716
2.3804 | 66.6935
2.3804 | 66.7016
2.3804 | 66.6863
2.3804 | 66.6837
2.3804 | 66.7006
2.3804 | 66.6872
2.3804 | 66.6898
2.3805 | 66.7112
2.3805 | 66.7208
2.3805 | 66.7071
2.3805 | 66.6891
2.3805 | 66.6831
2.3805 | 66.6919
2.3805 | 66.7031
2.3805 | 66.6946
2.3805 | 66.6956
2.3805 | 66.718
2.3806 | 66.7201
2.3806 | 66.7106
2.3806 | 66.6984
2.3806 | 66.6813
2.3806 | 66.699
2.3806 | 66.6877
2.3806 | 66.7071
2.3806 | 66.6983
2.3806 | 66.692
2.3806 | 66.7392
2.3807 | 66.7144
2.3807 | 66.6878
2.3807 | 66.6914
2.3807 | 66.683
2.3807 | 66.6734
2.3807 | 66.7188
2.3807 | 66.7206
2.3807 | 66.7095
2.3807 | 66.7129
2.3807 | 66.7039
2.3808 | 66.6983
2.3808 | 66.7172
2.3808 | 66.6916
2.3808 | 66.6809
2.3808 | 66.6932
2.3808 | 66.711
2.3808 | 66.74
2.3808 | 66.706
2.3808 | 66.7152
2.3808 | 66.7262
2.3809 | 66.6939
2.3809 | 66.6955
2.3809 | 66.6915
2.3809 | 66.7084
2.3809 | 66.7153
2.3809 | 66.7249
2.3809 | 66.7293
2.3809 | 66.6913
2.3809 | 66.7069
2.3809 | 66.7152
2.381 | 66.6874
2.381 | 66.6991
2.381 | 66.7023
2.381 | 66.6944
2.381 | 66.7153
2.381 | 66.7325
2.381 | 66.7334
2.381 | 66.7028
2.381 | 66.6924
2.381 | 66.7053
2.3811 | 66.7017
2.3811 | 66.7204
2.3811 | 66.7036
2.3811 | 66.6881
2.3811 | 66.7238
2.3811 | 66.7208
2.3811 | 66.7244
2.3811 | 66.7054
2.3811 | 66.7129
2.3811 | 66.7095
2.3812 | 66.705
2.3812 | 66.7126
2.3812 | 66.7167
2.3812 | 66.7015
2.3812 | 66.7082
2.3812 | 66.713
2.3812 | 66.7188
2.3812 | 66.7163
2.3812 | 66.6892
2.3812 | 66.7132
2.3813 | 66.7099
2.3813 | 66.7277
2.3813 | 66.7258
2.3813 | 66.7085
2.3813 | 66.71
2.3813 | 66.7192
2.3813 | 66.7045
2.3813 | 66.702
2.3813 | 66.6982
2.3813 | 66.7119
2.3814 | 66.7207
2.3814 | 66.7278
2.3814 | 66.7082
2.3814 | 66.6958
2.3814 | 66.7131
2.3814 | 66.6915
2.3814 | 66.7194
2.3814 | 66.7115
2.3814 | 66.7051
2.3814 | 66.7187
2.3815 | 66.7227
2.3815 | 66.7342
2.3815 | 66.7104
2.3815 | 66.6997
2.3815 | 66.7221
2.3815 | 66.6978
2.3815 | 66.7067
2.3815 | 66.7138
2.3815 | 66.7233
2.3815 | 66.713
2.3816 | 66.7213
2.3816 | 66.723
2.3816 | 66.6887
2.3816 | 66.7112
2.3816 | 66.7042
2.3816 | 66.7045
2.3816 | 66.7295
2.3816 | 66.7178
2.3816 | 66.7108
2.3816 | 66.7301
2.3817 | 66.72
2.3817 | 66.7193
2.3817 | 66.7185
2.3817 | 66.7006
2.3817 | 66.7047
2.3817 | 66.7093
2.3817 | 66.7239
2.3817 | 66.7176
2.3817 | 66.7006
2.3817 | 66.7106
2.3818 | 66.7336
2.3818 | 66.719
2.3818 | 66.6985
2.3818 | 66.7111
2.3818 | 66.7235
2.3818 | 66.7103
2.3818 | 66.7193
2.3818 | 66.7162
2.3818 | 66.714
2.3818 | 66.7115
2.3819 | 66.7115
2.3819 | 66.7104
2.3819 | 66.6876
2.3819 | 66.7176
2.3819 | 66.7295
2.3819 | 66.7193
2.3819 | 66.7275
2.3819 | 66.7276
2.3819 | 66.6908
2.3819 | 66.7071
2.382 | 66.7203
2.382 | 66.7254
2.382 | 66.7115
2.382 | 66.7223
2.382 | 66.7281
2.382 | 66.7109
2.382 | 66.7207
2.382 | 66.7016
2.382 | 66.6978
2.382 | 66.7149
2.3821 | 66.7178
2.3821 | 66.726
2.3821 | 66.7238
2.3821 | 66.7104
2.3821 | 66.7235
2.3821 | 66.7202
2.3821 | 66.7106
2.3821 | 66.6991
2.3821 | 66.7028
2.3821 | 66.7364
2.3822 | 66.7128
2.3822 | 66.7262
2.3822 | 66.7267
2.3822 | 66.7051
2.3822 | 66.7232
2.3822 | 66.7377
2.3822 | 66.7335
2.3822 | 66.6837
2.3822 | 66.6794
2.3822 | 66.7188
2.3823 | 66.726
2.3823 | 66.7319
2.3823 | 66.7317
2.3823 | 66.7128
2.3823 | 66.7013
2.3823 | 66.7053
2.3823 | 66.6865
2.3823 | 66.7217
2.3823 | 66.7221
2.3823 | 66.7199
2.3824 | 66.7376
2.3824 | 66.7469
2.3824 | 66.7287
2.3824 | 66.6975
2.3824 | 66.6969
2.3824 | 66.7069
2.3824 | 66.7103
2.3824 | 66.7056
2.3824 | 66.7088
2.3824 | 66.7426
2.3825 | 66.7403
2.3825 | 66.7128
2.3825 | 66.7057
2.3825 | 66.6952
2.3825 | 66.7028
2.3825 | 66.7
2.3825 | 66.7203
2.3825 | 66.7398
2.3825 | 66.7199
2.3825 | 66.7412
2.3826 | 66.7343
2.3826 | 66.7212
2.3826 | 66.7054
2.3826 | 66.7079
2.3826 | 66.7098
2.3826 | 66.714
2.3826 | 66.7462
2.3826 | 66.7259
2.3826 | 66.7251
2.3826 | 66.7358
2.3827 | 66.7349
2.3827 | 66.7191
2.3827 | 66.6884
2.3827 | 66.6917
2.3827 | 66.685
2.3827 | 66.7132
2.3827 | 66.7532
2.3827 | 66.7357
2.3827 | 66.7243
2.3827 | 66.7186
2.3828 | 66.7175
2.3828 | 66.7078
2.3828 | 66.688
2.3828 | 66.7143
2.3828 | 66.705
2.3828 | 66.7345
2.3828 | 66.7356
2.3828 | 66.7208
2.3828 | 66.7191
2.3828 | 66.7047
2.3829 | 66.7128
2.3829 | 66.7043
2.3829 | 66.709
2.3829 | 66.713
2.3829 | 66.7375
2.3829 | 66.7306
2.3829 | 66.7252
2.3829 | 66.7184
2.3829 | 66.6906
2.3829 | 66.7078
2.383 | 66.7081
2.383 | 66.7045
2.383 | 66.6891
2.383 | 66.7122
2.383 | 66.7145
2.383 | 66.7267
2.383 | 66.7378
2.383 | 66.714
2.383 | 66.7193
2.383 | 66.7201
2.3831 | 66.7065
2.3831 | 66.7356
2.3831 | 66.7193
2.3831 | 66.7135
2.3831 | 66.7147
2.3831 | 66.7275
2.3831 | 66.7251
2.3831 | 66.7147
2.3831 | 66.7089
2.3831 | 66.7146
2.3832 | 66.707
2.3832 | 66.7214
2.3832 | 66.7278
2.3832 | 66.7112
2.3832 | 66.7098
2.3832 | 66.7103
2.3832 | 66.7131
2.3832 | 66.6911
2.3832 | 66.7074
2.3832 | 66.7306
2.3833 | 66.7469
2.3833 | 66.7325
2.3833 | 66.7275
2.3833 | 66.6812
2.3833 | 66.6945
2.3833 | 66.7067
2.3833 | 66.7131
2.3833 | 66.7126
2.3833 | 66.7199
2.3833 | 66.7335
2.3834 | 66.725
2.3834 | 66.7276
2.3834 | 66.7129
2.3834 | 66.7003
2.3834 | 66.7071
2.3834 | 66.7117
2.3834 | 66.7247
2.3834 | 66.7065
2.3834 | 66.7299
2.3834 | 66.7395
2.3835 | 66.7189
2.3835 | 66.7401
2.3835 | 66.7018
2.3835 | 66.697
2.3835 | 66.7045
2.3835 | 66.7017
2.3835 | 66.718
2.3835 | 66.7314
2.3835 | 66.7186
2.3835 | 66.703
2.3836 | 66.7295
2.3836 | 66.7047
2.3836 | 66.6689
2.3836 | 66.7
2.3836 | 66.7105
2.3836 | 66.7071
2.3836 | 66.7244
2.3836 | 66.7145
2.3836 | 66.7058
2.3836 | 66.7162
2.3837 | 66.7112
2.3837 | 66.7028
2.3837 | 66.6937
2.3837 | 66.7209
2.3837 | 66.7119
2.3837 | 66.7158
2.3837 | 66.758
2.3837 | 66.7147
2.3837 | 66.6934
2.3837 | 66.7123
2.3838 | 66.7097
2.3838 | 66.7032
2.3838 | 66.7091
2.3838 | 66.7294
2.3838 | 66.7136
2.3838 | 66.7
2.3838 | 66.7327
2.3838 | 66.7073
2.3838 | 66.6776
2.3838 | 66.6976
2.3839 | 66.7115
2.3839 | 66.7168
2.3839 | 66.7117
2.3839 | 66.7075
2.3839 | 66.7067
2.3839 | 66.7224
2.3839 | 66.7304
2.3839 | 66.7044
2.3839 | 66.7067
2.3839 | 66.707
2.384 | 66.716
2.384 | 66.7037
2.384 | 66.716
2.384 | 66.7133
2.384 | 66.7251
2.384 | 66.7154
2.384 | 66.7192
2.384 | 66.6956
2.384 | 66.6989
2.384 | 66.7138
2.3841 | 66.7104
2.3841 | 66.7199
2.3841 | 66.7149
2.3841 | 66.6976
2.3841 | 66.7052
2.3841 | 66.7145
2.3841 | 66.722
2.3841 | 66.6902
2.3841 | 66.6987
2.3841 | 66.7131
2.3842 | 66.7147
2.3842 | 66.7153
2.3842 | 66.7068
2.3842 | 66.6923
2.3842 | 66.6971
2.3842 | 66.7131
2.3842 | 66.7178
2.3842 | 66.7126
2.3842 | 66.7108
2.3842 | 66.7221
2.3843 | 66.7057
2.3843 | 66.7358
2.3843 | 66.7134
2.3843 | 66.6949
2.3843 | 66.714
2.3843 | 66.7264
2.3843 | 66.7176
2.3843 | 66.6895
2.3843 | 66.7029
2.3843 | 66.7061
2.3844 | 66.7149
2.3844 | 66.7138
2.3844 | 66.6958
2.3844 | 66.7074
2.3844 | 66.7193
2.3844 | 66.7161
2.3844 | 66.7212
2.3844 | 66.7004
2.3844 | 66.7061
2.3844 | 66.6954
2.3845 | 66.694
2.3845 | 66.7131
2.3845 | 66.7095
2.3845 | 66.6945
2.3845 | 66.7112
2.3845 | 66.721
2.3845 | 66.7123
2.3845 | 66.6972
2.3845 | 66.7097
2.3845 | 66.7002
2.3846 | 66.7115
2.3846 | 66.7149
2.3846 | 66.6974
2.3846 | 66.7076
2.3846 | 66.7132
2.3846 | 66.703
2.3846 | 66.7119
2.3846 | 66.7094
2.3846 | 66.6911
2.3846 | 66.6928
2.3847 | 66.7141
2.3847 | 66.7217
2.3847 | 66.6802
2.3847 | 66.7029
2.3847 | 66.7032
2.3847 | 66.706
2.3847 | 66.7308
2.3847 | 66.7136
2.3847 | 66.672
2.3847 | 66.6956
2.3848 | 66.7147
2.3848 | 66.7238
2.3848 | 66.7128
2.3848 | 66.7047
2.3848 | 66.6922
2.3848 | 66.7075
2.3848 | 66.6992
2.3848 | 66.6895
2.3848 | 66.6924
2.3848 | 66.711
2.3849 | 66.7217
2.3849 | 66.7113
2.3849 | 66.6966
2.3849 | 66.7006
2.3849 | 66.6932
2.3849 | 66.6903
2.3849 | 66.704
2.3849 | 66.6874
2.3849 | 66.7162
2.3849 | 66.7345
2.385 | 66.7225
2.385 | 66.7106
2.385 | 66.6952
2.385 | 66.6956
2.385 | 66.6914
2.385 | 66.7106
2.385 | 66.7102
2.385 | 66.6859
2.385 | 66.7093
2.385 | 66.7236
2.3851 | 66.711
2.3851 | 66.7205
2.3851 | 66.6997
2.3851 | 66.6843
2.3851 | 66.6994
2.3851 | 66.7059
2.3851 | 66.7162
2.3851 | 66.6954
2.3851 | 66.7112
2.3851 | 66.7064
2.3852 | 66.6954
2.3852 | 66.7174
2.3852 | 66.6989
2.3852 | 66.6895
2.3852 | 66.6936
2.3852 | 66.7184
2.3852 | 66.7058
2.3852 | 66.7048
2.3852 | 66.7067
2.3852 | 66.6963
2.3853 | 66.7243
2.3853 | 66.6955
2.3853 | 66.6979
2.3853 | 66.6848
2.3853 | 66.7224
2.3853 | 66.7272
2.3853 | 66.7074
2.3853 | 66.6839
2.3853 | 66.6805
2.3853 | 66.69
2.3854 | 66.7154
2.3854 | 66.7199
2.3854 | 66.6924
2.3854 | 66.6997
2.3854 | 66.719
2.3854 | 66.7065
2.3854 | 66.6865
2.3854 | 66.6884
2.3854 | 66.703
2.3854 | 66.6969
2.3855 | 66.6961
2.3855 | 66.7209
2.3855 | 66.7235
2.3855 | 66.7
2.3855 | 66.6926
2.3855 | 66.6902
2.3855 | 66.706
2.3855 | 66.6859
2.3855 | 66.6863
2.3855 | 66.7059
2.3856 | 66.7251
2.3856 | 66.7173
2.3856 | 66.6827
2.3856 | 66.7121
2.3856 | 66.7063
2.3856 | 66.695
2.3856 | 66.6997
2.3856 | 66.6998
2.3856 | 66.6887
2.3856 | 66.714
2.3857 | 66.7068
2.3857 | 66.7149
2.3857 | 66.6959
2.3857 | 66.6915
2.3857 | 66.6902
2.3857 | 66.6954
2.3857 | 66.6943
2.3857 | 66.6942
2.3857 | 66.6813
2.3857 | 66.6971
2.3858 | 66.7286
2.3858 | 66.7225
2.3858 | 66.7056
2.3858 | 66.6807
2.3858 | 66.6821
2.3858 | 66.6964
2.3858 | 66.6966
2.3858 | 66.7022
2.3858 | 66.7006
2.3858 | 66.6995
2.3859 | 66.7018
2.3859 | 66.7074
2.3859 | 66.6988
2.3859 | 66.6881
2.3859 | 66.6908
2.3859 | 66.682
2.3859 | 66.7013
2.3859 | 66.6938
2.3859 | 66.6951
2.3859 | 66.7204
2.386 | 66.7147
2.386 | 66.7013
2.386 | 66.6728
2.386 | 66.6774
2.386 | 66.6902
2.386 | 66.716
2.386 | 66.7037
2.386 | 66.6746
2.386 | 66.7058
2.386 | 66.7197
2.3861 | 66.7137
2.3861 | 66.7206
2.3861 | 66.6869
2.3861 | 66.675
2.3861 | 66.6854
2.3861 | 66.6939
2.3861 | 66.719
2.3861 | 66.7014
2.3861 | 66.7037
2.3861 | 66.6958
2.3862 | 66.6844
2.3862 | 66.7024
2.3862 | 66.6927
2.3862 | 66.6658
2.3862 | 66.6872
2.3862 | 66.707
2.3862 | 66.722
2.3862 | 66.6911
2.3862 | 66.6883
2.3862 | 66.689
2.3863 | 66.706
2.3863 | 66.7086
2.3863 | 66.6933
2.3863 | 66.6996
2.3863 | 66.7091
2.3863 | 66.6798
2.3863 | 66.714
2.3863 | 66.7026
2.3863 | 66.6733
2.3863 | 66.6939
2.3864 | 66.7217
2.3864 | 66.6961
2.3864 | 66.6604
2.3864 | 66.6951
2.3864 | 66.6987
2.3864 | 66.7007
2.3864 | 66.718
2.3864 | 66.706
2.3864 | 66.688
2.3864 | 66.705
2.3865 | 66.7097
2.3865 | 66.7149
2.3865 | 66.689
2.3865 | 66.6885
2.3865 | 66.6854
2.3865 | 66.6947
2.3865 | 66.7238
2.3865 | 66.6794
2.3865 | 66.6952
2.3865 | 66.6966
2.3866 | 66.6878
2.3866 | 66.6945
2.3866 | 66.6963
2.3866 | 66.6956
2.3866 | 66.688
2.3866 | 66.7001
2.3866 | 66.7121
2.3866 | 66.6881
2.3866 | 66.6996
2.3866 | 66.6989
2.3867 | 66.6878
2.3867 | 66.6896
2.3867 | 66.6822
2.3867 | 66.6957
2.3867 | 66.6972
2.3867 | 66.7052
2.3867 | 66.6924
2.3867 | 66.6872
2.3867 | 66.7047
2.3867 | 66.7078
2.3868 | 66.699
2.3868 | 66.6913
2.3868 | 66.6813
2.3868 | 66.6824
2.3868 | 66.6957
2.3868 | 66.6914
2.3868 | 66.7005
2.3868 | 66.6954
2.3868 | 66.68
2.3868 | 66.6862
2.3869 | 66.6926
2.3869 | 66.7099
2.3869 | 66.6809
2.3869 | 66.6768
2.3869 | 66.6954
2.3869 | 66.6947
2.3869 | 66.7063
2.3869 | 66.6839
2.3869 | 66.6926
2.3869 | 66.6746
2.387 | 66.6842
2.387 | 66.7018
2.387 | 66.6839
2.387 | 66.6925
2.387 | 66.682
2.387 | 66.6913
2.387 | 66.7074
2.387 | 66.6871
2.387 | 66.678
2.387 | 66.7037
2.3871 | 66.6959
2.3871 | 66.6856
2.3871 | 66.6835
2.3871 | 66.6922
2.3871 | 66.6844
2.3871 | 66.6935
2.3871 | 66.723
2.3871 | 66.6826
2.3871 | 66.6698
2.3871 | 66.6855
2.3872 | 66.6905
2.3872 | 66.6911
2.3872 | 66.6848
2.3872 | 66.6839
2.3872 | 66.6841
2.3872 | 66.6945
2.3872 | 66.7212
2.3872 | 66.6854
2.3872 | 66.6678
2.3872 | 66.6865
2.3873 | 66.6837
2.3873 | 66.6699
2.3873 | 66.6847
2.3873 | 66.6823
2.3873 | 66.6829
2.3873 | 66.6936
2.3873 | 66.7089
2.3873 | 66.7
2.3873 | 66.6844
2.3873 | 66.695
2.3874 | 66.6893
2.3874 | 66.6694
2.3874 | 66.6948
2.3874 | 66.6833
2.3874 | 66.6784
2.3874 | 66.6847
2.3874 | 66.7119
2.3874 | 66.6885
2.3874 | 66.6626
2.3874 | 66.6953
2.3875 | 66.6885
2.3875 | 66.6855
2.3875 | 66.6759
2.3875 | 66.6848
2.3875 | 66.703
2.3875 | 66.6978
2.3875 | 66.7091
2.3875 | 66.6896
2.3875 | 66.6683
2.3875 | 66.6891
2.3876 | 66.685
2.3876 | 66.6724
2.3876 | 66.6759
2.3876 | 66.6624
2.3876 | 66.6781
2.3876 | 66.7214
2.3876 | 66.7112
2.3876 | 66.6704
2.3876 | 66.6827
2.3876 | 66.6872
2.3877 | 66.683
2.3877 | 66.7032
2.3877 | 66.6865
2.3877 | 66.6748
2.3877 | 66.6901
2.3877 | 66.7017
2.3877 | 66.6848
2.3877 | 66.7017
2.3877 | 66.6702
2.3877 | 66.6687
2.3878 | 66.683
2.3878 | 66.6784
2.3878 | 66.678
2.3878 | 66.6798
2.3878 | 66.7014
2.3878 | 66.7084
2.3878 | 66.6948
2.3878 | 66.6908
2.3878 | 66.684
2.3878 | 66.6713
2.3879 | 66.6715
2.3879 | 66.682
2.3879 | 66.6746
2.3879 | 66.6855
2.3879 | 66.694
2.3879 | 66.7126
2.3879 | 66.7039
2.3879 | 66.681
2.3879 | 66.6727
2.3879 | 66.6758
2.388 | 66.6714
2.388 | 66.677
2.388 | 66.6828
2.388 | 66.6859
2.388 | 66.6947
2.388 | 66.7069
2.388 | 66.7025
2.388 | 66.6771
2.388 | 66.6535
2.388 | 66.6874
2.3881 | 66.6901
2.3881 | 66.6828
2.3881 | 66.675
2.3881 | 66.6753
2.3881 | 66.6949
2.3881 | 66.7047
2.3881 | 66.6981
2.3881 | 66.6824
2.3881 | 66.6644
2.3881 | 66.6696
2.3882 | 66.67
2.3882 | 66.7013
2.3882 | 66.69
2.3882 | 66.6797
2.3882 | 66.6954
2.3882 | 66.698
2.3882 | 66.6945
2.3882 | 66.6722
2.3882 | 66.6741
2.3882 | 66.68
2.3883 | 66.6688
2.3883 | 66.6982
2.3883 | 66.6802
2.3883 | 66.6728
2.3883 | 66.6926
2.3883 | 66.6821
2.3883 | 66.6944
2.3883 | 66.6768
2.3883 | 66.6744
2.3883 | 66.6772
2.3884 | 66.7017
2.3884 | 66.7031
2.3884 | 66.6826
2.3884 | 66.6639
2.3884 | 66.6869
2.3884 | 66.6767
2.3884 | 66.7033
2.3884 | 66.6784
2.3884 | 66.6815
2.3884 | 66.6896
2.3885 | 66.6702
2.3885 | 66.7039
2.3885 | 66.6873
2.3885 | 66.6515
2.3885 | 66.6837
2.3885 | 66.6856
2.3885 | 66.6853
2.3885 | 66.6869
2.3885 | 66.6845
2.3885 | 66.6972
2.3886 | 66.6808
2.3886 | 66.6891
2.3886 | 66.6781
2.3886 | 66.6674
2.3886 | 66.6673
2.3886 | 66.6959
2.3886 | 66.6843
2.3886 | 66.6873
2.3886 | 66.6831
2.3886 | 66.6638
2.3887 | 66.6833
2.3887 | 66.6968
2.3887 | 66.6618
2.3887 | 66.658
2.3887 | 66.6782
2.3887 | 66.7202
2.3887 | 66.7049
2.3887 | 66.6859
2.3887 | 66.6839
2.3887 | 66.6698
2.3888 | 66.6804
2.3888 | 66.6879
2.3888 | 66.6574
2.3888 | 66.6537
2.3888 | 66.6809
2.3888 | 66.7051
2.3888 | 66.7135
2.3888 | 66.6716
2.3888 | 66.6774
2.3888 | 66.6715
2.3889 | 66.6629
2.3889 | 66.6922
2.3889 | 66.6734
2.3889 | 66.6827
2.3889 | 66.6862
2.3889 | 66.6801
2.3889 | 66.7021
2.3889 | 66.6898
2.3889 | 66.6599
2.3889 | 66.6633
2.389 | 66.6826
2.389 | 66.6805
2.389 | 66.6997
2.389 | 66.6763
2.389 | 66.7024
2.389 | 66.7032
2.389 | 66.695
2.389 | 66.6768
2.389 | 66.6677
2.389 | 66.6843
2.3891 | 66.6861
2.3891 | 66.6785
2.3891 | 66.6879
2.3891 | 66.6837
2.3891 | 66.6884
2.3891 | 66.6928
2.3891 | 66.6804
2.3891 | 66.686
2.3891 | 66.6757
2.3891 | 66.657
2.3892 | 66.6952
2.3892 | 66.7032
2.3892 | 66.6865
2.3892 | 66.6706
2.3892 | 66.6843
2.3892 | 66.6733
2.3892 | 66.6823
2.3892 | 66.6876
2.3892 | 66.6577
2.3892 | 66.6921
2.3893 | 66.6943
2.3893 | 66.6705
2.3893 | 66.6816
2.3893 | 66.6644
2.3893 | 66.6775
2.3893 | 66.6863
2.3893 | 66.6952
2.3893 | 66.6588
2.3893 | 66.6679
2.3893 | 66.7097
2.3894 | 66.693
2.3894 | 66.6867
2.3894 | 66.6711
2.3894 | 66.6586
2.3894 | 66.6709
2.3894 | 66.6822
2.3894 | 66.6738
2.3894 | 66.6718
2.3894 | 66.6772
2.3894 | 66.6882
2.3895 | 66.6975
2.3895 | 66.6841
2.3895 | 66.6573
2.3895 | 66.6676
2.3895 | 66.6624
2.3895 | 66.6776
2.3895 | 66.6907
2.3895 | 66.6948
2.3895 | 66.7
2.3895 | 66.6807
2.3896 | 66.6841
2.3896 | 66.6794
2.3896 | 66.6671
2.3896 | 66.6535
2.3896 | 66.6785
2.3896 | 66.668
2.3896 | 66.691
2.3896 | 66.6922
2.3896 | 66.6991
2.3896 | 66.6906
2.3897 | 66.6897
2.3897 | 66.6726
2.3897 | 66.6397
2.3897 | 66.6465
2.3897 | 66.6799
2.3897 | 66.6989
2.3897 | 66.7013
2.3897 | 66.6835
2.3897 | 66.672
2.3897 | 66.6781
2.3898 | 66.6659
2.3898 | 66.6748
2.3898 | 66.6535
2.3898 | 66.6704
2.3898 | 66.6826
2.3898 | 66.6887
2.3898 | 66.6898
2.3898 | 66.6961
2.3898 | 66.6817
2.3898 | 66.68
2.3899 | 66.6744
2.3899 | 66.6751
2.3899 | 66.6653
2.3899 | 66.6683
2.3899 | 66.6913
2.3899 | 66.6861
2.3899 | 66.6918
2.3899 | 66.6872
2.3899 | 66.6671
2.3899 | 66.6742
2.39 | 66.6804
2.39 | 66.6809
2.39 | 66.6637
2.39 | 66.6596
2.39 | 66.6861
2.39 | 66.6909
2.39 | 66.6809
2.39 | 66.675
2.39 | 66.6683
2.39 | 66.6711
2.3901 | 66.6727
2.3901 | 66.7023
2.3901 | 66.7029
2.3901 | 66.6758
2.3901 | 66.6817
2.3901 | 66.6785
2.3901 | 66.6827
2.3901 | 66.6811
2.3901 | 66.6825
2.3901 | 66.6807
2.3902 | 66.6878
2.3902 | 66.6954
2.3902 | 66.6932
2.3902 | 66.6481
2.3902 | 66.6635
2.3902 | 66.6861
2.3902 | 66.67
2.3902 | 66.6597
2.3902 | 66.6665
2.3902 | 66.7067
2.3903 | 66.684
2.3903 | 66.6882
2.3903 | 66.6715
2.3903 | 66.6537
2.3903 | 66.6678
2.3903 | 66.6898
2.3903 | 66.6652
2.3903 | 66.6664
2.3903 | 66.6888
2.3903 | 66.6926
2.3904 | 66.6774
2.3904 | 66.697
2.3904 | 66.6685
2.3904 | 66.6386
2.3904 | 66.6851
2.3904 | 66.6824
2.3904 | 66.6841
2.3904 | 66.6893
2.3904 | 66.7063
2.3904 | 66.6851
2.3905 | 66.679
2.3905 | 66.7021
2.3905 | 66.6715
2.3905 | 66.6527
2.3905 | 66.6739
2.3905 | 66.6822
2.3905 | 66.6754
2.3905 | 66.6759
2.3905 | 66.6872
2.3905 | 66.6939
2.3906 | 66.6706
2.3906 | 66.6704
2.3906 | 66.6633
2.3906 | 66.6521
2.3906 | 66.6854
2.3906 | 66.6922
2.3906 | 66.6895
2.3906 | 66.6744
2.3906 | 66.678
2.3906 | 66.6672
2.3907 | 66.67
2.3907 | 66.6856
2.3907 | 66.6483
2.3907 | 66.6498
2.3907 | 66.7027
2.3907 | 66.7085
2.3907 | 66.6919
2.3907 | 66.6866
2.3907 | 66.6649
2.3907 | 66.6817
2.3908 | 66.6768
2.3908 | 66.672
2.3908 | 66.6842
2.3908 | 66.6728
2.3908 | 66.6668
2.3908 | 66.693
2.3908 | 66.6975
2.3908 | 66.6761
2.3908 | 66.6586
2.3908 | 66.6598
2.3909 | 66.68
2.3909 | 66.6687
2.3909 | 66.6667
2.3909 | 66.6859
2.3909 | 66.6772
2.3909 | 66.6877
2.3909 | 66.6857
2.3909 | 66.667
2.3909 | 66.681
2.3909 | 66.6937
2.391 | 66.6718
2.391 | 66.6675
2.391 | 66.6769
2.391 | 66.6676
2.391 | 66.6822
2.391 | 66.6987
2.391 | 66.6682
2.391 | 66.6601
2.391 | 66.6626
2.391 | 66.6773
2.3911 | 66.6773
2.3911 | 66.675
2.3911 | 66.6882
2.3911 | 66.6566
2.3911 | 66.6661
2.3911 | 66.6893
2.3911 | 66.7021
2.3911 | 66.6772
2.3911 | 66.6647
2.3911 | 66.6663
2.3912 | 66.6555
2.3912 | 66.7118
2.3912 | 66.682
2.3912 | 66.6587
2.3912 | 66.6622
2.3912 | 66.6845
2.3912 | 66.6705
2.3912 | 66.6632
2.3912 | 66.695
2.3912 | 66.6737
2.3913 | 66.6607
2.3913 | 66.6711
2.3913 | 66.6799
2.3913 | 66.6822
2.3913 | 66.6969
2.3913 | 66.683
2.3913 | 66.6646
2.3913 | 66.662
2.3913 | 66.6766
2.3913 | 66.6813
2.3914 | 66.6772
2.3914 | 66.6863
2.3914 | 66.6633
2.3914 | 66.6544
2.3914 | 66.6833
2.3914 | 66.6668
2.3914 | 66.6737
2.3914 | 66.6799
2.3914 | 66.6541
2.3914 | 66.6698
2.3915 | 66.6983
2.3915 | 66.7032
2.3915 | 66.6607
2.3915 | 66.6524
2.3915 | 66.6867
2.3915 | 66.6781
2.3915 | 66.6809
2.3915 | 66.6906
2.3915 | 66.6558
2.3915 | 66.6531
2.3916 | 66.6805
2.3916 | 66.6729
2.3916 | 66.6599
2.3916 | 66.6696
2.3916 | 66.686
2.3916 | 66.6772
2.3916 | 66.6748
2.3916 | 66.6753
2.3916 | 66.6856
2.3916 | 66.6585
2.3917 | 66.6808
2.3917 | 66.6815
2.3917 | 66.6479
2.3917 | 66.6583
2.3917 | 66.6617
2.3917 | 66.6772
2.3917 | 66.6836
2.3917 | 66.6589
2.3917 | 66.658
2.3917 | 66.6843
2.3918 | 66.6767
2.3918 | 66.653
2.3918 | 66.6522
2.3918 | 66.6583
2.3918 | 66.6645
2.3918 | 66.6718
2.3918 | 66.7004
2.3918 | 66.6794
2.3918 | 66.6724
2.3918 | 66.6927
2.3919 | 66.6772
2.3919 | 66.6605
2.3919 | 66.6668
2.3919 | 66.6583
2.3919 | 66.6839
2.3919 | 66.6886
2.3919 | 66.6807
2.3919 | 66.6815
2.3919 | 66.6507
2.3919 | 66.6618
2.392 | 66.6756
2.392 | 66.6713
2.392 | 66.6531
2.392 | 66.6571
2.392 | 66.6705
2.392 | 66.6831
2.392 | 66.6994
2.392 | 66.6885
2.392 | 66.6646
2.392 | 66.6761
2.3921 | 66.6599
2.3921 | 66.6515
2.3921 | 66.6539
2.3921 | 66.6753
2.3921 | 66.6814
2.3921 | 66.702
2.3921 | 66.6974
2.3921 | 66.661
2.3921 | 66.6567
2.3921 | 66.6793
2.3922 | 66.6395
2.3922 | 66.6496
2.3922 | 66.6705
2.3922 | 66.674
2.3922 | 66.6863
2.3922 | 66.6926
2.3922 | 66.6952
2.3922 | 66.6543
2.3922 | 66.6443
2.3922 | 66.6637
2.3923 | 66.659
2.3923 | 66.6705
2.3923 | 66.6735
2.3923 | 66.6718
2.3923 | 66.6856
2.3923 | 66.6983
2.3923 | 66.694
2.3923 | 66.6625
2.3923 | 66.6537
2.3923 | 66.6432
2.3924 | 66.6663
2.3924 | 66.6916
2.3924 | 66.6724
2.3924 | 66.6822
2.3924 | 66.6867
2.3924 | 66.665
2.3924 | 66.6752
2.3924 | 66.6534
2.3924 | 66.6572
2.3924 | 66.6634
2.3925 | 66.6661
2.3925 | 66.6703
2.3925 | 66.6835
2.3925 | 66.6705
2.3925 | 66.6889
2.3925 | 66.6863
2.3925 | 66.674
2.3925 | 66.6535
2.3925 | 66.6418
2.3925 | 66.6673
2.3926 | 66.6807
2.3926 | 66.7031
2.3926 | 66.6668
2.3926 | 66.676
2.3926 | 66.6633
2.3926 | 66.6586
2.3926 | 66.6728
2.3926 | 66.6624
2.3926 | 66.655
2.3926 | 66.6855
2.3927 | 66.6717
2.3927 | 66.7031
2.3927 | 66.6837
2.3927 | 66.6632
2.3927 | 66.6485
2.3927 | 66.6624
2.3927 | 66.6779
2.3927 | 66.6551
2.3927 | 66.6739
2.3927 | 66.6836
2.3928 | 66.6691
2.3928 | 66.6794
2.3928 | 66.6414
2.3928 | 66.6499
2.3928 | 66.6683
2.3928 | 66.6885
2.3928 | 66.6843
2.3928 | 66.6681
2.3928 | 66.6845
2.3928 | 66.6722
2.3929 | 66.6808
2.3929 | 66.6713
2.3929 | 66.6524
2.3929 | 66.6444
2.3929 | 66.6728
2.3929 | 66.6885
2.3929 | 66.6837
2.3929 | 66.6638
2.3929 | 66.6717
2.3929 | 66.6704
2.393 | 66.6648
2.393 | 66.6555
2.393 | 66.6562
2.393 | 66.653
2.393 | 66.674
2.393 | 66.7017
2.393 | 66.6732
2.393 | 66.6702
2.393 | 66.6743
2.393 | 66.662
2.3931 | 66.659
2.3931 | 66.6741
2.3931 | 66.6612
2.3931 | 66.6677
2.3931 | 66.6872
2.3931 | 66.6922
2.3931 | 66.6809
2.3931 | 66.6878
2.3931 | 66.6624
2.3931 | 66.6638
2.3932 | 66.6655
2.3932 | 66.6647
2.3932 | 66.6671
2.3932 | 66.6464
2.3932 | 66.6958
2.3932 | 66.7037
2.3932 | 66.6971
2.3932 | 66.6742
2.3932 | 66.6464
2.3932 | 66.6435
2.3933 | 66.6711
2.3933 | 66.6694
2.3933 | 66.6661
2.3933 | 66.6724
2.3933 | 66.6865
2.3933 | 66.6842
2.3933 | 66.6828
2.3933 | 66.6748
2.3933 | 66.6442
2.3933 | 66.6464
2.3934 | 66.6794
2.3934 | 66.6898
2.3934 | 66.6738
2.3934 | 66.6771
2.3934 | 66.6826
2.3934 | 66.6774
2.3934 | 66.6722
2.3934 | 66.6744
2.3934 | 66.6609
2.3934 | 66.6761
2.3935 | 66.6716
2.3935 | 66.6847
2.3935 | 66.6557
2.3935 | 66.6732
2.3935 | 66.6672
2.3935 | 66.683
2.3935 | 66.6755
2.3935 | 66.6577
2.3935 | 66.6613
2.3935 | 66.68
2.3936 | 66.6676
2.3936 | 66.6872
2.3936 | 66.6629
2.3936 | 66.6724
2.3936 | 66.6603
2.3936 | 66.672
2.3936 | 66.6692
2.3936 | 66.6841
2.3936 | 66.652
2.3936 | 66.6767
2.3937 | 66.6918
2.3937 | 66.6793
2.3937 | 66.6485
2.3937 | 66.6545
2.3937 | 66.6689
2.3937 | 66.687
2.3937 | 66.6984
2.3937 | 66.662
2.3937 | 66.6731
2.3937 | 66.6755
2.3938 | 66.6831
2.3938 | 66.6563
2.3938 | 66.6457
2.3938 | 66.6404
2.3938 | 66.6401
2.3938 | 66.6889
2.3938 | 66.6735
2.3938 | 66.6709
2.3938 | 66.6745
2.3938 | 66.6707
2.3939 | 66.6457
2.3939 | 66.6588
2.3939 | 66.6875
2.3939 | 66.6404
2.3939 | 66.6813
2.3939 | 66.6799
2.3939 | 66.688
2.3939 | 66.677
2.3939 | 66.6694
2.3939 | 66.6655
2.394 | 66.6505
2.394 | 66.6772
2.394 | 66.6621
2.394 | 66.6527
2.394 | 66.6616
2.394 | 66.6982
2.394 | 66.6802
2.394 | 66.6741
2.394 | 66.6828
2.394 | 66.6655
2.3941 | 66.686
2.3941 | 66.6726
2.3941 | 66.654
2.3941 | 66.6496
2.3941 | 66.6824
2.3941 | 66.6982
2.3941 | 66.683
2.3941 | 66.6685
2.3941 | 66.6525
2.3941 | 66.6598
2.3942 | 66.6846
2.3942 | 66.6836
2.3942 | 66.6419
2.3942 | 66.6436
2.3942 | 66.6782
2.3942 | 66.698
2.3942 | 66.6825
2.3942 | 66.6625
2.3942 | 66.6511
2.3942 | 66.6776
2.3943 | 66.6657
2.3943 | 66.6769
2.3943 | 66.6631
2.3943 | 66.6494
2.3943 | 66.6592
2.3943 | 66.6796
2.3943 | 66.6844
2.3943 | 66.6768
2.3943 | 66.6698
2.3943 | 66.6602
2.3944 | 66.6585
2.3944 | 66.6863
2.3944 | 66.6661
2.3944 | 66.655
2.3944 | 66.6799
2.3944 | 66.6705
2.3944 | 66.6567
2.3944 | 66.6698
2.3944 | 66.6708
2.3944 | 66.6605
2.3945 | 66.6785
2.3945 | 66.6791
2.3945 | 66.639
2.3945 | 66.6558
2.3945 | 66.6828
2.3945 | 66.6655
2.3945 | 66.6667
2.3945 | 66.6712
2.3945 | 66.6739
2.3945 | 66.675
2.3946 | 66.686
2.3946 | 66.6674
2.3946 | 66.6487
2.3946 | 66.6435
2.3946 | 66.6547
2.3946 | 66.6762
2.3946 | 66.6997
2.3946 | 66.6802
2.3946 | 66.6447
2.3946 | 66.6618
2.3947 | 66.6734
2.3947 | 66.6781
2.3947 | 66.6646
2.3947 | 66.6546
2.3947 | 66.6596
2.3947 | 66.6874
2.3947 | 66.7017
2.3947 | 66.6691
2.3947 | 66.647
2.3947 | 66.667
2.3948 | 66.6856
2.3948 | 66.6528
2.3948 | 66.6622
2.3948 | 66.6773
2.3948 | 66.6709
2.3948 | 66.6746
2.3948 | 66.6819
2.3948 | 66.6855
2.3948 | 66.6513
2.3948 | 66.6613
2.3949 | 66.6795
2.3949 | 66.6639
2.3949 | 66.6561
2.3949 | 66.6563
2.3949 | 66.6717
2.3949 | 66.6851
2.3949 | 66.683
2.3949 | 66.657
2.3949 | 66.665
2.3949 | 66.6804
2.395 | 66.6657
2.395 | 66.6731
2.395 | 66.6708
2.395 | 66.655
2.395 | 66.6611
2.395 | 66.6767
2.395 | 66.694
2.395 | 66.6722
2.395 | 66.66
2.395 | 66.6455
2.3951 | 66.6512
2.3951 | 66.6577
2.3951 | 66.6554
2.3951 | 66.665
2.3951 | 66.6878
2.3951 | 66.6873
2.3951 | 66.6777
2.3951 | 66.6852
2.3951 | 66.6634
2.3951 | 66.668
2.3952 | 66.6821
2.3952 | 66.6472
2.3952 | 66.6616
2.3952 | 66.6652
2.3952 | 66.6644
2.3952 | 66.6878
2.3952 | 66.6726
2.3952 | 66.6716
2.3952 | 66.6742
2.3952 | 66.6659
2.3953 | 66.667
2.3953 | 66.6761
2.3953 | 66.6737
2.3953 | 66.652
2.3953 | 66.6705
2.3953 | 66.699
2.3953 | 66.6712
2.3953 | 66.6664
2.3953 | 66.6635
2.3953 | 66.6574
2.3954 | 66.6662
2.3954 | 66.6852
2.3954 | 66.6705
2.3954 | 66.6641
2.3954 | 66.669
2.3954 | 66.6767
2.3954 | 66.6974
2.3954 | 66.6854
2.3954 | 66.6616
2.3954 | 66.665
2.3955 | 66.6583
2.3955 | 66.6885
2.3955 | 66.6765
2.3955 | 66.6499
2.3955 | 66.6789
2.3955 | 66.6735
2.3955 | 66.6682
2.3955 | 66.6729
2.3955 | 66.6568
2.3955 | 66.688
2.3956 | 66.6661
2.3956 | 66.6786
2.3956 | 66.6569
2.3956 | 66.6634
2.3956 | 66.6935
2.3956 | 66.6757
2.3956 | 66.6862
2.3956 | 66.6672
2.3956 | 66.6458
2.3956 | 66.6625
2.3957 | 66.675
2.3957 | 66.6711
2.3957 | 66.6668
2.3957 | 66.6661
2.3957 | 66.682
2.3957 | 66.6674
2.3957 | 66.6865
2.3957 | 66.6698
2.3957 | 66.6552
2.3957 | 66.6639
2.3958 | 66.6823
2.3958 | 66.668
2.3958 | 66.6824
2.3958 | 66.6765
2.3958 | 66.6649
2.3958 | 66.6696
2.3958 | 66.6737
2.3958 | 66.6627
2.3958 | 66.6386
2.3958 | 66.6754
2.3959 | 66.6701
2.3959 | 66.6967
2.3959 | 66.6736
2.3959 | 66.6823
2.3959 | 66.6772
2.3959 | 66.675
2.3959 | 66.681
2.3959 | 66.6635
2.3959 | 66.6587
2.3959 | 66.6794
2.396 | 66.6881
2.396 | 66.6652
2.396 | 66.6811
2.396 | 66.6826
2.396 | 66.6898
2.396 | 66.6663
2.396 | 66.6752
2.396 | 66.6635
2.396 | 66.6614
2.396 | 66.6624
2.3961 | 66.6964
2.3961 | 66.6911
2.3961 | 66.6822
2.3961 | 66.6646
2.3961 | 66.6839
2.3961 | 66.6704
2.3961 | 66.6876
2.3961 | 66.6676
2.3961 | 66.6666
2.3961 | 66.6867
2.3962 | 66.6824
2.3962 | 66.6868
2.3962 | 66.6795
2.3962 | 66.6699
2.3962 | 66.6735
2.3962 | 66.6773
2.3962 | 66.6876
2.3962 | 66.6735
2.3962 | 66.6667
2.3962 | 66.6815
2.3963 | 66.6878
2.3963 | 66.6804
2.3963 | 66.6594
2.3963 | 66.662
2.3963 | 66.6789
2.3963 | 66.6777
2.3963 | 66.6775
2.3963 | 66.6785
2.3963 | 66.6648
2.3963 | 66.6758
2.3964 | 66.6971
2.3964 | 66.6916
2.3964 | 66.6683
2.3964 | 66.6452
2.3964 | 66.6759
2.3964 | 66.6963
2.3964 | 66.6725
2.3964 | 66.6754
2.3964 | 66.6587
2.3964 | 66.6694
2.3965 | 66.6778
2.3965 | 66.6811
2.3965 | 66.6738
2.3965 | 66.6778
2.3965 | 66.6708
2.3965 | 66.6731
2.3965 | 66.709
2.3965 | 66.6698
2.3965 | 66.6498
2.3965 | 66.6887
2.3966 | 66.6761
2.3966 | 66.672
2.3966 | 66.6698
2.3966 | 66.682
2.3966 | 66.6743
2.3966 | 66.6726
2.3966 | 66.6998
2.3966 | 66.6674
2.3966 | 66.6523
2.3966 | 66.6828
2.3967 | 66.6816
2.3967 | 66.6738
2.3967 | 66.6826
2.3967 | 66.6853
2.3967 | 66.6663
2.3967 | 66.7004
2.3967 | 66.6949
2.3967 | 66.6515
2.3967 | 66.6674
2.3967 | 66.6658
2.3968 | 66.6721
2.3968 | 66.6991
2.3968 | 66.7069
2.3968 | 66.6676
2.3968 | 66.6777
2.3968 | 66.6867
2.3968 | 66.6798
2.3968 | 66.6667
2.3968 | 66.6829
2.3968 | 66.6637
2.3969 | 66.6685
2.3969 | 66.7008
2.3969 | 66.6817
2.3969 | 66.6672
2.3969 | 66.687
2.3969 | 66.6676
2.3969 | 66.67
2.3969 | 66.675
2.3969 | 66.6652
2.3969 | 66.6876
2.397 | 66.6909
2.397 | 66.7
2.397 | 66.6854
2.397 | 66.671
2.397 | 66.6872
2.397 | 66.68
2.397 | 66.6836
2.397 | 66.6754
2.397 | 66.6766
2.397 | 66.6799
2.3971 | 66.6971
2.3971 | 66.7071
2.3971 | 66.6772
2.3971 | 66.6585
2.3971 | 66.6583
2.3971 | 66.6858
2.3971 | 66.6881
2.3971 | 66.6792
2.3971 | 66.7043
2.3971 | 66.6934
2.3972 | 66.6965
2.3972 | 66.6993
2.3972 | 66.6663
2.3972 | 66.6511
2.3972 | 66.6769
2.3972 | 66.6756
2.3972 | 66.6893
2.3972 | 66.6886
2.3972 | 66.684
2.3972 | 66.6989
2.3973 | 66.679
2.3973 | 66.671
2.3973 | 66.6726
2.3973 | 66.6553
2.3973 | 66.6828
2.3973 | 66.6951
2.3973 | 66.6934
2.3973 | 66.6958
2.3973 | 66.6783
2.3973 | 66.6846
2.3974 | 66.6758
2.3974 | 66.6963
2.3974 | 66.6618
2.3974 | 66.6547
2.3974 | 66.6922
2.3974 | 66.6918
2.3974 | 66.6917
2.3974 | 66.6935
2.3974 | 66.6782
2.3974 | 66.6658
2.3975 | 66.6894
2.3975 | 66.6728
2.3975 | 66.657
2.3975 | 66.6826
2.3975 | 66.6765
2.3975 | 66.693
2.3975 | 66.7071
2.3975 | 66.6781
2.3975 | 66.6622
2.3975 | 66.6609
2.3976 | 66.6771
2.3976 | 66.6783
2.3976 | 66.6685
2.3976 | 66.7046
2.3976 | 66.7021
2.3976 | 66.6767
2.3976 | 66.705
2.3976 | 66.6857
2.3976 | 66.665
2.3976 | 66.6624
2.3977 | 66.6995
2.3977 | 66.7023
2.3977 | 66.6841
2.3977 | 66.6877
2.3977 | 66.6907
2.3977 | 66.6938
2.3977 | 66.6906
2.3977 | 66.6865
2.3977 | 66.669
2.3977 | 66.6667
2.3978 | 66.6906
2.3978 | 66.6917
2.3978 | 66.6828
2.3978 | 66.6937
2.3978 | 66.6838
2.3978 | 66.6911
2.3978 | 66.7048
2.3978 | 66.669
2.3978 | 66.6564
2.3978 | 66.6952
2.3979 | 66.6901
2.3979 | 66.7085
2.3979 | 66.6932
2.3979 | 66.6854
2.3979 | 66.6862
2.3979 | 66.6727
2.3979 | 66.693
2.3979 | 66.6594
2.3979 | 66.685
2.3979 | 66.6896
2.398 | 66.7059
2.398 | 66.72
2.398 | 66.6905
2.398 | 66.6599
2.398 | 66.6804
2.398 | 66.6816
2.398 | 66.6909
2.398 | 66.6914
2.398 | 66.6906
2.398 | 66.7053
2.3981 | 66.7122
2.3981 | 66.7014
2.3981 | 66.6653
2.3981 | 66.6701
2.3981 | 66.6689
2.3981 | 66.6894
2.3981 | 66.7132
2.3981 | 66.7082
2.3981 | 66.7045
2.3981 | 66.7104
2.3982 | 66.6994
2.3982 | 66.6848
2.3982 | 66.6582
2.3982 | 66.6635
2.3982 | 66.6873
2.3982 | 66.7041
2.3982 | 66.7201
2.3982 | 66.7153
2.3982 | 66.6893
2.3982 | 66.707
2.3983 | 66.6817
2.3983 | 66.6711
2.3983 | 66.6867
2.3983 | 66.659
2.3983 | 66.6913
2.3983 | 66.7021
2.3983 | 66.7137
2.3983 | 66.719
2.3983 | 66.6963
2.3983 | 66.6951
2.3984 | 66.7059
2.3984 | 66.6802
2.3984 | 66.6567
2.3984 | 66.6889
2.3984 | 66.7
2.3984 | 66.7039
2.3984 | 66.7262
2.3984 | 66.7099
2.3984 | 66.6876
2.3984 | 66.6805
2.3985 | 66.6835
2.3985 | 66.6751
2.3985 | 66.6707
2.3985 | 66.6834
2.3985 | 66.7013
2.3985 | 66.7224
2.3985 | 66.7338
2.3985 | 66.7015
2.3985 | 66.6736
2.3985 | 66.6731
2.3986 | 66.6913
2.3986 | 66.7139
2.3986 | 66.6787
2.3986 | 66.6806
2.3986 | 66.7197
2.3986 | 66.7287
2.3986 | 66.7071
2.3986 | 66.6921
2.3986 | 66.6922
2.3986 | 66.6948
2.3987 | 66.6875
2.3987 | 66.6895
2.3987 | 66.6873
2.3987 | 66.7123
2.3987 | 66.7085
2.3987 | 66.7078
2.3987 | 66.7227
2.3987 | 66.685
2.3987 | 66.6854
2.3987 | 66.6997
2.3988 | 66.6951
2.3988 | 66.7062
2.3988 | 66.7066
2.3988 | 66.701
2.3988 | 66.7066
2.3988 | 66.7251
2.3988 | 66.7099
2.3988 | 66.6832
2.3988 | 66.6845
2.3988 | 66.7134
2.3989 | 66.6792
2.3989 | 66.7227
2.3989 | 66.7254
2.3989 | 66.6957
2.3989 | 66.7032
2.3989 | 66.717
2.3989 | 66.6989
2.3989 | 66.6807
2.3989 | 66.7004
2.3989 | 66.7077
2.399 | 66.7039
2.399 | 66.7184
2.399 | 66.7182
2.399 | 66.6805
2.399 | 66.6827
2.399 | 66.7171
2.399 | 66.7336
2.399 | 66.7003
2.399 | 66.688
2.399 | 66.7181
2.3991 | 66.7065
2.3991 | 66.7179
2.3991 | 66.698
2.3991 | 66.6952
2.3991 | 66.6726
2.3991 | 66.7172
2.3991 | 66.716
2.3991 | 66.7028
2.3991 | 66.7139
2.3991 | 66.7088
2.3992 | 66.7015
2.3992 | 66.7067
2.3992 | 66.7052
2.3992 | 66.6968
2.3992 | 66.7028
2.3992 | 66.7132
2.3992 | 66.7166
2.3992 | 66.7071
2.3992 | 66.7232
2.3992 | 66.7167
2.3993 | 66.7226
2.3993 | 66.7066
2.3993 | 66.6948
2.3993 | 66.6817
2.3993 | 66.6963
2.3993 | 66.7171
2.3993 | 66.7315
2.3993 | 66.7079
2.3993 | 66.7139
2.3993 | 66.7106
2.3994 | 66.7059
2.3994 | 66.7252
2.3994 | 66.6765
2.3994 | 66.6826
2.3994 | 66.7139
2.3994 | 66.7227
2.3994 | 66.7337
2.3994 | 66.7367
2.3994 | 66.7119
2.3994 | 66.7091
2.3995 | 66.6839
2.3995 | 66.7031
2.3995 | 66.7058
2.3995 | 66.7002
2.3995 | 66.728
2.3995 | 66.7256
2.3995 | 66.7206
2.3995 | 66.7209
2.3995 | 66.716
2.3995 | 66.7016
2.3996 | 66.7015
2.3996 | 66.7066
2.3996 | 66.6961
2.3996 | 66.6943
2.3996 | 66.7376
2.3996 | 66.7227
2.3996 | 66.7309
2.3996 | 66.723
2.3996 | 66.6974
2.3996 | 66.695
2.3997 | 66.7091
2.3997 | 66.7126
2.3997 | 66.6913
2.3997 | 66.7152
2.3997 | 66.7157
2.3997 | 66.731
2.3997 | 66.7477
2.3997 | 66.7259
2.3997 | 66.7014
2.3997 | 66.6918
2.3998 | 66.7066
2.3998 | 66.7171
2.3998 | 66.7114
2.3998 | 66.7182
2.3998 | 66.7284
2.3998 | 66.7265
2.3998 | 66.705
2.3998 | 66.7121
2.3998 | 66.7019
2.3998 | 66.6926
2.3999 | 66.7238
2.3999 | 66.7249
2.3999 | 66.7121
2.3999 | 66.7147
2.3999 | 66.7295
2.3999 | 66.7247
2.3999 | 66.7247
2.3999 | 66.7127
2.3999 | 66.7023
2.3999 | 66.7119
2.4 | 66.7127
2.4 | 66.7136
2.4 | 66.7159
2.4 | 66.6992
2.4 | 66.7131
2.4 | 66.718
2.4 | 66.7198
2.4 | 66.7242
2.4 | 66.7086
2.4 | 66.7165
2.4001 | 66.7298
2.4001 | 66.7173
2.4001 | 66.7205
2.4001 | 66.7255
2.4001 | 66.7241
2.4001 | 66.7358
2.4001 | 66.7358
2.4001 | 66.7245
2.4001 | 66.7154
2.4001 | 66.7207
2.4002 | 66.7029
2.4002 | 66.7245
2.4002 | 66.7184
2.4002 | 66.734
2.4002 | 66.7072
2.4002 | 66.7251
2.4002 | 66.7381
2.4002 | 66.7219
2.4002 | 66.7206
2.4002 | 66.7303
2.4003 | 66.7154
2.4003 | 66.7262
2.4003 | 66.7384
2.4003 | 66.7051
2.4003 | 66.6969
2.4003 | 66.7159
2.4003 | 66.7314
2.4003 | 66.7077
2.4003 | 66.7163
2.4003 | 66.7387
2.4004 | 66.7139
2.4004 | 66.7217
2.4004 | 66.6974
2.4004 | 66.7098
2.4004 | 66.7008
2.4004 | 66.7282
2.4004 | 66.7405
2.4004 | 66.7251
2.4004 | 66.7221
2.4004 | 66.7258
2.4005 | 66.7188
2.4005 | 66.7191
2.4005 | 66.7194
2.4005 | 66.7055
2.4005 | 66.7298
2.4005 | 66.7295
2.4005 | 66.7349
2.4005 | 66.7121
2.4005 | 66.7185
2.4005 | 66.722
2.4006 | 66.7234
2.4006 | 66.7221
2.4006 | 66.7219
2.4006 | 66.7105
2.4006 | 66.7235
2.4006 | 66.7306
2.4006 | 66.7392
2.4006 | 66.7178
2.4006 | 66.7084
2.4006 | 66.7188
2.4007 | 66.7306
2.4007 | 66.716
2.4007 | 66.7295
2.4007 | 66.7117
2.4007 | 66.7097
2.4007 | 66.7323
2.4007 | 66.7392
2.4007 | 66.7233
2.4007 | 66.7193
2.4007 | 66.7175
2.4008 | 66.7214
2.4008 | 66.7321
2.4008 | 66.7321
2.4008 | 66.7166
2.4008 | 66.7199
2.4008 | 66.7395
2.4008 | 66.7266
2.4008 | 66.7281
2.4008 | 66.7052
2.4008 | 66.7323
2.4009 | 66.7366
2.4009 | 66.7306
2.4009 | 66.7325
2.4009 | 66.7313
2.4009 | 66.7259
2.4009 | 66.729
2.4009 | 66.7306
2.4009 | 66.7084
2.4009 | 66.7222
2.4009 | 66.7249
2.401 | 66.7379
2.401 | 66.7379
2.401 | 66.7146
2.401 | 66.723
2.401 | 66.7184
2.401 | 66.735
2.401 | 66.7425
2.401 | 66.7139
2.401 | 66.7106
2.401 | 66.727
2.4011 | 66.7354
2.4011 | 66.7244
2.4011 | 66.7249
2.4011 | 66.7155
2.4011 | 66.7189
2.4011 | 66.746
2.4011 | 66.7484
2.4011 | 66.7223
2.4011 | 66.7106
2.4011 | 66.7194
2.4012 | 66.739
2.4012 | 66.7353
2.4012 | 66.7347
2.4012 | 66.7254
2.4012 | 66.7117
2.4012 | 66.7398
2.4012 | 66.7277
2.4012 | 66.7128
2.4012 | 66.737
2.4012 | 66.7551
2.4013 | 66.7235
2.4013 | 66.722
2.4013 | 66.7219
2.4013 | 66.7106
2.4013 | 66.7331
2.4013 | 66.7323
2.4013 | 66.7302
2.4013 | 66.7195
2.4013 | 66.7167
2.4013 | 66.7247
2.4014 | 66.7219
2.4014 | 66.734
2.4014 | 66.726
2.4014 | 66.7084
2.4014 | 66.7365
2.4014 | 66.7422
2.4014 | 66.7351
2.4014 | 66.73
2.4014 | 66.7292
2.4014 | 66.7082
2.4015 | 66.7231
2.4015 | 66.7332
2.4015 | 66.7191
2.4015 | 66.7281
2.4015 | 66.7357
2.4015 | 66.7331
2.4015 | 66.7313
2.4015 | 66.7297
2.4015 | 66.7143
2.4015 | 66.7181
2.4016 | 66.7371
2.4016 | 66.7432
2.4016 | 66.7231
2.4016 | 66.7303
2.4016 | 66.7416
2.4016 | 66.7356
2.4016 | 66.7423
2.4016 | 66.7307
2.4016 | 66.7127
2.4016 | 66.7084
2.4017 | 66.7201
2.4017 | 66.7349
2.4017 | 66.7461
2.4017 | 66.7321
2.4017 | 66.7236
2.4017 | 66.7366
2.4017 | 66.734
2.4017 | 66.7257
2.4017 | 66.7041
2.4017 | 66.7371
2.4018 | 66.7284
2.4018 | 66.752
2.4018 | 66.751
2.4018 | 66.7058
2.4018 | 66.742
2.4018 | 66.7396
2.4018 | 66.7357
2.4018 | 66.7463
2.4018 | 66.7119
2.4018 | 66.698
2.4019 | 66.7351
2.4019 | 66.7475
2.4019 | 66.718
2.4019 | 66.7204
2.4019 | 66.7362
2.4019 | 66.7148
2.4019 | 66.7372
2.4019 | 66.7359
2.4019 | 66.7395
2.4019 | 66.7327
2.402 | 66.7173
2.402 | 66.7356
2.402 | 66.7296
2.402 | 66.715
2.402 | 66.7338
2.402 | 66.7414
2.402 | 66.7436
2.402 | 66.7227
2.402 | 66.7165
2.402 | 66.7208
2.4021 | 66.7349
2.4021 | 66.7395
2.4021 | 66.7199
2.4021 | 66.7295
2.4021 | 66.7399
2.4021 | 66.736
2.4021 | 66.7245
2.4021 | 66.7518
2.4021 | 66.7389
2.4021 | 66.7339
2.4022 | 66.7238
2.4022 | 66.7417
2.4022 | 66.7207
2.4022 | 66.6948
2.4022 | 66.7585
2.4022 | 66.7412
2.4022 | 66.7423
2.4022 | 66.729
2.4022 | 66.7162
2.4022 | 66.7253
2.4023 | 66.7209
2.4023 | 66.7272
2.4023 | 66.7175
2.4023 | 66.721
2.4023 | 66.7411
2.4023 | 66.7376
2.4023 | 66.7698
2.4023 | 66.7349
2.4023 | 66.7116
2.4023 | 66.7024
2.4024 | 66.7133
2.4024 | 66.7111
2.4024 | 66.7081
2.4024 | 66.7278
2.4024 | 66.7399
2.4024 | 66.7451
2.4024 | 66.7744
2.4024 | 66.7316
2.4024 | 66.7019
2.4024 | 66.7348
2.4025 | 66.7171
2.4025 | 66.7201
2.4025 | 66.7286
2.4025 | 66.7321
2.4025 | 66.7325
2.4025 | 66.7431
2.4025 | 66.7516
2.4025 | 66.7303
2.4025 | 66.6841
2.4025 | 66.7194
2.4026 | 66.7095
2.4026 | 66.7093
2.4026 | 66.7111
2.4026 | 66.7531
2.4026 | 66.7423
2.4026 | 66.7372
2.4026 | 66.7332
2.4026 | 66.7257
2.4026 | 66.7023
2.4026 | 66.703
2.4027 | 66.7219
2.4027 | 66.7235
2.4027 | 66.7284
2.4027 | 66.7303
2.4027 | 66.7314
2.4027 | 66.7201
2.4027 | 66.7443
2.4027 | 66.7088
2.4027 | 66.7163
2.4027 | 66.7245
2.4028 | 66.7345
2.4028 | 66.7235
2.4028 | 66.7434
2.4028 | 66.7371
2.4028 | 66.7126
2.4028 | 66.7338
2.4028 | 66.741
2.4028 | 66.7117
2.4028 | 66.6928
2.4028 | 66.749
2.4029 | 66.718
2.4029 | 66.7327
2.4029 | 66.7286
2.4029 | 66.7234
2.4029 | 66.7217
2.4029 | 66.7254
2.4029 | 66.7385
2.4029 | 66.7075
2.4029 | 66.7186
2.4029 | 66.7331
2.403 | 66.7178
2.403 | 66.744
2.403 | 66.7262
2.403 | 66.7232
2.403 | 66.7343
2.403 | 66.7154
2.403 | 66.7303
2.403 | 66.721
2.403 | 66.7014
2.403 | 66.7263
2.4031 | 66.7333
2.4031 | 66.7293
2.4031 | 66.7155
2.4031 | 66.7134
2.4031 | 66.7188
2.4031 | 66.7299
2.4031 | 66.7212
2.4031 | 66.7225
2.4031 | 66.7248
2.4031 | 66.7247
2.4032 | 66.7375
2.4032 | 66.7292
2.4032 | 66.7211
2.4032 | 66.7065
2.4032 | 66.7247
2.4032 | 66.7312
2.4032 | 66.7313
2.4032 | 66.7267
2.4032 | 66.7109
2.4032 | 66.7186
2.4033 | 66.7096
2.4033 | 66.7358
2.4033 | 66.7193
2.4033 | 66.7253
2.4033 | 66.7262
2.4033 | 66.7312
2.4033 | 66.7378
2.4033 | 66.7271
2.4033 | 66.7099
2.4033 | 66.7065
2.4034 | 66.7139
2.4034 | 66.7431
2.4034 | 66.7154
2.4034 | 66.7278
2.4034 | 66.7442
2.4034 | 66.7159
2.4034 | 66.7314
2.4034 | 66.7157
2.4034 | 66.6933
2.4034 | 66.7028
2.4035 | 66.7124
2.4035 | 66.7322
2.4035 | 66.7289
2.4035 | 66.7321
2.4035 | 66.7338
2.4035 | 66.7222
2.4035 | 66.7402
2.4035 | 66.711
2.4035 | 66.6806
2.4035 | 66.7012
2.4036 | 66.7292
2.4036 | 66.7417
2.4036 | 66.7232
2.4036 | 66.7286
2.4036 | 66.747
2.4036 | 66.7242
2.4036 | 66.729
2.4036 | 66.692
2.4036 | 66.6851
2.4036 | 66.7215
2.4037 | 66.721
2.4037 | 66.7431
2.4037 | 66.7404
2.4037 | 66.7261
2.4037 | 66.6985
2.4037 | 66.7208
2.4037 | 66.7342
2.4037 | 66.6861
2.4037 | 66.698
2.4037 | 66.7352
2.4038 | 66.7303
2.4038 | 66.7369
2.4038 | 66.7408
2.4038 | 66.7418
2.4038 | 66.7088
2.4038 | 66.714
2.4038 | 66.7313
2.4038 | 66.6991
2.4038 | 66.7082
2.4038 | 66.7256
2.4039 | 66.7214
2.4039 | 66.7447
2.4039 | 66.7306
2.4039 | 66.7268
2.4039 | 66.6988
2.4039 | 66.7134
2.4039 | 66.72
2.4039 | 66.7006
2.4039 | 66.7183
2.4039 | 66.7424
2.404 | 66.7386
2.404 | 66.741
2.404 | 66.739
2.404 | 66.7054
2.404 | 66.7036
2.404 | 66.7259
2.404 | 66.6948
2.404 | 66.7206
2.404 | 66.7222
2.404 | 66.7397
2.4041 | 66.7312
2.4041 | 66.7194
2.4041 | 66.7303
2.4041 | 66.6884
2.4041 | 66.7145
2.4041 | 66.7201
2.4041 | 66.7246
2.4041 | 66.7342
2.4041 | 66.7217
2.4041 | 66.7305
2.4042 | 66.729
2.4042 | 66.7286
2.4042 | 66.7055
2.4042 | 66.7012
2.4042 | 66.7109
2.4042 | 66.7387
2.4042 | 66.7359
2.4042 | 66.723
2.4042 | 66.7124
2.4042 | 66.7191
2.4043 | 66.7125
2.4043 | 66.7369
2.4043 | 66.7146
2.4043 | 66.6976
2.4043 | 66.723
2.4043 | 66.7365
2.4043 | 66.7481
2.4043 | 66.7333
2.4043 | 66.7261
2.4043 | 66.7154
2.4044 | 66.7269
2.4044 | 66.7089
2.4044 | 66.7097
2.4044 | 66.7134
2.4044 | 66.7181
2.4044 | 66.7449
2.4044 | 66.7128
2.4044 | 66.7223
2.4044 | 66.725
2.4044 | 66.715
2.4045 | 66.7119
2.4045 | 66.7282
2.4045 | 66.7115
2.4045 | 66.7018
2.4045 | 66.7462
2.4045 | 66.7332
2.4045 | 66.7334
2.4045 | 66.7262
2.4045 | 66.7076
2.4045 | 66.7106
2.4046 | 66.7295
2.4046 | 66.7347
2.4046 | 66.7117
2.4046 | 66.7254
2.4046 | 66.7276
2.4046 | 66.7254
2.4046 | 66.7303
2.4046 | 66.7152
2.4046 | 66.7051
2.4046 | 66.725
2.4047 | 66.7436
2.4047 | 66.7316
2.4047 | 66.7293
2.4047 | 66.7369
2.4047 | 66.7295
2.4047 | 66.7158
2.4047 | 66.7091
2.4047 | 66.7144
2.4047 | 66.7073
2.4047 | 66.7196
2.4048 | 66.7491
2.4048 | 66.7401
2.4048 | 66.7292
2.4048 | 66.7105
2.4048 | 66.7154
2.4048 | 66.7256
2.4048 | 66.7215
2.4048 | 66.7071
2.4048 | 66.7211
2.4048 | 66.7364
2.4049 | 66.7434
2.4049 | 66.7484
2.4049 | 66.7323
2.4049 | 66.7004
2.4049 | 66.6948
2.4049 | 66.7173
2.4049 | 66.729
2.4049 | 66.7157
2.4049 | 66.7184
2.4049 | 66.7557
2.405 | 66.7373
2.405 | 66.7403
2.405 | 66.718
2.405 | 66.7
2.405 | 66.7024
2.405 | 66.711
2.405 | 66.749
2.405 | 66.726
2.405 | 66.7287
2.405 | 66.7429
2.4051 | 66.7316
2.4051 | 66.7146
2.4051 | 66.6968
2.4051 | 66.7033
2.4051 | 66.7131
2.4051 | 66.7306
2.4051 | 66.7421
2.4051 | 66.739
2.4051 | 66.7395
2.4051 | 66.7176
2.4052 | 66.7162
2.4052 | 66.7254
2.4052 | 66.7082
2.4052 | 66.6922
2.4052 | 66.7197
2.4052 | 66.7444
2.4052 | 66.7533
2.4052 | 66.733
2.4052 | 66.7382
2.4052 | 66.7307
2.4053 | 66.7111
2.4053 | 66.715
2.4053 | 66.7118
2.4053 | 66.7039
2.4053 | 66.7165
2.4053 | 66.7424
2.4053 | 66.7513
2.4053 | 66.7318
2.4053 | 66.721
2.4053 | 66.7194
2.4054 | 66.7232
2.4054 | 66.7332
2.4054 | 66.704
2.4054 | 66.7115
2.4054 | 66.7559
2.4054 | 66.7284
2.4054 | 66.7477
2.4054 | 66.7247
2.4054 | 66.7011
2.4054 | 66.7094
2.4055 | 66.7173
2.4055 | 66.7268
2.4055 | 66.713
2.4055 | 66.7286
2.4055 | 66.7258
2.4055 | 66.7289
2.4055 | 66.7383
2.4055 | 66.7304
2.4055 | 66.7178
2.4055 | 66.7198
2.4056 | 66.7128
2.4056 | 66.7321
2.4056 | 66.7233
2.4056 | 66.734
2.4056 | 66.7437
2.4056 | 66.7352
2.4056 | 66.7272
2.4056 | 66.7143
2.4056 | 66.7201
2.4056 | 66.7245
2.4057 | 66.7329
2.4057 | 66.7514
2.4057 | 66.7419
2.4057 | 66.72
2.4057 | 66.7225
2.4057 | 66.7301
2.4057 | 66.7366
2.4057 | 66.7004
2.4057 | 66.7097
2.4057 | 66.7303
2.4058 | 66.7266
2.4058 | 66.7342
2.4058 | 66.7401
2.4058 | 66.712
2.4058 | 66.6982
2.4058 | 66.7167
2.4058 | 66.7297
2.4058 | 66.7149
2.4058 | 66.7136
2.4058 | 66.734
2.4059 | 66.7492
2.4059 | 66.728
2.4059 | 66.7131
2.4059 | 66.7086
2.4059 | 66.7192
2.4059 | 66.72
2.4059 | 66.7372
2.4059 | 66.736
2.4059 | 66.7392
2.4059 | 66.7413
2.406 | 66.7264
2.406 | 66.7056
2.406 | 66.6954
2.406 | 66.7165
2.406 | 66.7269
2.406 | 66.744
2.406 | 66.7621
2.406 | 66.7217
2.406 | 66.7267
2.406 | 66.7279
2.4061 | 66.7037
2.4061 | 66.7209
2.4061 | 66.7039
2.4061 | 66.7092
2.4061 | 66.7371
2.4061 | 66.7377
2.4061 | 66.7487
2.4061 | 66.7338
2.4061 | 66.7142
2.4061 | 66.7162
2.4062 | 66.7184
2.4062 | 66.7099
2.4062 | 66.7148
2.4062 | 66.7223
2.4062 | 66.7223
2.4062 | 66.7569
2.4062 | 66.7604
2.4062 | 66.714
2.4062 | 66.7119
2.4062 | 66.731
2.4063 | 66.7023
2.4063 | 66.7217
2.4063 | 66.728
2.4063 | 66.7219
2.4063 | 66.7345
2.4063 | 66.7518
2.4063 | 66.7376
2.4063 | 66.7119
2.4063 | 66.7204
2.4063 | 66.7161
2.4064 | 66.7145
2.4064 | 66.7556
2.4064 | 66.7147
2.4064 | 66.717
2.4064 | 66.7531
2.4064 | 66.7386
2.4064 | 66.7356
2.4064 | 66.7139
2.4064 | 66.7173
2.4064 | 66.7179
2.4065 | 66.7225
2.4065 | 66.736
2.4065 | 66.7284
2.4065 | 66.729
2.4065 | 66.7416
2.4065 | 66.7261
2.4065 | 66.7254
2.4065 | 66.7229
2.4065 | 66.7065
2.4065 | 66.7259
2.4066 | 66.7405
2.4066 | 66.7388
2.4066 | 66.7265
2.4066 | 66.7058
2.4066 | 66.7329
2.4066 | 66.7303
2.4066 | 66.7466
2.4066 | 66.7133
2.4066 | 66.6932
2.4066 | 66.7188
2.4067 | 66.7325
2.4067 | 66.7334
2.4067 | 66.735
2.4067 | 66.7294
2.4067 | 66.7152
2.4067 | 66.7304
2.4067 | 66.7431
2.4067 | 66.7149
2.4067 | 66.7106
2.4067 | 66.733
2.4068 | 66.7333
2.4068 | 66.7347
2.4068 | 66.7191
2.4068 | 66.7221
2.4068 | 66.7174
2.4068 | 66.739
2.4068 | 66.7395
2.4068 | 66.7287
2.4068 | 66.7204
2.4068 | 66.7154
2.4069 | 66.7441
2.4069 | 66.744
2.4069 | 66.7222
2.4069 | 66.711
2.4069 | 66.7414
2.4069 | 66.7286
2.4069 | 66.7464
2.4069 | 66.7241
2.4069 | 66.7084
2.4069 | 66.7208
2.407 | 66.7118
2.407 | 66.7583
2.407 | 66.7224
2.407 | 66.7089
2.407 | 66.7321
2.407 | 66.727
2.407 | 66.7441
2.407 | 66.7212
2.407 | 66.706
2.407 | 66.723
2.4071 | 66.7284
2.4071 | 66.7331
2.4071 | 66.7075
2.4071 | 66.7249
2.4071 | 66.7324
2.4071 | 66.7336
2.4071 | 66.7391
2.4071 | 66.7316
2.4071 | 66.7152
2.4071 | 66.7222
2.4072 | 66.72
2.4072 | 66.7426
2.4072 | 66.7198
2.4072 | 66.7182
2.4072 | 66.7175
2.4072 | 66.7371
2.4072 | 66.7354
2.4072 | 66.7282
2.4072 | 66.7084
2.4072 | 66.7085
2.4073 | 66.7323
2.4073 | 66.7249
2.4073 | 66.7377
2.4073 | 66.7233
2.4073 | 66.7277
2.4073 | 66.7503
2.4073 | 66.7133
2.4073 | 66.7207
2.4073 | 66.7195
2.4073 | 66.7123
2.4074 | 66.7339
2.4074 | 66.7319
2.4074 | 66.7243
2.4074 | 66.7229
2.4074 | 66.7291
2.4074 | 66.729
2.4074 | 66.728
2.4074 | 66.7235
2.4074 | 66.7068
2.4074 | 66.7154
2.4075 | 66.7241
2.4075 | 66.7442
2.4075 | 66.734
2.4075 | 66.7242
2.4075 | 66.7448
2.4075 | 66.7284
2.4075 | 66.7369
2.4075 | 66.708
2.4075 | 66.6952
2.4075 | 66.7259
2.4076 | 66.7333
2.4076 | 66.7254
2.4076 | 66.7463
2.4076 | 66.7304
2.4076 | 66.7238
2.4076 | 66.7235
2.4076 | 66.7412
2.4076 | 66.7142
2.4076 | 66.6961
2.4076 | 66.7255
2.4077 | 66.7329
2.4077 | 66.7419
2.4077 | 66.7316
2.4077 | 66.7311
2.4077 | 66.7297
2.4077 | 66.7279
2.4077 | 66.725
2.4077 | 66.7202
2.4077 | 66.7036
2.4077 | 66.7175
2.4078 | 66.7345
2.4078 | 66.7245
2.4078 | 66.7241
2.4078 | 66.7178
2.4078 | 66.728
2.4078 | 66.7293
2.4078 | 66.7258
2.4078 | 66.7217
2.4078 | 66.7089
2.4078 | 66.7182
2.4079 | 66.7506
2.4079 | 66.7371
2.4079 | 66.7338
2.4079 | 66.7212
2.4079 | 66.7395
2.4079 | 66.7163
2.4079 | 66.7297
2.4079 | 66.7358
2.4079 | 66.7075
2.4079 | 66.726
2.408 | 66.7462
2.408 | 66.7423
2.408 | 66.727
2.408 | 66.7182
2.408 | 66.7143
2.408 | 66.7369
2.408 | 66.7352
2.408 | 66.7004
2.408 | 66.7298
2.408 | 66.7508
2.4081 | 66.7197
2.4081 | 66.7269
2.4081 | 66.715
2.4081 | 66.7115
2.4081 | 66.7297
2.4081 | 66.7232
2.4081 | 66.7284
2.4081 | 66.7303
2.4081 | 66.7401
2.4081 | 66.7334
2.4082 | 66.7461
2.4082 | 66.7449
2.4082 | 66.7115
2.4082 | 66.7208
2.4082 | 66.7185
2.4082 | 66.7412
2.4082 | 66.7423
2.4082 | 66.7251
2.4082 | 66.7262
2.4082 | 66.7208
2.4083 | 66.7395
2.4083 | 66.7403
2.4083 | 66.7196
2.4083 | 66.7299
2.4083 | 66.7418
2.4083 | 66.7427
2.4083 | 66.7403
2.4083 | 66.7238
2.4083 | 66.7276
2.4083 | 66.7314
2.4084 | 66.7126
2.4084 | 66.7272
2.4084 | 66.7229
2.4084 | 66.7145
2.4084 | 66.7252
2.4084 | 66.7364
2.4084 | 66.7405
2.4084 | 66.7359
2.4084 | 66.7155
2.4084 | 66.721
2.4085 | 66.7338
2.4085 | 66.7249
2.4085 | 66.7195
2.4085 | 66.7223
2.4085 | 66.7386
2.4085 | 66.7384
2.4085 | 66.7651
2.4085 | 66.7234
2.4085 | 66.7212
2.4085 | 66.7364
2.4086 | 66.71
2.4086 | 66.7227
2.4086 | 66.7318
2.4086 | 66.7237
2.4086 | 66.7354
2.4086 | 66.7356
2.4086 | 66.7413
2.4086 | 66.7399
2.4086 | 66.7196
2.4086 | 66.7177
2.4087 | 66.7286
2.4087 | 66.7336
2.4087 | 66.7286
2.4087 | 66.7066
2.4087 | 66.7277
2.4087 | 66.741
2.4087 | 66.7275
2.4087 | 66.7182
2.4087 | 66.7236
2.4087 | 66.7085
2.4088 | 66.7431
2.4088 | 66.7303
2.4088 | 66.7176
2.4088 | 66.7251
2.4088 | 66.7369
2.4088 | 66.7425
2.4088 | 66.7429
2.4088 | 66.7409
2.4088 | 66.7039
2.4088 | 66.7063
2.4089 | 66.7321
2.4089 | 66.7298
2.4089 | 66.7141
2.4089 | 66.7252
2.4089 | 66.7408
2.4089 | 66.7307
2.4089 | 66.7397
2.4089 | 66.7553
2.4089 | 66.711
2.4089 | 66.7071
2.409 | 66.7236
2.409 | 66.7315
2.409 | 66.72
2.409 | 66.7149
2.409 | 66.7484
2.409 | 66.7303
2.409 | 66.7427
2.409 | 66.7251
2.409 | 66.7144
2.409 | 66.7217
2.4091 | 66.7186
2.4091 | 66.737
2.4091 | 66.727
2.4091 | 66.7194
2.4091 | 66.7225
2.4091 | 66.7449
2.4091 | 66.7507
2.4091 | 66.721
2.4091 | 66.7052
2.4091 | 66.7214
2.4092 | 66.7306
2.4092 | 66.7394
2.4092 | 66.7332
2.4092 | 66.7326
2.4092 | 66.7342
2.4092 | 66.7314
2.4092 | 66.7437
2.4092 | 66.7268
2.4092 | 66.7199
2.4092 | 66.7265
2.4093 | 66.7517
2.4093 | 66.7394
2.4093 | 66.7261
2.4093 | 66.7245
2.4093 | 66.7373
2.4093 | 66.7325
2.4093 | 66.7453
2.4093 | 66.726
2.4093 | 66.7065
2.4093 | 66.7207
2.4094 | 66.7349
2.4094 | 66.7514
2.4094 | 66.7135
2.4094 | 66.726
2.4094 | 66.7358
2.4094 | 66.7392
2.4094 | 66.7597
2.4094 | 66.7386
2.4094 | 66.7063
2.4094 | 66.7295
2.4095 | 66.7308
2.4095 | 66.7317
2.4095 | 66.7195
2.4095 | 66.7225
2.4095 | 66.7434
2.4095 | 66.7425
2.4095 | 66.7499
2.4095 | 66.7413
2.4095 | 66.7316
2.4095 | 66.7197
2.4096 | 66.718
2.4096 | 66.7109
2.4096 | 66.742
2.4096 | 66.7449
2.4096 | 66.7301
2.4096 | 66.7394
2.4096 | 66.7498
2.4096 | 66.7216
2.4096 | 66.7139
2.4096 | 66.7186
2.4097 | 66.7299
2.4097 | 66.7222
2.4097 | 66.7195
2.4097 | 66.724
2.4097 | 66.762
2.4097 | 66.7444
2.4097 | 66.7475
2.4097 | 66.7319
2.4097 | 66.6874
2.4097 | 66.7206
2.4098 | 66.7219
2.4098 | 66.7428
2.4098 | 66.7316
2.4098 | 66.7249
2.4098 | 66.7254
2.4098 | 66.7374
2.4098 | 66.7358
2.4098 | 66.7332
2.4098 | 66.7323
2.4098 | 66.7291
2.4099 | 66.7223
2.4099 | 66.7334
2.4099 | 66.7461
2.4099 | 66.7414
2.4099 | 66.7404
2.4099 | 66.7222
2.4099 | 66.7451
2.4099 | 66.7308
2.4099 | 66.7032
2.4099 | 66.7423
2.41 | 66.7595
2.41 | 66.7318
2.41 | 66.7271
2.41 | 66.7323
2.41 | 66.7375
2.41 | 66.7361
2.41 | 66.7399
2.41 | 66.7375
2.41 | 66.7097
2.41 | 66.7191
2.4101 | 66.7498
2.4101 | 66.7595
2.4101 | 66.7234
2.4101 | 66.7197
2.4101 | 66.7294
2.4101 | 66.7179
2.4101 | 66.7448
2.4101 | 66.7171
2.4101 | 66.7132
2.4101 | 66.7427
2.4102 | 66.7539
2.4102 | 66.7542
2.4102 | 66.7211
2.4102 | 66.7353
2.4102 | 66.7343
2.4102 | 66.7342
2.4102 | 66.7354
2.4102 | 66.7245
2.4102 | 66.7175
2.4102 | 66.748
2.4103 | 66.7301
2.4103 | 66.7137
2.4103 | 66.7331
2.4103 | 66.7369
2.4103 | 66.7263
2.4103 | 66.7323
2.4103 | 66.7577
2.4103 | 66.7314
2.4103 | 66.7264
2.4103 | 66.7527
2.4104 | 66.7343
2.4104 | 66.7191
2.4104 | 66.7325
2.4104 | 66.7201
2.4104 | 66.7329
2.4104 | 66.7402
2.4104 | 66.7597
2.4104 | 66.7425
2.4104 | 66.711
2.4104 | 66.7269
2.4105 | 66.7225
2.4105 | 66.7262
2.4105 | 66.7281
2.4105 | 66.7353
2.4105 | 66.7509
2.4105 | 66.7483
2.4105 | 66.7484
2.4105 | 66.724
2.4105 | 66.7291
2.4105 | 66.7287
2.4106 | 66.7107
2.4106 | 66.7321
2.4106 | 66.7441
2.4106 | 66.7249
2.4106 | 66.7335
2.4106 | 66.7507
2.4106 | 66.7453
2.4106 | 66.7197
2.4106 | 66.7108
2.4106 | 66.7237
2.4107 | 66.7251
2.4107 | 66.7333
2.4107 | 66.7307
2.4107 | 66.7324
2.4107 | 66.7427
2.4107 | 66.7451
2.4107 | 66.721
2.4107 | 66.7132
2.4107 | 66.7087
2.4107 | 66.7234
2.4108 | 66.7311
2.4108 | 66.7685
2.4108 | 66.7401
2.4108 | 66.718
2.4108 | 66.741
2.4108 | 66.7426
2.4108 | 66.7158
2.4108 | 66.7135
2.4108 | 66.726
2.4108 | 66.7071
2.4109 | 66.7319
2.4109 | 66.7586
2.4109 | 66.7358
2.4109 | 66.7208
2.4109 | 66.7544
2.4109 | 66.7132
2.4109 | 66.7235
2.4109 | 66.7439
2.4109 | 66.7288
2.4109 | 66.7297
2.411 | 66.7562
2.411 | 66.7503
2.411 | 66.7097
2.411 | 66.7308
2.411 | 66.768
2.411 | 66.7248
2.411 | 66.7092
2.411 | 66.7423
2.411 | 66.7227
2.411 | 66.7377
2.4111 | 66.7786
2.4111 | 66.7599
2.4111 | 66.7275
2.4111 | 66.7269
2.4111 | 66.7188
2.4111 | 66.7303
2.4111 | 66.744
2.4111 | 66.7411
2.4111 | 66.7154
2.4111 | 66.7269
2.4112 | 66.7441
2.4112 | 66.7549
2.4112 | 66.7219
2.4112 | 66.7188
2.4112 | 66.7372
2.4112 | 66.7165
2.4112 | 66.748
2.4112 | 66.7332
2.4112 | 66.7188
2.4112 | 66.7414
2.4113 | 66.7387
2.4113 | 66.7335
2.4113 | 66.7292
2.4113 | 66.7371
2.4113 | 66.7294
2.4113 | 66.7101
2.4113 | 66.7409
2.4113 | 66.741
2.4113 | 66.7102
2.4113 | 66.7308
2.4114 | 66.7518
2.4114 | 66.7477
2.4114 | 66.7262
2.4114 | 66.7211
2.4114 | 66.7438
2.4114 | 66.7523
2.4114 | 66.7603
2.4114 | 66.7187
2.4114 | 66.7108
2.4114 | 66.7287
2.4115 | 66.7453
2.4115 | 66.7405
2.4115 | 66.7359
2.4115 | 66.7171
2.4115 | 66.7256
2.4115 | 66.7456
2.4115 | 66.7425
2.4115 | 66.7238
2.4115 | 66.7258
2.4115 | 66.7273
2.4116 | 66.7352
2.4116 | 66.7597
2.4116 | 66.7299
2.4116 | 66.7338
2.4116 | 66.741
2.4116 | 66.7354
2.4116 | 66.7239
2.4116 | 66.7141
2.4116 | 66.7254
2.4116 | 66.7251
2.4117 | 66.7392
2.4117 | 66.7622
2.4117 | 66.7243
2.4117 | 66.7336
2.4117 | 66.7408
2.4117 | 66.7395
2.4117 | 66.7147
2.4117 | 66.7329
2.4117 | 66.7366
2.4117 | 66.7181
2.4118 | 66.729
2.4118 | 66.7376
2.4118 | 66.7507
2.4118 | 66.7068
2.4118 | 66.7358
2.4118 | 66.7481
2.4118 | 66.7316
2.4118 | 66.7214
2.4118 | 66.7228
2.4118 | 66.7317
2.4119 | 66.7251
2.4119 | 66.7522
2.4119 | 66.7327
2.4119 | 66.7205
2.4119 | 66.7603
2.4119 | 66.7351
2.4119 | 66.7305
2.4119 | 66.7216
2.4119 | 66.7145
2.4119 | 66.7316
2.412 | 66.7301
2.412 | 66.7444
2.412 | 66.7435
2.412 | 66.7318
2.412 | 66.7453
2.412 | 66.7514
2.412 | 66.734
2.412 | 66.7141
2.412 | 66.718
2.412 | 66.7145
2.4121 | 66.7397
2.4121 | 66.7724
2.4121 | 66.7429
2.4121 | 66.7361
2.4121 | 66.7273
2.4121 | 66.7453
2.4121 | 66.7381
2.4121 | 66.7327
2.4121 | 66.7154
2.4121 | 66.7244
2.4122 | 66.742
2.4122 | 66.7529
2.4122 | 66.7262
2.4122 | 66.7288
2.4122 | 66.7527
2.4122 | 66.7239
2.4122 | 66.7489
2.4122 | 66.7477
2.4122 | 66.7041
2.4122 | 66.7501
2.4123 | 66.7403
2.4123 | 66.7369
2.4123 | 66.7392
2.4123 | 66.7282
2.4123 | 66.7514
2.4123 | 66.7206
2.4123 | 66.7473
2.4123 | 66.7375
2.4123 | 66.7308
2.4123 | 66.727
2.4124 | 66.734
2.4124 | 66.7492
2.4124 | 66.7299
2.4124 | 66.7324
2.4124 | 66.7241
2.4124 | 66.7439
2.4124 | 66.7379
2.4124 | 66.7365
2.4124 | 66.7376
2.4124 | 66.7516
2.4125 | 66.7462
2.4125 | 66.7462
2.4125 | 66.7451
2.4125 | 66.7284
2.4125 | 66.7378
2.4125 | 66.7301
2.4125 | 66.7407
2.4125 | 66.7235
2.4125 | 66.7245
2.4125 | 66.7392
2.4126 | 66.762
2.4126 | 66.7235
2.4126 | 66.7411
2.4126 | 66.7182
2.4126 | 66.734
2.4126 | 66.7477
2.4126 | 66.7419
2.4126 | 66.7431
2.4126 | 66.7248
2.4126 | 66.7287
2.4127 | 66.7392
2.4127 | 66.7572
2.4127 | 66.7325
2.4127 | 66.7277
2.4127 | 66.7191
2.4127 | 66.7339
2.4127 | 66.7582
2.4127 | 66.7276
2.4127 | 66.7245
2.4127 | 66.7399
2.4128 | 66.7429
2.4128 | 66.7374
2.4128 | 66.7258
2.4128 | 66.7424
2.4128 | 66.7387
2.4128 | 66.7325
2.4128 | 66.7375
2.4128 | 66.7295
2.4128 | 66.7307
2.4128 | 66.7241
2.4129 | 66.752
2.4129 | 66.7253
2.4129 | 66.7116
2.4129 | 66.7408
2.4129 | 66.733
2.4129 | 66.7371
2.4129 | 66.754
2.4129 | 66.7375
2.4129 | 66.7147
2.4129 | 66.7259
2.413 | 66.7445
2.413 | 66.7453
2.413 | 66.733
2.413 | 66.7223
2.413 | 66.7391
2.413 | 66.7503
2.413 | 66.7582
2.413 | 66.7353
2.413 | 66.7199
2.413 | 66.7225
2.4131 | 66.7288
2.4131 | 66.7443
2.4131 | 66.7454
2.4131 | 66.7425
2.4131 | 66.7403
2.4131 | 66.7352
2.4131 | 66.7453
2.4131 | 66.7391
2.4131 | 66.7269
2.4131 | 66.7276
2.4132 | 66.7233
2.4132 | 66.7379
2.4132 | 66.7477
2.4132 | 66.7398
2.4132 | 66.722
2.4132 | 66.7548
2.4132 | 66.751
2.4132 | 66.7133
2.4132 | 66.7033
2.4132 | 66.7392
2.4133 | 66.7521
2.4133 | 66.7546
2.4133 | 66.7469
2.4133 | 66.7377
2.4133 | 66.7444
2.4133 | 66.7489
2.4133 | 66.7236
2.4133 | 66.6969
2.4133 | 66.7208
2.4133 | 66.7343
2.4134 | 66.7367
2.4134 | 66.7444
2.4134 | 66.7559
2.4134 | 66.727
2.4134 | 66.7435
2.4134 | 66.7303
2.4134 | 66.7262
2.4134 | 66.728
2.4134 | 66.7176
2.4134 | 66.7331
2.4135 | 66.7175
2.4135 | 66.7611
2.4135 | 66.7399
2.4135 | 66.734
2.4135 | 66.7348
2.4135 | 66.7328
2.4135 | 66.737
2.4135 | 66.7221
2.4135 | 66.7345
2.4135 | 66.7373
2.4136 | 66.7368
2.4136 | 66.7362
2.4136 | 66.7409
2.4136 | 66.7211
2.4136 | 66.7438
2.4136 | 66.7488
2.4136 | 66.7346
2.4136 | 66.7261
2.4136 | 66.7312
2.4136 | 66.7429
2.4137 | 66.7371
2.4137 | 66.7522
2.4137 | 66.7279
2.4137 | 66.7282
2.4137 | 66.734
2.4137 | 66.7371
2.4137 | 66.7599
2.4137 | 66.7247
2.4137 | 66.7372
2.4137 | 66.7226
2.4138 | 66.737
2.4138 | 66.7476
2.4138 | 66.7298
2.4138 | 66.7358
2.4138 | 66.759
2.4138 | 66.7336
2.4138 | 66.7422
2.4138 | 66.7367
2.4138 | 66.7117
2.4138 | 66.7317
2.4139 | 66.7256
2.4139 | 66.7426
2.4139 | 66.7311
2.4139 | 66.7311
2.4139 | 66.7473
2.4139 | 66.7494
2.4139 | 66.7504
2.4139 | 66.7231
2.4139 | 66.7127
2.4139 | 66.7247
2.414 | 66.7395
2.414 | 66.756
2.414 | 66.7461
2.414 | 66.7312
2.414 | 66.7349
2.414 | 66.736
2.414 | 66.7381
2.414 | 66.7243
2.414 | 66.7281
2.414 | 66.7236
2.4141 | 66.7453
2.4141 | 66.7583
2.4141 | 66.7375
2.4141 | 66.7485
2.4141 | 66.7449
2.4141 | 66.7396
2.4141 | 66.7303
2.4141 | 66.7463
2.4141 | 66.7178
2.4141 | 66.7353
2.4142 | 66.759
2.4142 | 66.7629
2.4142 | 66.7501
2.4142 | 66.7321
2.4142 | 66.7114
2.4142 | 66.7356
2.4142 | 66.744
2.4142 | 66.7222
2.4142 | 66.7186
2.4142 | 66.7388
2.4143 | 66.7835
2.4143 | 66.7398
2.4143 | 66.7529
2.4143 | 66.7306
2.4143 | 66.7059
2.4143 | 66.7201
2.4143 | 66.7453
2.4143 | 66.7173
2.4143 | 66.7299
2.4143 | 66.7586
2.4144 | 66.7395
2.4144 | 66.7447
2.4144 | 66.7405
2.4144 | 66.7178
2.4144 | 66.7188
2.4144 | 66.7318
2.4144 | 66.7487
2.4144 | 66.7521
2.4144 | 66.7161
2.4144 | 66.7458
2.4145 | 66.7301
2.4145 | 66.7327
2.4145 | 66.7341
2.4145 | 66.7262
2.4145 | 66.705
2.4145 | 66.7562
2.4145 | 66.7434
2.4145 | 66.7284
2.4145 | 66.7441
2.4145 | 66.7435
2.4146 | 66.743
2.4146 | 66.7485
2.4146 | 66.735
2.4146 | 66.7112
2.4146 | 66.7216
2.4146 | 66.7586
2.4146 | 66.7619
2.4146 | 66.7325
2.4146 | 66.7362
2.4146 | 66.7269
2.4147 | 66.7362
2.4147 | 66.7398
2.4147 | 66.7488
2.4147 | 66.7222
2.4147 | 66.7217
2.4147 | 66.7586
2.4147 | 66.7526
2.4147 | 66.7343
2.4147 | 66.7221
2.4147 | 66.7258
2.4148 | 66.7171
2.4148 | 66.7417
2.4148 | 66.7292
2.4148 | 66.7249
2.4148 | 66.7426
2.4148 | 66.7327
2.4148 | 66.7366
2.4148 | 66.7341
2.4148 | 66.7222
2.4148 | 66.7224
2.4149 | 66.7479
2.4149 | 66.7455
2.4149 | 66.7162
2.4149 | 66.7398
2.4149 | 66.7393
2.4149 | 66.7386
2.4149 | 66.7433
2.4149 | 66.7191
2.4149 | 66.716
2.4149 | 66.7214
2.415 | 66.7418
2.415 | 66.7565
2.415 | 66.7392
2.415 | 66.7335
2.415 | 66.7378
2.415 | 66.7323
2.415 | 66.7306
2.415 | 66.7302
2.415 | 66.7126
2.415 | 66.7274
2.4151 | 66.7376
2.4151 | 66.7546
2.4151 | 66.7449
2.4151 | 66.721
2.4151 | 66.7334
2.4151 | 66.7337
2.4151 | 66.7275
2.4151 | 66.7316
2.4151 | 66.7412
2.4151 | 66.7345
2.4152 | 66.7606
2.4152 | 66.7523
2.4152 | 66.7295
2.4152 | 66.7334
2.4152 | 66.7306
2.4152 | 66.7227
2.4152 | 66.7258
2.4152 | 66.7297
2.4152 | 66.7325
2.4152 | 66.7279
2.4153 | 66.752
2.4153 | 66.7493
2.4153 | 66.7134
2.4153 | 66.7123
2.4153 | 66.7222
2.4153 | 66.7449
2.4153 | 66.7635
2.4153 | 66.7453
2.4153 | 66.7201
2.4153 | 66.7444
2.4154 | 66.7522
2.4154 | 66.7385
2.4154 | 66.7272
2.4154 | 66.7222
2.4154 | 66.7323
2.4154 | 66.7336
2.4154 | 66.7575
2.4154 | 66.7428
2.4154 | 66.7503
2.4154 | 66.729
2.4155 | 66.7213
2.4155 | 66.7316
2.4155 | 66.7196
2.4155 | 66.7275
2.4155 | 66.7379
2.4155 | 66.7375
2.4155 | 66.7641
2.4155 | 66.7399
2.4155 | 66.7143
2.4155 | 66.7277
2.4156 | 66.7376
2.4156 | 66.7237
2.4156 | 66.7348
2.4156 | 66.7377
2.4156 | 66.7474
2.4156 | 66.7499
2.4156 | 66.7479
2.4156 | 66.7258
2.4156 | 66.7349
2.4156 | 66.7277
2.4157 | 66.7444
2.4157 | 66.7549
2.4157 | 66.7325
2.4157 | 66.7233
2.4157 | 66.7493
2.4157 | 66.7311
2.4157 | 66.7272
2.4157 | 66.7458
2.4157 | 66.7278
2.4157 | 66.7333
2.4158 | 66.7397
2.4158 | 66.7477
2.4158 | 66.749
2.4158 | 66.7503
2.4158 | 66.7449
2.4158 | 66.7464
2.4158 | 66.737
2.4158 | 66.7256
2.4158 | 66.7263
2.4158 | 66.7344
2.4159 | 66.752
2.4159 | 66.7454
2.4159 | 66.7501
2.4159 | 66.7219
2.4159 | 66.7352
2.4159 | 66.7572
2.4159 | 66.7322
2.4159 | 66.7214
2.4159 | 66.7308
2.4159 | 66.7525
2.416 | 66.7412
2.416 | 66.7554
2.416 | 66.7503
2.416 | 66.7181
2.416 | 66.7347
2.416 | 66.751
2.416 | 66.7338
2.416 | 66.7429
2.416 | 66.7411
2.416 | 66.7253
2.4161 | 66.7379
2.4161 | 66.7617
2.4161 | 66.7479
2.4161 | 66.7163
2.4161 | 66.7305
2.4161 | 66.7424
2.4161 | 66.7303
2.4161 | 66.7148
2.4161 | 66.7433
2.4161 | 66.7444
2.4162 | 66.7464
2.4162 | 66.7481
2.4162 | 66.7436
2.4162 | 66.7347
2.4162 | 66.7324
2.4162 | 66.7284
2.4162 | 66.739
2.4162 | 66.7478
2.4162 | 66.7383
2.4162 | 66.7274
2.4163 | 66.7434
2.4163 | 66.7522
2.4163 | 66.7264
2.4163 | 66.7173
2.4163 | 66.7331
2.4163 | 66.7286
2.4163 | 66.7364
2.4163 | 66.7386
2.4163 | 66.7336
2.4163 | 66.7414
2.4164 | 66.749
2.4164 | 66.7536
2.4164 | 66.7392
2.4164 | 66.7161
2.4164 | 66.7354
2.4164 | 66.7438
2.4164 | 66.7461
2.4164 | 66.7351
2.4164 | 66.7214
2.4164 | 66.7443
2.4165 | 66.7309
2.4165 | 66.7424
2.4165 | 66.7245
2.4165 | 66.7418
2.4165 | 66.7531
2.4165 | 66.7375
2.4165 | 66.7613
2.4165 | 66.7334
2.4165 | 66.7173
2.4165 | 66.7231
2.4166 | 66.7436
2.4166 | 66.7457
2.4166 | 66.7387
2.4166 | 66.7325
2.4166 | 66.7499
2.4166 | 66.7288
2.4166 | 66.7347
2.4166 | 66.7381
2.4166 | 66.7251
2.4166 | 66.736
2.4167 | 66.756
2.4167 | 66.7727
2.4167 | 66.7403
2.4167 | 66.742
2.4167 | 66.7444
2.4167 | 66.7293
2.4167 | 66.7388
2.4167 | 66.7577
2.4167 | 66.7112
2.4167 | 66.7254
2.4168 | 66.7612
2.4168 | 66.7538
2.4168 | 66.7404
2.4168 | 66.7202
2.4168 | 66.7467
2.4168 | 66.732
2.4168 | 66.7367
2.4168 | 66.7358
2.4168 | 66.7305
2.4168 | 66.737
2.4169 | 66.7301
2.4169 | 66.7459
2.4169 | 66.7399
2.4169 | 66.7395
2.4169 | 66.7431
2.4169 | 66.7345
2.4169 | 66.7446
2.4169 | 66.7254
2.4169 | 66.7256
2.4169 | 66.7449
2.417 | 66.7306
2.417 | 66.7468
2.417 | 66.7386
2.417 | 66.7323
2.417 | 66.7312
2.417 | 66.7358
2.417 | 66.7479
2.417 | 66.7201
2.417 | 66.7501
2.417 | 66.7386
2.4171 | 66.7526
2.4171 | 66.7434
2.4171 | 66.7391
2.4171 | 66.7139
2.4171 | 66.7358
2.4171 | 66.7677
2.4171 | 66.7282
2.4171 | 66.7352
2.4171 | 66.7536
2.4171 | 66.7384
2.4172 | 66.7477
2.4172 | 66.7411
2.4172 | 66.7256
2.4172 | 66.7412
2.4172 | 66.7283
2.4172 | 66.7436
2.4172 | 66.7639
2.4172 | 66.7562
2.4172 | 66.7321
2.4172 | 66.7371
2.4173 | 66.7413
2.4173 | 66.7499
2.4173 | 66.7315
2.4173 | 66.721
2.4173 | 66.7471
2.4173 | 66.7482
2.4173 | 66.7657
2.4173 | 66.744
2.4173 | 66.7156
2.4173 | 66.732
2.4174 | 66.7446
2.4174 | 66.7434
2.4174 | 66.7432
2.4174 | 66.7564
2.4174 | 66.7486
2.4174 | 66.7443
2.4174 | 66.7576
2.4174 | 66.7268
2.4174 | 66.7258
2.4174 | 66.7529
2.4175 | 66.7424
2.4175 | 66.758
2.4175 | 66.745
2.4175 | 66.7416
2.4175 | 66.7467
2.4175 | 66.7372
2.4175 | 66.7405
2.4175 | 66.7318
2.4175 | 66.7168
2.4175 | 66.7323
2.4176 | 66.7532
2.4176 | 66.7692
2.4176 | 66.7372
2.4176 | 66.737
2.4176 | 66.737
2.4176 | 66.7459
2.4176 | 66.731
2.4176 | 66.7284
2.4176 | 66.7159
2.4176 | 66.7281
2.4177 | 66.7616
2.4177 | 66.7533
2.4177 | 66.754
2.4177 | 66.7426
2.4177 | 66.7386
2.4177 | 66.7368
2.4177 | 66.7354
2.4177 | 66.7336
2.4177 | 66.7351
2.4177 | 66.7412
2.4178 | 66.7533
2.4178 | 66.7795
2.4178 | 66.7444
2.4178 | 66.7223
2.4178 | 66.7336
2.4178 | 66.7298
2.4178 | 66.7404
2.4178 | 66.7269
2.4178 | 66.7467
2.4178 | 66.7531
2.4179 | 66.7576
2.4179 | 66.7668
2.4179 | 66.7334
2.4179 | 66.6917
2.4179 | 66.7283
2.4179 | 66.7427
2.4179 | 66.7364
2.4179 | 66.7494
2.4179 | 66.7353
2.4179 | 66.7434
2.418 | 66.7605
2.418 | 66.7505
2.418 | 66.7246
2.418 | 66.7173
2.418 | 66.7321
2.418 | 66.7258
2.418 | 66.7523
2.418 | 66.751
2.418 | 66.7447
2.418 | 66.7616
2.4181 | 66.7416
2.4181 | 66.7395
2.4181 | 66.7169
2.4181 | 66.7149
2.4181 | 66.7313
2.4181 | 66.7262
2.4181 | 66.7517
2.4181 | 66.7559
2.4181 | 66.7522
2.4181 | 66.7501
2.4182 | 66.735
2.4182 | 66.7352
2.4182 | 66.7256
2.4182 | 66.7242
2.4182 | 66.746
2.4182 | 66.749
2.4182 | 66.761
2.4182 | 66.7479
2.4182 | 66.7269
2.4182 | 66.7353
2.4183 | 66.7262
2.4183 | 66.7504
2.4183 | 66.7399
2.4183 | 66.7206
2.4183 | 66.75
2.4183 | 66.7549
2.4183 | 66.7477
2.4183 | 66.7473
2.4183 | 66.7342
2.4183 | 66.7358
2.4184 | 66.7437
2.4184 | 66.7462
2.4184 | 66.7423
2.4184 | 66.7492
2.4184 | 66.7323
2.4184 | 66.7517
2.4184 | 66.7435
2.4184 | 66.7399
2.4184 | 66.7248
2.4184 | 66.7403
2.4185 | 66.756
2.4185 | 66.7679
2.4185 | 66.7454
2.4185 | 66.7511
2.4185 | 66.7327
2.4185 | 66.7204
2.4185 | 66.7375
2.4185 | 66.7217
2.4185 | 66.7351
2.4185 | 66.7369
2.4186 | 66.7448
2.4186 | 66.7588
2.4186 | 66.7496
2.4186 | 66.7298
2.4186 | 66.7551
2.4186 | 66.7304
2.4186 | 66.7283
2.4186 | 66.7415
2.4186 | 66.745
2.4186 | 66.7467
2.4187 | 66.7503
2.4187 | 66.7856
2.4187 | 66.7323
2.4187 | 66.706
2.4187 | 66.7254
2.4187 | 66.7289
2.4187 | 66.736
2.4187 | 66.7368
2.4187 | 66.7453
2.4187 | 66.7677
2.4188 | 66.7604
2.4188 | 66.7699
2.4188 | 66.7538
2.4188 | 66.7164
2.4188 | 66.7201
2.4188 | 66.7386
2.4188 | 66.7291
2.4188 | 66.7375
2.4188 | 66.7583
2.4188 | 66.7523
2.4189 | 66.7549
2.4189 | 66.7629
2.4189 | 66.7258
2.4189 | 66.7065
2.4189 | 66.7293
2.4189 | 66.7412
2.4189 | 66.764
2.4189 | 66.7727
2.4189 | 66.7533
2.4189 | 66.7545
2.419 | 66.7587
2.419 | 66.7475
2.419 | 66.7208
2.419 | 66.7287
2.419 | 66.7275
2.419 | 66.736
2.419 | 66.757
2.419 | 66.7644
2.419 | 66.7477
2.419 | 66.7502
2.4191 | 66.7449
2.4191 | 66.7223
2.4191 | 66.733
2.4191 | 66.7424
2.4191 | 66.7476
2.4191 | 66.7507
2.4191 | 66.7727
2.4191 | 66.7525
2.4191 | 66.7242
2.4191 | 66.7414
2.4192 | 66.7331
2.4192 | 66.7178
2.4192 | 66.7314
2.4192 | 66.7279
2.4192 | 66.7427
2.4192 | 66.7791
2.4192 | 66.767
2.4192 | 66.7372
2.4192 | 66.7073
2.4192 | 66.7314
2.4193 | 66.7631
2.4193 | 66.7488
2.4193 | 66.7324
2.4193 | 66.7388
2.4193 | 66.7424
2.4193 | 66.7516
2.4193 | 66.7661
2.4193 | 66.7379
2.4193 | 66.708
2.4193 | 66.7132
2.4194 | 66.7347
2.4194 | 66.749
2.4194 | 66.772
2.4194 | 66.7527
2.4194 | 66.7503
2.4194 | 66.7523
2.4194 | 66.7462
2.4194 | 66.7334
2.4194 | 66.7199
2.4194 | 66.7359
2.4195 | 66.7371
2.4195 | 66.7592
2.4195 | 66.7416
2.4195 | 66.7461
2.4195 | 66.7596
2.4195 | 66.7412
2.4195 | 66.7317
2.4195 | 66.718
2.4195 | 66.7212
2.4195 | 66.7484
2.4196 | 66.7544
2.4196 | 66.7466
2.4196 | 66.7559
2.4196 | 66.7322
2.4196 | 66.7209
2.4196 | 66.7469
2.4196 | 66.7399
2.4196 | 66.7423
2.4196 | 66.722
2.4196 | 66.7376
2.4197 | 66.7494
2.4197 | 66.7612
2.4197 | 66.7562
2.4197 | 66.7299
2.4197 | 66.7281
2.4197 | 66.7462
2.4197 | 66.7349
2.4197 | 66.7364
2.4197 | 66.7508
2.4197 | 66.7336
2.4198 | 66.746
2.4198 | 66.7544
2.4198 | 66.7563
2.4198 | 66.7235
2.4198 | 66.7133
2.4198 | 66.7463
2.4198 | 66.7577
2.4198 | 66.7398
2.4198 | 66.7444
2.4198 | 66.7471
2.4199 | 66.755
2.4199 | 66.7327
2.4199 | 66.7284
2.4199 | 66.7323
2.4199 | 66.7408
2.4199 | 66.7373
2.4199 | 66.754
2.4199 | 66.7483
2.4199 | 66.7436
2.4199 | 66.7609
2.42 | 66.7368
2.42 | 66.729
2.42 | 66.7379
2.42 | 66.7375
2.42 | 66.7393
2.42 | 66.7464
2.42 | 66.7564
2.42 | 66.7466
2.42 | 66.7199
2.42 | 66.725
2.4201 | 66.7377
2.4201 | 66.7356
2.4201 | 66.7403
2.4201 | 66.7486
2.4201 | 66.7343
2.4201 | 66.7588
2.4201 | 66.7696
2.4201 | 66.7481
2.4201 | 66.7312
2.4201 | 66.7248
2.4202 | 66.7382
2.4202 | 66.7425
2.4202 | 66.7358
2.4202 | 66.7417
2.4202 | 66.7592
2.4202 | 66.7513
2.4202 | 66.737
2.4202 | 66.7304
2.4202 | 66.7178
2.4202 | 66.7283
2.4203 | 66.7423
2.4203 | 66.7497
2.4203 | 66.7626
2.4203 | 66.7497
2.4203 | 66.7451
2.4203 | 66.7523
2.4203 | 66.7602
2.4203 | 66.7173
2.4203 | 66.7121
2.4203 | 66.7295
2.4204 | 66.7356
2.4204 | 66.7588
2.4204 | 66.7549
2.4204 | 66.7497
2.4204 | 66.7457
2.4204 | 66.7481
2.4204 | 66.7385
2.4204 | 66.7292
2.4204 | 66.721
2.4204 | 66.7469
2.4205 | 66.77
2.4205 | 66.7752
2.4205 | 66.7642
2.4205 | 66.741
2.4205 | 66.7377
2.4205 | 66.7202
2.4205 | 66.7254
2.4205 | 66.727
2.4205 | 66.7106
2.4205 | 66.7391
2.4206 | 66.762
2.4206 | 66.7601
2.4206 | 66.7624
2.4206 | 66.754
2.4206 | 66.7325
2.4206 | 66.7225
2.4206 | 66.72
2.4206 | 66.73
2.4206 | 66.7598
2.4206 | 66.7486
2.4207 | 66.7625
2.4207 | 66.7592
2.4207 | 66.7283
2.4207 | 66.7242
2.4207 | 66.7397
2.4207 | 66.7287
2.4207 | 66.7315
2.4207 | 66.7455
2.4207 | 66.7442
2.4207 | 66.7538
2.4208 | 66.7685
2.4208 | 66.7571
2.4208 | 66.7262
2.4208 | 66.7212
2.4208 | 66.7416
2.4208 | 66.7353
2.4208 | 66.7586
2.4208 | 66.7696
2.4208 | 66.7264
2.4208 | 66.7335
2.4209 | 66.7526
2.4209 | 66.7687
2.4209 | 66.711
2.4209 | 66.72
2.4209 | 66.7418
2.4209 | 66.7474
2.4209 | 66.7631
2.4209 | 66.7427
2.4209 | 66.7389
2.4209 | 66.7418
2.421 | 66.7443
2.421 | 66.7286
2.421 | 66.726
2.421 | 66.7403
2.421 | 66.7606
2.421 | 66.7424
2.421 | 66.7594
2.421 | 66.7575
2.421 | 66.7336
2.421 | 66.7312
2.4211 | 66.746
2.4211 | 66.7472
2.4211 | 66.7248
2.4211 | 66.7534
2.4211 | 66.7714
2.4211 | 66.761
2.4211 | 66.7686
2.4211 | 66.7268
2.4211 | 66.7182
2.4211 | 66.7358
2.4212 | 66.7453
2.4212 | 66.7488
2.4212 | 66.7559
2.4212 | 66.7592
2.4212 | 66.7542
2.4212 | 66.7349
2.4212 | 66.7536
2.4212 | 66.7467
2.4212 | 66.741
2.4212 | 66.7259
2.4213 | 66.7388
2.4213 | 66.7552
2.4213 | 66.7639
2.4213 | 66.7583
2.4213 | 66.7618
2.4213 | 66.74
2.4213 | 66.7503
2.4213 | 66.7323
2.4213 | 66.7212
2.4213 | 66.7453
2.4214 | 66.7641
2.4214 | 66.769
2.4214 | 66.7508
2.4214 | 66.7571
2.4214 | 66.7599
2.4214 | 66.7317
2.4214 | 66.7377
2.4214 | 66.75
2.4214 | 66.708
2.4214 | 66.7618
2.4215 | 66.7595
2.4215 | 66.7665
2.4215 | 66.7503
2.4215 | 66.7411
2.4215 | 66.7281
2.4215 | 66.7413
2.4215 | 66.7647
2.4215 | 66.7386
2.4215 | 66.7481
2.4215 | 66.7592
2.4216 | 66.7631
2.4216 | 66.7631
2.4216 | 66.7468
2.4216 | 66.7338
2.4216 | 66.7273
2.4216 | 66.7336
2.4216 | 66.7703
2.4216 | 66.7362
2.4216 | 66.7481
2.4216 | 66.7583
2.4217 | 66.7401
2.4217 | 66.7405
2.4217 | 66.7321
2.4217 | 66.7459
2.4217 | 66.7388
2.4217 | 66.7514
2.4217 | 66.766
2.4217 | 66.7669
2.4217 | 66.7438
2.4217 | 66.7523
2.4218 | 66.7533
2.4218 | 66.7405
2.4218 | 66.7329
2.4218 | 66.7316
2.4218 | 66.7482
2.4218 | 66.7767
2.4218 | 66.7582
2.4218 | 66.7553
2.4218 | 66.7557
2.4218 | 66.7102
2.4219 | 66.7282
2.4219 | 66.7588
2.4219 | 66.7232
2.4219 | 66.7254
2.4219 | 66.7718
2.4219 | 66.7564
2.4219 | 66.7617
2.4219 | 66.7666
2.4219 | 66.7466
2.4219 | 66.723
2.422 | 66.7449
2.422 | 66.7554
2.422 | 66.7282
2.422 | 66.7392
2.422 | 66.7701
2.422 | 66.7418
2.422 | 66.7503
2.422 | 66.7553
2.422 | 66.7167
2.422 | 66.7118
2.4221 | 66.758
2.4221 | 66.7467
2.4221 | 66.7453
2.4221 | 66.7754
2.4221 | 66.7605
2.4221 | 66.7672
2.4221 | 66.7481
2.4221 | 66.7236
2.4221 | 66.7255
2.4221 | 66.7373
2.4222 | 66.7438
2.4222 | 66.7449
2.4222 | 66.7674
2.4222 | 66.729
2.4222 | 66.7308
2.4222 | 66.7521
2.4222 | 66.7731
2.4222 | 66.7441
2.4222 | 66.726
2.4222 | 66.7372
2.4223 | 66.7446
2.4223 | 66.7586
2.4223 | 66.745
2.4223 | 66.7568
2.4223 | 66.7503
2.4223 | 66.7217
2.4223 | 66.7403
2.4223 | 66.7509
2.4223 | 66.744
2.4223 | 66.7341
2.4224 | 66.7466
2.4224 | 66.7753
2.4224 | 66.7254
2.4224 | 66.7399
2.4224 | 66.7424
2.4224 | 66.7541
2.4224 | 66.7453
2.4224 | 66.7347
2.4224 | 66.7383
2.4224 | 66.7518
2.4225 | 66.7494
2.4225 | 66.7648
2.4225 | 66.7337
2.4225 | 66.7237
2.4225 | 66.7397
2.4225 | 66.744
2.4225 | 66.7628
2.4225 | 66.745
2.4225 | 66.7426
2.4225 | 66.7436
2.4226 | 66.762
2.4226 | 66.7571
2.4226 | 66.7345
2.4226 | 66.7325
2.4226 | 66.755
2.4226 | 66.7458
2.4226 | 66.7692
2.4226 | 66.7589
2.4226 | 66.7327
2.4226 | 66.7323
2.4227 | 66.7479
2.4227 | 66.7643
2.4227 | 66.7331
2.4227 | 66.7411
2.4227 | 66.7484
2.4227 | 66.736
2.4227 | 66.7522
2.4227 | 66.7626
2.4227 | 66.7305
2.4227 | 66.7313
2.4228 | 66.7486
2.4228 | 66.7516
2.4228 | 66.7225
2.4228 | 66.7518
2.4228 | 66.7596
2.4228 | 66.7537
2.4228 | 66.7661
2.4228 | 66.7301
2.4228 | 66.729
2.4228 | 66.7498
2.4229 | 66.7521
2.4229 | 66.7436
2.4229 | 66.7332
2.4229 | 66.7386
2.4229 | 66.756
2.4229 | 66.7486
2.4229 | 66.7472
2.4229 | 66.7499
2.4229 | 66.7251
2.4229 | 66.7256
2.423 | 66.7572
2.423 | 66.7435
2.423 | 66.7514
2.423 | 66.7324
2.423 | 66.7453
2.423 | 66.7629
2.423 | 66.7508
2.423 | 66.7525
2.423 | 66.7345
2.423 | 66.7366
2.4231 | 66.7459
2.4231 | 66.7514
2.4231 | 66.7536
2.4231 | 66.7265
2.4231 | 66.7312
2.4231 | 66.7646
2.4231 | 66.7523
2.4231 | 66.7313
2.4231 | 66.7366
2.4231 | 66.7618
2.4232 | 66.7571
2.4232 | 66.7478
2.4232 | 66.7403
2.4232 | 66.7294
2.4232 | 66.742
2.4232 | 66.735
2.4232 | 66.7422
2.4232 | 66.7412
2.4232 | 66.7444
2.4232 | 66.7581
2.4233 | 66.7586
2.4233 | 66.7501
2.4233 | 66.7459
2.4233 | 66.7175
2.4233 | 66.7225
2.4233 | 66.7606
2.4233 | 66.7507
2.4233 | 66.7514
2.4233 | 66.7389
2.4233 | 66.7382
2.4234 | 66.726
2.4234 | 66.7555
2.4234 | 66.7356
2.4234 | 66.7234
2.4234 | 66.7443
2.4234 | 66.7449
2.4234 | 66.7476
2.4234 | 66.753
2.4234 | 66.741
2.4234 | 66.7226
2.4235 | 66.7503
2.4235 | 66.749
2.4235 | 66.7419
2.4235 | 66.7256
2.4235 | 66.7492
2.4235 | 66.7473
2.4235 | 66.7571
2.4235 | 66.7516
2.4235 | 66.744
2.4235 | 66.74
2.4236 | 66.7481
2.4236 | 66.7564
2.4236 | 66.7235
2.4236 | 66.7381
2.4236 | 66.7496
2.4236 | 66.763
2.4236 | 66.7679
2.4236 | 66.755
2.4236 | 66.7326
2.4236 | 66.7214
2.4237 | 66.7412
2.4237 | 66.7339
2.4237 | 66.7178
2.4237 | 66.7238
2.4237 | 66.7403
2.4237 | 66.7576
2.4237 | 66.758
2.4237 | 66.7418
2.4237 | 66.7198
2.4237 | 66.7284
2.4238 | 66.727
2.4238 | 66.7527
2.4238 | 66.7456
2.4238 | 66.7327
2.4238 | 66.7494
2.4238 | 66.7742
2.4238 | 66.7564
2.4238 | 66.7398
2.4238 | 66.7399
2.4238 | 66.729
2.4239 | 66.7273
2.4239 | 66.7443
2.4239 | 66.729
2.4239 | 66.7468
2.4239 | 66.7439
2.4239 | 66.7533
2.4239 | 66.7571
2.4239 | 66.7398
2.4239 | 66.7276
2.4239 | 66.739
2.424 | 66.7397
2.424 | 66.7475
2.424 | 66.7492
2.424 | 66.7424
2.424 | 66.7457
2.424 | 66.7493
2.424 | 66.7569
2.424 | 66.7395
2.424 | 66.718
2.424 | 66.7328
2.4241 | 66.736
2.4241 | 66.7527
2.4241 | 66.7559
2.4241 | 66.7507
2.4241 | 66.7309
2.4241 | 66.7523
2.4241 | 66.7466
2.4241 | 66.7477
2.4241 | 66.7346
2.4241 | 66.7384
2.4242 | 66.7438
2.4242 | 66.7438
2.4242 | 66.7307
2.4242 | 66.7336
2.4242 | 66.7394
2.4242 | 66.7513
2.4242 | 66.7449
2.4242 | 66.7382
2.4242 | 66.7303
2.4242 | 66.7278
2.4243 | 66.7472
2.4243 | 66.7559
2.4243 | 66.7457
2.4243 | 66.7134
2.4243 | 66.7373
2.4243 | 66.7598
2.4243 | 66.7438
2.4243 | 66.7306
2.4243 | 66.7347
2.4243 | 66.736
2.4244 | 66.7332
2.4244 | 66.7393
2.4244 | 66.7694
2.4244 | 66.7136
2.4244 | 66.7143
2.4244 | 66.7599
2.4244 | 66.7473
2.4244 | 66.7303
2.4244 | 66.7454
2.4244 | 66.7338
2.4245 | 66.7492
2.4245 | 66.7434
2.4245 | 66.7295
2.4245 | 66.7247
2.4245 | 66.7254
2.4245 | 66.7514
2.4245 | 66.7518
2.4245 | 66.7443
2.4245 | 66.754
2.4245 | 66.7259
2.4246 | 66.7381
2.4246 | 66.7483
2.4246 | 66.7507
2.4246 | 66.7052
2.4246 | 66.7293
2.4246 | 66.7494
2.4246 | 66.7601
2.4246 | 66.7591
2.4246 | 66.7273
2.4246 | 66.7438
2.4247 | 66.7394
2.4247 | 66.749
2.4247 | 66.7249
2.4247 | 66.7319
2.4247 | 66.7393
2.4247 | 66.7398
2.4247 | 66.7519
2.4247 | 66.7506
2.4247 | 66.7208
2.4247 | 66.7236
2.4248 | 66.7358
2.4248 | 66.7497
2.4248 | 66.7331
2.4248 | 66.7271
2.4248 | 66.7542
2.4248 | 66.7631
2.4248 | 66.7604
2.4248 | 66.7305
2.4248 | 66.7466
2.4248 | 66.7162
2.4249 | 66.7154
2.4249 | 66.7579
2.4249 | 66.739
2.4249 | 66.7258
2.4249 | 66.7392
2.4249 | 66.746
2.4249 | 66.7457
2.4249 | 66.728
2.4249 | 66.736
2.4249 | 66.7503
2.425 | 66.7256
2.425 | 66.7446
2.425 | 66.7436
2.425 | 66.7307
2.425 | 66.74
2.425 | 66.7452
2.425 | 66.7458
2.425 | 66.7315
2.425 | 66.7194
2.425 | 66.7441
2.4251 | 66.7614
2.4251 | 66.7446
2.4251 | 66.7173
2.4251 | 66.7258
2.4251 | 66.7371
2.4251 | 66.7405
2.4251 | 66.7607
2.4251 | 66.7387
2.4251 | 66.7182
2.4251 | 66.7323
2.4252 | 66.764
2.4252 | 66.7562
2.4252 | 66.7267
2.4252 | 66.7327
2.4252 | 66.7442
2.4252 | 66.7369
2.4252 | 66.7414
2.4252 | 66.7449
2.4252 | 66.7251
2.4252 | 66.7173
2.4253 | 66.7382
2.4253 | 66.7444
2.4253 | 66.7375
2.4253 | 66.7382
2.4253 | 66.7321
2.4253 | 66.7326
2.4253 | 66.7629
2.4253 | 66.7551
2.4253 | 66.7362
2.4253 | 66.7331
2.4254 | 66.7449
2.4254 | 66.7395
2.4254 | 66.7447
2.4254 | 66.7301
2.4254 | 66.7283
2.4254 | 66.7541
2.4254 | 66.7341
2.4254 | 66.7273
2.4254 | 66.7334
2.4254 | 66.7583
2.4255 | 66.7451
2.4255 | 66.7467
2.4255 | 66.7514
2.4255 | 66.7353
2.4255 | 66.7453
2.4255 | 66.7454
2.4255 | 66.7684
2.4255 | 66.7367
2.4255 | 66.7257
2.4255 | 66.7457
2.4256 | 66.7364
2.4256 | 66.7258
2.4256 | 66.7429
2.4256 | 66.729
2.4256 | 66.7349
2.4256 | 66.754
2.4256 | 66.7558
2.4256 | 66.7411
2.4256 | 66.7362
2.4256 | 66.754
2.4257 | 66.724
2.4257 | 66.7514
2.4257 | 66.7382
2.4257 | 66.7209
2.4257 | 66.7202
2.4257 | 66.7537
2.4257 | 66.7528
2.4257 | 66.7323
2.4257 | 66.7332
2.4257 | 66.7395
2.4258 | 66.7459
2.4258 | 66.7482
2.4258 | 66.7323
2.4258 | 66.7173
2.4258 | 66.7282
2.4258 | 66.7414
2.4258 | 66.7458
2.4258 | 66.744
2.4258 | 66.7389
2.4258 | 66.7429
2.4259 | 66.7264
2.4259 | 66.7397
2.4259 | 66.7326
2.4259 | 66.7217
2.4259 | 66.7428
2.4259 | 66.7599
2.4259 | 66.7563
2.4259 | 66.7562
2.4259 | 66.7328
2.4259 | 66.7134
2.426 | 66.7349
2.426 | 66.76
2.426 | 66.733
2.426 | 66.7199
2.426 | 66.7469
2.426 | 66.7434
2.426 | 66.7483
2.426 | 66.763
2.426 | 66.7446
2.426 | 66.7256
2.4261 | 66.7459
2.4261 | 66.7516
2.4261 | 66.7324
2.4261 | 66.7266
2.4261 | 66.7536
2.4261 | 66.7531
2.4261 | 66.7596
2.4261 | 66.7572
2.4261 | 66.7327
2.4261 | 66.7356
2.4262 | 66.7467
2.4262 | 66.7663
2.4262 | 66.7337
2.4262 | 66.7329
2.4262 | 66.7561
2.4262 | 66.7793
2.4262 | 66.7628
2.4262 | 66.7527
2.4262 | 66.7485
2.4262 | 66.7324
2.4263 | 66.7458
2.4263 | 66.7508
2.4263 | 66.736
2.4263 | 66.7426
2.4263 | 66.7543
2.4263 | 66.7491
2.4263 | 66.7703
2.4263 | 66.7648
2.4263 | 66.7235
2.4263 | 66.7326
2.4264 | 66.757
2.4264 | 66.7616
2.4264 | 66.7556
2.4264 | 66.7575
2.4264 | 66.7615
2.4264 | 66.7622
2.4264 | 66.7756
2.4264 | 66.7566
2.4264 | 66.7245
2.4264 | 66.7447
2.4265 | 66.7525
2.4265 | 66.7484
2.4265 | 66.7465
2.4265 | 66.7523
2.4265 | 66.7494
2.4265 | 66.7589
2.4265 | 66.7645
2.4265 | 66.7478
2.4265 | 66.7484
2.4265 | 66.751
2.4266 | 66.7529
2.4266 | 66.7667
2.4266 | 66.7583
2.4266 | 66.7486
2.4266 | 66.7453
2.4266 | 66.741
2.4266 | 66.7702
2.4266 | 66.7494
2.4266 | 66.7294
2.4266 | 66.7382
2.4267 | 66.7661
2.4267 | 66.7357
2.4267 | 66.7546
2.4267 | 66.7678
2.4267 | 66.7581
2.4267 | 66.7557
2.4267 | 66.7742
2.4267 | 66.7451
2.4267 | 66.736
2.4267 | 66.7809
2.4268 | 66.7879
2.4268 | 66.7529
2.4268 | 66.759
2.4268 | 66.7498
2.4268 | 66.7475
2.4268 | 66.7659
2.4268 | 66.76
2.4268 | 66.7691
2.4268 | 66.7351
2.4268 | 66.7549
2.4269 | 66.7688
2.4269 | 66.7671
2.4269 | 66.7593
2.4269 | 66.7424
2.4269 | 66.7522
2.4269 | 66.784
2.4269 | 66.7648
2.4269 | 66.7648
2.4269 | 66.7726
2.4269 | 66.7642
2.427 | 66.745
2.427 | 66.765
2.427 | 66.7498
2.427 | 66.7207
2.427 | 66.7631
2.427 | 66.7592
2.427 | 66.7729
2.427 | 66.7759
2.427 | 66.7566
2.427 | 66.7574
2.4271 | 66.7594
2.4271 | 66.7702
2.4271 | 66.7451
2.4271 | 66.7456
2.4271 | 66.7552
2.4271 | 66.7826
2.4271 | 66.7736
2.4271 | 66.7579
2.4271 | 66.7599
2.4271 | 66.7571
2.4272 | 66.7503
2.4272 | 66.7597
2.4272 | 66.7453
2.4272 | 66.7503
2.4272 | 66.7677
2.4272 | 66.7811
2.4272 | 66.7744
2.4272 | 66.772
2.4272 | 66.7738
2.4272 | 66.7542
2.4273 | 66.7586
2.4273 | 66.7729
2.4273 | 66.7642
2.4273 | 66.7418
2.4273 | 66.7698
2.4273 | 66.7866
2.4273 | 66.7854
2.4273 | 66.7782
2.4273 | 66.7617
2.4273 | 66.7372
2.4274 | 66.7478
2.4274 | 66.7676
2.4274 | 66.757
2.4274 | 66.7629
2.4274 | 66.7816
2.4274 | 66.7838
2.4274 | 66.7844
2.4274 | 66.7784
2.4274 | 66.7617
2.4274 | 66.7583
2.4275 | 66.7757
2.4275 | 66.7559
2.4275 | 66.772
2.4275 | 66.7668
2.4275 | 66.7753
2.4275 | 66.7657
2.4275 | 66.7685
2.4275 | 66.7675
2.4275 | 66.7395
2.4275 | 66.7453
2.4276 | 66.7737
2.4276 | 66.7966
2.4276 | 66.7728
2.4276 | 66.7622
2.4276 | 66.7818
2.4276 | 66.787
2.4276 | 66.7705
2.4276 | 66.7643
2.4276 | 66.7546
2.4276 | 66.7529
2.4277 | 66.764
2.4277 | 66.7665
2.4277 | 66.7753
2.4277 | 66.7555
2.4277 | 66.7558
2.4277 | 66.7814
2.4277 | 66.7735
2.4277 | 66.764
2.4277 | 66.7426
2.4277 | 66.7602
2.4278 | 66.7998
2.4278 | 66.784
2.4278 | 66.7812
2.4278 | 66.7863
2.4278 | 66.7694
2.4278 | 66.7664
2.4278 | 66.7735
2.4278 | 66.7679
2.4278 | 66.7375
2.4278 | 66.772
2.4279 | 66.7794
2.4279 | 66.781
2.4279 | 66.78
2.4279 | 66.7653
2.4279 | 66.7819
2.4279 | 66.7772
2.4279 | 66.7941
2.4279 | 66.7822
2.4279 | 66.7781
2.4279 | 66.77
2.428 | 66.7781
2.428 | 66.772
2.428 | 66.7661
2.428 | 66.7632
2.428 | 66.7594
2.428 | 66.7822
2.428 | 66.7932
2.428 | 66.7795
2.428 | 66.7635
2.428 | 66.7563
2.4281 | 66.7701
2.4281 | 66.801
2.4281 | 66.7791
2.4281 | 66.7699
2.4281 | 66.7733
2.4281 | 66.7713
2.4281 | 66.796
2.4281 | 66.7756
2.4281 | 66.7502
2.4281 | 66.7732
2.4282 | 66.7803
2.4282 | 66.7748
2.4282 | 66.7616
2.4282 | 66.7524
2.4282 | 66.7859
2.4282 | 66.7755
2.4282 | 66.7991
2.4282 | 66.786
2.4282 | 66.7753
2.4282 | 66.7549
2.4283 | 66.763
2.4283 | 66.7896
2.4283 | 66.7573
2.4283 | 66.7775
2.4283 | 66.7918
2.4283 | 66.7878
2.4283 | 66.8085
2.4283 | 66.7966
2.4283 | 66.7609
2.4283 | 66.7562
2.4284 | 66.7642
2.4284 | 66.7777
2.4284 | 66.7687
2.4284 | 66.7788
2.4284 | 66.8102
2.4284 | 66.8094
2.4284 | 66.791
2.4284 | 66.7818
2.4284 | 66.7639
2.4284 | 66.7643
2.4285 | 66.7716
2.4285 | 66.7731
2.4285 | 66.7908
2.4285 | 66.779
2.4285 | 66.798
2.4285 | 66.8129
2.4285 | 66.7951
2.4285 | 66.769
2.4285 | 66.7504
2.4285 | 66.7721
2.4286 | 66.7801
2.4286 | 66.7904
2.4286 | 66.7912
2.4286 | 66.7969
2.4286 | 66.7821
2.4286 | 66.7895
2.4286 | 66.7894
2.4286 | 66.7597
2.4286 | 66.7466
2.4286 | 66.7734
2.4287 | 66.7833
2.4287 | 66.7917
2.4287 | 66.7785
2.4287 | 66.7675
2.4287 | 66.7916
2.4287 | 66.7861
2.4287 | 66.7891
2.4287 | 66.7859
2.4287 | 66.7686
2.4287 | 66.7616
2.4288 | 66.7994
2.4288 | 66.8026
2.4288 | 66.7959
2.4288 | 66.7776
2.4288 | 66.7859
2.4288 | 66.7787
2.4288 | 66.7795
2.4288 | 66.7734
2.4288 | 66.7787
2.4288 | 66.7943
2.4289 | 66.7958
2.4289 | 66.7966
2.4289 | 66.7771
2.4289 | 66.7618
2.4289 | 66.7827
2.4289 | 66.7766
2.4289 | 66.7963
2.4289 | 66.7907
2.4289 | 66.7725
2.4289 | 66.7793
2.429 | 66.7958
2.429 | 66.7852
2.429 | 66.7829
2.429 | 66.7754
2.429 | 66.7768
2.429 | 66.7755
2.429 | 66.8243
2.429 | 66.8013
2.429 | 66.7768
2.429 | 66.7722
2.4291 | 66.7901
2.4291 | 66.7839
2.4291 | 66.7822
2.4291 | 66.7774
2.4291 | 66.7963
2.4291 | 66.8043
2.4291 | 66.8024
2.4291 | 66.7927
2.4291 | 66.7813
2.4291 | 66.7946
2.4292 | 66.8019
2.4292 | 66.7795
2.4292 | 66.7648
2.4292 | 66.7818
2.4292 | 66.7802
2.4292 | 66.8074
2.4292 | 66.8039
2.4292 | 66.78
2.4292 | 66.7829
2.4292 | 66.7842
2.4293 | 66.7746
2.4293 | 66.7819
2.4293 | 66.7884
2.4293 | 66.781
2.4293 | 66.7923
2.4293 | 66.8016
2.4293 | 66.7913
2.4293 | 66.7904
2.4293 | 66.7879
2.4293 | 66.7683
2.4294 | 66.7976
2.4294 | 66.795
2.4294 | 66.7848
2.4294 | 66.775
2.4294 | 66.7891
2.4294 | 66.8177
2.4294 | 66.7822
2.4294 | 66.7733
2.4294 | 66.7764
2.4294 | 66.791
2.4295 | 66.7813
2.4295 | 66.7877
2.4295 | 66.8048
2.4295 | 66.7893
2.4295 | 66.7972
2.4295 | 66.7797
2.4295 | 66.7998
2.4295 | 66.7829
2.4295 | 66.7796
2.4295 | 66.7818
2.4296 | 66.8
2.4296 | 66.8101
2.4296 | 66.785
2.4296 | 66.767
2.4296 | 66.7848
2.4296 | 66.7937
2.4296 | 66.7904
2.4296 | 66.7902
2.4296 | 66.7792
2.4296 | 66.7928
2.4297 | 66.8047
2.4297 | 66.7975
2.4297 | 66.7849
2.4297 | 66.7904
2.4297 | 66.7814
2.4297 | 66.774
2.4297 | 66.7914
2.4297 | 66.7889
2.4297 | 66.806
2.4297 | 66.7915
2.4298 | 66.7821
2.4298 | 66.7875
2.4298 | 66.7772
2.4298 | 66.7537
2.4298 | 66.7854
2.4298 | 66.8082
2.4298 | 66.8037
2.4298 | 66.7959
2.4298 | 66.8036
2.4298 | 66.8091
2.4299 | 66.8178
2.4299 | 66.7998
2.4299 | 66.7622
2.4299 | 66.7434
2.4299 | 66.7757
2.4299 | 66.8041
2.4299 | 66.8052
2.4299 | 66.8193
2.4299 | 66.8026
2.4299 | 66.7715
2.43 | 66.7829
2.43 | 66.7708
2.43 | 66.7872
2.43 | 66.7727
2.43 | 66.7936
2.43 | 66.8107
2.43 | 66.8029
2.43 | 66.8176
2.43 | 66.8019
2.43 | 66.7847
2.4301 | 66.7629
2.4301 | 66.7835
2.4301 | 66.7674
2.4301 | 66.7615
2.4301 | 66.7995
2.4301 | 66.8173
2.4301 | 66.8183
2.4301 | 66.7931
2.4301 | 66.7962
2.4301 | 66.778
2.4302 | 66.7849
2.4302 | 66.7951
2.4302 | 66.7629
2.4302 | 66.7765
2.4302 | 66.804
2.4302 | 66.8094
2.4302 | 66.8041
2.4302 | 66.8048
2.4302 | 66.7933
2.4302 | 66.7691
2.4303 | 66.7803
2.4303 | 66.7989
2.4303 | 66.7685
2.4303 | 66.7787
2.4303 | 66.804
2.4303 | 66.7878
2.4303 | 66.8128
2.4303 | 66.8178
2.4303 | 66.7872
2.4303 | 66.7789
2.4304 | 66.8108
2.4304 | 66.783
2.4304 | 66.7664
2.4304 | 66.7891
2.4304 | 66.7956
2.4304 | 66.803
2.4304 | 66.804
2.4304 | 66.799
2.4304 | 66.7811
2.4304 | 66.7858
2.4305 | 66.7774
2.4305 | 66.798
2.4305 | 66.7915
2.4305 | 66.7855
2.4305 | 66.7874
2.4305 | 66.7978
2.4305 | 66.8169
2.4305 | 66.7938
2.4305 | 66.7831
2.4305 | 66.8017
2.4306 | 66.8002
2.4306 | 66.7722
2.4306 | 66.7774
2.4306 | 66.7775
2.4306 | 66.7701
2.4306 | 66.8011
2.4306 | 66.8114
2.4306 | 66.7985
2.4306 | 66.8072
2.4306 | 66.7977
2.4307 | 66.7832
2.4307 | 66.7921
2.4307 | 66.7718
2.4307 | 66.7661
2.4307 | 66.7783
2.4307 | 66.8017
2.4307 | 66.8189
2.4307 | 66.8207
2.4307 | 66.799
2.4307 | 66.7985
2.4308 | 66.7996
2.4308 | 66.7896
2.4308 | 66.7683
2.4308 | 66.7675
2.4308 | 66.7838
2.4308 | 66.8035
2.4308 | 66.8258
2.4308 | 66.8061
2.4308 | 66.7841
2.4308 | 66.8001
2.4309 | 66.7746
2.4309 | 66.7766
2.4309 | 66.7792
2.4309 | 66.7768
2.4309 | 66.7904
2.4309 | 66.8152
2.4309 | 66.8362
2.4309 | 66.8085
2.4309 | 66.797
2.4309 | 66.7709
2.431 | 66.7587
2.431 | 66.7875
2.431 | 66.7619
2.431 | 66.7895
2.431 | 66.8328
2.431 | 66.808
2.431 | 66.8185
2.431 | 66.8074
2.431 | 66.7809
2.431 | 66.7676
2.4311 | 66.7918
2.4311 | 66.7913
2.4311 | 66.7967
2.4311 | 66.7954
2.4311 | 66.8057
2.4311 | 66.8067
2.4311 | 66.7938
2.4311 | 66.7932
2.4311 | 66.7701
2.4311 | 66.7698
2.4312 | 66.7964
2.4312 | 66.8089
2.4312 | 66.7949
2.4312 | 66.7847
2.4312 | 66.7964
2.4312 | 66.8177
2.4312 | 66.8094
2.4312 | 66.7989
2.4312 | 66.7717
2.4312 | 66.7811
2.4313 | 66.7787
2.4313 | 66.8107
2.4313 | 66.8091
2.4313 | 66.7768
2.4313 | 66.7909
2.4313 | 66.7964
2.4313 | 66.7981
2.4313 | 66.7796
2.4313 | 66.7931
2.4313 | 66.7962
2.4314 | 66.796
2.4314 | 66.7973
2.4314 | 66.8101
2.4314 | 66.785
2.4314 | 66.7949
2.4314 | 66.7857
2.4314 | 66.813
2.4314 | 66.7941
2.4314 | 66.7653
2.4314 | 66.8164
2.4315 | 66.8037
2.4315 | 66.7925
2.4315 | 66.8002
2.4315 | 66.7727
2.4315 | 66.7689
2.4315 | 66.7861
2.4315 | 66.8144
2.4315 | 66.8178
2.4315 | 66.7839
2.4315 | 66.8113
2.4316 | 66.8146
2.4316 | 66.7848
2.4316 | 66.7837
2.4316 | 66.782
2.4316 | 66.7756
2.4316 | 66.7941
2.4316 | 66.8144
2.4316 | 66.8115
2.4316 | 66.8067
2.4316 | 66.8014
2.4317 | 66.7907
2.4317 | 66.7764
2.4317 | 66.7704
2.4317 | 66.7611
2.4317 | 66.7887
2.4317 | 66.8128
2.4317 | 66.8242
2.4317 | 66.8028
2.4317 | 66.8
2.4317 | 66.7978
2.4318 | 66.7819
2.4318 | 66.7835
2.4318 | 66.7714
2.4318 | 66.7574
2.4318 | 66.7998
2.4318 | 66.824
2.4318 | 66.809
2.4318 | 66.8204
2.4318 | 66.7976
2.4318 | 66.7832
2.4319 | 66.7768
2.4319 | 66.7923
2.4319 | 66.7894
2.4319 | 66.79
2.4319 | 66.8139
2.4319 | 66.8171
2.4319 | 66.8052
2.4319 | 66.8098
2.4319 | 66.7698
2.4319 | 66.7549
2.432 | 66.7913
2.432 | 66.8059
2.432 | 66.7877
2.432 | 66.7884
2.432 | 66.807
2.432 | 66.8021
2.432 | 66.8173
2.432 | 66.8054
2.432 | 66.7848
2.432 | 66.7719
2.4321 | 66.7933
2.4321 | 66.809
2.4321 | 66.7885
2.4321 | 66.8041
2.4321 | 66.8145
2.4321 | 66.8032
2.4321 | 66.8009
2.4321 | 66.7904
2.4321 | 66.7761
2.4321 | 66.7831
2.4322 | 66.8006
2.4322 | 66.7939
2.4322 | 66.8152
2.4322 | 66.7888
2.4322 | 66.7874
2.4322 | 66.7978
2.4322 | 66.8155
2.4322 | 66.7855
2.4322 | 66.7714
2.4322 | 66.7904
2.4323 | 66.8085
2.4323 | 66.8229
2.4323 | 66.7948
2.4323 | 66.7813
2.4323 | 66.795
2.4323 | 66.7805
2.4323 | 66.7822
2.4323 | 66.7785
2.4323 | 66.7789
2.4323 | 66.7999
2.4324 | 66.8089
2.4324 | 66.8091
2.4324 | 66.8077
2.4324 | 66.7855
2.4324 | 66.7872
2.4324 | 66.7965
2.4324 | 66.7939
2.4324 | 66.801
2.4324 | 66.8002
2.4324 | 66.8113
2.4325 | 66.8059
2.4325 | 66.8004
2.4325 | 66.8071
2.4325 | 66.7634
2.4325 | 66.7787
2.4325 | 66.7917
2.4325 | 66.8087
2.4325 | 66.7903
2.4325 | 66.8167
2.4325 | 66.8208
2.4326 | 66.8214
2.4326 | 66.8003
2.4326 | 66.7797
2.4326 | 66.7676
2.4326 | 66.7808
2.4326 | 66.8084
2.4326 | 66.8208
2.4326 | 66.82
2.4326 | 66.8111
2.4326 | 66.8152
2.4327 | 66.8055
2.4327 | 66.7826
2.4327 | 66.7798
2.4327 | 66.768
2.4327 | 66.7852
2.4327 | 66.8129
2.4327 | 66.8327
2.4327 | 66.8249
2.4327 | 66.8206
2.4327 | 66.8138
2.4328 | 66.7781
2.4328 | 66.7889
2.4328 | 66.7869
2.4328 | 66.7908
2.4328 | 66.786
2.4328 | 66.8167
2.4328 | 66.8239
2.4328 | 66.7967
2.4328 | 66.8028
2.4328 | 66.7987
2.4329 | 66.792
2.4329 | 66.8013
2.4329 | 66.7874
2.4329 | 66.7805
2.4329 | 66.816
2.4329 | 66.8275
2.4329 | 66.7947
2.4329 | 66.8166
2.4329 | 66.7978
2.4329 | 66.7956
2.433 | 66.7801
2.433 | 66.8101
2.433 | 66.7998
2.433 | 66.7791
2.433 | 66.8116
2.433 | 66.8178
2.433 | 66.8238
2.433 | 66.8111
2.433 | 66.8027
2.433 | 66.7821
2.4331 | 66.7985
2.4331 | 66.7954
2.4331 | 66.7914
2.4331 | 66.803
2.4331 | 66.8179
2.4331 | 66.7931
2.4331 | 66.8206
2.4331 | 66.8094
2.4331 | 66.7781
2.4331 | 66.7913
2.4332 | 66.7918
2.4332 | 66.81
2.4332 | 66.807
2.4332 | 66.8057
2.4332 | 66.7946
2.4332 | 66.8205
2.4332 | 66.8145
2.4332 | 66.8103
2.4332 | 66.7952
2.4332 | 66.8131
2.4333 | 66.8076
2.4333 | 66.8054
2.4333 | 66.8067
2.4333 | 66.8013
2.4333 | 66.7988
2.4333 | 66.8127
2.4333 | 66.8084
2.4333 | 66.7864
2.4333 | 66.8121
2.4333 | 66.8164
2.4334 | 66.7972
2.4334 | 66.8188
2.4334 | 66.8048
2.4334 | 66.7854
2.4334 | 66.7919
2.4334 | 66.807
2.4334 | 66.8218
2.4334 | 66.8191
2.4334 | 66.8085
2.4334 | 66.8147
2.4335 | 66.8138
2.4335 | 66.8186
2.4335 | 66.7984
2.4335 | 66.788
2.4335 | 66.8033
2.4335 | 66.8179
2.4335 | 66.828
2.4335 | 66.7978
2.4335 | 66.7983
2.4335 | 66.8093
2.4336 | 66.8126
2.4336 | 66.7999
2.4336 | 66.7835
2.4336 | 66.7894
2.4336 | 66.8119
2.4336 | 66.8095
2.4336 | 66.8228
2.4336 | 66.8165
2.4336 | 66.8048
2.4336 | 66.8145
2.4337 | 66.7954
2.4337 | 66.7965
2.4337 | 66.7941
2.4337 | 66.7999
2.4337 | 66.7994
2.4337 | 66.8165
2.4337 | 66.8301
2.4337 | 66.803
2.4337 | 66.8013
2.4337 | 66.7998
2.4338 | 66.7935
2.4338 | 66.8102
2.4338 | 66.8
2.4338 | 66.7786
2.4338 | 66.8218
2.4338 | 66.8406
2.4338 | 66.8226
2.4338 | 66.8166
2.4338 | 66.8025
2.4338 | 66.8079
2.4339 | 66.792
2.4339 | 66.8073
2.4339 | 66.7961
2.4339 | 66.7886
2.4339 | 66.8169
2.4339 | 66.8171
2.4339 | 66.8114
2.4339 | 66.8118
2.4339 | 66.8035
2.4339 | 66.7859
2.434 | 66.808
2.434 | 66.8075
2.434 | 66.7957
2.434 | 66.8098
2.434 | 66.8294
2.434 | 66.8168
2.434 | 66.8199
2.434 | 66.8089
2.434 | 66.8067
2.434 | 66.7957
2.4341 | 66.8089
2.4341 | 66.8051
2.4341 | 66.786
2.4341 | 66.8217
2.4341 | 66.821
2.4341 | 66.824
2.4341 | 66.8198
2.4341 | 66.8104
2.4341 | 66.8038
2.4341 | 66.7936
2.4342 | 66.8302
2.4342 | 66.8306
2.4342 | 66.8004
2.4342 | 66.801
2.4342 | 66.7941
2.4342 | 66.8154
2.4342 | 66.8451
2.4342 | 66.8133
2.4342 | 66.7669
2.4342 | 66.8126
2.4343 | 66.8128
2.4343 | 66.7998
2.4343 | 66.8041
2.4343 | 66.8177
2.4343 | 66.8045
2.4343 | 66.8237
2.4343 | 66.833
2.4343 | 66.8162
2.4343 | 66.8193
2.4343 | 66.8081
2.4344 | 66.807
2.4344 | 66.798
2.4344 | 66.7999
2.4344 | 66.8111
2.4344 | 66.8034
2.4344 | 66.8063
2.4344 | 66.8435
2.4344 | 66.8155
2.4344 | 66.8174
2.4344 | 66.7976
2.4345 | 66.8097
2.4345 | 66.8239
2.4345 | 66.8043
2.4345 | 66.8051
2.4345 | 66.8143
2.4345 | 66.8308
2.4345 | 66.8499
2.4345 | 66.8329
2.4345 | 66.7975
2.4345 | 66.8012
2.4346 | 66.7922
2.4346 | 66.798
2.4346 | 66.8087
2.4346 | 66.8052
2.4346 | 66.8351
2.4346 | 66.8241
2.4346 | 66.8252
2.4346 | 66.8204
2.4346 | 66.8025
2.4346 | 66.8074
2.4347 | 66.8152
2.4347 | 66.8179
2.4347 | 66.81
2.4347 | 66.8098
2.4347 | 66.8266
2.4347 | 66.8386
2.4347 | 66.8142
2.4347 | 66.8244
2.4347 | 66.7991
2.4347 | 66.797
2.4348 | 66.8047
2.4348 | 66.8221
2.4348 | 66.8182
2.4348 | 66.7876
2.4348 | 66.8374
2.4348 | 66.8323
2.4348 | 66.8342
2.4348 | 66.8165
2.4348 | 66.8039
2.4348 | 66.8039
2.4349 | 66.8037
2.4349 | 66.8468
2.4349 | 66.8146
2.4349 | 66.8012
2.4349 | 66.8325
2.4349 | 66.8213
2.4349 | 66.8243
2.4349 | 66.8216
2.4349 | 66.8219
2.4349 | 66.7952
2.435 | 66.8095
2.435 | 66.8349
2.435 | 66.8223
2.435 | 66.8199
2.435 | 66.8446
2.435 | 66.8204
2.435 | 66.8247
2.435 | 66.8245
2.435 | 66.8126
2.435 | 66.8138
2.4351 | 66.8094
2.4351 | 66.8153
2.4351 | 66.8319
2.4351 | 66.8163
2.4351 | 66.8263
2.4351 | 66.8366
2.4351 | 66.8348
2.4351 | 66.8194
2.4351 | 66.8043
2.4351 | 66.8156
2.4352 | 66.8128
2.4352 | 66.8253
2.4352 | 66.8139
2.4352 | 66.8146
2.4352 | 66.8139
2.4352 | 66.8419
2.4352 | 66.8427
2.4352 | 66.8245
2.4352 | 66.8131
2.4352 | 66.8034
2.4353 | 66.8254
2.4353 | 66.8357
2.4353 | 66.8163
2.4353 | 66.8144
2.4353 | 66.8308
2.4353 | 66.8251
2.4353 | 66.8226
2.4353 | 66.829
2.4353 | 66.8109
2.4353 | 66.8237
2.4354 | 66.8232
2.4354 | 66.8132
2.4354 | 66.8145
2.4354 | 66.8121
2.4354 | 66.8291
2.4354 | 66.8517
2.4354 | 66.8271
2.4354 | 66.8195
2.4354 | 66.8104
2.4354 | 66.8206
2.4355 | 66.8095
2.4355 | 66.8319
2.4355 | 66.8272
2.4355 | 66.8254
2.4355 | 66.8349
2.4355 | 66.8425
2.4355 | 66.8395
2.4355 | 66.8282
2.4355 | 66.8178
2.4355 | 66.8089
2.4356 | 66.8158
2.4356 | 66.8284
2.4356 | 66.8439
2.4356 | 66.8119
2.4356 | 66.8231
2.4356 | 66.8226
2.4356 | 66.8232
2.4356 | 66.8206
2.4356 | 66.8066
2.4356 | 66.8227
2.4357 | 66.8184
2.4357 | 66.8466
2.4357 | 66.8518
2.4357 | 66.8218
2.4357 | 66.818
2.4357 | 66.8387
2.4357 | 66.8391
2.4357 | 66.8143
2.4357 | 66.798
2.4357 | 66.8304
2.4358 | 66.8415
2.4358 | 66.8338
2.4358 | 66.8338
2.4358 | 66.8219
2.4358 | 66.8356
2.4358 | 66.827
2.4358 | 66.8134
2.4358 | 66.8269
2.4358 | 66.7979
2.4358 | 66.8277
2.4359 | 66.8391
2.4359 | 66.8636
2.4359 | 66.8367
2.4359 | 66.8187
2.4359 | 66.8118
2.4359 | 66.8267
2.4359 | 66.819
2.4359 | 66.8057
2.4359 | 66.8289
2.4359 | 66.8243
2.436 | 66.8035
2.436 | 66.8576
2.436 | 66.8427
2.436 | 66.8055
2.436 | 66.8184
2.436 | 66.8304
2.436 | 66.8265
2.436 | 66.8388
2.436 | 66.8217
2.436 | 66.8458
2.4361 | 66.8181
2.4361 | 66.8436
2.4361 | 66.8206
2.4361 | 66.8051
2.4361 | 66.8276
2.4361 | 66.8231
2.4361 | 66.8401
2.4361 | 66.8221
2.4361 | 66.8163
2.4361 | 66.8114
2.4362 | 66.8386
2.4362 | 66.833
2.4362 | 66.8028
2.4362 | 66.8278
2.4362 | 66.8393
2.4362 | 66.8382
2.4362 | 66.8463
2.4362 | 66.8271
2.4362 | 66.8188
2.4362 | 66.8139
2.4363 | 66.8098
2.4363 | 66.8417
2.4363 | 66.823
2.4363 | 66.8089
2.4363 | 66.8435
2.4363 | 66.8517
2.4363 | 66.8343
2.4363 | 66.8231
2.4363 | 66.8134
2.4363 | 66.8011
2.4364 | 66.8033
2.4364 | 66.8271
2.4364 | 66.8527
2.4364 | 66.8244
2.4364 | 66.8483
2.4364 | 66.8404
2.4364 | 66.8208
2.4364 | 66.8163
2.4364 | 66.8095
2.4364 | 66.8045
2.4365 | 66.8291
2.4365 | 66.8303
2.4365 | 66.8242
2.4365 | 66.8268
2.4365 | 66.8498
2.4365 | 66.8418
2.4365 | 66.8378
2.4365 | 66.821
2.4365 | 66.7974
2.4365 | 66.8104
2.4366 | 66.8193
2.4366 | 66.8536
2.4366 | 66.8345
2.4366 | 66.8205
2.4366 | 66.8396
2.4366 | 66.8161
2.4366 | 66.8245
2.4366 | 66.826
2.4366 | 66.8033
2.4366 | 66.8367
2.4367 | 66.8278
2.4367 | 66.8389
2.4367 | 66.8566
2.4367 | 66.8312
2.4367 | 66.8211
2.4367 | 66.8194
2.4367 | 66.8177
2.4367 | 66.8161
2.4367 | 66.8141
2.4367 | 66.8308
2.4368 | 66.8398
2.4368 | 66.8386
2.4368 | 66.8258
2.4368 | 66.8129
2.4368 | 66.8343
2.4368 | 66.8251
2.4368 | 66.8349
2.4368 | 66.8305
2.4368 | 66.8133
2.4368 | 66.8353
2.4369 | 66.833
2.4369 | 66.8378
2.4369 | 66.8274
2.4369 | 66.8149
2.4369 | 66.8131
2.4369 | 66.8247
2.4369 | 66.8323
2.4369 | 66.8426
2.4369 | 66.8207
2.4369 | 66.8156
2.437 | 66.8373
2.437 | 66.8252
2.437 | 66.8028
2.437 | 66.8214
2.437 | 66.8303
2.437 | 66.8236
2.437 | 66.848
2.437 | 66.8436
2.437 | 66.8218
2.437 | 66.8276
2.4371 | 66.81
2.4371 | 66.7975
2.4371 | 66.8237
2.4371 | 66.8303
2.4371 | 66.8509
2.4371 | 66.8572
2.4371 | 66.8501
2.4371 | 66.8405
2.4371 | 66.8082
2.4371 | 66.8085
2.4372 | 66.814
2.4372 | 66.8245
2.4372 | 66.8095
2.4372 | 66.8336
2.4372 | 66.8333
2.4372 | 66.8601
2.4372 | 66.839
2.4372 | 66.8221
2.4372 | 66.8026
2.4372 | 66.8125
2.4373 | 66.8091
2.4373 | 66.8365
2.4373 | 66.8548
2.4373 | 66.82
2.4373 | 66.8345
2.4373 | 66.8519
2.4373 | 66.8407
2.4373 | 66.8108
2.4373 | 66.7952
2.4373 | 66.8046
2.4374 | 66.8062
2.4374 | 66.845
2.4374 | 66.8396
2.4374 | 66.8239
2.4374 | 66.8521
2.4374 | 66.8523
2.4374 | 66.8282
2.4374 | 66.8148
2.4374 | 66.8067
2.4374 | 66.8063
2.4375 | 66.823
2.4375 | 66.8489
2.4375 | 66.8382
2.4375 | 66.8318
2.4375 | 66.8331
2.4375 | 66.8051
2.4375 | 66.8082
2.4375 | 66.8106
2.4375 | 66.8052
2.4375 | 66.8161
2.4376 | 66.8516
2.4376 | 66.8441
2.4376 | 66.8267
2.4376 | 66.8299
2.4376 | 66.8136
2.4376 | 66.8103
2.4376 | 66.8401
2.4376 | 66.8205
2.4376 | 66.8063
2.4376 | 66.8271
2.4377 | 66.8592
2.4377 | 66.8508
2.4377 | 66.8131
2.4377 | 66.7974
2.4377 | 66.8014
2.4377 | 66.8236
2.4377 | 66.8393
2.4377 | 66.8209
2.4377 | 66.8258
2.4377 | 66.8395
2.4378 | 66.8297
2.4378 | 66.8393
2.4378 | 66.8218
2.4378 | 66.815
2.4378 | 66.8274
2.4378 | 66.8138
2.4378 | 66.8314
2.4378 | 66.8425
2.4378 | 66.8486
2.4378 | 66.824
2.4379 | 66.8068
2.4379 | 66.824
2.4379 | 66.817
2.4379 | 66.8124
2.4379 | 66.8423
2.4379 | 66.8357
2.4379 | 66.8383
2.4379 | 66.8469
2.4379 | 66.8128
2.4379 | 66.7903
2.438 | 66.8293
2.438 | 66.8271
2.438 | 66.8038
2.438 | 66.8142
2.438 | 66.8402
2.438 | 66.8395
2.438 | 66.85
2.438 | 66.8453
2.438 | 66.8056
2.438 | 66.8128
2.4381 | 66.8227
2.4381 | 66.8369
2.4381 | 66.8093
2.4381 | 66.8205
2.4381 | 66.8384
2.4381 | 66.8445
2.4381 | 66.8427
2.4381 | 66.8225
2.4381 | 66.8084
2.4381 | 66.8087
2.4382 | 66.8252
2.4382 | 66.8217
2.4382 | 66.8214
2.4382 | 66.8359
2.4382 | 66.8509
2.4382 | 66.8278
2.4382 | 66.8425
2.4382 | 66.8163
2.4382 | 66.8107
2.4382 | 66.8024
2.4383 | 66.8282
2.4383 | 66.8427
2.4383 | 66.8354
2.4383 | 66.8423
2.4383 | 66.833
2.4383 | 66.8271
2.4383 | 66.8264
2.4383 | 66.8015
2.4383 | 66.8002
2.4383 | 66.8316
2.4384 | 66.841
2.4384 | 66.836
2.4384 | 66.8383
2.4384 | 66.8127
2.4384 | 66.813
2.4384 | 66.8325
2.4384 | 66.8462
2.4384 | 66.8136
2.4384 | 66.8089
2.4384 | 66.8264
2.4385 | 66.8217
2.4385 | 66.841
2.4385 | 66.8501
2.4385 | 66.8187
2.4385 | 66.8
2.4385 | 66.8278
2.4385 | 66.8306
2.4385 | 66.8126
2.4385 | 66.8253
2.4385 | 66.8384
2.4386 | 66.8266
2.4386 | 66.8519
2.4386 | 66.8397
2.4386 | 66.8142
2.4386 | 66.823
2.4386 | 66.8352
2.4386 | 66.8272
2.4386 | 66.8361
2.4386 | 66.8499
2.4386 | 66.8349
2.4387 | 66.8391
2.4387 | 66.8337
2.4387 | 66.8164
2.4387 | 66.8015
2.4387 | 66.8203
2.4387 | 66.8208
2.4387 | 66.8254
2.4387 | 66.8357
2.4387 | 66.8292
2.4387 | 66.8321
2.4388 | 66.8378
2.4388 | 66.8358
2.4388 | 66.8098
2.4388 | 66.8059
2.4388 | 66.8329
2.4388 | 66.8434
2.4388 | 66.843
2.4388 | 66.849
2.4388 | 66.8118
2.4388 | 66.8132
2.4389 | 66.8417
2.4389 | 66.8232
2.4389 | 66.8172
2.4389 | 66.8366
2.4389 | 66.8266
2.4389 | 66.8378
2.4389 | 66.8399
2.4389 | 66.8473
2.4389 | 66.8256
2.4389 | 66.8145
2.439 | 66.8345
2.439 | 66.8385
2.439 | 66.8117
2.439 | 66.8173
2.439 | 66.8305
2.439 | 66.8266
2.439 | 66.8401
2.439 | 66.8333
2.439 | 66.8234
2.439 | 66.8149
2.4391 | 66.8207
2.4391 | 66.8211
2.4391 | 66.8331
2.4391 | 66.8242
2.4391 | 66.8521
2.4391 | 66.8478
2.4391 | 66.8318
2.4391 | 66.8204
2.4391 | 66.8217
2.4391 | 66.8451
2.4392 | 66.8265
2.4392 | 66.8317
2.4392 | 66.8345
2.4392 | 66.8266
2.4392 | 66.8267
2.4392 | 66.8193
2.4392 | 66.838
2.4392 | 66.8196
2.4392 | 66.803
2.4392 | 66.826
2.4393 | 66.8427
2.4393 | 66.8523
2.4393 | 66.8422
2.4393 | 66.8284
2.4393 | 66.8284
2.4393 | 66.8288
2.4393 | 66.8217
2.4393 | 66.8319
2.4393 | 66.8282
2.4393 | 66.8221
2.4394 | 66.8367
2.4394 | 66.8385
2.4394 | 66.8435
2.4394 | 66.8425
2.4394 | 66.8348
2.4394 | 66.8069
2.4394 | 66.8291
2.4394 | 66.838
2.4394 | 66.8228
2.4394 | 66.8424
2.4395 | 66.8585
2.4395 | 66.8267
2.4395 | 66.8204
2.4395 | 66.8326
2.4395 | 66.8307
2.4395 | 66.8334
2.4395 | 66.8245
2.4395 | 66.8258
2.4395 | 66.8206
2.4395 | 66.8462
2.4396 | 66.8487
2.4396 | 66.836
2.4396 | 66.8312
2.4396 | 66.7978
2.4396 | 66.8236
2.4396 | 66.8401
2.4396 | 66.8358
2.4396 | 66.8371
2.4396 | 66.818
2.4396 | 66.8486
2.4397 | 66.8417
2.4397 | 66.8236
2.4397 | 66.8331
2.4397 | 66.8238
2.4397 | 66.8315
2.4397 | 66.8094
2.4397 | 66.8312
2.4397 | 66.8395
2.4397 | 66.8227
2.4397 | 66.8252
2.4398 | 66.8359
2.4398 | 66.8328
2.4398 | 66.8153
2.4398 | 66.8123
2.4398 | 66.8414
2.4398 | 66.8373
2.4398 | 66.8373
2.4398 | 66.8378
2.4398 | 66.8272
2.4398 | 66.833
2.4399 | 66.8458
2.4399 | 66.8314
2.4399 | 66.8274
2.4399 | 66.836
2.4399 | 66.8094
2.4399 | 66.8286
2.4399 | 66.8575
2.4399 | 66.8522
2.4399 | 66.8175
2.4399 | 66.8151
2.44 | 66.8388
2.44 | 66.8443
2.44 | 66.846
2.44 | 66.8188
2.44 | 66.8207
2.44 | 66.8391
2.44 | 66.8354
2.44 | 66.8143
2.44 | 66.8024
2.44 | 66.8249
2.4401 | 66.8296
2.4401 | 66.8405
2.4401 | 66.8384
2.4401 | 66.8221
2.4401 | 66.8341
2.4401 | 66.839
2.4401 | 66.8397
2.4401 | 66.8386
2.4401 | 66.8196
2.4401 | 66.8218
2.4402 | 66.8544
2.4402 | 66.8315
2.4402 | 66.8407
2.4402 | 66.8236
2.4402 | 66.8193
2.4402 | 66.8395
2.4402 | 66.8195
2.4402 | 66.8329
2.4402 | 66.8306
2.4402 | 66.8357
2.4403 | 66.8326
2.4403 | 66.8568
2.4403 | 66.8393
2.4403 | 66.8142
2.4403 | 66.8373
2.4403 | 66.8271
2.4403 | 66.821
2.4403 | 66.8281
2.4403 | 66.8303
2.4403 | 66.8349
2.4404 | 66.8467
2.4404 | 66.8483
2.4404 | 66.8341
2.4404 | 66.8155
2.4404 | 66.8315
2.4404 | 66.8155
2.4404 | 66.8176
2.4404 | 66.8325
2.4404 | 66.8495
2.4404 | 66.8512
2.4405 | 66.8267
2.4405 | 66.841
2.4405 | 66.8278
2.4405 | 66.8159
2.4405 | 66.8178
2.4405 | 66.8318
2.4405 | 66.8429
2.4405 | 66.8382
2.4405 | 66.8219
2.4405 | 66.8301
2.4406 | 66.8369
2.4406 | 66.8307
2.4406 | 66.8247
2.4406 | 66.82
2.4406 | 66.8371
2.4406 | 66.8366
2.4406 | 66.8486
2.4406 | 66.8238
2.4406 | 66.8471
2.4406 | 66.8297
2.4407 | 66.8254
2.4407 | 66.8386
2.4407 | 66.8198
2.4407 | 66.8085
2.4407 | 66.8341
2.4407 | 66.8536
2.4407 | 66.8404
2.4407 | 66.8371
2.4407 | 66.8189
2.4407 | 66.8193
2.4408 | 66.8257
2.4408 | 66.8498
2.4408 | 66.8333
2.4408 | 66.8121
2.4408 | 66.8368
2.4408 | 66.8356
2.4408 | 66.8437
2.4408 | 66.849
2.4408 | 66.8244
2.4408 | 66.8054
2.4409 | 66.8285
2.4409 | 66.8536
2.4409 | 66.8516
2.4409 | 66.8435
2.4409 | 66.8437
2.4409 | 66.8159
2.4409 | 66.8161
2.4409 | 66.8343
2.4409 | 66.8269
2.4409 | 66.8195
2.441 | 66.8246
2.441 | 66.8621
2.441 | 66.8334
2.441 | 66.8166
2.441 | 66.8484
2.441 | 66.8416
2.441 | 66.8273
2.441 | 66.8195
2.441 | 66.8028
2.441 | 66.8312
2.4411 | 66.8542
2.4411 | 66.8529
2.4411 | 66.8502
2.4411 | 66.8223
2.4411 | 66.8319
2.4411 | 66.8119
2.4411 | 66.8313
2.4411 | 66.8299
2.4411 | 66.815
2.4411 | 66.8428
2.4412 | 66.8569
2.4412 | 66.8688
2.4412 | 66.849
2.4412 | 66.8161
2.4412 | 66.8068
2.4412 | 66.8234
2.4412 | 66.8321
2.4412 | 66.8258
2.4412 | 66.8116
2.4412 | 66.8508
2.4413 | 66.8542
2.4413 | 66.8538
2.4413 | 66.8441
2.4413 | 66.8427
2.4413 | 66.8312
2.4413 | 66.8134
2.4413 | 66.8311
2.4413 | 66.8354
2.4413 | 66.8552
2.4413 | 66.849
2.4414 | 66.8382
2.4414 | 66.8441
2.4414 | 66.8311
2.4414 | 66.8095
2.4414 | 66.8239
2.4414 | 66.8514
2.4414 | 66.8458
2.4414 | 66.8421
2.4414 | 66.8257
2.4414 | 66.8339
2.4415 | 66.8376
2.4415 | 66.8394
2.4415 | 66.8306
2.4415 | 66.8069
2.4415 | 66.8149
2.4415 | 66.844
2.4415 | 66.8447
2.4415 | 66.8381
2.4415 | 66.822
2.4415 | 66.8129
2.4416 | 66.8212
2.4416 | 66.8476
2.4416 | 66.8467
2.4416 | 66.8337
2.4416 | 66.8264
2.4416 | 66.8482
2.4416 | 66.8533
2.4416 | 66.8245
2.4416 | 66.8235
2.4416 | 66.8133
2.4417 | 66.8064
2.4417 | 66.856
2.4417 | 66.8286
2.4417 | 66.8329
2.4417 | 66.8347
2.4417 | 66.8167
2.4417 | 66.839
2.4417 | 66.8302
2.4417 | 66.8071
2.4417 | 66.8006
2.4418 | 66.8338
2.4418 | 66.8211
2.4418 | 66.8551
2.4418 | 66.8367
2.4418 | 66.8273
2.4418 | 66.8344
2.4418 | 66.8182
2.4418 | 66.826
2.4418 | 66.7954
2.4418 | 66.834
2.4419 | 66.8386
2.4419 | 66.8404
2.4419 | 66.841
2.4419 | 66.8282
2.4419 | 66.828
2.4419 | 66.8291
2.4419 | 66.8475
2.4419 | 66.816
2.4419 | 66.7896
2.4419 | 66.8308
2.442 | 66.8326
2.442 | 66.8393
2.442 | 66.855
2.442 | 66.8325
2.442 | 66.8159
2.442 | 66.818
2.442 | 66.817
2.442 | 66.7893
2.442 | 66.8031
2.442 | 66.8434
2.4421 | 66.8379
2.4421 | 66.8226
2.4421 | 66.8446
2.4421 | 66.8122
2.4421 | 66.8211
2.4421 | 66.8333
2.4421 | 66.8113
2.4421 | 66.8129
2.4421 | 66.8166
2.4421 | 66.8324
2.4422 | 66.8412
2.4422 | 66.8393
2.4422 | 66.8289
2.4422 | 66.7948
2.4422 | 66.8156
2.4422 | 66.8293
2.4422 | 66.8382
2.4422 | 66.8148
2.4422 | 66.8263
2.4422 | 66.8271
2.4423 | 66.8375
2.4423 | 66.8269
2.4423 | 66.8326
2.4423 | 66.8165
2.4423 | 66.7887
2.4423 | 66.8423
2.4423 | 66.817
2.4423 | 66.8056
2.4423 | 66.8106
2.4423 | 66.8046
2.4424 | 66.813
2.4424 | 66.8405
2.4424 | 66.8256
2.4424 | 66.804
2.4424 | 66.8113
2.4424 | 66.8361
2.4424 | 66.8087
2.4424 | 66.8062
2.4424 | 66.8241
2.4424 | 66.8072
2.4425 | 66.8119
2.4425 | 66.8357
2.4425 | 66.8142
2.4425 | 66.8135
2.4425 | 66.8275
2.4425 | 66.8204
2.4425 | 66.8108
2.4425 | 66.8172
2.4425 | 66.7935
2.4425 | 66.8017
2.4426 | 66.8273
2.4426 | 66.8371
2.4426 | 66.8254
2.4426 | 66.8113
2.4426 | 66.8152
2.4426 | 66.8009
2.4426 | 66.8357
2.4426 | 66.8111
2.4426 | 66.8023
2.4426 | 66.783
2.4427 | 66.8341
2.4427 | 66.8137
2.4427 | 66.816
2.4427 | 66.81
2.4427 | 66.8182
2.4427 | 66.7964
2.4427 | 66.8053
2.4427 | 66.8199
2.4427 | 66.8182
2.4427 | 66.8161
2.4428 | 66.8164
2.4428 | 66.8209
2.4428 | 66.8024
2.4428 | 66.8133
2.4428 | 66.8187
2.4428 | 66.799
2.4428 | 66.8081
2.4428 | 66.8074
2.4428 | 66.7965
2.4428 | 66.7963
2.4429 | 66.8107
2.4429 | 66.8118
2.4429 | 66.8095
2.4429 | 66.7965
2.4429 | 66.8122
2.4429 | 66.81
2.4429 | 66.8109
2.4429 | 66.8274
2.4429 | 66.7946
2.4429 | 66.8022
2.443 | 66.8302
2.443 | 66.8004
2.443 | 66.7875
2.443 | 66.7985
2.443 | 66.7872
2.443 | 66.7978
2.443 | 66.8064
2.443 | 66.8115
2.443 | 66.8019
2.443 | 66.7876
2.4431 | 66.8107
2.4431 | 66.8054
2.4431 | 66.8221
2.4431 | 66.7916
2.4431 | 66.7968
2.4431 | 66.7876
2.4431 | 66.8297
2.4431 | 66.8066
2.4431 | 66.7839
2.4431 | 66.8018
2.4432 | 66.7906
2.4432 | 66.7826
2.4432 | 66.7917
2.4432 | 66.8055
2.4432 | 66.7985
2.4432 | 66.7954
2.4432 | 66.8159
2.4432 | 66.8143
2.4432 | 66.7803
2.4432 | 66.7972
2.4433 | 66.8112
2.4433 | 66.7926
2.4433 | 66.7935
2.4433 | 66.7924
2.4433 | 66.7985
2.4433 | 66.8011
2.4433 | 66.7918
2.4433 | 66.7946
2.4433 | 66.7646
2.4433 | 66.7766
2.4434 | 66.8168
2.4434 | 66.8155
2.4434 | 66.8005
2.4434 | 66.8003
2.4434 | 66.7794
2.4434 | 66.7952
2.4434 | 66.7979
2.4434 | 66.7904
2.4434 | 66.7937
2.4434 | 66.7822
2.4435 | 66.7876
2.4435 | 66.7971
2.4435 | 66.7993
2.4435 | 66.7724
2.4435 | 66.7779
2.4435 | 66.7924
2.4435 | 66.7827
2.4435 | 66.7813
2.4435 | 66.7985
2.4435 | 66.7758
2.4436 | 66.795
2.4436 | 66.7964
2.4436 | 66.7992
2.4436 | 66.7661
2.4436 | 66.7725
2.4436 | 66.7785
2.4436 | 66.7904
2.4436 | 66.795
2.4436 | 66.772
2.4436 | 66.7736
2.4437 | 66.7781
2.4437 | 66.799
2.4437 | 66.7742
2.4437 | 66.7759
2.4437 | 66.7798
2.4437 | 66.8083
2.4437 | 66.7841
2.4437 | 66.7824
2.4437 | 66.7802
2.4437 | 66.7685
2.4438 | 66.7711
2.4438 | 66.778
2.4438 | 66.7681
2.4438 | 66.7617
2.4438 | 66.7735
2.4438 | 66.8006
2.4438 | 66.7909
2.4438 | 66.7856
2.4438 | 66.7792
2.4438 | 66.7672
2.4439 | 66.7783
2.4439 | 66.7817
2.4439 | 66.7781
2.4439 | 66.7755
2.4439 | 66.7699
2.4439 | 66.7956
2.4439 | 66.7928
2.4439 | 66.7861
2.4439 | 66.7664
2.4439 | 66.7661
2.444 | 66.7631
2.444 | 66.7564
2.444 | 66.7713
2.444 | 66.7702
2.444 | 66.7814
2.444 | 66.7694
2.444 | 66.8109
2.444 | 66.7631
2.444 | 66.7516
2.444 | 66.7681
2.4441 | 66.7749
2.4441 | 66.7816
2.4441 | 66.7685
2.4441 | 66.7624
2.4441 | 66.7729
2.4441 | 66.7838
2.4441 | 66.7943
2.4441 | 66.7351
2.4441 | 66.7577
2.4441 | 66.7568
2.4442 | 66.757
2.4442 | 66.7974
2.4442 | 66.7823
2.4442 | 66.763
2.4442 | 66.7533
2.4442 | 66.768
2.4442 | 66.7883
2.4442 | 66.7547
2.4442 | 66.7437
2.4442 | 66.7759
2.4443 | 66.7653
2.4443 | 66.7783
2.4443 | 66.7852
2.4443 | 66.7707
2.4443 | 66.7562
2.4443 | 66.7591
2.4443 | 66.7814
2.4443 | 66.7478
2.4443 | 66.7627
2.4443 | 66.7805
2.4444 | 66.7766
2.4444 | 66.7921
2.4444 | 66.7653
2.4444 | 66.7509
2.4444 | 66.7487
2.4444 | 66.7674
2.4444 | 66.7655
2.4444 | 66.7669
2.4444 | 66.7555
2.4444 | 66.7724
2.4445 | 66.7772
2.4445 | 66.7727
2.4445 | 66.7707
2.4445 | 66.7447
2.4445 | 66.7516
2.4445 | 66.7508
2.4445 | 66.7677
2.4445 | 66.7854
2.4445 | 66.761
2.4445 | 66.7475
2.4446 | 66.7679
2.4446 | 66.7861
2.4446 | 66.7477
2.4446 | 66.7489
2.4446 | 66.7588
2.4446 | 66.7553
2.4446 | 66.7904
2.4446 | 66.7527
2.4446 | 66.759
2.4446 | 66.7571
2.4447 | 66.7755
2.4447 | 66.7482
2.4447 | 66.7424
2.4447 | 66.7516
2.4447 | 66.742
2.4447 | 66.7564
2.4447 | 66.7816
2.4447 | 66.79
2.4447 | 66.7522
2.4447 | 66.7502
2.4448 | 66.7444
2.4448 | 66.7499
2.4448 | 66.7406
2.4448 | 66.7524
2.4448 | 66.7584
2.4448 | 66.764
2.4448 | 66.7642
2.4448 | 66.7526
2.4448 | 66.7446
2.4448 | 66.7435
2.4449 | 66.7382
2.4449 | 66.7812
2.4449 | 66.7642
2.4449 | 66.7514
2.4449 | 66.7751
2.4449 | 66.7653
2.4449 | 66.7507
2.4449 | 66.759
2.4449 | 66.7507
2.4449 | 66.7403
2.445 | 66.7543
2.445 | 66.7753
2.445 | 66.7483
2.445 | 66.7376
2.445 | 66.7557
2.445 | 66.7794
2.445 | 66.7546
2.445 | 66.7448
2.445 | 66.7491
2.445 | 66.7377
2.4451 | 66.7568
2.4451 | 66.7699
2.4451 | 66.7534
2.4451 | 66.7673
2.4451 | 66.7582
2.4451 | 66.7285
2.4451 | 66.7743
2.4451 | 66.7605
2.4451 | 66.7222
2.4451 | 66.7256
2.4452 | 66.7734
2.4452 | 66.778
2.4452 | 66.7511
2.4452 | 66.7491
2.4452 | 66.7594
2.4452 | 66.7533
2.4452 | 66.7547
2.4452 | 66.7628
2.4452 | 66.7433
2.4452 | 66.746
2.4453 | 66.7611
2.4453 | 66.7706
2.4453 | 66.751
2.4453 | 66.7439
2.4453 | 66.7581
2.4453 | 66.7335
2.4453 | 66.78
2.4453 | 66.7627
2.4453 | 66.7394
2.4453 | 66.7622
2.4454 | 66.7557
2.4454 | 66.7614
2.4454 | 66.7521
2.4454 | 66.7375
2.4454 | 66.749
2.4454 | 66.7562
2.4454 | 66.762
2.4454 | 66.7675
2.4454 | 66.7118
2.4454 | 66.7639
2.4455 | 66.7603
2.4455 | 66.7436
2.4455 | 66.7443
2.4455 | 66.7419
2.4455 | 66.759
2.4455 | 66.7549
2.4455 | 66.7707
2.4455 | 66.7616
2.4455 | 66.7293
2.4455 | 66.7274
2.4456 | 66.763
2.4456 | 66.7757
2.4456 | 66.7496
2.4456 | 66.7488
2.4456 | 66.7605
2.4456 | 66.7602
2.4456 | 66.749
2.4456 | 66.7516
2.4456 | 66.7375
2.4456 | 66.7348
2.4457 | 66.7358
2.4457 | 66.7477
2.4457 | 66.7569
2.4457 | 66.7481
2.4457 | 66.7608
2.4457 | 66.7628
2.4457 | 66.7542
2.4457 | 66.7581
2.4457 | 66.7411
2.4457 | 66.7448
2.4458 | 66.7493
2.4458 | 66.7544
2.4458 | 66.7533
2.4458 | 66.7464
2.4458 | 66.7373
2.4458 | 66.758
2.4458 | 66.7576
2.4458 | 66.7412
2.4458 | 66.7277
2.4458 | 66.7491
2.4459 | 66.7407
2.4459 | 66.765
2.4459 | 66.7496
2.4459 | 66.7327
2.4459 | 66.7577
2.4459 | 66.7625
2.4459 | 66.7345
2.4459 | 66.7489
2.4459 | 66.7338
2.4459 | 66.741
2.446 | 66.7401
2.446 | 66.7562
2.446 | 66.7614
2.446 | 66.7297
2.446 | 66.7423
2.446 | 66.7646
2.446 | 66.7462
2.446 | 66.7317
2.446 | 66.7527
2.446 | 66.7379
2.4461 | 66.7381
2.4461 | 66.7681
2.4461 | 66.7518
2.4461 | 66.7319
2.4461 | 66.7512
2.4461 | 66.7381
2.4461 | 66.7453
2.4461 | 66.7397
2.4461 | 66.7235
2.4461 | 66.7531
2.4462 | 66.7761
2.4462 | 66.7392
2.4462 | 66.7614
2.4462 | 66.7417
2.4462 | 66.7427
2.4462 | 66.7457
2.4462 | 66.757
2.4462 | 66.7662
2.4462 | 66.7448
2.4462 | 66.7389
2.4463 | 66.7536
2.4463 | 66.7467
2.4463 | 66.7422
2.4463 | 66.7296
2.4463 | 66.7388
2.4463 | 66.7457
2.4463 | 66.762
2.4463 | 66.7506
2.4463 | 66.7397
2.4463 | 66.7488
2.4464 | 66.7542
2.4464 | 66.7737
2.4464 | 66.7308
2.4464 | 66.7406
2.4464 | 66.7514
2.4464 | 66.7434
2.4464 | 66.7581
2.4464 | 66.7488
2.4464 | 66.7295
2.4464 | 66.729
2.4465 | 66.7544
2.4465 | 66.7301
2.4465 | 66.7511
2.4465 | 66.7567
2.4465 | 66.7475
2.4465 | 66.7447
2.4465 | 66.7507
2.4465 | 66.742
2.4465 | 66.7369
2.4465 | 66.7336
2.4466 | 66.7468
2.4466 | 66.7588
2.4466 | 66.7422
2.4466 | 66.7325
2.4466 | 66.7459
2.4466 | 66.7616
2.4466 | 66.7563
2.4466 | 66.7416
2.4466 | 66.7297
2.4466 | 66.7453
2.4467 | 66.7443
2.4467 | 66.7549
2.4467 | 66.7642
2.4467 | 66.7351
2.4467 | 66.7425
2.4467 | 66.7607
2.4467 | 66.7542
2.4467 | 66.7492
2.4467 | 66.7214
2.4467 | 66.7388
2.4468 | 66.7397
2.4468 | 66.7648
2.4468 | 66.7657
2.4468 | 66.7501
2.4468 | 66.7493
2.4468 | 66.7455
2.4468 | 66.7403
2.4468 | 66.7222
2.4468 | 66.7272
2.4468 | 66.7395
2.4469 | 66.7436
2.4469 | 66.7769
2.4469 | 66.762
2.4469 | 66.7462
2.4469 | 66.7437
2.4469 | 66.7525
2.4469 | 66.7386
2.4469 | 66.7453
2.4469 | 66.7386
2.4469 | 66.7577
2.447 | 66.7608
2.447 | 66.7644
2.447 | 66.7633
2.447 | 66.7306
2.447 | 66.7653
2.447 | 66.7475
2.447 | 66.7365
2.447 | 66.7264
2.447 | 66.7338
2.447 | 66.7455
2.4471 | 66.7642
2.4471 | 66.782
2.4471 | 66.7555
2.4471 | 66.7277
2.4471 | 66.7264
2.4471 | 66.7507
2.4471 | 66.759
2.4471 | 66.7679
2.4471 | 66.7503
2.4471 | 66.7601
2.4472 | 66.7623
2.4472 | 66.757
2.4472 | 66.7668
2.4472 | 66.7356
2.4472 | 66.7379
2.4472 | 66.7312
2.4472 | 66.7637
2.4472 | 66.7557
2.4472 | 66.7424
2.4472 | 66.7668
2.4473 | 66.7439
2.4473 | 66.7393
2.4473 | 66.727
2.4473 | 66.7339
2.4473 | 66.7511
2.4473 | 66.752
2.4473 | 66.774
2.4473 | 66.7657
2.4473 | 66.7341
2.4473 | 66.7511
2.4474 | 66.7555
2.4474 | 66.7248
2.4474 | 66.7347
2.4474 | 66.7178
2.4474 | 66.7461
2.4474 | 66.7549
2.4474 | 66.7576
2.4474 | 66.77
2.4474 | 66.7558
2.4474 | 66.753
2.4475 | 66.7251
2.4475 | 66.7497
2.4475 | 66.7402
2.4475 | 66.736
2.4475 | 66.7459
2.4475 | 66.7576
2.4475 | 66.7576
2.4475 | 66.7461
2.4475 | 66.7472
2.4475 | 66.726
2.4476 | 66.7545
2.4476 | 66.751
2.4476 | 66.7344
2.4476 | 66.7316
2.4476 | 66.7757
2.4476 | 66.7763
2.4476 | 66.7592
2.4476 | 66.7531
2.4476 | 66.7262
2.4476 | 66.722
2.4477 | 66.7292
2.4477 | 66.7425
2.4477 | 66.7362
2.4477 | 66.7453
2.4477 | 66.7449
2.4477 | 66.7509
2.4477 | 66.7566
2.4477 | 66.7369
2.4477 | 66.7235
2.4477 | 66.7531
2.4478 | 66.7423
2.4478 | 66.7637
2.4478 | 66.7727
2.4478 | 66.7435
2.4478 | 66.7486
2.4478 | 66.7488
2.4478 | 66.7459
2.4478 | 66.7373
2.4478 | 66.7317
2.4478 | 66.7499
2.4479 | 66.7438
2.4479 | 66.7616
2.4479 | 66.7608
2.4479 | 66.7407
2.4479 | 66.7405
2.4479 | 66.7367
2.4479 | 66.7462
2.4479 | 66.7374
2.4479 | 66.7479
2.4479 | 66.7521
2.448 | 66.751
2.448 | 66.7696
2.448 | 66.7547
2.448 | 66.7265
2.448 | 66.7246
2.448 | 66.7463
2.448 | 66.7631
2.448 | 66.7286
2.448 | 66.7329
2.448 | 66.7564
2.4481 | 66.7553
2.4481 | 66.7626
2.4481 | 66.7527
2.4481 | 66.7372
2.4481 | 66.7401
2.4481 | 66.7547
2.4481 | 66.7642
2.4481 | 66.7514
2.4481 | 66.7466
2.4481 | 66.7572
2.4482 | 66.7592
2.4482 | 66.753
2.4482 | 66.7393
2.4482 | 66.7093
2.4482 | 66.738
2.4482 | 66.7575
2.4482 | 66.7462
2.4482 | 66.7371
2.4482 | 66.7486
2.4482 | 66.7401
2.4483 | 66.7498
2.4483 | 66.7586
2.4483 | 66.7401
2.4483 | 66.7412
2.4483 | 66.7171
2.4483 | 66.7477
2.4483 | 66.7848
2.4483 | 66.7456
2.4483 | 66.7356
2.4483 | 66.7505
2.4484 | 66.7386
2.4484 | 66.7546
2.4484 | 66.7596
2.4484 | 66.7425
2.4484 | 66.7322
2.4484 | 66.7564
2.4484 | 66.7591
2.4484 | 66.7434
2.4484 | 66.7464
2.4484 | 66.7432
2.4485 | 66.7358
2.4485 | 66.7418
2.4485 | 66.7333
2.4485 | 66.7296
2.4485 | 66.7586
2.4485 | 66.746
2.4485 | 66.7563
2.4485 | 66.7334
2.4485 | 66.7257
2.4485 | 66.7446
2.4486 | 66.7277
2.4486 | 66.755
2.4486 | 66.7657
2.4486 | 66.7293
2.4486 | 66.7405
2.4486 | 66.7572
2.4486 | 66.7366
2.4486 | 66.7386
2.4486 | 66.7371
2.4486 | 66.7394
2.4487 | 66.751
2.4487 | 66.7494
2.4487 | 66.7435
2.4487 | 66.743
2.4487 | 66.7369
2.4487 | 66.7269
2.4487 | 66.7467
2.4487 | 66.7407
2.4487 | 66.7061
2.4487 | 66.7565
2.4488 | 66.7527
2.4488 | 66.7471
2.4488 | 66.7304
2.4488 | 66.725
2.4488 | 66.7219
2.4488 | 66.7301
2.4488 | 66.7553
2.4488 | 66.7465
2.4488 | 66.7362
2.4488 | 66.7453
2.4489 | 66.7484
2.4489 | 66.7256
2.4489 | 66.7238
2.4489 | 66.716
2.4489 | 66.7445
2.4489 | 66.736
2.4489 | 66.7483
2.4489 | 66.7352
2.4489 | 66.7317
2.4489 | 66.7489
2.449 | 66.7375
2.449 | 66.7386
2.449 | 66.7276
2.449 | 66.7188
2.449 | 66.7214
2.449 | 66.7465
2.449 | 66.7686
2.449 | 66.7438
2.449 | 66.7262
2.449 | 66.7296
2.4491 | 66.7386
2.4491 | 66.7181
2.4491 | 66.7394
2.4491 | 66.7241
2.4491 | 66.7306
2.4491 | 66.7468
2.4491 | 66.7525
2.4491 | 66.7482
2.4491 | 66.7197
2.4491 | 66.7123
2.4492 | 66.7356
2.4492 | 66.7323
2.4492 | 66.7209
2.4492 | 66.7334
2.4492 | 66.7349
2.4492 | 66.7427
2.4492 | 66.7441
2.4492 | 66.7352
2.4492 | 66.7037
2.4492 | 66.7195
2.4493 | 66.7191
2.4493 | 66.7406
2.4493 | 66.7357
2.4493 | 66.7226
2.4493 | 66.7386
2.4493 | 66.731
2.4493 | 66.7351
2.4493 | 66.7193
2.4493 | 66.7016
2.4493 | 66.7201
2.4494 | 66.7195
2.4494 | 66.7453
2.4494 | 66.7389
2.4494 | 66.7243
2.4494 | 66.7204
2.4494 | 66.7226
2.4494 | 66.7418
2.4494 | 66.7143
2.4494 | 66.7185
2.4494 | 66.7131
2.4495 | 66.7334
2.4495 | 66.7406
2.4495 | 66.7429
2.4495 | 66.7295
2.4495 | 66.7158
2.4495 | 66.7319
2.4495 | 66.7249
2.4495 | 66.7076
2.4495 | 66.7214
2.4495 | 66.7287
2.4496 | 66.7259
2.4496 | 66.7412
2.4496 | 66.732
2.4496 | 66.7045
2.4496 | 66.714
2.4496 | 66.7139
2.4496 | 66.7192
2.4496 | 66.7182
2.4496 | 66.7246
2.4496 | 66.7288
2.4497 | 66.7327
2.4497 | 66.7412
2.4497 | 66.7359
2.4497 | 66.6929
2.4497 | 66.6934
2.4497 | 66.7153
2.4497 | 66.7334
2.4497 | 66.7288
2.4497 | 66.7235
2.4497 | 66.7316
2.4498 | 66.7219
2.4498 | 66.73
2.4498 | 66.7241
2.4498 | 66.6956
2.4498 | 66.7052
2.4498 | 66.7213
2.4498 | 66.7257
2.4498 | 66.7126
2.4498 | 66.7253
2.4498 | 66.732
2.4499 | 66.7099
2.4499 | 66.7208
2.4499 | 66.7169
2.4499 | 66.7237
2.4499 | 66.7018
2.4499 | 66.7317
2.4499 | 66.7295
2.4499 | 66.7201
2.4499 | 66.7154
2.4499 | 66.711
2.45 | 66.7119
2.45 | 66.7151
2.45 | 66.7073
2.45 | 66.6894
2.45 | 66.7229
2.45 | 66.7112
2.45 | 66.729
2.45 | 66.7181
2.45 | 66.7148
2.45 | 66.7071
2.4501 | 66.7197
2.4501 | 66.7099
2.4501 | 66.7137
2.4501 | 66.6986
2.4501 | 66.7174
2.4501 | 66.7229
2.4501 | 66.718
2.4501 | 66.7072
2.4501 | 66.7088
2.4501 | 66.7004
2.4502 | 66.7037
2.4502 | 66.7231
2.4502 | 66.7246
2.4502 | 66.7219
2.4502 | 66.7192
2.4502 | 66.7305
2.4502 | 66.7123
2.4502 | 66.698
2.4502 | 66.6853
2.4502 | 66.7182
2.4503 | 66.7034
2.4503 | 66.7319
2.4503 | 66.7315
2.4503 | 66.7026
2.4503 | 66.7069
2.4503 | 66.7175
2.4503 | 66.7065
2.4503 | 66.6809
2.4503 | 66.6835
2.4503 | 66.6964
2.4504 | 66.7129
2.4504 | 66.7432
2.4504 | 66.7361
2.4504 | 66.6987
2.4504 | 66.6989
2.4504 | 66.6924
2.4504 | 66.7034
2.4504 | 66.6952
2.4504 | 66.6815
2.4504 | 66.7101
2.4505 | 66.7224
2.4505 | 66.7221
2.4505 | 66.7149
2.4505 | 66.6972
2.4505 | 66.683
2.4505 | 66.7098
2.4505 | 66.7066
2.4505 | 66.6936
2.4505 | 66.7216
2.4505 | 66.7034
2.4506 | 66.7196
2.4506 | 66.7164
2.4506 | 66.7164
2.4506 | 66.6999
2.4506 | 66.6915
2.4506 | 66.6936
2.4506 | 66.6945
2.4506 | 66.6963
2.4506 | 66.695
2.4506 | 66.7241
2.4507 | 66.7198
2.4507 | 66.7265
2.4507 | 66.7045
2.4507 | 66.6852
2.4507 | 66.6941
2.4507 | 66.7236
2.4507 | 66.7051
2.4507 | 66.7081
2.4507 | 66.7276
2.4507 | 66.6936
2.4508 | 66.7248
2.4508 | 66.7208
2.4508 | 66.7045
2.4508 | 66.6839
2.4508 | 66.6941
2.4508 | 66.6963
2.4508 | 66.6826
2.4508 | 66.7049
2.4508 | 66.6957
2.4508 | 66.6982
2.4509 | 66.7078
2.4509 | 66.7153
2.4509 | 66.7196
2.4509 | 66.6963
2.4509 | 66.6969
2.4509 | 66.6958
2.4509 | 66.6898
2.4509 | 66.6976
2.4509 | 66.6921
2.4509 | 66.6963
2.451 | 66.7025
2.451 | 66.7204
2.451 | 66.7075
2.451 | 66.7
2.451 | 66.7106
2.451 | 66.7068
2.451 | 66.6972
2.451 | 66.7
2.451 | 66.6863
2.451 | 66.689
2.4511 | 66.7192
2.4511 | 66.7258
2.4511 | 66.7147
2.4511 | 66.698
2.4511 | 66.6954
2.4511 | 66.7016
2.4511 | 66.6987
2.4511 | 66.6974
2.4511 | 66.6859
2.4511 | 66.6889
2.4512 | 66.7034
2.4512 | 66.7058
2.4512 | 66.7284
2.4512 | 66.6976
2.4512 | 66.6918
2.4512 | 66.7085
2.4512 | 66.6897
2.4512 | 66.6883
2.4512 | 66.6911
2.4512 | 66.6963
2.4513 | 66.7034
2.4513 | 66.7238
2.4513 | 66.7071
2.4513 | 66.6723
2.4513 | 66.6911
2.4513 | 66.695
2.4513 | 66.6955
2.4513 | 66.7023
2.4513 | 66.6813
2.4513 | 66.7082
2.4514 | 66.7191
2.4514 | 66.7273
2.4514 | 66.707
2.4514 | 66.6681
2.4514 | 66.6746
2.4514 | 66.6911
2.4514 | 66.7026
2.4514 | 66.7022
2.4514 | 66.6949
2.4514 | 66.6976
2.4515 | 66.6936
2.4515 | 66.7039
2.4515 | 66.6987
2.4515 | 66.6752
2.4515 | 66.6699
2.4515 | 66.6906
2.4515 | 66.6999
2.4515 | 66.7054
2.4515 | 66.6971
2.4515 | 66.7131
2.4516 | 66.6978
2.4516 | 66.7052
2.4516 | 66.7029
2.4516 | 66.6622
2.4516 | 66.6621
2.4516 | 66.702
2.4516 | 66.7052
2.4516 | 66.6961
2.4516 | 66.7087
2.4516 | 66.6898
2.4517 | 66.7011
2.4517 | 66.69
2.4517 | 66.6701
2.4517 | 66.6503
2.4517 | 66.6854
2.4517 | 66.6988
2.4517 | 66.7278
2.4517 | 66.716
2.4517 | 66.6903
2.4517 | 66.6915
2.4518 | 66.692
2.4518 | 66.6947
2.4518 | 66.6852
2.4518 | 66.6833
2.4518 | 66.6965
2.4518 | 66.685
2.4518 | 66.7247
2.4518 | 66.6895
2.4518 | 66.6694
2.4518 | 66.7013
2.4519 | 66.6905
2.4519 | 66.6811
2.4519 | 66.6822
2.4519 | 66.6797
2.4519 | 66.6813
2.4519 | 66.7129
2.4519 | 66.7181
2.4519 | 66.675
2.4519 | 66.6829
2.4519 | 66.6967
2.452 | 66.6766
2.452 | 66.6859
2.452 | 66.6974
2.452 | 66.6724
2.452 | 66.6942
2.452 | 66.7064
2.452 | 66.7107
2.452 | 66.6906
2.452 | 66.6755
2.452 | 66.6815
2.4521 | 66.6765
2.4521 | 66.7052
2.4521 | 66.7087
2.4521 | 66.6859
2.4521 | 66.6794
2.4521 | 66.6987
2.4521 | 66.6966
2.4521 | 66.6816
2.4521 | 66.6747
2.4521 | 66.6766
2.4522 | 66.6897
2.4522 | 66.6972
2.4522 | 66.7119
2.4522 | 66.678
2.4522 | 66.6791
2.4522 | 66.6709
2.4522 | 66.6826
2.4522 | 66.6993
2.4522 | 66.6772
2.4522 | 66.7056
2.4523 | 66.7041
2.4523 | 66.6849
2.4523 | 66.7098
2.4523 | 66.6778
2.4523 | 66.6613
2.4523 | 66.6689
2.4523 | 66.6963
2.4523 | 66.6736
2.4523 | 66.6683
2.4523 | 66.7178
2.4524 | 66.7019
2.4524 | 66.6942
2.4524 | 66.6817
2.4524 | 66.6692
2.4524 | 66.6807
2.4524 | 66.6935
2.4524 | 66.6993
2.4524 | 66.6769
2.4524 | 66.6872
2.4524 | 66.6865
2.4525 | 66.6807
2.4525 | 66.6984
2.4525 | 66.6963
2.4525 | 66.6675
2.4525 | 66.6594
2.4525 | 66.6707
2.4525 | 66.7059
2.4525 | 66.7043
2.4525 | 66.6808
2.4525 | 66.6885
2.4526 | 66.6776
2.4526 | 66.6847
2.4526 | 66.6695
2.4526 | 66.6637
2.4526 | 66.6761
2.4526 | 66.7058
2.4526 | 66.6807
2.4526 | 66.6837
2.4526 | 66.6861
2.4526 | 66.6656
2.4527 | 66.6755
2.4527 | 66.6858
2.4527 | 66.6762
2.4527 | 66.669
2.4527 | 66.6873
2.4527 | 66.6867
2.4527 | 66.6924
2.4527 | 66.6707
2.4527 | 66.6656
2.4527 | 66.6637
2.4528 | 66.6811
2.4528 | 66.6656
2.4528 | 66.672
2.4528 | 66.6707
2.4528 | 66.6871
2.4528 | 66.7023
2.4528 | 66.7186
2.4528 | 66.6881
2.4528 | 66.659
2.4528 | 66.6636
2.4529 | 66.6611
2.4529 | 66.668
2.4529 | 66.6992
2.4529 | 66.6867
2.4529 | 66.6813
2.4529 | 66.6908
2.4529 | 66.685
2.4529 | 66.6752
2.4529 | 66.6629
2.4529 | 66.6563
2.453 | 66.6656
2.453 | 66.7083
2.453 | 66.6947
2.453 | 66.6747
2.453 | 66.6865
2.453 | 66.6903
2.453 | 66.6733
2.453 | 66.6741
2.453 | 66.661
2.453 | 66.6632
2.4531 | 66.6743
2.4531 | 66.6744
2.4531 | 66.6788
2.4531 | 66.6827
2.4531 | 66.6794
2.4531 | 66.6655
2.4531 | 66.6777
2.4531 | 66.6746
2.4531 | 66.6601
2.4531 | 66.6649
2.4532 | 66.6698
2.4532 | 66.7039
2.4532 | 66.6864
2.4532 | 66.666
2.4532 | 66.6728
2.4532 | 66.6737
2.4532 | 66.672
2.4532 | 66.6632
2.4532 | 66.6623
2.4532 | 66.6817
2.4533 | 66.681
2.4533 | 66.6837
2.4533 | 66.6787
2.4533 | 66.6767
2.4533 | 66.6581
2.4533 | 66.6765
2.4533 | 66.6774
2.4533 | 66.6632
2.4533 | 66.6687
2.4533 | 66.6863
2.4534 | 66.6889
2.4534 | 66.6874
2.4534 | 66.6642
2.4534 | 66.6671
2.4534 | 66.6639
2.4534 | 66.6488
2.4534 | 66.685
2.4534 | 66.6898
2.4534 | 66.6817
2.4534 | 66.6589
2.4535 | 66.685
2.4535 | 66.6819
2.4535 | 66.6717
2.4535 | 66.6619
2.4535 | 66.6501
2.4535 | 66.6655
2.4535 | 66.6983
2.4535 | 66.6724
2.4535 | 66.6687
2.4535 | 66.6739
2.4536 | 66.6726
2.4536 | 66.6831
2.4536 | 66.6577
2.4536 | 66.6602
2.4536 | 66.6888
2.4536 | 66.6666
2.4536 | 66.6876
2.4536 | 66.6768
2.4536 | 66.6586
2.4536 | 66.6728
2.4537 | 66.6733
2.4537 | 66.7034
2.4537 | 66.6606
2.4537 | 66.6668
2.4537 | 66.6882
2.4537 | 66.6593
2.4537 | 66.6781
2.4537 | 66.6767
2.4537 | 66.6501
2.4537 | 66.6533
2.4538 | 66.6547
2.4538 | 66.6696
2.4538 | 66.692
2.4538 | 66.676
2.4538 | 66.6709
2.4538 | 66.6804
2.4538 | 66.6896
2.4538 | 66.66
2.4538 | 66.6448
2.4538 | 66.6731
2.4539 | 66.6761
2.4539 | 66.6821
2.4539 | 66.6764
2.4539 | 66.6747
2.4539 | 66.6595
2.4539 | 66.6809
2.4539 | 66.6795
2.4539 | 66.6673
2.4539 | 66.6395
2.4539 | 66.6563
2.454 | 66.6861
2.454 | 66.692
2.454 | 66.6997
2.454 | 66.6706
2.454 | 66.6549
2.454 | 66.6608
2.454 | 66.6683
2.454 | 66.6444
2.454 | 66.6437
2.454 | 66.6787
2.4541 | 66.6921
2.4541 | 66.6846
2.4541 | 66.6616
2.4541 | 66.6934
2.4541 | 66.6574
2.4541 | 66.6506
2.4541 | 66.6849
2.4541 | 66.6553
2.4541 | 66.6495
2.4541 | 66.6807
2.4542 | 66.6799
2.4542 | 66.6831
2.4542 | 66.6765
2.4542 | 66.6514
2.4542 | 66.6532
2.4542 | 66.6672
2.4542 | 66.6649
2.4542 | 66.6718
2.4542 | 66.6378
2.4542 | 66.6509
2.4543 | 66.6763
2.4543 | 66.695
2.4543 | 66.6937
2.4543 | 66.6472
2.4543 | 66.6436
2.4543 | 66.6517
2.4543 | 66.6739
2.4543 | 66.6577
2.4543 | 66.6726
2.4543 | 66.6622
2.4544 | 66.6824
2.4544 | 66.6842
2.4544 | 66.6809
2.4544 | 66.6677
2.4544 | 66.6798
2.4544 | 66.6516
2.4544 | 66.6432
2.4544 | 66.6582
2.4544 | 66.6426
2.4544 | 66.6822
2.4545 | 66.6872
2.4545 | 66.6912
2.4545 | 66.6509
2.4545 | 66.662
2.4545 | 66.6596
2.4545 | 66.6534
2.4545 | 66.6843
2.4545 | 66.6674
2.4545 | 66.6462
2.4545 | 66.6509
2.4546 | 66.667
2.4546 | 66.6902
2.4546 | 66.6826
2.4546 | 66.6596
2.4546 | 66.6541
2.4546 | 66.6616
2.4546 | 66.6746
2.4546 | 66.6619
2.4546 | 66.6425
2.4546 | 66.6554
2.4547 | 66.6823
2.4547 | 66.6846
2.4547 | 66.6747
2.4547 | 66.6758
2.4547 | 66.6752
2.4547 | 66.6561
2.4547 | 66.6528
2.4547 | 66.647
2.4547 | 66.6434
2.4547 | 66.6483
2.4548 | 66.6919
2.4548 | 66.6964
2.4548 | 66.6749
2.4548 | 66.6631
2.4548 | 66.6607
2.4548 | 66.6568
2.4548 | 66.6552
2.4548 | 66.6656
2.4548 | 66.6607
2.4548 | 66.6573
2.4549 | 66.706
2.4549 | 66.6939
2.4549 | 66.6687
2.4549 | 66.6635
2.4549 | 66.6611
2.4549 | 66.6316
2.4549 | 66.6548
2.4549 | 66.6639
2.4549 | 66.6388
2.4549 | 66.6618
2.455 | 66.6941
2.455 | 66.6932
2.455 | 66.6925
2.455 | 66.6539
2.455 | 66.648
2.455 | 66.6438
2.455 | 66.6405
2.455 | 66.6537
2.455 | 66.6774
2.455 | 66.6872
2.4551 | 66.6718
2.4551 | 66.6921
2.4551 | 66.6622
2.4551 | 66.626
2.4551 | 66.6574
2.4551 | 66.661
2.4551 | 66.6403
2.4551 | 66.6448
2.4551 | 66.6646
2.4551 | 66.6591
2.4552 | 66.6816
2.4552 | 66.6908
2.4552 | 66.6529
2.4552 | 66.6318
2.4552 | 66.6485
2.4552 | 66.6592
2.4552 | 66.6812
2.4552 | 66.6665
2.4552 | 66.6685
2.4552 | 66.6567
2.4553 | 66.6564
2.4553 | 66.6864
2.4553 | 66.67
2.4553 | 66.6342
2.4553 | 66.6716
2.4553 | 66.6785
2.4553 | 66.6616
2.4553 | 66.6628
2.4553 | 66.6567
2.4553 | 66.6658
2.4554 | 66.6709
2.4554 | 66.6752
2.4554 | 66.6509
2.4554 | 66.6583
2.4554 | 66.6686
2.4554 | 66.6692
2.4554 | 66.6718
2.4554 | 66.6674
2.4554 | 66.6481
2.4554 | 66.665
2.4555 | 66.6755
2.4555 | 66.6774
2.4555 | 66.6728
2.4555 | 66.6687
2.4555 | 66.65
2.4555 | 66.6596
2.4555 | 66.671
2.4555 | 66.6658
2.4555 | 66.6534
2.4555 | 66.664
2.4556 | 66.6733
2.4556 | 66.6649
2.4556 | 66.6891
2.4556 | 66.6895
2.4556 | 66.6479
2.4556 | 66.6616
2.4556 | 66.679
2.4556 | 66.644
2.4556 | 66.6265
2.4556 | 66.663
2.4557 | 66.6684
2.4557 | 66.6745
2.4557 | 66.69
2.4557 | 66.6529
2.4557 | 66.66
2.4557 | 66.6444
2.4557 | 66.655
2.4557 | 66.6761
2.4557 | 66.6381
2.4557 | 66.6698
2.4558 | 66.6824
2.4558 | 66.6882
2.4558 | 66.665
2.4558 | 66.6527
2.4558 | 66.6704
2.4558 | 66.6624
2.4558 | 66.6561
2.4558 | 66.6731
2.4558 | 66.6622
2.4558 | 66.6452
2.4559 | 66.6789
2.4559 | 66.6892
2.4559 | 66.667
2.4559 | 66.6583
2.4559 | 66.6675
2.4559 | 66.6635
2.4559 | 66.6659
2.4559 | 66.6758
2.4559 | 66.6613
2.4559 | 66.6663
2.456 | 66.6717
2.456 | 66.674
2.456 | 66.6594
2.456 | 66.6528
2.456 | 66.6531
2.456 | 66.661
2.456 | 66.6779
2.456 | 66.66
2.456 | 66.6635
2.456 | 66.6637
2.4561 | 66.6911
2.4561 | 66.6843
2.4561 | 66.6598
2.4561 | 66.6505
2.4561 | 66.6552
2.4561 | 66.6583
2.4561 | 66.6725
2.4561 | 66.6787
2.4561 | 66.6781
2.4561 | 66.6689
2.4562 | 66.6579
2.4562 | 66.6633
2.4562 | 66.6568
2.4562 | 66.6596
2.4562 | 66.6481
2.4562 | 66.6822
2.4562 | 66.6664
2.4562 | 66.676
2.4562 | 66.6761
2.4562 | 66.6561
2.4563 | 66.6886
2.4563 | 66.6784
2.4563 | 66.6591
2.4563 | 66.6481
2.4563 | 66.66
2.4563 | 66.6644
2.4563 | 66.6892
2.4563 | 66.6774
2.4563 | 66.648
2.4563 | 66.6485
2.4564 | 66.6581
2.4564 | 66.6647
2.4564 | 66.6781
2.4564 | 66.66
2.4564 | 66.6587
2.4564 | 66.6574
2.4564 | 66.6911
2.4564 | 66.6644
2.4564 | 66.6477
2.4564 | 66.6813
2.4565 | 66.6657
2.4565 | 66.6632
2.4565 | 66.6585
2.4565 | 66.6772
2.4565 | 66.6681
2.4565 | 66.6771
2.4565 | 66.6803
2.4565 | 66.6623
2.4565 | 66.6386
2.4565 | 66.6572
2.4566 | 66.6657
2.4566 | 66.674
2.4566 | 66.6626
2.4566 | 66.6661
2.4566 | 66.6869
2.4566 | 66.6676
2.4566 | 66.6674
2.4566 | 66.66
2.4566 | 66.6523
2.4566 | 66.6583
2.4567 | 66.6635
2.4567 | 66.6713
2.4567 | 66.6813
2.4567 | 66.6468
2.4567 | 66.6631
2.4567 | 66.6797
2.4567 | 66.6673
2.4567 | 66.6469
2.4567 | 66.6417
2.4567 | 66.6674
2.4568 | 66.6797
2.4568 | 66.6902
2.4568 | 66.679
2.4568 | 66.6607
2.4568 | 66.6696
2.4568 | 66.6639
2.4568 | 66.656
2.4568 | 66.6641
2.4568 | 66.6547
2.4568 | 66.6499
2.4569 | 66.6668
2.4569 | 66.6794
2.4569 | 66.6859
2.4569 | 66.6555
2.4569 | 66.6618
2.4569 | 66.6653
2.4569 | 66.6752
2.4569 | 66.6759
2.4569 | 66.647
2.4569 | 66.6524
2.457 | 66.685
2.457 | 66.6988
2.457 | 66.6859
2.457 | 66.6527
2.457 | 66.6697
2.457 | 66.6635
2.457 | 66.6669
2.457 | 66.6645
2.457 | 66.6503
2.457 | 66.6574
2.4571 | 66.6726
2.4571 | 66.6772
2.4571 | 66.6872
2.4571 | 66.67
2.4571 | 66.6539
2.4571 | 66.6715
2.4571 | 66.6598
2.4571 | 66.6457
2.4571 | 66.653
2.4571 | 66.6775
2.4572 | 66.6648
2.4572 | 66.6849
2.4572 | 66.6622
2.4572 | 66.6495
2.4572 | 66.6674
2.4572 | 66.6648
2.4572 | 66.6696
2.4572 | 66.667
2.4572 | 66.6554
2.4572 | 66.6696
2.4573 | 66.6846
2.4573 | 66.693
2.4573 | 66.699
2.4573 | 66.6554
2.4573 | 66.6685
2.4573 | 66.6652
2.4573 | 66.6524
2.4573 | 66.662
2.4573 | 66.6784
2.4573 | 66.6622
2.4574 | 66.6647
2.4574 | 66.6796
2.4574 | 66.6855
2.4574 | 66.6581
2.4574 | 66.6585
2.4574 | 66.6648
2.4574 | 66.6648
2.4574 | 66.662
2.4574 | 66.6642
2.4574 | 66.6938
2.4575 | 66.688
2.4575 | 66.7021
2.4575 | 66.6749
2.4575 | 66.6394
2.4575 | 66.6606
2.4575 | 66.6516
2.4575 | 66.6711
2.4575 | 66.6783
2.4575 | 66.6609
2.4575 | 66.6733
2.4576 | 66.6967
2.4576 | 66.6748
2.4576 | 66.6673
2.4576 | 66.668
2.4576 | 66.6758
2.4576 | 66.669
2.4576 | 66.6783
2.4576 | 66.6772
2.4576 | 66.6557
2.4576 | 66.6891
2.4577 | 66.6873
2.4577 | 66.6901
2.4577 | 66.6622
2.4577 | 66.6676
2.4577 | 66.6594
2.4577 | 66.6715
2.4577 | 66.6804
2.4577 | 66.6609
2.4577 | 66.6765
2.4577 | 66.7002
2.4578 | 66.6679
2.4578 | 66.6849
2.4578 | 66.6912
2.4578 | 66.6527
2.4578 | 66.6636
2.4578 | 66.6681
2.4578 | 66.6804
2.4578 | 66.6601
2.4578 | 66.6843
2.4578 | 66.6935
2.4579 | 66.6806
2.4579 | 66.6869
2.4579 | 66.6728
2.4579 | 66.6642
2.4579 | 66.6599
2.4579 | 66.6642
2.4579 | 66.7024
2.4579 | 66.6702
2.4579 | 66.6692
2.4579 | 66.6961
2.458 | 66.6877
2.458 | 66.703
2.458 | 66.6856
2.458 | 66.6377
2.458 | 66.6446
2.458 | 66.6626
2.458 | 66.6714
2.458 | 66.6553
2.458 | 66.6834
2.458 | 66.6865
2.4581 | 66.6772
2.4581 | 66.6772
2.4581 | 66.688
2.4581 | 66.6659
2.4581 | 66.6707
2.4581 | 66.6734
2.4581 | 66.6519
2.4581 | 66.6767
2.4581 | 66.6544
2.4581 | 66.6674
2.4582 | 66.69
2.4582 | 66.6987
2.4582 | 66.6967
2.4582 | 66.6652
2.4582 | 66.6482
2.4582 | 66.6511
2.4582 | 66.6652
2.4582 | 66.6813
2.4582 | 66.6701
2.4582 | 66.673
2.4583 | 66.6843
2.4583 | 66.7018
2.4583 | 66.6898
2.4583 | 66.6591
2.4583 | 66.6491
2.4583 | 66.6581
2.4583 | 66.6594
2.4583 | 66.6585
2.4583 | 66.6874
2.4583 | 66.6961
2.4584 | 66.6822
2.4584 | 66.7026
2.4584 | 66.6885
2.4584 | 66.6612
2.4584 | 66.6567
2.4584 | 66.6567
2.4584 | 66.6705
2.4584 | 66.6607
2.4584 | 66.6732
2.4584 | 66.6874
2.4585 | 66.6881
2.4585 | 66.6862
2.4585 | 66.6713
2.4585 | 66.6554
2.4585 | 66.649
2.4585 | 66.6649
2.4585 | 66.6855
2.4585 | 66.6704
2.4585 | 66.6676
2.4585 | 66.6869
2.4586 | 66.6904
2.4586 | 66.7051
2.4586 | 66.6754
2.4586 | 66.6489
2.4586 | 66.6667
2.4586 | 66.6693
2.4586 | 66.6696
2.4586 | 66.6756
2.4586 | 66.6672
2.4586 | 66.6887
2.4587 | 66.6785
2.4587 | 66.6812
2.4587 | 66.669
2.4587 | 66.6709
2.4587 | 66.6866
2.4587 | 66.6643
2.4587 | 66.6752
2.4587 | 66.6666
2.4587 | 66.6705
2.4587 | 66.6798
2.4588 | 66.6909
2.4588 | 66.7004
2.4588 | 66.662
2.4588 | 66.6527
2.4588 | 66.6768
2.4588 | 66.6771
2.4588 | 66.6574
2.4588 | 66.6761
2.4588 | 66.6861
2.4588 | 66.667
2.4589 | 66.6784
2.4589 | 66.7197
2.4589 | 66.6905
2.4589 | 66.6489
2.4589 | 66.6718
2.4589 | 66.6694
2.4589 | 66.6785
2.4589 | 66.7001
2.4589 | 66.6636
2.4589 | 66.6733
2.459 | 66.6965
2.459 | 66.6869
2.459 | 66.6757
2.459 | 66.6739
2.459 | 66.6617
2.459 | 66.6838
2.459 | 66.6697
2.459 | 66.6652
2.459 | 66.6667
2.459 | 66.6732
2.4591 | 66.6902
2.4591 | 66.7055
2.4591 | 66.6818
2.4591 | 66.6661
2.4591 | 66.6662
2.4591 | 66.6484
2.4591 | 66.6681
2.4591 | 66.6646
2.4591 | 66.6715
2.4591 | 66.6865
2.4592 | 66.7065
2.4592 | 66.6913
2.4592 | 66.6814
2.4592 | 66.6585
2.4592 | 66.6513
2.4592 | 66.6757
2.4592 | 66.6991
2.4592 | 66.6952
2.4592 | 66.6702
2.4592 | 66.6951
2.4593 | 66.7009
2.4593 | 66.6919
2.4593 | 66.6692
2.4593 | 66.6671
2.4593 | 66.6649
2.4593 | 66.6606
2.4593 | 66.6896
2.4593 | 66.7067
2.4593 | 66.6899
2.4593 | 66.678
2.4594 | 66.683
2.4594 | 66.6851
2.4594 | 66.659
2.4594 | 66.6631
2.4594 | 66.6915
2.4594 | 66.6765
2.4594 | 66.6918
2.4594 | 66.6904
2.4594 | 66.6723
2.4594 | 66.6855
2.4595 | 66.6851
2.4595 | 66.6838
2.4595 | 66.6631
2.4595 | 66.6623
2.4595 | 66.6767
2.4595 | 66.6837
2.4595 | 66.6802
2.4595 | 66.6981
2.4595 | 66.6716
2.4595 | 66.6679
2.4596 | 66.6909
2.4596 | 66.6859
2.4596 | 66.6897
2.4596 | 66.6758
2.4596 | 66.6776
2.4596 | 66.6745
2.4596 | 66.6896
2.4596 | 66.6785
2.4596 | 66.6815
2.4596 | 66.654
2.4597 | 66.6752
2.4597 | 66.6796
2.4597 | 66.6605
2.4597 | 66.6902
2.4597 | 66.6783
2.4597 | 66.6831
2.4597 | 66.6897
2.4597 | 66.6654
2.4597 | 66.6566
2.4597 | 66.6807
2.4598 | 66.6721
2.4598 | 66.6859
2.4598 | 66.7012
2.4598 | 66.6821
2.4598 | 66.6918
2.4598 | 66.6828
2.4598 | 66.6658
2.4598 | 66.6691
2.4598 | 66.665
2.4598 | 66.6728
2.4599 | 66.6833
2.4599 | 66.6945
2.4599 | 66.691
2.4599 | 66.6772
2.4599 | 66.6942
2.4599 | 66.6672
2.4599 | 66.6641
2.4599 | 66.6911
2.4599 | 66.6646
2.4599 | 66.6754
2.46 | 66.7085
2.46 | 66.7014
2.46 | 66.6977
2.46 | 66.6813
2.46 | 66.6785
2.46 | 66.6624
2.46 | 66.6859
2.46 | 66.6865
2.46 | 66.6771
2.46 | 66.6984
2.4601 | 66.6997
2.4601 | 66.6947
2.4601 | 66.6818
2.4601 | 66.6707
2.4601 | 66.6745
2.4601 | 66.6687
2.4601 | 66.684
2.4601 | 66.6919
2.4601 | 66.6813
2.4601 | 66.6968
2.4602 | 66.6948
2.4602 | 66.6905
2.4602 | 66.6784
2.4602 | 66.6549
2.4602 | 66.6815
2.4602 | 66.6857
2.4602 | 66.6898
2.4602 | 66.7037
2.4602 | 66.6878
2.4602 | 66.708
2.4603 | 66.6976
2.4603 | 66.6707
2.4603 | 66.6846
2.4603 | 66.6629
2.4603 | 66.6634
2.4603 | 66.6982
2.4603 | 66.6881
2.4603 | 66.6992
2.4603 | 66.7017
2.4603 | 66.6885
2.4604 | 66.6803
2.4604 | 66.6702
2.4604 | 66.6787
2.4604 | 66.6671
2.4604 | 66.66
2.4604 | 66.6863
2.4604 | 66.7224
2.4604 | 66.7017
2.4604 | 66.6889
2.4604 | 66.6843
2.4605 | 66.6724
2.4605 | 66.6744
2.4605 | 66.6679
2.4605 | 66.6609
2.4605 | 66.695
2.4605 | 66.6938
2.4605 | 66.6919
2.4605 | 66.7047
2.4605 | 66.6761
2.4605 | 66.6616
2.4606 | 66.6833
2.4606 | 66.6848
2.4606 | 66.6822
2.4606 | 66.6856
2.4606 | 66.6991
2.4606 | 66.7031
2.4606 | 66.684
2.4606 | 66.6896
2.4606 | 66.6653
2.4606 | 66.6693
2.4607 | 66.6939
2.4607 | 66.6895
2.4607 | 66.6763
2.4607 | 66.6846
2.4607 | 66.6788
2.4607 | 66.6787
2.4607 | 66.7064
2.4607 | 66.7023
2.4607 | 66.6714
2.4607 | 66.6636
2.4608 | 66.6903
2.4608 | 66.7002
2.4608 | 66.6951
2.4608 | 66.6909
2.4608 | 66.6971
2.4608 | 66.6898
2.4608 | 66.6866
2.4608 | 66.7026
2.4608 | 66.6772
2.4608 | 66.6785
2.4609 | 66.6893
2.4609 | 66.7039
2.4609 | 66.6931
2.4609 | 66.6809
2.4609 | 66.698
2.4609 | 66.6968
2.4609 | 66.6798
2.4609 | 66.6709
2.4609 | 66.6927
2.4609 | 66.7006
2.461 | 66.6935
2.461 | 66.7006
2.461 | 66.7064
2.461 | 66.659
2.461 | 66.6702
2.461 | 66.7008
2.461 | 66.6829
2.461 | 66.6973
2.461 | 66.6945
2.461 | 66.6904
2.4611 | 66.7083
2.4611 | 66.7181
2.4611 | 66.6906
2.4611 | 66.6622
2.4611 | 66.6696
2.4611 | 66.697
2.4611 | 66.6965
2.4611 | 66.7178
2.4611 | 66.701
2.4611 | 66.6807
2.4612 | 66.6983
2.4612 | 66.7178
2.4612 | 66.6995
2.4612 | 66.6694
2.4612 | 66.6842
2.4612 | 66.6984
2.4612 | 66.6997
2.4612 | 66.7192
2.4612 | 66.6943
2.4612 | 66.6931
2.4613 | 66.7166
2.4613 | 66.7017
2.4613 | 66.6644
2.4613 | 66.6867
2.4613 | 66.7112
2.4613 | 66.6796
2.4613 | 66.6999
2.4613 | 66.7239
2.4613 | 66.6927
2.4613 | 66.6922
2.4614 | 66.7059
2.4614 | 66.7082
2.4614 | 66.6995
2.4614 | 66.6849
2.4614 | 66.6997
2.4614 | 66.7098
2.4614 | 66.7258
2.4614 | 66.7119
2.4614 | 66.6835
2.4614 | 66.6958
2.4615 | 66.7067
2.4615 | 66.6916
2.4615 | 66.7101
2.4615 | 66.6963
2.4615 | 66.7004
2.4615 | 66.7254
2.4615 | 66.7158
2.4615 | 66.6894
2.4615 | 66.6862
2.4615 | 66.6952
2.4616 | 66.6922
2.4616 | 66.6945
2.4616 | 66.7059
2.4616 | 66.7238
2.4616 | 66.6964
2.4616 | 66.7037
2.4616 | 66.7209
2.4616 | 66.6987
2.4616 | 66.677
2.4616 | 66.6812
2.4617 | 66.706
2.4617 | 66.7207
2.4617 | 66.7162
2.4617 | 66.7041
2.4617 | 66.687
2.4617 | 66.7267
2.4617 | 66.7149
2.4617 | 66.69
2.4617 | 66.6885
2.4617 | 66.6971
2.4618 | 66.7045
2.4618 | 66.7308
2.4618 | 66.7325
2.4618 | 66.7042
2.4618 | 66.7008
2.4618 | 66.7064
2.4618 | 66.7061
2.4618 | 66.6956
2.4618 | 66.699
2.4618 | 66.7054
2.4619 | 66.7243
2.4619 | 66.7433
2.4619 | 66.7484
2.4619 | 66.6792
2.4619 | 66.6947
2.4619 | 66.7059
2.4619 | 66.6952
2.4619 | 66.6897
2.4619 | 66.6969
2.4619 | 66.732
2.462 | 66.7292
2.462 | 66.7404
2.462 | 66.7233
2.462 | 66.6913
2.462 | 66.7013
2.462 | 66.7212
2.462 | 66.6909
2.462 | 66.7146
2.462 | 66.7267
2.462 | 66.7167
2.4621 | 66.7258
2.4621 | 66.7325
2.4621 | 66.724
2.4621 | 66.6848
2.4621 | 66.6811
2.4621 | 66.7047
2.4621 | 66.7133
2.4621 | 66.7348
2.4621 | 66.7371
2.4621 | 66.7095
2.4622 | 66.7322
2.4622 | 66.7421
2.4622 | 66.6977
2.4622 | 66.6913
2.4622 | 66.7214
2.4622 | 66.6871
2.4622 | 66.7093
2.4622 | 66.7376
2.4622 | 66.7336
2.4622 | 66.7322
2.4623 | 66.7492
2.4623 | 66.7338
2.4623 | 66.7035
2.4623 | 66.6903
2.4623 | 66.6894
2.4623 | 66.7099
2.4623 | 66.7221
2.4623 | 66.7399
2.4623 | 66.7085
2.4623 | 66.7273
2.4624 | 66.7432
2.4624 | 66.7262
2.4624 | 66.7073
2.4624 | 66.6912
2.4624 | 66.6922
2.4624 | 66.7078
2.4624 | 66.7262
2.4624 | 66.7139
2.4624 | 66.7265
2.4624 | 66.7243
2.4625 | 66.741
2.4625 | 66.7112
2.4625 | 66.7112
2.4625 | 66.7054
2.4625 | 66.6916
2.4625 | 66.7186
2.4625 | 66.7256
2.4625 | 66.7382
2.4625 | 66.7327
2.4625 | 66.721
2.4626 | 66.7145
2.4626 | 66.7323
2.4626 | 66.7175
2.4626 | 66.7159
2.4626 | 66.7089
2.4626 | 66.7121
2.4626 | 66.7316
2.4626 | 66.7523
2.4626 | 66.713
2.4626 | 66.7183
2.4627 | 66.7331
2.4627 | 66.7156
2.4627 | 66.7099
2.4627 | 66.7065
2.4627 | 66.7247
2.4627 | 66.7196
2.4627 | 66.7299
2.4627 | 66.7208
2.4627 | 66.7097
2.4627 | 66.727
2.4628 | 66.7349
2.4628 | 66.7199
2.4628 | 66.7147
2.4628 | 66.7186
2.4628 | 66.7211
2.4628 | 66.7047
2.4628 | 66.7278
2.4628 | 66.7306
2.4628 | 66.7004
2.4628 | 66.7468
2.4629 | 66.7312
2.4629 | 66.7249
2.4629 | 66.7267
2.4629 | 66.7084
2.4629 | 66.6963
2.4629 | 66.7329
2.4629 | 66.7317
2.4629 | 66.7195
2.4629 | 66.7235
2.4629 | 66.7418
2.463 | 66.729
2.463 | 66.708
2.463 | 66.7195
2.463 | 66.7212
2.463 | 66.6932
2.463 | 66.719
2.463 | 66.7319
2.463 | 66.7444
2.463 | 66.7093
2.463 | 66.7201
2.4631 | 66.7412
2.4631 | 66.7222
2.4631 | 66.7266
2.4631 | 66.7056
2.4631 | 66.7209
2.4631 | 66.7217
2.4631 | 66.7418
2.4631 | 66.7162
2.4631 | 66.7321
2.4631 | 66.723
2.4632 | 66.728
2.4632 | 66.741
2.4632 | 66.7191
2.4632 | 66.6984
2.4632 | 66.7173
2.4632 | 66.7466
2.4632 | 66.7148
2.4632 | 66.7342
2.4632 | 66.729
2.4632 | 66.7365
2.4633 | 66.7323
2.4633 | 66.7437
2.4633 | 66.7134
2.4633 | 66.7258
2.4633 | 66.7025
2.4633 | 66.7227
2.4633 | 66.732
2.4633 | 66.7572
2.4633 | 66.724
2.4633 | 66.7017
2.4634 | 66.7331
2.4634 | 66.7274
2.4634 | 66.7116
2.4634 | 66.7196
2.4634 | 66.7328
2.4634 | 66.7447
2.4634 | 66.7357
2.4634 | 66.7256
2.4634 | 66.7251
2.4634 | 66.7172
2.4635 | 66.7255
2.4635 | 66.7426
2.4635 | 66.706
2.4635 | 66.6985
2.4635 | 66.7317
2.4635 | 66.7224
2.4635 | 66.7318
2.4635 | 66.7431
2.4635 | 66.7389
2.4635 | 66.7281
2.4636 | 66.7125
2.4636 | 66.7318
2.4636 | 66.7321
2.4636 | 66.7007
2.4636 | 66.7069
2.4636 | 66.7375
2.4636 | 66.7375
2.4636 | 66.7206
2.4636 | 66.7067
2.4636 | 66.731
2.4637 | 66.7259
2.4637 | 66.7117
2.4637 | 66.7195
2.4637 | 66.7028
2.4637 | 66.7429
2.4637 | 66.7251
2.4637 | 66.7675
2.4637 | 66.7377
2.4637 | 66.7195
2.4637 | 66.7213
2.4638 | 66.7319
2.4638 | 66.727
2.4638 | 66.7256
2.4638 | 66.7227
2.4638 | 66.7262
2.4638 | 66.7247
2.4638 | 66.7375
2.4638 | 66.7345
2.4638 | 66.7264
2.4638 | 66.7165
2.4639 | 66.7297
2.4639 | 66.7303
2.4639 | 66.7398
2.4639 | 66.7242
2.4639 | 66.7349
2.4639 | 66.7447
2.4639 | 66.7373
2.4639 | 66.7193
2.4639 | 66.7187
2.4639 | 66.7375
2.464 | 66.7236
2.464 | 66.7343
2.464 | 66.7431
2.464 | 66.7265
2.464 | 66.7214
2.464 | 66.744
2.464 | 66.7449
2.464 | 66.7202
2.464 | 66.7363
2.464 | 66.7419
2.4641 | 66.7379
2.4641 | 66.7523
2.4641 | 66.7404
2.4641 | 66.7199
2.4641 | 66.729
2.4641 | 66.7207
2.4641 | 66.7188
2.4641 | 66.719
2.4641 | 66.7405
2.4641 | 66.7211
2.4642 | 66.7295
2.4642 | 66.7509
2.4642 | 66.7386
2.4642 | 66.7258
2.4642 | 66.7324
2.4642 | 66.7308
2.4642 | 66.7428
2.4642 | 66.7278
2.4642 | 66.7185
2.4642 | 66.731
2.4643 | 66.7193
2.4643 | 66.7616
2.4643 | 66.7256
2.4643 | 66.7077
2.4643 | 66.7273
2.4643 | 66.7505
2.4643 | 66.7401
2.4643 | 66.7459
2.4643 | 66.7438
2.4643 | 66.7234
2.4644 | 66.7261
2.4644 | 66.7449
2.4644 | 66.7462
2.4644 | 66.7363
2.4644 | 66.7318
2.4644 | 66.7359
2.4644 | 66.7493
2.4644 | 66.7447
2.4644 | 66.7466
2.4644 | 66.7245
2.4645 | 66.7117
2.4645 | 66.7169
2.4645 | 66.739
2.4645 | 66.7249
2.4645 | 66.7397
2.4645 | 66.7451
2.4645 | 66.7416
2.4645 | 66.7577
2.4645 | 66.7412
2.4645 | 66.7306
2.4646 | 66.7265
2.4646 | 66.7353
2.4646 | 66.7466
2.4646 | 66.7376
2.4646 | 66.749
2.4646 | 66.7564
2.4646 | 66.7649
2.4646 | 66.7213
2.4646 | 66.7149
2.4646 | 66.7339
2.4647 | 66.728
2.4647 | 66.7257
2.4647 | 66.734
2.4647 | 66.7428
2.4647 | 66.7351
2.4647 | 66.7526
2.4647 | 66.7546
2.4647 | 66.7478
2.4647 | 66.7085
2.4647 | 66.7321
2.4648 | 66.7335
2.4648 | 66.7346
2.4648 | 66.753
2.4648 | 66.7402
2.4648 | 66.739
2.4648 | 66.7439
2.4648 | 66.7451
2.4648 | 66.7355
2.4648 | 66.7114
2.4648 | 66.7093
2.4649 | 66.7489
2.4649 | 66.7717
2.4649 | 66.7681
2.4649 | 66.738
2.4649 | 66.7356
2.4649 | 66.7366
2.4649 | 66.7262
2.4649 | 66.7449
2.4649 | 66.7193
2.4649 | 66.7336
2.465 | 66.7497
2.465 | 66.7475
2.465 | 66.7616
2.465 | 66.7447
2.465 | 66.731
2.465 | 66.7277
2.465 | 66.7293
2.465 | 66.7441
2.465 | 66.7371
2.465 | 66.7488
2.4651 | 66.7478
2.4651 | 66.7606
2.4651 | 66.7583
2.4651 | 66.7211
2.4651 | 66.7408
2.4651 | 66.721
2.4651 | 66.7462
2.4651 | 66.7435
2.4651 | 66.725
2.4651 | 66.7434
2.4652 | 66.7597
2.4652 | 66.764
2.4652 | 66.7334
2.4652 | 66.7165
2.4652 | 66.726
2.4652 | 66.7695
2.4652 | 66.7525
2.4652 | 66.7401
2.4652 | 66.7362
2.4652 | 66.7293
2.4653 | 66.741
2.4653 | 66.7575
2.4653 | 66.7579
2.4653 | 66.7059
2.4653 | 66.717
2.4653 | 66.7382
2.4653 | 66.7478
2.4653 | 66.7705
2.4653 | 66.749
2.4653 | 66.754
2.4654 | 66.7543
2.4654 | 66.7472
2.4654 | 66.7334
2.4654 | 66.7364
2.4654 | 66.7479
2.4654 | 66.7398
2.4654 | 66.7579
2.4654 | 66.7716
2.4654 | 66.7303
2.4654 | 66.753
2.4655 | 66.7674
2.4655 | 66.7299
2.4655 | 66.7254
2.4655 | 66.7285
2.4655 | 66.7496
2.4655 | 66.7524
2.4655 | 66.7583
2.4655 | 66.7538
2.4655 | 66.7473
2.4655 | 66.7401
2.4656 | 66.741
2.4656 | 66.7382
2.4656 | 66.7426
2.4656 | 66.7403
2.4656 | 66.7342
2.4656 | 66.7604
2.4656 | 66.7633
2.4656 | 66.7508
2.4656 | 66.7233
2.4656 | 66.7418
2.4657 | 66.7504
2.4657 | 66.7436
2.4657 | 66.7587
2.4657 | 66.7554
2.4657 | 66.7501
2.4657 | 66.7499
2.4657 | 66.7542
2.4657 | 66.7479
2.4657 | 66.739
2.4657 | 66.7232
2.4658 | 66.7546
2.4658 | 66.7617
2.4658 | 66.7487
2.4658 | 66.7629
2.4658 | 66.7513
2.4658 | 66.7538
2.4658 | 66.7598
2.4658 | 66.7277
2.4658 | 66.7247
2.4658 | 66.7539
2.4659 | 66.7617
2.4659 | 66.7628
2.4659 | 66.7475
2.4659 | 66.7301
2.4659 | 66.7457
2.4659 | 66.7413
2.4659 | 66.7426
2.4659 | 66.7516
2.4659 | 66.7424
2.4659 | 66.7338
2.466 | 66.7685
2.466 | 66.7735
2.466 | 66.7721
2.466 | 66.7432
2.466 | 66.7297
2.466 | 66.7451
2.466 | 66.7405
2.466 | 66.7347
2.466 | 66.7489
2.466 | 66.7677
2.4661 | 66.7436
2.4661 | 66.7567
2.4661 | 66.7492
2.4661 | 66.7536
2.4661 | 66.7425
2.4661 | 66.744
2.4661 | 66.7498
2.4661 | 66.7421
2.4661 | 66.766
2.4661 | 66.7669
2.4662 | 66.7698
2.4662 | 66.7561
2.4662 | 66.7377
2.4662 | 66.7193
2.4662 | 66.7286
2.4662 | 66.7523
2.4662 | 66.7772
2.4662 | 66.7702
2.4662 | 66.752
2.4662 | 66.7387
2.4663 | 66.7884
2.4663 | 66.7655
2.4663 | 66.7384
2.4663 | 66.7386
2.4663 | 66.7416
2.4663 | 66.7505
2.4663 | 66.7761
2.4663 | 66.7883
2.4663 | 66.7612
2.4663 | 66.747
2.4664 | 66.7582
2.4664 | 66.7424
2.4664 | 66.7449
2.4664 | 66.7343
2.4664 | 66.739
2.4664 | 66.7449
2.4664 | 66.7699
2.4664 | 66.7549
2.4664 | 66.7544
2.4664 | 66.7588
2.4665 | 66.7559
2.4665 | 66.7537
2.4665 | 66.7448
2.4665 | 66.7317
2.4665 | 66.7641
2.4665 | 66.7616
2.4665 | 66.7603
2.4665 | 66.7673
2.4665 | 66.7451
2.4665 | 66.7535
2.4666 | 66.7501
2.4666 | 66.7588
2.4666 | 66.7657
2.4666 | 66.7332
2.4666 | 66.7416
2.4666 | 66.7688
2.4666 | 66.7684
2.4666 | 66.7731
2.4666 | 66.7664
2.4666 | 66.7442
2.4667 | 66.7398
2.4667 | 66.7729
2.4667 | 66.7686
2.4667 | 66.7375
2.4667 | 66.7439
2.4667 | 66.7562
2.4667 | 66.7553
2.4667 | 66.7709
2.4667 | 66.7674
2.4667 | 66.7506
2.4668 | 66.7527
2.4668 | 66.7603
2.4668 | 66.7421
2.4668 | 66.7516
2.4668 | 66.7508
2.4668 | 66.7712
2.4668 | 66.7693
2.4668 | 66.7585
2.4668 | 66.7432
2.4668 | 66.7638
2.4669 | 66.7613
2.4669 | 66.7683
2.4669 | 66.7494
2.4669 | 66.7404
2.4669 | 66.7785
2.4669 | 66.7547
2.4669 | 66.7692
2.4669 | 66.7805
2.4669 | 66.7481
2.4669 | 66.7475
2.467 | 66.7539
2.467 | 66.7662
2.467 | 66.7549
2.467 | 66.7492
2.467 | 66.7499
2.467 | 66.7408
2.467 | 66.78
2.467 | 66.7689
2.467 | 66.7582
2.467 | 66.7537
2.4671 | 66.7468
2.4671 | 66.7695
2.4671 | 66.7499
2.4671 | 66.7508
2.4671 | 66.7653
2.4671 | 66.7589
2.4671 | 66.7745
2.4671 | 66.7605
2.4671 | 66.745
2.4671 | 66.7508
2.4672 | 66.761
2.4672 | 66.755
2.4672 | 66.7537
2.4672 | 66.7468
2.4672 | 66.7632
2.4672 | 66.7487
2.4672 | 66.7761
2.4672 | 66.7746
2.4672 | 66.7504
2.4672 | 66.7579
2.4673 | 66.7465
2.4673 | 66.769
2.4673 | 66.7551
2.4673 | 66.7384
2.4673 | 66.7597
2.4673 | 66.7489
2.4673 | 66.7731
2.4673 | 66.7635
2.4673 | 66.7549
2.4673 | 66.7616
2.4674 | 66.7685
2.4674 | 66.7592
2.4674 | 66.7594
2.4674 | 66.75
2.4674 | 66.7522
2.4674 | 66.7466
2.4674 | 66.7671
2.4674 | 66.7685
2.4674 | 66.7388
2.4674 | 66.7723
2.4675 | 66.7583
2.4675 | 66.7631
2.4675 | 66.7654
2.4675 | 66.757
2.4675 | 66.7531
2.4675 | 66.7657
2.4675 | 66.7617
2.4675 | 66.761
2.4675 | 66.7507
2.4675 | 66.7885
2.4676 | 66.7603
2.4676 | 66.7635
2.4676 | 66.7554
2.4676 | 66.7292
2.4676 | 66.7397
2.4676 | 66.7661
2.4676 | 66.7795
2.4676 | 66.753
2.4676 | 66.7722
2.4676 | 66.7681
2.4677 | 66.7581
2.4677 | 66.7699
2.4677 | 66.7601
2.4677 | 66.7529
2.4677 | 66.7632
2.4677 | 66.7638
2.4677 | 66.7926
2.4677 | 66.7594
2.4677 | 66.7535
2.4677 | 66.7635
2.4678 | 66.7488
2.4678 | 66.7755
2.4678 | 66.7655
2.4678 | 66.724
2.4678 | 66.7596
2.4678 | 66.7794
2.4678 | 66.7691
2.4678 | 66.7743
2.4678 | 66.774
2.4678 | 66.7543
2.4679 | 66.7591
2.4679 | 66.7671
2.4679 | 66.7699
2.4679 | 66.7276
2.4679 | 66.7591
2.4679 | 66.7686
2.4679 | 66.7845
2.4679 | 66.7867
2.4679 | 66.7466
2.4679 | 66.757
2.468 | 66.7503
2.468 | 66.7638
2.468 | 66.7703
2.468 | 66.7599
2.468 | 66.7652
2.468 | 66.7844
2.468 | 66.7731
2.468 | 66.7749
2.468 | 66.7678
2.468 | 66.7455
2.4681 | 66.7473
2.4681 | 66.7549
2.4681 | 66.754
2.4681 | 66.7519
2.4681 | 66.7666
2.4681 | 66.7794
2.4681 | 66.7582
2.4681 | 66.7759
2.4681 | 66.7613
2.4681 | 66.741
2.4682 | 66.7716
2.4682 | 66.7875
2.4682 | 66.768
2.4682 | 66.7477
2.4682 | 66.7783
2.4682 | 66.7745
2.4682 | 66.7911
2.4682 | 66.7747
2.4682 | 66.7591
2.4682 | 66.7407
2.4683 | 66.7525
2.4683 | 66.7829
2.4683 | 66.7939
2.4683 | 66.7596
2.4683 | 66.7609
2.4683 | 66.7709
2.4683 | 66.7858
2.4683 | 66.7723
2.4683 | 66.7475
2.4683 | 66.7529
2.4684 | 66.7622
2.4684 | 66.7791
2.4684 | 66.7751
2.4684 | 66.7743
2.4684 | 66.7647
2.4684 | 66.7537
2.4684 | 66.764
2.4684 | 66.7722
2.4684 | 66.7534
2.4684 | 66.7603
2.4685 | 66.7857
2.4685 | 66.7767
2.4685 | 66.7671
2.4685 | 66.7744
2.4685 | 66.7655
2.4685 | 66.7614
2.4685 | 66.7822
2.4685 | 66.7685
2.4685 | 66.7403
2.4685 | 66.7754
2.4686 | 66.7657
2.4686 | 66.7794
2.4686 | 66.7917
2.4686 | 66.7509
2.4686 | 66.753
2.4686 | 66.7654
2.4686 | 66.7803
2.4686 | 66.7667
2.4686 | 66.7542
2.4686 | 66.7834
2.4687 | 66.775
2.4687 | 66.774
2.4687 | 66.7817
2.4687 | 66.7531
2.4687 | 66.7523
2.4687 | 66.7734
2.4687 | 66.7907
2.4687 | 66.7718
2.4687 | 66.7739
2.4687 | 66.7889
2.4688 | 66.774
2.4688 | 66.7785
2.4688 | 66.7756
2.4688 | 66.7512
2.4688 | 66.7642
2.4688 | 66.7889
2.4688 | 66.7946
2.4688 | 66.7686
2.4688 | 66.7586
2.4688 | 66.7693
2.4689 | 66.782
2.4689 | 66.7723
2.4689 | 66.7671
2.4689 | 66.7658
2.4689 | 66.7644
2.4689 | 66.7811
2.4689 | 66.7654
2.4689 | 66.7781
2.4689 | 66.7726
2.4689 | 66.7657
2.469 | 66.7533
2.469 | 66.7734
2.469 | 66.7904
2.469 | 66.7586
2.469 | 66.7701
2.469 | 66.7837
2.469 | 66.7856
2.469 | 66.7805
2.469 | 66.7544
2.469 | 66.7736
2.4691 | 66.7692
2.4691 | 66.7795
2.4691 | 66.7959
2.4691 | 66.7555
2.4691 | 66.7714
2.4691 | 66.7963
2.4691 | 66.7831
2.4691 | 66.7545
2.4691 | 66.7468
2.4691 | 66.7701
2.4692 | 66.7817
2.4692 | 66.7918
2.4692 | 66.7721
2.4692 | 66.7622
2.4692 | 66.7917
2.4692 | 66.7811
2.4692 | 66.772
2.4692 | 66.7769
2.4692 | 66.7708
2.4692 | 66.773
2.4693 | 66.7783
2.4693 | 66.7916
2.4693 | 66.7818
2.4693 | 66.7721
2.4693 | 66.7642
2.4693 | 66.7641
2.4693 | 66.7681
2.4693 | 66.7631
2.4693 | 66.772
2.4693 | 66.7695
2.4694 | 66.7767
2.4694 | 66.7879
2.4694 | 66.7703
2.4694 | 66.7678
2.4694 | 66.7718
2.4694 | 66.7716
2.4694 | 66.7789
2.4694 | 66.7494
2.4694 | 66.7768
2.4694 | 66.7938
2.4695 | 66.7865
2.4695 | 66.7897
2.4695 | 66.7842
2.4695 | 66.7538
2.4695 | 66.7645
2.4695 | 66.7773
2.4695 | 66.7729
2.4695 | 66.7815
2.4695 | 66.7753
2.4695 | 66.7835
2.4696 | 66.7953
2.4696 | 66.7796
2.4696 | 66.7778
2.4696 | 66.7617
2.4696 | 66.7603
2.4696 | 66.7687
2.4696 | 66.7904
2.4696 | 66.7961
2.4696 | 66.7887
2.4696 | 66.7779
2.4697 | 66.7792
2.4697 | 66.7872
2.4697 | 66.7533
2.4697 | 66.7746
2.4697 | 66.7704
2.4697 | 66.7752
2.4697 | 66.8061
2.4697 | 66.7975
2.4697 | 66.7532
2.4697 | 66.7708
2.4698 | 66.7896
2.4698 | 66.7826
2.4698 | 66.7675
2.4698 | 66.7682
2.4698 | 66.7781
2.4698 | 66.7917
2.4698 | 66.8087
2.4698 | 66.7848
2.4698 | 66.7615
2.4698 | 66.7831
2.4699 | 66.7863
2.4699 | 66.7742
2.4699 | 66.7823
2.4699 | 66.7725
2.4699 | 66.7675
2.4699 | 66.8083
2.4699 | 66.8004
2.4699 | 66.7708
2.4699 | 66.7595
2.4699 | 66.7694
2.47 | 66.7612
2.47 | 66.7897
2.47 | 66.7918
2.47 | 66.7755
2.47 | 66.782
2.47 | 66.7887
2.47 | 66.782
2.47 | 66.7742
2.47 | 66.7791
2.47 | 66.7792
2.4701 | 66.7931
2.4701 | 66.7879
2.4701 | 66.7905
2.4701 | 66.7731
2.4701 | 66.7794
2.4701 | 66.7875
2.4701 | 66.788
2.4701 | 66.7506
2.4701 | 66.7705
2.4701 | 66.7931
2.4702 | 66.7643
2.4702 | 66.7908
2.4702 | 66.7765
2.4702 | 66.7608
2.4702 | 66.782
2.4702 | 66.791
2.4702 | 66.7883
2.4702 | 66.7709
2.4702 | 66.7644
2.4702 | 66.7755
2.4703 | 66.7954
2.4703 | 66.7788
2.4703 | 66.8106
2.4703 | 66.7813
2.4703 | 66.7724
2.4703 | 66.7563
2.4703 | 66.7801
2.4703 | 66.7892
2.4703 | 66.7712
2.4703 | 66.7727
2.4704 | 66.7948
2.4704 | 66.7959
2.4704 | 66.7742
2.4704 | 66.7724
2.4704 | 66.7752
2.4704 | 66.7738
2.4704 | 66.7835
2.4704 | 66.7901
2.4704 | 66.7698
2.4704 | 66.8024
2.4705 | 66.7865
2.4705 | 66.8028
2.4705 | 66.7849
2.4705 | 66.7672
2.4705 | 66.786
2.4705 | 66.7824
2.4705 | 66.7949
2.4705 | 66.7764
2.4705 | 66.7603
2.4705 | 66.7758
2.4706 | 66.7986
2.4706 | 66.8131
2.4706 | 66.7842
2.4706 | 66.7727
2.4706 | 66.7709
2.4706 | 66.788
2.4706 | 66.7867
2.4706 | 66.7955
2.4706 | 66.7807
2.4706 | 66.7846
2.4707 | 66.7898
2.4707 | 66.7854
2.4707 | 66.782
2.4707 | 66.7749
2.4707 | 66.7771
2.4707 | 66.789
2.4707 | 66.8137
2.4707 | 66.7887
2.4707 | 66.766
2.4707 | 66.7996
2.4708 | 66.7742
2.4708 | 66.7917
2.4708 | 66.7902
2.4708 | 66.7822
2.4708 | 66.7786
2.4708 | 66.7853
2.4708 | 66.8014
2.4708 | 66.7807
2.4708 | 66.7737
2.4708 | 66.7615
2.4709 | 66.7808
2.4709 | 66.8106
2.4709 | 66.8065
2.4709 | 66.7646
2.4709 | 66.7869
2.4709 | 66.7748
2.4709 | 66.7915
2.4709 | 66.803
2.4709 | 66.7826
2.4709 | 66.7709
2.471 | 66.7767
2.471 | 66.798
2.471 | 66.7818
2.471 | 66.782
2.471 | 66.7859
2.471 | 66.7874
2.471 | 66.7745
2.471 | 66.7778
2.471 | 66.7715
2.471 | 66.7755
2.4711 | 66.7968
2.4711 | 66.7928
2.4711 | 66.784
2.4711 | 66.7768
2.4711 | 66.7714
2.4711 | 66.8043
2.4711 | 66.7885
2.4711 | 66.757
2.4711 | 66.7796
2.4711 | 66.7839
2.4712 | 66.7894
2.4712 | 66.8084
2.4712 | 66.7883
2.4712 | 66.7727
2.4712 | 66.7765
2.4712 | 66.764
2.4712 | 66.7934
2.4712 | 66.804
2.4712 | 66.7666
2.4712 | 66.7615
2.4713 | 66.7959
2.4713 | 66.8072
2.4713 | 66.7942
2.4713 | 66.7739
2.4713 | 66.7916
2.4713 | 66.7913
2.4713 | 66.7918
2.4713 | 66.7961
2.4713 | 66.7941
2.4713 | 66.7762
2.4714 | 66.7944
2.4714 | 66.7879
2.4714 | 66.7764
2.4714 | 66.7899
2.4714 | 66.7714
2.4714 | 66.7953
2.4714 | 66.8002
2.4714 | 66.7943
2.4714 | 66.7847
2.4714 | 66.8097
2.4715 | 66.7966
2.4715 | 66.7807
2.4715 | 66.7837
2.4715 | 66.7783
2.4715 | 66.7692
2.4715 | 66.7865
2.4715 | 66.8226
2.4715 | 66.7941
2.4715 | 66.7635
2.4715 | 66.7824
2.4716 | 66.7971
2.4716 | 66.7914
2.4716 | 66.7759
2.4716 | 66.7904
2.4716 | 66.7799
2.4716 | 66.7882
2.4716 | 66.8209
2.4716 | 66.7931
2.4716 | 66.7746
2.4716 | 66.7918
2.4717 | 66.7724
2.4717 | 66.7805
2.4717 | 66.7884
2.4717 | 66.7869
2.4717 | 66.782
2.4717 | 66.7984
2.4717 | 66.8046
2.4717 | 66.803
2.4717 | 66.7589
2.4717 | 66.7781
2.4718 | 66.8134
2.4718 | 66.7848
2.4718 | 66.7756
2.4718 | 66.7835
2.4718 | 66.8034
2.4718 | 66.8009
2.4718 | 66.7988
2.4718 | 66.7917
2.4718 | 66.7559
2.4718 | 66.7741
2.4719 | 66.7967
2.4719 | 66.804
2.4719 | 66.7999
2.4719 | 66.7808
2.4719 | 66.7957
2.4719 | 66.7971
2.4719 | 66.8022
2.4719 | 66.7915
2.4719 | 66.7782
2.4719 | 66.7767
2.472 | 66.7949
2.472 | 66.7954
2.472 | 66.8082
2.472 | 66.7907
2.472 | 66.7954
2.472 | 66.7802
2.472 | 66.805
2.472 | 66.8013
2.472 | 66.7719
2.472 | 66.7863
2.4721 | 66.8004
2.4721 | 66.8
2.4721 | 66.7881
2.4721 | 66.7672
2.4721 | 66.8083
2.4721 | 66.805
2.4721 | 66.7937
2.4721 | 66.7846
2.4721 | 66.7754
2.4721 | 66.7919
2.4722 | 66.8076
2.4722 | 66.8079
2.4722 | 66.8048
2.4722 | 66.7857
2.4722 | 66.7829
2.4722 | 66.7968
2.4722 | 66.8065
2.4722 | 66.7872
2.4722 | 66.7646
2.4722 | 66.787
2.4723 | 66.8032
2.4723 | 66.8121
2.4723 | 66.8045
2.4723 | 66.789
2.4723 | 66.7653
2.4723 | 66.7858
2.4723 | 66.8106
2.4723 | 66.812
2.4723 | 66.7915
2.4723 | 66.7947
2.4724 | 66.7929
2.4724 | 66.8001
2.4724 | 66.7922
2.4724 | 66.7857
2.4724 | 66.7879
2.4724 | 66.8017
2.4724 | 66.8067
2.4724 | 66.7989
2.4724 | 66.7826
2.4724 | 66.7954
2.4725 | 66.795
2.4725 | 66.7984
2.4725 | 66.7872
2.4725 | 66.7779
2.4725 | 66.8045
2.4725 | 66.8034
2.4725 | 66.8001
2.4725 | 66.8092
2.4725 | 66.7944
2.4725 | 66.7618
2.4726 | 66.8057
2.4726 | 66.8106
2.4726 | 66.7857
2.4726 | 66.7794
2.4726 | 66.7985
2.4726 | 66.7902
2.4726 | 66.81
2.4726 | 66.8037
2.4726 | 66.8022
2.4726 | 66.7657
2.4727 | 66.7998
2.4727 | 66.8043
2.4727 | 66.8011
2.4727 | 66.7782
2.4727 | 66.8065
2.4727 | 66.7992
2.4727 | 66.8064
2.4727 | 66.7881
2.4727 | 66.8
2.4727 | 66.8051
2.4728 | 66.7751
2.4728 | 66.8013
2.4728 | 66.7896
2.4728 | 66.7797
2.4728 | 66.797
2.4728 | 66.8238
2.4728 | 66.8148
2.4728 | 66.776
2.4728 | 66.7837
2.4728 | 66.8009
2.4729 | 66.8009
2.4729 | 66.8001
2.4729 | 66.8089
2.4729 | 66.7979
2.4729 | 66.7823
2.4729 | 66.7997
2.4729 | 66.8241
2.4729 | 66.8018
2.4729 | 66.7609
2.4729 | 66.7822
2.473 | 66.8187
2.473 | 66.8171
2.473 | 66.8136
2.473 | 66.7868
2.473 | 66.7987
2.473 | 66.7914
2.473 | 66.8002
2.473 | 66.7796
2.473 | 66.8107
2.473 | 66.7931
2.4731 | 66.7962
2.4731 | 66.7954
2.4731 | 66.8186
2.4731 | 66.7961
2.4731 | 66.7991
2.4731 | 66.7977
2.4731 | 66.7755
2.4731 | 66.7617
2.4731 | 66.7916
2.4731 | 66.8215
2.4732 | 66.8056
2.4732 | 66.8217
2.4732 | 66.818
2.4732 | 66.7825
2.4732 | 66.7809
2.4732 | 66.8061
2.4732 | 66.8111
2.4732 | 66.7672
2.4732 | 66.7789
2.4732 | 66.8054
2.4733 | 66.7935
2.4733 | 66.8163
2.4733 | 66.8149
2.4733 | 66.7902
2.4733 | 66.771
2.4733 | 66.7998
2.4733 | 66.8078
2.4733 | 66.7959
2.4733 | 66.7944
2.4733 | 66.808
2.4734 | 66.803
2.4734 | 66.8033
2.4734 | 66.815
2.4734 | 66.7848
2.4734 | 66.8007
2.4734 | 66.8026
2.4734 | 66.7964
2.4734 | 66.7835
2.4734 | 66.8108
2.4734 | 66.8292
2.4735 | 66.7927
2.4735 | 66.812
2.4735 | 66.8075
2.4735 | 66.783
2.4735 | 66.7882
2.4735 | 66.8128
2.4735 | 66.8056
2.4735 | 66.8084
2.4735 | 66.7907
2.4735 | 66.8087
2.4736 | 66.8089
2.4736 | 66.8026
2.4736 | 66.8019
2.4736 | 66.7755
2.4736 | 66.7936
2.4736 | 66.7997
2.4736 | 66.8182
2.4736 | 66.8024
2.4736 | 66.7989
2.4736 | 66.8056
2.4737 | 66.8078
2.4737 | 66.8165
2.4737 | 66.7913
2.4737 | 66.7913
2.4737 | 66.8022
2.4737 | 66.8014
2.4737 | 66.8082
2.4737 | 66.8256
2.4737 | 66.802
2.4737 | 66.777
2.4738 | 66.8177
2.4738 | 66.8236
2.4738 | 66.7967
2.4738 | 66.7753
2.4738 | 66.8075
2.4738 | 66.8182
2.4738 | 66.8034
2.4738 | 66.8056
2.4738 | 66.7963
2.4738 | 66.7976
2.4739 | 66.7976
2.4739 | 66.8247
2.4739 | 66.8102
2.4739 | 66.799
2.4739 | 66.8074
2.4739 | 66.7917
2.4739 | 66.8161
2.4739 | 66.8107
2.4739 | 66.7733
2.4739 | 66.7907
2.474 | 66.8111
2.474 | 66.8222
2.474 | 66.8189
2.474 | 66.7954
2.474 | 66.7939
2.474 | 66.7944
2.474 | 66.8167
2.474 | 66.7952
2.474 | 66.7881
2.474 | 66.8153
2.4741 | 66.8145
2.4741 | 66.8217
2.4741 | 66.8133
2.4741 | 66.8211
2.4741 | 66.8013
2.4741 | 66.8013
2.4741 | 66.8015
2.4741 | 66.796
2.4741 | 66.801
2.4741 | 66.7871
2.4742 | 66.8056
2.4742 | 66.8285
2.4742 | 66.8078
2.4742 | 66.7952
2.4742 | 66.7925
2.4742 | 66.8076
2.4742 | 66.8004
2.4742 | 66.8013
2.4742 | 66.8048
2.4742 | 66.7883
2.4743 | 66.8259
2.4743 | 66.8308
2.4743 | 66.8166
2.4743 | 66.7939
2.4743 | 66.7976
2.4743 | 66.8037
2.4743 | 66.7959
2.4743 | 66.7974
2.4743 | 66.7996
2.4743 | 66.8107
2.4744 | 66.8098
2.4744 | 66.808
2.4744 | 66.829
2.4744 | 66.8019
2.4744 | 66.7896
2.4744 | 66.809
2.4744 | 66.8074
2.4744 | 66.7918
2.4744 | 66.7969
2.4744 | 66.8148
2.4745 | 66.8304
2.4745 | 66.8041
2.4745 | 66.8231
2.4745 | 66.7838
2.4745 | 66.7638
2.4745 | 66.8189
2.4745 | 66.8039
2.4745 | 66.797
2.4745 | 66.7985
2.4745 | 66.8304
2.4746 | 66.8067
2.4746 | 66.8121
2.4746 | 66.803
2.4746 | 66.8027
2.4746 | 66.7971
2.4746 | 66.8011
2.4746 | 66.7999
2.4746 | 66.8016
2.4746 | 66.803
2.4746 | 66.8067
2.4747 | 66.7966
2.4747 | 66.806
2.4747 | 66.7959
2.4747 | 66.7826
2.4747 | 66.8177
2.4747 | 66.8236
2.4747 | 66.8171
2.4747 | 66.8293
2.4747 | 66.8059
2.4747 | 66.7802
2.4748 | 66.8193
2.4748 | 66.8193
2.4748 | 66.7909
2.4748 | 66.7834
2.4748 | 66.805
2.4748 | 66.8056
2.4748 | 66.831
2.4748 | 66.8237
2.4748 | 66.8051
2.4748 | 66.7964
2.4749 | 66.8021
2.4749 | 66.8198
2.4749 | 66.8076
2.4749 | 66.8027
2.4749 | 66.804
2.4749 | 66.8164
2.4749 | 66.8298
2.4749 | 66.8357
2.4749 | 66.8165
2.4749 | 66.8054
2.475 | 66.8024
2.475 | 66.7894
2.475 | 66.7928
2.475 | 66.8202
2.475 | 66.8191
2.475 | 66.7999
2.475 | 66.8023
2.475 | 66.8085
2.475 | 66.7946
2.475 | 66.7987
2.4751 | 66.8144
2.4751 | 66.8061
2.4751 | 66.8057
2.4751 | 66.8044
2.4751 | 66.8021
2.4751 | 66.8111
2.4751 | 66.8154
2.4751 | 66.8072
2.4751 | 66.7963
2.4751 | 66.8026
2.4752 | 66.8152
2.4752 | 66.8286
2.4752 | 66.8223
2.4752 | 66.7983
2.4752 | 66.789
2.4752 | 66.8039
2.4752 | 66.8306
2.4752 | 66.8184
2.4752 | 66.8035
2.4752 | 66.8144
2.4753 | 66.7985
2.4753 | 66.8228
2.4753 | 66.8143
2.4753 | 66.7866
2.4753 | 66.7949
2.4753 | 66.8245
2.4753 | 66.8105
2.4753 | 66.8055
2.4753 | 66.8175
2.4753 | 66.8091
2.4754 | 66.8112
2.4754 | 66.8213
2.4754 | 66.7976
2.4754 | 66.7929
2.4754 | 66.8085
2.4754 | 66.8035
2.4754 | 66.8176
2.4754 | 66.8067
2.4754 | 66.8182
2.4754 | 66.8228
2.4755 | 66.8048
2.4755 | 66.8132
2.4755 | 66.796
2.4755 | 66.798
2.4755 | 66.7901
2.4755 | 66.8296
2.4755 | 66.8267
2.4755 | 66.8178
2.4755 | 66.8132
2.4755 | 66.8113
2.4756 | 66.8046
2.4756 | 66.8189
2.4756 | 66.8105
2.4756 | 66.8001
2.4756 | 66.7895
2.4756 | 66.8145
2.4756 | 66.8305
2.4756 | 66.8385
2.4756 | 66.7946
2.4756 | 66.7777
2.4757 | 66.7961
2.4757 | 66.8067
2.4757 | 66.8273
2.4757 | 66.7953
2.4757 | 66.8215
2.4757 | 66.8278
2.4757 | 66.8231
2.4757 | 66.8163
2.4757 | 66.8046
2.4757 | 66.7994
2.4758 | 66.8002
2.4758 | 66.8237
2.4758 | 66.8083
2.4758 | 66.7844
2.4758 | 66.8312
2.4758 | 66.8271
2.4758 | 66.8207
2.4758 | 66.8278
2.4758 | 66.7921
2.4758 | 66.7948
2.4759 | 66.8306
2.4759 | 66.7974
2.4759 | 66.803
2.4759 | 66.8247
2.4759 | 66.8158
2.4759 | 66.8228
2.4759 | 66.8254
2.4759 | 66.8067
2.4759 | 66.7782
2.4759 | 66.8041
2.476 | 66.8036
2.476 | 66.8157
2.476 | 66.8111
2.476 | 66.8116
2.476 | 66.8089
2.476 | 66.8147
2.476 | 66.8347
2.476 | 66.8185
2.476 | 66.7969
2.476 | 66.7981
2.4761 | 66.7986
2.4761 | 66.8063
2.4761 | 66.8225
2.4761 | 66.822
2.4761 | 66.8028
2.4761 | 66.8122
2.4761 | 66.8388
2.4761 | 66.8132
2.4761 | 66.7876
2.4761 | 66.8115
2.4762 | 66.8129
2.4762 | 66.8155
2.4762 | 66.8228
2.4762 | 66.7921
2.4762 | 66.8161
2.4762 | 66.8236
2.4762 | 66.8204
2.4762 | 66.8165
2.4762 | 66.7952
2.4762 | 66.7936
2.4763 | 66.7946
2.4763 | 66.8173
2.4763 | 66.8106
2.4763 | 66.8037
2.4763 | 66.8241
2.4763 | 66.8361
2.4763 | 66.8124
2.4763 | 66.8181
2.4763 | 66.8146
2.4763 | 66.7825
2.4764 | 66.8025
2.4764 | 66.8175
2.4764 | 66.817
2.4764 | 66.808
2.4764 | 66.8142
2.4764 | 66.8375
2.4764 | 66.8175
2.4764 | 66.8098
2.4764 | 66.8028
2.4764 | 66.8111
2.4765 | 66.7923
2.4765 | 66.8155
2.4765 | 66.8212
2.4765 | 66.7909
2.4765 | 66.8167
2.4765 | 66.823
2.4765 | 66.8223
2.4765 | 66.828
2.4765 | 66.7939
2.4765 | 66.8022
2.4766 | 66.8085
2.4766 | 66.8128
2.4766 | 66.8265
2.4766 | 66.8121
2.4766 | 66.8217
2.4766 | 66.8154
2.4766 | 66.8094
2.4766 | 66.8101
2.4766 | 66.7914
2.4766 | 66.8056
2.4767 | 66.813
2.4767 | 66.8088
2.4767 | 66.8276
2.4767 | 66.7955
2.4767 | 66.8107
2.4767 | 66.8085
2.4767 | 66.8108
2.4767 | 66.8137
2.4767 | 66.8006
2.4767 | 66.82
2.4768 | 66.8071
2.4768 | 66.8299
2.4768 | 66.8214
2.4768 | 66.7778
2.4768 | 66.8185
2.4768 | 66.8241
2.4768 | 66.8062
2.4768 | 66.8103
2.4768 | 66.7878
2.4768 | 66.8134
2.4769 | 66.8138
2.4769 | 66.8149
2.4769 | 66.8177
2.4769 | 66.7963
2.4769 | 66.7954
2.4769 | 66.7988
2.4769 | 66.8286
2.4769 | 66.8256
2.4769 | 66.81
2.4769 | 66.8054
2.477 | 66.8128
2.477 | 66.8174
2.477 | 66.7954
2.477 | 66.8008
2.477 | 66.8068
2.477 | 66.8164
2.477 | 66.815
2.477 | 66.8076
2.477 | 66.8054
2.477 | 66.8056
2.4771 | 66.8257
2.4771 | 66.8213
2.4771 | 66.8121
2.4771 | 66.803
2.4771 | 66.8143
2.4771 | 66.8239
2.4771 | 66.8091
2.4771 | 66.8105
2.4771 | 66.8149
2.4771 | 66.7986
2.4772 | 66.8022
2.4772 | 66.8302
2.4772 | 66.83
2.4772 | 66.787
2.4772 | 66.792
2.4772 | 66.8261
2.4772 | 66.8286
2.4772 | 66.8002
2.4772 | 66.7964
2.4772 | 66.8294
2.4773 | 66.8006
2.4773 | 66.821
2.4773 | 66.8341
2.4773 | 66.7824
2.4773 | 66.8061
2.4773 | 66.8115
2.4773 | 66.8065
2.4773 | 66.8168
2.4773 | 66.808
2.4773 | 66.787
2.4774 | 66.7941
2.4774 | 66.8055
2.4774 | 66.8246
2.4774 | 66.8094
2.4774 | 66.8195
2.4774 | 66.8141
2.4774 | 66.823
2.4774 | 66.8054
2.4774 | 66.7935
2.4774 | 66.8163
2.4775 | 66.8117
2.4775 | 66.815
2.4775 | 66.8197
2.4775 | 66.7996
2.4775 | 66.8046
2.4775 | 66.8175
2.4775 | 66.8193
2.4775 | 66.7968
2.4775 | 66.7928
2.4775 | 66.8006
2.4776 | 66.8041
2.4776 | 66.8161
2.4776 | 66.8207
2.4776 | 66.7924
2.4776 | 66.8083
2.4776 | 66.8047
2.4776 | 66.8047
2.4776 | 66.8169
2.4776 | 66.7971
2.4776 | 66.7752
2.4777 | 66.8096
2.4777 | 66.838
2.4777 | 66.8161
2.4777 | 66.8112
2.4777 | 66.7977
2.4777 | 66.8181
2.4777 | 66.7975
2.4777 | 66.7863
2.4777 | 66.8124
2.4777 | 66.7995
2.4778 | 66.8065
2.4778 | 66.8293
2.4778 | 66.8217
2.4778 | 66.7842
2.4778 | 66.8019
2.4778 | 66.8085
2.4778 | 66.8009
2.4778 | 66.8056
2.4778 | 66.8136
2.4778 | 66.8182
2.4779 | 66.7959
2.4779 | 66.8249
2.4779 | 66.8141
2.4779 | 66.7915
2.4779 | 66.794
2.4779 | 66.8083
2.4779 | 66.8124
2.4779 | 66.8037
2.4779 | 66.8076
2.4779 | 66.8098
2.478 | 66.8141
2.478 | 66.8158
2.478 | 66.8012
2.478 | 66.7901
2.478 | 66.7991
2.478 | 66.8011
2.478 | 66.8084
2.478 | 66.8121
2.478 | 66.8067
2.478 | 66.805
2.4781 | 66.8102
2.4781 | 66.8254
2.4781 | 66.7956
2.4781 | 66.782
2.4781 | 66.797
2.4781 | 66.795
2.4781 | 66.8007
2.4781 | 66.8282
2.4781 | 66.8053
2.4781 | 66.8048
2.4782 | 66.805
2.4782 | 66.8093
2.4782 | 66.7779
2.4782 | 66.7776
2.4782 | 66.789
2.4782 | 66.7926
2.4782 | 66.8308
2.4782 | 66.8215
2.4782 | 66.797
2.4782 | 66.8231
2.4783 | 66.821
2.4783 | 66.8054
2.4783 | 66.7866
2.4783 | 66.7937
2.4783 | 66.7804
2.4783 | 66.8162
2.4783 | 66.8471
2.4783 | 66.8139
2.4783 | 66.8043
2.4783 | 66.8141
2.4784 | 66.788
2.4784 | 66.8009
2.4784 | 66.7949
2.4784 | 66.7787
2.4784 | 66.7983
2.4784 | 66.809
2.4784 | 66.8337
2.4784 | 66.8177
2.4784 | 66.787
2.4784 | 66.7993
2.4785 | 66.786
2.4785 | 66.7936
2.4785 | 66.8086
2.4785 | 66.8065
2.4785 | 66.7998
2.4785 | 66.8287
2.4785 | 66.8178
2.4785 | 66.7967
2.4785 | 66.7972
2.4785 | 66.8069
2.4786 | 66.7968
2.4786 | 66.801
2.4786 | 66.7962
2.4786 | 66.7961
2.4786 | 66.7951
2.4786 | 66.808
2.4786 | 66.826
2.4786 | 66.7996
2.4786 | 66.784
2.4786 | 66.8098
2.4787 | 66.7941
2.4787 | 66.8034
2.4787 | 66.7998
2.4787 | 66.7885
2.4787 | 66.8119
2.4787 | 66.8054
2.4787 | 66.8257
2.4787 | 66.8004
2.4787 | 66.7964
2.4787 | 66.7781
2.4788 | 66.8037
2.4788 | 66.8173
2.4788 | 66.798
2.4788 | 66.8113
2.4788 | 66.8024
2.4788 | 66.802
2.4788 | 66.815
2.4788 | 66.8032
2.4788 | 66.7834
2.4788 | 66.7998
2.4789 | 66.8095
2.4789 | 66.8004
2.4789 | 66.8143
2.4789 | 66.788
2.4789 | 66.795
2.4789 | 66.7954
2.4789 | 66.8067
2.4789 | 66.827
2.4789 | 66.7904
2.4789 | 66.7935
2.479 | 66.8199
2.479 | 66.81
2.479 | 66.7961
2.479 | 66.7855
2.479 | 66.7848
2.479 | 66.8121
2.479 | 66.7904
2.479 | 66.7878
2.479 | 66.7983
2.479 | 66.8135
2.4791 | 66.7995
2.4791 | 66.807
2.4791 | 66.8094
2.4791 | 66.7774
2.4791 | 66.7822
2.4791 | 66.7974
2.4791 | 66.8158
2.4791 | 66.809
2.4791 | 66.7915
2.4791 | 66.8015
2.4792 | 66.7944
2.4792 | 66.7879
2.4792 | 66.8005
2.4792 | 66.7937
2.4792 | 66.7783
2.4792 | 66.7911
2.4792 | 66.798
2.4792 | 66.8265
2.4792 | 66.8027
2.4792 | 66.8041
2.4793 | 66.8044
2.4793 | 66.8094
2.4793 | 66.7854
2.4793 | 66.7821
2.4793 | 66.7955
2.4793 | 66.7915
2.4793 | 66.8123
2.4793 | 66.7927
2.4793 | 66.7972
2.4793 | 66.7795
2.4794 | 66.7969
2.4794 | 66.7945
2.4794 | 66.7877
2.4794 | 66.7901
2.4794 | 66.7993
2.4794 | 66.8178
2.4794 | 66.823
2.4794 | 66.8204
2.4794 | 66.7858
2.4794 | 66.7823
2.4795 | 66.7879
2.4795 | 66.7937
2.4795 | 66.8044
2.4795 | 66.7794
2.4795 | 66.7955
2.4795 | 66.8189
2.4795 | 66.8159
2.4795 | 66.7971
2.4795 | 66.7852
2.4795 | 66.7864
2.4796 | 66.7732
2.4796 | 66.8012
2.4796 | 66.8142
2.4796 | 66.7767
2.4796 | 66.8042
2.4796 | 66.8123
2.4796 | 66.8104
2.4796 | 66.7996
2.4796 | 66.783
2.4796 | 66.7787
2.4797 | 66.7654
2.4797 | 66.7898
2.4797 | 66.8128
2.4797 | 66.7999
2.4797 | 66.8101
2.4797 | 66.8143
2.4797 | 66.8102
2.4797 | 66.7921
2.4797 | 66.7724
2.4797 | 66.7754
2.4798 | 66.7885
2.4798 | 66.8072
2.4798 | 66.8278
2.4798 | 66.8169
2.4798 | 66.8093
2.4798 | 66.8057
2.4798 | 66.7972
2.4798 | 66.7843
2.4798 | 66.7612
2.4798 | 66.7763
2.4799 | 66.774
2.4799 | 66.8106
2.4799 | 66.8104
2.4799 | 66.8128
2.4799 | 66.8167
2.4799 | 66.7917
2.4799 | 66.7925
2.4799 | 66.7774
2.4799 | 66.7823
2.4799 | 66.7755
2.48 | 66.8066
2.48 | 66.8196
2.48 | 66.8136
2.48 | 66.7842
2.48 | 66.7954
2.48 | 66.7733
2.48 | 66.7835
2.48 | 66.7855
2.48 | 66.7674
2.48 | 66.7837
2.4801 | 66.7963
2.4801 | 66.8165
2.4801 | 66.8011
2.4801 | 66.8085
2.4801 | 66.8091
2.4801 | 66.7949
2.4801 | 66.7902
2.4801 | 66.7993
2.4801 | 66.7833
2.4801 | 66.7826
2.4802 | 66.804
2.4802 | 66.8166
2.4802 | 66.7841
2.4802 | 66.7844
2.4802 | 66.7996
2.4802 | 66.7884
2.4802 | 66.7965
2.4802 | 66.7985
2.4802 | 66.7807
2.4802 | 66.7743
2.4803 | 66.8239
2.4803 | 66.8026
2.4803 | 66.7818
2.4803 | 66.794
2.4803 | 66.782
2.4803 | 66.7872
2.4803 | 66.8037
2.4803 | 66.8069
2.4803 | 66.7751
2.4803 | 66.8033
2.4804 | 66.7936
2.4804 | 66.7978
2.4804 | 66.7908
2.4804 | 66.7807
2.4804 | 66.7839
2.4804 | 66.7986
2.4804 | 66.8234
2.4804 | 66.7958
2.4804 | 66.7876
2.4804 | 66.8016
2.4805 | 66.7757
2.4805 | 66.782
2.4805 | 66.7941
2.4805 | 66.7837
2.4805 | 66.7935
2.4805 | 66.8074
2.4805 | 66.8087
2.4805 | 66.788
2.4805 | 66.7798
2.4805 | 66.7881
2.4806 | 66.7768
2.4806 | 66.8024
2.4806 | 66.8044
2.4806 | 66.7837
2.4806 | 66.7824
2.4806 | 66.8119
2.4806 | 66.8164
2.4806 | 66.7993
2.4806 | 66.7632
2.4806 | 66.7783
2.4807 | 66.786
2.4807 | 66.79
2.4807 | 66.8094
2.4807 | 66.7842
2.4807 | 66.8106
2.4807 | 66.8167
2.4807 | 66.7833
2.4807 | 66.7902
2.4807 | 66.7683
2.4807 | 66.7666
2.4808 | 66.7576
2.4808 | 66.8143
2.4808 | 66.8282
2.4808 | 66.7846
2.4808 | 66.798
2.4808 | 66.8142
2.4808 | 66.7921
2.4808 | 66.7821
2.4808 | 66.7727
2.4808 | 66.7673
2.4809 | 66.7906
2.4809 | 66.8245
2.4809 | 66.8121
2.4809 | 66.7931
2.4809 | 66.8008
2.4809 | 66.79
2.4809 | 66.7924
2.4809 | 66.7851
2.4809 | 66.7809
2.4809 | 66.7988
2.481 | 66.7927
2.481 | 66.8132
2.481 | 66.8009
2.481 | 66.79
2.481 | 66.7987
2.481 | 66.7907
2.481 | 66.7803
2.481 | 66.7885
2.481 | 66.778
2.481 | 66.789
2.4811 | 66.8154
2.4811 | 66.8017
2.4811 | 66.7978
2.4811 | 66.7805
2.4811 | 66.7983
2.4811 | 66.7707
2.4811 | 66.8005
2.4811 | 66.8075
2.4811 | 66.774
2.4811 | 66.7825
2.4812 | 66.8037
2.4812 | 66.8152
2.4812 | 66.7983
2.4812 | 66.7781
2.4812 | 66.7874
2.4812 | 66.7794
2.4812 | 66.7831
2.4812 | 66.7984
2.4812 | 66.7998
2.4812 | 66.808
2.4813 | 66.8107
2.4813 | 66.7753
2.4813 | 66.7954
2.4813 | 66.7723
2.4813 | 66.7789
2.4813 | 66.8
2.4813 | 66.8006
2.4813 | 66.7972
2.4813 | 66.7804
2.4813 | 66.8041
2.4814 | 66.7993
2.4814 | 66.8047
2.4814 | 66.7781
2.4814 | 66.7601
2.4814 | 66.7817
2.4814 | 66.8061
2.4814 | 66.83
2.4814 | 66.8004
2.4814 | 66.7842
2.4814 | 66.7805
2.4815 | 66.7932
2.4815 | 66.7972
2.4815 | 66.777
2.4815 | 66.7851
2.4815 | 66.8104
2.4815 | 66.7929
2.4815 | 66.8033
2.4815 | 66.8289
2.4815 | 66.7818
2.4815 | 66.7673
2.4816 | 66.7963
2.4816 | 66.7976
2.4816 | 66.7836
2.4816 | 66.8007
2.4816 | 66.8075
2.4816 | 66.7931
2.4816 | 66.7976
2.4816 | 66.795
2.4816 | 66.7883
2.4816 | 66.7756
2.4817 | 66.8045
2.4817 | 66.8001
2.4817 | 66.7914
2.4817 | 66.7963
2.4817 | 66.8002
2.4817 | 66.8105
2.4817 | 66.7966
2.4817 | 66.7855
2.4817 | 66.784
2.4817 | 66.7772
2.4818 | 66.7925
2.4818 | 66.8052
2.4818 | 66.8092
2.4818 | 66.786
2.4818 | 66.7952
2.4818 | 66.7943
2.4818 | 66.8063
2.4818 | 66.8004
2.4818 | 66.7624
2.4818 | 66.7898
2.4819 | 66.8135
2.4819 | 66.793
2.4819 | 66.8069
2.4819 | 66.8006
2.4819 | 66.7904
2.4819 | 66.7927
2.4819 | 66.7794
2.4819 | 66.8045
2.4819 | 66.7951
2.4819 | 66.7998
2.482 | 66.7925
2.482 | 66.8035
2.482 | 66.7992
2.482 | 66.7798
2.482 | 66.8017
2.482 | 66.8104
2.482 | 66.8089
2.482 | 66.8015
2.482 | 66.7863
2.482 | 66.8002
2.4821 | 66.8048
2.4821 | 66.8054
2.4821 | 66.798
2.4821 | 66.7698
2.4821 | 66.7787
2.4821 | 66.8072
2.4821 | 66.8152
2.4821 | 66.7979
2.4821 | 66.8041
2.4821 | 66.7859
2.4822 | 66.7881
2.4822 | 66.8115
2.4822 | 66.7994
2.4822 | 66.7843
2.4822 | 66.7905
2.4822 | 66.7878
2.4822 | 66.7751
2.4822 | 66.8092
2.4822 | 66.8064
2.4822 | 66.7921
2.4823 | 66.7915
2.4823 | 66.8078
2.4823 | 66.7887
2.4823 | 66.788
2.4823 | 66.8069
2.4823 | 66.7766
2.4823 | 66.8066
2.4823 | 66.7951
2.4823 | 66.7781
2.4823 | 66.795
2.4824 | 66.8002
2.4824 | 66.8029
2.4824 | 66.7916
2.4824 | 66.7863
2.4824 | 66.7964
2.4824 | 66.7959
2.4824 | 66.8108
2.4824 | 66.7968
2.4824 | 66.7879
2.4824 | 66.8113
2.4825 | 66.7865
2.4825 | 66.8118
2.4825 | 66.8028
2.4825 | 66.773
2.4825 | 66.7775
2.4825 | 66.7868
2.4825 | 66.8007
2.4825 | 66.7969
2.4825 | 66.801
2.4825 | 66.8035
2.4826 | 66.7947
2.4826 | 66.8086
2.4826 | 66.7987
2.4826 | 66.769
2.4826 | 66.7763
2.4826 | 66.8025
2.4826 | 66.8004
2.4826 | 66.7967
2.4826 | 66.8039
2.4826 | 66.8087
2.4827 | 66.7984
2.4827 | 66.8218
2.4827 | 66.7801
2.4827 | 66.7737
2.4827 | 66.7921
2.4827 | 66.7978
2.4827 | 66.7926
2.4827 | 66.826
2.4827 | 66.7901
2.4827 | 66.7996
2.4828 | 66.8061
2.4828 | 66.804
2.4828 | 66.7835
2.4828 | 66.7823
2.4828 | 66.7727
2.4828 | 66.7822
2.4828 | 66.8113
2.4828 | 66.8166
2.4828 | 66.7799
2.4828 | 66.7844
2.4829 | 66.7965
2.4829 | 66.7914
2.4829 | 66.7916
2.4829 | 66.7781
2.4829 | 66.7941
2.4829 | 66.7967
2.4829 | 66.814
2.4829 | 66.809
2.4829 | 66.8029
2.4829 | 66.7882
2.483 | 66.7904
2.483 | 66.7698
2.483 | 66.782
2.483 | 66.7699
2.483 | 66.7858
2.483 | 66.7999
2.483 | 66.8043
2.483 | 66.8074
2.483 | 66.7839
2.483 | 66.8063
2.4831 | 66.7865
2.4831 | 66.8011
2.4831 | 66.7751
2.4831 | 66.769
2.4831 | 66.7959
2.4831 | 66.7876
2.4831 | 66.8187
2.4831 | 66.8056
2.4831 | 66.7699
2.4831 | 66.8
2.4832 | 66.7916
2.4832 | 66.7911
2.4832 | 66.7959
2.4832 | 66.769
2.4832 | 66.7851
2.4832 | 66.807
2.4832 | 66.8384
2.4832 | 66.7954
2.4832 | 66.7891
2.4832 | 66.7852
2.4833 | 66.8
2.4833 | 66.7937
2.4833 | 66.7963
2.4833 | 66.7518
2.4833 | 66.7797
2.4833 | 66.7995
2.4833 | 66.8057
2.4833 | 66.7926
2.4833 | 66.7822
2.4833 | 66.8059
2.4834 | 66.7898
2.4834 | 66.7904
2.4834 | 66.8054
2.4834 | 66.7696
2.4834 | 66.7735
2.4834 | 66.8111
2.4834 | 66.8154
2.4834 | 66.8072
2.4834 | 66.7852
2.4834 | 66.7937
2.4835 | 66.7831
2.4835 | 66.7811
2.4835 | 66.7762
2.4835 | 66.777
2.4835 | 66.7833
2.4835 | 66.8026
2.4835 | 66.7876
2.4835 | 66.8151
2.4835 | 66.7924
2.4835 | 66.772
2.4836 | 66.8024
2.4836 | 66.7908
2.4836 | 66.7753
2.4836 | 66.7675
2.4836 | 66.7809
2.4836 | 66.8032
2.4836 | 66.795
2.4836 | 66.8052
2.4836 | 66.8009
2.4836 | 66.7976
2.4837 | 66.7817
2.4837 | 66.7943
2.4837 | 66.7922
2.4837 | 66.7671
2.4837 | 66.7739
2.4837 | 66.8063
2.4837 | 66.8002
2.4837 | 66.8087
2.4837 | 66.7894
2.4837 | 66.7724
2.4838 | 66.7816
2.4838 | 66.8
2.4838 | 66.7809
2.4838 | 66.7599
2.4838 | 66.7964
2.4838 | 66.8037
2.4838 | 66.8056
2.4838 | 66.8052
2.4838 | 66.7912
2.4838 | 66.7517
2.4839 | 66.7749
2.4839 | 66.7921
2.4839 | 66.7868
2.4839 | 66.7585
2.4839 | 66.8017
2.4839 | 66.8187
2.4839 | 66.8051
2.4839 | 66.7757
2.4839 | 66.7816
2.4839 | 66.7776
2.484 | 66.7839
2.484 | 66.7905
2.484 | 66.7876
2.484 | 66.7835
2.484 | 66.8059
2.484 | 66.8059
2.484 | 66.797
2.484 | 66.8135
2.484 | 66.7887
2.484 | 66.7549
2.4841 | 66.792
2.4841 | 66.7927
2.4841 | 66.7774
2.4841 | 66.7832
2.4841 | 66.785
2.4841 | 66.8035
2.4841 | 66.8021
2.4841 | 66.8174
2.4841 | 66.7774
2.4841 | 66.7609
2.4842 | 66.7666
2.4842 | 66.7657
2.4842 | 66.8004
2.4842 | 66.7851
2.4842 | 66.7958
2.4842 | 66.8011
2.4842 | 66.8086
2.4842 | 66.801
2.4842 | 66.7577
2.4842 | 66.7725
2.4843 | 66.7685
2.4843 | 66.7716
2.4843 | 66.8025
2.4843 | 66.7975
2.4843 | 66.8006
2.4843 | 66.7971
2.4843 | 66.8015
2.4843 | 66.775
2.4843 | 66.7691
2.4843 | 66.7691
2.4844 | 66.7805
2.4844 | 66.7955
2.4844 | 66.7931
2.4844 | 66.7999
2.4844 | 66.7942
2.4844 | 66.7822
2.4844 | 66.7957
2.4844 | 66.787
2.4844 | 66.761
2.4844 | 66.7641
2.4845 | 66.7897
2.4845 | 66.804
2.4845 | 66.813
2.4845 | 66.8054
2.4845 | 66.7884
2.4845 | 66.7772
2.4845 | 66.7851
2.4845 | 66.7729
2.4845 | 66.7471
2.4845 | 66.793
2.4846 | 66.7965
2.4846 | 66.7884
2.4846 | 66.8189
2.4846 | 66.7983
2.4846 | 66.7864
2.4846 | 66.7837
2.4846 | 66.792
2.4846 | 66.7776
2.4846 | 66.7784
2.4846 | 66.7703
2.4847 | 66.7911
2.4847 | 66.819
2.4847 | 66.8015
2.4847 | 66.7588
2.4847 | 66.7809
2.4847 | 66.8086
2.4847 | 66.7729
2.4847 | 66.7848
2.4847 | 66.803
2.4847 | 66.7785
2.4848 | 66.7786
2.4848 | 66.8206
2.4848 | 66.7928
2.4848 | 66.7711
2.4848 | 66.7944
2.4848 | 66.7775
2.4848 | 66.7739
2.4848 | 66.7916
2.4848 | 66.7876
2.4848 | 66.7781
2.4849 | 66.7809
2.4849 | 66.8135
2.4849 | 66.7987
2.4849 | 66.7813
2.4849 | 66.7833
2.4849 | 66.7863
2.4849 | 66.7644
2.4849 | 66.7669
2.4849 | 66.8009
2.4849 | 66.8027
2.485 | 66.7835
2.485 | 66.7857
2.485 | 66.7881
2.485 | 66.7705
2.485 | 66.7905
2.485 | 66.7829
2.485 | 66.7963
2.485 | 66.7904
2.485 | 66.7856
2.485 | 66.7821
2.4851 | 66.7822
2.4851 | 66.7927
2.4851 | 66.7722
2.4851 | 66.7654
2.4851 | 66.7846
2.4851 | 66.8112
2.4851 | 66.8082
2.4851 | 66.7905
2.4851 | 66.7767
2.4851 | 66.7773
2.4852 | 66.7861
2.4852 | 66.7748
2.4852 | 66.7929
2.4852 | 66.7826
2.4852 | 66.7887
2.4852 | 66.7909
2.4852 | 66.7954
2.4852 | 66.7887
2.4852 | 66.7477
2.4852 | 66.7662
2.4853 | 66.7807
2.4853 | 66.7838
2.4853 | 66.7922
2.4853 | 66.7956
2.4853 | 66.7955
2.4853 | 66.7829
2.4853 | 66.7789
2.4853 | 66.7666
2.4853 | 66.7792
2.4853 | 66.777
2.4854 | 66.7872
2.4854 | 66.8064
2.4854 | 66.8
2.4854 | 66.7934
2.4854 | 66.7859
2.4854 | 66.78
2.4854 | 66.7903
2.4854 | 66.7674
2.4854 | 66.7449
2.4854 | 66.7796
2.4855 | 66.8063
2.4855 | 66.7932
2.4855 | 66.7907
2.4855 | 66.7835
2.4855 | 66.7826
2.4855 | 66.7606
2.4855 | 66.7824
2.4855 | 66.7679
2.4855 | 66.7756
2.4855 | 66.7713
2.4856 | 66.7792
2.4856 | 66.805
2.4856 | 66.7833
2.4856 | 66.7747
2.4856 | 66.7687
2.4856 | 66.765
2.4856 | 66.7669
2.4856 | 66.7935
2.4856 | 66.7703
2.4856 | 66.7812
2.4857 | 66.8156
2.4857 | 66.7924
2.4857 | 66.783
2.4857 | 66.7701
2.4857 | 66.7741
2.4857 | 66.7629
2.4857 | 66.7818
2.4857 | 66.7798
2.4857 | 66.7738
2.4857 | 66.786
2.4858 | 66.8048
2.4858 | 66.7956
2.4858 | 66.7642
2.4858 | 66.7501
2.4858 | 66.7602
2.4858 | 66.7676
2.4858 | 66.7845
2.4858 | 66.7863
2.4858 | 66.7869
2.4858 | 66.7942
2.4859 | 66.77
2.4859 | 66.7712
2.4859 | 66.788
2.4859 | 66.7462
2.4859 | 66.7533
2.4859 | 66.7868
2.4859 | 66.7977
2.4859 | 66.7888
2.4859 | 66.7827
2.4859 | 66.7809
2.486 | 66.7748
2.486 | 66.7763
2.486 | 66.774
2.486 | 66.7555
2.486 | 66.7553
2.486 | 66.7685
2.486 | 66.7852
2.486 | 66.7898
2.486 | 66.8012
2.486 | 66.7805
2.4861 | 66.7645
2.4861 | 66.7778
2.4861 | 66.7727
2.4861 | 66.7437
2.4861 | 66.765
2.4861 | 66.7981
2.4861 | 66.7941
2.4861 | 66.8037
2.4861 | 66.7881
2.4861 | 66.7436
2.4862 | 66.7787
2.4862 | 66.7747
2.4862 | 66.7635
2.4862 | 66.7746
2.4862 | 66.7657
2.4862 | 66.7924
2.4862 | 66.8001
2.4862 | 66.7953
2.4862 | 66.7646
2.4862 | 66.7648
2.4863 | 66.7891
2.4863 | 66.7553
2.4863 | 66.772
2.4863 | 66.7915
2.4863 | 66.7804
2.4863 | 66.7596
2.4863 | 66.8051
2.4863 | 66.7956
2.4863 | 66.7621
2.4863 | 66.7788
2.4864 | 66.7845
2.4864 | 66.7736
2.4864 | 66.7883
2.4864 | 66.7781
2.4864 | 66.7609
2.4864 | 66.7804
2.4864 | 66.7955
2.4864 | 66.7757
2.4864 | 66.7547
2.4864 | 66.782
2.4865 | 66.7759
2.4865 | 66.7689
2.4865 | 66.7881
2.4865 | 66.7768
2.4865 | 66.7861
2.4865 | 66.7935
2.4865 | 66.782
2.4865 | 66.7783
2.4865 | 66.7769
2.4865 | 66.7761
2.4866 | 66.7642
2.4866 | 66.7806
2.4866 | 66.7873
2.4866 | 66.7929
2.4866 | 66.7642
2.4866 | 66.7731
2.4866 | 66.791
2.4866 | 66.7843
2.4866 | 66.7562
2.4866 | 66.7722
2.4867 | 66.7794
2.4867 | 66.7784
2.4867 | 66.798
2.4867 | 66.7457
2.4867 | 66.7696
2.4867 | 66.7994
2.4867 | 66.7891
2.4867 | 66.7835
2.4867 | 66.772
2.4867 | 66.7758
2.4868 | 66.7722
2.4868 | 66.7794
2.4868 | 66.7849
2.4868 | 66.7717
2.4868 | 66.7838
2.4868 | 66.777
2.4868 | 66.7896
2.4868 | 66.7876
2.4868 | 66.7816
2.4868 | 66.7814
2.4869 | 66.7781
2.4869 | 66.8026
2.4869 | 66.775
2.4869 | 66.7612
2.4869 | 66.7855
2.4869 | 66.7987
2.4869 | 66.7785
2.4869 | 66.7953
2.4869 | 66.7716
2.4869 | 66.7635
2.487 | 66.7742
2.487 | 66.7923
2.487 | 66.7789
2.487 | 66.7663
2.487 | 66.7781
2.487 | 66.7813
2.487 | 66.7987
2.487 | 66.805
2.487 | 66.7715
2.487 | 66.7716
2.4871 | 66.7688
2.4871 | 66.7797
2.4871 | 66.7752
2.4871 | 66.7581
2.4871 | 66.7704
2.4871 | 66.7781
2.4871 | 66.7847
2.4871 | 66.7933
2.4871 | 66.7827
2.4871 | 66.7716
2.4872 | 66.7729
2.4872 | 66.7978
2.4872 | 66.7777
2.4872 | 66.7657
2.4872 | 66.7822
2.4872 | 66.7852
2.4872 | 66.8117
2.4872 | 66.7931
2.4872 | 66.7646
2.4872 | 66.7785
2.4873 | 66.7766
2.4873 | 66.7733
2.4873 | 66.7426
2.4873 | 66.7661
2.4873 | 66.7903
2.4873 | 66.7809
2.4873 | 66.8171
2.4873 | 66.7978
2.4873 | 66.7757
2.4873 | 66.7792
2.4874 | 66.7726
2.4874 | 66.7738
2.4874 | 66.7728
2.4874 | 66.7555
2.4874 | 66.7698
2.4874 | 66.8021
2.4874 | 66.7902
2.4874 | 66.8013
2.4874 | 66.7863
2.4874 | 66.7679
2.4875 | 66.7685
2.4875 | 66.7656
2.4875 | 66.7658
2.4875 | 66.7644
2.4875 | 66.787
2.4875 | 66.7949
2.4875 | 66.8045
2.4875 | 66.7803
2.4875 | 66.7735
2.4875 | 66.7718
2.4876 | 66.762
2.4876 | 66.772
2.4876 | 66.7594
2.4876 | 66.7614
2.4876 | 66.7835
2.4876 | 66.8051
2.4876 | 66.8031
2.4876 | 66.7734
2.4876 | 66.757
2.4876 | 66.7609
2.4877 | 66.7588
2.4877 | 66.7861
2.4877 | 66.7776
2.4877 | 66.777
2.4877 | 66.7965
2.4877 | 66.793
2.4877 | 66.7849
2.4877 | 66.7861
2.4877 | 66.7641
2.4877 | 66.7546
2.4878 | 66.7791
2.4878 | 66.7835
2.4878 | 66.7843
2.4878 | 66.7813
2.4878 | 66.7688
2.4878 | 66.7868
2.4878 | 66.7961
2.4878 | 66.789
2.4878 | 66.7685
2.4878 | 66.7653
2.4879 | 66.7683
2.4879 | 66.7833
2.4879 | 66.7961
2.4879 | 66.7638
2.4879 | 66.7709
2.4879 | 66.7858
2.4879 | 66.7919
2.4879 | 66.7698
2.4879 | 66.7644
2.4879 | 66.7785
2.488 | 66.7884
2.488 | 66.7961
2.488 | 66.7822
2.488 | 66.7653
2.488 | 66.7703
2.488 | 66.7718
2.488 | 66.7956
2.488 | 66.7785
2.488 | 66.7814
2.488 | 66.7786
2.4881 | 66.778
2.4881 | 66.7876
2.4881 | 66.7887
2.4881 | 66.7684
2.4881 | 66.7727
2.4881 | 66.7694
2.4881 | 66.7783
2.4881 | 66.7833
2.4881 | 66.7903
2.4881 | 66.7763
2.4882 | 66.7868
2.4882 | 66.7737
2.4882 | 66.7611
2.4882 | 66.7638
2.4882 | 66.7591
2.4882 | 66.7917
2.4882 | 66.8009
2.4882 | 66.7985
2.4882 | 66.787
2.4882 | 66.7658
2.4883 | 66.781
2.4883 | 66.778
2.4883 | 66.7747
2.4883 | 66.7591
2.4883 | 66.7571
2.4883 | 66.7865
2.4883 | 66.7818
2.4883 | 66.7915
2.4883 | 66.7785
2.4883 | 66.7758
2.4884 | 66.7727
2.4884 | 66.7635
2.4884 | 66.7714
2.4884 | 66.7627
2.4884 | 66.7829
2.4884 | 66.8141
2.4884 | 66.8177
2.4884 | 66.7896
2.4884 | 66.7683
2.4884 | 66.7763
2.4885 | 66.7796
2.4885 | 66.7549
2.4885 | 66.7736
2.4885 | 66.7618
2.4885 | 66.795
2.4885 | 66.7958
2.4885 | 66.8113
2.4885 | 66.8048
2.4885 | 66.7627
2.4885 | 66.7594
2.4886 | 66.7754
2.4886 | 66.77
2.4886 | 66.782
2.4886 | 66.7908
2.4886 | 66.7844
2.4886 | 66.7909
2.4886 | 66.7956
2.4886 | 66.7878
2.4886 | 66.7612
2.4886 | 66.7495
2.4887 | 66.769
2.4887 | 66.7782
2.4887 | 66.7858
2.4887 | 66.7865
2.4887 | 66.7883
2.4887 | 66.7859
2.4887 | 66.7748
2.4887 | 66.7762
2.4887 | 66.7603
2.4887 | 66.7671
2.4888 | 66.7847
2.4888 | 66.803
2.4888 | 66.7974
2.4888 | 66.7742
2.4888 | 66.7931
2.4888 | 66.7732
2.4888 | 66.7707
2.4888 | 66.7818
2.4888 | 66.7423
2.4888 | 66.7509
2.4889 | 66.7794
2.4889 | 66.7926
2.4889 | 66.8046
2.4889 | 66.7728
2.4889 | 66.7714
2.4889 | 66.785
2.4889 | 66.7811
2.4889 | 66.7612
2.4889 | 66.7785
2.4889 | 66.7679
2.489 | 66.7668
2.489 | 66.8127
2.489 | 66.8047
2.489 | 66.7579
2.489 | 66.7653
2.489 | 66.769
2.489 | 66.744
2.489 | 66.7717
2.489 | 66.7677
2.489 | 66.7755
2.4891 | 66.7904
2.4891 | 66.7939
2.4891 | 66.7884
2.4891 | 66.77
2.4891 | 66.7747
2.4891 | 66.7833
2.4891 | 66.7627
2.4891 | 66.778
2.4891 | 66.7694
2.4891 | 66.7727
2.4892 | 66.7842
2.4892 | 66.79
2.4892 | 66.7603
2.4892 | 66.7542
2.4892 | 66.7596
2.4892 | 66.7766
2.4892 | 66.7865
2.4892 | 66.7819
2.4892 | 66.7732
2.4892 | 66.774
2.4893 | 66.7773
2.4893 | 66.7849
2.4893 | 66.7604
2.4893 | 66.7616
2.4893 | 66.7561
2.4893 | 66.7841
2.4893 | 66.7793
2.4893 | 66.7884
2.4893 | 66.7622
2.4893 | 66.7668
2.4894 | 66.7876
2.4894 | 66.7722
2.4894 | 66.7651
2.4894 | 66.7627
2.4894 | 66.7699
2.4894 | 66.7707
2.4894 | 66.7987
2.4894 | 66.7903
2.4894 | 66.7607
2.4894 | 66.7768
2.4895 | 66.7694
2.4895 | 66.758
2.4895 | 66.7726
2.4895 | 66.7612
2.4895 | 66.7693
2.4895 | 66.7701
2.4895 | 66.7975
2.4895 | 66.7694
2.4895 | 66.7536
2.4895 | 66.7681
2.4896 | 66.759
2.4896 | 66.7729
2.4896 | 66.7885
2.4896 | 66.7746
2.4896 | 66.7703
2.4896 | 66.7898
2.4896 | 66.7879
2.4896 | 66.7711
2.4896 | 66.7477
2.4896 | 66.7557
2.4897 | 66.7722
2.4897 | 66.7919
2.4897 | 66.8034
2.4897 | 66.7655
2.4897 | 66.7618
2.4897 | 66.795
2.4897 | 66.7807
2.4897 | 66.7494
2.4897 | 66.768
2.4897 | 66.7627
2.4898 | 66.7711
2.4898 | 66.7975
2.4898 | 66.8046
2.4898 | 66.7674
2.4898 | 66.7737
2.4898 | 66.7601
2.4898 | 66.7572
2.4898 | 66.7671
2.4898 | 66.7579
2.4898 | 66.764
2.4899 | 66.7605
2.4899 | 66.8095
2.4899 | 66.7879
2.4899 | 66.7751
2.4899 | 66.7793
2.4899 | 66.7657
2.4899 | 66.769
2.4899 | 66.7549
2.4899 | 66.7688
2.4899 | 66.7835
2.49 | 66.7638
2.49 | 66.8096
2.49 | 66.7904
2.49 | 66.7699
2.49 | 66.762
2.49 | 66.7563
2.49 | 66.7735
2.49 | 66.7731
2.49 | 66.7531
2.49 | 66.7814
2.4901 | 66.7832
2.4901 | 66.7661
2.4901 | 66.7842
2.4901 | 66.7511
2.4901 | 66.7473
2.4901 | 66.7677
2.4901 | 66.7868
2.4901 | 66.7698
2.4901 | 66.7685
2.4901 | 66.7897
2.4902 | 66.7803
2.4902 | 66.7625
2.4902 | 66.779
2.4902 | 66.7653
2.4902 | 66.7399
2.4902 | 66.7549
2.4902 | 66.7889
2.4902 | 66.7803
2.4902 | 66.7497
2.4902 | 66.7775
2.4903 | 66.7958
2.4903 | 66.7531
2.4903 | 66.7699
2.4903 | 66.7678
2.4903 | 66.7477
2.4903 | 66.7778
2.4903 | 66.7922
2.4903 | 66.8035
2.4903 | 66.7685
2.4903 | 66.7585
2.4904 | 66.7571
2.4904 | 66.7703
2.4904 | 66.7697
2.4904 | 66.757
2.4904 | 66.7705
2.4904 | 66.7716
2.4904 | 66.7992
2.4904 | 66.7858
2.4904 | 66.7389
2.4904 | 66.7603
2.4905 | 66.7671
2.4905 | 66.774
2.4905 | 66.7685
2.4905 | 66.7808
2.4905 | 66.7797
2.4905 | 66.7754
2.4905 | 66.7857
2.4905 | 66.7653
2.4905 | 66.7299
2.4905 | 66.7521
2.4906 | 66.7635
2.4906 | 66.7576
2.4906 | 66.78
2.4906 | 66.7798
2.4906 | 66.7646
2.4906 | 66.7846
2.4906 | 66.7851
2.4906 | 66.7592
2.4906 | 66.7286
2.4906 | 66.7542
2.4907 | 66.7809
2.4907 | 66.772
2.4907 | 66.7705
2.4907 | 66.7808
2.4907 | 66.7662
2.4907 | 66.7638
2.4907 | 66.7803
2.4907 | 66.7533
2.4907 | 66.7374
2.4907 | 66.7319
2.4908 | 66.7727
2.4908 | 66.7935
2.4908 | 66.7781
2.4908 | 66.7702
2.4908 | 66.7741
2.4908 | 66.7725
2.4908 | 66.7611
2.4908 | 66.7532
2.4908 | 66.7651
2.4908 | 66.7479
2.4909 | 66.7659
2.4909 | 66.7596
2.4909 | 66.7785
2.4909 | 66.7483
2.4909 | 66.7396
2.4909 | 66.7719
2.4909 | 66.7635
2.4909 | 66.7679
2.4909 | 66.7608
2.4909 | 66.7748
2.491 | 66.7653
2.491 | 66.7916
2.491 | 66.7753
2.491 | 66.7324
2.491 | 66.7703
2.491 | 66.7657
2.491 | 66.7412
2.491 | 66.7632
2.491 | 66.7743
2.491 | 66.7561
2.4911 | 66.7451
2.4911 | 66.7792
2.4911 | 66.7583
2.4911 | 66.7531
2.4911 | 66.775
2.4911 | 66.7614
2.4911 | 66.7715
2.4911 | 66.7938
2.4911 | 66.7536
2.4911 | 66.7563
2.4912 | 66.7678
2.4912 | 66.7779
2.4912 | 66.7319
2.4912 | 66.7414
2.4912 | 66.7625
2.4912 | 66.7671
2.4912 | 66.7612
2.4912 | 66.782
2.4912 | 66.7575
2.4912 | 66.7426
2.4913 | 66.7438
2.4913 | 66.7765
2.4913 | 66.7594
2.4913 | 66.7571
2.4913 | 66.7722
2.4913 | 66.7806
2.4913 | 66.7772
2.4913 | 66.7678
2.4913 | 66.7528
2.4913 | 66.7392
2.4914 | 66.7474
2.4914 | 66.7613
2.4914 | 66.7561
2.4914 | 66.7557
2.4914 | 66.774
2.4914 | 66.7583
2.4914 | 66.7644
2.4914 | 66.7657
2.4914 | 66.759
2.4914 | 66.7679
2.4915 | 66.7359
2.4915 | 66.7681
2.4915 | 66.769
2.4915 | 66.7605
2.4915 | 66.7746
2.4915 | 66.7731
2.4915 | 66.7488
2.4915 | 66.7527
2.4915 | 66.7466
2.4915 | 66.7473
2.4916 | 66.744
2.4916 | 66.7825
2.4916 | 66.7753
2.4916 | 66.7553
2.4916 | 66.7817
2.4916 | 66.7672
2.4916 | 66.768
2.4916 | 66.7592
2.4916 | 66.7342
2.4916 | 66.7462
2.4917 | 66.744
2.4917 | 66.7863
2.4917 | 66.8025
2.4917 | 66.7595
2.4917 | 66.7467
2.4917 | 66.7692
2.4917 | 66.7546
2.4917 | 66.7365
2.4917 | 66.7612
2.4917 | 66.7505
2.4918 | 66.7575
2.4918 | 66.7743
2.4918 | 66.7749
2.4918 | 66.7449
2.4918 | 66.7559
2.4918 | 66.7698
2.4918 | 66.7377
2.4918 | 66.7453
2.4918 | 66.7514
2.4918 | 66.7653
2.4919 | 66.7622
2.4919 | 66.79
2.4919 | 66.7768
2.4919 | 66.7276
2.4919 | 66.7451
2.4919 | 66.7517
2.4919 | 66.7532
2.4919 | 66.7699
2.4919 | 66.7411
2.4919 | 66.7426
2.492 | 66.7562
2.492 | 66.7722
2.492 | 66.764
2.492 | 66.72
2.492 | 66.7503
2.492 | 66.7502
2.492 | 66.7614
2.492 | 66.7714
2.492 | 66.7665
2.492 | 66.7584
2.4921 | 66.7464
2.4921 | 66.7696
2.4921 | 66.754
2.4921 | 66.7342
2.4921 | 66.7628
2.4921 | 66.7405
2.4921 | 66.7716
2.4921 | 66.774
2.4921 | 66.7493
2.4921 | 66.7333
2.4922 | 66.7746
2.4922 | 66.7694
2.4922 | 66.7286
2.4922 | 66.7405
2.4922 | 66.7487
2.4922 | 66.7671
2.4922 | 66.7722
2.4922 | 66.7619
2.4922 | 66.7382
2.4922 | 66.7533
2.4923 | 66.7579
2.4923 | 66.7542
2.4923 | 66.7467
2.4923 | 66.7386
2.4923 | 66.7508
2.4923 | 66.7572
2.4923 | 66.7699
2.4923 | 66.7466
2.4923 | 66.7405
2.4923 | 66.7414
2.4924 | 66.7542
2.4924 | 66.752
2.4924 | 66.7729
2.4924 | 66.7682
2.4924 | 66.754
2.4924 | 66.7567
2.4924 | 66.7638
2.4924 | 66.7422
2.4924 | 66.7271
2.4924 | 66.7529
2.4925 | 66.7442
2.4925 | 66.759
2.4925 | 66.7702
2.4925 | 66.7543
2.4925 | 66.7295
2.4925 | 66.7644
2.4925 | 66.7527
2.4925 | 66.7499
2.4925 | 66.7505
2.4925 | 66.759
2.4926 | 66.7646
2.4926 | 66.7611
2.4926 | 66.7604
2.4926 | 66.7375
2.4926 | 66.7618
2.4926 | 66.7455
2.4926 | 66.7353
2.4926 | 66.7501
2.4926 | 66.7509
2.4926 | 66.7467
2.4927 | 66.7375
2.4927 | 66.781
2.4927 | 66.7745
2.4927 | 66.7225
2.4927 | 66.7533
2.4927 | 66.7727
2.4927 | 66.7531
2.4927 | 66.7434
2.4927 | 66.7615
2.4927 | 66.7468
2.4928 | 66.7588
2.4928 | 66.7494
2.4928 | 66.7581
2.4928 | 66.7154
2.4928 | 66.7353
2.4928 | 66.767
2.4928 | 66.772
2.4928 | 66.757
2.4928 | 66.7516
2.4928 | 66.7449
2.4929 | 66.7496
2.4929 | 66.7507
2.4929 | 66.7432
2.4929 | 66.7176
2.4929 | 66.7297
2.4929 | 66.7833
2.4929 | 66.7412
2.4929 | 66.7494
2.4929 | 66.7514
2.4929 | 66.7362
2.493 | 66.7376
2.493 | 66.7449
2.493 | 66.7276
2.493 | 66.7425
2.493 | 66.7726
2.493 | 66.7549
2.493 | 66.768
2.493 | 66.7751
2.493 | 66.7471
2.493 | 66.7213
2.4931 | 66.7438
2.4931 | 66.7348
2.4931 | 66.7386
2.4931 | 66.7238
2.4931 | 66.7568
2.4931 | 66.7864
2.4931 | 66.7595
2.4931 | 66.7556
2.4931 | 66.7106
2.4931 | 66.7368
2.4932 | 66.7536
2.4932 | 66.749
2.4932 | 66.7603
2.4932 | 66.7494
2.4932 | 66.7468
2.4932 | 66.7535
2.4932 | 66.7679
2.4932 | 66.7451
2.4932 | 66.7334
2.4932 | 66.7517
2.4933 | 66.7474
2.4933 | 66.7252
2.4933 | 66.7601
2.4933 | 66.7497
2.4933 | 66.7637
2.4933 | 66.7483
2.4933 | 66.7683
2.4933 | 66.7372
2.4933 | 66.7351
2.4933 | 66.7336
2.4934 | 66.7463
2.4934 | 66.7465
2.4934 | 66.749
2.4934 | 66.7329
2.4934 | 66.7539
2.4934 | 66.7431
2.4934 | 66.7636
2.4934 | 66.7429
2.4934 | 66.7282
2.4934 | 66.7344
2.4935 | 66.7596
2.4935 | 66.7581
2.4935 | 66.7538
2.4935 | 66.7278
2.4935 | 66.7272
2.4935 | 66.7511
2.4935 | 66.7583
2.4935 | 66.7451
2.4935 | 66.758
2.4935 | 66.7457
2.4936 | 66.7498
2.4936 | 66.7239
2.4936 | 66.7503
2.4936 | 66.7278
2.4936 | 66.7363
2.4936 | 66.7672
2.4936 | 66.7538
2.4936 | 66.7692
2.4936 | 66.7281
2.4936 | 66.7336
2.4937 | 66.7539
2.4937 | 66.7563
2.4937 | 66.723
2.4937 | 66.7262
2.4937 | 66.7324
2.4937 | 66.7434
2.4937 | 66.7651
2.4937 | 66.7494
2.4937 | 66.7551
2.4937 | 66.7332
2.4938 | 66.749
2.4938 | 66.7405
2.4938 | 66.7467
2.4938 | 66.7409
2.4938 | 66.7352
2.4938 | 66.7466
2.4938 | 66.7638
2.4938 | 66.7557
2.4938 | 66.7421
2.4938 | 66.7351
2.4939 | 66.7453
2.4939 | 66.7351
2.4939 | 66.7329
2.4939 | 66.7349
2.4939 | 66.7525
2.4939 | 66.7416
2.4939 | 66.7554
2.4939 | 66.778
2.4939 | 66.7421
2.4939 | 66.7235
2.494 | 66.7404
2.494 | 66.7203
2.494 | 66.7367
2.494 | 66.7474
2.494 | 66.7514
2.494 | 66.7414
2.494 | 66.7617
2.494 | 66.7461
2.494 | 66.7349
2.494 | 66.7067
2.4941 | 66.7442
2.4941 | 66.7645
2.4941 | 66.7685
2.4941 | 66.7401
2.4941 | 66.7355
2.4941 | 66.7501
2.4941 | 66.7581
2.4941 | 66.7345
2.4941 | 66.729
2.4941 | 66.7363
2.4942 | 66.7303
2.4942 | 66.7261
2.4942 | 66.7554
2.4942 | 66.7549
2.4942 | 66.7403
2.4942 | 66.7359
2.4942 | 66.7581
2.4942 | 66.7186
2.4942 | 66.7142
2.4942 | 66.7363
2.4943 | 66.764
2.4943 | 66.7442
2.4943 | 66.7546
2.4943 | 66.7501
2.4943 | 66.7292
2.4943 | 66.7391
2.4943 | 66.7346
2.4943 | 66.7222
2.4943 | 66.7158
2.4943 | 66.7208
2.4944 | 66.7514
2.4944 | 66.7488
2.4944 | 66.7603
2.4944 | 66.7431
2.4944 | 66.7303
2.4944 | 66.7534
2.4944 | 66.7325
2.4944 | 66.7273
2.4944 | 66.7332
2.4944 | 66.7441
2.4945 | 66.7632
2.4945 | 66.749
2.4945 | 66.7342
2.4945 | 66.734
2.4945 | 66.7413
2.4945 | 66.7253
2.4945 | 66.7293
2.4945 | 66.7444
2.4945 | 66.7243
2.4945 | 66.7389
2.4946 | 66.756
2.4946 | 66.7525
2.4946 | 66.7427
2.4946 | 66.7303
2.4946 | 66.7268
2.4946 | 66.727
2.4946 | 66.7353
2.4946 | 66.7462
2.4946 | 66.7285
2.4946 | 66.7328
2.4947 | 66.7494
2.4947 | 66.745
2.4947 | 66.7256
2.4947 | 66.728
2.4947 | 66.7373
2.4947 | 66.7356
2.4947 | 66.7309
2.4947 | 66.7519
2.4947 | 66.7306
2.4947 | 66.7177
2.4948 | 66.7448
2.4948 | 66.7486
2.4948 | 66.7377
2.4948 | 66.7249
2.4948 | 66.7401
2.4948 | 66.7298
2.4948 | 66.7425
2.4948 | 66.7506
2.4948 | 66.7345
2.4948 | 66.7229
2.4949 | 66.7309
2.4949 | 66.7375
2.4949 | 66.7442
2.4949 | 66.7094
2.4949 | 66.7195
2.4949 | 66.7379
2.4949 | 66.7454
2.4949 | 66.7254
2.4949 | 66.7328
2.4949 | 66.7538
2.495 | 66.7322
2.495 | 66.7388
2.495 | 66.7373
2.495 | 66.7241
2.495 | 66.7158
2.495 | 66.731
2.495 | 66.7389
2.495 | 66.7384
2.495 | 66.7307
2.495 | 66.7303
2.4951 | 66.7316
2.4951 | 66.7333
2.4951 | 66.7181
2.4951 | 66.7255
2.4951 | 66.7128
2.4951 | 66.7435
2.4951 | 66.7333
2.4951 | 66.7536
2.4951 | 66.7322
2.4951 | 66.729
2.4952 | 66.751
2.4952 | 66.744
2.4952 | 66.7315
2.4952 | 66.7083
2.4952 | 66.7204
2.4952 | 66.7472
2.4952 | 66.7477
2.4952 | 66.7504
2.4952 | 66.739
2.4952 | 66.7219
2.4953 | 66.741
2.4953 | 66.7331
2.4953 | 66.7383
2.4953 | 66.7428
2.4953 | 66.7158
2.4953 | 66.7496
2.4953 | 66.7575
2.4953 | 66.7453
2.4953 | 66.7364
2.4953 | 66.7359
2.4954 | 66.7247
2.4954 | 66.7294
2.4954 | 66.7198
2.4954 | 66.722
2.4954 | 66.72
2.4954 | 66.7382
2.4954 | 66.743
2.4954 | 66.7391
2.4954 | 66.7186
2.4954 | 66.7302
2.4955 | 66.7338
2.4955 | 66.752
2.4955 | 66.7284
2.4955 | 66.7096
2.4955 | 66.7262
2.4955 | 66.7429
2.4955 | 66.7612
2.4955 | 66.7412
2.4955 | 66.7277
2.4955 | 66.7159
2.4956 | 66.7167
2.4956 | 66.744
2.4956 | 66.7458
2.4956 | 66.7152
2.4956 | 66.7314
2.4956 | 66.7455
2.4956 | 66.7327
2.4956 | 66.7431
2.4956 | 66.737
2.4956 | 66.736
2.4957 | 66.7227
2.4957 | 66.7345
2.4957 | 66.724
2.4957 | 66.7143
2.4957 | 66.7126
2.4957 | 66.7495
2.4957 | 66.7266
2.4957 | 66.7245
2.4957 | 66.7436
2.4957 | 66.7267
2.4958 | 66.7275
2.4958 | 66.7411
2.4958 | 66.7195
2.4958 | 66.718
2.4958 | 66.7267
2.4958 | 66.7269
2.4958 | 66.7407
2.4958 | 66.7418
2.4958 | 66.7241
2.4958 | 66.7134
2.4959 | 66.7358
2.4959 | 66.7424
2.4959 | 66.7231
2.4959 | 66.7105
2.4959 | 66.7203
2.4959 | 66.7276
2.4959 | 66.7351
2.4959 | 66.7632
2.4959 | 66.7199
2.4959 | 66.7152
2.496 | 66.7607
2.496 | 66.7332
2.496 | 66.7119
2.496 | 66.7149
2.496 | 66.7477
2.496 | 66.7217
2.496 | 66.7351
2.496 | 66.7464
2.496 | 66.7288
2.496 | 66.7196
2.4961 | 66.7291
2.4961 | 66.7211
2.4961 | 66.7214
2.4961 | 66.7224
2.4961 | 66.7154
2.4961 | 66.7415
2.4961 | 66.7492
2.4961 | 66.7248
2.4961 | 66.7212
2.4961 | 66.7201
2.4962 | 66.7264
2.4962 | 66.7208
2.4962 | 66.7251
2.4962 | 66.7119
2.4962 | 66.7195
2.4962 | 66.7359
2.4962 | 66.7481
2.4962 | 66.726
2.4962 | 66.7154
2.4962 | 66.7263
2.4963 | 66.7201
2.4963 | 66.7229
2.4963 | 66.7232
2.4963 | 66.7267
2.4963 | 66.7222
2.4963 | 66.7242
2.4963 | 66.7434
2.4963 | 66.7386
2.4963 | 66.7178
2.4963 | 66.7221
2.4964 | 66.7283
2.4964 | 66.7182
2.4964 | 66.7264
2.4964 | 66.7146
2.4964 | 66.7108
2.4964 | 66.7286
2.4964 | 66.7236
2.4964 | 66.7301
2.4964 | 66.7195
2.4964 | 66.7267
2.4965 | 66.716
2.4965 | 66.7196
2.4965 | 66.7195
2.4965 | 66.7089
2.4965 | 66.7098
2.4965 | 66.7302
2.4965 | 66.7438
2.4965 | 66.7231
2.4965 | 66.6991
2.4965 | 66.7299
2.4966 | 66.7019
2.4966 | 66.7236
2.4966 | 66.7405
2.4966 | 66.7123
2.4966 | 66.7168
2.4966 | 66.7517
2.4966 | 66.7361
2.4966 | 66.7264
2.4966 | 66.7061
2.4966 | 66.7121
2.4967 | 66.7106
2.4967 | 66.732
2.4967 | 66.7158
2.4967 | 66.7108
2.4967 | 66.7182
2.4967 | 66.7455
2.4967 | 66.7268
2.4967 | 66.7286
2.4967 | 66.7141
2.4967 | 66.6984
2.4968 | 66.7286
2.4968 | 66.7217
2.4968 | 66.7284
2.4968 | 66.7195
2.4968 | 66.7117
2.4968 | 66.7234
2.4968 | 66.7218
2.4968 | 66.7079
2.4968 | 66.7018
2.4968 | 66.7052
2.4969 | 66.7209
2.4969 | 66.7438
2.4969 | 66.7182
2.4969 | 66.7252
2.4969 | 66.7113
2.4969 | 66.736
2.4969 | 66.7219
2.4969 | 66.7266
2.4969 | 66.703
2.4969 | 66.7098
2.497 | 66.7367
2.497 | 66.7322
2.497 | 66.7227
2.497 | 66.7052
2.497 | 66.7198
2.497 | 66.7237
2.497 | 66.7373
2.497 | 66.7135
2.497 | 66.7074
2.497 | 66.7108
2.4971 | 66.7128
2.4971 | 66.7347
2.4971 | 66.7296
2.4971 | 66.7091
2.4971 | 66.7137
2.4971 | 66.717
2.4971 | 66.7348
2.4971 | 66.7158
2.4971 | 66.7038
2.4971 | 66.7008
2.4972 | 66.7187
2.4972 | 66.711
2.4972 | 66.7163
2.4972 | 66.7084
2.4972 | 66.6939
2.4972 | 66.7249
2.4972 | 66.7311
2.4972 | 66.7131
2.4972 | 66.7045
2.4972 | 66.7133
2.4973 | 66.7118
2.4973 | 66.7085
2.4973 | 66.7277
2.4973 | 66.7111
2.4973 | 66.7088
2.4973 | 66.7134
2.4973 | 66.7287
2.4973 | 66.7243
2.4973 | 66.6934
2.4973 | 66.7063
2.4974 | 66.7177
2.4974 | 66.7013
2.4974 | 66.7186
2.4974 | 66.7044
2.4974 | 66.7264
2.4974 | 66.719
2.4974 | 66.7065
2.4974 | 66.7127
2.4974 | 66.7043
2.4974 | 66.711
2.4975 | 66.7025
2.4975 | 66.7256
2.4975 | 66.7134
2.4975 | 66.693
2.4975 | 66.7052
2.4975 | 66.7093
2.4975 | 66.7309
2.4975 | 66.7111
2.4975 | 66.6984
2.4975 | 66.7026
2.4976 | 66.7205
2.4976 | 66.7221
2.4976 | 66.711
2.4976 | 66.6947
2.4976 | 66.696
2.4976 | 66.7143
2.4976 | 66.7015
2.4976 | 66.7013
2.4976 | 66.7063
2.4976 | 66.6909
2.4977 | 66.7021
2.4977 | 66.7205
2.4977 | 66.713
2.4977 | 66.7054
2.4977 | 66.7162
2.4977 | 66.7019
2.4977 | 66.7008
2.4977 | 66.7083
2.4977 | 66.6994
2.4977 | 66.7154
2.4978 | 66.7235
2.4978 | 66.7043
2.4978 | 66.6977
2.4978 | 66.6885
2.4978 | 66.693
2.4978 | 66.702
2.4978 | 66.7123
2.4978 | 66.7039
2.4978 | 66.6989
2.4978 | 66.7004
2.4979 | 66.7251
2.4979 | 66.7069
2.4979 | 66.7158
2.4979 | 66.6961
2.4979 | 66.704
2.4979 | 66.705
2.4979 | 66.703
2.4979 | 66.7041
2.4979 | 66.7052
2.4979 | 66.6954
2.498 | 66.7136
2.498 | 66.7168
2.498 | 66.6872
2.498 | 66.6903
2.498 | 66.7043
2.498 | 66.7224
2.498 | 66.7097
2.498 | 66.7085
2.498 | 66.6846
2.498 | 66.7008
2.4981 | 66.7042
2.4981 | 66.6953
2.4981 | 66.7134
2.4981 | 66.7071
2.4981 | 66.6976
2.4981 | 66.7089
2.4981 | 66.7105
2.4981 | 66.7008
2.4981 | 66.6635
2.4981 | 66.6966
2.4982 | 66.7121
2.4982 | 66.703
2.4982 | 66.7069
2.4982 | 66.7183
2.4982 | 66.7033
2.4982 | 66.6974
2.4982 | 66.7125
2.4982 | 66.6979
2.4982 | 66.6801
2.4982 | 66.7029
2.4983 | 66.6987
2.4983 | 66.6915
2.4983 | 66.719
2.4983 | 66.6856
2.4983 | 66.6999
2.4983 | 66.6965
2.4983 | 66.7119
2.4983 | 66.7034
2.4983 | 66.6741
2.4983 | 66.6885
2.4984 | 66.6861
2.4984 | 66.7076
2.4984 | 66.7306
2.4984 | 66.6799
2.4984 | 66.7008
2.4984 | 66.7077
2.4984 | 66.6865
2.4984 | 66.6693
2.4984 | 66.6882
2.4984 | 66.6793
2.4985 | 66.6883
2.4985 | 66.7126
2.4985 | 66.7313
2.4985 | 66.6895
2.4985 | 66.6899
2.4985 | 66.6965
2.4985 | 66.6945
2.4985 | 66.6932
2.4985 | 66.688
2.4985 | 66.7
2.4986 | 66.7024
2.4986 | 66.7211
2.4986 | 66.7322
2.4986 | 66.6755
2.4986 | 66.6898
2.4986 | 66.7085
2.4986 | 66.6948
2.4986 | 66.695
2.4986 | 66.6978
2.4986 | 66.6785
2.4987 | 66.7132
2.4987 | 66.7154
2.4987 | 66.6979
2.4987 | 66.6924
2.4987 | 66.6855
2.4987 | 66.6824
2.4987 | 66.6905
2.4987 | 66.6957
2.4987 | 66.6981
2.4987 | 66.6843
2.4988 | 66.7006
2.4988 | 66.7077
2.4988 | 66.7093
2.4988 | 66.6773
2.4988 | 66.6911
2.4988 | 66.6824
2.4988 | 66.705
2.4988 | 66.7045
2.4988 | 66.6939
2.4988 | 66.6949
2.4989 | 66.6987
2.4989 | 66.704
2.4989 | 66.7015
2.4989 | 66.6765
2.4989 | 66.6906
2.4989 | 66.6805
2.4989 | 66.7121
2.4989 | 66.7194
2.4989 | 66.6785
2.4989 | 66.6913
2.499 | 66.6885
2.499 | 66.6915
2.499 | 66.6677
2.499 | 66.695
2.499 | 66.7039
2.499 | 66.6848
2.499 | 66.7132
2.499 | 66.6956
2.499 | 66.664
2.499 | 66.6772
2.4991 | 66.6891
2.4991 | 66.69
2.4991 | 66.6873
2.4991 | 66.681
2.4991 | 66.7153
2.4991 | 66.7236
2.4991 | 66.7112
2.4991 | 66.6893
2.4991 | 66.6783
2.4991 | 66.6765
2.4992 | 66.6728
2.4992 | 66.693
2.4992 | 66.7087
2.4992 | 66.6732
2.4992 | 66.6933
2.4992 | 66.6893
2.4992 | 66.7037
2.4992 | 66.7026
2.4992 | 66.6757
2.4992 | 66.6698
2.4993 | 66.6863
2.4993 | 66.6926
2.4993 | 66.6925
2.4993 | 66.7057
2.4993 | 66.7005
2.4993 | 66.6883
2.4993 | 66.6949
2.4993 | 66.6867
2.4993 | 66.6864
2.4993 | 66.677
2.4994 | 66.6828
2.4994 | 66.7049
2.4994 | 66.6789
2.4994 | 66.6853
2.4994 | 66.7021
2.4994 | 66.6884
2.4994 | 66.6881
2.4994 | 66.6982
2.4994 | 66.6752
2.4994 | 66.6922
2.4995 | 66.6963
2.4995 | 66.699
2.4995 | 66.7046
2.4995 | 66.6774
2.4995 | 66.6837
2.4995 | 66.7006
2.4995 | 66.6981
2.4995 | 66.6863
2.4995 | 66.6733
2.4995 | 66.6757
2.4996 | 66.689
2.4996 | 66.7182
2.4996 | 66.6964
2.4996 | 66.6762
2.4996 | 66.6907
2.4996 | 66.6841
2.4996 | 66.6924
2.4996 | 66.6906
2.4996 | 66.6949
2.4996 | 66.682
2.4997 | 66.6948
2.4997 | 66.6925
2.4997 | 66.6879
2.4997 | 66.6778
2.4997 | 66.6868
2.4997 | 66.7078
2.4997 | 66.6982
2.4997 | 66.6976
2.4997 | 66.6716
2.4997 | 66.679
2.4998 | 66.6953
2.4998 | 66.6925
2.4998 | 66.6806
2.4998 | 66.6752
2.4998 | 66.6789
2.4998 | 66.6917
2.4998 | 66.7016
2.4998 | 66.703
2.4998 | 66.6805
2.4998 | 66.6787
2.4999 | 66.6904
2.4999 | 66.6964
2.4999 | 66.706
2.4999 | 66.6837
2.4999 | 66.6881
2.4999 | 66.6748
2.4999 | 66.7154
2.4999 | 66.701
2.4999 | 66.6692
2.4999 | 66.6766
2.5 | 66.6831
2.5 | 66.6779
2.5 | 66.6898
2.5 | 66.6822
2.5 | 66.6872
2.5 | 66.6952
2.5 | 66.7096
2.5 | 66.69
2.5 | 66.6735
2.5 | 66.6961
2.5001 | 66.6824
2.5001 | 66.6859
2.5001 | 66.6744
2.5001 | 66.6843
2.5001 | 66.6887
2.5001 | 66.6885
2.5001 | 66.6967
2.5001 | 66.6903
2.5001 | 66.6777
2.5001 | 66.6645
2.5002 | 66.6765
2.5002 | 66.7083
2.5002 | 66.6928
2.5002 | 66.6799
2.5002 | 66.6678
2.5002 | 66.7002
2.5002 | 66.6966
2.5002 | 66.6668
2.5002 | 66.6668
2.5002 | 66.6661
2.5003 | 66.6867
2.5003 | 66.6948
2.5003 | 66.7086
2.5003 | 66.6813
2.5003 | 66.6791
2.5003 | 66.677
2.5003 | 66.6781
2.5003 | 66.6826
2.5003 | 66.6713
2.5003 | 66.6846
2.5004 | 66.6865
2.5004 | 66.6798
2.5004 | 66.6927
2.5004 | 66.6856
2.5004 | 66.668
2.5004 | 66.6816
2.5004 | 66.6755
2.5004 | 66.6816
2.5004 | 66.6688
2.5004 | 66.6836
2.5005 | 66.6868
2.5005 | 66.7009
2.5005 | 66.6989
2.5005 | 66.6633
2.5005 | 66.6786
2.5005 | 66.6835
2.5005 | 66.6856
2.5005 | 66.6886
2.5005 | 66.6796
2.5005 | 66.6908
2.5006 | 66.6919
2.5006 | 66.6941
2.5006 | 66.7048
2.5006 | 66.6625
2.5006 | 66.686
2.5006 | 66.6867
2.5006 | 66.6813
2.5006 | 66.6887
2.5006 | 66.6851
2.5006 | 66.6983
2.5007 | 66.6829
2.5007 | 66.6813
2.5007 | 66.6956
2.5007 | 66.6687
2.5007 | 66.6752
2.5007 | 66.687
2.5007 | 66.6802
2.5007 | 66.6759
2.5007 | 66.6892
2.5007 | 66.6649
2.5008 | 66.6811
2.5008 | 66.6863
2.5008 | 66.6858
2.5008 | 66.6642
2.5008 | 66.6883
2.5008 | 66.7034
2.5008 | 66.699
2.5008 | 66.6894
2.5008 | 66.6804
2.5008 | 66.6718
2.5009 | 66.6899
2.5009 | 66.6868
2.5009 | 66.6867
2.5009 | 66.6796
2.5009 | 66.6631
2.5009 | 66.6932
2.5009 | 66.6889
2.5009 | 66.6824
2.5009 | 66.6829
2.5009 | 66.6726
2.501 | 66.6554
2.501 | 66.6826
2.501 | 66.7004
2.501 | 66.685
2.501 | 66.6721
2.501 | 66.6695
2.501 | 66.6917
2.501 | 66.6672
2.501 | 66.6763
2.501 | 66.6728
2.5011 | 66.6872
2.5011 | 66.6943
2.5011 | 66.7008
2.5011 | 66.6798
2.5011 | 66.6694
2.5011 | 66.6943
2.5011 | 66.6948
2.5011 | 66.6802
2.5011 | 66.6564
2.5011 | 66.6744
2.5012 | 66.6935
2.5012 | 66.6974
2.5012 | 66.7092
2.5012 | 66.6716
2.5012 | 66.6867
2.5012 | 66.6764
2.5012 | 66.6744
2.5012 | 66.7014
2.5012 | 66.6733
2.5012 | 66.6574
2.5013 | 66.6848
2.5013 | 66.7127
2.5013 | 66.7003
2.5013 | 66.6633
2.5013 | 66.6772
2.5013 | 66.6787
2.5013 | 66.652
2.5013 | 66.7028
2.5013 | 66.6982
2.5013 | 66.6953
2.5014 | 66.6949
2.5014 | 66.719
2.5014 | 66.6922
2.5014 | 66.6726
2.5014 | 66.6596
2.5014 | 66.6607
2.5014 | 66.6772
2.5014 | 66.6917
2.5014 | 66.6889
2.5014 | 66.6805
2.5015 | 66.6996
2.5015 | 66.7023
2.5015 | 66.6668
2.5015 | 66.6631
2.5015 | 66.6653
2.5015 | 66.6822
2.5015 | 66.6943
2.5015 | 66.6768
2.5015 | 66.6745
2.5015 | 66.6876
2.5016 | 66.682
2.5016 | 66.6831
2.5016 | 66.6893
2.5016 | 66.6593
2.5016 | 66.6659
2.5016 | 66.6728
2.5016 | 66.6769
2.5016 | 66.6997
2.5016 | 66.7034
2.5016 | 66.6872
2.5017 | 66.6886
2.5017 | 66.6753
2.5017 | 66.6867
2.5017 | 66.6536
2.5017 | 66.6603
2.5017 | 66.6943
2.5017 | 66.69
2.5017 | 66.7167
2.5017 | 66.7099
2.5017 | 66.6724
2.5018 | 66.6633
2.5018 | 66.6811
2.5018 | 66.6829
2.5018 | 66.6606
2.5018 | 66.6758
2.5018 | 66.6935
2.5018 | 66.6926
2.5018 | 66.6948
2.5018 | 66.6908
2.5018 | 66.6882
2.5019 | 66.672
2.5019 | 66.6644
2.5019 | 66.6952
2.5019 | 66.669
2.5019 | 66.6835
2.5019 | 66.6839
2.5019 | 66.6948
2.5019 | 66.6975
2.5019 | 66.6809
2.5019 | 66.6687
2.502 | 66.6757
2.502 | 66.6976
2.502 | 66.7013
2.502 | 66.6685
2.502 | 66.6899
2.502 | 66.7025
2.502 | 66.6868
2.502 | 66.6809
2.502 | 66.6736
2.502 | 66.6668
2.5021 | 66.6635
2.5021 | 66.6982
2.5021 | 66.6877
2.5021 | 66.6712
2.5021 | 66.6996
2.5021 | 66.6924
2.5021 | 66.6707
2.5021 | 66.6866
2.5021 | 66.6798
2.5021 | 66.6588
2.5022 | 66.6965
2.5022 | 66.698
2.5022 | 66.6901
2.5022 | 66.6848
2.5022 | 66.6764
2.5022 | 66.6779
2.5022 | 66.6836
2.5022 | 66.6862
2.5022 | 66.6767
2.5022 | 66.6723
2.5023 | 66.6839
2.5023 | 66.7099
2.5023 | 66.689
2.5023 | 66.6736
2.5023 | 66.6648
2.5023 | 66.6898
2.5023 | 66.6675
2.5023 | 66.675
2.5023 | 66.6649
2.5023 | 66.6826
2.5024 | 66.6976
2.5024 | 66.6796
2.5024 | 66.6882
2.5024 | 66.6694
2.5024 | 66.6598
2.5024 | 66.6661
2.5024 | 66.688
2.5024 | 66.6997
2.5024 | 66.6874
2.5024 | 66.679
2.5025 | 66.7063
2.5025 | 66.695
2.5025 | 66.683
2.5025 | 66.6595
2.5025 | 66.6648
2.5025 | 66.6749
2.5025 | 66.6812
2.5025 | 66.6613
2.5025 | 66.6944
2.5025 | 66.7037
2.5026 | 66.6868
2.5026 | 66.6818
2.5026 | 66.6757
2.5026 | 66.6655
2.5026 | 66.6896
2.5026 | 66.7009
2.5026 | 66.6795
2.5026 | 66.6887
2.5026 | 66.6801
2.5026 | 66.6927
2.5027 | 66.6817
2.5027 | 66.6733
2.5027 | 66.6815
2.5027 | 66.6482
2.5027 | 66.6687
2.5027 | 66.6766
2.5027 | 66.7059
2.5027 | 66.6974
2.5027 | 66.6657
2.5027 | 66.6787
2.5028 | 66.6889
2.5028 | 66.6789
2.5028 | 66.6783
2.5028 | 66.6627
2.5028 | 66.6819
2.5028 | 66.6862
2.5028 | 66.6867
2.5028 | 66.6768
2.5028 | 66.6574
2.5028 | 66.6695
2.5029 | 66.6784
2.5029 | 66.6785
2.5029 | 66.703
2.5029 | 66.6799
2.5029 | 66.6707
2.5029 | 66.6791
2.5029 | 66.7013
2.5029 | 66.677
2.5029 | 66.6661
2.5029 | 66.6529
2.503 | 66.6679
2.503 | 66.68
2.503 | 66.7076
2.503 | 66.6808
2.503 | 66.6808
2.503 | 66.683
2.503 | 66.6827
2.503 | 66.6561
2.503 | 66.664
2.503 | 66.6758
2.5031 | 66.6837
2.5031 | 66.6792
2.5031 | 66.6997
2.5031 | 66.6783
2.5031 | 66.68
2.5031 | 66.681
2.5031 | 66.68
2.5031 | 66.6633
2.5031 | 66.6531
2.5031 | 66.6784
2.5032 | 66.6865
2.5032 | 66.6982
2.5032 | 66.7002
2.5032 | 66.6592
2.5032 | 66.6689
2.5032 | 66.6695
2.5032 | 66.6769
2.5032 | 66.6658
2.5032 | 66.6571
2.5032 | 66.686
2.5033 | 66.6897
2.5033 | 66.6837
2.5033 | 66.6893
2.5033 | 66.6833
2.5033 | 66.671
2.5033 | 66.6667
2.5033 | 66.6655
2.5033 | 66.6731
2.5033 | 66.6759
2.5033 | 66.6661
2.5034 | 66.6848
2.5034 | 66.6997
2.5034 | 66.689
2.5034 | 66.6833
2.5034 | 66.6774
2.5034 | 66.6727
2.5034 | 66.6718
2.5034 | 66.6805
2.5034 | 66.6742
2.5034 | 66.6635
2.5035 | 66.6967
2.5035 | 66.6939
2.5035 | 66.6742
2.5035 | 66.655
2.5035 | 66.6742
2.5035 | 66.6786
2.5035 | 66.6688
2.5035 | 66.693
2.5035 | 66.6676
2.5035 | 66.6553
2.5036 | 66.6826
2.5036 | 66.6972
2.5036 | 66.6652
2.5036 | 66.6594
2.5036 | 66.6762
2.5036 | 66.6867
2.5036 | 66.6785
2.5036 | 66.6932
2.5036 | 66.6651
2.5036 | 66.6495
2.5037 | 66.6737
2.5037 | 66.6822
2.5037 | 66.6675
2.5037 | 66.6524
2.5037 | 66.6754
2.5037 | 66.6731
2.5037 | 66.6874
2.5037 | 66.6806
2.5037 | 66.6608
2.5037 | 66.6463
2.5038 | 66.6696
2.5038 | 66.6848
2.5038 | 66.6852
2.5038 | 66.6759
2.5038 | 66.6822
2.5038 | 66.6834
2.5038 | 66.6837
2.5038 | 66.6846
2.5038 | 66.6765
2.5038 | 66.6644
2.5039 | 66.6778
2.5039 | 66.6574
2.5039 | 66.6621
2.5039 | 66.684
2.5039 | 66.6589
2.5039 | 66.6945
2.5039 | 66.6952
2.5039 | 66.672
2.5039 | 66.6461
2.5039 | 66.6757
2.504 | 66.6841
2.504 | 66.6674
2.504 | 66.6796
2.504 | 66.661
2.504 | 66.6673
2.504 | 66.7131
2.504 | 66.695
2.504 | 66.6607
2.504 | 66.6535
2.504 | 66.6524
2.5041 | 66.6636
2.5041 | 66.6893
2.5041 | 66.6971
2.5041 | 66.6782
2.5041 | 66.6735
2.5041 | 66.6969
2.5041 | 66.691
2.5041 | 66.6655
2.5041 | 66.6551
2.5041 | 66.6596
2.5042 | 66.6692
2.5042 | 66.6822
2.5042 | 66.6936
2.5042 | 66.6748
2.5042 | 66.6618
2.5042 | 66.6655
2.5042 | 66.6694
2.5042 | 66.6782
2.5042 | 66.671
2.5042 | 66.6766
2.5043 | 66.6899
2.5043 | 66.6815
2.5043 | 66.6774
2.5043 | 66.6724
2.5043 | 66.6744
2.5043 | 66.6729
2.5043 | 66.6887
2.5043 | 66.6649
2.5043 | 66.6527
2.5043 | 66.6692
2.5044 | 66.6833
2.5044 | 66.6928
2.5044 | 66.6906
2.5044 | 66.654
2.5044 | 66.6519
2.5044 | 66.6791
2.5044 | 66.6923
2.5044 | 66.677
2.5044 | 66.6701
2.5044 | 66.6588
2.5045 | 66.6737
2.5045 | 66.6802
2.5045 | 66.6924
2.5045 | 66.6598
2.5045 | 66.6633
2.5045 | 66.6574
2.5045 | 66.6718
2.5045 | 66.6758
2.5045 | 66.6754
2.5045 | 66.6762
2.5046 | 66.6872
2.5046 | 66.6648
2.5046 | 66.6731
2.5046 | 66.6809
2.5046 | 66.6683
2.5046 | 66.6561
2.5046 | 66.6674
2.5046 | 66.6683
2.5046 | 66.6722
2.5046 | 66.6676
2.5047 | 66.6788
2.5047 | 66.6842
2.5047 | 66.6768
2.5047 | 66.6449
2.5047 | 66.6672
2.5047 | 66.6706
2.5047 | 66.67
2.5047 | 66.6637
2.5047 | 66.6498
2.5047 | 66.6681
2.5048 | 66.6689
2.5048 | 66.6799
2.5048 | 66.6758
2.5048 | 66.6765
2.5048 | 66.6536
2.5048 | 66.6747
2.5048 | 66.683
2.5048 | 66.6916
2.5048 | 66.6518
2.5048 | 66.6571
2.5049 | 66.6642
2.5049 | 66.67
2.5049 | 66.6815
2.5049 | 66.669
2.5049 | 66.6585
2.5049 | 66.6697
2.5049 | 66.6809
2.5049 | 66.6759
2.5049 | 66.6843
2.5049 | 66.6448
2.505 | 66.6627
2.505 | 66.6967
2.505 | 66.673
2.505 | 66.6575
2.505 | 66.6807
2.505 | 66.6822
2.505 | 66.6663
2.505 | 66.6527
2.505 | 66.6455
2.505 | 66.6742
2.5051 | 66.6709
2.5051 | 66.6631
2.5051 | 66.6832
2.5051 | 66.67
2.5051 | 66.6672
2.5051 | 66.6703
2.5051 | 66.6957
2.5051 | 66.669
2.5051 | 66.6575
2.5051 | 66.6602
2.5052 | 66.6499
2.5052 | 66.6812
2.5052 | 66.6924
2.5052 | 66.6562
2.5052 | 66.6461
2.5052 | 66.6865
2.5052 | 66.6662
2.5052 | 66.6457
2.5052 | 66.6509
2.5052 | 66.6717
2.5053 | 66.6709
2.5053 | 66.6839
2.5053 | 66.6755
2.5053 | 66.6747
2.5053 | 66.6637
2.5053 | 66.6543
2.5053 | 66.6748
2.5053 | 66.6646
2.5053 | 66.6449
2.5053 | 66.6569
2.5054 | 66.6645
2.5054 | 66.6821
2.5054 | 66.6805
2.5054 | 66.6609
2.5054 | 66.6568
2.5054 | 66.6721
2.5054 | 66.6684
2.5054 | 66.6741
2.5054 | 66.6424
2.5054 | 66.6605
2.5055 | 66.6775
2.5055 | 66.6693
2.5055 | 66.6773
2.5055 | 66.6587
2.5055 | 66.6777
2.5055 | 66.6616
2.5055 | 66.6611
2.5055 | 66.667
2.5055 | 66.6646
2.5055 | 66.6744
2.5056 | 66.6694
2.5056 | 66.663
2.5056 | 66.6663
2.5056 | 66.6529
2.5056 | 66.6507
2.5056 | 66.6647
2.5056 | 66.6791
2.5056 | 66.6655
2.5056 | 66.6522
2.5056 | 66.6579
2.5057 | 66.6718
2.5057 | 66.6744
2.5057 | 66.6609
2.5057 | 66.6401
2.5057 | 66.6433
2.5057 | 66.6798
2.5057 | 66.688
2.5057 | 66.6623
2.5057 | 66.6564
2.5057 | 66.6622
2.5058 | 66.6737
2.5058 | 66.6701
2.5058 | 66.6631
2.5058 | 66.6652
2.5058 | 66.66
2.5058 | 66.6643
2.5058 | 66.6786
2.5058 | 66.6522
2.5058 | 66.6548
2.5058 | 66.6676
2.5059 | 66.6499
2.5059 | 66.6524
2.5059 | 66.6733
2.5059 | 66.661
2.5059 | 66.6722
2.5059 | 66.6635
2.5059 | 66.6628
2.5059 | 66.6694
2.5059 | 66.6654
2.5059 | 66.6379
2.506 | 66.6562
2.506 | 66.6681
2.506 | 66.669
2.506 | 66.6588
2.506 | 66.6633
2.506 | 66.6661
2.506 | 66.6689
2.506 | 66.6637
2.506 | 66.6443
2.506 | 66.6585
2.5061 | 66.6707
2.5061 | 66.6615
2.5061 | 66.6589
2.5061 | 66.6449
2.5061 | 66.6469
2.5061 | 66.6475
2.5061 | 66.6747
2.5061 | 66.6726
2.5061 | 66.6602
2.5061 | 66.6473
2.5062 | 66.6685
2.5062 | 66.6799
2.5062 | 66.6827
2.5062 | 66.6535
2.5062 | 66.641
2.5062 | 66.6546
2.5062 | 66.6562
2.5062 | 66.6645
2.5062 | 66.6522
2.5062 | 66.6715
2.5063 | 66.6661
2.5063 | 66.645
2.5063 | 66.6561
2.5063 | 66.6658
2.5063 | 66.6431
2.5063 | 66.6591
2.5063 | 66.6609
2.5063 | 66.6383
2.5063 | 66.6613
2.5063 | 66.6711
2.5064 | 66.6646
2.5064 | 66.6772
2.5064 | 66.666
2.5064 | 66.649
2.5064 | 66.6229
2.5064 | 66.6431
2.5064 | 66.6708
2.5064 | 66.6639
2.5064 | 66.6555
2.5064 | 66.6748
2.5065 | 66.6613
2.5065 | 66.6611
2.5065 | 66.6655
2.5065 | 66.6332
2.5065 | 66.6559
2.5065 | 66.6601
2.5065 | 66.659
2.5065 | 66.6676
2.5065 | 66.6695
2.5065 | 66.668
2.5066 | 66.6568
2.5066 | 66.6483
2.5066 | 66.6453
2.5066 | 66.6488
2.5066 | 66.6569
2.5066 | 66.6499
2.5066 | 66.6681
2.5066 | 66.6828
2.5066 | 66.6712
2.5066 | 66.6599
2.5067 | 66.6633
2.5067 | 66.6639
2.5067 | 66.6477
2.5067 | 66.6431
2.5067 | 66.6409
2.5067 | 66.655
2.5067 | 66.6737
2.5067 | 66.6963
2.5067 | 66.6501
2.5067 | 66.6674
2.5068 | 66.6685
2.5068 | 66.6233
2.5068 | 66.6629
2.5068 | 66.6477
2.5068 | 66.6325
2.5068 | 66.6637
2.5068 | 66.6685
2.5068 | 66.6897
2.5068 | 66.6686
2.5068 | 66.6285
2.5069 | 66.6527
2.5069 | 66.6476
2.5069 | 66.6505
2.5069 | 66.6423
2.5069 | 66.6614
2.5069 | 66.6741
2.5069 | 66.6733
2.5069 | 66.6608
2.5069 | 66.6485
2.5069 | 66.6529
2.507 | 66.6578
2.507 | 66.6635
2.507 | 66.6439
2.507 | 66.6226
2.507 | 66.6669
2.507 | 66.6606
2.507 | 66.6665
2.507 | 66.6852
2.507 | 66.652
2.507 | 66.652
2.5071 | 66.6565
2.5071 | 66.6607
2.5071 | 66.6524
2.5071 | 66.6505
2.5071 | 66.6406
2.5071 | 66.6599
2.5071 | 66.6477
2.5071 | 66.6772
2.5071 | 66.6449
2.5071 | 66.6405
2.5072 | 66.6515
2.5072 | 66.6643
2.5072 | 66.662
2.5072 | 66.6397
2.5072 | 66.6548
2.5072 | 66.6615
2.5072 | 66.6739
2.5072 | 66.6496
2.5072 | 66.6488
2.5072 | 66.6614
2.5073 | 66.6614
2.5073 | 66.6644
2.5073 | 66.6644
2.5073 | 66.6368
2.5073 | 66.6378
2.5073 | 66.6425
2.5073 | 66.6577
2.5073 | 66.657
2.5073 | 66.6258
2.5073 | 66.6508
2.5074 | 66.6674
2.5074 | 66.6794
2.5074 | 66.6568
2.5074 | 66.6388
2.5074 | 66.6262
2.5074 | 66.6524
2.5074 | 66.6648
2.5074 | 66.6783
2.5074 | 66.6567
2.5074 | 66.6471
2.5075 | 66.6651
2.5075 | 66.6693
2.5075 | 66.6637
2.5075 | 66.6477
2.5075 | 66.6389
2.5075 | 66.6541
2.5075 | 66.6462
2.5075 | 66.6655
2.5075 | 66.6672
2.5075 | 66.6511
2.5076 | 66.6552
2.5076 | 66.6565
2.5076 | 66.6489
2.5076 | 66.6447
2.5076 | 66.653
2.5076 | 66.6553
2.5076 | 66.6569
2.5076 | 66.6586
2.5076 | 66.636
2.5076 | 66.6772
2.5077 | 66.67
2.5077 | 66.6399
2.5077 | 66.6409
2.5077 | 66.6281
2.5077 | 66.6343
2.5077 | 66.6698
2.5077 | 66.6708
2.5077 | 66.6637
2.5077 | 66.6455
2.5077 | 66.6503
2.5078 | 66.6464
2.5078 | 66.6522
2.5078 | 66.674
2.5078 | 66.6444
2.5078 | 66.6375
2.5078 | 66.662
2.5078 | 66.6429
2.5078 | 66.6581
2.5078 | 66.6674
2.5078 | 66.6493
2.5079 | 66.6416
2.5079 | 66.6529
2.5079 | 66.6546
2.5079 | 66.6429
2.5079 | 66.6624
2.5079 | 66.6726
2.5079 | 66.6418
2.5079 | 66.6457
2.5079 | 66.6581
2.5079 | 66.6488
2.508 | 66.6401
2.508 | 66.6629
2.508 | 66.6567
2.508 | 66.6494
2.508 | 66.6644
2.508 | 66.6656
2.508 | 66.6578
2.508 | 66.6551
2.508 | 66.6498
2.508 | 66.648
2.5081 | 66.6472
2.5081 | 66.6619
2.5081 | 66.6566
2.5081 | 66.6469
2.5081 | 66.6341
2.5081 | 66.6581
2.5081 | 66.6632
2.5081 | 66.6522
2.5081 | 66.6255
2.5081 | 66.6299
2.5082 | 66.6676
2.5082 | 66.6656
2.5082 | 66.6626
2.5082 | 66.6529
2.5082 | 66.6453
2.5082 | 66.6463
2.5082 | 66.671
2.5082 | 66.6667
2.5082 | 66.6533
2.5082 | 66.6593
2.5083 | 66.6649
2.5083 | 66.646
2.5083 | 66.6709
2.5083 | 66.668
2.5083 | 66.6405
2.5083 | 66.6516
2.5083 | 66.6478
2.5083 | 66.6388
2.5083 | 66.6444
2.5083 | 66.6639
2.5084 | 66.6499
2.5084 | 66.658
2.5084 | 66.656
2.5084 | 66.6392
2.5084 | 66.6432
2.5084 | 66.6612
2.5084 | 66.6663
2.5084 | 66.6602
2.5084 | 66.6554
2.5084 | 66.6518
2.5085 | 66.6682
2.5085 | 66.6595
2.5085 | 66.6488
2.5085 | 66.653
2.5085 | 66.6451
2.5085 | 66.6295
2.5085 | 66.6513
2.5085 | 66.67
2.5085 | 66.6602
2.5085 | 66.6668
2.5086 | 66.6465
2.5086 | 66.6553
2.5086 | 66.6417
2.5086 | 66.6292
2.5086 | 66.6405
2.5086 | 66.672
2.5086 | 66.6633
2.5086 | 66.6468
2.5086 | 66.6548
2.5086 | 66.6391
2.5087 | 66.6495
2.5087 | 66.6513
2.5087 | 66.6655
2.5087 | 66.631
2.5087 | 66.6229
2.5087 | 66.6412
2.5087 | 66.6699
2.5087 | 66.6659
2.5087 | 66.6508
2.5087 | 66.6487
2.5088 | 66.6437
2.5088 | 66.6446
2.5088 | 66.6649
2.5088 | 66.6525
2.5088 | 66.6311
2.5088 | 66.6721
2.5088 | 66.6748
2.5088 | 66.6462
2.5088 | 66.6546
2.5088 | 66.6537
2.5089 | 66.633
2.5089 | 66.6377
2.5089 | 66.6707
2.5089 | 66.6416
2.5089 | 66.6557
2.5089 | 66.655
2.5089 | 66.651
2.5089 | 66.6665
2.5089 | 66.65
2.5089 | 66.6411
2.509 | 66.649
2.509 | 66.652
2.509 | 66.6583
2.509 | 66.6425
2.509 | 66.6529
2.509 | 66.6618
2.509 | 66.6422
2.509 | 66.6609
2.509 | 66.6247
2.509 | 66.6173
2.5091 | 66.6537
2.5091 | 66.6672
2.5091 | 66.6655
2.5091 | 66.6481
2.5091 | 66.6392
2.5091 | 66.6553
2.5091 | 66.6579
2.5091 | 66.6507
2.5091 | 66.6291
2.5091 | 66.6339
2.5092 | 66.655
2.5092 | 66.6553
2.5092 | 66.6521
2.5092 | 66.6414
2.5092 | 66.656
2.5092 | 66.6418
2.5092 | 66.6334
2.5092 | 66.6607
2.5092 | 66.6267
2.5092 | 66.6652
2.5093 | 66.6847
2.5093 | 66.6701
2.5093 | 66.6568
2.5093 | 66.6467
2.5093 | 66.6493
2.5093 | 66.6347
2.5093 | 66.6585
2.5093 | 66.6707
2.5093 | 66.6353
2.5093 | 66.6347
2.5094 | 66.6527
2.5094 | 66.6522
2.5094 | 66.6578
2.5094 | 66.6401
2.5094 | 66.6392
2.5094 | 66.6425
2.5094 | 66.6596
2.5094 | 66.6713
2.5094 | 66.654
2.5094 | 66.6333
2.5095 | 66.6723
2.5095 | 66.6663
2.5095 | 66.6428
2.5095 | 66.6477
2.5095 | 66.6381
2.5095 | 66.6374
2.5095 | 66.6613
2.5095 | 66.657
2.5095 | 66.6511
2.5095 | 66.6576
2.5096 | 66.6553
2.5096 | 66.6509
2.5096 | 66.6446
2.5096 | 66.6396
2.5096 | 66.6342
2.5096 | 66.6567
2.5096 | 66.6709
2.5096 | 66.658
2.5096 | 66.6418
2.5096 | 66.639
2.5097 | 66.6449
2.5097 | 66.6316
2.5097 | 66.6423
2.5097 | 66.6369
2.5097 | 66.6413
2.5097 | 66.661
2.5097 | 66.6657
2.5097 | 66.6689
2.5097 | 66.6375
2.5097 | 66.639
2.5098 | 66.6557
2.5098 | 66.6704
2.5098 | 66.6516
2.5098 | 66.6379
2.5098 | 66.6346
2.5098 | 66.6522
2.5098 | 66.6624
2.5098 | 66.6737
2.5098 | 66.6488
2.5098 | 66.6364
2.5099 | 66.6493
2.5099 | 66.6409
2.5099 | 66.6555
2.5099 | 66.6626
2.5099 | 66.6451
2.5099 | 66.657
2.5099 | 66.663
2.5099 | 66.6366
2.5099 | 66.6457
2.5099 | 66.6486
2.51 | 66.6289
2.51 | 66.6618
2.51 | 66.6525
2.51 | 66.6379
2.51 | 66.6501
2.51 | 66.6697
2.51 | 66.663
2.51 | 66.6378
2.51 | 66.6297
2.51 | 66.6409
2.5101 | 66.6443
2.5101 | 66.6569
2.5101 | 66.6605
2.5101 | 66.6343
2.5101 | 66.6483
2.5101 | 66.6438
2.5101 | 66.6325
2.5101 | 66.66
2.5101 | 66.6428
2.5101 | 66.6386
2.5102 | 66.6383
2.5102 | 66.649
2.5102 | 66.6523
2.5102 | 66.658
2.5102 | 66.6468
2.5102 | 66.6351
2.5102 | 66.6437
2.5102 | 66.6557
2.5102 | 66.6377
2.5102 | 66.6433
2.5103 | 66.6649
2.5103 | 66.6451
2.5103 | 66.6439
2.5103 | 66.654
2.5103 | 66.6409
2.5103 | 66.6616
2.5103 | 66.6744
2.5103 | 66.6586
2.5103 | 66.6201
2.5103 | 66.6366
2.5104 | 66.644
2.5104 | 66.6479
2.5104 | 66.6639
2.5104 | 66.6419
2.5104 | 66.6465
2.5104 | 66.629
2.5104 | 66.655
2.5104 | 66.6618
2.5104 | 66.6311
2.5104 | 66.6388
2.5105 | 66.6472
2.5105 | 66.6633
2.5105 | 66.6463
2.5105 | 66.6557
2.5105 | 66.6449
2.5105 | 66.6557
2.5105 | 66.6513
2.5105 | 66.6499
2.5105 | 66.6351
2.5105 | 66.6372
2.5106 | 66.6531
2.5106 | 66.6568
2.5106 | 66.6485
2.5106 | 66.6384
2.5106 | 66.6556
2.5106 | 66.6557
2.5106 | 66.6753
2.5106 | 66.6544
2.5106 | 66.6244
2.5106 | 66.6457
2.5107 | 66.6378
2.5107 | 66.6635
2.5107 | 66.6556
2.5107 | 66.6412
2.5107 | 66.6255
2.5107 | 66.6466
2.5107 | 66.672
2.5107 | 66.6543
2.5107 | 66.6286
2.5107 | 66.6247
2.5108 | 66.6261
2.5108 | 66.6489
2.5108 | 66.6663
2.5108 | 66.6409
2.5108 | 66.6427
2.5108 | 66.6496
2.5108 | 66.6431
2.5108 | 66.6676
2.5108 | 66.6367
2.5108 | 66.6424
2.5109 | 66.6374
2.5109 | 66.632
2.5109 | 66.6332
2.5109 | 66.6348
2.5109 | 66.6616
2.5109 | 66.6555
2.5109 | 66.6647
2.5109 | 66.6218
2.5109 | 66.5959
2.5109 | 66.6454
2.511 | 66.6384
2.511 | 66.648
2.511 | 66.6552
2.511 | 66.6377
2.511 | 66.6194
2.511 | 66.6634
2.511 | 66.6598
2.511 | 66.6421
2.511 | 66.6336
2.511 | 66.6187
2.5111 | 66.6485
2.5111 | 66.6449
2.5111 | 66.6424
2.5111 | 66.655
2.5111 | 66.6376
2.5111 | 66.6461
2.5111 | 66.6416
2.5111 | 66.6498
2.5111 | 66.6315
2.5111 | 66.6389
2.5112 | 66.6443
2.5112 | 66.6447
2.5112 | 66.6561
2.5112 | 66.628
2.5112 | 66.6399
2.5112 | 66.6491
2.5112 | 66.6557
2.5112 | 66.6452
2.5112 | 66.6349
2.5112 | 66.6309
2.5113 | 66.6284
2.5113 | 66.6522
2.5113 | 66.6417
2.5113 | 66.6137
2.5113 | 66.6475
2.5113 | 66.6485
2.5113 | 66.6518
2.5113 | 66.6396
2.5113 | 66.6393
2.5113 | 66.6363
2.5114 | 66.6295
2.5114 | 66.6605
2.5114 | 66.6609
2.5114 | 66.6199
2.5114 | 66.6359
2.5114 | 66.6537
2.5114 | 66.6497
2.5114 | 66.6321
2.5114 | 66.6444
2.5114 | 66.6203
2.5115 | 66.6387
2.5115 | 66.6542
2.5115 | 66.637
2.5115 | 66.6199
2.5115 | 66.6397
2.5115 | 66.6453
2.5115 | 66.6405
2.5115 | 66.6774
2.5115 | 66.6373
2.5115 | 66.621
2.5116 | 66.6298
2.5116 | 66.6234
2.5116 | 66.6333
2.5116 | 66.6323
2.5116 | 66.631
2.5116 | 66.6346
2.5116 | 66.6643
2.5116 | 66.634
2.5116 | 66.6233
2.5116 | 66.6349
2.5117 | 66.6368
2.5117 | 66.6416
2.5117 | 66.6266
2.5117 | 66.6268
2.5117 | 66.6249
2.5117 | 66.6465
2.5117 | 66.6648
2.5117 | 66.6594
2.5117 | 66.6012
2.5117 | 66.606
2.5118 | 66.6304
2.5118 | 66.6116
2.5118 | 66.6425
2.5118 | 66.6294
2.5118 | 66.6223
2.5118 | 66.6357
2.5118 | 66.6575
2.5118 | 66.6435
2.5118 | 66.631
2.5118 | 66.6325
2.5119 | 66.6119
2.5119 | 66.6297
2.5119 | 66.6609
2.5119 | 66.6226
2.5119 | 66.6377
2.5119 | 66.6532
2.5119 | 66.6383
2.5119 | 66.6198
2.5119 | 66.6048
2.5119 | 66.6244
2.512 | 66.6328
2.512 | 66.6325
2.512 | 66.6395
2.512 | 66.6382
2.512 | 66.6283
2.512 | 66.6635
2.512 | 66.6416
2.512 | 66.6106
2.512 | 66.6006
2.512 | 66.6253
2.5121 | 66.6201
2.5121 | 66.654
2.5121 | 66.6602
2.5121 | 66.6441
2.5121 | 66.616
2.5121 | 66.6189
2.5121 | 66.6554
2.5121 | 66.626
2.5121 | 66.6322
2.5121 | 66.6266
2.5122 | 66.6343
2.5122 | 66.6403
2.5122 | 66.6699
2.5122 | 66.6386
2.5122 | 66.6102
2.5122 | 66.6258
2.5122 | 66.6049
2.5122 | 66.6231
2.5122 | 66.6556
2.5122 | 66.633
2.5123 | 66.6536
2.5123 | 66.6153
2.5123 | 66.6401
2.5123 | 66.6384
2.5123 | 66.6307
2.5123 | 66.6377
2.5123 | 66.6343
2.5123 | 66.6422
2.5123 | 66.6066
2.5123 | 66.6175
2.5124 | 66.6478
2.5124 | 66.6599
2.5124 | 66.6366
2.5124 | 66.6055
2.5124 | 66.6186
2.5124 | 66.6145
2.5124 | 66.6695
2.5124 | 66.6479
2.5124 | 66.6216
2.5124 | 66.6392
2.5125 | 66.6305
2.5125 | 66.6347
2.5125 | 66.6478
2.5125 | 66.6044
2.5125 | 66.614
2.5125 | 66.6054
2.5125 | 66.6389
2.5125 | 66.6587
2.5125 | 66.6446
2.5125 | 66.6435
2.5126 | 66.6158
2.5126 | 66.611
2.5126 | 66.6187
2.5126 | 66.6246
2.5126 | 66.6313
2.5126 | 66.6373
2.5126 | 66.6661
2.5126 | 66.6427
2.5126 | 66.6182
2.5126 | 66.6254
2.5127 | 66.6414
2.5127 | 66.6269
2.5127 | 66.6099
2.5127 | 66.6247
2.5127 | 66.639
2.5127 | 66.6471
2.5127 | 66.647
2.5127 | 66.6471
2.5127 | 66.6136
2.5127 | 66.6186
2.5128 | 66.6212
2.5128 | 66.6281
2.5128 | 66.6362
2.5128 | 66.6136
2.5128 | 66.6238
2.5128 | 66.6474
2.5128 | 66.6535
2.5128 | 66.6368
2.5128 | 66.616
2.5128 | 66.6187
2.5129 | 66.6297
2.5129 | 66.6409
2.5129 | 66.6269
2.5129 | 66.6425
2.5129 | 66.6322
2.5129 | 66.6357
2.5129 | 66.642
2.5129 | 66.6252
2.5129 | 66.6234
2.5129 | 66.611
2.513 | 66.6234
2.513 | 66.63
2.513 | 66.637
2.513 | 66.6223
2.513 | 66.6468
2.513 | 66.6301
2.513 | 66.6356
2.513 | 66.6263
2.513 | 66.613
2.513 | 66.6141
2.5131 | 66.6406
2.5131 | 66.6377
2.5131 | 66.6421
2.5131 | 66.6409
2.5131 | 66.6174
2.5131 | 66.6279
2.5131 | 66.6523
2.5131 | 66.6434
2.5131 | 66.6175
2.5131 | 66.6131
2.5132 | 66.6306
2.5132 | 66.6481
2.5132 | 66.6328
2.5132 | 66.6172
2.5132 | 66.6255
2.5132 | 66.6409
2.5132 | 66.6403
2.5132 | 66.6305
2.5132 | 66.6172
2.5132 | 66.6457
2.5133 | 66.6374
2.5133 | 66.6432
2.5133 | 66.6406
2.5133 | 66.6179
2.5133 | 66.6294
2.5133 | 66.6201
2.5133 | 66.6473
2.5133 | 66.638
2.5133 | 66.6142
2.5133 | 66.6311
2.5134 | 66.6363
2.5134 | 66.6208
2.5134 | 66.6257
2.5134 | 66.6136
2.5134 | 66.6179
2.5134 | 66.6208
2.5134 | 66.6484
2.5134 | 66.6523
2.5134 | 66.6416
2.5134 | 66.6181
2.5135 | 66.6267
2.5135 | 66.625
2.5135 | 66.6284
2.5135 | 66.6064
2.5135 | 66.626
2.5135 | 66.6351
2.5135 | 66.6476
2.5135 | 66.6561
2.5135 | 66.6219
2.5135 | 66.6279
2.5136 | 66.6179
2.5136 | 66.6221
2.5136 | 66.6236
2.5136 | 66.6357
2.5136 | 66.648
2.5136 | 66.6411
2.5136 | 66.6475
2.5136 | 66.6591
2.5136 | 66.6032
2.5136 | 66.6172
2.5137 | 66.6289
2.5137 | 66.6274
2.5137 | 66.6197
2.5137 | 66.6158
2.5137 | 66.6394
2.5137 | 66.6663
2.5137 | 66.6394
2.5137 | 66.6294
2.5137 | 66.6005
2.5137 | 66.6029
2.5138 | 66.6362
2.5138 | 66.6473
2.5138 | 66.644
2.5138 | 66.6334
2.5138 | 66.6323
2.5138 | 66.619
2.5138 | 66.6363
2.5138 | 66.6418
2.5138 | 66.5942
2.5138 | 66.6057
2.5139 | 66.6308
2.5139 | 66.6247
2.5139 | 66.6375
2.5139 | 66.6509
2.5139 | 66.6363
2.5139 | 66.6466
2.5139 | 66.6166
2.5139 | 66.6285
2.5139 | 66.6223
2.5139 | 66.6224
2.514 | 66.6522
2.514 | 66.6232
2.514 | 66.6429
2.514 | 66.6329
2.514 | 66.6341
2.514 | 66.6401
2.514 | 66.6373
2.514 | 66.6384
2.514 | 66.5906
2.514 | 66.623
2.5141 | 66.639
2.5141 | 66.642
2.5141 | 66.6363
2.5141 | 66.6281
2.5141 | 66.6197
2.5141 | 66.6243
2.5141 | 66.639
2.5141 | 66.6491
2.5141 | 66.606
2.5141 | 66.6175
2.5142 | 66.611
2.5142 | 66.6503
2.5142 | 66.6503
2.5142 | 66.628
2.5142 | 66.6201
2.5142 | 66.6184
2.5142 | 66.6314
2.5142 | 66.6561
2.5142 | 66.609
2.5142 | 66.6141
2.5143 | 66.6225
2.5143 | 66.6428
2.5143 | 66.6374
2.5143 | 66.6279
2.5143 | 66.6255
2.5143 | 66.6237
2.5143 | 66.6323
2.5143 | 66.6457
2.5143 | 66.6259
2.5143 | 66.6199
2.5144 | 66.6322
2.5144 | 66.6455
2.5144 | 66.6245
2.5144 | 66.6049
2.5144 | 66.6327
2.5144 | 66.6456
2.5144 | 66.6283
2.5144 | 66.6294
2.5144 | 66.6272
2.5144 | 66.6118
2.5145 | 66.6274
2.5145 | 66.6535
2.5145 | 66.6381
2.5145 | 66.6357
2.5145 | 66.6497
2.5145 | 66.6266
2.5145 | 66.6319
2.5145 | 66.6407
2.5145 | 66.6074
2.5145 | 66.6089
2.5146 | 66.6338
2.5146 | 66.649
2.5146 | 66.6442
2.5146 | 66.6412
2.5146 | 66.6548
2.5146 | 66.6214
2.5146 | 66.6264
2.5146 | 66.6558
2.5146 | 66.6072
2.5146 | 66.595
2.5147 | 66.6451
2.5147 | 66.6381
2.5147 | 66.6561
2.5147 | 66.6466
2.5147 | 66.6245
2.5147 | 66.6346
2.5147 | 66.6464
2.5147 | 66.6426
2.5147 | 66.6223
2.5147 | 66.6033
2.5148 | 66.6311
2.5148 | 66.6553
2.5148 | 66.6405
2.5148 | 66.6414
2.5148 | 66.6277
2.5148 | 66.6433
2.5148 | 66.634
2.5148 | 66.6323
2.5148 | 66.6195
2.5148 | 66.6172
2.5149 | 66.6435
2.5149 | 66.6522
2.5149 | 66.6288
2.5149 | 66.6279
2.5149 | 66.6341
2.5149 | 66.6249
2.5149 | 66.6305
2.5149 | 66.6426
2.5149 | 66.6271
2.5149 | 66.6127
2.515 | 66.6358
2.515 | 66.6336
2.515 | 66.6484
2.515 | 66.6356
2.515 | 66.623
2.515 | 66.6287
2.515 | 66.6268
2.515 | 66.6426
2.515 | 66.6444
2.515 | 66.6561
2.5151 | 66.6152
2.5151 | 66.6467
2.5151 | 66.6301
2.5151 | 66.6218
2.5151 | 66.642
2.5151 | 66.6449
2.5151 | 66.6443
2.5151 | 66.6412
2.5151 | 66.6109
2.5151 | 66.634
2.5152 | 66.6534
2.5152 | 66.6451
2.5152 | 66.6518
2.5152 | 66.6026
2.5152 | 66.6188
2.5152 | 66.6413
2.5152 | 66.6275
2.5152 | 66.6377
2.5152 | 66.626
2.5152 | 66.6319
2.5153 | 66.6368
2.5153 | 66.6379
2.5153 | 66.6409
2.5153 | 66.6138
2.5153 | 66.64
2.5153 | 66.6457
2.5153 | 66.6322
2.5153 | 66.6453
2.5153 | 66.631
2.5153 | 66.6221
2.5154 | 66.6323
2.5154 | 66.647
2.5154 | 66.6417
2.5154 | 66.6218
2.5154 | 66.6475
2.5154 | 66.6308
2.5154 | 66.6246
2.5154 | 66.6558
2.5154 | 66.6455
2.5154 | 66.6139
2.5155 | 66.6314
2.5155 | 66.6385
2.5155 | 66.6317
2.5155 | 66.6347
2.5155 | 66.6499
2.5155 | 66.6513
2.5155 | 66.6453
2.5155 | 66.6215
2.5155 | 66.6233
2.5155 | 66.6186
2.5156 | 66.6322
2.5156 | 66.6498
2.5156 | 66.6389
2.5156 | 66.6226
2.5156 | 66.632
2.5156 | 66.6326
2.5156 | 66.6509
2.5156 | 66.6347
2.5156 | 66.6106
2.5156 | 66.6277
2.5157 | 66.6374
2.5157 | 66.6501
2.5157 | 66.6435
2.5157 | 66.6413
2.5157 | 66.6338
2.5157 | 66.6219
2.5157 | 66.647
2.5157 | 66.643
2.5157 | 66.6036
2.5157 | 66.624
2.5158 | 66.6534
2.5158 | 66.6512
2.5158 | 66.653
2.5158 | 66.6328
2.5158 | 66.624
2.5158 | 66.6376
2.5158 | 66.6303
2.5158 | 66.6301
2.5158 | 66.6321
2.5158 | 66.636
2.5159 | 66.6484
2.5159 | 66.6629
2.5159 | 66.6467
2.5159 | 66.631
2.5159 | 66.6347
2.5159 | 66.6361
2.5159 | 66.6273
2.5159 | 66.6441
2.5159 | 66.6426
2.5159 | 66.6352
2.516 | 66.648
2.516 | 66.6677
2.516 | 66.6425
2.516 | 66.6002
2.516 | 66.6253
2.516 | 66.6581
2.516 | 66.6348
2.516 | 66.6468
2.516 | 66.6513
2.516 | 66.6309
2.5161 | 66.6322
2.5161 | 66.6473
2.5161 | 66.6414
2.5161 | 66.6223
2.5161 | 66.6416
2.5161 | 66.643
2.5161 | 66.632
2.5161 | 66.6583
2.5161 | 66.6453
2.5161 | 66.6304
2.5162 | 66.6158
2.5162 | 66.632
2.5162 | 66.6396
2.5162 | 66.6132
2.5162 | 66.6453
2.5162 | 66.6516
2.5162 | 66.6477
2.5162 | 66.6445
2.5162 | 66.6281
2.5162 | 66.6454
2.5163 | 66.6174
2.5163 | 66.6494
2.5163 | 66.6548
2.5163 | 66.6251
2.5163 | 66.6325
2.5163 | 66.6428
2.5163 | 66.6455
2.5163 | 66.6591
2.5163 | 66.6182
2.5163 | 66.6087
2.5164 | 66.636
2.5164 | 66.6452
2.5164 | 66.6362
2.5164 | 66.6342
2.5164 | 66.6443
2.5164 | 66.6531
2.5164 | 66.6527
2.5164 | 66.636
2.5164 | 66.6117
2.5164 | 66.6301
2.5165 | 66.6178
2.5165 | 66.6418
2.5165 | 66.6662
2.5165 | 66.6319
2.5165 | 66.6511
2.5165 | 66.6499
2.5165 | 66.6535
2.5165 | 66.6214
2.5165 | 66.6253
2.5165 | 66.6314
2.5166 | 66.6364
2.5166 | 66.6557
2.5166 | 66.6534
2.5166 | 66.6394
2.5166 | 66.6517
2.5166 | 66.6258
2.5166 | 66.6255
2.5166 | 66.6537
2.5166 | 66.6227
2.5166 | 66.6237
2.5167 | 66.6276
2.5167 | 66.6472
2.5167 | 66.6539
2.5167 | 66.6478
2.5167 | 66.6373
2.5167 | 66.6325
2.5167 | 66.6626
2.5167 | 66.6544
2.5167 | 66.626
2.5167 | 66.6442
2.5168 | 66.6467
2.5168 | 66.6349
2.5168 | 66.6476
2.5168 | 66.6419
2.5168 | 66.6305
2.5168 | 66.6225
2.5168 | 66.6407
2.5168 | 66.6249
2.5168 | 66.6464
2.5168 | 66.6617
2.5169 | 66.6203
2.5169 | 66.647
2.5169 | 66.663
2.5169 | 66.6147
2.5169 | 66.6277
2.5169 | 66.6417
2.5169 | 66.6537
2.5169 | 66.6383
2.5169 | 66.6395
2.5169 | 66.6435
2.517 | 66.6232
2.517 | 66.6639
2.517 | 66.6379
2.517 | 66.5865
2.517 | 66.6253
2.517 | 66.6495
2.517 | 66.6606
2.517 | 66.6791
2.517 | 66.6483
2.517 | 66.6279
2.5171 | 66.6294
2.5171 | 66.6356
2.5171 | 66.6422
2.5171 | 66.6153
2.5171 | 66.6199
2.5171 | 66.6438
2.5171 | 66.6482
2.5171 | 66.6566
2.5171 | 66.634
2.5171 | 66.622
2.5172 | 66.6495
2.5172 | 66.628
2.5172 | 66.6425
2.5172 | 66.6459
2.5172 | 66.616
2.5172 | 66.6613
2.5172 | 66.6702
2.5172 | 66.6392
2.5172 | 66.6434
2.5172 | 66.633
2.5173 | 66.619
2.5173 | 66.6396
2.5173 | 66.6446
2.5173 | 66.6273
2.5173 | 66.6416
2.5173 | 66.6628
2.5173 | 66.6416
2.5173 | 66.6572
2.5173 | 66.6437
2.5173 | 66.6169
2.5174 | 66.6284
2.5174 | 66.6537
2.5174 | 66.6659
2.5174 | 66.6326
2.5174 | 66.6463
2.5174 | 66.6501
2.5174 | 66.6307
2.5174 | 66.6488
2.5174 | 66.649
2.5174 | 66.6262
2.5175 | 66.6321
2.5175 | 66.6401
2.5175 | 66.6496
2.5175 | 66.6572
2.5175 | 66.6402
2.5175 | 66.6475
2.5175 | 66.6475
2.5175 | 66.6405
2.5175 | 66.623
2.5175 | 66.6524
2.5176 | 66.6311
2.5176 | 66.6522
2.5176 | 66.6673
2.5176 | 66.636
2.5176 | 66.6391
2.5176 | 66.6495
2.5176 | 66.6377
2.5176 | 66.6498
2.5176 | 66.6186
2.5176 | 66.611
2.5177 | 66.6577
2.5177 | 66.6661
2.5177 | 66.6652
2.5177 | 66.6368
2.5177 | 66.6346
2.5177 | 66.6459
2.5177 | 66.6425
2.5177 | 66.6376
2.5177 | 66.6602
2.5177 | 66.6368
2.5178 | 66.6463
2.5178 | 66.6617
2.5178 | 66.6422
2.5178 | 66.6227
2.5178 | 66.6318
2.5178 | 66.6314
2.5178 | 66.6554
2.5178 | 66.6567
2.5178 | 66.6479
2.5178 | 66.6337
2.5179 | 66.6522
2.5179 | 66.6447
2.5179 | 66.6514
2.5179 | 66.648
2.5179 | 66.6171
2.5179 | 66.6474
2.5179 | 66.6718
2.5179 | 66.6482
2.5179 | 66.6303
2.5179 | 66.6501
2.518 | 66.6343
2.518 | 66.6416
2.518 | 66.6461
2.518 | 66.6245
2.518 | 66.6175
2.518 | 66.6496
2.518 | 66.659
2.518 | 66.6446
2.518 | 66.6409
2.518 | 66.6481
2.5181 | 66.6298
2.5181 | 66.6393
2.5181 | 66.6607
2.5181 | 66.6436
2.5181 | 66.6444
2.5181 | 66.6614
2.5181 | 66.6479
2.5181 | 66.6437
2.5181 | 66.6363
2.5181 | 66.6227
2.5182 | 66.6348
2.5182 | 66.6581
2.5182 | 66.6483
2.5182 | 66.647
2.5182 | 66.6591
2.5182 | 66.6564
2.5182 | 66.654
2.5182 | 66.6521
2.5182 | 66.6125
2.5182 | 66.6119
2.5183 | 66.6492
2.5183 | 66.6716
2.5183 | 66.6673
2.5183 | 66.6434
2.5183 | 66.6299
2.5183 | 66.6493
2.5183 | 66.6498
2.5183 | 66.6472
2.5183 | 66.6431
2.5183 | 66.636
2.5184 | 66.6295
2.5184 | 66.6527
2.5184 | 66.6598
2.5184 | 66.6719
2.5184 | 66.6383
2.5184 | 66.6483
2.5184 | 66.6546
2.5184 | 66.65
2.5184 | 66.6288
2.5184 | 66.6453
2.5185 | 66.6616
2.5185 | 66.6561
2.5185 | 66.6458
2.5185 | 66.6459
2.5185 | 66.6405
2.5185 | 66.6353
2.5185 | 66.6477
2.5185 | 66.6531
2.5185 | 66.6336
2.5185 | 66.6451
2.5186 | 66.6451
2.5186 | 66.6525
2.5186 | 66.6772
2.5186 | 66.6487
2.5186 | 66.6431
2.5186 | 66.6468
2.5186 | 66.6422
2.5186 | 66.6543
2.5186 | 66.6373
2.5186 | 66.6496
2.5187 | 66.652
2.5187 | 66.6629
2.5187 | 66.6713
2.5187 | 66.6483
2.5187 | 66.6294
2.5187 | 66.6451
2.5187 | 66.6478
2.5187 | 66.6653
2.5187 | 66.6539
2.5187 | 66.6408
2.5188 | 66.6521
2.5188 | 66.6599
2.5188 | 66.6585
2.5188 | 66.6268
2.5188 | 66.6437
2.5188 | 66.6403
2.5188 | 66.6285
2.5188 | 66.6689
2.5188 | 66.6468
2.5188 | 66.6379
2.5189 | 66.6682
2.5189 | 66.6536
2.5189 | 66.6497
2.5189 | 66.6526
2.5189 | 66.6361
2.5189 | 66.6535
2.5189 | 66.6613
2.5189 | 66.6459
2.5189 | 66.618
2.5189 | 66.6318
2.519 | 66.6485
2.519 | 66.6527
2.519 | 66.6617
2.519 | 66.6584
2.519 | 66.6294
2.519 | 66.6393
2.519 | 66.6529
2.519 | 66.6533
2.519 | 66.6377
2.519 | 66.6307
2.5191 | 66.6468
2.5191 | 66.6515
2.5191 | 66.6626
2.5191 | 66.6532
2.5191 | 66.6522
2.5191 | 66.6372
2.5191 | 66.628
2.5191 | 66.6638
2.5191 | 66.6268
2.5191 | 66.6386
2.5192 | 66.6735
2.5192 | 66.6535
2.5192 | 66.6599
2.5192 | 66.6635
2.5192 | 66.6327
2.5192 | 66.6457
2.5192 | 66.6597
2.5192 | 66.6446
2.5192 | 66.6322
2.5192 | 66.6258
2.5193 | 66.6679
2.5193 | 66.6579
2.5193 | 66.6753
2.5193 | 66.6583
2.5193 | 66.6412
2.5193 | 66.6595
2.5193 | 66.649
2.5193 | 66.652
2.5193 | 66.636
2.5193 | 66.6429
2.5194 | 66.6605
2.5194 | 66.6674
2.5194 | 66.6673
2.5194 | 66.6501
2.5194 | 66.6349
2.5194 | 66.6481
2.5194 | 66.6517
2.5194 | 66.6353
2.5194 | 66.6429
2.5194 | 66.664
2.5195 | 66.6425
2.5195 | 66.6485
2.5195 | 66.6763
2.5195 | 66.6403
2.5195 | 66.6253
2.5195 | 66.6562
2.5195 | 66.662
2.5195 | 66.6427
2.5195 | 66.636
2.5195 | 66.6513
2.5196 | 66.6497
2.5196 | 66.6579
2.5196 | 66.6739
2.5196 | 66.6523
2.5196 | 66.6284
2.5196 | 66.6296
2.5196 | 66.6533
2.5196 | 66.6362
2.5196 | 66.6496
2.5196 | 66.6482
2.5197 | 66.655
2.5197 | 66.6507
2.5197 | 66.6649
2.5197 | 66.6386
2.5197 | 66.6258
2.5197 | 66.6334
2.5197 | 66.6595
2.5197 | 66.6629
2.5197 | 66.6553
2.5197 | 66.6366
2.5198 | 66.6312
2.5198 | 66.6603
2.5198 | 66.6436
2.5198 | 66.6368
2.5198 | 66.6396
2.5198 | 66.6468
2.5198 | 66.67
2.5198 | 66.6428
2.5198 | 66.6347
2.5198 | 66.6327
2.5199 | 66.6694
2.5199 | 66.6413
2.5199 | 66.6459
2.5199 | 66.6467
2.5199 | 66.635
2.5199 | 66.6612
2.5199 | 66.6568
2.5199 | 66.636
2.5199 | 66.6383
2.5199 | 66.637
2.52 | 66.6377
2.52 | 66.6621
2.52 | 66.6642
2.52 | 66.6443
2.52 | 66.639
2.52 | 66.654
2.52 | 66.6501
2.52 | 66.6652
2.52 | 66.6479
2.52 | 66.6442
2.5201 | 66.6553
2.5201 | 66.648
2.5201 | 66.6469
2.5201 | 66.641
2.5201 | 66.6418
2.5201 | 66.6499
2.5201 | 66.6577
2.5201 | 66.6362
2.5201 | 66.6383
2.5201 | 66.6482
2.5202 | 66.6542
2.5202 | 66.6598
2.5202 | 66.6618
2.5202 | 66.6255
2.5202 | 66.6425
2.5202 | 66.6631
2.5202 | 66.662
2.5202 | 66.6442
2.5202 | 66.634
2.5202 | 66.6278
2.5203 | 66.6464
2.5203 | 66.6583
2.5203 | 66.6565
2.5203 | 66.6357
2.5203 | 66.629
2.5203 | 66.6417
2.5203 | 66.6624
2.5203 | 66.6707
2.5203 | 66.6394
2.5203 | 66.6288
2.5204 | 66.6549
2.5204 | 66.6603
2.5204 | 66.6612
2.5204 | 66.6463
2.5204 | 66.6397
2.5204 | 66.6334
2.5204 | 66.6342
2.5204 | 66.677
2.5204 | 66.6435
2.5204 | 66.6325
2.5205 | 66.6544
2.5205 | 66.6485
2.5205 | 66.6458
2.5205 | 66.6478
2.5205 | 66.6691
2.5205 | 66.6421
2.5205 | 66.6335
2.5205 | 66.6711
2.5205 | 66.6286
2.5205 | 66.6409
2.5206 | 66.6466
2.5206 | 66.6757
2.5206 | 66.6512
2.5206 | 66.6211
2.5206 | 66.6391
2.5206 | 66.6533
2.5206 | 66.6485
2.5206 | 66.6681
2.5206 | 66.6495
2.5206 | 66.6426
2.5207 | 66.6529
2.5207 | 66.6689
2.5207 | 66.6455
2.5207 | 66.6485
2.5207 | 66.6452
2.5207 | 66.6307
2.5207 | 66.6388
2.5207 | 66.6772
2.5207 | 66.6319
2.5207 | 66.6457
2.5208 | 66.6567
2.5208 | 66.6368
2.5208 | 66.6264
2.5208 | 66.6479
2.5208 | 66.6566
2.5208 | 66.6463
2.5208 | 66.6498
2.5208 | 66.6678
2.5208 | 66.6472
2.5208 | 66.6303
2.5209 | 66.6412
2.5209 | 66.6414
2.5209 | 66.6513
2.5209 | 66.6273
2.5209 | 66.6391
2.5209 | 66.6644
2.5209 | 66.654
2.5209 | 66.6592
2.5209 | 66.6654
2.5209 | 66.6383
2.521 | 66.6293
2.521 | 66.6473
2.521 | 66.6474
2.521 | 66.6498
2.521 | 66.6406
2.521 | 66.6531
2.521 | 66.6674
2.521 | 66.6843
2.521 | 66.6253
2.521 | 66.6258
2.5211 | 66.6418
2.5211 | 66.6316
2.5211 | 66.6487
2.5211 | 66.6461
2.5211 | 66.6502
2.5211 | 66.6455
2.5211 | 66.6599
2.5211 | 66.6725
2.5211 | 66.6364
2.5211 | 66.6246
2.5212 | 66.6338
2.5212 | 66.6452
2.5212 | 66.6553
2.5212 | 66.6585
2.5212 | 66.6343
2.5212 | 66.6762
2.5212 | 66.67
2.5212 | 66.6656
2.5212 | 66.6498
2.5212 | 66.6373
2.5213 | 66.6399
2.5213 | 66.6609
2.5213 | 66.6673
2.5213 | 66.645
2.5213 | 66.6497
2.5213 | 66.6568
2.5213 | 66.6593
2.5213 | 66.6671
2.5213 | 66.6393
2.5213 | 66.638
2.5214 | 66.6412
2.5214 | 66.6559
2.5214 | 66.6566
2.5214 | 66.6684
2.5214 | 66.6507
2.5214 | 66.6462
2.5214 | 66.6843
2.5214 | 66.6592
2.5214 | 66.6399
2.5214 | 66.6585
2.5215 | 66.6471
2.5215 | 66.6633
2.5215 | 66.6458
2.5215 | 66.6585
2.5215 | 66.6604
2.5215 | 66.6731
2.5215 | 66.6611
2.5215 | 66.654
2.5215 | 66.6486
2.5215 | 66.6394
2.5216 | 66.6568
2.5216 | 66.6574
2.5216 | 66.6539
2.5216 | 66.6635
2.5216 | 66.6387
2.5216 | 66.6483
2.5216 | 66.6671
2.5216 | 66.6499
2.5216 | 66.6507
2.5216 | 66.6327
2.5217 | 66.6351
2.5217 | 66.6727
2.5217 | 66.659
2.5217 | 66.6451
2.5217 | 66.6433
2.5217 | 66.659
2.5217 | 66.6715
2.5217 | 66.6587
2.5217 | 66.6442
2.5217 | 66.6466
2.5218 | 66.6457
2.5218 | 66.6567
2.5218 | 66.6693
2.5218 | 66.6554
2.5218 | 66.639
2.5218 | 66.6681
2.5218 | 66.6467
2.5218 | 66.6518
2.5218 | 66.6521
2.5218 | 66.6705
2.5219 | 66.6394
2.5219 | 66.6659
2.5219 | 66.6733
2.5219 | 66.6567
2.5219 | 66.6426
2.5219 | 66.6742
2.5219 | 66.66
2.5219 | 66.6403
2.5219 | 66.6481
2.5219 | 66.6605
2.522 | 66.6499
2.522 | 66.6825
2.522 | 66.6568
2.522 | 66.6235
2.522 | 66.6431
2.522 | 66.6567
2.522 | 66.6465
2.522 | 66.6661
2.522 | 66.6642
2.522 | 66.6523
2.5221 | 66.6347
2.5221 | 66.6614
2.5221 | 66.6767
2.5221 | 66.6328
2.5221 | 66.6584
2.5221 | 66.6787
2.5221 | 66.648
2.5221 | 66.6544
2.5221 | 66.663
2.5221 | 66.6375
2.5222 | 66.6478
2.5222 | 66.6758
2.5222 | 66.6522
2.5222 | 66.6478
2.5222 | 66.6428
2.5222 | 66.6566
2.5222 | 66.6626
2.5222 | 66.6833
2.5222 | 66.6471
2.5222 | 66.6184
2.5223 | 66.6562
2.5223 | 66.6852
2.5223 | 66.6722
2.5223 | 66.6472
2.5223 | 66.6505
2.5223 | 66.6505
2.5223 | 66.6458
2.5223 | 66.6528
2.5223 | 66.6354
2.5223 | 66.6288
2.5224 | 66.6724
2.5224 | 66.6676
2.5224 | 66.6552
2.5224 | 66.6663
2.5224 | 66.6616
2.5224 | 66.6548
2.5224 | 66.6581
2.5224 | 66.6532
2.5224 | 66.6394
2.5224 | 66.6704
2.5225 | 66.6487
2.5225 | 66.6668
2.5225 | 66.6442
2.5225 | 66.6548
2.5225 | 66.6583
2.5225 | 66.6453
2.5225 | 66.6446
2.5225 | 66.6645
2.5225 | 66.631
2.5225 | 66.6627
2.5226 | 66.6798
2.5226 | 66.6922
2.5226 | 66.6687
2.5226 | 66.6553
2.5226 | 66.65
2.5226 | 66.6483
2.5226 | 66.6483
2.5226 | 66.6519
2.5226 | 66.6306
2.5226 | 66.6405
2.5227 | 66.6594
2.5227 | 66.648
2.5227 | 66.6874
2.5227 | 66.6688
2.5227 | 66.6488
2.5227 | 66.6392
2.5227 | 66.6458
2.5227 | 66.6544
2.5227 | 66.6448
2.5227 | 66.6497
2.5228 | 66.6716
2.5228 | 66.6651
2.5228 | 66.6555
2.5228 | 66.6383
2.5228 | 66.6368
2.5228 | 66.637
2.5228 | 66.6368
2.5228 | 66.6728
2.5228 | 66.6559
2.5228 | 66.6403
2.5229 | 66.6715
2.5229 | 66.6669
2.5229 | 66.6673
2.5229 | 66.6414
2.5229 | 66.6145
2.5229 | 66.6311
2.5229 | 66.6652
2.5229 | 66.6826
2.5229 | 66.6547
2.5229 | 66.6576
2.523 | 66.6622
2.523 | 66.6679
2.523 | 66.6537
2.523 | 66.6468
2.523 | 66.6375
2.523 | 66.6474
2.523 | 66.6537
2.523 | 66.6688
2.523 | 66.6598
2.523 | 66.6596
2.5231 | 66.6672
2.5231 | 66.6652
2.5231 | 66.6629
2.5231 | 66.6233
2.5231 | 66.6392
2.5231 | 66.6362
2.5231 | 66.6441
2.5231 | 66.6481
2.5231 | 66.6735
2.5231 | 66.6527
2.5232 | 66.6663
2.5232 | 66.6542
2.5232 | 66.6355
2.5232 | 66.634
2.5232 | 66.6505
2.5232 | 66.6408
2.5232 | 66.6761
2.5232 | 66.6942
2.5232 | 66.6359
2.5232 | 66.6542
2.5233 | 66.6644
2.5233 | 66.6643
2.5233 | 66.6443
2.5233 | 66.6431
2.5233 | 66.6173
2.5233 | 66.643
2.5233 | 66.6535
2.5233 | 66.6781
2.5233 | 66.6582
2.5233 | 66.6407
2.5234 | 66.6715
2.5234 | 66.654
2.5234 | 66.6597
2.5234 | 66.651
2.5234 | 66.6492
2.5234 | 66.6362
2.5234 | 66.665
2.5234 | 66.6435
2.5234 | 66.6451
2.5234 | 66.6624
2.5235 | 66.6557
2.5235 | 66.6633
2.5235 | 66.654
2.5235 | 66.654
2.5235 | 66.6342
2.5235 | 66.6635
2.5235 | 66.6721
2.5235 | 66.6423
2.5235 | 66.6438
2.5235 | 66.6481
2.5236 | 66.647
2.5236 | 66.6571
2.5236 | 66.65
2.5236 | 66.6544
2.5236 | 66.6195
2.5236 | 66.6513
2.5236 | 66.6542
2.5236 | 66.6635
2.5236 | 66.6478
2.5236 | 66.6441
2.5237 | 66.6718
2.5237 | 66.6644
2.5237 | 66.6712
2.5237 | 66.6457
2.5237 | 66.6277
2.5237 | 66.6401
2.5237 | 66.6605
2.5237 | 66.6318
2.5237 | 66.6426
2.5237 | 66.6586
2.5238 | 66.6626
2.5238 | 66.6781
2.5238 | 66.6431
2.5238 | 66.6546
2.5238 | 66.6344
2.5238 | 66.6374
2.5238 | 66.6475
2.5238 | 66.6568
2.5238 | 66.6657
2.5238 | 66.6488
2.5239 | 66.6555
2.5239 | 66.6592
2.5239 | 66.6648
2.5239 | 66.6153
2.5239 | 66.6392
2.5239 | 66.655
2.5239 | 66.6555
2.5239 | 66.6492
2.5239 | 66.6577
2.5239 | 66.6341
2.524 | 66.6524
2.524 | 66.6722
2.524 | 66.6674
2.524 | 66.6438
2.524 | 66.6351
2.524 | 66.6413
2.524 | 66.6532
2.524 | 66.6637
2.524 | 66.6626
2.524 | 66.6365
2.5241 | 66.643
2.5241 | 66.6535
2.5241 | 66.6628
2.5241 | 66.6559
2.5241 | 66.6472
2.5241 | 66.6513
2.5241 | 66.6369
2.5241 | 66.6578
2.5241 | 66.6581
2.5241 | 66.6468
2.5242 | 66.6408
2.5242 | 66.6555
2.5242 | 66.6561
2.5242 | 66.6332
2.5242 | 66.6502
2.5242 | 66.6412
2.5242 | 66.6633
2.5242 | 66.6485
2.5242 | 66.6485
2.5242 | 66.637
2.5243 | 66.649
2.5243 | 66.6373
2.5243 | 66.6594
2.5243 | 66.6533
2.5243 | 66.6382
2.5243 | 66.651
2.5243 | 66.6605
2.5243 | 66.6754
2.5243 | 66.6441
2.5243 | 66.6393
2.5244 | 66.6485
2.5244 | 66.6594
2.5244 | 66.6381
2.5244 | 66.644
2.5244 | 66.659
2.5244 | 66.6496
2.5244 | 66.6566
2.5244 | 66.654
2.5244 | 66.6443
2.5244 | 66.6317
2.5245 | 66.6592
2.5245 | 66.649
2.5245 | 66.6481
2.5245 | 66.6331
2.5245 | 66.6615
2.5245 | 66.6641
2.5245 | 66.6704
2.5245 | 66.6491
2.5245 | 66.6195
2.5245 | 66.6511
2.5246 | 66.6528
2.5246 | 66.6437
2.5246 | 66.6616
2.5246 | 66.6446
2.5246 | 66.647
2.5246 | 66.6532
2.5246 | 66.6758
2.5246 | 66.6505
2.5246 | 66.6197
2.5246 | 66.6512
2.5247 | 66.6479
2.5247 | 66.628
2.5247 | 66.6678
2.5247 | 66.6441
2.5247 | 66.624
2.5247 | 66.6417
2.5247 | 66.6695
2.5247 | 66.6447
2.5247 | 66.6251
2.5247 | 66.6403
2.5248 | 66.6364
2.5248 | 66.6569
2.5248 | 66.6729
2.5248 | 66.6509
2.5248 | 66.6286
2.5248 | 66.652
2.5248 | 66.6659
2.5248 | 66.6527
2.5248 | 66.6329
2.5248 | 66.6308
2.5249 | 66.663
2.5249 | 66.6666
2.5249 | 66.6568
2.5249 | 66.6277
2.5249 | 66.6203
2.5249 | 66.6485
2.5249 | 66.6314
2.5249 | 66.6333
2.5249 | 66.6333
2.5249 | 66.6396
2.525 | 66.6555
2.525 | 66.6772
2.525 | 66.6529
2.525 | 66.637
2.525 | 66.6441
2.525 | 66.63
2.525 | 66.6482
2.525 | 66.6323
2.525 | 66.6408
2.525 | 66.6444
2.5251 | 66.6379
2.5251 | 66.6547
2.5251 | 66.6655
2.5251 | 66.6378
2.5251 | 66.6237
2.5251 | 66.6523
2.5251 | 66.6237
2.5251 | 66.639
2.5251 | 66.6427
2.5251 | 66.6603
2.5252 | 66.6444
2.5252 | 66.682
2.5252 | 66.6668
2.5252 | 66.6251
2.5252 | 66.6273
2.5252 | 66.6502
2.5252 | 66.63
2.5252 | 66.6284
2.5252 | 66.6567
2.5252 | 66.6473
2.5253 | 66.6395
2.5253 | 66.6718
2.5253 | 66.657
2.5253 | 66.6368
2.5253 | 66.6318
2.5253 | 66.6557
2.5253 | 66.6583
2.5253 | 66.6527
2.5253 | 66.6355
2.5253 | 66.6325
2.5254 | 66.6375
2.5254 | 66.6434
2.5254 | 66.6434
2.5254 | 66.6351
2.5254 | 66.6336
2.5254 | 66.6245
2.5254 | 66.6331
2.5254 | 66.6583
2.5254 | 66.6367
2.5254 | 66.6249
2.5255 | 66.6573
2.5255 | 66.6668
2.5255 | 66.6403
2.5255 | 66.6216
2.5255 | 66.6427
2.5255 | 66.6433
2.5255 | 66.6368
2.5255 | 66.6622
2.5255 | 66.6289
2.5255 | 66.6219
2.5256 | 66.6457
2.5256 | 66.6527
2.5256 | 66.6485
2.5256 | 66.64
2.5256 | 66.6245
2.5256 | 66.6596
2.5256 | 66.6564
2.5256 | 66.6392
2.5256 | 66.6375
2.5256 | 66.6243
2.5257 | 66.6417
2.5257 | 66.6416
2.5257 | 66.634
2.5257 | 66.6444
2.5257 | 66.6681
2.5257 | 66.6248
2.5257 | 66.6422
2.5257 | 66.6373
2.5257 | 66.6221
2.5257 | 66.6459
2.5258 | 66.6415
2.5258 | 66.647
2.5258 | 66.6505
2.5258 | 66.6343
2.5258 | 66.6239
2.5258 | 66.6383
2.5258 | 66.6613
2.5258 | 66.6478
2.5258 | 66.6123
2.5258 | 66.6263
2.5259 | 66.6435
2.5259 | 66.6405
2.5259 | 66.6633
2.5259 | 66.6227
2.5259 | 66.6352
2.5259 | 66.6336
2.5259 | 66.6368
2.5259 | 66.6472
2.5259 | 66.624
2.5259 | 66.6425
2.526 | 66.649
2.526 | 66.6288
2.526 | 66.6548
2.526 | 66.6263
2.526 | 66.6152
2.526 | 66.6353
2.526 | 66.6362
2.526 | 66.6281
2.526 | 66.6442
2.526 | 66.6498
2.5261 | 66.636
2.5261 | 66.6384
2.5261 | 66.6275
2.5261 | 66.639
2.5261 | 66.6222
2.5261 | 66.6273
2.5261 | 66.6554
2.5261 | 66.648
2.5261 | 66.608
2.5261 | 66.6415
2.5262 | 66.6633
2.5262 | 66.6485
2.5262 | 66.6427
2.5262 | 66.6219
2.5262 | 66.6205
2.5262 | 66.6442
2.5262 | 66.6424
2.5262 | 66.658
2.5262 | 66.636
2.5262 | 66.639
2.5263 | 66.6373
2.5263 | 66.6565
2.5263 | 66.658
2.5263 | 66.6113
2.5263 | 66.6097
2.5263 | 66.6335
2.5263 | 66.6424
2.5263 | 66.6483
2.5263 | 66.6338
2.5263 | 66.6392
2.5264 | 66.654
2.5264 | 66.6428
2.5264 | 66.6448
2.5264 | 66.6294
2.5264 | 66.6088
2.5264 | 66.6434
2.5264 | 66.6615
2.5264 | 66.6334
2.5264 | 66.6281
2.5264 | 66.6503
2.5265 | 66.6292
2.5265 | 66.637
2.5265 | 66.6377
2.5265 | 66.6184
2.5265 | 66.6308
2.5265 | 66.6566
2.5265 | 66.6312
2.5265 | 66.641
2.5265 | 66.6437
2.5265 | 66.6205
2.5266 | 66.6203
2.5266 | 66.6481
2.5266 | 66.6329
2.5266 | 66.6108
2.5266 | 66.606
2.5266 | 66.6345
2.5266 | 66.6411
2.5266 | 66.6529
2.5266 | 66.6295
2.5266 | 66.6168
2.5267 | 66.6267
2.5267 | 66.6329
2.5267 | 66.6306
2.5267 | 66.6264
2.5267 | 66.6266
2.5267 | 66.6456
2.5267 | 66.6238
2.5267 | 66.6444
2.5267 | 66.6411
2.5267 | 66.6175
2.5268 | 66.6353
2.5268 | 66.6437
2.5268 | 66.636
2.5268 | 66.6219
2.5268 | 66.6433
2.5268 | 66.6417
2.5268 | 66.6462
2.5268 | 66.6263
2.5268 | 66.6166
2.5268 | 66.6186
2.5269 | 66.6448
2.5269 | 66.6398
2.5269 | 66.648
2.5269 | 66.6357
2.5269 | 66.6438
2.5269 | 66.6353
2.5269 | 66.6244
2.5269 | 66.6409
2.5269 | 66.6251
2.5269 | 66.6045
2.527 | 66.6429
2.527 | 66.6564
2.527 | 66.6367
2.527 | 66.6242
2.527 | 66.6217
2.527 | 66.6357
2.527 | 66.6232
2.527 | 66.6336
2.527 | 66.6377
2.527 | 66.6226
2.5271 | 66.6276
2.5271 | 66.6438
2.5271 | 66.6318
2.5271 | 66.6253
2.5271 | 66.6295
2.5271 | 66.6355
2.5271 | 66.6284
2.5271 | 66.6174
2.5271 | 66.6251
2.5271 | 66.6394
2.5272 | 66.6487
2.5272 | 66.6587
2.5272 | 66.6265
2.5272 | 66.6062
2.5272 | 66.6037
2.5272 | 66.639
2.5272 | 66.6436
2.5272 | 66.6377
2.5272 | 66.6066
2.5272 | 66.6236
2.5273 | 66.648
2.5273 | 66.6509
2.5273 | 66.6533
2.5273 | 66.63
2.5273 | 66.6024
2.5273 | 66.6213
2.5273 | 66.6361
2.5273 | 66.6264
2.5273 | 66.6466
2.5273 | 66.6281
2.5274 | 66.6226
2.5274 | 66.6348
2.5274 | 66.6277
2.5274 | 66.6175
2.5274 | 66.6271
2.5274 | 66.6407
2.5274 | 66.631
2.5274 | 66.6386
2.5274 | 66.6403
2.5274 | 66.6418
2.5275 | 66.6366
2.5275 | 66.6313
2.5275 | 66.622
2.5275 | 66.6025
2.5275 | 66.6048
2.5275 | 66.6524
2.5275 | 66.644
2.5275 | 66.6361
2.5275 | 66.6294
2.5275 | 66.6054
2.5276 | 66.6404
2.5276 | 66.64
2.5276 | 66.6229
2.5276 | 66.6106
2.5276 | 66.6136
2.5276 | 66.6297
2.5276 | 66.6446
2.5276 | 66.6476
2.5276 | 66.6262
2.5276 | 66.6067
2.5277 | 66.6125
2.5277 | 66.6222
2.5277 | 66.6302
2.5277 | 66.6261
2.5277 | 66.6306
2.5277 | 66.6266
2.5277 | 66.6145
2.5277 | 66.6401
2.5277 | 66.6297
2.5277 | 66.6109
2.5278 | 66.6182
2.5278 | 66.6178
2.5278 | 66.6244
2.5278 | 66.6164
2.5278 | 66.6193
2.5278 | 66.6208
2.5278 | 66.6405
2.5278 | 66.6375
2.5278 | 66.6028
2.5278 | 66.6169
2.5279 | 66.6353
2.5279 | 66.6343
2.5279 | 66.6427
2.5279 | 66.6255
2.5279 | 66.6305
2.5279 | 66.6336
2.5279 | 66.624
2.5279 | 66.6294
2.5279 | 66.6278
2.5279 | 66.6145
2.528 | 66.6191
2.528 | 66.6384
2.528 | 66.6453
2.528 | 66.6278
2.528 | 66.6167
2.528 | 66.6213
2.528 | 66.6185
2.528 | 66.6344
2.528 | 66.6351
2.528 | 66.6268
2.5281 | 66.6202
2.5281 | 66.6437
2.5281 | 66.6387
2.5281 | 66.6204
2.5281 | 66.6225
2.5281 | 66.616
2.5281 | 66.6106
2.5281 | 66.6309
2.5281 | 66.6134
2.5281 | 66.611
2.5282 | 66.6251
2.5282 | 66.6645
2.5282 | 66.6349
2.5282 | 66.6137
2.5282 | 66.6243
2.5282 | 66.6139
2.5282 | 66.622
2.5282 | 66.639
2.5282 | 66.6313
2.5282 | 66.6061
2.5283 | 66.6554
2.5283 | 66.639
2.5283 | 66.6292
2.5283 | 66.6101
2.5283 | 66.6071
2.5283 | 66.6003
2.5283 | 66.6166
2.5283 | 66.6458
2.5283 | 66.6294
2.5283 | 66.6014
2.5284 | 66.6332
2.5284 | 66.6457
2.5284 | 66.6349
2.5284 | 66.6117
2.5284 | 66.6165
2.5284 | 66.6123
2.5284 | 66.6196
2.5284 | 66.6362
2.5284 | 66.6362
2.5284 | 66.6368
2.5285 | 66.6251
2.5285 | 66.6298
2.5285 | 66.6118
2.5285 | 66.6201
2.5285 | 66.6216
2.5285 | 66.6032
2.5285 | 66.6279
2.5285 | 66.6315
2.5285 | 66.6256
2.5285 | 66.6264
2.5286 | 66.644
2.5286 | 66.6319
2.5286 | 66.6336
2.5286 | 66.6069
2.5286 | 66.6253
2.5286 | 66.6203
2.5286 | 66.6262
2.5286 | 66.6298
2.5286 | 66.6268
2.5286 | 66.6315
2.5287 | 66.6201
2.5287 | 66.628
2.5287 | 66.6298
2.5287 | 66.6239
2.5287 | 66.5993
2.5287 | 66.6256
2.5287 | 66.6347
2.5287 | 66.6273
2.5287 | 66.6363
2.5287 | 66.6171
2.5288 | 66.5954
2.5288 | 66.6242
2.5288 | 66.6351
2.5288 | 66.5862
2.5288 | 66.6166
2.5288 | 66.6401
2.5288 | 66.6323
2.5288 | 66.6145
2.5288 | 66.6148
2.5288 | 66.6007
2.5289 | 66.6123
2.5289 | 66.6297
2.5289 | 66.6195
2.5289 | 66.6099
2.5289 | 66.6219
2.5289 | 66.6178
2.5289 | 66.6269
2.5289 | 66.6466
2.5289 | 66.6334
2.5289 | 66.6102
2.529 | 66.6183
2.529 | 66.6396
2.529 | 66.6118
2.529 | 66.5938
2.529 | 66.6009
2.529 | 66.6251
2.529 | 66.6195
2.529 | 66.6158
2.529 | 66.6259
2.529 | 66.6131
2.5291 | 66.6303
2.5291 | 66.6317
2.5291 | 66.6289
2.5291 | 66.6009
2.5291 | 66.6208
2.5291 | 66.6285
2.5291 | 66.6276
2.5291 | 66.6279
2.5291 | 66.6239
2.5291 | 66.6232
2.5292 | 66.6299
2.5292 | 66.6187
2.5292 | 66.6196
2.5292 | 66.5926
2.5292 | 66.5936
2.5292 | 66.6057
2.5292 | 66.6201
2.5292 | 66.6414
2.5292 | 66.6245
2.5292 | 66.6299
2.5293 | 66.6124
2.5293 | 66.6277
2.5293 | 66.6258
2.5293 | 66.6172
2.5293 | 66.6011
2.5293 | 66.6038
2.5293 | 66.6334
2.5293 | 66.6352
2.5293 | 66.6131
2.5293 | 66.6094
2.5294 | 66.6401
2.5294 | 66.6373
2.5294 | 66.603
2.5294 | 66.5991
2.5294 | 66.5929
2.5294 | 66.6318
2.5294 | 66.6344
2.5294 | 66.6324
2.5294 | 66.6209
2.5294 | 66.6286
2.5295 | 66.6257
2.5295 | 66.6104
2.5295 | 66.6139
2.5295 | 66.6098
2.5295 | 66.5802
2.5295 | 66.6099
2.5295 | 66.6301
2.5295 | 66.6379
2.5295 | 66.6336
2.5295 | 66.6266
2.5296 | 66.6251
2.5296 | 66.6247
2.5296 | 66.6233
2.5296 | 66.6192
2.5296 | 66.6097
2.5296 | 66.6068
2.5296 | 66.6435
2.5296 | 66.6303
2.5296 | 66.6284
2.5296 | 66.6273
2.5297 | 66.6132
2.5297 | 66.6361
2.5297 | 66.6098
2.5297 | 66.5967
2.5297 | 66.5972
2.5297 | 66.621
2.5297 | 66.6383
2.5297 | 66.6294
2.5297 | 66.6188
2.5297 | 66.6203
2.5298 | 66.631
2.5298 | 66.6141
2.5298 | 66.619
2.5298 | 66.6104
2.5298 | 66.5996
2.5298 | 66.6117
2.5298 | 66.6247
2.5298 | 66.6383
2.5298 | 66.6134
2.5298 | 66.6214
2.5299 | 66.6128
2.5299 | 66.6273
2.5299 | 66.6225
2.5299 | 66.6148
2.5299 | 66.6147
2.5299 | 66.621
2.5299 | 66.6184
2.5299 | 66.6234
2.5299 | 66.619
2.5299 | 66.6273
2.53 | 66.6234
2.53 | 66.6226
2.53 | 66.6416
2.53 | 66.598
2.53 | 66.6099
2.53 | 66.6154
2.53 | 66.6138
2.53 | 66.6213
2.53 | 66.622
2.53 | 66.6206
2.5301 | 66.6268
2.5301 | 66.6372
2.5301 | 66.6245
2.5301 | 66.5989
2.5301 | 66.6135
2.5301 | 66.6138
2.5301 | 66.6267
2.5301 | 66.6201
2.5301 | 66.6192
2.5301 | 66.632
2.5302 | 66.6188
2.5302 | 66.6215
2.5302 | 66.6278
2.5302 | 66.6104
2.5302 | 66.6121
2.5302 | 66.621
2.5302 | 66.612
2.5302 | 66.6357
2.5302 | 66.6286
2.5302 | 66.6026
2.5303 | 66.6123
2.5303 | 66.6319
2.5303 | 66.6351
2.5303 | 66.6109
2.5303 | 66.6012
2.5303 | 66.6145
2.5303 | 66.6166
2.5303 | 66.6367
2.5303 | 66.5988
2.5303 | 66.6164
2.5304 | 66.6234
2.5304 | 66.6368
2.5304 | 66.6309
2.5304 | 66.6112
2.5304 | 66.62
2.5304 | 66.6186
2.5304 | 66.612
2.5304 | 66.6067
2.5304 | 66.6325
2.5304 | 66.6251
2.5305 | 66.6171
2.5305 | 66.6158
2.5305 | 66.613
2.5305 | 66.6024
2.5305 | 66.61
2.5305 | 66.6304
2.5305 | 66.6264
2.5305 | 66.6326
2.5305 | 66.5993
2.5305 | 66.6138
2.5306 | 66.6264
2.5306 | 66.6192
2.5306 | 66.6229
2.5306 | 66.5995
2.5306 | 66.589
2.5306 | 66.622
2.5306 | 66.6377
2.5306 | 66.6199
2.5306 | 66.6109
2.5306 | 66.6144
2.5307 | 66.6143
2.5307 | 66.6159
2.5307 | 66.6259
2.5307 | 66.6214
2.5307 | 66.6038
2.5307 | 66.6306
2.5307 | 66.6226
2.5307 | 66.6121
2.5307 | 66.599
2.5307 | 66.6275
2.5308 | 66.6157
2.5308 | 66.6073
2.5308 | 66.6286
2.5308 | 66.6227
2.5308 | 66.6146
2.5308 | 66.6223
2.5308 | 66.6266
2.5308 | 66.6091
2.5308 | 66.5917
2.5308 | 66.6151
2.5309 | 66.637
2.5309 | 66.6249
2.5309 | 66.6273
2.5309 | 66.6128
2.5309 | 66.6049
2.5309 | 66.6203
2.5309 | 66.6258
2.5309 | 66.611
2.5309 | 66.6034
2.5309 | 66.6064
2.531 | 66.631
2.531 | 66.6315
2.531 | 66.6295
2.531 | 66.6158
2.531 | 66.5953
2.531 | 66.6006
2.531 | 66.6189
2.531 | 66.6204
2.531 | 66.601
2.531 | 66.6322
2.5311 | 66.6263
2.5311 | 66.6208
2.5311 | 66.6192
2.5311 | 66.6103
2.5311 | 66.6252
2.5311 | 66.603
2.5311 | 66.5919
2.5311 | 66.611
2.5311 | 66.6043
2.5311 | 66.6092
2.5312 | 66.6436
2.5312 | 66.6286
2.5312 | 66.6193
2.5312 | 66.6019
2.5312 | 66.5978
2.5312 | 66.6095
2.5312 | 66.6141
2.5312 | 66.6196
2.5312 | 66.6098
2.5312 | 66.6264
2.5313 | 66.6314
2.5313 | 66.6379
2.5313 | 66.6047
2.5313 | 66.6002
2.5313 | 66.5804
2.5313 | 66.6117
2.5313 | 66.6117
2.5313 | 66.607
2.5313 | 66.6172
2.5313 | 66.6182
2.5314 | 66.612
2.5314 | 66.6088
2.5314 | 66.6287
2.5314 | 66.5969
2.5314 | 66.5885
2.5314 | 66.61
2.5314 | 66.6338
2.5314 | 66.6142
2.5314 | 66.6127
2.5314 | 66.6202
2.5315 | 66.6118
2.5315 | 66.615
2.5315 | 66.6153
2.5315 | 66.6043
2.5315 | 66.5993
2.5315 | 66.6326
2.5315 | 66.6073
2.5315 | 66.6117
2.5315 | 66.6273
2.5315 | 66.6186
2.5316 | 66.6037
2.5316 | 66.6071
2.5316 | 66.6095
2.5316 | 66.5895
2.5316 | 66.603
2.5316 | 66.6177
2.5316 | 66.6128
2.5316 | 66.6034
2.5316 | 66.6111
2.5316 | 66.5913
2.5317 | 66.6034
2.5317 | 66.619
2.5317 | 66.617
2.5317 | 66.6156
2.5317 | 66.6043
2.5317 | 66.5982
2.5317 | 66.6198
2.5317 | 66.6153
2.5317 | 66.5962
2.5317 | 66.6069
2.5318 | 66.613
2.5318 | 66.6232
2.5318 | 66.6131
2.5318 | 66.6062
2.5318 | 66.6015
2.5318 | 66.622
2.5318 | 66.6055
2.5318 | 66.6146
2.5318 | 66.6081
2.5318 | 66.601
2.5319 | 66.6188
2.5319 | 66.6481
2.5319 | 66.6182
2.5319 | 66.5895
2.5319 | 66.6071
2.5319 | 66.6202
2.5319 | 66.5939
2.5319 | 66.6041
2.5319 | 66.5951
2.5319 | 66.6119
2.532 | 66.611
2.532 | 66.6194
2.532 | 66.6174
2.532 | 66.6017
2.532 | 66.6145
2.532 | 66.6135
2.532 | 66.5999
2.532 | 66.6075
2.532 | 66.5929
2.532 | 66.6051
2.5321 | 66.6178
2.5321 | 66.6348
2.5321 | 66.6214
2.5321 | 66.6046
2.5321 | 66.5915
2.5321 | 66.6169
2.5321 | 66.6073
2.5321 | 66.6265
2.5321 | 66.6214
2.5321 | 66.6049
2.5322 | 66.6221
2.5322 | 66.629
2.5322 | 66.6169
2.5322 | 66.6086
2.5322 | 66.5922
2.5322 | 66.6158
2.5322 | 66.6121
2.5322 | 66.6258
2.5322 | 66.6064
2.5322 | 66.6032
2.5323 | 66.6252
2.5323 | 66.6166
2.5323 | 66.6163
2.5323 | 66.6106
2.5323 | 66.5884
2.5323 | 66.5972
2.5323 | 66.6334
2.5323 | 66.6324
2.5323 | 66.5978
2.5323 | 66.5993
2.5324 | 66.6165
2.5324 | 66.6084
2.5324 | 66.6063
2.5324 | 66.5988
2.5324 | 66.6075
2.5324 | 66.6085
2.5324 | 66.6275
2.5324 | 66.6175
2.5324 | 66.612
2.5324 | 66.6011
2.5325 | 66.6072
2.5325 | 66.613
2.5325 | 66.6156
2.5325 | 66.5937
2.5325 | 66.6143
2.5325 | 66.6382
2.5325 | 66.6169
2.5325 | 66.6227
2.5325 | 66.6062
2.5325 | 66.5915
2.5326 | 66.6013
2.5326 | 66.6215
2.5326 | 66.6169
2.5326 | 66.6045
2.5326 | 66.6202
2.5326 | 66.5967
2.5326 | 66.6238
2.5326 | 66.6179
2.5326 | 66.6019
2.5326 | 66.604
2.5327 | 66.6046
2.5327 | 66.6062
2.5327 | 66.618
2.5327 | 66.6053
2.5327 | 66.6227
2.5327 | 66.6305
2.5327 | 66.6169
2.5327 | 66.6218
2.5327 | 66.5893
2.5327 | 66.5945
2.5328 | 66.6081
2.5328 | 66.6203
2.5328 | 66.6138
2.5328 | 66.6128
2.5328 | 66.6132
2.5328 | 66.6152
2.5328 | 66.602
2.5328 | 66.6251
2.5328 | 66.5923
2.5328 | 66.5956
2.5329 | 66.6139
2.5329 | 66.6233
2.5329 | 66.6173
2.5329 | 66.627
2.5329 | 66.6187
2.5329 | 66.6275
2.5329 | 66.6165
2.5329 | 66.6159
2.5329 | 66.5941
2.5329 | 66.5999
2.533 | 66.6038
2.533 | 66.635
2.533 | 66.6268
2.533 | 66.6006
2.533 | 66.5913
2.533 | 66.614
2.533 | 66.6278
2.533 | 66.6195
2.533 | 66.6093
2.533 | 66.6111
2.5331 | 66.6
2.5331 | 66.6237
2.5331 | 66.6225
2.5331 | 66.6134
2.5331 | 66.6075
2.5331 | 66.6025
2.5331 | 66.6097
2.5331 | 66.6195
2.5331 | 66.6049
2.5331 | 66.6137
2.5332 | 66.6253
2.5332 | 66.6148
2.5332 | 66.6244
2.5332 | 66.6015
2.5332 | 66.5989
2.5332 | 66.6127
2.5332 | 66.6283
2.5332 | 66.6305
2.5332 | 66.6043
2.5332 | 66.6203
2.5333 | 66.6092
2.5333 | 66.6182
2.5333 | 66.616
2.5333 | 66.6017
2.5333 | 66.6034
2.5333 | 66.6113
2.5333 | 66.6367
2.5333 | 66.626
2.5333 | 66.6053
2.5333 | 66.6177
2.5334 | 66.6185
2.5334 | 66.6119
2.5334 | 66.6008
2.5334 | 66.5973
2.5334 | 66.6036
2.5334 | 66.6403
2.5334 | 66.6264
2.5334 | 66.621
2.5334 | 66.6238
2.5334 | 66.5949
2.5335 | 66.5995
2.5335 | 66.6271
2.5335 | 66.616
2.5335 | 66.5936
2.5335 | 66.5989
2.5335 | 66.6317
2.5335 | 66.6209
2.5335 | 66.6351
2.5335 | 66.6225
2.5335 | 66.6136
2.5336 | 66.6045
2.5336 | 66.603
2.5336 | 66.6119
2.5336 | 66.6018
2.5336 | 66.6199
2.5336 | 66.6239
2.5336 | 66.637
2.5336 | 66.6392
2.5336 | 66.5971
2.5336 | 66.6009
2.5337 | 66.6032
2.5337 | 66.6104
2.5337 | 66.6153
2.5337 | 66.5902
2.5337 | 66.6159
2.5337 | 66.6247
2.5337 | 66.6179
2.5337 | 66.6229
2.5337 | 66.608
2.5337 | 66.6086
2.5338 | 66.6145
2.5338 | 66.6075
2.5338 | 66.6171
2.5338 | 66.6024
2.5338 | 66.6164
2.5338 | 66.6407
2.5338 | 66.6204
2.5338 | 66.6458
2.5338 | 66.5934
2.5338 | 66.5778
2.5339 | 66.6071
2.5339 | 66.6325
2.5339 | 66.6186
2.5339 | 66.6058
2.5339 | 66.6008
2.5339 | 66.6114
2.5339 | 66.6236
2.5339 | 66.5962
2.5339 | 66.6281
2.5339 | 66.6062
2.534 | 66.5913
2.534 | 66.5993
2.534 | 66.6453
2.534 | 66.61
2.534 | 66.5958
2.534 | 66.6171
2.534 | 66.6149
2.534 | 66.6152
2.534 | 66.5957
2.534 | 66.609
2.5341 | 66.6076
2.5341 | 66.6084
2.5341 | 66.6323
2.5341 | 66.6158
2.5341 | 66.6225
2.5341 | 66.6279
2.5341 | 66.6245
2.5341 | 66.6058
2.5341 | 66.6057
2.5341 | 66.6166
2.5342 | 66.5966
2.5342 | 66.6249
2.5342 | 66.6136
2.5342 | 66.6015
2.5342 | 66.6077
2.5342 | 66.6191
2.5342 | 66.6169
2.5342 | 66.6156
2.5342 | 66.6396
2.5342 | 66.618
2.5343 | 66.6004
2.5343 | 66.6204
2.5343 | 66.6167
2.5343 | 66.5883
2.5343 | 66.5816
2.5343 | 66.6113
2.5343 | 66.6311
2.5343 | 66.6327
2.5343 | 66.6241
2.5343 | 66.583
2.5344 | 66.6084
2.5344 | 66.6235
2.5344 | 66.6249
2.5344 | 66.6002
2.5344 | 66.6352
2.5344 | 66.6152
2.5344 | 66.6472
2.5344 | 66.6331
2.5344 | 66.629
2.5344 | 66.6126
2.5345 | 66.5887
2.5345 | 66.5909
2.5345 | 66.6072
2.5345 | 66.6074
2.5345 | 66.6143
2.5345 | 66.6327
2.5345 | 66.6216
2.5345 | 66.6371
2.5345 | 66.6065
2.5345 | 66.6114
2.5346 | 66.6144
2.5346 | 66.6217
2.5346 | 66.6165
2.5346 | 66.614
2.5346 | 66.6131
2.5346 | 66.6417
2.5346 | 66.6512
2.5346 | 66.6255
2.5346 | 66.5979
2.5346 | 66.597
2.5347 | 66.5921
2.5347 | 66.6064
2.5347 | 66.6364
2.5347 | 66.6152
2.5347 | 66.6121
2.5347 | 66.6536
2.5347 | 66.6349
2.5347 | 66.6203
2.5347 | 66.5802
2.5347 | 66.5917
2.5348 | 66.6045
2.5348 | 66.6309
2.5348 | 66.6391
2.5348 | 66.6323
2.5348 | 66.6164
2.5348 | 66.6134
2.5348 | 66.6189
2.5348 | 66.6166
2.5348 | 66.6012
2.5348 | 66.6035
2.5349 | 66.6002
2.5349 | 66.6118
2.5349 | 66.6473
2.5349 | 66.6286
2.5349 | 66.6215
2.5349 | 66.6187
2.5349 | 66.615
2.5349 | 66.6062
2.5349 | 66.6022
2.5349 | 66.6006
2.535 | 66.6068
2.535 | 66.6335
2.535 | 66.6373
2.535 | 66.5969
2.535 | 66.6121
2.535 | 66.6117
2.535 | 66.6148
2.535 | 66.6179
2.535 | 66.5969
2.535 | 66.629
2.5351 | 66.6188
2.5351 | 66.6339
2.5351 | 66.6418
2.5351 | 66.6017
2.5351 | 66.6035
2.5351 | 66.6197
2.5351 | 66.6074
2.5351 | 66.6255
2.5351 | 66.6186
2.5351 | 66.6261
2.5352 | 66.6238
2.5352 | 66.6275
2.5352 | 66.6358
2.5352 | 66.6036
2.5352 | 66.6092
2.5352 | 66.6129
2.5352 | 66.6251
2.5352 | 66.6329
2.5352 | 66.611
2.5352 | 66.6114
2.5353 | 66.6355
2.5353 | 66.6377
2.5353 | 66.6186
2.5353 | 66.6192
2.5353 | 66.6049
2.5353 | 66.6141
2.5353 | 66.6213
2.5353 | 66.6322
2.5353 | 66.5981
2.5353 | 66.611
2.5354 | 66.624
2.5354 | 66.6362
2.5354 | 66.6271
2.5354 | 66.6106
2.5354 | 66.6169
2.5354 | 66.6245
2.5354 | 66.5997
2.5354 | 66.6193
2.5354 | 66.6304
2.5354 | 66.6075
2.5355 | 66.6181
2.5355 | 66.6342
2.5355 | 66.598
2.5355 | 66.6147
2.5355 | 66.6374
2.5355 | 66.6203
2.5355 | 66.6193
2.5355 | 66.6391
2.5355 | 66.6123
2.5355 | 66.5832
2.5356 | 66.6281
2.5356 | 66.6252
2.5356 | 66.6349
2.5356 | 66.634
2.5356 | 66.6073
2.5356 | 66.6066
2.5356 | 66.6329
2.5356 | 66.611
2.5356 | 66.5931
2.5356 | 66.6302
2.5357 | 66.635
2.5357 | 66.6344
2.5357 | 66.6383
2.5357 | 66.6133
2.5357 | 66.612
2.5357 | 66.6049
2.5357 | 66.6254
2.5357 | 66.6016
2.5357 | 66.5915
2.5357 | 66.606
2.5358 | 66.6265
2.5358 | 66.6426
2.5358 | 66.6459
2.5358 | 66.6368
2.5358 | 66.6038
2.5358 | 66.6201
2.5358 | 66.6242
2.5358 | 66.6149
2.5358 | 66.602
2.5358 | 66.6119
2.5359 | 66.6167
2.5359 | 66.6427
2.5359 | 66.6505
2.5359 | 66.6255
2.5359 | 66.5967
2.5359 | 66.6047
2.5359 | 66.6306
2.5359 | 66.6211
2.5359 | 66.6228
2.5359 | 66.6355
2.536 | 66.6347
2.536 | 66.6382
2.536 | 66.6304
2.536 | 66.6156
2.536 | 66.6192
2.536 | 66.6138
2.536 | 66.6284
2.536 | 66.6269
2.536 | 66.6375
2.536 | 66.6208
2.5361 | 66.6417
2.5361 | 66.6258
2.5361 | 66.6225
2.5361 | 66.6227
2.5361 | 66.5995
2.5361 | 66.6128
2.5361 | 66.6282
2.5361 | 66.6192
2.5361 | 66.6195
2.5361 | 66.6104
2.5362 | 66.6452
2.5362 | 66.6307
2.5362 | 66.6303
2.5362 | 66.6091
2.5362 | 66.6017
2.5362 | 66.5982
2.5362 | 66.649
2.5362 | 66.6191
2.5362 | 66.6045
2.5362 | 66.6307
2.5363 | 66.6338
2.5363 | 66.6223
2.5363 | 66.6177
2.5363 | 66.6107
2.5363 | 66.5933
2.5363 | 66.624
2.5363 | 66.6372
2.5363 | 66.6399
2.5363 | 66.6241
2.5363 | 66.6138
2.5364 | 66.6156
2.5364 | 66.6179
2.5364 | 66.6232
2.5364 | 66.6238
2.5364 | 66.6097
2.5364 | 66.6246
2.5364 | 66.6285
2.5364 | 66.6276
2.5364 | 66.6184
2.5364 | 66.6123
2.5365 | 66.6213
2.5365 | 66.6168
2.5365 | 66.6116
2.5365 | 66.5942
2.5365 | 66.6238
2.5365 | 66.6294
2.5365 | 66.6271
2.5365 | 66.6193
2.5365 | 66.5958
2.5365 | 66.6177
2.5366 | 66.6082
2.5366 | 66.6125
2.5366 | 66.6179
2.5366 | 66.6213
2.5366 | 66.6127
2.5366 | 66.6218
2.5366 | 66.6353
2.5366 | 66.6257
2.5366 | 66.6192
2.5366 | 66.5909
2.5367 | 66.6132
2.5367 | 66.6467
2.5367 | 66.6427
2.5367 | 66.6256
2.5367 | 66.6126
2.5367 | 66.6363
2.5367 | 66.6327
2.5367 | 66.6117
2.5367 | 66.6155
2.5367 | 66.6249
2.5368 | 66.6131
2.5368 | 66.617
2.5368 | 66.6515
2.5368 | 66.6316
2.5368 | 66.6061
2.5368 | 66.6251
2.5368 | 66.6186
2.5368 | 66.6097
2.5368 | 66.6163
2.5368 | 66.616
2.5369 | 66.6199
2.5369 | 66.6208
2.5369 | 66.6322
2.5369 | 66.6201
2.5369 | 66.6088
2.5369 | 66.6223
2.5369 | 66.6146
2.5369 | 66.6253
2.5369 | 66.608
2.5369 | 66.6204
2.537 | 66.6437
2.537 | 66.6412
2.537 | 66.6268
2.537 | 66.6096
2.537 | 66.6159
2.537 | 66.6108
2.537 | 66.6173
2.537 | 66.62
2.537 | 66.6182
2.537 | 66.6313
2.5371 | 66.6372
2.5371 | 66.6316
2.5371 | 66.6192
2.5371 | 66.6022
2.5371 | 66.5945
2.5371 | 66.6127
2.5371 | 66.6262
2.5371 | 66.6418
2.5371 | 66.6088
2.5371 | 66.6084
2.5372 | 66.6264
2.5372 | 66.6273
2.5372 | 66.6183
2.5372 | 66.617
2.5372 | 66.6068
2.5372 | 66.631
2.5372 | 66.652
2.5372 | 66.6322
2.5372 | 66.6186
2.5372 | 66.6245
2.5373 | 66.6199
2.5373 | 66.6125
2.5373 | 66.6373
2.5373 | 66.6227
2.5373 | 66.6145
2.5373 | 66.6299
2.5373 | 66.6268
2.5373 | 66.6264
2.5373 | 66.6248
2.5373 | 66.6174
2.5374 | 66.6002
2.5374 | 66.6386
2.5374 | 66.6322
2.5374 | 66.6022
2.5374 | 66.6121
2.5374 | 66.6248
2.5374 | 66.6376
2.5374 | 66.6309
2.5374 | 66.605
2.5374 | 66.5884
2.5375 | 66.6083
2.5375 | 66.6316
2.5375 | 66.6338
2.5375 | 66.6197
2.5375 | 66.6505
2.5375 | 66.6326
2.5375 | 66.6229
2.5375 | 66.6167
2.5375 | 66.6127
2.5375 | 66.6067
2.5376 | 66.6156
2.5376 | 66.6458
2.5376 | 66.6336
2.5376 | 66.6266
2.5376 | 66.6192
2.5376 | 66.6314
2.5376 | 66.623
2.5376 | 66.6082
2.5376 | 66.6064
2.5376 | 66.607
2.5377 | 66.6272
2.5377 | 66.663
2.5377 | 66.639
2.5377 | 66.6077
2.5377 | 66.6254
2.5377 | 66.6337
2.5377 | 66.6189
2.5377 | 66.6147
2.5377 | 66.6186
2.5377 | 66.5988
2.5378 | 66.6276
2.5378 | 66.6481
2.5378 | 66.6449
2.5378 | 66.6168
2.5378 | 66.5946
2.5378 | 66.6124
2.5378 | 66.6247
2.5378 | 66.6212
2.5378 | 66.6179
2.5378 | 66.621
2.5379 | 66.6388
2.5379 | 66.649
2.5379 | 66.6438
2.5379 | 66.6173
2.5379 | 66.6088
2.5379 | 66.6267
2.5379 | 66.6139
2.5379 | 66.5967
2.5379 | 66.6145
2.5379 | 66.633
2.538 | 66.6313
2.538 | 66.6241
2.538 | 66.6077
2.538 | 66.6062
2.538 | 66.615
2.538 | 66.6258
2.538 | 66.6551
2.538 | 66.6283
2.538 | 66.6198
2.538 | 66.6346
2.5381 | 66.625
2.5381 | 66.6295
2.5381 | 66.621
2.5381 | 66.6003
2.5381 | 66.598
2.5381 | 66.6275
2.5381 | 66.6205
2.5381 | 66.6403
2.5381 | 66.6383
2.5381 | 66.6035
2.5382 | 66.62
2.5382 | 66.6394
2.5382 | 66.63
2.5382 | 66.6197
2.5382 | 66.6279
2.5382 | 66.6418
2.5382 | 66.6373
2.5382 | 66.6337
2.5382 | 66.6363
2.5382 | 66.5871
2.5383 | 66.6179
2.5383 | 66.6101
2.5383 | 66.6178
2.5383 | 66.6226
2.5383 | 66.6293
2.5383 | 66.6403
2.5383 | 66.6323
2.5383 | 66.6227
2.5383 | 66.6217
2.5383 | 66.5991
2.5384 | 66.6342
2.5384 | 66.6305
2.5384 | 66.629
2.5384 | 66.631
2.5384 | 66.6425
2.5384 | 66.6429
2.5384 | 66.6146
2.5384 | 66.6153
2.5384 | 66.6142
2.5384 | 66.6031
2.5385 | 66.6054
2.5385 | 66.6224
2.5385 | 66.6439
2.5385 | 66.6131
2.5385 | 66.6315
2.5385 | 66.6327
2.5385 | 66.6418
2.5385 | 66.6366
2.5385 | 66.6143
2.5385 | 66.6193
2.5386 | 66.618
2.5386 | 66.6233
2.5386 | 66.6295
2.5386 | 66.6299
2.5386 | 66.6238
2.5386 | 66.6267
2.5386 | 66.6132
2.5386 | 66.6115
2.5386 | 66.6214
2.5386 | 66.6247
2.5387 | 66.626
2.5387 | 66.6315
2.5387 | 66.6538
2.5387 | 66.6045
2.5387 | 66.614
2.5387 | 66.6261
2.5387 | 66.6275
2.5387 | 66.6068
2.5387 | 66.6134
2.5387 | 66.6403
2.5388 | 66.626
2.5388 | 66.6414
2.5388 | 66.6499
2.5388 | 66.6197
2.5388 | 66.5935
2.5388 | 66.6186
2.5388 | 66.6339
2.5388 | 66.6325
2.5388 | 66.6238
2.5388 | 66.6418
2.5389 | 66.6247
2.5389 | 66.6336
2.5389 | 66.6409
2.5389 | 66.6049
2.5389 | 66.6127
2.5389 | 66.6377
2.5389 | 66.619
2.5389 | 66.6485
2.5389 | 66.6429
2.5389 | 66.6124
2.539 | 66.6379
2.539 | 66.6439
2.539 | 66.6305
2.539 | 66.5981
2.539 | 66.6064
2.539 | 66.6353
2.539 | 66.6427
2.539 | 66.6219
2.539 | 66.6559
2.539 | 66.6341
2.5391 | 66.6192
2.5391 | 66.6261
2.5391 | 66.6211
2.5391 | 66.6004
2.5391 | 66.6233
2.5391 | 66.6263
2.5391 | 66.6418
2.5391 | 66.6517
2.5391 | 66.6251
2.5391 | 66.5941
2.5392 | 66.6234
2.5392 | 66.6225
2.5392 | 66.609
2.5392 | 66.6228
2.5392 | 66.6386
2.5392 | 66.6331
2.5392 | 66.6485
2.5392 | 66.66
2.5392 | 66.6169
2.5392 | 66.6194
2.5393 | 66.6287
2.5393 | 66.6091
2.5393 | 66.6473
2.5393 | 66.6225
2.5393 | 66.6182
2.5393 | 66.6399
2.5393 | 66.6199
2.5393 | 66.6336
2.5393 | 66.6113
2.5393 | 66.614
2.5394 | 66.6228
2.5394 | 66.6289
2.5394 | 66.6544
2.5394 | 66.6359
2.5394 | 66.6143
2.5394 | 66.6412
2.5394 | 66.6439
2.5394 | 66.6331
2.5394 | 66.6149
2.5394 | 66.6039
2.5395 | 66.6175
2.5395 | 66.6275
2.5395 | 66.6443
2.5395 | 66.6349
2.5395 | 66.6101
2.5395 | 66.6346
2.5395 | 66.6292
2.5395 | 66.6324
2.5395 | 66.6143
2.5395 | 66.6294
2.5396 | 66.6297
2.5396 | 66.6486
2.5396 | 66.6477
2.5396 | 66.6256
2.5396 | 66.6223
2.5396 | 66.6373
2.5396 | 66.6363
2.5396 | 66.621
2.5396 | 66.6112
2.5396 | 66.6232
2.5397 | 66.6292
2.5397 | 66.6433
2.5397 | 66.6316
2.5397 | 66.6318
2.5397 | 66.6374
2.5397 | 66.6309
2.5397 | 66.6247
2.5397 | 66.665
2.5397 | 66.6208
2.5397 | 66.6099
2.5398 | 66.6331
2.5398 | 66.6442
2.5398 | 66.6349
2.5398 | 66.6099
2.5398 | 66.6256
2.5398 | 66.6375
2.5398 | 66.6234
2.5398 | 66.6409
2.5398 | 66.631
2.5398 | 66.6133
2.5399 | 66.6205
2.5399 | 66.6436
2.5399 | 66.6508
2.5399 | 66.6167
2.5399 | 66.6266
2.5399 | 66.6347
2.5399 | 66.6162
2.5399 | 66.6413
2.5399 | 66.6261
2.5399 | 66.6184
2.54 | 66.6214
2.54 | 66.6364
2.54 | 66.635
2.54 | 66.6328
2.54 | 66.626
2.54 | 66.6362
2.54 | 66.6383
2.54 | 66.6523
2.54 | 66.6326
2.54 | 66.621
2.5401 | 66.6386
2.5401 | 66.6488
2.5401 | 66.6381
2.5401 | 66.6423
2.5401 | 66.6177
2.5401 | 66.6297
2.5401 | 66.6433
2.5401 | 66.6553
2.5401 | 66.6107
2.5401 | 66.6077
2.5402 | 66.6421
2.5402 | 66.6443
2.5402 | 66.6585
2.5402 | 66.6073
2.5402 | 66.6164
2.5402 | 66.6377
2.5402 | 66.6347
2.5402 | 66.6444
2.5402 | 66.638
2.5402 | 66.638
2.5403 | 66.6358
2.5403 | 66.6386
2.5403 | 66.6307
2.5403 | 66.6407
2.5403 | 66.6316
2.5403 | 66.6527
2.5403 | 66.6331
2.5403 | 66.6354
2.5403 | 66.6324
2.5403 | 66.6199
2.5404 | 66.6304
2.5404 | 66.6354
2.5404 | 66.6376
2.5404 | 66.6258
2.5404 | 66.6298
2.5404 | 66.6469
2.5404 | 66.6572
2.5404 | 66.6494
2.5404 | 66.6128
2.5404 | 66.6234
2.5405 | 66.639
2.5405 | 66.6325
2.5405 | 66.6419
2.5405 | 66.6294
2.5405 | 66.6375
2.5405 | 66.6573
2.5405 | 66.6451
2.5405 | 66.6432
2.5405 | 66.6312
2.5405 | 66.6307
2.5406 | 66.639
2.5406 | 66.6426
2.5406 | 66.6468
2.5406 | 66.6499
2.5406 | 66.631
2.5406 | 66.6387
2.5406 | 66.6341
2.5406 | 66.6399
2.5406 | 66.6229
2.5406 | 66.6199
2.5407 | 66.655
2.5407 | 66.6361
2.5407 | 66.6233
2.5407 | 66.6304
2.5407 | 66.6338
2.5407 | 66.6295
2.5407 | 66.6305
2.5407 | 66.6446
2.5407 | 66.6312
2.5407 | 66.6205
2.5408 | 66.6297
2.5408 | 66.6351
2.5408 | 66.6451
2.5408 | 66.6468
2.5408 | 66.6135
2.5408 | 66.6311
2.5408 | 66.6499
2.5408 | 66.648
2.5408 | 66.6336
2.5408 | 66.6322
2.5409 | 66.6364
2.5409 | 66.6293
2.5409 | 66.6449
2.5409 | 66.6386
2.5409 | 66.6344
2.5409 | 66.6349
2.5409 | 66.6355
2.5409 | 66.6566
2.5409 | 66.632
2.5409 | 66.6301
2.541 | 66.6501
2.541 | 66.626
2.541 | 66.6438
2.541 | 66.6307
2.541 | 66.642
2.541 | 66.6466
2.541 | 66.6303
2.541 | 66.6574
2.541 | 66.6318
2.541 | 66.6324
2.5411 | 66.6309
2.5411 | 66.6482
2.5411 | 66.6292
2.5411 | 66.6456
2.5411 | 66.639
2.5411 | 66.642
2.5411 | 66.6622
2.5411 | 66.6574
2.5411 | 66.6379
2.5411 | 66.6278
2.5412 | 66.6343
2.5412 | 66.6331
2.5412 | 66.6359
2.5412 | 66.6381
2.5412 | 66.6449
2.5412 | 66.6492
2.5412 | 66.6511
2.5412 | 66.6478
2.5412 | 66.6308
2.5412 | 66.6213
2.5413 | 66.6325
2.5413 | 66.6397
2.5413 | 66.6524
2.5413 | 66.637
2.5413 | 66.6528
2.5413 | 66.6485
2.5413 | 66.6346
2.5413 | 66.6609
2.5413 | 66.6366
2.5413 | 66.6066
2.5414 | 66.6212
2.5414 | 66.6614
2.5414 | 66.6527
2.5414 | 66.6377
2.5414 | 66.6453
2.5414 | 66.6414
2.5414 | 66.6427
2.5414 | 66.6404
2.5414 | 66.6143
2.5414 | 66.6342
2.5415 | 66.6368
2.5415 | 66.6522
2.5415 | 66.6605
2.5415 | 66.6387
2.5415 | 66.6383
2.5415 | 66.6456
2.5415 | 66.6472
2.5415 | 66.6321
2.5415 | 66.6335
2.5415 | 66.6253
2.5416 | 66.6516
2.5416 | 66.6284
2.5416 | 66.6559
2.5416 | 66.6446
2.5416 | 66.6199
2.5416 | 66.6492
2.5416 | 66.6205
2.5416 | 66.6405
2.5416 | 66.629
2.5416 | 66.6319
2.5417 | 66.6256
2.5417 | 66.6755
2.5417 | 66.6667
2.5417 | 66.6344
2.5417 | 66.6326
2.5417 | 66.6411
2.5417 | 66.6453
2.5417 | 66.6176
2.5417 | 66.6325
2.5417 | 66.6564
2.5418 | 66.6331
2.5418 | 66.654
2.5418 | 66.6724
2.5418 | 66.6363
2.5418 | 66.6258
2.5418 | 66.6281
2.5418 | 66.6417
2.5418 | 66.6457
2.5418 | 66.6527
2.5418 | 66.6356
2.5419 | 66.6429
2.5419 | 66.6692
2.5419 | 66.6458
2.5419 | 66.6261
2.5419 | 66.6422
2.5419 | 66.6284
2.5419 | 66.6438
2.5419 | 66.6418
2.5419 | 66.6566
2.5419 | 66.6372
2.542 | 66.633
2.542 | 66.6672
2.542 | 66.6485
2.542 | 66.6252
2.542 | 66.6353
2.542 | 66.6414
2.542 | 66.6356
2.542 | 66.6529
2.542 | 66.6236
2.542 | 66.6201
2.5421 | 66.6478
2.5421 | 66.6618
2.5421 | 66.6538
2.5421 | 66.6228
2.5421 | 66.6501
2.5421 | 66.6473
2.5421 | 66.6443
2.5421 | 66.6514
2.5421 | 66.6349
2.5421 | 66.6337
2.5422 | 66.6226
2.5422 | 66.6561
2.5422 | 66.6531
2.5422 | 66.6345
2.5422 | 66.6311
2.5422 | 66.6277
2.5422 | 66.6407
2.5422 | 66.6548
2.5422 | 66.6329
2.5422 | 66.6345
2.5423 | 66.6352
2.5423 | 66.6429
2.5423 | 66.6635
2.5423 | 66.6492
2.5423 | 66.6506
2.5423 | 66.6381
2.5423 | 66.629
2.5423 | 66.6422
2.5423 | 66.648
2.5423 | 66.6489
2.5424 | 66.6344
2.5424 | 66.6548
2.5424 | 66.6377
2.5424 | 66.6121
2.5424 | 66.6342
2.5424 | 66.6585
2.5424 | 66.6349
2.5424 | 66.6438
2.5424 | 66.6223
2.5424 | 66.6434
2.5425 | 66.6396
2.5425 | 66.6344
2.5425 | 66.658
2.5425 | 66.6459
2.5425 | 66.6387
2.5425 | 66.6431
2.5425 | 66.6565
2.5425 | 66.6363
2.5425 | 66.6192
2.5425 | 66.6239
2.5426 | 66.6432
2.5426 | 66.6472
2.5426 | 66.6479
2.5426 | 66.6644
2.5426 | 66.6169
2.5426 | 66.6424
2.5426 | 66.6379
2.5426 | 66.642
2.5426 | 66.6388
2.5426 | 66.654
2.5427 | 66.634
2.5427 | 66.6369
2.5427 | 66.6556
2.5427 | 66.6334
2.5427 | 66.6316
2.5427 | 66.6338
2.5427 | 66.64
2.5427 | 66.6345
2.5427 | 66.633
2.5427 | 66.6416
2.5428 | 66.6372
2.5428 | 66.6528
2.5428 | 66.665
2.5428 | 66.6374
2.5428 | 66.6158
2.5428 | 66.6498
2.5428 | 66.6444
2.5428 | 66.6318
2.5428 | 66.6382
2.5428 | 66.6504
2.5429 | 66.6367
2.5429 | 66.6627
2.5429 | 66.6481
2.5429 | 66.6147
2.5429 | 66.6147
2.5429 | 66.6417
2.5429 | 66.6318
2.5429 | 66.6608
2.5429 | 66.6479
2.5429 | 66.6387
2.543 | 66.6409
2.543 | 66.6516
2.543 | 66.6383
2.543 | 66.6389
2.543 | 66.6146
2.543 | 66.6354
2.543 | 66.6598
2.543 | 66.6664
2.543 | 66.6377
2.543 | 66.6299
2.5431 | 66.6481
2.5431 | 66.637
2.5431 | 66.6492
2.5431 | 66.6194
2.5431 | 66.6208
2.5431 | 66.6355
2.5431 | 66.6484
2.5431 | 66.671
2.5431 | 66.6363
2.5431 | 66.6348
2.5432 | 66.6522
2.5432 | 66.6237
2.5432 | 66.608
2.5432 | 66.6488
2.5432 | 66.6205
2.5432 | 66.619
2.5432 | 66.6597
2.5432 | 66.6723
2.5432 | 66.6467
2.5432 | 66.6188
2.5433 | 66.6262
2.5433 | 66.6322
2.5433 | 66.639
2.5433 | 66.6253
2.5433 | 66.6356
2.5433 | 66.6496
2.5433 | 66.648
2.5433 | 66.6652
2.5433 | 66.6097
2.5433 | 66.6349
2.5434 | 66.625
2.5434 | 66.6212
2.5434 | 66.6432
2.5434 | 66.6274
2.5434 | 66.6291
2.5434 | 66.6586
2.5434 | 66.6444
2.5434 | 66.6477
2.5434 | 66.6135
2.5434 | 66.6435
2.5435 | 66.638
2.5435 | 66.6312
2.5435 | 66.6336
2.5435 | 66.6637
2.5435 | 66.6297
2.5435 | 66.6428
2.5435 | 66.6518
2.5435 | 66.6508
2.5435 | 66.6214
2.5435 | 66.6156
2.5436 | 66.634
2.5436 | 66.6333
2.5436 | 66.6477
2.5436 | 66.6521
2.5436 | 66.6525
2.5436 | 66.6292
2.5436 | 66.6546
2.5436 | 66.6327
2.5436 | 66.6221
2.5436 | 66.6093
2.5437 | 66.6281
2.5437 | 66.657
2.5437 | 66.6529
2.5437 | 66.639
2.5437 | 66.6204
2.5437 | 66.6449
2.5437 | 66.6494
2.5437 | 66.6319
2.5437 | 66.6341
2.5437 | 66.6297
2.5438 | 66.6286
2.5438 | 66.662
2.5438 | 66.6638
2.5438 | 66.6395
2.5438 | 66.6209
2.5438 | 66.6384
2.5438 | 66.6331
2.5438 | 66.6274
2.5438 | 66.6383
2.5438 | 66.625
2.5439 | 66.6325
2.5439 | 66.6361
2.5439 | 66.6436
2.5439 | 66.6372
2.5439 | 66.622
2.5439 | 66.667
2.5439 | 66.6413
2.5439 | 66.6314
2.5439 | 66.6321
2.5439 | 66.6301
2.544 | 66.622
2.544 | 66.6539
2.544 | 66.6518
2.544 | 66.6117
2.544 | 66.6377
2.544 | 66.6273
2.544 | 66.6315
2.544 | 66.6633
2.544 | 66.6371
2.544 | 66.638
2.5441 | 66.6289
2.5441 | 66.6568
2.5441 | 66.6423
2.5441 | 66.6281
2.5441 | 66.6378
2.5441 | 66.636
2.5441 | 66.6515
2.5441 | 66.6346
2.5441 | 66.6233
2.5441 | 66.6238
2.5442 | 66.6332
2.5442 | 66.6388
2.5442 | 66.6399
2.5442 | 66.6327
2.5442 | 66.6388
2.5442 | 66.6543
2.5442 | 66.637
2.5442 | 66.6491
2.5442 | 66.6351
2.5442 | 66.6268
2.5443 | 66.6335
2.5443 | 66.6544
2.5443 | 66.6379
2.5443 | 66.6507
2.5443 | 66.6268
2.5443 | 66.6569
2.5443 | 66.6468
2.5443 | 66.6348
2.5443 | 66.6108
2.5443 | 66.6225
2.5444 | 66.6266
2.5444 | 66.6315
2.5444 | 66.6529
2.5444 | 66.6386
2.5444 | 66.6377
2.5444 | 66.6582
2.5444 | 66.6171
2.5444 | 66.6367
2.5444 | 66.6289
2.5444 | 66.6253
2.5445 | 66.6286
2.5445 | 66.6512
2.5445 | 66.6406
2.5445 | 66.6074
2.5445 | 66.6471
2.5445 | 66.6594
2.5445 | 66.628
2.5445 | 66.6253
2.5445 | 66.6257
2.5445 | 66.6146
2.5446 | 66.6251
2.5446 | 66.6764
2.5446 | 66.6678
2.5446 | 66.6331
2.5446 | 66.6275
2.5446 | 66.6346
2.5446 | 66.6294
2.5446 | 66.6172
2.5446 | 66.6153
2.5446 | 66.6226
2.5447 | 66.6363
2.5447 | 66.6677
2.5447 | 66.6553
2.5447 | 66.6336
2.5447 | 66.6513
2.5447 | 66.6332
2.5447 | 66.6356
2.5447 | 66.6389
2.5447 | 66.6325
2.5447 | 66.6187
2.5448 | 66.6504
2.5448 | 66.6596
2.5448 | 66.6501
2.5448 | 66.6377
2.5448 | 66.6465
2.5448 | 66.6344
2.5448 | 66.618
2.5448 | 66.6368
2.5448 | 66.6266
2.5448 | 66.6032
2.5449 | 66.6328
2.5449 | 66.659
2.5449 | 66.6408
2.5449 | 66.6199
2.5449 | 66.6323
2.5449 | 66.6089
2.5449 | 66.6333
2.5449 | 66.6387
2.5449 | 66.6172
2.5449 | 66.6287
2.545 | 66.6302
2.545 | 66.657
2.545 | 66.6472
2.545 | 66.6373
2.545 | 66.604
2.545 | 66.6143
2.545 | 66.647
2.545 | 66.6469
2.545 | 66.6012
2.545 | 66.6154
2.5451 | 66.6517
2.5451 | 66.6375
2.5451 | 66.6485
2.5451 | 66.6205
2.5451 | 66.639
2.5451 | 66.6373
2.5451 | 66.64
2.5451 | 66.6385
2.5451 | 66.6095
2.5451 | 66.6276
2.5452 | 66.633
2.5452 | 66.6444
2.5452 | 66.6384
2.5452 | 66.6336
2.5452 | 66.636
2.5452 | 66.6336
2.5452 | 66.6203
2.5452 | 66.653
2.5452 | 66.6018
2.5452 | 66.6045
2.5453 | 66.6322
2.5453 | 66.6523
2.5453 | 66.6385
2.5453 | 66.6323
2.5453 | 66.6361
2.5453 | 66.6322
2.5453 | 66.6378
2.5453 | 66.6314
2.5453 | 66.6238
2.5453 | 66.6251
2.5454 | 66.6444
2.5454 | 66.6246
2.5454 | 66.6528
2.5454 | 66.6395
2.5454 | 66.6291
2.5454 | 66.6169
2.5454 | 66.6407
2.5454 | 66.6367
2.5454 | 66.621
2.5454 | 66.6173
2.5455 | 66.6353
2.5455 | 66.6542
2.5455 | 66.6484
2.5455 | 66.634
2.5455 | 66.6266
2.5455 | 66.6342
2.5455 | 66.6264
2.5455 | 66.6234
2.5455 | 66.6362
2.5455 | 66.6329
2.5456 | 66.6166
2.5456 | 66.6344
2.5456 | 66.6449
2.5456 | 66.633
2.5456 | 66.6147
2.5456 | 66.621
2.5456 | 66.6485
2.5456 | 66.6265
2.5456 | 66.6262
2.5456 | 66.6318
2.5457 | 66.6334
2.5457 | 66.6329
2.5457 | 66.6364
2.5457 | 66.6199
2.5457 | 66.6212
2.5457 | 66.631
2.5457 | 66.6209
2.5457 | 66.6542
2.5457 | 66.6384
2.5457 | 66.6097
2.5458 | 66.6275
2.5458 | 66.6449
2.5458 | 66.6329
2.5458 | 66.6062
2.5458 | 66.6362
2.5458 | 66.6381
2.5458 | 66.6345
2.5458 | 66.6458
2.5458 | 66.6467
2.5458 | 66.6182
2.5459 | 66.5958
2.5459 | 66.6243
2.5459 | 66.6197
2.5459 | 66.6012
2.5459 | 66.6208
2.5459 | 66.6376
2.5459 | 66.6373
2.5459 | 66.6535
2.5459 | 66.6271
2.5459 | 66.6038
2.546 | 66.6221
2.546 | 66.623
2.546 | 66.6282
2.546 | 66.6219
2.546 | 66.632
2.546 | 66.6291
2.546 | 66.6377
2.546 | 66.6471
2.546 | 66.6213
2.546 | 66.6062
2.5461 | 66.629
2.5461 | 66.6327
2.5461 | 66.6187
2.5461 | 66.632
2.5461 | 66.6395
2.5461 | 66.6258
2.5461 | 66.639
2.5461 | 66.6505
2.5461 | 66.6199
2.5461 | 66.5939
2.5462 | 66.6166
2.5462 | 66.6166
2.5462 | 66.6499
2.5462 | 66.6304
2.5462 | 66.6206
2.5462 | 66.6424
2.5462 | 66.6455
2.5462 | 66.6404
2.5462 | 66.6301
2.5462 | 66.6021
2.5463 | 66.6165
2.5463 | 66.6309
2.5463 | 66.6373
2.5463 | 66.64
2.5463 | 66.6386
2.5463 | 66.6383
2.5463 | 66.6213
2.5463 | 66.6302
2.5463 | 66.6086
2.5463 | 66.6145
2.5464 | 66.6468
2.5464 | 66.6201
2.5464 | 66.6287
2.5464 | 66.6308
2.5464 | 66.6308
2.5464 | 66.6204
2.5464 | 66.6274
2.5464 | 66.638
2.5464 | 66.6128
2.5464 | 66.607
2.5465 | 66.616
2.5465 | 66.6376
2.5465 | 66.6452
2.5465 | 66.6328
2.5465 | 66.6097
2.5465 | 66.611
2.5465 | 66.6373
2.5465 | 66.6548
2.5465 | 66.6223
2.5465 | 66.5991
2.5466 | 66.6157
2.5466 | 66.6261
2.5466 | 66.617
2.5466 | 66.6121
2.5466 | 66.5996
2.5466 | 66.6361
2.5466 | 66.6299
2.5466 | 66.628
2.5466 | 66.6357
2.5466 | 66.622
2.5467 | 66.6159
2.5467 | 66.6179
2.5467 | 66.6334
2.5467 | 66.6397
2.5467 | 66.6262
2.5467 | 66.6206
2.5467 | 66.6403
2.5467 | 66.6404
2.5467 | 66.6076
2.5467 | 66.6047
2.5468 | 66.6219
2.5468 | 66.6389
2.5468 | 66.6198
2.5468 | 66.6143
2.5468 | 66.6181
2.5468 | 66.6303
2.5468 | 66.6462
2.5468 | 66.627
2.5468 | 66.6106
2.5468 | 66.6284
2.5469 | 66.6036
2.5469 | 66.6242
2.5469 | 66.6374
2.5469 | 66.6273
2.5469 | 66.6188
2.5469 | 66.624
2.5469 | 66.6331
2.5469 | 66.6311
2.5469 | 66.6093
2.5469 | 66.6073
2.547 | 66.6167
2.547 | 66.6073
2.547 | 66.6164
2.547 | 66.6292
2.547 | 66.6519
2.547 | 66.6472
2.547 | 66.6242
2.547 | 66.6116
2.547 | 66.6013
2.547 | 66.6163
2.5471 | 66.6172
2.5471 | 66.6052
2.5471 | 66.6347
2.5471 | 66.6105
2.5471 | 66.6186
2.5471 | 66.6425
2.5471 | 66.6101
2.5471 | 66.6147
2.5471 | 66.6098
2.5471 | 66.5859
2.5472 | 66.6097
2.5472 | 66.6447
2.5472 | 66.6291
2.5472 | 66.6076
2.5472 | 66.6253
2.5472 | 66.6166
2.5472 | 66.5943
2.5472 | 66.6355
2.5472 | 66.6122
2.5472 | 66.57
2.5473 | 66.6085
2.5473 | 66.6488
2.5473 | 66.6145
2.5473 | 66.61
2.5473 | 66.6428
2.5473 | 66.6084
2.5473 | 66.6066
2.5473 | 66.6245
2.5473 | 66.6258
2.5473 | 66.5885
2.5474 | 66.6223
2.5474 | 66.6194
2.5474 | 66.622
2.5474 | 66.6058
2.5474 | 66.6192
2.5474 | 66.613
2.5474 | 66.5798
2.5474 | 66.6084
2.5474 | 66.6087
2.5474 | 66.5962
2.5475 | 66.6079
2.5475 | 66.6307
2.5475 | 66.6279
2.5475 | 66.597
2.5475 | 66.588
2.5475 | 66.6153
2.5475 | 66.6253
2.5475 | 66.6168
2.5475 | 66.604
2.5475 | 66.6143
2.5476 | 66.6154
2.5476 | 66.6133
2.5476 | 66.6282
2.5476 | 66.5994
2.5476 | 66.5919
2.5476 | 66.6062
2.5476 | 66.6237
2.5476 | 66.6163
2.5476 | 66.5999
2.5476 | 66.5947
2.5477 | 66.6085
2.5477 | 66.6305
2.5477 | 66.6141
2.5477 | 66.5993
2.5477 | 66.611
2.5477 | 66.6139
2.5477 | 66.6071
2.5477 | 66.6164
2.5477 | 66.6114
2.5477 | 66.6047
2.5478 | 66.5977
2.5478 | 66.6125
2.5478 | 66.6221
2.5478 | 66.6049
2.5478 | 66.6026
2.5478 | 66.6197
2.5478 | 66.6056
2.5478 | 66.6127
2.5478 | 66.5973
2.5478 | 66.6038
2.5479 | 66.6134
2.5479 | 66.6127
2.5479 | 66.6315
2.5479 | 66.5875
2.5479 | 66.5806
2.5479 | 66.6177
2.5479 | 66.6008
2.5479 | 66.6021
2.5479 | 66.6051
2.5479 | 66.5956
2.548 | 66.6006
2.548 | 66.6203
2.548 | 66.6344
2.548 | 66.6228
2.548 | 66.5698
2.548 | 66.5978
2.548 | 66.6111
2.548 | 66.5982
2.548 | 66.5936
2.548 | 66.608
2.5481 | 66.6104
2.5481 | 66.6036
2.5481 | 66.6125
2.5481 | 66.6068
2.5481 | 66.6031
2.5481 | 66.601
2.5481 | 66.5863
2.5481 | 66.5917
2.5481 | 66.613
2.5481 | 66.5995
2.5482 | 66.6032
2.5482 | 66.6117
2.5482 | 66.6177
2.5482 | 66.5839
2.5482 | 66.5784
2.5482 | 66.6028
2.5482 | 66.6016
2.5482 | 66.5891
2.5482 | 66.595
2.5482 | 66.6017
2.5483 | 66.5937
2.5483 | 66.6171
2.5483 | 66.6225
2.5483 | 66.5783
2.5483 | 66.588
2.5483 | 66.6006
2.5483 | 66.6047
2.5483 | 66.5929
2.5483 | 66.5869
2.5483 | 66.5819
2.5484 | 66.5874
2.5484 | 66.6145
2.5484 | 66.6164
2.5484 | 66.5899
2.5484 | 66.5865
2.5484 | 66.592
2.5484 | 66.5856
2.5484 | 66.5984
2.5484 | 66.5913
2.5484 | 66.5787
2.5485 | 66.5929
2.5485 | 66.5954
2.5485 | 66.6188
2.5485 | 66.5962
2.5485 | 66.5816
2.5485 | 66.592
2.5485 | 66.5959
2.5485 | 66.6008
2.5485 | 66.5931
2.5485 | 66.6066
2.5486 | 66.6048
2.5486 | 66.5804
2.5486 | 66.5886
2.5486 | 66.5859
2.5486 | 66.5746
2.5486 | 66.5893
2.5486 | 66.6106
2.5486 | 66.5947
2.5486 | 66.5727
2.5486 | 66.5754
2.5487 | 66.5991
2.5487 | 66.5752
2.5487 | 66.5941
2.5487 | 66.5863
2.5487 | 66.5654
2.5487 | 66.5688
2.5487 | 66.6022
2.5487 | 66.6179
2.5487 | 66.5753
2.5487 | 66.5781
2.5488 | 66.5821
2.5488 | 66.594
2.5488 | 66.5822
2.5488 | 66.5806
2.5488 | 66.578
2.5488 | 66.5756
2.5488 | 66.5728
2.5488 | 66.5988
2.5488 | 66.5776
2.5488 | 66.5744
2.5489 | 66.5733
2.5489 | 66.5803
2.5489 | 66.5892
2.5489 | 66.5662
2.5489 | 66.5647
2.5489 | 66.6092
2.5489 | 66.5957
2.5489 | 66.5954
2.5489 | 66.5767
2.5489 | 66.5711
2.549 | 66.58
2.549 | 66.5649
2.549 | 66.5884
2.549 | 66.5667
2.549 | 66.5712
2.549 | 66.589
2.549 | 66.5931
2.549 | 66.5724
2.549 | 66.5531
2.549 | 66.5645
2.5491 | 66.5735
2.5491 | 66.5809
2.5491 | 66.5924
2.5491 | 66.5672
2.5491 | 66.5691
2.5491 | 66.5936
2.5491 | 66.5772
2.5491 | 66.5736
2.5491 | 66.5777
2.5491 | 66.5502
2.5492 | 66.5546
2.5492 | 66.5832
2.5492 | 66.614
2.5492 | 66.5674
2.5492 | 66.57
2.5492 | 66.5696
2.5492 | 66.5612
2.5492 | 66.5689
2.5492 | 66.5737
2.5492 | 66.5774
2.5493 | 66.5642
2.5493 | 66.5812
2.5493 | 66.5791
2.5493 | 66.5594
2.5493 | 66.5629
2.5493 | 66.5611
2.5493 | 66.5528
2.5493 | 66.5729
2.5493 | 66.5782
2.5493 | 66.5641
2.5494 | 66.5818
2.5494 | 66.5806
2.5494 | 66.5777
2.5494 | 66.5573
2.5494 | 66.5587
2.5494 | 66.5532
2.5494 | 66.5661
2.5494 | 66.5787
2.5494 | 66.5648
2.5494 | 66.5665
2.5495 | 66.5672
2.5495 | 66.5637
2.5495 | 66.562
2.5495 | 66.5544
2.5495 | 66.5483
2.5495 | 66.5453
2.5495 | 66.5681
2.5495 | 66.5675
2.5495 | 66.5639
2.5495 | 66.5689
2.5496 | 66.5724
2.5496 | 66.5652
2.5496 | 66.5714
2.5496 | 66.5556
2.5496 | 66.5272
2.5496 | 66.5599
2.5496 | 66.5557
2.5496 | 66.5791
2.5496 | 66.5636
2.5496 | 66.5633
2.5497 | 66.545
2.5497 | 66.5535
2.5497 | 66.5638
2.5497 | 66.5341
2.5497 | 66.5398
2.5497 | 66.5515
2.5497 | 66.5656
2.5497 | 66.5626
2.5497 | 66.5593
2.5497 | 66.5395
2.5498 | 66.5744
2.5498 | 66.5432
2.5498 | 66.5548
2.5498 | 66.5549
2.5498 | 66.5357
2.5498 | 66.5597
2.5498 | 66.565
2.5498 | 66.5691
2.5498 | 66.5426
2.5498 | 66.5342
2.5499 | 66.5376
2.5499 | 66.5614
2.5499 | 66.5533
2.5499 | 66.5553
2.5499 | 66.5549
2.5499 | 66.552
2.5499 | 66.5555
2.5499 | 66.5696
2.5499 | 66.5335
2.5499 | 66.5223
2.55 | 66.5304
2.55 | 66.5449
2.55 | 66.5766
2.55 | 66.5427
2.55 | 66.5523
2.55 | 66.5468
2.55 | 66.5464
2.55 | 66.5528
2.55 | 66.5235
2.55 | 66.5144
2.5501 | 66.5314
2.5501 | 66.5563
2.5501 | 66.5515
2.5501 | 66.549
2.5501 | 66.556
2.5501 | 66.5422
2.5501 | 66.5322
2.5501 | 66.5309
2.5501 | 66.5398
2.5501 | 66.5196
2.5502 | 66.5309
2.5502 | 66.5493
2.5502 | 66.5571
2.5502 | 66.557
2.5502 | 66.5276
2.5502 | 66.5466
2.5502 | 66.5381
2.5502 | 66.5336
2.5502 | 66.5042
2.5502 | 66.5111
2.5503 | 66.5462
2.5503 | 66.5459
2.5503 | 66.5466
2.5503 | 66.5406
2.5503 | 66.5378
2.5503 | 66.5326
2.5503 | 66.5322
2.5503 | 66.5418
2.5503 | 66.5081
2.5503 | 66.513
2.5504 | 66.5264
2.5504 | 66.5455
2.5504 | 66.5413
2.5504 | 66.5364
2.5504 | 66.5301
2.5504 | 66.5205
2.5504 | 66.5241
2.5504 | 66.5298
2.5504 | 66.5168
2.5504 | 66.5279
2.5505 | 66.5476
2.5505 | 66.5258
2.5505 | 66.554
2.5505 | 66.5206
2.5505 | 66.5033
2.5505 | 66.5225
2.5505 | 66.5131
2.5505 | 66.5259
2.5505 | 66.5168
2.5505 | 66.5133
2.5506 | 66.5364
2.5506 | 66.5149
2.5506 | 66.5387
2.5506 | 66.5298
2.5506 | 66.5022
2.5506 | 66.5225
2.5506 | 66.5275
2.5506 | 66.5309
2.5506 | 66.5012
2.5506 | 66.5134
2.5507 | 66.5303
2.5507 | 66.5226
2.5507 | 66.5212
2.5507 | 66.5217
2.5507 | 66.4961
2.5507 | 66.5258
2.5507 | 66.5274
2.5507 | 66.5066
2.5507 | 66.517
2.5507 | 66.5123
2.5508 | 66.5079
2.5508 | 66.5233
2.5508 | 66.5314
2.5508 | 66.5125
2.5508 | 66.498
2.5508 | 66.5186
2.5508 | 66.5301
2.5508 | 66.5136
2.5508 | 66.5119
2.5508 | 66.4995
2.5509 | 66.5003
2.5509 | 66.4957
2.5509 | 66.5101
2.5509 | 66.5116
2.5509 | 66.5232
2.5509 | 66.5314
2.5509 | 66.4969
2.5509 | 66.5074
2.5509 | 66.5072
2.5509 | 66.5017
2.551 | 66.5092
2.551 | 66.4999
2.551 | 66.5101
2.551 | 66.519
2.551 | 66.5111
2.551 | 66.5201
2.551 | 66.5115
2.551 | 66.5192
2.551 | 66.488
2.551 | 66.4884
2.5511 | 66.5105
2.5511 | 66.5155
2.5511 | 66.5082
2.5511 | 66.4935
2.5511 | 66.505
2.5511 | 66.5036
2.5511 | 66.5043
2.5511 | 66.4978
2.5511 | 66.489
2.5511 | 66.4821
2.5512 | 66.4799
2.5512 | 66.5142
2.5512 | 66.5296
2.5512 | 66.4934
2.5512 | 66.4886
2.5512 | 66.4951
2.5512 | 66.4986
2.5512 | 66.4949
2.5512 | 66.4768
2.5512 | 66.4789
2.5513 | 66.498
2.5513 | 66.502
2.5513 | 66.5103
2.5513 | 66.494
2.5513 | 66.4684
2.5513 | 66.4824
2.5513 | 66.4869
2.5513 | 66.5064
2.5513 | 66.4834
2.5513 | 66.485
2.5514 | 66.5066
2.5514 | 66.493
2.5514 | 66.4895
2.5514 | 66.4988
2.5514 | 66.4749
2.5514 | 66.4899
2.5514 | 66.4964
2.5514 | 66.4892
2.5514 | 66.4691
2.5514 | 66.4839
2.5515 | 66.488
2.5515 | 66.4901
2.5515 | 66.4913
2.5515 | 66.4801
2.5515 | 66.4754
2.5515 | 66.4643
2.5515 | 66.4923
2.5515 | 66.4972
2.5515 | 66.4786
2.5515 | 66.4684
2.5516 | 66.4719
2.5516 | 66.4782
2.5516 | 66.4901
2.5516 | 66.4767
2.5516 | 66.4631
2.5516 | 66.4794
2.5516 | 66.4906
2.5516 | 66.4754
2.5516 | 66.4695
2.5516 | 66.4639
2.5517 | 66.4666
2.5517 | 66.4799
2.5517 | 66.5032
2.5517 | 66.4682
2.5517 | 66.4717
2.5517 | 66.4858
2.5517 | 66.4837
2.5517 | 66.4856
2.5517 | 66.4468
2.5517 | 66.4621
2.5518 | 66.4587
2.5518 | 66.4759
2.5518 | 66.4841
2.5518 | 66.4693
2.5518 | 66.458
2.5518 | 66.4684
2.5518 | 66.4832
2.5518 | 66.4708
2.5518 | 66.4454
2.5518 | 66.4597
2.5519 | 66.4553
2.5519 | 66.4832
2.5519 | 66.4766
2.5519 | 66.4623
2.5519 | 66.4676
2.5519 | 66.4691
2.5519 | 66.4708
2.5519 | 66.4763
2.5519 | 66.4507
2.5519 | 66.4354
2.552 | 66.4472
2.552 | 66.4592
2.552 | 66.4693
2.552 | 66.4745
2.552 | 66.4452
2.552 | 66.476
2.552 | 66.4497
2.552 | 66.4511
2.552 | 66.4407
2.552 | 66.446
2.5521 | 66.4574
2.5521 | 66.4641
2.5521 | 66.4749
2.5521 | 66.4712
2.5521 | 66.4463
2.5521 | 66.4662
2.5521 | 66.4697
2.5521 | 66.421
2.5521 | 66.4443
2.5521 | 66.4388
2.5522 | 66.4667
2.5522 | 66.4795
2.5522 | 66.46
2.5522 | 66.451
2.5522 | 66.4233
2.5522 | 66.4459
2.5522 | 66.4589
2.5522 | 66.4457
2.5522 | 66.444
2.5522 | 66.4411
2.5523 | 66.4365
2.5523 | 66.4489
2.5523 | 66.4621
2.5523 | 66.4543
2.5523 | 66.442
2.5523 | 66.4299
2.5523 | 66.4391
2.5523 | 66.4548
2.5523 | 66.4296
2.5523 | 66.4305
2.5524 | 66.4442
2.5524 | 66.4407
2.5524 | 66.4504
2.5524 | 66.4546
2.5524 | 66.4454
2.5524 | 66.4276
2.5524 | 66.4359
2.5524 | 66.4474
2.5524 | 66.4318
2.5524 | 66.4155
2.5525 | 66.4641
2.5525 | 66.4478
2.5525 | 66.4381
2.5525 | 66.4203
2.5525 | 66.4348
2.5525 | 66.4229
2.5525 | 66.445
2.5525 | 66.452
2.5525 | 66.4266
2.5525 | 66.4268
2.5526 | 66.452
2.5526 | 66.4596
2.5526 | 66.4389
2.5526 | 66.4279
2.5526 | 66.4018
2.5526 | 66.4344
2.5526 | 66.4484
2.5526 | 66.45
2.5526 | 66.4383
2.5526 | 66.4185
2.5527 | 66.424
2.5527 | 66.4348
2.5527 | 66.433
2.5527 | 66.442
2.5527 | 66.427
2.5527 | 66.4194
2.5527 | 66.4361
2.5527 | 66.4389
2.5527 | 66.4292
2.5527 | 66.4305
2.5528 | 66.4215
2.5528 | 66.4267
2.5528 | 66.4183
2.5528 | 66.4101
2.5528 | 66.4272
2.5528 | 66.4253
2.5528 | 66.4306
2.5528 | 66.4246
2.5528 | 66.4037
2.5528 | 66.4113
2.5529 | 66.4222
2.5529 | 66.4414
2.5529 | 66.4316
2.5529 | 66.4044
2.5529 | 66.4071
2.5529 | 66.419
2.5529 | 66.4285
2.5529 | 66.4352
2.5529 | 66.4088
2.5529 | 66.3972
2.553 | 66.3957
2.553 | 66.3947
2.553 | 66.4363
2.553 | 66.417
2.553 | 66.4176
2.553 | 66.409
2.553 | 66.4133
2.553 | 66.4231
2.553 | 66.4088
2.553 | 66.4167
2.5531 | 66.3905
2.5531 | 66.4163
2.5531 | 66.424
2.5531 | 66.4125
2.5531 | 66.4109
2.5531 | 66.4131
2.5531 | 66.4004
2.5531 | 66.4003
2.5531 | 66.3688
2.5531 | 66.3917
2.5532 | 66.4227
2.5532 | 66.4229
2.5532 | 66.4181
2.5532 | 66.4086
2.5532 | 66.4053
2.5532 | 66.3859
2.5532 | 66.4121
2.5532 | 66.3938
2.5532 | 66.3718
2.5532 | 66.3801
2.5533 | 66.4179
2.5533 | 66.4417
2.5533 | 66.3982
2.5533 | 66.4004
2.5533 | 66.3976
2.5533 | 66.3858
2.5533 | 66.3925
2.5533 | 66.4001
2.5533 | 66.3831
2.5533 | 66.3829
2.5534 | 66.3984
2.5534 | 66.412
2.5534 | 66.4081
2.5534 | 66.4139
2.5534 | 66.3953
2.5534 | 66.3639
2.5534 | 66.376
2.5534 | 66.404
2.5534 | 66.3778
2.5534 | 66.3922
2.5535 | 66.405
2.5535 | 66.4029
2.5535 | 66.3972
2.5535 | 66.3886
2.5535 | 66.3782
2.5535 | 66.3794
2.5535 | 66.3813
2.5535 | 66.3958
2.5535 | 66.3675
2.5535 | 66.3862
2.5536 | 66.3981
2.5536 | 66.397
2.5536 | 66.412
2.5536 | 66.3708
2.5536 | 66.3564
2.5536 | 66.3837
2.5536 | 66.3885
2.5536 | 66.3968
2.5536 | 66.3746
2.5536 | 66.3808
2.5537 | 66.3953
2.5537 | 66.3816
2.5537 | 66.406
2.5537 | 66.3745
2.5537 | 66.3613
2.5537 | 66.3862
2.5537 | 66.3794
2.5537 | 66.3882
2.5537 | 66.3714
2.5537 | 66.3947
2.5538 | 66.3884
2.5538 | 66.3643
2.5538 | 66.3726
2.5538 | 66.3624
2.5538 | 66.3701
2.5538 | 66.3883
2.5538 | 66.3851
2.5538 | 66.3792
2.5538 | 66.3576
2.5538 | 66.3851
2.5539 | 66.3491
2.5539 | 66.3755
2.5539 | 66.3778
2.5539 | 66.3741
2.5539 | 66.3552
2.5539 | 66.3519
2.5539 | 66.3849
2.5539 | 66.3795
2.5539 | 66.3673
2.5539 | 66.3486
2.554 | 66.3641
2.554 | 66.3704
2.554 | 66.3871
2.554 | 66.3741
2.554 | 66.3604
2.554 | 66.3686
2.554 | 66.3523
2.554 | 66.3729
2.554 | 66.3713
2.554 | 66.3396
2.5541 | 66.3632
2.5541 | 66.3795
2.5541 | 66.3636
2.5541 | 66.3513
2.5541 | 66.3587
2.5541 | 66.3633
2.5541 | 66.3394
2.5541 | 66.3641
2.5541 | 66.3581
2.5541 | 66.3424
2.5542 | 66.3667
2.5542 | 66.3781
2.5542 | 66.3622
2.5542 | 66.3575
2.5542 | 66.3357
2.5542 | 66.3458
2.5542 | 66.3647
2.5542 | 66.3595
2.5542 | 66.3192
2.5542 | 66.3508
2.5543 | 66.3765
2.5543 | 66.3697
2.5543 | 66.3745
2.5543 | 66.3588
2.5543 | 66.325
2.5543 | 66.3326
2.5543 | 66.3558
2.5543 | 66.357
2.5543 | 66.3478
2.5543 | 66.3404
2.5544 | 66.3534
2.5544 | 66.3574
2.5544 | 66.3537
2.5544 | 66.3456
2.5544 | 66.3367
2.5544 | 66.3377
2.5544 | 66.3554
2.5544 | 66.352
2.5544 | 66.3345
2.5544 | 66.3636
2.5545 | 66.3645
2.5545 | 66.343
2.5545 | 66.3557
2.5545 | 66.3446
2.5545 | 66.3193
2.5545 | 66.3329
2.5545 | 66.3367
2.5545 | 66.3701
2.5545 | 66.3341
2.5545 | 66.3506
2.5546 | 66.3445
2.5546 | 66.3402
2.5546 | 66.3505
2.5546 | 66.3307
2.5546 | 66.3146
2.5546 | 66.3404
2.5546 | 66.3419
2.5546 | 66.355
2.5546 | 66.3428
2.5546 | 66.3452
2.5547 | 66.3261
2.5547 | 66.3424
2.5547 | 66.3343
2.5547 | 66.3254
2.5547 | 66.3096
2.5547 | 66.3238
2.5547 | 66.3405
2.5547 | 66.3465
2.5547 | 66.3281
2.5547 | 66.324
2.5548 | 66.3324
2.5548 | 66.3185
2.5548 | 66.3383
2.5548 | 66.325
2.5548 | 66.3169
2.5548 | 66.3393
2.5548 | 66.3393
2.5548 | 66.3396
2.5548 | 66.3036
2.5548 | 66.3144
2.5549 | 66.3339
2.5549 | 66.3248
2.5549 | 66.3245
2.5549 | 66.3187
2.5549 | 66.312
2.5549 | 66.3299
2.5549 | 66.35
2.5549 | 66.3437
2.5549 | 66.2807
2.5549 | 66.3063
2.555 | 66.3038
2.555 | 66.3171
2.555 | 66.3486
2.555 | 66.3177
2.555 | 66.3267
2.555 | 66.323
2.555 | 66.3105
2.555 | 66.3247
2.555 | 66.3156
2.555 | 66.3049
2.5551 | 66.293
2.5551 | 66.3066
2.5551 | 66.3334
2.5551 | 66.3275
2.5551 | 66.3214
2.5551 | 66.3184
2.5551 | 66.3074
2.5551 | 66.2894
2.5551 | 66.2915
2.5551 | 66.3011
2.5552 | 66.3165
2.5552 | 66.3281
2.5552 | 66.3355
2.5552 | 66.3092
2.5552 | 66.3042
2.5552 | 66.3209
2.5552 | 66.3192
2.5552 | 66.3001
2.5552 | 66.289
2.5552 | 66.2946
2.5553 | 66.3046
2.5553 | 66.3045
2.5553 | 66.337
2.5553 | 66.3094
2.5553 | 66.2918
2.5553 | 66.2762
2.5553 | 66.29
2.5553 | 66.3076
2.5553 | 66.2886
2.5553 | 66.2953
2.5554 | 66.2986
2.5554 | 66.3197
2.5554 | 66.3154
2.5554 | 66.2957
2.5554 | 66.2881
2.5554 | 66.2866
2.5554 | 66.2856
2.5554 | 66.3052
2.5554 | 66.3007
2.5554 | 66.3034
2.5555 | 66.309
2.5555 | 66.3119
2.5555 | 66.3149
2.5555 | 66.2907
2.5555 | 66.2722
2.5555 | 66.2939
2.5555 | 66.2864
2.5555 | 66.2855
2.5555 | 66.2818
2.5555 | 66.3017
2.5556 | 66.3077
2.5556 | 66.3074
2.5556 | 66.3244
2.5556 | 66.2832
2.5556 | 66.2673
2.5556 | 66.2796
2.5556 | 66.274
2.5556 | 66.3101
2.5556 | 66.316
2.5556 | 66.274
2.5557 | 66.2941
2.5557 | 66.3029
2.5557 | 66.2821
2.5557 | 66.2818
2.5557 | 66.2677
2.5557 | 66.2895
2.5557 | 66.2896
2.5557 | 66.2848
2.5557 | 66.2873
2.5557 | 66.293
2.5558 | 66.2869
2.5558 | 66.2813
2.5558 | 66.2868
2.5558 | 66.287
2.5558 | 66.2784
2.5558 | 66.271
2.5558 | 66.2945
2.5558 | 66.302
2.5558 | 66.2634
2.5558 | 66.2618
2.5559 | 66.2692
2.5559 | 66.2769
2.5559 | 66.2891
2.5559 | 66.2762
2.5559 | 66.2707
2.5559 | 66.2746
2.5559 | 66.2939
2.5559 | 66.2873
2.5559 | 66.2519
2.5559 | 66.2612
2.556 | 66.2591
2.556 | 66.2642
2.556 | 66.2833
2.556 | 66.2647
2.556 | 66.2781
2.556 | 66.2729
2.556 | 66.2745
2.556 | 66.2699
2.556 | 66.2616
2.556 | 66.2547
2.5561 | 66.2489
2.5561 | 66.2707
2.5561 | 66.2829
2.5561 | 66.274
2.5561 | 66.2512
2.5561 | 66.2686
2.5561 | 66.2595
2.5561 | 66.2554
2.5561 | 66.2431
2.5561 | 66.2554
2.5562 | 66.2626
2.5562 | 66.2608
2.5562 | 66.2862
2.5562 | 66.2595
2.5562 | 66.2506
2.5562 | 66.2571
2.5562 | 66.2712
2.5562 | 66.2423
2.5562 | 66.2432
2.5562 | 66.2416
2.5563 | 66.2445
2.5563 | 66.2656
2.5563 | 66.2804
2.5563 | 66.2654
2.5563 | 66.2436
2.5563 | 66.2443
2.5563 | 66.2361
2.5563 | 66.2614
2.5563 | 66.2382
2.5563 | 66.2415
2.5564 | 66.2725
2.5564 | 66.264
2.5564 | 66.274
2.5564 | 66.2425
2.5564 | 66.2434
2.5564 | 66.2479
2.5564 | 66.2328
2.5564 | 66.2291
2.5564 | 66.238
2.5564 | 66.248
2.5565 | 66.2497
2.5565 | 66.2554
2.5565 | 66.2505
2.5565 | 66.2383
2.5565 | 66.225
2.5565 | 66.2242
2.5565 | 66.2419
2.5565 | 66.2505
2.5565 | 66.2313
2.5565 | 66.2356
2.5566 | 66.2669
2.5566 | 66.234
2.5566 | 66.2412
2.5566 | 66.2249
2.5566 | 66.2144
2.5566 | 66.2124
2.5566 | 66.2363
2.5566 | 66.2482
2.5566 | 66.2221
2.5566 | 66.2387
2.5567 | 66.2273
2.5567 | 66.2436
2.5567 | 66.233
2.5567 | 66.2187
2.5567 | 66.2148
2.5567 | 66.2328
2.5567 | 66.2491
2.5567 | 66.2287
2.5567 | 66.2242
2.5567 | 66.2428
2.5568 | 66.2205
2.5568 | 66.23
2.5568 | 66.2328
2.5568 | 66.1996
2.5568 | 66.2046
2.5568 | 66.2308
2.5568 | 66.2452
2.5568 | 66.2541
2.5568 | 66.2122
2.5568 | 66.2117
2.5569 | 66.2298
2.5569 | 66.217
2.5569 | 66.2108
2.5569 | 66.1995
2.5569 | 66.2121
2.5569 | 66.209
2.5569 | 66.2372
2.5569 | 66.2392
2.5569 | 66.2107
2.5569 | 66.1883
2.557 | 66.2223
2.557 | 66.2189
2.557 | 66.2157
2.557 | 66.2164
2.557 | 66.216
2.557 | 66.2015
2.557 | 66.22
2.557 | 66.2162
2.557 | 66.2043
2.557 | 66.1976
2.5571 | 66.2198
2.5571 | 66.2085
2.5571 | 66.189
2.5571 | 66.2279
2.5571 | 66.2089
2.5571 | 66.1945
2.5571 | 66.199
2.5571 | 66.2046
2.5571 | 66.1792
2.5571 | 66.1741
2.5572 | 66.2087
2.5572 | 66.2413
2.5572 | 66.2048
2.5572 | 66.1814
2.5572 | 66.2016
2.5572 | 66.1914
2.5572 | 66.1891
2.5572 | 66.2152
2.5572 | 66.1935
2.5572 | 66.1881
2.5573 | 66.2164
2.5573 | 66.2089
2.5573 | 66.1936
2.5573 | 66.2169
2.5573 | 66.1768
2.5573 | 66.1791
2.5573 | 66.187
2.5573 | 66.2051
2.5573 | 66.1951
2.5573 | 66.1981
2.5574 | 66.2044
2.5574 | 66.1931
2.5574 | 66.2072
2.5574 | 66.1848
2.5574 | 66.1868
2.5574 | 66.1842
2.5574 | 66.2005
2.5574 | 66.1976
2.5574 | 66.1756
2.5574 | 66.1883
2.5575 | 66.1835
2.5575 | 66.1859
2.5575 | 66.2031
2.5575 | 66.1673
2.5575 | 66.1608
2.5575 | 66.1814
2.5575 | 66.1966
2.5575 | 66.1957
2.5575 | 66.1868
2.5575 | 66.1738
2.5576 | 66.1754
2.5576 | 66.1729
2.5576 | 66.1959
2.5576 | 66.1768
2.5576 | 66.147
2.5576 | 66.1914
2.5576 | 66.1889
2.5576 | 66.1933
2.5576 | 66.1875
2.5576 | 66.1627
2.5577 | 66.165
2.5577 | 66.1657
2.5577 | 66.173
2.5577 | 66.1649
2.5577 | 66.1916
2.5577 | 66.1896
2.5577 | 66.155
2.5577 | 66.1629
2.5577 | 66.17
2.5577 | 66.1583
2.5578 | 66.1688
2.5578 | 66.1579
2.5578 | 66.1754
2.5578 | 66.1647
2.5578 | 66.1516
2.5578 | 66.1636
2.5578 | 66.1954
2.5578 | 66.1798
2.5578 | 66.1488
2.5578 | 66.1314
2.5579 | 66.1432
2.5579 | 66.166
2.5579 | 66.1731
2.5579 | 66.1672
2.5579 | 66.1519
2.5579 | 66.1681
2.5579 | 66.1569
2.5579 | 66.1674
2.5579 | 66.1476
2.5579 | 66.1475
2.558 | 66.1349
2.558 | 66.1659
2.558 | 66.1716
2.558 | 66.1716
2.558 | 66.1585
2.558 | 66.1473
2.558 | 66.1386
2.558 | 66.1347
2.558 | 66.1477
2.558 | 66.1468
2.5581 | 66.1568
2.5581 | 66.1562
2.5581 | 66.1552
2.5581 | 66.1586
2.5581 | 66.1495
2.5581 | 66.1551
2.5581 | 66.1365
2.5581 | 66.1233
2.5581 | 66.1272
2.5581 | 66.136
2.5582 | 66.1766
2.5582 | 66.1835
2.5582 | 66.1627
2.5582 | 66.1372
2.5582 | 66.1256
2.5582 | 66.1249
2.5582 | 66.145
2.5582 | 66.1351
2.5582 | 66.125
2.5582 | 66.1331
2.5583 | 66.1468
2.5583 | 66.1853
2.5583 | 66.1629
2.5583 | 66.1231
2.5583 | 66.1237
2.5583 | 66.0993
2.5583 | 66.1279
2.5583 | 66.1493
2.5583 | 66.1234
2.5583 | 66.1311
2.5584 | 66.1609
2.5584 | 66.1451
2.5584 | 66.1289
2.5584 | 66.138
2.5584 | 66.1135
2.5584 | 66.1104
2.5584 | 66.1298
2.5584 | 66.1288
2.5584 | 66.1286
2.5584 | 66.1272
2.5585 | 66.1391
2.5585 | 66.1451
2.5585 | 66.1314
2.5585 | 66.1174
2.5585 | 66.0989
2.5585 | 66.1176
2.5585 | 66.1246
2.5585 | 66.1373
2.5585 | 66.1203
2.5585 | 66.1153
2.5586 | 66.1237
2.5586 | 66.1317
2.5586 | 66.1339
2.5586 | 66.118
2.5586 | 66.1059
2.5586 | 66.1072
2.5586 | 66.1101
2.5586 | 66.1317
2.5586 | 66.1236
2.5586 | 66.1089
2.5587 | 66.0997
2.5587 | 66.1197
2.5587 | 66.1247
2.5587 | 66.1065
2.5587 | 66.1167
2.5587 | 66.1359
2.5587 | 66.121
2.5587 | 66.1015
2.5587 | 66.0906
2.5587 | 66.1028
2.5588 | 66.1045
2.5588 | 66.1315
2.5588 | 66.1187
2.5588 | 66.1036
2.5588 | 66.0972
2.5588 | 66.1178
2.5588 | 66.1117
2.5588 | 66.1139
2.5588 | 66.0847
2.5588 | 66.0903
2.5589 | 66.1026
2.5589 | 66.1097
2.5589 | 66.1397
2.5589 | 66.1278
2.5589 | 66.1015
2.5589 | 66.0853
2.5589 | 66.0856
2.5589 | 66.0994
2.5589 | 66.0724
2.5589 | 66.0891
2.559 | 66.11
2.559 | 66.1102
2.559 | 66.1302
2.559 | 66.1062
2.559 | 66.1017
2.559 | 66.1095
2.559 | 66.0747
2.559 | 66.0695
2.559 | 66.0592
2.559 | 66.0858
2.5591 | 66.1082
2.5591 | 66.1281
2.5591 | 66.1357
2.5591 | 66.1064
2.5591 | 66.0796
2.5591 | 66.0824
2.5591 | 66.0703
2.5591 | 66.0689
2.5591 | 66.0623
2.5591 | 66.074
2.5592 | 66.0963
2.5592 | 66.1223
2.5592 | 66.1223
2.5592 | 66.1026
2.5592 | 66.0663
2.5592 | 66.0557
2.5592 | 66.081
2.5592 | 66.1064
2.5592 | 66.0658
2.5592 | 66.0926
2.5593 | 66.1011
2.5593 | 66.0987
2.5593 | 66.1114
2.5593 | 66.0929
2.5593 | 66.0763
2.5593 | 66.0631
2.5593 | 66.0596
2.5593 | 66.0642
2.5593 | 66.0839
2.5593 | 66.0794
2.5594 | 66.0889
2.5594 | 66.0947
2.5594 | 66.0977
2.5594 | 66.0708
2.5594 | 66.072
2.5594 | 66.0668
2.5594 | 66.0817
2.5594 | 66.084
2.5594 | 66.0514
2.5594 | 66.0646
2.5595 | 66.0926
2.5595 | 66.1003
2.5595 | 66.0852
2.5595 | 66.0614
2.5595 | 66.0581
2.5595 | 66.0586
2.5595 | 66.0779
2.5595 | 66.0892
2.5595 | 66.0627
2.5595 | 66.0675
2.5596 | 66.0659
2.5596 | 66.0742
2.5596 | 66.0773
2.5596 | 66.061
2.5596 | 66.0557
2.5596 | 66.0609
2.5596 | 66.0551
2.5596 | 66.0649
2.5596 | 66.0629
2.5596 | 66.0635
2.5597 | 66.059
2.5597 | 66.0651
2.5597 | 66.0653
2.5597 | 66.0628
2.5597 | 66.0624
2.5597 | 66.0769
2.5597 | 66.0603
2.5597 | 66.0544
2.5597 | 66.0527
2.5597 | 66.0511
2.5598 | 66.0705
2.5598 | 66.0633
2.5598 | 66.0578
2.5598 | 66.0544
2.5598 | 66.0509
2.5598 | 66.0492
2.5598 | 66.0583
2.5598 | 66.0614
2.5598 | 66.0199
2.5598 | 66.0311
2.5599 | 66.0648
2.5599 | 66.065
2.5599 | 66.0601
2.5599 | 66.0488
2.5599 | 66.0363
2.5599 | 66.0458
2.5599 | 66.0392
2.5599 | 66.0295
2.5599 | 66.0405
2.5599 | 66.0435
2.56 | 66.0609
2.56 | 66.06
2.56 | 66.0579
2.56 | 66.0468
2.56 | 66.0286
2.56 | 66.0289
2.56 | 66.0281
2.56 | 66.0426
2.56 | 66.037
2.56 | 66.0423
2.5601 | 66.0583
2.5601 | 66.0672
2.5601 | 66.0547
2.5601 | 66.0294
2.5601 | 66.0262
2.5601 | 66.0256
2.5601 | 66.0376
2.5601 | 66.0425
2.5601 | 66.0168
2.5601 | 66.0299
2.5602 | 66.0429
2.5602 | 66.0588
2.5602 | 66.056
2.5602 | 66.0263
2.5602 | 65.9976
2.5602 | 66.0019
2.5602 | 66.0316
2.5602 | 66.0401
2.5602 | 66.0403
2.5602 | 66.0292
2.5603 | 66.0388
2.5603 | 66.0596
2.5603 | 66.0395
2.5603 | 66.016
2.5603 | 66.0225
2.5603 | 66.0212
2.5603 | 66.0227
2.5603 | 66.0305
2.5603 | 66.0338
2.5603 | 66.0334
2.5604 | 66.0227
2.5604 | 66.0312
2.5604 | 66.0367
2.5604 | 66.0252
2.5604 | 66.0002
2.5604 | 66.0126
2.5604 | 66.0313
2.5604 | 66.0181
2.5604 | 66.0104
2.5604 | 66.0247
2.5605 | 66.0282
2.5605 | 66.0257
2.5605 | 66.0321
2.5605 | 66.0067
2.5605 | 65.9911
2.5605 | 66.0211
2.5605 | 66.0308
2.5605 | 66.0257
2.5605 | 66.0111
2.5605 | 65.9993
2.5606 | 66.0063
2.5606 | 66.0215
2.5606 | 66.039
2.5606 | 66.0036
2.5606 | 65.9815
2.5606 | 66.0173
2.5606 | 66.0188
2.5606 | 66.0126
2.5606 | 66.0073
2.5606 | 66.0113
2.5607 | 66.0139
2.5607 | 65.9957
2.5607 | 66.0205
2.5607 | 65.9948
2.5607 | 66.0026
2.5607 | 66.0107
2.5607 | 66.0047
2.5607 | 65.9993
2.5607 | 66.0002
2.5607 | 65.9981
2.5608 | 65.9963
2.5608 | 66.0406
2.5608 | 66.013
2.5608 | 65.9793
2.5608 | 66.0054
2.5608 | 66.0151
2.5608 | 65.9918
2.5608 | 66.0131
2.5608 | 65.9787
2.5608 | 65.99
2.5609 | 65.9904
2.5609 | 66.0068
2.5609 | 66.0071
2.5609 | 65.9947
2.5609 | 66.0008
2.5609 | 65.9956
2.5609 | 65.9958
2.5609 | 65.9958
2.5609 | 65.9875
2.5609 | 65.998
2.561 | 65.9989
2.561 | 65.9917
2.561 | 66.0089
2.561 | 66.0123
2.561 | 65.9946
2.561 | 65.9736
2.561 | 65.978
2.561 | 65.9919
2.561 | 65.9781
2.561 | 65.9863
2.5611 | 65.9904
2.5611 | 66.0076
2.5611 | 65.9863
2.5611 | 65.9913
2.5611 | 65.9919
2.5611 | 65.9796
2.5611 | 66.0027
2.5611 | 65.9993
2.5611 | 65.9846
2.5611 | 65.9859
2.5612 | 66.0146
2.5612 | 65.9985
2.5612 | 65.9943
2.5612 | 65.9658
2.5612 | 65.9778
2.5612 | 65.9777
2.5612 | 65.9959
2.5612 | 65.9917
2.5612 | 65.9624
2.5612 | 65.9786
2.5613 | 65.987
2.5613 | 65.9739
2.5613 | 65.9945
2.5613 | 65.9906
2.5613 | 65.9755
2.5613 | 65.9485
2.5613 | 65.9974
2.5613 | 65.9919
2.5613 | 65.9717
2.5613 | 65.9895
2.5614 | 65.9834
2.5614 | 65.9709
2.5614 | 65.9811
2.5614 | 65.9713
2.5614 | 65.9622
2.5614 | 65.9856
2.5614 | 65.9702
2.5614 | 65.9848
2.5614 | 65.9766
2.5614 | 65.9877
2.5615 | 65.9745
2.5615 | 65.9748
2.5615 | 65.976
2.5615 | 65.9689
2.5615 | 65.9574
2.5615 | 65.9708
2.5615 | 65.9803
2.5615 | 65.9805
2.5615 | 65.9674
2.5615 | 65.964
2.5616 | 65.9726
2.5616 | 65.9532
2.5616 | 65.9811
2.5616 | 65.9522
2.5616 | 65.9617
2.5616 | 65.9572
2.5616 | 65.9624
2.5616 | 65.9643
2.5616 | 65.9589
2.5616 | 65.9502
2.5617 | 65.9709
2.5617 | 65.9655
2.5617 | 65.9731
2.5617 | 65.9542
2.5617 | 65.9544
2.5617 | 65.9574
2.5617 | 65.9777
2.5617 | 65.9752
2.5617 | 65.9433
2.5617 | 65.9549
2.5618 | 65.9651
2.5618 | 65.9715
2.5618 | 65.9584
2.5618 | 65.9759
2.5618 | 65.9413
2.5618 | 65.9525
2.5618 | 65.96
2.5618 | 65.9581
2.5618 | 65.952
2.5618 | 65.9581
2.5619 | 65.9504
2.5619 | 65.9479
2.5619 | 65.9638
2.5619 | 65.9416
2.5619 | 65.9502
2.5619 | 65.9575
2.5619 | 65.9446
2.5619 | 65.9688
2.5619 | 65.9331
2.5619 | 65.941
2.562 | 65.9542
2.562 | 65.9526
2.562 | 65.9681
2.562 | 65.9423
2.562 | 65.9403
2.562 | 65.9379
2.562 | 65.9553
2.562 | 65.9421
2.562 | 65.9258
2.562 | 65.9449
2.5621 | 65.9613
2.5621 | 65.9327
2.5621 | 65.9514
2.5621 | 65.954
2.5621 | 65.9325
2.5621 | 65.9359
2.5621 | 65.955
2.5621 | 65.9551
2.5621 | 65.9507
2.5621 | 65.9359
2.5622 | 65.9339
2.5622 | 65.9559
2.5622 | 65.9459
2.5622 | 65.9397
2.5622 | 65.9249
2.5622 | 65.9365
2.5622 | 65.9346
2.5622 | 65.9424
2.5622 | 65.9246
2.5622 | 65.9223
2.5623 | 65.9379
2.5623 | 65.9327
2.5623 | 65.9439
2.5623 | 65.9413
2.5623 | 65.9157
2.5623 | 65.9359
2.5623 | 65.9405
2.5623 | 65.9246
2.5623 | 65.9329
2.5623 | 65.9235
2.5624 | 65.9201
2.5624 | 65.9533
2.5624 | 65.9342
2.5624 | 65.9323
2.5624 | 65.9099
2.5624 | 65.926
2.5624 | 65.9446
2.5624 | 65.9414
2.5624 | 65.9099
2.5624 | 65.9203
2.5625 | 65.9173
2.5625 | 65.919
2.5625 | 65.9531
2.5625 | 65.918
2.5625 | 65.9321
2.5625 | 65.9221
2.5625 | 65.9275
2.5625 | 65.9264
2.5625 | 65.8976
2.5625 | 65.9088
2.5626 | 65.9132
2.5626 | 65.9401
2.5626 | 65.9288
2.5626 | 65.9025
2.5626 | 65.9177
2.5626 | 65.9424
2.5626 | 65.9134
2.5626 | 65.9259
2.5626 | 65.9152
2.5626 | 65.9018
2.5627 | 65.9023
2.5627 | 65.9142
2.5627 | 65.9337
2.5627 | 65.9212
2.5627 | 65.9251
2.5627 | 65.9078
2.5627 | 65.8912
2.5627 | 65.9259
2.5627 | 65.8969
2.5627 | 65.9097
2.5628 | 65.8995
2.5628 | 65.9167
2.5628 | 65.9182
2.5628 | 65.9122
2.5628 | 65.9005
2.5628 | 65.9354
2.5628 | 65.9163
2.5628 | 65.8922
2.5628 | 65.9115
2.5628 | 65.8954
2.5629 | 65.9017
2.5629 | 65.9163
2.5629 | 65.9053
2.5629 | 65.8994
2.5629 | 65.9127
2.5629 | 65.8882
2.5629 | 65.91
2.5629 | 65.9322
2.5629 | 65.8883
2.5629 | 65.8999
2.563 | 65.9076
2.563 | 65.9171
2.563 | 65.9081
2.563 | 65.8962
2.563 | 65.8867
2.563 | 65.8946
2.563 | 65.8994
2.563 | 65.9265
2.563 | 65.8961
2.563 | 65.8901
2.5631 | 65.8867
2.5631 | 65.9068
2.5631 | 65.8985
2.5631 | 65.883
2.5631 | 65.9017
2.5631 | 65.8921
2.5631 | 65.8848
2.5631 | 65.9146
2.5631 | 65.8932
2.5631 | 65.8805
2.5632 | 65.9104
2.5632 | 65.8982
2.5632 | 65.9002
2.5632 | 65.8854
2.5632 | 65.8844
2.5632 | 65.8997
2.5632 | 65.8972
2.5632 | 65.8979
2.5632 | 65.8914
2.5632 | 65.8711
2.5633 | 65.8906
2.5633 | 65.8989
2.5633 | 65.8869
2.5633 | 65.8891
2.5633 | 65.8928
2.5633 | 65.9005
2.5633 | 65.8954
2.5633 | 65.8914
2.5633 | 65.8672
2.5633 | 65.8753
2.5634 | 65.8856
2.5634 | 65.8936
2.5634 | 65.9048
2.5634 | 65.8963
2.5634 | 65.8787
2.5634 | 65.8789
2.5634 | 65.8882
2.5634 | 65.8954
2.5634 | 65.8776
2.5634 | 65.8633
2.5635 | 65.8877
2.5635 | 65.8777
2.5635 | 65.8826
2.5635 | 65.8819
2.5635 | 65.8733
2.5635 | 65.8751
2.5635 | 65.8831
2.5635 | 65.8889
2.5635 | 65.8544
2.5635 | 65.8702
2.5636 | 65.8913
2.5636 | 65.8707
2.5636 | 65.8847
2.5636 | 65.9109
2.5636 | 65.8721
2.5636 | 65.8607
2.5636 | 65.8635
2.5636 | 65.8795
2.5636 | 65.8631
2.5636 | 65.8618
2.5637 | 65.8721
2.5637 | 65.8719
2.5637 | 65.9013
2.5637 | 65.8574
2.5637 | 65.8686
2.5637 | 65.8764
2.5637 | 65.8639
2.5637 | 65.868
2.5637 | 65.8574
2.5637 | 65.8371
2.5638 | 65.8717
2.5638 | 65.8901
2.5638 | 65.8752
2.5638 | 65.8439
2.5638 | 65.8593
2.5638 | 65.8541
2.5638 | 65.8626
2.5638 | 65.8715
2.5638 | 65.874
2.5638 | 65.8575
2.5639 | 65.8648
2.5639 | 65.8719
2.5639 | 65.8644
2.5639 | 65.8652
2.5639 | 65.8447
2.5639 | 65.8526
2.5639 | 65.8673
2.5639 | 65.8717
2.5639 | 65.8541
2.5639 | 65.8493
2.564 | 65.8761
2.564 | 65.8662
2.564 | 65.8333
2.564 | 65.8435
2.564 | 65.8481
2.564 | 65.8535
2.564 | 65.8644
2.564 | 65.8681
2.564 | 65.8474
2.564 | 65.8547
2.5641 | 65.8519
2.5641 | 65.8386
2.5641 | 65.842
2.5641 | 65.844
2.5641 | 65.8394
2.5641 | 65.8385
2.5641 | 65.8769
2.5641 | 65.8631
2.5641 | 65.8498
2.5641 | 65.8223
2.5642 | 65.836
2.5642 | 65.8538
2.5642 | 65.8599
2.5642 | 65.8485
2.5642 | 65.8412
2.5642 | 65.8567
2.5642 | 65.8577
2.5642 | 65.8591
2.5642 | 65.8294
2.5642 | 65.8205
2.5643 | 65.8346
2.5643 | 65.8455
2.5643 | 65.8652
2.5643 | 65.8337
2.5643 | 65.8372
2.5643 | 65.8494
2.5643 | 65.8416
2.5643 | 65.849
2.5643 | 65.8275
2.5643 | 65.8309
2.5644 | 65.8471
2.5644 | 65.8313
2.5644 | 65.8495
2.5644 | 65.8341
2.5644 | 65.8351
2.5644 | 65.8401
2.5644 | 65.8429
2.5644 | 65.8483
2.5644 | 65.8337
2.5644 | 65.8265
2.5645 | 65.8162
2.5645 | 65.8497
2.5645 | 65.8412
2.5645 | 65.84
2.5645 | 65.839
2.5645 | 65.8359
2.5645 | 65.8405
2.5645 | 65.8292
2.5645 | 65.8317
2.5645 | 65.8181
2.5646 | 65.8226
2.5646 | 65.8351
2.5646 | 65.8401
2.5646 | 65.8233
2.5646 | 65.8236
2.5646 | 65.8284
2.5646 | 65.8246
2.5646 | 65.8343
2.5646 | 65.819
2.5646 | 65.8093
2.5647 | 65.8175
2.5647 | 65.8316
2.5647 | 65.8361
2.5647 | 65.8118
2.5647 | 65.786
2.5647 | 65.8305
2.5647 | 65.8466
2.5647 | 65.847
2.5647 | 65.8309
2.5647 | 65.814
2.5648 | 65.8277
2.5648 | 65.8186
2.5648 | 65.8249
2.5648 | 65.8008
2.5648 | 65.8141
2.5648 | 65.8214
2.5648 | 65.8192
2.5648 | 65.8509
2.5648 | 65.822
2.5648 | 65.811
2.5649 | 65.821
2.5649 | 65.8077
2.5649 | 65.7881
2.5649 | 65.7982
2.5649 | 65.8168
2.5649 | 65.8229
2.5649 | 65.8335
2.5649 | 65.841
2.5649 | 65.8351
2.5649 | 65.7903
2.565 | 65.7802
2.565 | 65.8076
2.565 | 65.8041
2.565 | 65.804
2.565 | 65.801
2.565 | 65.8258
2.565 | 65.8427
2.565 | 65.8382
2.565 | 65.8043
2.565 | 65.7839
2.5651 | 65.7895
2.5651 | 65.8046
2.5651 | 65.7971
2.5651 | 65.8248
2.5651 | 65.8295
2.5651 | 65.8223
2.5651 | 65.8241
2.5651 | 65.8304
2.5651 | 65.8069
2.5651 | 65.7691
2.5652 | 65.7799
2.5652 | 65.786
2.5652 | 65.799
2.5652 | 65.8179
2.5652 | 65.7917
2.5652 | 65.8118
2.5652 | 65.8233
2.5652 | 65.8053
2.5652 | 65.7647
2.5652 | 65.7647
2.5653 | 65.7909
2.5653 | 65.805
2.5653 | 65.8205
2.5653 | 65.8243
2.5653 | 65.8017
2.5653 | 65.8031
2.5653 | 65.8125
2.5653 | 65.804
2.5653 | 65.7819
2.5653 | 65.7778
2.5654 | 65.7791
2.5654 | 65.8066
2.5654 | 65.8141
2.5654 | 65.7992
2.5654 | 65.8004
2.5654 | 65.7893
2.5654 | 65.7938
2.5654 | 65.8006
2.5654 | 65.776
2.5654 | 65.7765
2.5655 | 65.8064
2.5655 | 65.8027
2.5655 | 65.7884
2.5655 | 65.7793
2.5655 | 65.7833
2.5655 | 65.7847
2.5655 | 65.8039
2.5655 | 65.7652
2.5655 | 65.7806
2.5655 | 65.7689
2.5656 | 65.7832
2.5656 | 65.7975
2.5656 | 65.8004
2.5656 | 65.7925
2.5656 | 65.7656
2.5656 | 65.7895
2.5656 | 65.7959
2.5656 | 65.7908
2.5656 | 65.7938
2.5656 | 65.7847
2.5657 | 65.7899
2.5657 | 65.7768
2.5657 | 65.8025
2.5657 | 65.7754
2.5657 | 65.7592
2.5657 | 65.7875
2.5657 | 65.7757
2.5657 | 65.7867
2.5657 | 65.7854
2.5657 | 65.7817
2.5658 | 65.788
2.5658 | 65.7807
2.5658 | 65.7847
2.5658 | 65.7574
2.5658 | 65.7475
2.5658 | 65.7733
2.5658 | 65.787
2.5658 | 65.7881
2.5658 | 65.779
2.5658 | 65.7712
2.5659 | 65.7702
2.5659 | 65.7617
2.5659 | 65.7772
2.5659 | 65.7617
2.5659 | 65.7413
2.5659 | 65.7804
2.5659 | 65.8026
2.5659 | 65.7919
2.5659 | 65.7789
2.5659 | 65.7726
2.566 | 65.7454
2.566 | 65.7718
2.566 | 65.7789
2.566 | 65.7609
2.566 | 65.7669
2.566 | 65.7724
2.566 | 65.7662
2.566 | 65.7666
2.566 | 65.7644
2.566 | 65.746
2.5661 | 65.7515
2.5661 | 65.7628
2.5661 | 65.7669
2.5661 | 65.758
2.5661 | 65.7596
2.5661 | 65.7916
2.5661 | 65.7879
2.5661 | 65.7704
2.5661 | 65.7415
2.5661 | 65.7399
2.5662 | 65.7372
2.5662 | 65.7536
2.5662 | 65.783
2.5662 | 65.7534
2.5662 | 65.7604
2.5662 | 65.7688
2.5662 | 65.7563
2.5662 | 65.7676
2.5662 | 65.7561
2.5662 | 65.7218
2.5663 | 65.7489
2.5663 | 65.7802
2.5663 | 65.7845
2.5663 | 65.7648
2.5663 | 65.7595
2.5663 | 65.7642
2.5663 | 65.7387
2.5663 | 65.766
2.5663 | 65.7512
2.5663 | 65.7515
2.5664 | 65.7438
2.5664 | 65.7715
2.5664 | 65.7733
2.5664 | 65.7557
2.5664 | 65.7717
2.5664 | 65.7585
2.5664 | 65.7612
2.5664 | 65.7548
2.5664 | 65.7404
2.5664 | 65.7379
2.5665 | 65.7449
2.5665 | 65.7708
2.5665 | 65.7737
2.5665 | 65.7538
2.5665 | 65.7389
2.5665 | 65.7424
2.5665 | 65.7324
2.5665 | 65.747
2.5665 | 65.7415
2.5665 | 65.748
2.5666 | 65.7636
2.5666 | 65.7596
2.5666 | 65.771
2.5666 | 65.7432
2.5666 | 65.7163
2.5666 | 65.7268
2.5666 | 65.7374
2.5666 | 65.7361
2.5666 | 65.7428
2.5666 | 65.7496
2.5667 | 65.7438
2.5667 | 65.7606
2.5667 | 65.7447
2.5667 | 65.7246
2.5667 | 65.722
2.5667 | 65.7294
2.5667 | 65.7339
2.5667 | 65.751
2.5667 | 65.7544
2.5667 | 65.74
2.5668 | 65.7347
2.5668 | 65.7476
2.5668 | 65.7465
2.5668 | 65.7078
2.5668 | 65.7198
2.5668 | 65.7352
2.5668 | 65.747
2.5668 | 65.7387
2.5668 | 65.7496
2.5668 | 65.7457
2.5669 | 65.7312
2.5669 | 65.7307
2.5669 | 65.7309
2.5669 | 65.7007
2.5669 | 65.7153
2.5669 | 65.7398
2.5669 | 65.7317
2.5669 | 65.7426
2.5669 | 65.7585
2.5669 | 65.7292
2.567 | 65.7201
2.567 | 65.7492
2.567 | 65.7271
2.567 | 65.6958
2.567 | 65.7131
2.567 | 65.7457
2.567 | 65.7481
2.567 | 65.7491
2.567 | 65.7286
2.567 | 65.7282
2.5671 | 65.703
2.5671 | 65.7165
2.5671 | 65.714
2.5671 | 65.6945
2.5671 | 65.7339
2.5671 | 65.7363
2.5671 | 65.7255
2.5671 | 65.7448
2.5671 | 65.7344
2.5671 | 65.7088
2.5672 | 65.7152
2.5672 | 65.7241
2.5672 | 65.7157
2.5672 | 65.7078
2.5672 | 65.7111
2.5672 | 65.7328
2.5672 | 65.7366
2.5672 | 65.7178
2.5672 | 65.7022
2.5672 | 65.7106
2.5673 | 65.694
2.5673 | 65.7
2.5673 | 65.7179
2.5673 | 65.7079
2.5673 | 65.7022
2.5673 | 65.7151
2.5673 | 65.7344
2.5673 | 65.7194
2.5673 | 65.7019
2.5673 | 65.712
2.5674 | 65.6941
2.5674 | 65.6999
2.5674 | 65.7177
2.5674 | 65.6933
2.5674 | 65.7031
2.5674 | 65.7031
2.5674 | 65.7118
2.5674 | 65.716
2.5674 | 65.7157
2.5674 | 65.7169
2.5675 | 65.7096
2.5675 | 65.712
2.5675 | 65.7116
2.5675 | 65.6956
2.5675 | 65.6864
2.5675 | 65.6905
2.5675 | 65.7065
2.5675 | 65.6932
2.5675 | 65.6784
2.5675 | 65.6966
2.5676 | 65.7208
2.5676 | 65.7042
2.5676 | 65.7155
2.5676 | 65.706
2.5676 | 65.6795
2.5676 | 65.6869
2.5676 | 65.7073
2.5676 | 65.712
2.5676 | 65.7046
2.5676 | 65.6991
2.5677 | 65.7073
2.5677 | 65.6958
2.5677 | 65.707
2.5677 | 65.6699
2.5677 | 65.6566
2.5677 | 65.6843
2.5677 | 65.6968
2.5677 | 65.7146
2.5677 | 65.7172
2.5677 | 65.6906
2.5678 | 65.6879
2.5678 | 65.7
2.5678 | 65.6939
2.5678 | 65.6465
2.5678 | 65.6547
2.5678 | 65.6942
2.5678 | 65.7001
2.5678 | 65.697
2.5678 | 65.7073
2.5678 | 65.6975
2.5679 | 65.6826
2.5679 | 65.6984
2.5679 | 65.6821
2.5679 | 65.6592
2.5679 | 65.6771
2.5679 | 65.67
2.5679 | 65.7022
2.5679 | 65.7049
2.5679 | 65.7074
2.5679 | 65.6883
2.568 | 65.6864
2.568 | 65.681
2.568 | 65.6784
2.568 | 65.6652
2.568 | 65.6717
2.568 | 65.6772
2.568 | 65.6975
2.568 | 65.6979
2.568 | 65.6882
2.568 | 65.679
2.5681 | 65.6761
2.5681 | 65.6756
2.5681 | 65.6712
2.5681 | 65.656
2.5681 | 65.6616
2.5681 | 65.691
2.5681 | 65.6981
2.5681 | 65.7185
2.5681 | 65.6762
2.5681 | 65.6627
2.5682 | 65.6832
2.5682 | 65.6689
2.5682 | 65.6695
2.5682 | 65.6669
2.5682 | 65.6656
2.5682 | 65.6716
2.5682 | 65.6829
2.5682 | 65.7028
2.5682 | 65.6763
2.5682 | 65.6577
2.5683 | 65.6613
2.5683 | 65.6511
2.5683 | 65.6843
2.5683 | 65.6627
2.5683 | 65.6685
2.5683 | 65.665
2.5683 | 65.6626
2.5683 | 65.6723
2.5683 | 65.6815
2.5683 | 65.6515
2.5684 | 65.6777
2.5684 | 65.6816
2.5684 | 65.6593
2.5684 | 65.661
2.5684 | 65.6602
2.5684 | 65.6884
2.5684 | 65.6839
2.5684 | 65.6747
2.5684 | 65.6628
2.5684 | 65.6528
2.5685 | 65.648
2.5685 | 65.6627
2.5685 | 65.6658
2.5685 | 65.6543
2.5685 | 65.6525
2.5685 | 65.6622
2.5685 | 65.6845
2.5685 | 65.6767
2.5685 | 65.6626
2.5685 | 65.6448
2.5686 | 65.6568
2.5686 | 65.6571
2.5686 | 65.6595
2.5686 | 65.663
2.5686 | 65.6466
2.5686 | 65.6365
2.5686 | 65.6842
2.5686 | 65.6632
2.5686 | 65.6491
2.5686 | 65.6554
2.5687 | 65.6725
2.5687 | 65.6457
2.5687 | 65.6621
2.5687 | 65.6522
2.5687 | 65.6246
2.5687 | 65.6491
2.5687 | 65.6882
2.5687 | 65.6669
2.5687 | 65.6459
2.5687 | 65.6624
2.5688 | 65.6516
2.5688 | 65.6362
2.5688 | 65.6307
2.5688 | 65.6455
2.5688 | 65.6463
2.5688 | 65.627
2.5688 | 65.678
2.5688 | 65.6667
2.5688 | 65.6354
2.5688 | 65.6485
2.5689 | 65.6372
2.5689 | 65.6504
2.5689 | 65.6459
2.5689 | 65.6414
2.5689 | 65.6296
2.5689 | 65.6554
2.5689 | 65.6447
2.5689 | 65.6409
2.5689 | 65.6493
2.5689 | 65.6407
2.569 | 65.6336
2.569 | 65.6353
2.569 | 65.6537
2.569 | 65.6322
2.569 | 65.6344
2.569 | 65.645
2.569 | 65.6341
2.569 | 65.65
2.569 | 65.6336
2.569 | 65.6467
2.5691 | 65.6404
2.5691 | 65.6239
2.5691 | 65.6274
2.5691 | 65.6313
2.5691 | 65.6275
2.5691 | 65.6354
2.5691 | 65.6529
2.5691 | 65.6428
2.5691 | 65.6201
2.5691 | 65.6208
2.5692 | 65.6259
2.5692 | 65.632
2.5692 | 65.6365
2.5692 | 65.6301
2.5692 | 65.624
2.5692 | 65.6261
2.5692 | 65.6307
2.5692 | 65.6516
2.5692 | 65.645
2.5692 | 65.6197
2.5693 | 65.6359
2.5693 | 65.6278
2.5693 | 65.6293
2.5693 | 65.6262
2.5693 | 65.6262
2.5693 | 65.6086
2.5693 | 65.6222
2.5693 | 65.6309
2.5693 | 65.6148
2.5693 | 65.631
2.5694 | 65.6372
2.5694 | 65.6274
2.5694 | 65.6192
2.5694 | 65.6212
2.5694 | 65.6051
2.5694 | 65.6215
2.5694 | 65.6344
2.5694 | 65.6325
2.5694 | 65.6161
2.5694 | 65.6205
2.5695 | 65.6296
2.5695 | 65.6137
2.5695 | 65.609
2.5695 | 65.6125
2.5695 | 65.5799
2.5695 | 65.6081
2.5695 | 65.6439
2.5695 | 65.6359
2.5695 | 65.6357
2.5695 | 65.6253
2.5696 | 65.6256
2.5696 | 65.6133
2.5696 | 65.6116
2.5696 | 65.6016
2.5696 | 65.6021
2.5696 | 65.6118
2.5696 | 65.6207
2.5696 | 65.6207
2.5696 | 65.6245
2.5696 | 65.61
2.5697 | 65.5985
2.5697 | 65.6127
2.5697 | 65.6341
2.5697 | 65.5886
2.5697 | 65.5899
2.5697 | 65.6338
2.5697 | 65.597
2.5697 | 65.6091
2.5697 | 65.6146
2.5697 | 65.6035
2.5698 | 65.6068
2.5698 | 65.5986
2.5698 | 65.5916
2.5698 | 65.5871
2.5698 | 65.6034
2.5698 | 65.6083
2.5698 | 65.5999
2.5698 | 65.6328
2.5698 | 65.6122
2.5698 | 65.5903
2.5699 | 65.6179
2.5699 | 65.6085
2.5699 | 65.5928
2.5699 | 65.6022
2.5699 | 65.5879
2.5699 | 65.5814
2.5699 | 65.6095
2.5699 | 65.6123
2.5699 | 65.5823
2.5699 | 65.5886
2.57 | 65.6033
2.57 | 65.5992
2.57 | 65.6044
2.57 | 65.5788
2.57 | 65.5907
2.57 | 65.6072
2.57 | 65.6159
2.57 | 65.5962
2.57 | 65.5919
2.57 | 65.5839
2.5701 | 65.5823
2.5701 | 65.5965
2.5701 | 65.6062
2.5701 | 65.5847
2.5701 | 65.5821
2.5701 | 65.5801
2.5701 | 65.5765
2.5701 | 65.5972
2.5701 | 65.5791
2.5701 | 65.5697
2.5702 | 65.5798
2.5702 | 65.6155
2.5702 | 65.5912
2.5702 | 65.5892
2.5702 | 65.5894
2.5702 | 65.5781
2.5702 | 65.5737
2.5702 | 65.5838
2.5702 | 65.5852
2.5702 | 65.5702
2.5703 | 65.624
2.5703 | 65.6092
2.5703 | 65.5753
2.5703 | 65.584
2.5703 | 65.5731
2.5703 | 65.5741
2.5703 | 65.5583
2.5703 | 65.5921
2.5703 | 65.5752
2.5703 | 65.5669
2.5704 | 65.6036
2.5704 | 65.5961
2.5704 | 65.6027
2.5704 | 65.586
2.5704 | 65.5451
2.5704 | 65.5468
2.5704 | 65.5654
2.5704 | 65.5714
2.5704 | 65.5664
2.5704 | 65.5981
2.5705 | 65.6026
2.5705 | 65.5669
2.5705 | 65.5899
2.5705 | 65.5771
2.5705 | 65.5323
2.5705 | 65.5302
2.5705 | 65.5735
2.5705 | 65.5792
2.5705 | 65.5567
2.5705 | 65.5931
2.5706 | 65.5925
2.5706 | 65.5885
2.5706 | 65.5699
2.5706 | 65.5506
2.5706 | 65.5269
2.5706 | 65.5487
2.5706 | 65.5817
2.5706 | 65.5766
2.5706 | 65.5842
2.5706 | 65.5837
2.5707 | 65.57
2.5707 | 65.5788
2.5707 | 65.574
2.5707 | 65.5555
2.5707 | 65.5263
2.5707 | 65.5482
2.5707 | 65.5781
2.5707 | 65.5857
2.5707 | 65.5797
2.5707 | 65.5573
2.5708 | 65.5688
2.5708 | 65.5662
2.5708 | 65.562
2.5708 | 65.5382
2.5708 | 65.5408
2.5708 | 65.5608
2.5708 | 65.5539
2.5708 | 65.5731
2.5708 | 65.5713
2.5708 | 65.5534
2.5709 | 65.5527
2.5709 | 65.5518
2.5709 | 65.5404
2.5709 | 65.5306
2.5709 | 65.5456
2.5709 | 65.5681
2.5709 | 65.5613
2.5709 | 65.5682
2.5709 | 65.56
2.5709 | 65.5384
2.571 | 65.5486
2.571 | 65.5534
2.571 | 65.5673
2.571 | 65.5211
2.571 | 65.5376
2.571 | 65.5656
2.571 | 65.5631
2.571 | 65.5497
2.571 | 65.5426
2.571 | 65.5491
2.5711 | 65.541
2.5711 | 65.5523
2.5711 | 65.5636
2.5711 | 65.54
2.5711 | 65.5477
2.5711 | 65.5406
2.5711 | 65.5421
2.5711 | 65.5458
2.5711 | 65.5376
2.5711 | 65.5394
2.5712 | 65.5342
2.5712 | 65.5495
2.5712 | 65.5506
2.5712 | 65.5343
2.5712 | 65.5377
2.5712 | 65.5458
2.5712 | 65.5196
2.5712 | 65.5468
2.5712 | 65.5342
2.5712 | 65.5159
2.5713 | 65.5447
2.5713 | 65.5466
2.5713 | 65.5459
2.5713 | 65.5353
2.5713 | 65.5196
2.5713 | 65.5233
2.5713 | 65.54
2.5713 | 65.5393
2.5713 | 65.5088
2.5713 | 65.5253
2.5714 | 65.5332
2.5714 | 65.5361
2.5714 | 65.533
2.5714 | 65.5511
2.5714 | 65.5256
2.5714 | 65.5173
2.5714 | 65.5431
2.5714 | 65.5378
2.5714 | 65.507
2.5714 | 65.5361
2.5715 | 65.5552
2.5715 | 65.5215
2.5715 | 65.5277
2.5715 | 65.5173
2.5715 | 65.5153
2.5715 | 65.5112
2.5715 | 65.5174
2.5715 | 65.5256
2.5715 | 65.5304
2.5715 | 65.5266
2.5716 | 65.5318
2.5716 | 65.5267
2.5716 | 65.5202
2.5716 | 65.508
2.5716 | 65.5102
2.5716 | 65.5031
2.5716 | 65.5228
2.5716 | 65.5316
2.5716 | 65.5195
2.5716 | 65.5157
2.5717 | 65.5217
2.5717 | 65.5198
2.5717 | 65.5059
2.5717 | 65.5156
2.5717 | 65.4991
2.5717 | 65.4996
2.5717 | 65.522
2.5717 | 65.5265
2.5717 | 65.5176
2.5717 | 65.5095
2.5718 | 65.517
2.5718 | 65.5052
2.5718 | 65.5211
2.5718 | 65.51
2.5718 | 65.4726
2.5718 | 65.4942
2.5718 | 65.5153
2.5718 | 65.5222
2.5718 | 65.5089
2.5718 | 65.5185
2.5719 | 65.5134
2.5719 | 65.4754
2.5719 | 65.5151
2.5719 | 65.507
2.5719 | 65.4871
2.5719 | 65.4835
2.5719 | 65.5345
2.5719 | 65.5158
2.5719 | 65.4852
2.5719 | 65.5076
2.572 | 65.5007
2.572 | 65.4872
2.572 | 65.4992
2.572 | 65.5008
2.572 | 65.4998
2.572 | 65.4942
2.572 | 65.519
2.572 | 65.5161
2.572 | 65.5077
2.572 | 65.4829
2.5721 | 65.4846
2.5721 | 65.4968
2.5721 | 65.5116
2.5721 | 65.486
2.5721 | 65.4857
2.5721 | 65.5
2.5721 | 65.5055
2.5721 | 65.5083
2.5721 | 65.4722
2.5721 | 65.4814
2.5722 | 65.4981
2.5722 | 65.4903
2.5722 | 65.5028
2.5722 | 65.4892
2.5722 | 65.4935
2.5722 | 65.4902
2.5722 | 65.4897
2.5722 | 65.5215
2.5722 | 65.4904
2.5722 | 65.4627
2.5723 | 65.4677
2.5723 | 65.4874
2.5723 | 65.4919
2.5723 | 65.483
2.5723 | 65.4879
2.5723 | 65.4877
2.5723 | 65.4753
2.5723 | 65.4895
2.5723 | 65.4901
2.5723 | 65.4769
2.5724 | 65.4808
2.5724 | 65.4984
2.5724 | 65.5079
2.5724 | 65.4705
2.5724 | 65.4827
2.5724 | 65.4938
2.5724 | 65.5001
2.5724 | 65.478
2.5724 | 65.4526
2.5724 | 65.4838
2.5725 | 65.4721
2.5725 | 65.5026
2.5725 | 65.5008
2.5725 | 65.4889
2.5725 | 65.4961
2.5725 | 65.474
2.5725 | 65.4494
2.5725 | 65.4718
2.5725 | 65.4766
2.5725 | 65.4624
2.5726 | 65.4814
2.5726 | 65.485
2.5726 | 65.4809
2.5726 | 65.4792
2.5726 | 65.4502
2.5726 | 65.4631
2.5726 | 65.4657
2.5726 | 65.4691
2.5726 | 65.4752
2.5726 | 65.4713
2.5727 | 65.4907
2.5727 | 65.4779
2.5727 | 65.482
2.5727 | 65.4675
2.5727 | 65.4532
2.5727 | 65.4519
2.5727 | 65.461
2.5727 | 65.481
2.5727 | 65.4575
2.5727 | 65.4645
2.5728 | 65.4681
2.5728 | 65.4784
2.5728 | 65.464
2.5728 | 65.4675
2.5728 | 65.454
2.5728 | 65.4605
2.5728 | 65.4563
2.5728 | 65.4861
2.5728 | 65.4503
2.5728 | 65.4623
2.5729 | 65.4536
2.5729 | 65.4814
2.5729 | 65.4812
2.5729 | 65.4459
2.5729 | 65.4289
2.5729 | 65.4465
2.5729 | 65.4549
2.5729 | 65.4837
2.5729 | 65.4616
2.5729 | 65.4593
2.573 | 65.4608
2.573 | 65.4584
2.573 | 65.4527
2.573 | 65.4601
2.573 | 65.4473
2.573 | 65.4631
2.573 | 65.4447
2.573 | 65.472
2.573 | 65.4675
2.573 | 65.4343
2.5731 | 65.4549
2.5731 | 65.4523
2.5731 | 65.4419
2.5731 | 65.4428
2.5731 | 65.443
2.5731 | 65.4483
2.5731 | 65.461
2.5731 | 65.4705
2.5731 | 65.4497
2.5731 | 65.4478
2.5732 | 65.4408
2.5732 | 65.477
2.5732 | 65.4587
2.5732 | 65.4434
2.5732 | 65.4477
2.5732 | 65.4691
2.5732 | 65.454
2.5732 | 65.4627
2.5732 | 65.4344
2.5732 | 65.4444
2.5733 | 65.4338
2.5733 | 65.4471
2.5733 | 65.4467
2.5733 | 65.4451
2.5733 | 65.4287
2.5733 | 65.4429
2.5733 | 65.4573
2.5733 | 65.4767
2.5733 | 65.4276
2.5733 | 65.4243
2.5734 | 65.4358
2.5734 | 65.4442
2.5734 | 65.4545
2.5734 | 65.4423
2.5734 | 65.4539
2.5734 | 65.443
2.5734 | 65.4527
2.5734 | 65.4486
2.5734 | 65.4373
2.5734 | 65.4098
2.5735 | 65.4438
2.5735 | 65.4577
2.5735 | 65.4529
2.5735 | 65.4332
2.5735 | 65.4577
2.5735 | 65.4392
2.5735 | 65.4349
2.5735 | 65.4295
2.5735 | 65.4271
2.5735 | 65.436
2.5736 | 65.427
2.5736 | 65.45
2.5736 | 65.4518
2.5736 | 65.4229
2.5736 | 65.4127
2.5736 | 65.4308
2.5736 | 65.4456
2.5736 | 65.4281
2.5736 | 65.4208
2.5736 | 65.4499
2.5737 | 65.4343
2.5737 | 65.4321
2.5737 | 65.4582
2.5737 | 65.4218
2.5737 | 65.408
2.5737 | 65.4449
2.5737 | 65.4351
2.5737 | 65.435
2.5737 | 65.4081
2.5737 | 65.4199
2.5738 | 65.4434
2.5738 | 65.4263
2.5738 | 65.4486
2.5738 | 65.4355
2.5738 | 65.4006
2.5738 | 65.4276
2.5738 | 65.4106
2.5738 | 65.4282
2.5738 | 65.43
2.5738 | 65.4193
2.5739 | 65.4267
2.5739 | 65.4504
2.5739 | 65.4469
2.5739 | 65.4054
2.5739 | 65.3876
2.5739 | 65.4132
2.5739 | 65.4224
2.5739 | 65.4132
2.5739 | 65.4089
2.5739 | 65.4238
2.574 | 65.431
2.574 | 65.407
2.574 | 65.4221
2.574 | 65.4204
2.574 | 65.3908
2.574 | 65.4331
2.574 | 65.4104
2.574 | 65.4417
2.574 | 65.4206
2.574 | 65.4358
2.5741 | 65.3963
2.5741 | 65.3976
2.5741 | 65.4289
2.5741 | 65.4015
2.5741 | 65.3818
2.5741 | 65.4115
2.5741 | 65.4226
2.5741 | 65.3989
2.5741 | 65.4072
2.5741 | 65.3898
2.5742 | 65.4096
2.5742 | 65.4202
2.5742 | 65.4055
2.5742 | 65.3893
2.5742 | 65.4113
2.5742 | 65.4048
2.5742 | 65.4103
2.5742 | 65.4153
2.5742 | 65.3933
2.5742 | 65.3794
2.5743 | 65.4014
2.5743 | 65.4035
2.5743 | 65.4074
2.5743 | 65.42
2.5743 | 65.3967
2.5743 | 65.4026
2.5743 | 65.4175
2.5743 | 65.4027
2.5743 | 65.4016
2.5743 | 65.3706
2.5744 | 65.4057
2.5744 | 65.415
2.5744 | 65.4029
2.5744 | 65.3984
2.5744 | 65.3931
2.5744 | 65.4153
2.5744 | 65.3989
2.5744 | 65.4083
2.5744 | 65.3697
2.5744 | 65.387
2.5745 | 65.3887
2.5745 | 65.3941
2.5745 | 65.4132
2.5745 | 65.4065
2.5745 | 65.3826
2.5745 | 65.4002
2.5745 | 65.3962
2.5745 | 65.3918
2.5745 | 65.4037
2.5745 | 65.3774
2.5746 | 65.3722
2.5746 | 65.4074
2.5746 | 65.4202
2.5746 | 65.3918
2.5746 | 65.372
2.5746 | 65.3989
2.5746 | 65.3927
2.5746 | 65.3566
2.5746 | 65.3868
2.5746 | 65.379
2.5747 | 65.3789
2.5747 | 65.4064
2.5747 | 65.4098
2.5747 | 65.3813
2.5747 | 65.381
2.5747 | 65.3981
2.5747 | 65.3716
2.5747 | 65.3731
2.5747 | 65.3878
2.5747 | 65.3608
2.5748 | 65.3696
2.5748 | 65.4011
2.5748 | 65.3985
2.5748 | 65.3673
2.5748 | 65.3764
2.5748 | 65.3714
2.5748 | 65.3736
2.5748 | 65.3939
2.5748 | 65.386
2.5748 | 65.3701
2.5749 | 65.3772
2.5749 | 65.3956
2.5749 | 65.382
2.5749 | 65.3832
2.5749 | 65.3724
2.5749 | 65.3679
2.5749 | 65.3713
2.5749 | 65.3736
2.5749 | 65.3662
2.5749 | 65.373
2.575 | 65.3757
2.575 | 65.3727
2.575 | 65.3778
2.575 | 65.3675
2.575 | 65.3752
2.575 | 65.3642
2.575 | 65.3806
2.575 | 65.3873
2.575 | 65.3586
2.575 | 65.3533
2.5751 | 65.378
2.5751 | 65.358
2.5751 | 65.3792
2.5751 | 65.3641
2.5751 | 65.35
2.5751 | 65.3686
2.5751 | 65.3879
2.5751 | 65.3793
2.5751 | 65.3659
2.5751 | 65.3627
2.5752 | 65.354
2.5752 | 65.3727
2.5752 | 65.3549
2.5752 | 65.3569
2.5752 | 65.3423
2.5752 | 65.3779
2.5752 | 65.3775
2.5752 | 65.3641
2.5752 | 65.3529
2.5752 | 65.3575
2.5753 | 65.364
2.5753 | 65.3566
2.5753 | 65.3641
2.5753 | 65.3538
2.5753 | 65.3418
2.5753 | 65.3615
2.5753 | 65.375
2.5753 | 65.3801
2.5753 | 65.3425
2.5753 | 65.347
2.5754 | 65.3566
2.5754 | 65.3547
2.5754 | 65.3601
2.5754 | 65.3303
2.5754 | 65.3369
2.5754 | 65.3468
2.5754 | 65.3603
2.5754 | 65.3595
2.5754 | 65.3524
2.5754 | 65.3513
2.5755 | 65.3324
2.5755 | 65.3425
2.5755 | 65.3586
2.5755 | 65.3415
2.5755 | 65.3435
2.5755 | 65.3493
2.5755 | 65.3533
2.5755 | 65.367
2.5755 | 65.3277
2.5755 | 65.3274
2.5756 | 65.3454
2.5756 | 65.3386
2.5756 | 65.3409
2.5756 | 65.3351
2.5756 | 65.3334
2.5756 | 65.3477
2.5756 | 65.3777
2.5756 | 65.3497
2.5756 | 65.3405
2.5756 | 65.339
2.5757 | 65.342
2.5757 | 65.3232
2.5757 | 65.3361
2.5757 | 65.3273
2.5757 | 65.3182
2.5757 | 65.3566
2.5757 | 65.3469
2.5757 | 65.357
2.5757 | 65.3372
2.5757 | 65.3128
2.5758 | 65.3269
2.5758 | 65.3347
2.5758 | 65.3458
2.5758 | 65.3414
2.5758 | 65.3292
2.5758 | 65.319
2.5758 | 65.3247
2.5758 | 65.359
2.5758 | 65.3396
2.5758 | 65.3011
2.5759 | 65.3199
2.5759 | 65.315
2.5759 | 65.3278
2.5759 | 65.3423
2.5759 | 65.3204
2.5759 | 65.3234
2.5759 | 65.3229
2.5759 | 65.3517
2.5759 | 65.3151
2.5759 | 65.3108
2.576 | 65.3409
2.576 | 65.3262
2.576 | 65.3282
2.576 | 65.3306
2.576 | 65.323
2.576 | 65.3123
2.576 | 65.339
2.576 | 65.3423
2.576 | 65.3124
2.576 | 65.2985
2.5761 | 65.3377
2.5761 | 65.3224
2.5761 | 65.3291
2.5761 | 65.3156
2.5761 | 65.3071
2.5761 | 65.3323
2.5761 | 65.3411
2.5761 | 65.3275
2.5761 | 65.3155
2.5761 | 65.3134
2.5762 | 65.3119
2.5762 | 65.3201
2.5762 | 65.3258
2.5762 | 65.3108
2.5762 | 65.3032
2.5762 | 65.3142
2.5762 | 65.3197
2.5762 | 65.3204
2.5762 | 65.3247
2.5762 | 65.3215
2.5763 | 65.3124
2.5763 | 65.3094
2.5763 | 65.3207
2.5763 | 65.3189
2.5763 | 65.3115
2.5763 | 65.3085
2.5763 | 65.3136
2.5763 | 65.31
2.5763 | 65.2893
2.5763 | 65.3244
2.5764 | 65.3284
2.5764 | 65.3191
2.5764 | 65.3327
2.5764 | 65.2897
2.5764 | 65.2785
2.5764 | 65.3161
2.5764 | 65.3095
2.5764 | 65.3104
2.5764 | 65.3091
2.5764 | 65.301
2.5765 | 65.2906
2.5765 | 65.3173
2.5765 | 65.3219
2.5765 | 65.3091
2.5765 | 65.2915
2.5765 | 65.2954
2.5765 | 65.3018
2.5765 | 65.3165
2.5765 | 65.3323
2.5765 | 65.2946
2.5766 | 65.2875
2.5766 | 65.3095
2.5766 | 65.3019
2.5766 | 65.2876
2.5766 | 65.2839
2.5766 | 65.3084
2.5766 | 65.3163
2.5766 | 65.315
2.5766 | 65.2929
2.5766 | 65.2999
2.5767 | 65.3068
2.5767 | 65.3013
2.5767 | 65.2866
2.5767 | 65.2897
2.5767 | 65.282
2.5767 | 65.2902
2.5767 | 65.3095
2.5767 | 65.3305
2.5767 | 65.3079
2.5767 | 65.2743
2.5768 | 65.2852
2.5768 | 65.2755
2.5768 | 65.2604
2.5768 | 65.2816
2.5768 | 65.3091
2.5768 | 65.2877
2.5768 | 65.2995
2.5768 | 65.3134
2.5768 | 65.2776
2.5768 | 65.2822
2.5769 | 65.2765
2.5769 | 65.2878
2.5769 | 65.2789
2.5769 | 65.276
2.5769 | 65.2896
2.5769 | 65.3081
2.5769 | 65.2792
2.5769 | 65.3066
2.5769 | 65.2798
2.5769 | 65.2594
2.577 | 65.2746
2.577 | 65.2787
2.577 | 65.282
2.577 | 65.2938
2.577 | 65.2804
2.577 | 65.2837
2.577 | 65.3034
2.577 | 65.3011
2.577 | 65.2716
2.577 | 65.248
2.5771 | 65.2786
2.5771 | 65.2776
2.5771 | 65.2883
2.5771 | 65.285
2.5771 | 65.2759
2.5771 | 65.2659
2.5771 | 65.2712
2.5771 | 65.2787
2.5771 | 65.2686
2.5771 | 65.2633
2.5772 | 65.285
2.5772 | 65.2821
2.5772 | 65.2958
2.5772 | 65.2877
2.5772 | 65.2549
2.5772 | 65.2802
2.5772 | 65.2682
2.5772 | 65.2382
2.5772 | 65.2518
2.5772 | 65.2688
2.5773 | 65.2791
2.5773 | 65.2774
2.5773 | 65.2867
2.5773 | 65.2616
2.5773 | 65.244
2.5773 | 65.2595
2.5773 | 65.276
2.5773 | 65.2664
2.5773 | 65.2599
2.5773 | 65.251
2.5774 | 65.2641
2.5774 | 65.3056
2.5774 | 65.2748
2.5774 | 65.2676
2.5774 | 65.2484
2.5774 | 65.2475
2.5774 | 65.2508
2.5774 | 65.2718
2.5774 | 65.2674
2.5774 | 65.2648
2.5775 | 65.284
2.5775 | 65.2592
2.5775 | 65.2622
2.5775 | 65.2608
2.5775 | 65.2371
2.5775 | 65.2529
2.5775 | 65.26
2.5775 | 65.2603
2.5775 | 65.2661
2.5775 | 65.2622
2.5776 | 65.2776
2.5776 | 65.2671
2.5776 | 65.2555
2.5776 | 65.2297
2.5776 | 65.2327
2.5776 | 65.2402
2.5776 | 65.2646
2.5776 | 65.2768
2.5776 | 65.2674
2.5776 | 65.2606
2.5777 | 65.2651
2.5777 | 65.2733
2.5777 | 65.2543
2.5777 | 65.2394
2.5777 | 65.2357
2.5777 | 65.2418
2.5777 | 65.2653
2.5777 | 65.2663
2.5777 | 65.2676
2.5777 | 65.2661
2.5778 | 65.2371
2.5778 | 65.2509
2.5778 | 65.2405
2.5778 | 65.2167
2.5778 | 65.239
2.5778 | 65.2477
2.5778 | 65.2603
2.5778 | 65.2772
2.5778 | 65.2571
2.5778 | 65.2454
2.5779 | 65.2433
2.5779 | 65.2427
2.5779 | 65.2305
2.5779 | 65.2305
2.5779 | 65.2403
2.5779 | 65.2587
2.5779 | 65.2583
2.5779 | 65.2658
2.5779 | 65.2627
2.5779 | 65.2215
2.578 | 65.2428
2.578 | 65.2518
2.578 | 65.2388
2.578 | 65.2307
2.578 | 65.2355
2.578 | 65.2609
2.578 | 65.2436
2.578 | 65.2538
2.578 | 65.2408
2.578 | 65.2228
2.5781 | 65.2292
2.5781 | 65.2234
2.5781 | 65.236
2.5781 | 65.2531
2.5781 | 65.249
2.5781 | 65.2553
2.5781 | 65.2498
2.5781 | 65.2518
2.5781 | 65.2248
2.5781 | 65.2303
2.5782 | 65.2349
2.5782 | 65.24
2.5782 | 65.243
2.5782 | 65.2284
2.5782 | 65.2166
2.5782 | 65.2455
2.5782 | 65.2542
2.5782 | 65.2097
2.5782 | 65.2266
2.5782 | 65.2048
2.5783 | 65.2291
2.5783 | 65.252
2.5783 | 65.2679
2.5783 | 65.2249
2.5783 | 65.2136
2.5783 | 65.2195
2.5783 | 65.219
2.5783 | 65.2232
2.5783 | 65.2381
2.5783 | 65.2189
2.5784 | 65.2344
2.5784 | 65.2552
2.5784 | 65.2603
2.5784 | 65.2266
2.5784 | 65.2056
2.5784 | 65.2203
2.5784 | 65.2106
2.5784 | 65.24
2.5784 | 65.2507
2.5784 | 65.2316
2.5785 | 65.2318
2.5785 | 65.2465
2.5785 | 65.2308
2.5785 | 65.2286
2.5785 | 65.1973
2.5785 | 65.2018
2.5785 | 65.2277
2.5785 | 65.2297
2.5785 | 65.2362
2.5785 | 65.2164
2.5786 | 65.2287
2.5786 | 65.2414
2.5786 | 65.2316
2.5786 | 65.1899
2.5786 | 65.1987
2.5786 | 65.2065
2.5786 | 65.1991
2.5786 | 65.2327
2.5786 | 65.2109
2.5786 | 65.2146
2.5787 | 65.2405
2.5787 | 65.2348
2.5787 | 65.2115
2.5787 | 65.1803
2.5787 | 65.2006
2.5787 | 65.2032
2.5787 | 65.2209
2.5787 | 65.2522
2.5787 | 65.2274
2.5787 | 65.2136
2.5788 | 65.2237
2.5788 | 65.2079
2.5788 | 65.2059
2.5788 | 65.2055
2.5788 | 65.1947
2.5788 | 65.1958
2.5788 | 65.2251
2.5788 | 65.2298
2.5788 | 65.2053
2.5788 | 65.23
2.5789 | 65.2058
2.5789 | 65.204
2.5789 | 65.2092
2.5789 | 65.2023
2.5789 | 65.1844
2.5789 | 65.2165
2.5789 | 65.2185
2.5789 | 65.2018
2.5789 | 65.2037
2.5789 | 65.1941
2.579 | 65.1908
2.579 | 65.1964
2.579 | 65.2141
2.579 | 65.2084
2.579 | 65.1999
2.579 | 65.1958
2.579 | 65.2044
2.579 | 65.2275
2.579 | 65.2203
2.579 | 65.1828
2.5791 | 65.1903
2.5791 | 65.2268
2.5791 | 65.2125
2.5791 | 65.2005
2.5791 | 65.1995
2.5791 | 65.203
2.5791 | 65.2001
2.5791 | 65.1939
2.5791 | 65.2056
2.5791 | 65.1869
2.5792 | 65.194
2.5792 | 65.187
2.5792 | 65.2103
2.5792 | 65.1909
2.5792 | 65.1993
2.5792 | 65.194
2.5792 | 65.197
2.5792 | 65.1954
2.5792 | 65.1787
2.5792 | 65.1692
2.5793 | 65.2066
2.5793 | 65.225
2.5793 | 65.1806
2.5793 | 65.1792
2.5793 | 65.1991
2.5793 | 65.1991
2.5793 | 65.1814
2.5793 | 65.2145
2.5793 | 65.1782
2.5793 | 65.1615
2.5794 | 65.1947
2.5794 | 65.2287
2.5794 | 65.2032
2.5794 | 65.1934
2.5794 | 65.1756
2.5794 | 65.1574
2.5794 | 65.1859
2.5794 | 65.2077
2.5794 | 65.188
2.5794 | 65.1838
2.5795 | 65.201
2.5795 | 65.1878
2.5795 | 65.1828
2.5795 | 65.1695
2.5795 | 65.1708
2.5795 | 65.1819
2.5795 | 65.1589
2.5795 | 65.1963
2.5795 | 65.2014
2.5795 | 65.1664
2.5796 | 65.1965
2.5796 | 65.1889
2.5796 | 65.1754
2.5796 | 65.1724
2.5796 | 65.1566
2.5796 | 65.1786
2.5796 | 65.1935
2.5796 | 65.1877
2.5796 | 65.1865
2.5796 | 65.1612
2.5797 | 65.181
2.5797 | 65.1804
2.5797 | 65.1781
2.5797 | 65.1692
2.5797 | 65.1616
2.5797 | 65.166
2.5797 | 65.1751
2.5797 | 65.1932
2.5797 | 65.1886
2.5797 | 65.1622
2.5798 | 65.1555
2.5798 | 65.1764
2.5798 | 65.1843
2.5798 | 65.1629
2.5798 | 65.1694
2.5798 | 65.1802
2.5798 | 65.185
2.5798 | 65.1772
2.5798 | 65.1746
2.5798 | 65.1738
2.5799 | 65.1589
2.5799 | 65.1605
2.5799 | 65.1652
2.5799 | 65.1524
2.5799 | 65.1648
2.5799 | 65.1837
2.5799 | 65.1698
2.5799 | 65.1658
2.5799 | 65.1648
2.5799 | 65.1425
2.58 | 65.1627
2.58 | 65.1703
2.58 | 65.187
2.58 | 65.1703
2.58 | 65.1479
2.58 | 65.155
2.58 | 65.1778
2.58 | 65.1769
2.58 | 65.1573
2.58 | 65.1678
2.5801 | 65.1605
2.5801 | 65.1513
2.5801 | 65.1619
2.5801 | 65.1557
2.5801 | 65.1513
2.5801 | 65.1634
2.5801 | 65.1567
2.5801 | 65.1804
2.5801 | 65.1704
2.5801 | 65.1637
2.5802 | 65.1696
2.5802 | 65.1633
2.5802 | 65.156
2.5802 | 65.1429
2.5802 | 65.1534
2.5802 | 65.1487
2.5802 | 65.1529
2.5802 | 65.1811
2.5802 | 65.1685
2.5802 | 65.1444
2.5803 | 65.1455
2.5803 | 65.165
2.5803 | 65.1626
2.5803 | 65.1471
2.5803 | 65.1481
2.5803 | 65.1562
2.5803 | 65.1479
2.5803 | 65.162
2.5803 | 65.1636
2.5803 | 65.1403
2.5804 | 65.1539
2.5804 | 65.1657
2.5804 | 65.135
2.5804 | 65.139
2.5804 | 65.1435
2.5804 | 65.126
2.5804 | 65.1579
2.5804 | 65.1579
2.5804 | 65.1547
2.5804 | 65.1611
2.5805 | 65.1746
2.5805 | 65.1461
2.5805 | 65.1388
2.5805 | 65.1457
2.5805 | 65.1216
2.5805 | 65.1329
2.5805 | 65.1595
2.5805 | 65.1716
2.5805 | 65.1479
2.5805 | 65.1461
2.5806 | 65.1551
2.5806 | 65.1233
2.5806 | 65.139
2.5806 | 65.125
2.5806 | 65.1153
2.5806 | 65.1408
2.5806 | 65.1586
2.5806 | 65.1582
2.5806 | 65.1188
2.5806 | 65.133
2.5807 | 65.1241
2.5807 | 65.1348
2.5807 | 65.1558
2.5807 | 65.1353
2.5807 | 65.122
2.5807 | 65.1414
2.5807 | 65.1531
2.5807 | 65.1504
2.5807 | 65.1468
2.5807 | 65.1355
2.5808 | 65.1325
2.5808 | 65.143
2.5808 | 65.1451
2.5808 | 65.1213
2.5808 | 65.1312
2.5808 | 65.1437
2.5808 | 65.1469
2.5808 | 65.1367
2.5808 | 65.135
2.5808 | 65.1294
2.5809 | 65.1253
2.5809 | 65.133
2.5809 | 65.1223
2.5809 | 65.1106
2.5809 | 65.134
2.5809 | 65.1116
2.5809 | 65.1214
2.5809 | 65.1659
2.5809 | 65.1411
2.5809 | 65.1129
2.581 | 65.1314
2.581 | 65.1305
2.581 | 65.1326
2.581 | 65.1227
2.581 | 65.1183
2.581 | 65.1226
2.581 | 65.1332
2.581 | 65.1357
2.581 | 65.1238
2.581 | 65.1203
2.5811 | 65.1314
2.5811 | 65.1372
2.5811 | 65.1372
2.5811 | 65.1101
2.5811 | 65.0995
2.5811 | 65.1265
2.5811 | 65.1212
2.5811 | 65.1388
2.5811 | 65.1214
2.5811 | 65.1082
2.5812 | 65.119
2.5812 | 65.1265
2.5812 | 65.1191
2.5812 | 65.0991
2.5812 | 65.1121
2.5812 | 65.1314
2.5812 | 65.1018
2.5812 | 65.1358
2.5812 | 65.1352
2.5812 | 65.1314
2.5813 | 65.1175
2.5813 | 65.1148
2.5813 | 65.1322
2.5813 | 65.0813
2.5813 | 65.1084
2.5813 | 65.1192
2.5813 | 65.1213
2.5813 | 65.1309
2.5813 | 65.1335
2.5813 | 65.0902
2.5814 | 65.1223
2.5814 | 65.1376
2.5814 | 65.0996
2.5814 | 65.0879
2.5814 | 65.1052
2.5814 | 65.1145
2.5814 | 65.095
2.5814 | 65.1401
2.5814 | 65.1257
2.5814 | 65.1095
2.5815 | 65.0975
2.5815 | 65.1238
2.5815 | 65.0995
2.5815 | 65.0709
2.5815 | 65.0899
2.5815 | 65.1055
2.5815 | 65.1243
2.5815 | 65.1288
2.5815 | 65.1199
2.5815 | 65.0897
2.5816 | 65.1034
2.5816 | 65.1088
2.5816 | 65.098
2.5816 | 65.0865
2.5816 | 65.0769
2.5816 | 65.1001
2.5816 | 65.1322
2.5816 | 65.116
2.5816 | 65.1149
2.5816 | 65.0965
2.5817 | 65.0802
2.5817 | 65.1078
2.5817 | 65.096
2.5817 | 65.0884
2.5817 | 65.0912
2.5817 | 65.1151
2.5817 | 65.1015
2.5817 | 65.1199
2.5817 | 65.0955
2.5817 | 65.097
2.5818 | 65.0819
2.5818 | 65.096
2.5818 | 65.0719
2.5818 | 65.0807
2.5818 | 65.0885
2.5818 | 65.0968
2.5818 | 65.0973
2.5818 | 65.1194
2.5818 | 65.1064
2.5818 | 65.0715
2.5819 | 65.0869
2.5819 | 65.0869
2.5819 | 65.0933
2.5819 | 65.0915
2.5819 | 65.0803
2.5819 | 65.1061
2.5819 | 65.0958
2.5819 | 65.1028
2.5819 | 65.096
2.5819 | 65.0579
2.582 | 65.0767
2.582 | 65.1031
2.582 | 65.1009
2.582 | 65.0861
2.582 | 65.0716
2.582 | 65.0739
2.582 | 65.0876
2.582 | 65.0975
2.582 | 65.066
2.582 | 65.0642
2.5821 | 65.0906
2.5821 | 65.0839
2.5821 | 65.087
2.5821 | 65.0802
2.5821 | 65.0787
2.5821 | 65.0744
2.5821 | 65.0791
2.5821 | 65.0779
2.5821 | 65.0668
2.5821 | 65.0691
2.5822 | 65.0736
2.5822 | 65.0723
2.5822 | 65.0913
2.5822 | 65.0921
2.5822 | 65.0616
2.5822 | 65.0705
2.5822 | 65.0886
2.5822 | 65.0876
2.5822 | 65.0736
2.5822 | 65.0737
2.5823 | 65.0765
2.5823 | 65.0763
2.5823 | 65.1066
2.5823 | 65.0672
2.5823 | 65.0474
2.5823 | 65.0539
2.5823 | 65.055
2.5823 | 65.0926
2.5823 | 65.0676
2.5823 | 65.0721
2.5824 | 65.08
2.5824 | 65.086
2.5824 | 65.0747
2.5824 | 65.0573
2.5824 | 65.0449
2.5824 | 65.0456
2.5824 | 65.059
2.5824 | 65.0726
2.5824 | 65.0654
2.5824 | 65.0626
2.5825 | 65.0679
2.5825 | 65.0581
2.5825 | 65.0564
2.5825 | 65.0483
2.5825 | 65.0361
2.5825 | 65.0537
2.5825 | 65.0743
2.5825 | 65.0742
2.5825 | 65.0554
2.5825 | 65.0567
2.5826 | 65.0466
2.5826 | 65.0592
2.5826 | 65.0599
2.5826 | 65.0234
2.5826 | 65.0467
2.5826 | 65.0752
2.5826 | 65.0617
2.5826 | 65.0585
2.5826 | 65.0609
2.5826 | 65.0613
2.5827 | 65.055
2.5827 | 65.0525
2.5827 | 65.0587
2.5827 | 65.0333
2.5827 | 65.0114
2.5827 | 65.058
2.5827 | 65.0539
2.5827 | 65.0749
2.5827 | 65.0723
2.5827 | 65.0274
2.5828 | 65.0279
2.5828 | 65.047
2.5828 | 65.0334
2.5828 | 65.0344
2.5828 | 65.0241
2.5828 | 65.036
2.5828 | 65.0457
2.5828 | 65.0563
2.5828 | 65.0616
2.5828 | 65.041
2.5829 | 65.0429
2.5829 | 65.0053
2.5829 | 65.0302
2.5829 | 65.0233
2.5829 | 65.0371
2.5829 | 65.0498
2.5829 | 65.0631
2.5829 | 65.0423
2.5829 | 65.027
2.5829 | 65.0159
2.583 | 65.0327
2.583 | 65.0385
2.583 | 65.0331
2.583 | 65.0237
2.583 | 65.0381
2.583 | 65.029
2.583 | 65.0509
2.583 | 65.0413
2.583 | 65.0295
2.583 | 65.0031
2.5831 | 65.0104
2.5831 | 65.0342
2.5831 | 65.0283
2.5831 | 65.0384
2.5831 | 65.0189
2.5831 | 65.0214
2.5831 | 65.025
2.5831 | 65.035
2.5831 | 65.0218
2.5831 | 65.018
2.5832 | 64.999
2.5832 | 65.0138
2.5832 | 65.0283
2.5832 | 65.0173
2.5832 | 65.0275
2.5832 | 65.0004
2.5832 | 65.0253
2.5832 | 65.0212
2.5832 | 65.0054
2.5832 | 65.0127
2.5833 | 65.0136
2.5833 | 65.025
2.5833 | 65.0242
2.5833 | 65.0053
2.5833 | 65.0033
2.5833 | 65.0049
2.5833 | 65.0144
2.5833 | 65.0141
2.5833 | 64.9886
2.5833 | 65.017
2.5834 | 65.0197
2.5834 | 65.0164
2.5834 | 65.0402
2.5834 | 64.9869
2.5834 | 64.9785
2.5834 | 65.0144
2.5834 | 65.0153
2.5834 | 65.0216
2.5834 | 65.0177
2.5834 | 64.9786
2.5835 | 65.0002
2.5835 | 64.9826
2.5835 | 65.0085
2.5835 | 64.9896
2.5835 | 64.9952
2.5835 | 64.9998
2.5835 | 65.0001
2.5835 | 65.0268
2.5835 | 65.0083
2.5835 | 64.9898
2.5836 | 64.9915
2.5836 | 64.9977
2.5836 | 65.009
2.5836 | 65.0083
2.5836 | 65.001
2.5836 | 64.9942
2.5836 | 65.007
2.5836 | 64.9952
2.5836 | 64.9951
2.5836 | 64.9689
2.5837 | 64.9871
2.5837 | 64.9891
2.5837 | 64.997
2.5837 | 64.9752
2.5837 | 64.9901
2.5837 | 64.9831
2.5837 | 64.9875
2.5837 | 65.0068
2.5837 | 64.9957
2.5837 | 64.9715
2.5838 | 64.9938
2.5838 | 64.9794
2.5838 | 64.9925
2.5838 | 64.9667
2.5838 | 64.9797
2.5838 | 64.998
2.5838 | 64.9812
2.5838 | 64.9881
2.5838 | 64.9831
2.5838 | 64.9694
2.5839 | 64.9618
2.5839 | 64.9953
2.5839 | 64.9786
2.5839 | 64.9825
2.5839 | 64.9778
2.5839 | 64.9692
2.5839 | 64.9853
2.5839 | 65.004
2.5839 | 64.9717
2.5839 | 64.9643
2.584 | 64.9689
2.584 | 64.9802
2.584 | 64.9657
2.584 | 64.9871
2.584 | 64.958
2.584 | 64.9691
2.584 | 64.966
2.584 | 64.998
2.584 | 64.9535
2.584 | 64.9734
2.5841 | 64.986
2.5841 | 64.9629
2.5841 | 64.9695
2.5841 | 64.977
2.5841 | 64.9578
2.5841 | 64.9519
2.5841 | 64.9739
2.5841 | 64.9721
2.5841 | 64.9459
2.5841 | 64.9511
2.5842 | 64.9666
2.5842 | 64.9621
2.5842 | 64.9695
2.5842 | 64.9524
2.5842 | 64.9521
2.5842 | 64.97
2.5842 | 64.9703
2.5842 | 64.9458
2.5842 | 64.9414
2.5842 | 64.9505
2.5843 | 64.961
2.5843 | 64.9589
2.5843 | 64.9695
2.5843 | 64.9428
2.5843 | 64.9127
2.5843 | 64.9402
2.5843 | 64.9582
2.5843 | 64.961
2.5843 | 64.9468
2.5843 | 64.9482
2.5844 | 64.94
2.5844 | 64.9537
2.5844 | 64.9587
2.5844 | 64.9491
2.5844 | 64.9347
2.5844 | 64.9356
2.5844 | 64.9431
2.5844 | 64.9632
2.5844 | 64.9526
2.5844 | 64.9581
2.5845 | 64.9487
2.5845 | 64.9464
2.5845 | 64.9438
2.5845 | 64.9208
2.5845 | 64.9146
2.5845 | 64.9333
2.5845 | 64.9313
2.5845 | 64.9497
2.5845 | 64.9308
2.5845 | 64.9385
2.5846 | 64.9408
2.5846 | 64.9416
2.5846 | 64.943
2.5846 | 64.9306
2.5846 | 64.9237
2.5846 | 64.9236
2.5846 | 64.9423
2.5846 | 64.9347
2.5846 | 64.934
2.5846 | 64.9133
2.5847 | 64.9287
2.5847 | 64.9433
2.5847 | 64.9274
2.5847 | 64.9242
2.5847 | 64.9027
2.5847 | 64.9182
2.5847 | 64.9302
2.5847 | 64.9312
2.5847 | 64.9278
2.5847 | 64.9197
2.5848 | 64.919
2.5848 | 64.9202
2.5848 | 64.9168
2.5848 | 64.9188
2.5848 | 64.9163
2.5848 | 64.9095
2.5848 | 64.936
2.5848 | 64.9339
2.5848 | 64.9004
2.5848 | 64.9085
2.5849 | 64.917
2.5849 | 64.9239
2.5849 | 64.9203
2.5849 | 64.8996
2.5849 | 64.9123
2.5849 | 64.9229
2.5849 | 64.9014
2.5849 | 64.9199
2.5849 | 64.9087
2.5849 | 64.882
2.585 | 64.9014
2.585 | 64.9276
2.585 | 64.9213
2.585 | 64.9155
2.585 | 64.9034
2.585 | 64.8851
2.585 | 64.9087
2.585 | 64.8968
2.585 | 64.8942
2.585 | 64.8888
2.5851 | 64.904
2.5851 | 64.9222
2.5851 | 64.9205
2.5851 | 64.8909
2.5851 | 64.8716
2.5851 | 64.8903
2.5851 | 64.8868
2.5851 | 64.9042
2.5851 | 64.9012
2.5851 | 64.8821
2.5852 | 64.8911
2.5852 | 64.906
2.5852 | 64.89
2.5852 | 64.8986
2.5852 | 64.8774
2.5852 | 64.8879
2.5852 | 64.8805
2.5852 | 64.8763
2.5852 | 64.8998
2.5852 | 64.8912
2.5853 | 64.896
2.5853 | 64.9009
2.5853 | 64.894
2.5853 | 64.8723
2.5853 | 64.8779
2.5853 | 64.8764
2.5853 | 64.8818
2.5853 | 64.8855
2.5853 | 64.8801
2.5853 | 64.8814
2.5854 | 64.8841
2.5854 | 64.8791
2.5854 | 64.8788
2.5854 | 64.8756
2.5854 | 64.8609
2.5854 | 64.8668
2.5854 | 64.8773
2.5854 | 64.8983
2.5854 | 64.8749
2.5854 | 64.873
2.5855 | 64.8942
2.5855 | 64.8902
2.5855 | 64.8796
2.5855 | 64.8531
2.5855 | 64.8626
2.5855 | 64.8629
2.5855 | 64.8887
2.5855 | 64.879
2.5855 | 64.8833
2.5855 | 64.8742
2.5856 | 64.8677
2.5856 | 64.8777
2.5856 | 64.8667
2.5856 | 64.8627
2.5856 | 64.8432
2.5856 | 64.8667
2.5856 | 64.8887
2.5856 | 64.883
2.5856 | 64.8787
2.5856 | 64.8437
2.5857 | 64.8562
2.5857 | 64.8625
2.5857 | 64.8686
2.5857 | 64.8545
2.5857 | 64.8255
2.5857 | 64.8546
2.5857 | 64.8558
2.5857 | 64.8676
2.5857 | 64.856
2.5857 | 64.8408
2.5858 | 64.8364
2.5858 | 64.8526
2.5858 | 64.8633
2.5858 | 64.8662
2.5858 | 64.8338
2.5858 | 64.847
2.5858 | 64.8645
2.5858 | 64.8612
2.5858 | 64.8475
2.5858 | 64.835
2.5859 | 64.8468
2.5859 | 64.8523
2.5859 | 64.8345
2.5859 | 64.8315
2.5859 | 64.8361
2.5859 | 64.8394
2.5859 | 64.84
2.5859 | 64.8296
2.5859 | 64.8206
2.5859 | 64.823
2.586 | 64.8519
2.586 | 64.863
2.586 | 64.8686
2.586 | 64.8404
2.586 | 64.822
2.586 | 64.8174
2.586 | 64.8155
2.586 | 64.8233
2.586 | 64.8415
2.586 | 64.8281
2.5861 | 64.8267
2.5861 | 64.844
2.5861 | 64.85
2.5861 | 64.8339
2.5861 | 64.8113
2.5861 | 64.8068
2.5861 | 64.8175
2.5861 | 64.8226
2.5861 | 64.8411
2.5861 | 64.8355
2.5862 | 64.8453
2.5862 | 64.8571
2.5862 | 64.853
2.5862 | 64.8104
2.5862 | 64.797
2.5862 | 64.8103
2.5862 | 64.8285
2.5862 | 64.8185
2.5862 | 64.8154
2.5862 | 64.8236
2.5863 | 64.8331
2.5863 | 64.8371
2.5863 | 64.8378
2.5863 | 64.8017
2.5863 | 64.7964
2.5863 | 64.8132
2.5863 | 64.8066
2.5863 | 64.8159
2.5863 | 64.8224
2.5863 | 64.8126
2.5864 | 64.8105
2.5864 | 64.8194
2.5864 | 64.8183
2.5864 | 64.7933
2.5864 | 64.7867
2.5864 | 64.8162
2.5864 | 64.8014
2.5864 | 64.8187
2.5864 | 64.8031
2.5864 | 64.8131
2.5865 | 64.8145
2.5865 | 64.8077
2.5865 | 64.8176
2.5865 | 64.7901
2.5865 | 64.7664
2.5865 | 64.8022
2.5865 | 64.8278
2.5865 | 64.8269
2.5865 | 64.8092
2.5865 | 64.8048
2.5866 | 64.7835
2.5866 | 64.7851
2.5866 | 64.8047
2.5866 | 64.7962
2.5866 | 64.7846
2.5866 | 64.783
2.5866 | 64.8102
2.5866 | 64.7954
2.5866 | 64.8043
2.5866 | 64.7748
2.5867 | 64.7716
2.5867 | 64.7953
2.5867 | 64.8048
2.5867 | 64.7695
2.5867 | 64.7907
2.5867 | 64.8109
2.5867 | 64.802
2.5867 | 64.7935
2.5867 | 64.7887
2.5867 | 64.7653
2.5868 | 64.7722
2.5868 | 64.7925
2.5868 | 64.7814
2.5868 | 64.7887
2.5868 | 64.7956
2.5868 | 64.782
2.5868 | 64.7803
2.5868 | 64.7948
2.5868 | 64.7614
2.5868 | 64.7623
2.5869 | 64.7828
2.5869 | 64.7915
2.5869 | 64.7955
2.5869 | 64.7924
2.5869 | 64.7966
2.5869 | 64.7784
2.5869 | 64.7768
2.5869 | 64.7795
2.5869 | 64.7727
2.5869 | 64.7462
2.587 | 64.7564
2.587 | 64.7961
2.587 | 64.7827
2.587 | 64.7918
2.587 | 64.7678
2.587 | 64.7781
2.587 | 64.7723
2.587 | 64.7701
2.587 | 64.7681
2.587 | 64.7694
2.5871 | 64.7748
2.5871 | 64.7542
2.5871 | 64.7645
2.5871 | 64.781
2.5871 | 64.7727
2.5871 | 64.7605
2.5871 | 64.7633
2.5871 | 64.7637
2.5871 | 64.7536
2.5871 | 64.7517
2.5872 | 64.775
2.5872 | 64.7643
2.5872 | 64.7783
2.5872 | 64.7724
2.5872 | 64.747
2.5872 | 64.7604
2.5872 | 64.7726
2.5872 | 64.7449
2.5872 | 64.7474
2.5872 | 64.7423
2.5873 | 64.7552
2.5873 | 64.7675
2.5873 | 64.7683
2.5873 | 64.7569
2.5873 | 64.7358
2.5873 | 64.7505
2.5873 | 64.7469
2.5873 | 64.7607
2.5873 | 64.7517
2.5873 | 64.744
2.5874 | 64.7393
2.5874 | 64.7503
2.5874 | 64.7541
2.5874 | 64.7582
2.5874 | 64.7328
2.5874 | 64.7356
2.5874 | 64.7476
2.5874 | 64.7491
2.5874 | 64.7684
2.5874 | 64.7477
2.5875 | 64.7369
2.5875 | 64.7465
2.5875 | 64.7477
2.5875 | 64.7458
2.5875 | 64.7373
2.5875 | 64.7385
2.5875 | 64.7477
2.5875 | 64.7499
2.5875 | 64.7285
2.5875 | 64.7304
2.5876 | 64.7432
2.5876 | 64.7346
2.5876 | 64.7492
2.5876 | 64.7556
2.5876 | 64.7188
2.5876 | 64.7365
2.5876 | 64.7626
2.5876 | 64.7149
2.5876 | 64.703
2.5876 | 64.7276
2.5877 | 64.7282
2.5877 | 64.7315
2.5877 | 64.748
2.5877 | 64.7362
2.5877 | 64.7156
2.5877 | 64.7306
2.5877 | 64.7428
2.5877 | 64.7185
2.5877 | 64.7344
2.5877 | 64.7092
2.5878 | 64.7111
2.5878 | 64.7278
2.5878 | 64.7375
2.5878 | 64.7427
2.5878 | 64.7227
2.5878 | 64.7249
2.5878 | 64.7159
2.5878 | 64.7347
2.5878 | 64.7169
2.5878 | 64.6892
2.5879 | 64.7094
2.5879 | 64.7342
2.5879 | 64.7333
2.5879 | 64.7302
2.5879 | 64.7242
2.5879 | 64.7297
2.5879 | 64.704
2.5879 | 64.7108
2.5879 | 64.7263
2.5879 | 64.7098
2.588 | 64.7057
2.588 | 64.7182
2.588 | 64.7282
2.588 | 64.711
2.588 | 64.7217
2.588 | 64.7122
2.588 | 64.6989
2.588 | 64.7055
2.588 | 64.7029
2.588 | 64.6921
2.5881 | 64.7
2.5881 | 64.7465
2.5881 | 64.7199
2.5881 | 64.7213
2.5881 | 64.7143
2.5881 | 64.7032
2.5881 | 64.7067
2.5881 | 64.7076
2.5881 | 64.6944
2.5881 | 64.664
2.5882 | 64.7077
2.5882 | 64.7079
2.5882 | 64.7082
2.5882 | 64.6939
2.5882 | 64.7
2.5882 | 64.7087
2.5882 | 64.6939
2.5882 | 64.7149
2.5882 | 64.6945
2.5882 | 64.6708
2.5883 | 64.7051
2.5883 | 64.7134
2.5883 | 64.7
2.5883 | 64.7224
2.5883 | 64.6796
2.5883 | 64.6907
2.5883 | 64.7009
2.5883 | 64.6872
2.5883 | 64.674
2.5883 | 64.6633
2.5884 | 64.6939
2.5884 | 64.682
2.5884 | 64.6882
2.5884 | 64.7101
2.5884 | 64.6905
2.5884 | 64.673
2.5884 | 64.6809
2.5884 | 64.7046
2.5884 | 64.6857
2.5884 | 64.6716
2.5885 | 64.6944
2.5885 | 64.6865
2.5885 | 64.6771
2.5885 | 64.6883
2.5885 | 64.6824
2.5885 | 64.674
2.5885 | 64.6792
2.5885 | 64.6924
2.5885 | 64.6718
2.5885 | 64.673
2.5886 | 64.6789
2.5886 | 64.6861
2.5886 | 64.6847
2.5886 | 64.6863
2.5886 | 64.6762
2.5886 | 64.652
2.5886 | 64.6863
2.5886 | 64.6932
2.5886 | 64.6634
2.5886 | 64.6589
2.5887 | 64.679
2.5887 | 64.6659
2.5887 | 64.6632
2.5887 | 64.6713
2.5887 | 64.6582
2.5887 | 64.6679
2.5887 | 64.6957
2.5887 | 64.6777
2.5887 | 64.6509
2.5887 | 64.6587
2.5888 | 64.6588
2.5888 | 64.6606
2.5888 | 64.6679
2.5888 | 64.6714
2.5888 | 64.6527
2.5888 | 64.6527
2.5888 | 64.6696
2.5888 | 64.6578
2.5888 | 64.643
2.5888 | 64.6628
2.5889 | 64.6437
2.5889 | 64.6605
2.5889 | 64.6785
2.5889 | 64.6327
2.5889 | 64.6387
2.5889 | 64.6667
2.5889 | 64.6643
2.5889 | 64.6621
2.5889 | 64.6482
2.5889 | 64.6401
2.589 | 64.6354
2.589 | 64.6495
2.589 | 64.6625
2.589 | 64.6404
2.589 | 64.6404
2.589 | 64.6662
2.589 | 64.6513
2.589 | 64.6537
2.589 | 64.6625
2.589 | 64.6533
2.5891 | 64.6274
2.5891 | 64.6525
2.5891 | 64.6705
2.5891 | 64.6259
2.5891 | 64.6318
2.5891 | 64.6568
2.5891 | 64.6497
2.5891 | 64.6511
2.5891 | 64.6382
2.5891 | 64.6219
2.5892 | 64.6219
2.5892 | 64.6422
2.5892 | 64.6427
2.5892 | 64.6205
2.5892 | 64.6295
2.5892 | 64.6562
2.5892 | 64.6485
2.5892 | 64.6381
2.5892 | 64.6421
2.5892 | 64.6167
2.5893 | 64.624
2.5893 | 64.6343
2.5893 | 64.6393
2.5893 | 64.6304
2.5893 | 64.6454
2.5893 | 64.6465
2.5893 | 64.621
2.5893 | 64.649
2.5893 | 64.6226
2.5893 | 64.6028
2.5894 | 64.6076
2.5894 | 64.631
2.5894 | 64.6268
2.5894 | 64.6296
2.5894 | 64.6286
2.5894 | 64.634
2.5894 | 64.6277
2.5894 | 64.6375
2.5894 | 64.6065
2.5894 | 64.5902
2.5895 | 64.6171
2.5895 | 64.6182
2.5895 | 64.6251
2.5895 | 64.6161
2.5895 | 64.6262
2.5895 | 64.615
2.5895 | 64.6182
2.5895 | 64.628
2.5895 | 64.6039
2.5895 | 64.6051
2.5896 | 64.6083
2.5896 | 64.5994
2.5896 | 64.6216
2.5896 | 64.6084
2.5896 | 64.611
2.5896 | 64.618
2.5896 | 64.6208
2.5896 | 64.6063
2.5896 | 64.6027
2.5896 | 64.6087
2.5897 | 64.6052
2.5897 | 64.6154
2.5897 | 64.6278
2.5897 | 64.6135
2.5897 | 64.6105
2.5897 | 64.6126
2.5897 | 64.6154
2.5897 | 64.6134
2.5897 | 64.5878
2.5897 | 64.5749
2.5898 | 64.6029
2.5898 | 64.6045
2.5898 | 64.6143
2.5898 | 64.6237
2.5898 | 64.6067
2.5898 | 64.5759
2.5898 | 64.606
2.5898 | 64.6094
2.5898 | 64.5733
2.5898 | 64.5915
2.5899 | 64.61
2.5899 | 64.5916
2.5899 | 64.6168
2.5899 | 64.6139
2.5899 | 64.5844
2.5899 | 64.5743
2.5899 | 64.5859
2.5899 | 64.5854
2.5899 | 64.5902
2.5899 | 64.5691
2.59 | 64.5941
2.59 | 64.6044
2.59 | 64.5928
2.59 | 64.5946
2.59 | 64.5792
2.59 | 64.5963
2.59 | 64.5965
2.59 | 64.5909
2.59 | 64.5827
2.59 | 64.5676
2.5901 | 64.5964
2.5901 | 64.5801
2.5901 | 64.5949
2.5901 | 64.5677
2.5901 | 64.5612
2.5901 | 64.5851
2.5901 | 64.5996
2.5901 | 64.5974
2.5901 | 64.5869
2.5901 | 64.577
2.5902 | 64.5572
2.5902 | 64.5846
2.5902 | 64.5878
2.5902 | 64.582
2.5902 | 64.573
2.5902 | 64.5913
2.5902 | 64.5792
2.5902 | 64.5758
2.5902 | 64.5809
2.5902 | 64.5675
2.5903 | 64.5561
2.5903 | 64.5748
2.5903 | 64.5797
2.5903 | 64.5759
2.5903 | 64.5798
2.5903 | 64.5806
2.5903 | 64.5837
2.5903 | 64.592
2.5903 | 64.5813
2.5903 | 64.5421
2.5904 | 64.5672
2.5904 | 64.5661
2.5904 | 64.5657
2.5904 | 64.5625
2.5904 | 64.5549
2.5904 | 64.5695
2.5904 | 64.5785
2.5904 | 64.5727
2.5904 | 64.5468
2.5904 | 64.5513
2.5905 | 64.5661
2.5905 | 64.569
2.5905 | 64.571
2.5905 | 64.5678
2.5905 | 64.5828
2.5905 | 64.5733
2.5905 | 64.5642
2.5905 | 64.5637
2.5905 | 64.559
2.5905 | 64.5302
2.5906 | 64.5535
2.5906 | 64.5646
2.5906 | 64.5696
2.5906 | 64.5709
2.5906 | 64.5602
2.5906 | 64.5691
2.5906 | 64.5503
2.5906 | 64.5473
2.5906 | 64.5621
2.5906 | 64.5518
2.5907 | 64.549
2.5907 | 64.5462
2.5907 | 64.5748
2.5907 | 64.5622
2.5907 | 64.5596
2.5907 | 64.5517
2.5907 | 64.5432
2.5907 | 64.5243
2.5907 | 64.5269
2.5907 | 64.5376
2.5908 | 64.5589
2.5908 | 64.5728
2.5908 | 64.5596
2.5908 | 64.5534
2.5908 | 64.5397
2.5908 | 64.5376
2.5908 | 64.5425
2.5908 | 64.5334
2.5908 | 64.5242
2.5908 | 64.5419
2.5909 | 64.5459
2.5909 | 64.5453
2.5909 | 64.5407
2.5909 | 64.5462
2.5909 | 64.5172
2.5909 | 64.5206
2.5909 | 64.5625
2.5909 | 64.5418
2.5909 | 64.5473
2.5909 | 64.5418
2.591 | 64.5269
2.591 | 64.5428
2.591 | 64.5627
2.591 | 64.5281
2.591 | 64.504
2.591 | 64.5366
2.591 | 64.5211
2.591 | 64.5393
2.591 | 64.541
2.591 | 64.5382
2.5911 | 64.5182
2.5911 | 64.5474
2.5911 | 64.5357
2.5911 | 64.5201
2.5911 | 64.5221
2.5911 | 64.5184
2.5911 | 64.531
2.5911 | 64.5418
2.5911 | 64.5393
2.5911 | 64.5123
2.5912 | 64.5202
2.5912 | 64.531
2.5912 | 64.5143
2.5912 | 64.4973
2.5912 | 64.5117
2.5912 | 64.5188
2.5912 | 64.5286
2.5912 | 64.5446
2.5912 | 64.5366
2.5912 | 64.5143
2.5913 | 64.5265
2.5913 | 64.5403
2.5913 | 64.5156
2.5913 | 64.5032
2.5913 | 64.5227
2.5913 | 64.5015
2.5913 | 64.5187
2.5913 | 64.5117
2.5913 | 64.5337
2.5913 | 64.512
2.5914 | 64.4973
2.5914 | 64.5085
2.5914 | 64.5156
2.5914 | 64.5185
2.5914 | 64.5175
2.5914 | 64.5144
2.5914 | 64.5327
2.5914 | 64.5139
2.5914 | 64.511
2.5914 | 64.4936
2.5915 | 64.496
2.5915 | 64.5107
2.5915 | 64.5301
2.5915 | 64.5018
2.5915 | 64.4908
2.5915 | 64.4941
2.5915 | 64.5156
2.5915 | 64.5186
2.5915 | 64.4928
2.5915 | 64.5066
2.5916 | 64.5113
2.5916 | 64.5148
2.5916 | 64.5207
2.5916 | 64.4943
2.5916 | 64.4736
2.5916 | 64.4864
2.5916 | 64.4947
2.5916 | 64.4949
2.5916 | 64.4713
2.5916 | 64.4913
2.5917 | 64.5042
2.5917 | 64.5108
2.5917 | 64.5107
2.5917 | 64.4846
2.5917 | 64.479
2.5917 | 64.4789
2.5917 | 64.4942
2.5917 | 64.4982
2.5917 | 64.4996
2.5917 | 64.4943
2.5918 | 64.5029
2.5918 | 64.4891
2.5918 | 64.4846
2.5918 | 64.4815
2.5918 | 64.4642
2.5918 | 64.4709
2.5918 | 64.4831
2.5918 | 64.4862
2.5918 | 64.5088
2.5918 | 64.4967
2.5919 | 64.4826
2.5919 | 64.4817
2.5919 | 64.5
2.5919 | 64.4758
2.5919 | 64.4565
2.5919 | 64.4721
2.5919 | 64.4822
2.5919 | 64.499
2.5919 | 64.472
2.5919 | 64.4761
2.592 | 64.4767
2.592 | 64.489
2.592 | 64.4806
2.592 | 64.4614
2.592 | 64.4491
2.592 | 64.4713
2.592 | 64.4837
2.592 | 64.4895
2.592 | 64.4882
2.592 | 64.4846
2.5921 | 64.4772
2.5921 | 64.4717
2.5921 | 64.4684
2.5921 | 64.4557
2.5921 | 64.4501
2.5921 | 64.4724
2.5921 | 64.477
2.5921 | 64.4767
2.5921 | 64.4941
2.5921 | 64.4705
2.5922 | 64.4548
2.5922 | 64.455
2.5922 | 64.481
2.5922 | 64.4666
2.5922 | 64.4713
2.5922 | 64.4721
2.5922 | 64.4648
2.5922 | 64.4835
2.5922 | 64.4576
2.5922 | 64.445
2.5923 | 64.4551
2.5923 | 64.4715
2.5923 | 64.4588
2.5923 | 64.4533
2.5923 | 64.4539
2.5923 | 64.4599
2.5923 | 64.467
2.5923 | 64.4778
2.5923 | 64.4548
2.5923 | 64.448
2.5924 | 64.439
2.5924 | 64.4646
2.5924 | 64.4622
2.5924 | 64.4526
2.5924 | 64.4394
2.5924 | 64.4436
2.5924 | 64.4474
2.5924 | 64.4613
2.5924 | 64.4411
2.5924 | 64.4406
2.5925 | 64.4514
2.5925 | 64.4505
2.5925 | 64.4669
2.5925 | 64.4533
2.5925 | 64.4383
2.5925 | 64.4637
2.5925 | 64.4404
2.5925 | 64.4347
2.5925 | 64.4431
2.5925 | 64.4396
2.5926 | 64.4446
2.5926 | 64.4457
2.5926 | 64.459
2.5926 | 64.4359
2.5926 | 64.4351
2.5926 | 64.4332
2.5926 | 64.4254
2.5926 | 64.4413
2.5926 | 64.4372
2.5926 | 64.4328
2.5927 | 64.4606
2.5927 | 64.4724
2.5927 | 64.4498
2.5927 | 64.4273
2.5927 | 64.4183
2.5927 | 64.4034
2.5927 | 64.4511
2.5927 | 64.4479
2.5927 | 64.4142
2.5927 | 64.4331
2.5928 | 64.4415
2.5928 | 64.4313
2.5928 | 64.447
2.5928 | 64.4379
2.5928 | 64.3949
2.5928 | 64.4375
2.5928 | 64.4329
2.5928 | 64.4559
2.5928 | 64.4206
2.5928 | 64.4358
2.5929 | 64.4329
2.5929 | 64.4092
2.5929 | 64.439
2.5929 | 64.4277
2.5929 | 64.3981
2.5929 | 64.408
2.5929 | 64.4329
2.5929 | 64.4236
2.5929 | 64.4354
2.5929 | 64.436
2.593 | 64.4302
2.593 | 64.4297
2.593 | 64.4212
2.593 | 64.4181
2.593 | 64.3901
2.593 | 64.404
2.593 | 64.4054
2.593 | 64.418
2.593 | 64.432
2.593 | 64.4188
2.5931 | 64.4246
2.5931 | 64.4227
2.5931 | 64.424
2.5931 | 64.3882
2.5931 | 64.3871
2.5931 | 64.4284
2.5931 | 64.4339
2.5931 | 64.4164
2.5931 | 64.4323
2.5931 | 64.4041
2.5932 | 64.3958
2.5932 | 64.4123
2.5932 | 64.4181
2.5932 | 64.3997
2.5932 | 64.3957
2.5932 | 64.4191
2.5932 | 64.4082
2.5932 | 64.4171
2.5932 | 64.4043
2.5932 | 64.402
2.5933 | 64.3997
2.5933 | 64.4082
2.5933 | 64.4305
2.5933 | 64.4152
2.5933 | 64.4074
2.5933 | 64.3976
2.5933 | 64.4179
2.5933 | 64.4036
2.5933 | 64.3908
2.5933 | 64.3852
2.5934 | 64.4126
2.5934 | 64.3888
2.5934 | 64.3933
2.5934 | 64.3901
2.5934 | 64.3975
2.5934 | 64.4071
2.5934 | 64.4068
2.5934 | 64.4204
2.5934 | 64.3869
2.5934 | 64.3848
2.5935 | 64.3955
2.5935 | 64.3906
2.5935 | 64.3946
2.5935 | 64.3941
2.5935 | 64.3918
2.5935 | 64.3852
2.5935 | 64.3978
2.5935 | 64.4156
2.5935 | 64.3818
2.5935 | 64.3853
2.5936 | 64.3938
2.5936 | 64.3993
2.5936 | 64.4047
2.5936 | 64.398
2.5936 | 64.3917
2.5936 | 64.3907
2.5936 | 64.3946
2.5936 | 64.3928
2.5936 | 64.3717
2.5936 | 64.375
2.5937 | 64.3823
2.5937 | 64.4044
2.5937 | 64.3901
2.5937 | 64.3734
2.5937 | 64.3593
2.5937 | 64.3854
2.5937 | 64.3816
2.5937 | 64.3882
2.5937 | 64.3751
2.5937 | 64.3673
2.5938 | 64.3888
2.5938 | 64.4067
2.5938 | 64.3776
2.5938 | 64.3804
2.5938 | 64.3618
2.5938 | 64.3448
2.5938 | 64.3568
2.5938 | 64.3706
2.5938 | 64.3742
2.5938 | 64.3719
2.5939 | 64.3633
2.5939 | 64.3841
2.5939 | 64.3789
2.5939 | 64.3793
2.5939 | 64.3633
2.5939 | 64.3591
2.5939 | 64.3635
2.5939 | 64.3758
2.5939 | 64.3611
2.5939 | 64.365
2.594 | 64.3928
2.594 | 64.3752
2.594 | 64.3802
2.594 | 64.3491
2.594 | 64.3336
2.594 | 64.3534
2.594 | 64.3698
2.594 | 64.3567
2.594 | 64.3354
2.594 | 64.3908
2.5941 | 64.3756
2.5941 | 64.3558
2.5941 | 64.3717
2.5941 | 64.3604
2.5941 | 64.3436
2.5941 | 64.3425
2.5941 | 64.3744
2.5941 | 64.3525
2.5941 | 64.3681
2.5941 | 64.3528
2.5942 | 64.3523
2.5942 | 64.3606
2.5942 | 64.3632
2.5942 | 64.353
2.5942 | 64.3369
2.5942 | 64.3648
2.5942 | 64.3716
2.5942 | 64.3567
2.5942 | 64.3485
2.5942 | 64.3571
2.5943 | 64.3448
2.5943 | 64.3407
2.5943 | 64.3559
2.5943 | 64.3414
2.5943 | 64.3407
2.5943 | 64.3527
2.5943 | 64.3421
2.5943 | 64.3524
2.5943 | 64.3296
2.5943 | 64.335
2.5944 | 64.3482
2.5944 | 64.3555
2.5944 | 64.3743
2.5944 | 64.3469
2.5944 | 64.3469
2.5944 | 64.3282
2.5944 | 64.3349
2.5944 | 64.3653
2.5944 | 64.3253
2.5944 | 64.3251
2.5945 | 64.333
2.5945 | 64.3434
2.5945 | 64.3309
2.5945 | 64.3361
2.5945 | 64.3416
2.5945 | 64.3359
2.5945 | 64.3443
2.5945 | 64.3414
2.5945 | 64.3255
2.5945 | 64.3347
2.5946 | 64.3518
2.5946 | 64.347
2.5946 | 64.3458
2.5946 | 64.3274
2.5946 | 64.3314
2.5946 | 64.3172
2.5946 | 64.3379
2.5946 | 64.3298
2.5946 | 64.3004
2.5946 | 64.3183
2.5947 | 64.3383
2.5947 | 64.3307
2.5947 | 64.3467
2.5947 | 64.3471
2.5947 | 64.3053
2.5947 | 64.3201
2.5947 | 64.3281
2.5947 | 64.3318
2.5947 | 64.3183
2.5947 | 64.3159
2.5948 | 64.3284
2.5948 | 64.3413
2.5948 | 64.3366
2.5948 | 64.2956
2.5948 | 64.3145
2.5948 | 64.3172
2.5948 | 64.3079
2.5948 | 64.3265
2.5948 | 64.311
2.5948 | 64.318
2.5949 | 64.3389
2.5949 | 64.32
2.5949 | 64.3382
2.5949 | 64.307
2.5949 | 64.3073
2.5949 | 64.3175
2.5949 | 64.3072
2.5949 | 64.3397
2.5949 | 64.3153
2.5949 | 64.282
2.595 | 64.3298
2.595 | 64.3058
2.595 | 64.3134
2.595 | 64.3213
2.595 | 64.3023
2.595 | 64.312
2.595 | 64.3241
2.595 | 64.3267
2.595 | 64.3083
2.595 | 64.3033
2.5951 | 64.306
2.5951 | 64.3155
2.5951 | 64.2919
2.5951 | 64.2812
2.5951 | 64.3133
2.5951 | 64.3138
2.5951 | 64.3034
2.5951 | 64.3252
2.5951 | 64.3036
2.5951 | 64.2825
2.5952 | 64.306
2.5952 | 64.2964
2.5952 | 64.3155
2.5952 | 64.3182
2.5952 | 64.2939
2.5952 | 64.2947
2.5952 | 64.2841
2.5952 | 64.3241
2.5952 | 64.2916
2.5952 | 64.2804
2.5953 | 64.2992
2.5953 | 64.2845
2.5953 | 64.2959
2.5953 | 64.2995
2.5953 | 64.3015
2.5953 | 64.2988
2.5953 | 64.285
2.5953 | 64.3088
2.5953 | 64.2831
2.5953 | 64.281
2.5954 | 64.2866
2.5954 | 64.3048
2.5954 | 64.3103
2.5954 | 64.2851
2.5954 | 64.2914
2.5954 | 64.2973
2.5954 | 64.2915
2.5954 | 64.279
2.5954 | 64.2752
2.5954 | 64.2641
2.5955 | 64.2922
2.5955 | 64.2896
2.5955 | 64.2988
2.5955 | 64.2955
2.5955 | 64.2769
2.5955 | 64.2663
2.5955 | 64.2958
2.5955 | 64.2842
2.5955 | 64.2829
2.5955 | 64.2642
2.5956 | 64.2864
2.5956 | 64.2869
2.5956 | 64.2773
2.5956 | 64.271
2.5956 | 64.2819
2.5956 | 64.2649
2.5956 | 64.282
2.5956 | 64.2845
2.5956 | 64.2727
2.5956 | 64.2681
2.5957 | 64.2896
2.5957 | 64.2945
2.5957 | 64.27
2.5957 | 64.2749
2.5957 | 64.2543
2.5957 | 64.2624
2.5957 | 64.281
2.5957 | 64.2601
2.5957 | 64.2671
2.5957 | 64.2614
2.5958 | 64.2802
2.5958 | 64.296
2.5958 | 64.2858
2.5958 | 64.2749
2.5958 | 64.2433
2.5958 | 64.2708
2.5958 | 64.2674
2.5958 | 64.2625
2.5958 | 64.2589
2.5958 | 64.2583
2.5959 | 64.248
2.5959 | 64.2472
2.5959 | 64.2774
2.5959 | 64.261
2.5959 | 64.2353
2.5959 | 64.2613
2.5959 | 64.2672
2.5959 | 64.2534
2.5959 | 64.2565
2.5959 | 64.2721
2.596 | 64.2655
2.596 | 64.2499
2.596 | 64.2441
2.596 | 64.2567
2.596 | 64.2608
2.596 | 64.268
2.596 | 64.2621
2.596 | 64.2637
2.596 | 64.2383
2.596 | 64.2259
2.5961 | 64.2438
2.5961 | 64.2521
2.5961 | 64.2719
2.5961 | 64.2511
2.5961 | 64.2579
2.5961 | 64.2485
2.5961 | 64.2641
2.5961 | 64.2395
2.5961 | 64.2339
2.5961 | 64.2252
2.5962 | 64.2349
2.5962 | 64.2428
2.5962 | 64.2541
2.5962 | 64.261
2.5962 | 64.263
2.5962 | 64.2442
2.5962 | 64.2323
2.5962 | 64.2472
2.5962 | 64.2341
2.5962 | 64.2322
2.5963 | 64.2341
2.5963 | 64.2505
2.5963 | 64.2572
2.5963 | 64.2526
2.5963 | 64.2265
2.5963 | 64.235
2.5963 | 64.2391
2.5963 | 64.2402
2.5963 | 64.2146
2.5963 | 64.2131
2.5964 | 64.2433
2.5964 | 64.229
2.5964 | 64.2576
2.5964 | 64.2334
2.5964 | 64.2177
2.5964 | 64.2276
2.5964 | 64.2233
2.5964 | 64.2417
2.5964 | 64.236
2.5964 | 64.2133
2.5965 | 64.2252
2.5965 | 64.2611
2.5965 | 64.2524
2.5965 | 64.2221
2.5965 | 64.2112
2.5965 | 64.2231
2.5965 | 64.2082
2.5965 | 64.2157
2.5965 | 64.2209
2.5965 | 64.2245
2.5966 | 64.2185
2.5966 | 64.2394
2.5966 | 64.2451
2.5966 | 64.2137
2.5966 | 64.2228
2.5966 | 64.2131
2.5966 | 64.2244
2.5966 | 64.2197
2.5966 | 64.209
2.5966 | 64.2337
2.5967 | 64.232
2.5967 | 64.2209
2.5967 | 64.2249
2.5967 | 64.1976
2.5967 | 64.2312
2.5967 | 64.2162
2.5967 | 64.2044
2.5967 | 64.2244
2.5967 | 64.2076
2.5967 | 64.2081
2.5968 | 64.2192
2.5968 | 64.2402
2.5968 | 64.2309
2.5968 | 64.1931
2.5968 | 64.1851
2.5968 | 64.2086
2.5968 | 64.2042
2.5968 | 64.2077
2.5968 | 64.2014
2.5968 | 64.1995
2.5969 | 64.1852
2.5969 | 64.2018
2.5969 | 64.2105
2.5969 | 64.2006
2.5969 | 64.1942
2.5969 | 64.1796
2.5969 | 64.203
2.5969 | 64.2174
2.5969 | 64.2027
2.5969 | 64.1852
2.597 | 64.2045
2.597 | 64.2106
2.597 | 64.2022
2.597 | 64.1813
2.597 | 64.1962
2.597 | 64.1921
2.597 | 64.202
2.597 | 64.1914
2.597 | 64.207
2.597 | 64.1825
2.5971 | 64.184
2.5971 | 64.2044
2.5971 | 64.1844
2.5971 | 64.167
2.5971 | 64.1893
2.5971 | 64.2128
2.5971 | 64.2133
2.5971 | 64.1999
2.5971 | 64.1778
2.5971 | 64.1671
2.5972 | 64.187
2.5972 | 64.1933
2.5972 | 64.2094
2.5972 | 64.1913
2.5972 | 64.175
2.5972 | 64.1822
2.5972 | 64.2045
2.5972 | 64.1901
2.5972 | 64.176
2.5972 | 64.1855
2.5973 | 64.1751
2.5973 | 64.187
2.5973 | 64.1954
2.5973 | 64.1905
2.5973 | 64.1823
2.5973 | 64.1793
2.5973 | 64.1905
2.5973 | 64.1925
2.5973 | 64.1533
2.5973 | 64.1871
2.5974 | 64.2004
2.5974 | 64.1621
2.5974 | 64.1708
2.5974 | 64.1887
2.5974 | 64.1782
2.5974 | 64.1623
2.5974 | 64.1572
2.5974 | 64.1814
2.5974 | 64.1606
2.5974 | 64.1513
2.5975 | 64.1766
2.5975 | 64.1972
2.5975 | 64.1823
2.5975 | 64.165
2.5975 | 64.1653
2.5975 | 64.1591
2.5975 | 64.1766
2.5975 | 64.1723
2.5975 | 64.1465
2.5975 | 64.1465
2.5976 | 64.1748
2.5976 | 64.1763
2.5976 | 64.1759
2.5976 | 64.1805
2.5976 | 64.1654
2.5976 | 64.1541
2.5976 | 64.1712
2.5976 | 64.1591
2.5976 | 64.137
2.5976 | 64.1629
2.5977 | 64.1623
2.5977 | 64.1674
2.5977 | 64.1692
2.5977 | 64.1613
2.5977 | 64.1396
2.5977 | 64.1632
2.5977 | 64.1643
2.5977 | 64.1623
2.5977 | 64.1595
2.5977 | 64.157
2.5978 | 64.1669
2.5978 | 64.1748
2.5978 | 64.1465
2.5978 | 64.1577
2.5978 | 64.1463
2.5978 | 64.162
2.5978 | 64.1752
2.5978 | 64.158
2.5978 | 64.151
2.5978 | 64.1571
2.5979 | 64.1482
2.5979 | 64.1439
2.5979 | 64.1601
2.5979 | 64.1324
2.5979 | 64.1209
2.5979 | 64.1462
2.5979 | 64.1506
2.5979 | 64.1494
2.5979 | 64.169
2.5979 | 64.1445
2.598 | 64.1262
2.598 | 64.137
2.598 | 64.1554
2.598 | 64.1376
2.598 | 64.1275
2.598 | 64.1482
2.598 | 64.1538
2.598 | 64.1469
2.598 | 64.1539
2.598 | 64.1352
2.5981 | 64.1395
2.5981 | 64.1375
2.5981 | 64.138
2.5981 | 64.1285
2.5981 | 64.1285
2.5981 | 64.1236
2.5981 | 64.1538
2.5981 | 64.1698
2.5981 | 64.1406
2.5981 | 64.1408
2.5982 | 64.1302
2.5982 | 64.1252
2.5982 | 64.1315
2.5982 | 64.1289
2.5982 | 64.1148
2.5982 | 64.1369
2.5982 | 64.1537
2.5982 | 64.1474
2.5982 | 64.1335
2.5982 | 64.1328
2.5983 | 64.1241
2.5983 | 64.1179
2.5983 | 64.1292
2.5983 | 64.1163
2.5983 | 64.1218
2.5983 | 64.1377
2.5983 | 64.1429
2.5983 | 64.1588
2.5983 | 64.1107
2.5983 | 64.1007
2.5984 | 64.1241
2.5984 | 64.1208
2.5984 | 64.1135
2.5984 | 64.1207
2.5984 | 64.1115
2.5984 | 64.1152
2.5984 | 64.1412
2.5984 | 64.1415
2.5984 | 64.1175
2.5984 | 64.1073
2.5985 | 64.1037
2.5985 | 64.1328
2.5985 | 64.1476
2.5985 | 64.1117
2.5985 | 64.1076
2.5985 | 64.1155
2.5985 | 64.1025
2.5985 | 64.1157
2.5985 | 64.1151
2.5985 | 64.1131
2.5986 | 64.1169
2.5986 | 64.1076
2.5986 | 64.1055
2.5986 | 64.1074
2.5986 | 64.1083
2.5986 | 64.1131
2.5986 | 64.1243
2.5986 | 64.1189
2.5986 | 64.1092
2.5986 | 64.1161
2.5987 | 64.1147
2.5987 | 64.1247
2.5987 | 64.1165
2.5987 | 64.0861
2.5987 | 64.0732
2.5987 | 64.0916
2.5987 | 64.0983
2.5987 | 64.1125
2.5987 | 64.1078
2.5987 | 64.1092
2.5988 | 64.12
2.5988 | 64.1224
2.5988 | 64.1158
2.5988 | 64.0997
2.5988 | 64.0869
2.5988 | 64.0935
2.5988 | 64.1147
2.5988 | 64.1046
2.5988 | 64.1176
2.5988 | 64.1004
2.5989 | 64.0929
2.5989 | 64.1
2.5989 | 64.0961
2.5989 | 64.0654
2.5989 | 64.0788
2.5989 | 64.1015
2.5989 | 64.0935
2.5989 | 64.1137
2.5989 | 64.1202
2.5989 | 64.1112
2.599 | 64.1038
2.599 | 64.0942
2.599 | 64.0953
2.599 | 64.0673
2.599 | 64.0643
2.599 | 64.0647
2.599 | 64.1037
2.599 | 64.1129
2.599 | 64.0955
2.599 | 64.0757
2.5991 | 64.0857
2.5991 | 64.0901
2.5991 | 64.0712
2.5991 | 64.0709
2.5991 | 64.0674
2.5991 | 64.1097
2.5991 | 64.1163
2.5991 | 64.0949
2.5991 | 64.0878
2.5991 | 64.058
2.5992 | 64.0603
2.5992 | 64.0658
2.5992 | 64.0806
2.5992 | 64.0799
2.5992 | 64.0748
2.5992 | 64.0955
2.5992 | 64.0905
2.5992 | 64.0974
2.5992 | 64.07
2.5992 | 64.0738
2.5993 | 64.0673
2.5993 | 64.0708
2.5993 | 64.081
2.5993 | 64.0683
2.5993 | 64.0849
2.5993 | 64.0734
2.5993 | 64.0826
2.5993 | 64.0773
2.5993 | 64.0572
2.5993 | 64.0469
2.5994 | 64.0593
2.5994 | 64.0692
2.5994 | 64.0766
2.5994 | 64.0817
2.5994 | 64.0629
2.5994 | 64.0725
2.5994 | 64.0877
2.5994 | 64.0744
2.5994 | 64.0647
2.5994 | 64.045
2.5995 | 64.0677
2.5995 | 64.0581
2.5995 | 64.068
2.5995 | 64.0712
2.5995 | 64.0606
2.5995 | 64.0558
2.5995 | 64.0743
2.5995 | 64.0565
2.5995 | 64.0515
2.5995 | 64.0708
2.5996 | 64.0603
2.5996 | 64.0537
2.5996 | 64.0744
2.5996 | 64.0551
2.5996 | 64.0519
2.5996 | 64.0628
2.5996 | 64.0614
2.5996 | 64.0519
2.5996 | 64.056
2.5996 | 64.059
2.5997 | 64.0542
2.5997 | 64.0464
2.5997 | 64.0727
2.5997 | 64.0397
2.5997 | 64.0339
2.5997 | 64.0606
2.5997 | 64.0629
2.5997 | 64.0472
2.5997 | 64.0578
2.5997 | 64.0651
2.5998 | 64.0296
2.5998 | 64.057
2.5998 | 64.0569
2.5998 | 64.0351
2.5998 | 64.0366
2.5998 | 64.0602
2.5998 | 64.0524
2.5998 | 64.051
2.5998 | 64.0773
2.5998 | 64.0549
2.5999 | 64.0133
2.5999 | 64.0486
2.5999 | 64.0401
2.5999 | 64.0267
2.5999 | 64.0254
2.5999 | 64.039
2.5999 | 64.0583
2.5999 | 64.0611
2.5999 | 64.0462
2.5999 | 64.0128
2.6 | 64.0294
2.6 | 64.0593
2.6 | 64.0208
2.6 | 64.0136
2.6 | 64.0386
2.6 | 64.0441
2.6 | 64.0645
2.6 | 64.0597
2.6 | 64.0389
2.6 | 64.0268
2.6001 | 64.0105
2.6001 | 64.0219
2.6001 | 64.0428
2.6001 | 64.015
2.6001 | 64.0248
2.6001 | 64.0394
2.6001 | 64.0344
2.6001 | 64.0588
2.6001 | 64.0369
2.6001 | 64.0095
2.6002 | 64.0287
2.6002 | 64.0293
2.6002 | 64.018
2.6002 | 64.0328
2.6002 | 64.0201
2.6002 | 64.0323
2.6002 | 64.0668
2.6002 | 64.0325
2.6002 | 64.0092
2.6002 | 63.9999
2.6003 | 64.0209
2.6003 | 64.0106
2.6003 | 64.0326
2.6003 | 64.0143
2.6003 | 64.0319
2.6003 | 64.0315
2.6003 | 64.0425
2.6003 | 64.0215
2.6003 | 64.0059
2.6003 | 63.9963
2.6004 | 64.0061
2.6004 | 64.0229
2.6004 | 64.0115
2.6004 | 64.0354
2.6004 | 64.0141
2.6004 | 64.0324
2.6004 | 64.0211
2.6004 | 64.013
2.6004 | 64.0118
2.6004 | 63.9954
2.6005 | 64.0073
2.6005 | 64.0276
2.6005 | 64.0316
2.6005 | 64.0018
2.6005 | 64.0237
2.6005 | 64.021
2.6005 | 64.0035
2.6005 | 64.0052
2.6005 | 64.0056
2.6005 | 63.9889
2.6006 | 63.9986
2.6006 | 64.0048
2.6006 | 64.0267
2.6006 | 64.0208
2.6006 | 64.0009
2.6006 | 64.0092
2.6006 | 63.9937
2.6006 | 64.0239
2.6006 | 63.9984
2.6006 | 63.9844
2.6007 | 64.0197
2.6007 | 64.017
2.6007 | 64.0169
2.6007 | 63.9985
2.6007 | 63.9699
2.6007 | 63.9903
2.6007 | 63.9904
2.6007 | 63.9947
2.6007 | 64.0031
2.6007 | 63.9906
2.6008 | 64
2.6008 | 63.991
2.6008 | 64.0256
2.6008 | 64.0061
2.6008 | 63.9765
2.6008 | 63.9874
2.6008 | 63.9945
2.6008 | 63.9907
2.6008 | 64.0019
2.6008 | 63.9976
2.6009 | 63.989
2.6009 | 63.9906
2.6009 | 63.9994
2.6009 | 63.987
2.6009 | 63.9716
2.6009 | 63.9991
2.6009 | 63.9997
2.6009 | 63.9853
2.6009 | 63.9863
2.6009 | 63.9829
2.601 | 63.983
2.601 | 63.9883
2.601 | 63.9821
2.601 | 63.9733
2.601 | 63.9666
2.601 | 63.9739
2.601 | 63.9816
2.601 | 63.9985
2.601 | 63.9941
2.601 | 63.9892
2.6011 | 63.9818
2.6011 | 63.9822
2.6011 | 63.9979
2.6011 | 63.9687
2.6011 | 63.9539
2.6011 | 63.9895
2.6011 | 63.9862
2.6011 | 64.0091
2.6011 | 63.9798
2.6011 | 63.9844
2.6012 | 63.9829
2.6012 | 63.9725
2.6012 | 63.9786
2.6012 | 63.9749
2.6012 | 63.95
2.6012 | 63.9714
2.6012 | 64.0015
2.6012 | 63.9779
2.6012 | 63.9616
2.6012 | 63.9783
2.6013 | 63.9657
2.6013 | 63.9733
2.6013 | 63.9824
2.6013 | 63.9653
2.6013 | 63.9663
2.6013 | 63.9709
2.6013 | 63.9768
2.6013 | 63.9829
2.6013 | 63.962
2.6013 | 63.967
2.6014 | 63.9755
2.6014 | 63.9605
2.6014 | 63.9601
2.6014 | 63.9537
2.6014 | 63.9638
2.6014 | 63.9628
2.6014 | 63.9779
2.6014 | 63.9683
2.6014 | 63.9592
2.6014 | 63.9709
2.6015 | 63.9564
2.6015 | 63.9686
2.6015 | 63.9719
2.6015 | 63.9445
2.6015 | 63.951
2.6015 | 63.98
2.6015 | 63.9746
2.6015 | 63.9655
2.6015 | 63.9514
2.6015 | 63.9428
2.6016 | 63.9555
2.6016 | 63.957
2.6016 | 63.9643
2.6016 | 63.9508
2.6016 | 63.9683
2.6016 | 63.956
2.6016 | 63.9523
2.6016 | 63.9675
2.6016 | 63.9501
2.6016 | 63.944
2.6017 | 63.9392
2.6017 | 63.9573
2.6017 | 63.9759
2.6017 | 63.944
2.6017 | 63.9374
2.6017 | 63.9688
2.6017 | 63.9501
2.6017 | 63.9522
2.6017 | 63.9435
2.6017 | 63.9394
2.6018 | 63.9507
2.6018 | 63.9599
2.6018 | 63.9553
2.6018 | 63.9437
2.6018 | 63.9232
2.6018 | 63.9422
2.6018 | 63.9597
2.6018 | 63.9463
2.6018 | 63.9357
2.6018 | 63.9393
2.6019 | 63.9457
2.6019 | 63.95
2.6019 | 63.9556
2.6019 | 63.9447
2.6019 | 63.9126
2.6019 | 63.9314
2.6019 | 63.946
2.6019 | 63.944
2.6019 | 63.941
2.6019 | 63.9406
2.602 | 63.9443
2.602 | 63.9325
2.602 | 63.9519
2.602 | 63.9388
2.602 | 63.9082
2.602 | 63.9364
2.602 | 63.9312
2.602 | 63.9203
2.602 | 63.9464
2.602 | 63.954
2.6021 | 63.9395
2.6021 | 63.9482
2.6021 | 63.9353
2.6021 | 63.9236
2.6021 | 63.9084
2.6021 | 63.9235
2.6021 | 63.93
2.6021 | 63.9408
2.6021 | 63.9452
2.6021 | 63.9237
2.6022 | 63.9368
2.6022 | 63.9244
2.6022 | 63.9426
2.6022 | 63.8948
2.6022 | 63.8942
2.6022 | 63.9256
2.6022 | 63.9479
2.6022 | 63.95
2.6022 | 63.953
2.6022 | 63.9171
2.6023 | 63.9152
2.6023 | 63.9345
2.6023 | 63.9195
2.6023 | 63.9106
2.6023 | 63.9075
2.6023 | 63.9129
2.6023 | 63.9159
2.6023 | 63.9439
2.6023 | 63.9483
2.6023 | 63.9076
2.6024 | 63.9265
2.6024 | 63.9367
2.6024 | 63.9078
2.6024 | 63.8941
2.6024 | 63.9112
2.6024 | 63.9258
2.6024 | 63.9085
2.6024 | 63.9343
2.6024 | 63.9206
2.6024 | 63.9051
2.6025 | 63.9159
2.6025 | 63.8946
2.6025 | 63.9033
2.6025 | 63.8934
2.6025 | 63.9001
2.6025 | 63.9146
2.6025 | 63.9284
2.6025 | 63.9616
2.6025 | 63.9041
2.6025 | 63.8902
2.6026 | 63.9064
2.6026 | 63.8978
2.6026 | 63.9058
2.6026 | 63.8841
2.6026 | 63.8783
2.6026 | 63.8987
2.6026 | 63.9248
2.6026 | 63.9313
2.6026 | 63.9285
2.6026 | 63.8859
2.6027 | 63.8891
2.6027 | 63.9011
2.6027 | 63.9216
2.6027 | 63.8891
2.6027 | 63.8976
2.6027 | 63.9146
2.6027 | 63.8877
2.6027 | 63.902
2.6027 | 63.8931
2.6027 | 63.8958
2.6028 | 63.8948
2.6028 | 63.8951
2.6028 | 63.8888
2.6028 | 63.8877
2.6028 | 63.8927
2.6028 | 63.8799
2.6028 | 63.9081
2.6028 | 63.9183
2.6028 | 63.8978
2.6028 | 63.8619
2.6029 | 63.8746
2.6029 | 63.8948
2.6029 | 63.8972
2.6029 | 63.8926
2.6029 | 63.8575
2.6029 | 63.8677
2.6029 | 63.8964
2.6029 | 63.8966
2.6029 | 63.8905
2.6029 | 63.8944
2.603 | 63.8672
2.603 | 63.8893
2.603 | 63.902
2.603 | 63.8964
2.603 | 63.8789
2.603 | 63.8673
2.603 | 63.8792
2.603 | 63.8806
2.603 | 63.8835
2.603 | 63.8732
2.6031 | 63.8979
2.6031 | 63.8933
2.6031 | 63.8906
2.6031 | 63.8562
2.6031 | 63.8626
2.6031 | 63.8694
2.6031 | 63.8889
2.6031 | 63.8913
2.6031 | 63.8707
2.6031 | 63.8844
2.6032 | 63.8924
2.6032 | 63.8805
2.6032 | 63.8833
2.6032 | 63.8563
2.6032 | 63.848
2.6032 | 63.8707
2.6032 | 63.8865
2.6032 | 63.9055
2.6032 | 63.8676
2.6032 | 63.8782
2.6033 | 63.8612
2.6033 | 63.8481
2.6033 | 63.8706
2.6033 | 63.8605
2.6033 | 63.8577
2.6033 | 63.8602
2.6033 | 63.8915
2.6033 | 63.8865
2.6033 | 63.8572
2.6033 | 63.8604
2.6034 | 63.8491
2.6034 | 63.8401
2.6034 | 63.8645
2.6034 | 63.8508
2.6034 | 63.8411
2.6034 | 63.8857
2.6034 | 63.8836
2.6034 | 63.8839
2.6034 | 63.871
2.6034 | 63.8694
2.6035 | 63.8464
2.6035 | 63.8488
2.6035 | 63.8585
2.6035 | 63.8598
2.6035 | 63.8333
2.6035 | 63.8543
2.6035 | 63.8667
2.6035 | 63.876
2.6035 | 63.8502
2.6035 | 63.8337
2.6036 | 63.8507
2.6036 | 63.8519
2.6036 | 63.8646
2.6036 | 63.84
2.6036 | 63.8577
2.6036 | 63.8603
2.6036 | 63.8631
2.6036 | 63.8776
2.6036 | 63.8428
2.6036 | 63.8406
2.6037 | 63.8477
2.6037 | 63.8455
2.6037 | 63.8451
2.6037 | 63.8381
2.6037 | 63.8516
2.6037 | 63.8492
2.6037 | 63.8543
2.6037 | 63.8494
2.6037 | 63.8547
2.6037 | 63.8257
2.6038 | 63.8457
2.6038 | 63.8436
2.6038 | 63.8486
2.6038 | 63.8372
2.6038 | 63.8252
2.6038 | 63.8505
2.6038 | 63.8587
2.6038 | 63.8596
2.6038 | 63.8306
2.6038 | 63.8133
2.6039 | 63.8282
2.6039 | 63.8412
2.6039 | 63.8373
2.6039 | 63.8652
2.6039 | 63.8338
2.6039 | 63.829
2.6039 | 63.8365
2.6039 | 63.8319
2.6039 | 63.8285
2.6039 | 63.8295
2.604 | 63.8407
2.604 | 63.8302
2.604 | 63.8312
2.604 | 63.8494
2.604 | 63.8313
2.604 | 63.8243
2.604 | 63.8132
2.604 | 63.8273
2.604 | 63.8334
2.604 | 63.8075
2.6041 | 63.8405
2.6041 | 63.841
2.6041 | 63.8337
2.6041 | 63.8316
2.6041 | 63.8208
2.6041 | 63.8212
2.6041 | 63.8237
2.6041 | 63.8347
2.6041 | 63.8284
2.6041 | 63.8171
2.6042 | 63.832
2.6042 | 63.8319
2.6042 | 63.8394
2.6042 | 63.817
2.6042 | 63.7977
2.6042 | 63.8062
2.6042 | 63.8106
2.6042 | 63.8486
2.6042 | 63.8182
2.6042 | 63.7967
2.6043 | 63.823
2.6043 | 63.8299
2.6043 | 63.8178
2.6043 | 63.8424
2.6043 | 63.8126
2.6043 | 63.8054
2.6043 | 63.8068
2.6043 | 63.8187
2.6043 | 63.8214
2.6043 | 63.7902
2.6044 | 63.8106
2.6044 | 63.8116
2.6044 | 63.8284
2.6044 | 63.8057
2.6044 | 63.8158
2.6044 | 63.8082
2.6044 | 63.8097
2.6044 | 63.8056
2.6044 | 63.8208
2.6044 | 63.8006
2.6045 | 63.8056
2.6045 | 63.8222
2.6045 | 63.8414
2.6045 | 63.798
2.6045 | 63.7776
2.6045 | 63.7987
2.6045 | 63.8051
2.6045 | 63.8139
2.6045 | 63.8128
2.6045 | 63.8093
2.6046 | 63.7881
2.6046 | 63.8163
2.6046 | 63.8217
2.6046 | 63.8145
2.6046 | 63.7835
2.6046 | 63.8029
2.6046 | 63.8132
2.6046 | 63.8058
2.6046 | 63.8112
2.6046 | 63.7969
2.6047 | 63.7824
2.6047 | 63.7968
2.6047 | 63.802
2.6047 | 63.7895
2.6047 | 63.798
2.6047 | 63.7944
2.6047 | 63.7961
2.6047 | 63.8128
2.6047 | 63.7852
2.6047 | 63.7767
2.6048 | 63.7995
2.6048 | 63.7961
2.6048 | 63.7905
2.6048 | 63.7866
2.6048 | 63.7838
2.6048 | 63.7968
2.6048 | 63.7996
2.6048 | 63.7961
2.6048 | 63.7863
2.6048 | 63.7751
2.6049 | 63.7911
2.6049 | 63.7982
2.6049 | 63.8124
2.6049 | 63.801
2.6049 | 63.7783
2.6049 | 63.7902
2.6049 | 63.7865
2.6049 | 63.7714
2.6049 | 63.766
2.6049 | 63.7687
2.605 | 63.7893
2.605 | 63.7919
2.605 | 63.7978
2.605 | 63.7921
2.605 | 63.7622
2.605 | 63.7755
2.605 | 63.7917
2.605 | 63.7659
2.605 | 63.7754
2.605 | 63.7828
2.6051 | 63.7926
2.6051 | 63.8005
2.6051 | 63.8065
2.6051 | 63.7856
2.6051 | 63.7536
2.6051 | 63.758
2.6051 | 63.7767
2.6051 | 63.771
2.6051 | 63.7715
2.6051 | 63.7668
2.6052 | 63.7769
2.6052 | 63.7989
2.6052 | 63.7808
2.6052 | 63.7794
2.6052 | 63.7634
2.6052 | 63.7688
2.6052 | 63.7648
2.6052 | 63.7639
2.6052 | 63.7678
2.6052 | 63.7576
2.6053 | 63.7932
2.6053 | 63.7738
2.6053 | 63.7876
2.6053 | 63.7609
2.6053 | 63.758
2.6053 | 63.7586
2.6053 | 63.7626
2.6053 | 63.7711
2.6053 | 63.7576
2.6053 | 63.7474
2.6054 | 63.7748
2.6054 | 63.7802
2.6054 | 63.7985
2.6054 | 63.7596
2.6054 | 63.739
2.6054 | 63.755
2.6054 | 63.7468
2.6054 | 63.7778
2.6054 | 63.7809
2.6054 | 63.7469
2.6055 | 63.7724
2.6055 | 63.7827
2.6055 | 63.7602
2.6055 | 63.751
2.6055 | 63.7493
2.6055 | 63.7465
2.6055 | 63.7356
2.6055 | 63.7633
2.6055 | 63.7612
2.6055 | 63.7598
2.6056 | 63.7693
2.6056 | 63.7774
2.6056 | 63.7697
2.6056 | 63.7437
2.6056 | 63.7313
2.6056 | 63.7489
2.6056 | 63.7651
2.6056 | 63.7385
2.6056 | 63.7524
2.6056 | 63.7565
2.6057 | 63.7723
2.6057 | 63.7495
2.6057 | 63.7634
2.6057 | 63.7414
2.6057 | 63.7256
2.6057 | 63.7394
2.6057 | 63.7412
2.6057 | 63.749
2.6057 | 63.7707
2.6057 | 63.7448
2.6058 | 63.7413
2.6058 | 63.7495
2.6058 | 63.7524
2.6058 | 63.7554
2.6058 | 63.7412
2.6058 | 63.75
2.6058 | 63.7492
2.6058 | 63.7557
2.6058 | 63.7411
2.6058 | 63.739
2.6059 | 63.7444
2.6059 | 63.7347
2.6059 | 63.7407
2.6059 | 63.7414
2.6059 | 63.7323
2.6059 | 63.7391
2.6059 | 63.7535
2.6059 | 63.7281
2.6059 | 63.7279
2.6059 | 63.7237
2.606 | 63.729
2.606 | 63.737
2.606 | 63.7562
2.606 | 63.733
2.606 | 63.7071
2.606 | 63.7333
2.606 | 63.7481
2.606 | 63.7281
2.606 | 63.7279
2.606 | 63.7231
2.6061 | 63.7364
2.6061 | 63.7459
2.6061 | 63.7341
2.6061 | 63.7409
2.6061 | 63.7142
2.6061 | 63.714
2.6061 | 63.7224
2.6061 | 63.7284
2.6061 | 63.722
2.6061 | 63.7199
2.6062 | 63.7402
2.6062 | 63.7226
2.6062 | 63.727
2.6062 | 63.7289
2.6062 | 63.7069
2.6062 | 63.7263
2.6062 | 63.7274
2.6062 | 63.7319
2.6062 | 63.7156
2.6062 | 63.7205
2.6063 | 63.7314
2.6063 | 63.7117
2.6063 | 63.7549
2.6063 | 63.7362
2.6063 | 63.6819
2.6063 | 63.7002
2.6063 | 63.727
2.6063 | 63.7205
2.6063 | 63.7025
2.6063 | 63.7032
2.6064 | 63.7407
2.6064 | 63.7194
2.6064 | 63.7528
2.6064 | 63.7216
2.6064 | 63.6941
2.6064 | 63.7099
2.6064 | 63.711
2.6064 | 63.7053
2.6064 | 63.7201
2.6064 | 63.7266
2.6065 | 63.7086
2.6065 | 63.722
2.6065 | 63.734
2.6065 | 63.6938
2.6065 | 63.675
2.6065 | 63.7024
2.6065 | 63.7223
2.6065 | 63.7178
2.6065 | 63.7008
2.6065 | 63.7108
2.6066 | 63.7197
2.6066 | 63.7081
2.6066 | 63.7119
2.6066 | 63.7103
2.6066 | 63.6858
2.6066 | 63.7104
2.6066 | 63.7097
2.6066 | 63.7204
2.6066 | 63.7071
2.6066 | 63.6895
2.6067 | 63.7142
2.6067 | 63.7162
2.6067 | 63.7087
2.6067 | 63.7108
2.6067 | 63.6982
2.6067 | 63.6952
2.6067 | 63.7151
2.6067 | 63.7166
2.6067 | 63.7127
2.6067 | 63.6948
2.6068 | 63.7014
2.6068 | 63.7204
2.6068 | 63.7058
2.6068 | 63.6902
2.6068 | 63.6851
2.6068 | 63.6915
2.6068 | 63.7109
2.6068 | 63.7089
2.6068 | 63.6886
2.6068 | 63.6817
2.6069 | 63.7049
2.6069 | 63.7018
2.6069 | 63.7044
2.6069 | 63.6995
2.6069 | 63.6827
2.6069 | 63.702
2.6069 | 63.6883
2.6069 | 63.7
2.6069 | 63.6976
2.6069 | 63.6737
2.607 | 63.7161
2.607 | 63.7098
2.607 | 63.6781
2.607 | 63.6799
2.607 | 63.6886
2.607 | 63.6843
2.607 | 63.6997
2.607 | 63.7208
2.607 | 63.6801
2.607 | 63.6823
2.6071 | 63.7067
2.6071 | 63.6867
2.6071 | 63.6982
2.6071 | 63.6813
2.6071 | 63.6715
2.6071 | 63.678
2.6071 | 63.6828
2.6071 | 63.7021
2.6071 | 63.6965
2.6071 | 63.6712
2.6072 | 63.6803
2.6072 | 63.6921
2.6072 | 63.6843
2.6072 | 63.6793
2.6072 | 63.6759
2.6072 | 63.6835
2.6072 | 63.6867
2.6072 | 63.6851
2.6072 | 63.6928
2.6072 | 63.6703
2.6073 | 63.683
2.6073 | 63.687
2.6073 | 63.6822
2.6073 | 63.6714
2.6073 | 63.658
2.6073 | 63.6816
2.6073 | 63.6808
2.6073 | 63.6844
2.6073 | 63.6676
2.6073 | 63.6524
2.6074 | 63.6814
2.6074 | 63.7044
2.6074 | 63.6599
2.6074 | 63.6758
2.6074 | 63.6673
2.6074 | 63.6557
2.6074 | 63.6687
2.6074 | 63.6905
2.6074 | 63.6721
2.6074 | 63.6503
2.6075 | 63.6761
2.6075 | 63.6724
2.6075 | 63.6721
2.6075 | 63.6583
2.6075 | 63.6624
2.6075 | 63.6775
2.6075 | 63.6784
2.6075 | 63.6787
2.6075 | 63.6739
2.6075 | 63.6676
2.6076 | 63.6682
2.6076 | 63.6756
2.6076 | 63.666
2.6076 | 63.6703
2.6076 | 63.6426
2.6076 | 63.6658
2.6076 | 63.6615
2.6076 | 63.6752
2.6076 | 63.6655
2.6076 | 63.6559
2.6077 | 63.6646
2.6077 | 63.6661
2.6077 | 63.6716
2.6077 | 63.663
2.6077 | 63.6446
2.6077 | 63.6662
2.6077 | 63.6684
2.6077 | 63.6563
2.6077 | 63.6558
2.6077 | 63.6583
2.6078 | 63.644
2.6078 | 63.6589
2.6078 | 63.6739
2.6078 | 63.6528
2.6078 | 63.6452
2.6078 | 63.657
2.6078 | 63.6776
2.6078 | 63.6542
2.6078 | 63.6487
2.6078 | 63.6542
2.6079 | 63.6468
2.6079 | 63.6552
2.6079 | 63.6603
2.6079 | 63.645
2.6079 | 63.6359
2.6079 | 63.6524
2.6079 | 63.6481
2.6079 | 63.6495
2.6079 | 63.648
2.6079 | 63.6379
2.608 | 63.65
2.608 | 63.6576
2.608 | 63.6752
2.608 | 63.6643
2.608 | 63.6396
2.608 | 63.6417
2.608 | 63.6446
2.608 | 63.6366
2.608 | 63.6386
2.608 | 63.6587
2.6081 | 63.6412
2.6081 | 63.6492
2.6081 | 63.6576
2.6081 | 63.6396
2.6081 | 63.618
2.6081 | 63.6381
2.6081 | 63.6472
2.6081 | 63.655
2.6081 | 63.6613
2.6081 | 63.6424
2.6082 | 63.6539
2.6082 | 63.6556
2.6082 | 63.6557
2.6082 | 63.6181
2.6082 | 63.6262
2.6082 | 63.6275
2.6082 | 63.6359
2.6082 | 63.6624
2.6082 | 63.6593
2.6082 | 63.6283
2.6083 | 63.6358
2.6083 | 63.6656
2.6083 | 63.6444
2.6083 | 63.6281
2.6083 | 63.6357
2.6083 | 63.6285
2.6083 | 63.6323
2.6083 | 63.6328
2.6083 | 63.6344
2.6083 | 63.6229
2.6084 | 63.627
2.6084 | 63.6368
2.6084 | 63.6262
2.6084 | 63.6229
2.6084 | 63.6272
2.6084 | 63.6175
2.6084 | 63.6411
2.6084 | 63.6498
2.6084 | 63.6207
2.6084 | 63.6265
2.6085 | 63.6405
2.6085 | 63.6522
2.6085 | 63.6374
2.6085 | 63.6229
2.6085 | 63.6032
2.6085 | 63.6161
2.6085 | 63.6272
2.6085 | 63.6321
2.6085 | 63.6303
2.6085 | 63.6399
2.6086 | 63.6197
2.6086 | 63.6167
2.6086 | 63.6394
2.6086 | 63.6146
2.6086 | 63.6141
2.6086 | 63.6394
2.6086 | 63.6407
2.6086 | 63.628
2.6086 | 63.6236
2.6086 | 63.6205
2.6087 | 63.6088
2.6087 | 63.6236
2.6087 | 63.6227
2.6087 | 63.6083
2.6087 | 63.6119
2.6087 | 63.62
2.6087 | 63.6245
2.6087 | 63.6372
2.6087 | 63.6059
2.6087 | 63.6002
2.6088 | 63.623
2.6088 | 63.6073
2.6088 | 63.6079
2.6088 | 63.6188
2.6088 | 63.6173
2.6088 | 63.6061
2.6088 | 63.6215
2.6088 | 63.6328
2.6088 | 63.6223
2.6088 | 63.5995
2.6089 | 63.6016
2.6089 | 63.6065
2.6089 | 63.6201
2.6089 | 63.6201
2.6089 | 63.6212
2.6089 | 63.6203
2.6089 | 63.6086
2.6089 | 63.591
2.6089 | 63.5968
2.6089 | 63.5957
2.609 | 63.603
2.609 | 63.6194
2.609 | 63.6034
2.609 | 63.6042
2.609 | 63.5995
2.609 | 63.6042
2.609 | 63.6066
2.609 | 63.6129
2.609 | 63.5973
2.609 | 63.5855
2.6091 | 63.6049
2.6091 | 63.6127
2.6091 | 63.6146
2.6091 | 63.6212
2.6091 | 63.6086
2.6091 | 63.5806
2.6091 | 63.6019
2.6091 | 63.6123
2.6091 | 63.5837
2.6091 | 63.5888
2.6092 | 63.6144
2.6092 | 63.595
2.6092 | 63.6201
2.6092 | 63.6104
2.6092 | 63.5708
2.6092 | 63.594
2.6092 | 63.5973
2.6092 | 63.584
2.6092 | 63.601
2.6092 | 63.5848
2.6093 | 63.5895
2.6093 | 63.6063
2.6093 | 63.6073
2.6093 | 63.5968
2.6093 | 63.5635
2.6093 | 63.5822
2.6093 | 63.5752
2.6093 | 63.5841
2.6093 | 63.6115
2.6093 | 63.609
2.6094 | 63.591
2.6094 | 63.6104
2.6094 | 63.6157
2.6094 | 63.574
2.6094 | 63.5624
2.6094 | 63.586
2.6094 | 63.5885
2.6094 | 63.5942
2.6094 | 63.5997
2.6094 | 63.5843
2.6095 | 63.5932
2.6095 | 63.5983
2.6095 | 63.5925
2.6095 | 63.562
2.6095 | 63.5617
2.6095 | 63.571
2.6095 | 63.588
2.6095 | 63.599
2.6095 | 63.5835
2.6095 | 63.5806
2.6096 | 63.5964
2.6096 | 63.5954
2.6096 | 63.5803
2.6096 | 63.5804
2.6096 | 63.5657
2.6096 | 63.5553
2.6096 | 63.5812
2.6096 | 63.6133
2.6096 | 63.5826
2.6096 | 63.5697
2.6097 | 63.5912
2.6097 | 63.5832
2.6097 | 63.5767
2.6097 | 63.5749
2.6097 | 63.5695
2.6097 | 63.5663
2.6097 | 63.5825
2.6097 | 63.5876
2.6097 | 63.5984
2.6097 | 63.5723
2.6098 | 63.5656
2.6098 | 63.5711
2.6098 | 63.5899
2.6098 | 63.5688
2.6098 | 63.5658
2.6098 | 63.5792
2.6098 | 63.5972
2.6098 | 63.5645
2.6098 | 63.578
2.6098 | 63.5689
2.6099 | 63.5556
2.6099 | 63.5447
2.6099 | 63.5877
2.6099 | 63.5763
2.6099 | 63.5482
2.6099 | 63.5846
2.6099 | 63.5988
2.6099 | 63.5827
2.6099 | 63.5459
2.6099 | 63.5561
2.61 | 63.5507
2.61 | 63.5685
2.61 | 63.5754
2.61 | 63.5735
2.61 | 63.5708
2.61 | 63.5719
2.61 | 63.5678
2.61 | 63.5657
2.61 | 63.558
2.61 | 63.5709
2.6101 | 63.5543
2.6101 | 63.5768
2.6101 | 63.5849
2.6101 | 63.5632
2.6101 | 63.5548
2.6101 | 63.5634
2.6101 | 63.5612
2.6101 | 63.5443
2.6101 | 63.5614
2.6101 | 63.5366
2.6102 | 63.5519
2.6102 | 63.5658
2.6102 | 63.5767
2.6102 | 63.5541
2.6102 | 63.5619
2.6102 | 63.5594
2.6102 | 63.56
2.6102 | 63.5506
2.6102 | 63.5549
2.6102 | 63.5337
2.6103 | 63.5546
2.6103 | 63.5615
2.6103 | 63.5592
2.6103 | 63.5662
2.6103 | 63.537
2.6103 | 63.5298
2.6103 | 63.5517
2.6103 | 63.5474
2.6103 | 63.5381
2.6103 | 63.5436
2.6104 | 63.5598
2.6104 | 63.5773
2.6104 | 63.5448
2.6104 | 63.5627
2.6104 | 63.536
2.6104 | 63.5387
2.6104 | 63.5333
2.6104 | 63.5611
2.6104 | 63.5332
2.6104 | 63.5398
2.6105 | 63.5624
2.6105 | 63.5431
2.6105 | 63.5501
2.6105 | 63.5515
2.6105 | 63.5226
2.6105 | 63.5297
2.6105 | 63.5383
2.6105 | 63.5608
2.6105 | 63.5499
2.6105 | 63.5363
2.6106 | 63.5613
2.6106 | 63.5678
2.6106 | 63.5452
2.6106 | 63.5324
2.6106 | 63.5124
2.6106 | 63.5238
2.6106 | 63.5464
2.6106 | 63.5608
2.6106 | 63.5585
2.6106 | 63.5411
2.6107 | 63.5547
2.6107 | 63.5503
2.6107 | 63.5283
2.6107 | 63.5304
2.6107 | 63.4969
2.6107 | 63.5166
2.6107 | 63.5344
2.6107 | 63.5508
2.6107 | 63.5474
2.6107 | 63.5472
2.6108 | 63.5398
2.6108 | 63.5403
2.6108 | 63.5212
2.6108 | 63.5101
2.6108 | 63.5134
2.6108 | 63.5367
2.6108 | 63.5492
2.6108 | 63.5667
2.6108 | 63.5478
2.6108 | 63.5146
2.6109 | 63.5283
2.6109 | 63.5144
2.6109 | 63.4981
2.6109 | 63.5196
2.6109 | 63.5315
2.6109 | 63.5302
2.6109 | 63.5307
2.6109 | 63.5459
2.6109 | 63.533
2.6109 | 63.498
2.611 | 63.5242
2.611 | 63.5336
2.611 | 63.5209
2.611 | 63.5098
2.611 | 63.517
2.611 | 63.5301
2.611 | 63.5261
2.611 | 63.5306
2.611 | 63.5386
2.611 | 63.5258
2.6111 | 63.4797
2.6111 | 63.4986
2.6111 | 63.5328
2.6111 | 63.5131
2.6111 | 63.5204
2.6111 | 63.5482
2.6111 | 63.5425
2.6111 | 63.5157
2.6111 | 63.5127
2.6111 | 63.5111
2.6112 | 63.5057
2.6112 | 63.5179
2.6112 | 63.5185
2.6112 | 63.5211
2.6112 | 63.5105
2.6112 | 63.5348
2.6112 | 63.5336
2.6112 | 63.5093
2.6112 | 63.5147
2.6112 | 63.4707
2.6113 | 63.4913
2.6113 | 63.5206
2.6113 | 63.5325
2.6113 | 63.5236
2.6113 | 63.4974
2.6113 | 63.5055
2.6113 | 63.5042
2.6113 | 63.5208
2.6113 | 63.5099
2.6113 | 63.5107
2.6114 | 63.4904
2.6114 | 63.4976
2.6114 | 63.538
2.6114 | 63.5217
2.6114 | 63.4919
2.6114 | 63.5127
2.6114 | 63.5083
2.6114 | 63.4924
2.6114 | 63.4866
2.6114 | 63.5077
2.6115 | 63.5325
2.6115 | 63.5204
2.6115 | 63.5226
2.6115 | 63.5034
2.6115 | 63.4584
2.6115 | 63.4847
2.6115 | 63.5001
2.6115 | 63.4913
2.6115 | 63.5014
2.6115 | 63.4969
2.6116 | 63.4911
2.6116 | 63.5296
2.6116 | 63.5374
2.6116 | 63.4869
2.6116 | 63.4831
2.6116 | 63.4827
2.6116 | 63.4888
2.6116 | 63.517
2.6116 | 63.5181
2.6116 | 63.4883
2.6117 | 63.5001
2.6117 | 63.4999
2.6117 | 63.5207
2.6117 | 63.4868
2.6117 | 63.4658
2.6117 | 63.473
2.6117 | 63.4681
2.6117 | 63.5025
2.6117 | 63.5056
2.6117 | 63.4945
2.6118 | 63.4922
2.6118 | 63.5133
2.6118 | 63.4775
2.6118 | 63.4684
2.6118 | 63.4611
2.6118 | 63.4855
2.6118 | 63.4837
2.6118 | 63.4916
2.6118 | 63.5018
2.6118 | 63.4747
2.6119 | 63.4911
2.6119 | 63.4923
2.6119 | 63.4749
2.6119 | 63.4735
2.6119 | 63.465
2.6119 | 63.4792
2.6119 | 63.4887
2.6119 | 63.5121
2.6119 | 63.5116
2.6119 | 63.4699
2.612 | 63.4647
2.612 | 63.4737
2.612 | 63.4866
2.612 | 63.4658
2.612 | 63.4725
2.612 | 63.4693
2.612 | 63.4869
2.612 | 63.4954
2.612 | 63.478
2.612 | 63.4757
2.6121 | 63.4743
2.6121 | 63.474
2.6121 | 63.4576
2.6121 | 63.4705
2.6121 | 63.4644
2.6121 | 63.5035
2.6121 | 63.4929
2.6121 | 63.4841
2.6121 | 63.4649
2.6121 | 63.4597
2.6122 | 63.4514
2.6122 | 63.464
2.6122 | 63.4821
2.6122 | 63.4873
2.6122 | 63.4681
2.6122 | 63.4808
2.6122 | 63.4871
2.6122 | 63.4899
2.6122 | 63.4648
2.6122 | 63.4622
2.6123 | 63.4546
2.6123 | 63.4757
2.6123 | 63.4907
2.6123 | 63.465
2.6123 | 63.451
2.6123 | 63.4734
2.6123 | 63.4814
2.6123 | 63.4641
2.6123 | 63.4504
2.6123 | 63.4417
2.6124 | 63.4509
2.6124 | 63.4604
2.6124 | 63.493
2.6124 | 63.4736
2.6124 | 63.4571
2.6124 | 63.4536
2.6124 | 63.4583
2.6124 | 63.4546
2.6124 | 63.4423
2.6124 | 63.4506
2.6125 | 63.4756
2.6125 | 63.4778
2.6125 | 63.4787
2.6125 | 63.4782
2.6125 | 63.4579
2.6125 | 63.4578
2.6125 | 63.4469
2.6125 | 63.4534
2.6125 | 63.4538
2.6125 | 63.4388
2.6126 | 63.4508
2.6126 | 63.4688
2.6126 | 63.4794
2.6126 | 63.4503
2.6126 | 63.4434
2.6126 | 63.4246
2.6126 | 63.4494
2.6126 | 63.4678
2.6126 | 63.4402
2.6126 | 63.4611
2.6127 | 63.4639
2.6127 | 63.4532
2.6127 | 63.4497
2.6127 | 63.4596
2.6127 | 63.4359
2.6127 | 63.4448
2.6127 | 63.4361
2.6127 | 63.4443
2.6127 | 63.4364
2.6127 | 63.4625
2.6128 | 63.4615
2.6128 | 63.4524
2.6128 | 63.4626
2.6128 | 63.4341
2.6128 | 63.446
2.6128 | 63.4563
2.6128 | 63.4458
2.6128 | 63.4529
2.6128 | 63.4554
2.6128 | 63.4334
2.6129 | 63.4552
2.6129 | 63.4502
2.6129 | 63.4453
2.6129 | 63.4389
2.6129 | 63.4144
2.6129 | 63.445
2.6129 | 63.4545
2.6129 | 63.4337
2.6129 | 63.4571
2.6129 | 63.4328
2.613 | 63.4148
2.613 | 63.4384
2.613 | 63.4626
2.613 | 63.4306
2.613 | 63.428
2.613 | 63.4471
2.613 | 63.4311
2.613 | 63.4436
2.613 | 63.463
2.613 | 63.4411
2.6131 | 63.418
2.6131 | 63.4354
2.6131 | 63.4372
2.6131 | 63.415
2.6131 | 63.415
2.6131 | 63.4478
2.6131 | 63.4482
2.6131 | 63.4612
2.6131 | 63.4198
2.6131 | 63.4107
2.6132 | 63.4253
2.6132 | 63.45
2.6132 | 63.434
2.6132 | 63.4348
2.6132 | 63.4288
2.6132 | 63.4091
2.6132 | 63.4418
2.6132 | 63.4426
2.6132 | 63.435
2.6132 | 63.4039
2.6133 | 63.4163
2.6133 | 63.4183
2.6133 | 63.4525
2.6133 | 63.4456
2.6133 | 63.4251
2.6133 | 63.4168
2.6133 | 63.4274
2.6133 | 63.43
2.6133 | 63.4256
2.6133 | 63.4223
2.6134 | 63.4291
2.6134 | 63.4227
2.6134 | 63.4432
2.6134 | 63.4381
2.6134 | 63.3951
2.6134 | 63.43
2.6134 | 63.4319
2.6134 | 63.4079
2.6134 | 63.3841
2.6134 | 63.4274
2.6135 | 63.4276
2.6135 | 63.4375
2.6135 | 63.4441
2.6135 | 63.4496
2.6135 | 63.3783
2.6135 | 63.3995
2.6135 | 63.4437
2.6135 | 63.4227
2.6135 | 63.4035
2.6135 | 63.4143
2.6136 | 63.415
2.6136 | 63.4263
2.6136 | 63.4409
2.6136 | 63.4181
2.6136 | 63.425
2.6136 | 63.3968
2.6136 | 63.4223
2.6136 | 63.4012
2.6136 | 63.4315
2.6136 | 63.4065
2.6137 | 63.4239
2.6137 | 63.4387
2.6137 | 63.4216
2.6137 | 63.3984
2.6137 | 63.3958
2.6137 | 63.4089
2.6137 | 63.4189
2.6137 | 63.4037
2.6137 | 63.4032
2.6137 | 63.4145
2.6138 | 63.4289
2.6138 | 63.4241
2.6138 | 63.4183
2.6138 | 63.4123
2.6138 | 63.396
2.6138 | 63.3886
2.6138 | 63.4089
2.6138 | 63.4207
2.6138 | 63.402
2.6138 | 63.4108
2.6139 | 63.4006
2.6139 | 63.3938
2.6139 | 63.4033
2.6139 | 63.397
2.6139 | 63.3738
2.6139 | 63.4005
2.6139 | 63.3936
2.6139 | 63.4233
2.6139 | 63.4172
2.6139 | 63.3816
2.614 | 63.4101
2.614 | 63.4068
2.614 | 63.4139
2.614 | 63.3828
2.614 | 63.4111
2.614 | 63.3885
2.614 | 63.4097
2.614 | 63.4079
2.614 | 63.3949
2.614 | 63.4054
2.6141 | 63.3921
2.6141 | 63.4079
2.6141 | 63.3797
2.6141 | 63.4022
2.6141 | 63.3682
2.6141 | 63.3941
2.6141 | 63.4124
2.6141 | 63.4154
2.6141 | 63.4109
2.6141 | 63.3898
2.6142 | 63.3979
2.6142 | 63.3849
2.6142 | 63.3791
2.6142 | 63.3959
2.6142 | 63.3786
2.6142 | 63.3972
2.6142 | 63.4187
2.6142 | 63.4069
2.6142 | 63.3935
2.6142 | 63.383
2.6143 | 63.3906
2.6143 | 63.3983
2.6143 | 63.3875
2.6143 | 63.3806
2.6143 | 63.3882
2.6143 | 63.3829
2.6143 | 63.3877
2.6143 | 63.4052
2.6143 | 63.3863
2.6143 | 63.3724
2.6144 | 63.364
2.6144 | 63.3824
2.6144 | 63.3992
2.6144 | 63.3899
2.6144 | 63.372
2.6144 | 63.3919
2.6144 | 63.3912
2.6144 | 63.3894
2.6144 | 63.3948
2.6144 | 63.3924
2.6145 | 63.3742
2.6145 | 63.3678
2.6145 | 63.3935
2.6145 | 63.3813
2.6145 | 63.3692
2.6145 | 63.3812
2.6145 | 63.3835
2.6145 | 63.3844
2.6145 | 63.3717
2.6145 | 63.3649
2.6146 | 63.4146
2.6146 | 63.3994
2.6146 | 63.3689
2.6146 | 63.379
2.6146 | 63.3868
2.6146 | 63.3884
2.6146 | 63.3738
2.6146 | 63.3881
2.6146 | 63.3735
2.6146 | 63.3474
2.6147 | 63.3667
2.6147 | 63.3846
2.6147 | 63.3832
2.6147 | 63.3761
2.6147 | 63.3493
2.6147 | 63.3589
2.6147 | 63.3801
2.6147 | 63.3815
2.6147 | 63.371
2.6147 | 63.379
2.6148 | 63.3764
2.6148 | 63.3718
2.6148 | 63.3725
2.6148 | 63.3699
2.6148 | 63.3426
2.6148 | 63.3538
2.6148 | 63.3697
2.6148 | 63.3784
2.6148 | 63.3901
2.6148 | 63.3713
2.6149 | 63.3595
2.6149 | 63.3778
2.6149 | 63.3612
2.6149 | 63.3614
2.6149 | 63.3629
2.6149 | 63.3629
2.6149 | 63.3687
2.6149 | 63.3886
2.6149 | 63.3823
2.6149 | 63.3458
2.615 | 63.3636
2.615 | 63.361
2.615 | 63.3469
2.615 | 63.3369
2.615 | 63.3679
2.615 | 63.369
2.615 | 63.3762
2.615 | 63.3934
2.615 | 63.3833
2.615 | 63.3543
2.6151 | 63.3454
2.6151 | 63.3778
2.6151 | 63.3755
2.6151 | 63.3508
2.6151 | 63.3503
2.6151 | 63.3566
2.6151 | 63.3648
2.6151 | 63.3805
2.6151 | 63.385
2.6151 | 63.3539
2.6152 | 63.3384
2.6152 | 63.3434
2.6152 | 63.353
2.6152 | 63.3406
2.6152 | 63.3614
2.6152 | 63.3625
2.6152 | 63.382
2.6152 | 63.3729
2.6152 | 63.3709
2.6152 | 63.3459
2.6153 | 63.3364
2.6153 | 63.3545
2.6153 | 63.3329
2.6153 | 63.354
2.6153 | 63.3503
2.6153 | 63.3629
2.6153 | 63.3588
2.6153 | 63.3766
2.6153 | 63.3559
2.6153 | 63.3248
2.6154 | 63.3355
2.6154 | 63.3501
2.6154 | 63.3706
2.6154 | 63.3556
2.6154 | 63.3411
2.6154 | 63.3599
2.6154 | 63.3775
2.6154 | 63.369
2.6154 | 63.3387
2.6154 | 63.3449
2.6155 | 63.3303
2.6155 | 63.3363
2.6155 | 63.3485
2.6155 | 63.3482
2.6155 | 63.3529
2.6155 | 63.3497
2.6155 | 63.3618
2.6155 | 63.3727
2.6155 | 63.3435
2.6155 | 63.338
2.6156 | 63.3327
2.6156 | 63.3385
2.6156 | 63.3443
2.6156 | 63.3434
2.6156 | 63.3596
2.6156 | 63.3431
2.6156 | 63.3384
2.6156 | 63.3493
2.6156 | 63.3465
2.6156 | 63.3156
2.6157 | 63.3391
2.6157 | 63.3598
2.6157 | 63.341
2.6157 | 63.3524
2.6157 | 63.3502
2.6157 | 63.3338
2.6157 | 63.3344
2.6157 | 63.3525
2.6157 | 63.341
2.6157 | 63.3239
2.6158 | 63.3295
2.6158 | 63.3438
2.6158 | 63.3376
2.6158 | 63.3579
2.6158 | 63.3278
2.6158 | 63.3301
2.6158 | 63.3401
2.6158 | 63.3559
2.6158 | 63.3272
2.6158 | 63.3163
2.6159 | 63.3327
2.6159 | 63.3297
2.6159 | 63.3426
2.6159 | 63.346
2.6159 | 63.3172
2.6159 | 63.3378
2.6159 | 63.3483
2.6159 | 63.3338
2.6159 | 63.3161
2.6159 | 63.3219
2.616 | 63.3407
2.616 | 63.3281
2.616 | 63.3438
2.616 | 63.3328
2.616 | 63.3181
2.616 | 63.3348
2.616 | 63.3439
2.616 | 63.3349
2.616 | 63.3142
2.616 | 63.3139
2.6161 | 63.3135
2.6161 | 63.3274
2.6161 | 63.3513
2.6161 | 63.3429
2.6161 | 63.3107
2.6161 | 63.3297
2.6161 | 63.338
2.6161 | 63.3224
2.6161 | 63.3209
2.6161 | 63.3159
2.6162 | 63.3196
2.6162 | 63.3337
2.6162 | 63.334
2.6162 | 63.3291
2.6162 | 63.3059
2.6162 | 63.3291
2.6162 | 63.3256
2.6162 | 63.3362
2.6162 | 63.3107
2.6162 | 63.3154
2.6163 | 63.2994
2.6163 | 63.3086
2.6163 | 63.3413
2.6163 | 63.33
2.6163 | 63.316
2.6163 | 63.3229
2.6163 | 63.3326
2.6163 | 63.329
2.6163 | 63.3174
2.6163 | 63.2833
2.6164 | 63.321
2.6164 | 63.3179
2.6164 | 63.3208
2.6164 | 63.3323
2.6164 | 63.3256
2.6164 | 63.3152
2.6164 | 63.3162
2.6164 | 63.3168
2.6164 | 63.3113
2.6164 | 63.3085
2.6165 | 63.3238
2.6165 | 63.3251
2.6165 | 63.3138
2.6165 | 63.3301
2.6165 | 63.2993
2.6165 | 63.322
2.6165 | 63.3124
2.6165 | 63.3068
2.6165 | 63.3178
2.6165 | 63.2954
2.6166 | 63.2996
2.6166 | 63.313
2.6166 | 63.3324
2.6166 | 63.3077
2.6166 | 63.2929
2.6166 | 63.326
2.6166 | 63.3183
2.6166 | 63.311
2.6166 | 63.2961
2.6166 | 63.3018
2.6167 | 63.3089
2.6167 | 63.3029
2.6167 | 63.3295
2.6167 | 63.3109
2.6167 | 63.2958
2.6167 | 63.3024
2.6167 | 63.2902
2.6167 | 63.3235
2.6167 | 63.3084
2.6167 | 63.2892
2.6168 | 63.2962
2.6168 | 63.2943
2.6168 | 63.3217
2.6168 | 63.2982
2.6168 | 63.282
2.6168 | 63.3054
2.6168 | 63.2957
2.6168 | 63.2845
2.6168 | 63.3032
2.6168 | 63.2912
2.6169 | 63.2978
2.6169 | 63.3104
2.6169 | 63.2881
2.6169 | 63.2937
2.6169 | 63.3
2.6169 | 63.2929
2.6169 | 63.2954
2.6169 | 63.3102
2.6169 | 63.2903
2.6169 | 63.2519
2.617 | 63.2963
2.617 | 63.2822
2.617 | 63.3024
2.617 | 63.2979
2.617 | 63.2886
2.617 | 63.2861
2.617 | 63.2811
2.617 | 63.3077
2.617 | 63.3139
2.617 | 63.2788
2.6171 | 63.2822
2.6171 | 63.3045
2.6171 | 63.2926
2.6171 | 63.2848
2.6171 | 63.2924
2.6171 | 63.287
2.6171 | 63.2746
2.6171 | 63.2915
2.6171 | 63.2884
2.6171 | 63.2839
2.6172 | 63.2978
2.6172 | 63.2966
2.6172 | 63.2776
2.6172 | 63.2803
2.6172 | 63.288
2.6172 | 63.2868
2.6172 | 63.2741
2.6172 | 63.2962
2.6172 | 63.2765
2.6172 | 63.2629
2.6173 | 63.2792
2.6173 | 63.2929
2.6173 | 63.2959
2.6173 | 63.2742
2.6173 | 63.2734
2.6173 | 63.2917
2.6173 | 63.2803
2.6173 | 63.2879
2.6173 | 63.2722
2.6173 | 63.2701
2.6174 | 63.2709
2.6174 | 63.3001
2.6174 | 63.303
2.6174 | 63.2942
2.6174 | 63.2755
2.6174 | 63.2571
2.6174 | 63.2596
2.6174 | 63.2827
2.6174 | 63.2753
2.6174 | 63.2771
2.6175 | 63.2806
2.6175 | 63.2792
2.6175 | 63.3036
2.6175 | 63.2766
2.6175 | 63.2642
2.6175 | 63.2592
2.6175 | 63.2725
2.6175 | 63.2765
2.6175 | 63.2699
2.6175 | 63.2753
2.6176 | 63.2836
2.6176 | 63.2975
2.6176 | 63.2806
2.6176 | 63.2776
2.6176 | 63.2603
2.6176 | 63.2679
2.6176 | 63.2799
2.6176 | 63.2742
2.6176 | 63.2532
2.6176 | 63.2731
2.6177 | 63.2855
2.6177 | 63.2754
2.6177 | 63.2922
2.6177 | 63.2843
2.6177 | 63.2579
2.6177 | 63.2434
2.6177 | 63.2736
2.6177 | 63.2555
2.6177 | 63.2549
2.6177 | 63.2827
2.6178 | 63.276
2.6178 | 63.2857
2.6178 | 63.285
2.6178 | 63.2714
2.6178 | 63.2462
2.6178 | 63.246
2.6178 | 63.2764
2.6178 | 63.2636
2.6178 | 63.2648
2.6178 | 63.2618
2.6179 | 63.267
2.6179 | 63.2636
2.6179 | 63.2792
2.6179 | 63.2597
2.6179 | 63.2458
2.6179 | 63.2563
2.6179 | 63.2654
2.6179 | 63.2842
2.6179 | 63.2649
2.6179 | 63.2354
2.618 | 63.2646
2.618 | 63.2752
2.618 | 63.2696
2.618 | 63.2565
2.618 | 63.2352
2.618 | 63.2502
2.618 | 63.2445
2.618 | 63.2699
2.618 | 63.2729
2.618 | 63.2569
2.6181 | 63.2428
2.6181 | 63.2701
2.6181 | 63.2687
2.6181 | 63.2543
2.6181 | 63.2527
2.6181 | 63.2577
2.6181 | 63.2577
2.6181 | 63.2635
2.6181 | 63.2568
2.6181 | 63.2365
2.6182 | 63.2511
2.6182 | 63.2518
2.6182 | 63.2523
2.6182 | 63.2631
2.6182 | 63.2642
2.6182 | 63.2475
2.6182 | 63.2522
2.6182 | 63.2625
2.6182 | 63.2454
2.6182 | 63.2197
2.6183 | 63.2601
2.6183 | 63.2622
2.6183 | 63.2475
2.6183 | 63.2636
2.6183 | 63.2579
2.6183 | 63.2266
2.6183 | 63.246
2.6183 | 63.2492
2.6183 | 63.233
2.6183 | 63.2361
2.6184 | 63.2606
2.6184 | 63.2397
2.6184 | 63.2558
2.6184 | 63.2672
2.6184 | 63.2449
2.6184 | 63.2234
2.6184 | 63.2489
2.6184 | 63.2552
2.6184 | 63.2367
2.6184 | 63.2456
2.6185 | 63.2384
2.6185 | 63.2492
2.6185 | 63.2626
2.6185 | 63.244
2.6185 | 63.2202
2.6185 | 63.2306
2.6185 | 63.2386
2.6185 | 63.2499
2.6185 | 63.2365
2.6185 | 63.2475
2.6186 | 63.2489
2.6186 | 63.252
2.6186 | 63.238
2.6186 | 63.2397
2.6186 | 63.2257
2.6186 | 63.223
2.6186 | 63.2408
2.6186 | 63.2475
2.6186 | 63.2424
2.6186 | 63.2319
2.6187 | 63.232
2.6187 | 63.2432
2.6187 | 63.259
2.6187 | 63.2445
2.6187 | 63.208
2.6187 | 63.2241
2.6187 | 63.2286
2.6187 | 63.2315
2.6187 | 63.2437
2.6187 | 63.2369
2.6188 | 63.2351
2.6188 | 63.2529
2.6188 | 63.2505
2.6188 | 63.2096
2.6188 | 63.2098
2.6188 | 63.2132
2.6188 | 63.2252
2.6188 | 63.231
2.6188 | 63.2364
2.6188 | 63.24
2.6189 | 63.2315
2.6189 | 63.2392
2.6189 | 63.2265
2.6189 | 63.2184
2.6189 | 63.2147
2.6189 | 63.2237
2.6189 | 63.2266
2.6189 | 63.244
2.6189 | 63.2336
2.6189 | 63.2237
2.619 | 63.2269
2.619 | 63.2329
2.619 | 63.2233
2.619 | 63.2237
2.619 | 63.2257
2.619 | 63.2153
2.619 | 63.2235
2.619 | 63.2192
2.619 | 63.2361
2.619 | 63.2155
2.6191 | 63.218
2.6191 | 63.2154
2.6191 | 63.2304
2.6191 | 63.2151
2.6191 | 63.2158
2.6191 | 63.2276
2.6191 | 63.2316
2.6191 | 63.2298
2.6191 | 63.2191
2.6191 | 63.2055
2.6192 | 63.2184
2.6192 | 63.218
2.6192 | 63.2259
2.6192 | 63.2178
2.6192 | 63.2043
2.6192 | 63.2048
2.6192 | 63.2268
2.6192 | 63.2275
2.6192 | 63.1923
2.6192 | 63.2144
2.6193 | 63.2111
2.6193 | 63.2243
2.6193 | 63.2243
2.6193 | 63.2296
2.6193 | 63.2039
2.6193 | 63.2301
2.6193 | 63.2282
2.6193 | 63.2042
2.6193 | 63.1989
2.6193 | 63.2169
2.6194 | 63.2068
2.6194 | 63.1933
2.6194 | 63.2492
2.6194 | 63.2287
2.6194 | 63.208
2.6194 | 63.1941
2.6194 | 63.2024
2.6194 | 63.2043
2.6194 | 63.2303
2.6194 | 63.2158
2.6195 | 63.2031
2.6195 | 63.2317
2.6195 | 63.2186
2.6195 | 63.193
2.6195 | 63.2102
2.6195 | 63.215
2.6195 | 63.1961
2.6195 | 63.1913
2.6195 | 63.2033
2.6195 | 63.2137
2.6196 | 63.1907
2.6196 | 63.2014
2.6196 | 63.2241
2.6196 | 63.2111
2.6196 | 63.1879
2.6196 | 63.1965
2.6196 | 63.2166
2.6196 | 63.2028
2.6196 | 63.2056
2.6196 | 63.1852
2.6197 | 63.2084
2.6197 | 63.2037
2.6197 | 63.2004
2.6197 | 63.1972
2.6197 | 63.1719
2.6197 | 63.1842
2.6197 | 63.1849
2.6197 | 63.1904
2.6197 | 63.2045
2.6197 | 63.213
2.6198 | 63.1989
2.6198 | 63.2048
2.6198 | 63.2267
2.6198 | 63.1892
2.6198 | 63.1894
2.6198 | 63.1913
2.6198 | 63.1926
2.6198 | 63.1894
2.6198 | 63.1866
2.6198 | 63.1978
2.6199 | 63.1784
2.6199 | 63.196
2.6199 | 63.1933
2.6199 | 63.1748
2.6199 | 63.1867
2.6199 | 63.1823
2.6199 | 63.1908
2.6199 | 63.2085
2.6199 | 63.2056
2.6199 | 63.1858
2.62 | 63.1962
2.62 | 63.1983
2.62 | 63.1898
2.62 | 63.1784
2.62 | 63.169
2.62 | 63.1841
2.62 | 63.178
2.62 | 63.2035
2.62 | 63.1967
2.62 | 63.1643
2.6201 | 63.1716
2.6201 | 63.2075
2.6201 | 63.192
2.6201 | 63.1788
2.6201 | 63.1881
2.6201 | 63.1746
2.6201 | 63.1826
2.6201 | 63.1953
2.6201 | 63.1954
2.6201 | 63.1887
2.6202 | 63.1799
2.6202 | 63.1746
2.6202 | 63.1934
2.6202 | 63.1822
2.6202 | 63.1781
2.6202 | 63.177
2.6202 | 63.1822
2.6202 | 63.19
2.6202 | 63.1768
2.6202 | 63.1863
2.6203 | 63.1767
2.6203 | 63.1793
2.6203 | 63.1794
2.6203 | 63.1876
2.6203 | 63.1678
2.6203 | 63.1598
2.6203 | 63.1848
2.6203 | 63.19
2.6203 | 63.1719
2.6203 | 63.1516
2.6204 | 63.1824
2.6204 | 63.19
2.6204 | 63.1875
2.6204 | 63.179
2.6204 | 63.1664
2.6204 | 63.1908
2.6204 | 63.1766
2.6204 | 63.1718
2.6204 | 63.1691
2.6204 | 63.1571
2.6205 | 63.1653
2.6205 | 63.1742
2.6205 | 63.1768
2.6205 | 63.1756
2.6205 | 63.1687
2.6205 | 63.1607
2.6205 | 63.1707
2.6205 | 63.19
2.6205 | 63.157
2.6205 | 63.1782
2.6206 | 63.182
2.6206 | 63.1728
2.6206 | 63.1809
2.6206 | 63.1865
2.6206 | 63.159
2.6206 | 63.1647
2.6206 | 63.1827
2.6206 | 63.1753
2.6206 | 63.1609
2.6206 | 63.1456
2.6207 | 63.1687
2.6207 | 63.1659
2.6207 | 63.1755
2.6207 | 63.1714
2.6207 | 63.1565
2.6207 | 63.1627
2.6207 | 63.166
2.6207 | 63.1788
2.6207 | 63.1732
2.6207 | 63.1507
2.6208 | 63.1457
2.6208 | 63.1713
2.6208 | 63.1738
2.6208 | 63.1627
2.6208 | 63.1557
2.6208 | 63.1709
2.6208 | 63.146
2.6208 | 63.1651
2.6208 | 63.175
2.6208 | 63.1544
2.6209 | 63.1468
2.6209 | 63.1639
2.6209 | 63.1868
2.6209 | 63.1775
2.6209 | 63.1415
2.6209 | 63.1424
2.6209 | 63.1893
2.6209 | 63.156
2.6209 | 63.1486
2.6209 | 63.1488
2.621 | 63.1546
2.621 | 63.1611
2.621 | 63.1689
2.621 | 63.1553
2.621 | 63.1462
2.621 | 63.1635
2.621 | 63.1737
2.621 | 63.1578
2.621 | 63.178
2.621 | 63.1471
2.6211 | 63.1536
2.6211 | 63.1536
2.6211 | 63.1688
2.6211 | 63.1522
2.6211 | 63.1482
2.6211 | 63.1576
2.6211 | 63.1506
2.6211 | 63.167
2.6211 | 63.1538
2.6211 | 63.1404
2.6212 | 63.1479
2.6212 | 63.1729
2.6212 | 63.15
2.6212 | 63.1556
2.6212 | 63.1498
2.6212 | 63.1554
2.6212 | 63.1451
2.6212 | 63.1616
2.6212 | 63.1736
2.6212 | 63.1434
2.6213 | 63.1372
2.6213 | 63.1579
2.6213 | 63.1741
2.6213 | 63.1355
2.6213 | 63.1446
2.6213 | 63.1776
2.6213 | 63.1369
2.6213 | 63.1501
2.6213 | 63.1662
2.6213 | 63.1401
2.6214 | 63.1334
2.6214 | 63.18
2.6214 | 63.1716
2.6214 | 63.1583
2.6214 | 63.1538
2.6214 | 63.1507
2.6214 | 63.1286
2.6214 | 63.1516
2.6214 | 63.1516
2.6214 | 63.1258
2.6215 | 63.1581
2.6215 | 63.1763
2.6215 | 63.1431
2.6215 | 63.1497
2.6215 | 63.1368
2.6215 | 63.1219
2.6215 | 63.139
2.6215 | 63.1585
2.6215 | 63.1376
2.6215 | 63.1381
2.6216 | 63.1575
2.6216 | 63.1535
2.6216 | 63.1475
2.6216 | 63.1598
2.6216 | 63.1375
2.6216 | 63.1264
2.6216 | 63.1297
2.6216 | 63.1531
2.6216 | 63.146
2.6216 | 63.1317
2.6217 | 63.1418
2.6217 | 63.1422
2.6217 | 63.1388
2.6217 | 63.1458
2.6217 | 63.1306
2.6217 | 63.1265
2.6217 | 63.1432
2.6217 | 63.1489
2.6217 | 63.1475
2.6217 | 63.1378
2.6218 | 63.1423
2.6218 | 63.1572
2.6218 | 63.1569
2.6218 | 63.1365
2.6218 | 63.123
2.6218 | 63.1205
2.6218 | 63.1319
2.6218 | 63.1428
2.6218 | 63.1412
2.6218 | 63.1388
2.6219 | 63.1392
2.6219 | 63.1453
2.6219 | 63.1507
2.6219 | 63.1374
2.6219 | 63.1183
2.6219 | 63.1214
2.6219 | 63.1347
2.6219 | 63.1473
2.6219 | 63.138
2.6219 | 63.1319
2.622 | 63.1115
2.622 | 63.1383
2.622 | 63.1536
2.622 | 63.1199
2.622 | 63.1232
2.622 | 63.1344
2.622 | 63.1203
2.622 | 63.1398
2.622 | 63.1529
2.622 | 63.1298
2.6221 | 63.1181
2.6221 | 63.1375
2.6221 | 63.1282
2.6221 | 63.1213
2.6221 | 63.1363
2.6221 | 63.1334
2.6221 | 63.121
2.6221 | 63.1438
2.6221 | 63.134
2.6221 | 63.1147
2.6222 | 63.1406
2.6222 | 63.1338
2.6222 | 63.1231
2.6222 | 63.1082
2.6222 | 63.1186
2.6222 | 63.1232
2.6222 | 63.141
2.6222 | 63.1264
2.6222 | 63.1227
2.6222 | 63.1115
2.6223 | 63.1303
2.6223 | 63.1388
2.6223 | 63.1251
2.6223 | 63.1332
2.6223 | 63.1058
2.6223 | 63.1251
2.6223 | 63.1355
2.6223 | 63.136
2.6223 | 63.1299
2.6223 | 63.1106
2.6224 | 63.1158
2.6224 | 63.1142
2.6224 | 63.128
2.6224 | 63.1329
2.6224 | 63.1181
2.6224 | 63.126
2.6224 | 63.1247
2.6224 | 63.1345
2.6224 | 63.12
2.6224 | 63.1037
2.6225 | 63.1091
2.6225 | 63.1156
2.6225 | 63.1327
2.6225 | 63.1191
2.6225 | 63.0928
2.6225 | 63.1114
2.6225 | 63.1329
2.6225 | 63.1102
2.6225 | 63.1021
2.6225 | 63.0973
2.6226 | 63.1069
2.6226 | 63.1164
2.6226 | 63.1281
2.6226 | 63.1288
2.6226 | 63.0963
2.6226 | 63.0916
2.6226 | 63.1223
2.6226 | 63.1245
2.6226 | 63.118
2.6226 | 63.11
2.6227 | 63.116
2.6227 | 63.1163
2.6227 | 63.113
2.6227 | 63.1089
2.6227 | 63.0908
2.6227 | 63.1026
2.6227 | 63.123
2.6227 | 63.0961
2.6227 | 63.105
2.6227 | 63.1045
2.6228 | 63.1114
2.6228 | 63.0952
2.6228 | 63.1248
2.6228 | 63.1269
2.6228 | 63.0922
2.6228 | 63.0933
2.6228 | 63.1219
2.6228 | 63.1222
2.6228 | 63.1149
2.6228 | 63.0828
2.6229 | 63.1002
2.6229 | 63.1095
2.6229 | 63.1268
2.6229 | 63.0948
2.6229 | 63.0807
2.6229 | 63.0945
2.6229 | 63.0928
2.6229 | 63.1094
2.6229 | 63.1202
2.6229 | 63.117
2.623 | 63.106
2.623 | 63.1091
2.623 | 63.1006
2.623 | 63.0983
2.623 | 63.0902
2.623 | 63.099
2.623 | 63.1116
2.623 | 63.1014
2.623 | 63.0974
2.623 | 63.0842
2.6231 | 63.102
2.6231 | 63.1032
2.6231 | 63.089
2.6231 | 63.0902
2.6231 | 63.0745
2.6231 | 63.1026
2.6231 | 63.119
2.6231 | 63.1145
2.6231 | 63.0993
2.6231 | 63.0937
2.6232 | 63.0788
2.6232 | 63.0876
2.6232 | 63.107
2.6232 | 63.1023
2.6232 | 63.0913
2.6232 | 63.0957
2.6232 | 63.106
2.6232 | 63.0982
2.6232 | 63.1002
2.6232 | 63.0842
2.6233 | 63.0854
2.6233 | 63.0911
2.6233 | 63.0892
2.6233 | 63.1009
2.6233 | 63.086
2.6233 | 63.1052
2.6233 | 63.1023
2.6233 | 63.1074
2.6233 | 63.0814
2.6233 | 63.0763
2.6234 | 63.0785
2.6234 | 63.0889
2.6234 | 63.0995
2.6234 | 63.0938
2.6234 | 63.0965
2.6234 | 63.0999
2.6234 | 63.1008
2.6234 | 63.1069
2.6234 | 63.0765
2.6234 | 63.0694
2.6235 | 63.0821
2.6235 | 63.0926
2.6235 | 63.1138
2.6235 | 63.1021
2.6235 | 63.0828
2.6235 | 63.0923
2.6235 | 63.0969
2.6235 | 63.0786
2.6235 | 63.0986
2.6235 | 63.0607
2.6236 | 63.0772
2.6236 | 63.1083
2.6236 | 63.0955
2.6236 | 63.1039
2.6236 | 63.0829
2.6236 | 63.0854
2.6236 | 63.0643
2.6236 | 63.074
2.6236 | 63.0824
2.6236 | 63.0659
2.6237 | 63.1
2.6237 | 63.1015
2.6237 | 63.0814
2.6237 | 63.0712
2.6237 | 63.0875
2.6237 | 63.0849
2.6237 | 63.0589
2.6237 | 63.0948
2.6237 | 63.0761
2.6237 | 63.0661
2.6238 | 63.0842
2.6238 | 63.0935
2.6238 | 63.0778
2.6238 | 63.085
2.6238 | 63.081
2.6238 | 63.0659
2.6238 | 63.0679
2.6238 | 63.1021
2.6238 | 63.0735
2.6238 | 63.0587
2.6239 | 63.0755
2.6239 | 63.0891
2.6239 | 63.1006
2.6239 | 63.0775
2.6239 | 63.0702
2.6239 | 63.0746
2.6239 | 63.0698
2.6239 | 63.0733
2.6239 | 63.0607
2.6239 | 63.0689
2.624 | 63.0734
2.624 | 63.0925
2.624 | 63.0805
2.624 | 63.0563
2.624 | 63.0692
2.624 | 63.0786
2.624 | 63.0681
2.624 | 63.0808
2.624 | 63.0852
2.624 | 63.0672
2.6241 | 63.0757
2.6241 | 63.0757
2.6241 | 63.0841
2.6241 | 63.0761
2.6241 | 63.0661
2.6241 | 63.0658
2.6241 | 63.0724
2.6241 | 63.0741
2.6241 | 63.0856
2.6241 | 63.0629
2.6242 | 63.069
2.6242 | 63.0749
2.6242 | 63.0857
2.6242 | 63.0877
2.6242 | 63.0563
2.6242 | 63.0795
2.6242 | 63.0854
2.6242 | 63.0583
2.6242 | 63.0713
2.6242 | 63.0615
2.6243 | 63.0427
2.6243 | 63.0583
2.6243 | 63.072
2.6243 | 63.0908
2.6243 | 63.0552
2.6243 | 63.0657
2.6243 | 63.0718
2.6243 | 63.0616
2.6243 | 63.0581
2.6243 | 63.0457
2.6244 | 63.0422
2.6244 | 63.0828
2.6244 | 63.0961
2.6244 | 63.0605
2.6244 | 63.0564
2.6244 | 63.0702
2.6244 | 63.0642
2.6244 | 63.0553
2.6244 | 63.0388
2.6244 | 63.0403
2.6245 | 63.0511
2.6245 | 63.0575
2.6245 | 63.0964
2.6245 | 63.0796
2.6245 | 63.0524
2.6245 | 63.0619
2.6245 | 63.0577
2.6245 | 63.0633
2.6245 | 63.0337
2.6245 | 63.0389
2.6246 | 63.0624
2.6246 | 63.0636
2.6246 | 63.0943
2.6246 | 63.0609
2.6246 | 63.0463
2.6246 | 63.0478
2.6246 | 63.041
2.6246 | 63.0525
2.6246 | 63.0396
2.6246 | 63.0409
2.6247 | 63.0572
2.6247 | 63.0808
2.6247 | 63.0795
2.6247 | 63.0573
2.6247 | 63.0214
2.6247 | 63.0616
2.6247 | 63.0479
2.6247 | 63.0482
2.6247 | 63.0607
2.6247 | 63.0392
2.6248 | 63.0514
2.6248 | 63.0765
2.6248 | 63.0616
2.6248 | 63.0645
2.6248 | 63.0349
2.6248 | 63.0446
2.6248 | 63.0518
2.6248 | 63.027
2.6248 | 63.0448
2.6248 | 63.0338
2.6249 | 63.0525
2.6249 | 63.071
2.6249 | 63.051
2.6249 | 63.0656
2.6249 | 63.0329
2.6249 | 63.0329
2.6249 | 63.0489
2.6249 | 63.0416
2.6249 | 63.0451
2.6249 | 63.0476
2.625 | 63.0549
2.625 | 63.0544
2.625 | 63.0672
2.625 | 63.0481
2.625 | 63.0269
2.625 | 63.0186
2.625 | 63.0395
2.625 | 63.0598
2.625 | 63.0498
2.625 | 63.0291
2.6251 | 63.0531
2.6251 | 63.0536
2.6251 | 63.0485
2.6251 | 63.0436
2.6251 | 63.0513
2.6251 | 63.0347
2.6251 | 63.0369
2.6251 | 63.0587
2.6251 | 63.044
2.6251 | 63.0187
2.6252 | 63.052
2.6252 | 63.0311
2.6252 | 63.0303
2.6252 | 63.0605
2.6252 | 63.0335
2.6252 | 63.0319
2.6252 | 63.0477
2.6252 | 63.0567
2.6252 | 63.0238
2.6252 | 63.026
2.6253 | 63.0325
2.6253 | 63.045
2.6253 | 63.0433
2.6253 | 63.036
2.6253 | 63.0391
2.6253 | 63.0276
2.6253 | 63.0322
2.6253 | 63.029
2.6253 | 63.0345
2.6253 | 63.0214
2.6254 | 63.0325
2.6254 | 63.0138
2.6254 | 63.0507
2.6254 | 63.0614
2.6254 | 63.0189
2.6254 | 63.0402
2.6254 | 63.0352
2.6254 | 63.0286
2.6254 | 63.0297
2.6254 | 63.034
2.6255 | 63.0105
2.6255 | 63.0276
2.6255 | 63.0516
2.6255 | 63.0518
2.6255 | 63.0243
2.6255 | 63.0247
2.6255 | 63.0286
2.6255 | 63.0192
2.6255 | 63.0365
2.6255 | 62.9986
2.6256 | 63.0055
2.6256 | 63.0462
2.6256 | 63.0454
2.6256 | 63.0301
2.6256 | 63.0286
2.6256 | 63.0108
2.6256 | 63.0301
2.6256 | 63.0307
2.6256 | 63.0084
2.6256 | 63.0143
2.6257 | 63.014
2.6257 | 63.0232
2.6257 | 63.0424
2.6257 | 63.0356
2.6257 | 63.0242
2.6257 | 63.0113
2.6257 | 63.0157
2.6257 | 63.05
2.6257 | 63.0291
2.6257 | 62.9985
2.6258 | 63.0251
2.6258 | 63.0192
2.6258 | 63.0353
2.6258 | 63.0394
2.6258 | 63.0248
2.6258 | 63.016
2.6258 | 63.0204
2.6258 | 63.0227
2.6258 | 63.0183
2.6258 | 62.9887
2.6259 | 63.0084
2.6259 | 63.0195
2.6259 | 63.0394
2.6259 | 63.0155
2.6259 | 63.0082
2.6259 | 63.0241
2.6259 | 63.0093
2.6259 | 63.0275
2.6259 | 63.0011
2.6259 | 63.005
2.626 | 63.0127
2.626 | 63.0169
2.626 | 63.0228
2.626 | 63.02
2.626 | 63.0215
2.626 | 63.0114
2.626 | 63.0128
2.626 | 63.0094
2.626 | 63.0112
2.626 | 62.9926
2.6261 | 63.0133
2.6261 | 63.026
2.6261 | 63.0121
2.6261 | 63.0138
2.6261 | 63.0173
2.6261 | 63.0154
2.6261 | 63.0041
2.6261 | 63.0156
2.6261 | 63.0182
2.6261 | 62.9889
2.6262 | 63.008
2.6262 | 63.0145
2.6262 | 63.0189
2.6262 | 63.0144
2.6262 | 62.9984
2.6262 | 63.0044
2.6262 | 63.0114
2.6262 | 63.0175
2.6262 | 63.0101
2.6262 | 62.996
2.6263 | 63.0048
2.6263 | 63.0156
2.6263 | 63.0302
2.6263 | 63.0243
2.6263 | 62.9965
2.6263 | 62.9882
2.6263 | 63.0052
2.6263 | 63.0049
2.6263 | 62.9973
2.6263 | 63.0069
2.6264 | 63.0139
2.6264 | 62.9908
2.6264 | 63.0078
2.6264 | 63.0182
2.6264 | 62.9966
2.6264 | 62.9933
2.6264 | 63.003
2.6264 | 63.0136
2.6264 | 62.9962
2.6264 | 63.0013
2.6265 | 62.9925
2.6265 | 62.9996
2.6265 | 63.0126
2.6265 | 63.0068
2.6265 | 62.9854
2.6265 | 63.0042
2.6265 | 63.0058
2.6265 | 62.9937
2.6265 | 62.9927
2.6265 | 62.9885
2.6266 | 63.0123
2.6266 | 63.003
2.6266 | 63.0239
2.6266 | 62.9993
2.6266 | 62.9758
2.6266 | 62.9964
2.6266 | 63.0107
2.6266 | 63.0011
2.6266 | 63.0088
2.6266 | 62.9844
2.6267 | 62.9901
2.6267 | 63.0157
2.6267 | 63.0087
2.6267 | 62.9967
2.6267 | 62.9818
2.6267 | 62.9925
2.6267 | 62.9839
2.6267 | 63.0041
2.6267 | 62.9949
2.6267 | 62.988
2.6268 | 62.9903
2.6268 | 63.0113
2.6268 | 62.9986
2.6268 | 62.9896
2.6268 | 62.9847
2.6268 | 62.9956
2.6268 | 63.0017
2.6268 | 63.0032
2.6268 | 62.985
2.6268 | 62.9712
2.6269 | 62.9928
2.6269 | 63.0023
2.6269 | 63.0086
2.6269 | 63.0031
2.6269 | 62.9839
2.6269 | 62.9936
2.6269 | 62.9933
2.6269 | 63.0021
2.6269 | 62.9847
2.6269 | 62.9683
2.627 | 62.9721
2.627 | 62.9986
2.627 | 63.0271
2.627 | 62.9856
2.627 | 62.9867
2.627 | 62.9847
2.627 | 62.986
2.627 | 62.9947
2.627 | 62.9863
2.627 | 62.9815
2.6271 | 62.9819
2.6271 | 63.008
2.6271 | 63.0082
2.6271 | 62.9702
2.6271 | 62.9798
2.6271 | 62.9814
2.6271 | 62.9943
2.6271 | 62.9873
2.6271 | 62.9748
2.6271 | 62.982
2.6272 | 62.9978
2.6272 | 62.99
2.6272 | 63.0054
2.6272 | 62.9779
2.6272 | 62.9524
2.6272 | 62.9865
2.6272 | 63.0004
2.6272 | 62.9863
2.6272 | 62.9873
2.6272 | 62.9864
2.6273 | 62.9704
2.6273 | 62.9783
2.6273 | 62.9986
2.6273 | 62.9844
2.6273 | 62.9605
2.6273 | 62.9613
2.6273 | 62.9843
2.6273 | 62.9958
2.6273 | 62.9996
2.6273 | 62.9771
2.6274 | 62.9824
2.6274 | 63.0032
2.6274 | 62.9923
2.6274 | 62.9697
2.6274 | 62.9561
2.6274 | 62.9718
2.6274 | 62.9743
2.6274 | 62.9934
2.6274 | 62.9787
2.6274 | 62.97
2.6275 | 62.9853
2.6275 | 62.9796
2.6275 | 62.9821
2.6275 | 62.9696
2.6275 | 62.9619
2.6275 | 62.9721
2.6275 | 62.9743
2.6275 | 62.979
2.6275 | 62.9772
2.6275 | 62.9645
2.6276 | 62.9684
2.6276 | 62.9678
2.6276 | 62.9953
2.6276 | 62.9701
2.6276 | 62.9441
2.6276 | 62.9759
2.6276 | 62.9713
2.6276 | 62.9804
2.6276 | 62.9865
2.6276 | 62.9679
2.6277 | 62.9694
2.6277 | 62.9773
2.6277 | 62.9899
2.6277 | 62.986
2.6277 | 62.9588
2.6277 | 62.9646
2.6277 | 62.9823
2.6277 | 62.998
2.6277 | 62.9769
2.6277 | 62.9431
2.6278 | 62.966
2.6278 | 62.9618
2.6278 | 62.9703
2.6278 | 62.9598
2.6278 | 62.9501
2.6278 | 62.9848
2.6278 | 62.9683
2.6278 | 62.9738
2.6278 | 62.9653
2.6278 | 62.9612
2.6279 | 62.9578
2.6279 | 62.9745
2.6279 | 62.9932
2.6279 | 62.9534
2.6279 | 62.9418
2.6279 | 62.9617
2.6279 | 62.9709
2.6279 | 62.9817
2.6279 | 62.9629
2.6279 | 62.9383
2.628 | 62.972
2.628 | 62.9741
2.628 | 62.9718
2.628 | 62.9609
2.628 | 62.9659
2.628 | 62.9567
2.628 | 62.9439
2.628 | 62.9626
2.628 | 62.9889
2.628 | 62.9667
2.6281 | 62.9495
2.6281 | 62.9811
2.6281 | 62.9678
2.6281 | 62.9544
2.6281 | 62.9576
2.6281 | 62.9544
2.6281 | 62.959
2.6281 | 62.981
2.6281 | 62.9678
2.6281 | 62.9527
2.6282 | 62.9554
2.6282 | 62.9691
2.6282 | 62.9712
2.6282 | 62.9567
2.6282 | 62.9492
2.6282 | 62.9499
2.6282 | 62.9664
2.6282 | 62.9686
2.6282 | 62.9687
2.6282 | 62.9588
2.6283 | 62.9641
2.6283 | 62.9747
2.6283 | 62.945
2.6283 | 62.9482
2.6283 | 62.9479
2.6283 | 62.953
2.6283 | 62.9679
2.6283 | 62.9724
2.6283 | 62.9639
2.6283 | 62.9526
2.6284 | 62.9433
2.6284 | 62.9728
2.6284 | 62.9636
2.6284 | 62.938
2.6284 | 62.9491
2.6284 | 62.9482
2.6284 | 62.9696
2.6284 | 62.9789
2.6284 | 62.9683
2.6284 | 62.9424
2.6285 | 62.9588
2.6285 | 62.9303
2.6285 | 62.9511
2.6285 | 62.962
2.6285 | 62.9507
2.6285 | 62.9487
2.6285 | 62.9611
2.6285 | 62.955
2.6285 | 62.9546
2.6285 | 62.9548
2.6286 | 62.9493
2.6286 | 62.9563
2.6286 | 62.9426
2.6286 | 62.9605
2.6286 | 62.9335
2.6286 | 62.9407
2.6286 | 62.9695
2.6286 | 62.9584
2.6286 | 62.9471
2.6286 | 62.94
2.6287 | 62.9288
2.6287 | 62.9422
2.6287 | 62.9838
2.6287 | 62.9498
2.6287 | 62.9171
2.6287 | 62.9461
2.6287 | 62.9653
2.6287 | 62.9429
2.6287 | 62.9524
2.6287 | 62.946
2.6288 | 62.9359
2.6288 | 62.9438
2.6288 | 62.9591
2.6288 | 62.9594
2.6288 | 62.929
2.6288 | 62.9498
2.6288 | 62.9559
2.6288 | 62.9543
2.6288 | 62.9396
2.6288 | 62.9294
2.6289 | 62.9268
2.6289 | 62.9361
2.6289 | 62.9601
2.6289 | 62.9466
2.6289 | 62.9457
2.6289 | 62.9565
2.6289 | 62.9312
2.6289 | 62.9374
2.6289 | 62.9474
2.6289 | 62.9347
2.629 | 62.9383
2.629 | 62.9486
2.629 | 62.9652
2.629 | 62.9447
2.629 | 62.9364
2.629 | 62.9303
2.629 | 62.9277
2.629 | 62.9476
2.629 | 62.9508
2.629 | 62.9358
2.6291 | 62.9275
2.6291 | 62.945
2.6291 | 62.9652
2.6291 | 62.9422
2.6291 | 62.9315
2.6291 | 62.9498
2.6291 | 62.9307
2.6291 | 62.9476
2.6291 | 62.9526
2.6291 | 62.9313
2.6292 | 62.9309
2.6292 | 62.9303
2.6292 | 62.9465
2.6292 | 62.9492
2.6292 | 62.9446
2.6292 | 62.9348
2.6292 | 62.9524
2.6292 | 62.9302
2.6292 | 62.9231
2.6292 | 62.9311
2.6293 | 62.9289
2.6293 | 62.94
2.6293 | 62.9558
2.6293 | 62.9577
2.6293 | 62.9127
2.6293 | 62.9303
2.6293 | 62.9428
2.6293 | 62.9453
2.6293 | 62.9223
2.6293 | 62.9283
2.6294 | 62.9173
2.6294 | 62.9352
2.6294 | 62.952
2.6294 | 62.9546
2.6294 | 62.939
2.6294 | 62.9258
2.6294 | 62.9276
2.6294 | 62.9344
2.6294 | 62.9281
2.6294 | 62.9276
2.6295 | 62.9305
2.6295 | 62.9249
2.6295 | 62.9476
2.6295 | 62.9416
2.6295 | 62.9212
2.6295 | 62.9326
2.6295 | 62.9456
2.6295 | 62.9328
2.6295 | 62.9282
2.6295 | 62.9274
2.6296 | 62.9331
2.6296 | 62.9294
2.6296 | 62.9487
2.6296 | 62.9563
2.6296 | 62.9285
2.6296 | 62.9259
2.6296 | 62.9334
2.6296 | 62.9168
2.6296 | 62.9236
2.6296 | 62.9145
2.6297 | 62.9097
2.6297 | 62.9421
2.6297 | 62.9561
2.6297 | 62.9343
2.6297 | 62.9181
2.6297 | 62.9209
2.6297 | 62.9186
2.6297 | 62.929
2.6297 | 62.9397
2.6297 | 62.9333
2.6298 | 62.9198
2.6298 | 62.9332
2.6298 | 62.9466
2.6298 | 62.9242
2.6298 | 62.9043
2.6298 | 62.9324
2.6298 | 62.943
2.6298 | 62.9153
2.6298 | 62.9275
2.6298 | 62.9254
2.6299 | 62.9171
2.6299 | 62.9368
2.6299 | 62.9354
2.6299 | 62.908
2.6299 | 62.9283
2.6299 | 62.9223
2.6299 | 62.9227
2.6299 | 62.934
2.6299 | 62.9241
2.6299 | 62.8933
2.63 | 62.9157
2.63 | 62.9375
2.63 | 62.9276
2.63 | 62.9358
2.63 | 62.9326
2.63 | 62.9188
2.63 | 62.9086
2.63 | 62.9354
2.63 | 62.9356
2.63 | 62.9131
2.6301 | 62.9152
2.6301 | 62.9266
2.6301 | 62.9162
2.6301 | 62.9392
2.6301 | 62.9209
2.6301 | 62.9132
2.6301 | 62.9236
2.6301 | 62.9358
2.6301 | 62.9151
2.6301 | 62.9007
2.6302 | 62.9274
2.6302 | 62.918
2.6302 | 62.9293
2.6302 | 62.9295
2.6302 | 62.9013
2.6302 | 62.9149
2.6302 | 62.9361
2.6302 | 62.9286
2.6302 | 62.9204
2.6302 | 62.8939
2.6303 | 62.9084
2.6303 | 62.9179
2.6303 | 62.924
2.6303 | 62.9247
2.6303 | 62.9115
2.6303 | 62.9246
2.6303 | 62.9275
2.6303 | 62.9123
2.6303 | 62.913
2.6303 | 62.8962
2.6304 | 62.9067
2.6304 | 62.9119
2.6304 | 62.9196
2.6304 | 62.9218
2.6304 | 62.9167
2.6304 | 62.9035
2.6304 | 62.8871
2.6304 | 62.9154
2.6304 | 62.9119
2.6304 | 62.9083
2.6305 | 62.9221
2.6305 | 62.9419
2.6305 | 62.9239
2.6305 | 62.9206
2.6305 | 62.9319
2.6305 | 62.9181
2.6305 | 62.9099
2.6305 | 62.9324
2.6305 | 62.9034
2.6305 | 62.8935
2.6306 | 62.9083
2.6306 | 62.9184
2.6306 | 62.9093
2.6306 | 62.932
2.6306 | 62.919
2.6306 | 62.9024
2.6306 | 62.9105
2.6306 | 62.927
2.6306 | 62.9147
2.6306 | 62.9029
2.6307 | 62.9199
2.6307 | 62.8959
2.6307 | 62.9479
2.6307 | 62.9157
2.6307 | 62.8952
2.6307 | 62.917
2.6307 | 62.9091
2.6307 | 62.9097
2.6307 | 62.9116
2.6307 | 62.8882
2.6308 | 62.8958
2.6308 | 62.8955
2.6308 | 62.917
2.6308 | 62.9259
2.6308 | 62.9009
2.6308 | 62.9062
2.6308 | 62.926
2.6308 | 62.9144
2.6308 | 62.9015
2.6308 | 62.8909
2.6309 | 62.9017
2.6309 | 62.9088
2.6309 | 62.917
2.6309 | 62.9192
2.6309 | 62.9055
2.6309 | 62.8984
2.6309 | 62.917
2.6309 | 62.9213
2.6309 | 62.893
2.6309 | 62.8865
2.631 | 62.8945
2.631 | 62.9
2.631 | 62.9073
2.631 | 62.9157
2.631 | 62.9129
2.631 | 62.8973
2.631 | 62.8938
2.631 | 62.9212
2.631 | 62.9027
2.631 | 62.87
2.6311 | 62.8906
2.6311 | 62.9042
2.6311 | 62.9097
2.6311 | 62.8988
2.6311 | 62.9053
2.6311 | 62.918
2.6311 | 62.9175
2.6311 | 62.9023
2.6311 | 62.8804
2.6311 | 62.8774
2.6312 | 62.9097
2.6312 | 62.8923
2.6312 | 62.9062
2.6312 | 62.8916
2.6312 | 62.8875
2.6312 | 62.908
2.6312 | 62.8931
2.6312 | 62.907
2.6312 | 62.8903
2.6312 | 62.8786
2.6313 | 62.8805
2.6313 | 62.897
2.6313 | 62.8953
2.6313 | 62.9173
2.6313 | 62.9031
2.6313 | 62.8862
2.6313 | 62.9029
2.6313 | 62.9097
2.6313 | 62.8974
2.6313 | 62.8717
2.6314 | 62.8905
2.6314 | 62.8983
2.6314 | 62.8936
2.6314 | 62.8906
2.6314 | 62.8775
2.6314 | 62.8936
2.6314 | 62.8879
2.6314 | 62.8986
2.6314 | 62.8989
2.6314 | 62.8832
2.6315 | 62.891
2.6315 | 62.9072
2.6315 | 62.9042
2.6315 | 62.8745
2.6315 | 62.8838
2.6315 | 62.9005
2.6315 | 62.9064
2.6315 | 62.8936
2.6315 | 62.8949
2.6315 | 62.8912
2.6316 | 62.8783
2.6316 | 62.8899
2.6316 | 62.8906
2.6316 | 62.8839
2.6316 | 62.8745
2.6316 | 62.9022
2.6316 | 62.8938
2.6316 | 62.8914
2.6316 | 62.8925
2.6316 | 62.8688
2.6317 | 62.8672
2.6317 | 62.8661
2.6317 | 62.9
2.6317 | 62.8873
2.6317 | 62.8866
2.6317 | 62.8834
2.6317 | 62.8851
2.6317 | 62.8901
2.6317 | 62.885
2.6317 | 62.8805
2.6318 | 62.874
2.6318 | 62.8823
2.6318 | 62.8918
2.6318 | 62.8769
2.6318 | 62.8603
2.6318 | 62.8778
2.6318 | 62.8872
2.6318 | 62.8793
2.6318 | 62.8776
2.6318 | 62.878
2.6319 | 62.8744
2.6319 | 62.8776
2.6319 | 62.8674
2.6319 | 62.883
2.6319 | 62.8639
2.6319 | 62.8768
2.6319 | 62.9062
2.6319 | 62.8859
2.6319 | 62.8843
2.6319 | 62.8704
2.632 | 62.8737
2.632 | 62.8759
2.632 | 62.8884
2.632 | 62.8895
2.632 | 62.876
2.632 | 62.8719
2.632 | 62.8854
2.632 | 62.8858
2.632 | 62.8894
2.632 | 62.8776
2.6321 | 62.8759
2.6321 | 62.8689
2.6321 | 62.8821
2.6321 | 62.8802
2.6321 | 62.8519
2.6321 | 62.8713
2.6321 | 62.8863
2.6321 | 62.878
2.6321 | 62.8771
2.6321 | 62.8811
2.6322 | 62.8752
2.6322 | 62.8567
2.6322 | 62.8765
2.6322 | 62.8763
2.6322 | 62.8593
2.6322 | 62.8876
2.6322 | 62.8887
2.6322 | 62.8619
2.6322 | 62.8704
2.6322 | 62.8734
2.6323 | 62.8614
2.6323 | 62.8756
2.6323 | 62.8844
2.6323 | 62.8797
2.6323 | 62.8741
2.6323 | 62.8611
2.6323 | 62.8876
2.6323 | 62.8919
2.6323 | 62.8782
2.6323 | 62.8467
2.6324 | 62.8579
2.6324 | 62.8795
2.6324 | 62.8792
2.6324 | 62.8642
2.6324 | 62.8675
2.6324 | 62.8484
2.6324 | 62.8769
2.6324 | 62.873
2.6324 | 62.8815
2.6324 | 62.8658
2.6325 | 62.8546
2.6325 | 62.8809
2.6325 | 62.8619
2.6325 | 62.8629
2.6325 | 62.8565
2.6325 | 62.8663
2.6325 | 62.8732
2.6325 | 62.8815
2.6325 | 62.8786
2.6325 | 62.8647
2.6326 | 62.853
2.6326 | 62.8779
2.6326 | 62.8604
2.6326 | 62.8727
2.6326 | 62.8639
2.6326 | 62.8684
2.6326 | 62.882
2.6326 | 62.885
2.6326 | 62.8687
2.6326 | 62.8451
2.6327 | 62.8779
2.6327 | 62.8632
2.6327 | 62.8647
2.6327 | 62.8729
2.6327 | 62.8647
2.6327 | 62.871
2.6327 | 62.8444
2.6327 | 62.8828
2.6327 | 62.8673
2.6327 | 62.856
2.6328 | 62.8756
2.6328 | 62.8705
2.6328 | 62.8715
2.6328 | 62.8756
2.6328 | 62.8665
2.6328 | 62.8621
2.6328 | 62.8833
2.6328 | 62.88
2.6328 | 62.8551
2.6328 | 62.8641
2.6329 | 62.855
2.6329 | 62.8604
2.6329 | 62.8706
2.6329 | 62.8677
2.6329 | 62.8533
2.6329 | 62.8435
2.6329 | 62.874
2.6329 | 62.8855
2.6329 | 62.873
2.6329 | 62.8682
2.633 | 62.8817
2.633 | 62.8352
2.633 | 62.8864
2.633 | 62.8563
2.633 | 62.849
2.633 | 62.8627
2.633 | 62.8628
2.633 | 62.8674
2.633 | 62.8707
2.633 | 62.8469
2.6331 | 62.8478
2.6331 | 62.8621
2.6331 | 62.8696
2.6331 | 62.8651
2.6331 | 62.8437
2.6331 | 62.8715
2.6331 | 62.8655
2.6331 | 62.8784
2.6331 | 62.8606
2.6331 | 62.8463
2.6332 | 62.8341
2.6332 | 62.8622
2.6332 | 62.8647
2.6332 | 62.8502
2.6332 | 62.8495
2.6332 | 62.878
2.6332 | 62.8678
2.6332 | 62.8743
2.6332 | 62.8467
2.6332 | 62.8528
2.6333 | 62.8367
2.6333 | 62.8534
2.6333 | 62.8656
2.6333 | 62.8645
2.6333 | 62.8644
2.6333 | 62.8694
2.6333 | 62.8387
2.6333 | 62.8594
2.6333 | 62.8538
2.6333 | 62.8485
2.6334 | 62.8525
2.6334 | 62.8706
2.6334 | 62.8493
2.6334 | 62.8451
2.6334 | 62.8538
2.6334 | 62.8561
2.6334 | 62.8455
2.6334 | 62.8636
2.6334 | 62.8504
2.6334 | 62.8469
2.6335 | 62.8701
2.6335 | 62.863
2.6335 | 62.848
2.6335 | 62.8693
2.6335 | 62.8335
2.6335 | 62.8485
2.6335 | 62.8444
2.6335 | 62.8714
2.6335 | 62.8624
2.6335 | 62.8426
2.6336 | 62.842
2.6336 | 62.86
2.6336 | 62.8643
2.6336 | 62.8478
2.6336 | 62.8438
2.6336 | 62.8409
2.6336 | 62.855
2.6336 | 62.8554
2.6336 | 62.8628
2.6336 | 62.8486
2.6337 | 62.8591
2.6337 | 62.8548
2.6337 | 62.8435
2.6337 | 62.8535
2.6337 | 62.8396
2.6337 | 62.8463
2.6337 | 62.839
2.6337 | 62.8637
2.6337 | 62.8546
2.6337 | 62.8448
2.6338 | 62.8528
2.6338 | 62.8429
2.6338 | 62.845
2.6338 | 62.8529
2.6338 | 62.8581
2.6338 | 62.8361
2.6338 | 62.8526
2.6338 | 62.8675
2.6338 | 62.8601
2.6338 | 62.8331
2.6339 | 62.8464
2.6339 | 62.8472
2.6339 | 62.865
2.6339 | 62.8465
2.6339 | 62.8346
2.6339 | 62.8468
2.6339 | 62.8537
2.6339 | 62.8687
2.6339 | 62.8619
2.6339 | 62.8484
2.634 | 62.8405
2.634 | 62.8476
2.634 | 62.849
2.634 | 62.8461
2.634 | 62.8496
2.634 | 62.8463
2.634 | 62.8424
2.634 | 62.8792
2.634 | 62.8582
2.634 | 62.8489
2.6341 | 62.8492
2.6341 | 62.8296
2.6341 | 62.8487
2.6341 | 62.8307
2.6341 | 62.84
2.6341 | 62.8386
2.6341 | 62.8439
2.6341 | 62.8561
2.6341 | 62.8487
2.6341 | 62.819
2.6342 | 62.8385
2.6342 | 62.8577
2.6342 | 62.8506
2.6342 | 62.8252
2.6342 | 62.836
2.6342 | 62.8552
2.6342 | 62.8375
2.6342 | 62.8493
2.6342 | 62.8394
2.6342 | 62.8401
2.6343 | 62.8185
2.6343 | 62.8441
2.6343 | 62.863
2.6343 | 62.8696
2.6343 | 62.8157
2.6343 | 62.85
2.6343 | 62.8515
2.6343 | 62.8263
2.6343 | 62.8389
2.6343 | 62.8459
2.6344 | 62.8369
2.6344 | 62.8406
2.6344 | 62.8755
2.6344 | 62.8431
2.6344 | 62.8301
2.6344 | 62.8327
2.6344 | 62.839
2.6344 | 62.8315
2.6344 | 62.8509
2.6344 | 62.8452
2.6345 | 62.8556
2.6345 | 62.8608
2.6345 | 62.8552
2.6345 | 62.8311
2.6345 | 62.8297
2.6345 | 62.8171
2.6345 | 62.8324
2.6345 | 62.86
2.6345 | 62.8371
2.6345 | 62.8298
2.6346 | 62.8231
2.6346 | 62.8539
2.6346 | 62.8537
2.6346 | 62.8418
2.6346 | 62.8151
2.6346 | 62.8293
2.6346 | 62.8435
2.6346 | 62.8293
2.6346 | 62.8309
2.6346 | 62.8503
2.6347 | 62.8441
2.6347 | 62.845
2.6347 | 62.8522
2.6347 | 62.844
2.6347 | 62.8291
2.6347 | 62.8377
2.6347 | 62.832
2.6347 | 62.8433
2.6347 | 62.8472
2.6347 | 62.8217
2.6348 | 62.8443
2.6348 | 62.8517
2.6348 | 62.8431
2.6348 | 62.8428
2.6348 | 62.8154
2.6348 | 62.8385
2.6348 | 62.8335
2.6348 | 62.8409
2.6348 | 62.8481
2.6348 | 62.8256
2.6349 | 62.8335
2.6349 | 62.848
2.6349 | 62.8287
2.6349 | 62.8374
2.6349 | 62.8365
2.6349 | 62.8236
2.6349 | 62.8383
2.6349 | 62.8497
2.6349 | 62.8488
2.6349 | 62.8155
2.635 | 62.8309
2.635 | 62.8368
2.635 | 62.8401
2.635 | 62.8422
2.635 | 62.8373
2.635 | 62.8172
2.635 | 62.8364
2.635 | 62.8562
2.635 | 62.8308
2.635 | 62.825
2.6351 | 62.8307
2.6351 | 62.8289
2.6351 | 62.8413
2.6351 | 62.8387
2.6351 | 62.8164
2.6351 | 62.8211
2.6351 | 62.8549
2.6351 | 62.8601
2.6351 | 62.8213
2.6351 | 62.8192
2.6352 | 62.8245
2.6352 | 62.8309
2.6352 | 62.8369
2.6352 | 62.8372
2.6352 | 62.8348
2.6352 | 62.8293
2.6352 | 62.8303
2.6352 | 62.8295
2.6352 | 62.8358
2.6352 | 62.8167
2.6353 | 62.8201
2.6353 | 62.8364
2.6353 | 62.8557
2.6353 | 62.8452
2.6353 | 62.8157
2.6353 | 62.8402
2.6353 | 62.8253
2.6353 | 62.8211
2.6353 | 62.8308
2.6353 | 62.8196
2.6354 | 62.8193
2.6354 | 62.8387
2.6354 | 62.8404
2.6354 | 62.845
2.6354 | 62.829
2.6354 | 62.8272
2.6354 | 62.832
2.6354 | 62.8115
2.6354 | 62.8326
2.6354 | 62.8381
2.6355 | 62.8211
2.6355 | 62.8417
2.6355 | 62.8366
2.6355 | 62.8318
2.6355 | 62.8238
2.6355 | 62.8133
2.6355 | 62.8166
2.6355 | 62.8285
2.6355 | 62.8402
2.6355 | 62.816
2.6356 | 62.8316
2.6356 | 62.8352
2.6356 | 62.851
2.6356 | 62.8559
2.6356 | 62.8157
2.6356 | 62.8088
2.6356 | 62.8326
2.6356 | 62.8238
2.6356 | 62.8335
2.6356 | 62.8404
2.6357 | 62.8256
2.6357 | 62.848
2.6357 | 62.8445
2.6357 | 62.8224
2.6357 | 62.8197
2.6357 | 62.8016
2.6357 | 62.8143
2.6357 | 62.8444
2.6357 | 62.8195
2.6357 | 62.8244
2.6358 | 62.8463
2.6358 | 62.8572
2.6358 | 62.8451
2.6358 | 62.8147
2.6358 | 62.8102
2.6358 | 62.8038
2.6358 | 62.8141
2.6358 | 62.8371
2.6358 | 62.8274
2.6358 | 62.8287
2.6359 | 62.84
2.6359 | 62.8361
2.6359 | 62.8424
2.6359 | 62.8235
2.6359 | 62.8112
2.6359 | 62.8203
2.6359 | 62.8371
2.6359 | 62.8329
2.6359 | 62.8388
2.6359 | 62.8433
2.636 | 62.8384
2.636 | 62.8383
2.636 | 62.8432
2.636 | 62.8252
2.636 | 62.8132
2.636 | 62.8294
2.636 | 62.8426
2.636 | 62.8554
2.636 | 62.8324
2.636 | 62.83
2.6361 | 62.8329
2.6361 | 62.8219
2.6361 | 62.823
2.6361 | 62.8376
2.6361 | 62.8071
2.6361 | 62.8199
2.6361 | 62.8445
2.6361 | 62.8402
2.6361 | 62.8209
2.6361 | 62.8339
2.6362 | 62.83
2.6362 | 62.8053
2.6362 | 62.8198
2.6362 | 62.822
2.6362 | 62.8129
2.6362 | 62.8431
2.6362 | 62.8443
2.6362 | 62.8545
2.6362 | 62.8447
2.6362 | 62.8174
2.6363 | 62.8226
2.6363 | 62.8177
2.6363 | 62.8287
2.6363 | 62.8266
2.6363 | 62.8201
2.6363 | 62.8246
2.6363 | 62.8465
2.6363 | 62.8523
2.6363 | 62.8418
2.6363 | 62.8182
2.6364 | 62.8198
2.6364 | 62.8046
2.6364 | 62.8338
2.6364 | 62.8322
2.6364 | 62.8282
2.6364 | 62.8201
2.6364 | 62.8452
2.6364 | 62.8463
2.6364 | 62.827
2.6364 | 62.8195
2.6365 | 62.8165
2.6365 | 62.8221
2.6365 | 62.8119
2.6365 | 62.8007
2.6365 | 62.819
2.6365 | 62.825
2.6365 | 62.8281
2.6365 | 62.8537
2.6365 | 62.8399
2.6365 | 62.8132
2.6366 | 62.8144
2.6366 | 62.8179
2.6366 | 62.8123
2.6366 | 62.8324
2.6366 | 62.824
2.6366 | 62.8305
2.6366 | 62.8402
2.6366 | 62.8424
2.6366 | 62.8391
2.6366 | 62.7923
2.6367 | 62.8197
2.6367 | 62.8229
2.6367 | 62.8244
2.6367 | 62.8279
2.6367 | 62.8224
2.6367 | 62.8202
2.6367 | 62.8388
2.6367 | 62.8558
2.6367 | 62.8036
2.6367 | 62.8144
2.6368 | 62.8199
2.6368 | 62.8148
2.6368 | 62.8322
2.6368 | 62.8115
2.6368 | 62.8037
2.6368 | 62.8144
2.6368 | 62.82
2.6368 | 62.8426
2.6368 | 62.8307
2.6368 | 62.8116
2.6369 | 62.8239
2.6369 | 62.8387
2.6369 | 62.8316
2.6369 | 62.8185
2.6369 | 62.8129
2.6369 | 62.813
2.6369 | 62.8101
2.6369 | 62.8224
2.6369 | 62.8358
2.6369 | 62.802
2.637 | 62.7938
2.637 | 62.8307
2.637 | 62.8233
2.637 | 62.8096
2.637 | 62.8163
2.637 | 62.8152
2.637 | 62.8149
2.637 | 62.8381
2.637 | 62.8296
2.637 | 62.8155
2.6371 | 62.8223
2.6371 | 62.8296
2.6371 | 62.818
2.6371 | 62.8042
2.6371 | 62.7903
2.6371 | 62.8182
2.6371 | 62.8257
2.6371 | 62.8306
2.6371 | 62.8402
2.6371 | 62.8055
2.6372 | 62.817
2.6372 | 62.837
2.6372 | 62.8173
2.6372 | 62.8255
2.6372 | 62.8193
2.6372 | 62.8055
2.6372 | 62.8306
2.6372 | 62.8418
2.6372 | 62.8433
2.6372 | 62.8104
2.6373 | 62.8045
2.6373 | 62.8229
2.6373 | 62.8077
2.6373 | 62.8221
2.6373 | 62.8031
2.6373 | 62.8272
2.6373 | 62.827
2.6373 | 62.8443
2.6373 | 62.827
2.6373 | 62.7952
2.6374 | 62.8138
2.6374 | 62.8081
2.6374 | 62.808
2.6374 | 62.8082
2.6374 | 62.8212
2.6374 | 62.8224
2.6374 | 62.8301
2.6374 | 62.8352
2.6374 | 62.822
2.6374 | 62.8149
2.6375 | 62.8129
2.6375 | 62.8078
2.6375 | 62.8352
2.6375 | 62.8086
2.6375 | 62.8212
2.6375 | 62.8279
2.6375 | 62.8301
2.6375 | 62.8277
2.6375 | 62.8001
2.6375 | 62.8169
2.6376 | 62.7862
2.6376 | 62.8183
2.6376 | 62.8294
2.6376 | 62.8343
2.6376 | 62.8041
2.6376 | 62.8092
2.6376 | 62.8239
2.6376 | 62.8441
2.6376 | 62.8266
2.6376 | 62.7829
2.6377 | 62.7932
2.6377 | 62.8172
2.6377 | 62.8226
2.6377 | 62.8253
2.6377 | 62.8244
2.6377 | 62.8196
2.6377 | 62.8167
2.6377 | 62.8145
2.6377 | 62.817
2.6377 | 62.8233
2.6378 | 62.8045
2.6378 | 62.8213
2.6378 | 62.8272
2.6378 | 62.8123
2.6378 | 62.8172
2.6378 | 62.8297
2.6378 | 62.8177
2.6378 | 62.8331
2.6378 | 62.8227
2.6378 | 62.7799
2.6379 | 62.8102
2.6379 | 62.8298
2.6379 | 62.8346
2.6379 | 62.8211
2.6379 | 62.8113
2.6379 | 62.8083
2.6379 | 62.8075
2.6379 | 62.824
2.6379 | 62.8179
2.6379 | 62.7973
2.638 | 62.7953
2.638 | 62.8103
2.638 | 62.8371
2.638 | 62.8248
2.638 | 62.8127
2.638 | 62.8066
2.638 | 62.7984
2.638 | 62.8245
2.638 | 62.8198
2.638 | 62.7879
2.6381 | 62.8277
2.6381 | 62.8263
2.6381 | 62.8349
2.6381 | 62.8264
2.6381 | 62.7841
2.6381 | 62.7991
2.6381 | 62.827
2.6381 | 62.821
2.6381 | 62.7871
2.6381 | 62.8076
2.6382 | 62.8256
2.6382 | 62.8185
2.6382 | 62.8206
2.6382 | 62.8242
2.6382 | 62.7993
2.6382 | 62.8022
2.6382 | 62.8243
2.6382 | 62.8217
2.6382 | 62.8149
2.6382 | 62.824
2.6383 | 62.8085
2.6383 | 62.8218
2.6383 | 62.837
2.6383 | 62.8157
2.6383 | 62.7932
2.6383 | 62.7966
2.6383 | 62.8074
2.6383 | 62.801
2.6383 | 62.8172
2.6383 | 62.8121
2.6384 | 62.8112
2.6384 | 62.801
2.6384 | 62.8148
2.6384 | 62.8228
2.6384 | 62.7967
2.6384 | 62.8019
2.6384 | 62.8237
2.6384 | 62.807
2.6384 | 62.8168
2.6384 | 62.8207
2.6385 | 62.8088
2.6385 | 62.8179
2.6385 | 62.8302
2.6385 | 62.7975
2.6385 | 62.7693
2.6385 | 62.8014
2.6385 | 62.7951
2.6385 | 62.8102
2.6385 | 62.8316
2.6385 | 62.8102
2.6386 | 62.8269
2.6386 | 62.8375
2.6386 | 62.8266
2.6386 | 62.7989
2.6386 | 62.7978
2.6386 | 62.8074
2.6386 | 62.8003
2.6386 | 62.8138
2.6386 | 62.8335
2.6386 | 62.802
2.6387 | 62.809
2.6387 | 62.8257
2.6387 | 62.8173
2.6387 | 62.802
2.6387 | 62.799
2.6387 | 62.8068
2.6387 | 62.8131
2.6387 | 62.8268
2.6387 | 62.817
2.6387 | 62.7926
2.6388 | 62.8181
2.6388 | 62.8322
2.6388 | 62.8223
2.6388 | 62.8163
2.6388 | 62.7857
2.6388 | 62.7838
2.6388 | 62.8149
2.6388 | 62.8304
2.6388 | 62.8167
2.6388 | 62.8007
2.6389 | 62.8052
2.6389 | 62.8134
2.6389 | 62.8175
2.6389 | 62.807
2.6389 | 62.7966
2.6389 | 62.8058
2.6389 | 62.8122
2.6389 | 62.8224
2.6389 | 62.8255
2.6389 | 62.8197
2.639 | 62.7964
2.639 | 62.8076
2.639 | 62.8268
2.639 | 62.7929
2.639 | 62.7818
2.639 | 62.8314
2.639 | 62.8005
2.639 | 62.8174
2.639 | 62.812
2.639 | 62.8053
2.6391 | 62.7888
2.6391 | 62.8254
2.6391 | 62.8347
2.6391 | 62.8241
2.6391 | 62.7943
2.6391 | 62.8002
2.6391 | 62.8065
2.6391 | 62.8055
2.6391 | 62.8048
2.6391 | 62.778
2.6392 | 62.8062
2.6392 | 62.8064
2.6392 | 62.8188
2.6392 | 62.8112
2.6392 | 62.7936
2.6392 | 62.8017
2.6392 | 62.8019
2.6392 | 62.8203
2.6392 | 62.819
2.6392 | 62.7949
2.6393 | 62.8102
2.6393 | 62.8198
2.6393 | 62.8279
2.6393 | 62.8106
2.6393 | 62.8047
2.6393 | 62.8
2.6393 | 62.8002
2.6393 | 62.8316
2.6393 | 62.8077
2.6393 | 62.7786
2.6394 | 62.8068
2.6394 | 62.831
2.6394 | 62.811
2.6394 | 62.819
2.6394 | 62.8166
2.6394 | 62.8024
2.6394 | 62.7961
2.6394 | 62.8131
2.6394 | 62.8029
2.6394 | 62.7817
2.6395 | 62.8093
2.6395 | 62.8215
2.6395 | 62.8287
2.6395 | 62.8109
2.6395 | 62.8006
2.6395 | 62.7997
2.6395 | 62.8027
2.6395 | 62.8175
2.6395 | 62.8097
2.6395 | 62.793
2.6396 | 62.8007
2.6396 | 62.8348
2.6396 | 62.8282
2.6396 | 62.8144
2.6396 | 62.7884
2.6396 | 62.7837
2.6396 | 62.7984
2.6396 | 62.8134
2.6396 | 62.802
2.6396 | 62.8081
2.6397 | 62.8162
2.6397 | 62.8092
2.6397 | 62.8052
2.6397 | 62.8292
2.6397 | 62.7957
2.6397 | 62.7749
2.6397 | 62.8068
2.6397 | 62.8102
2.6397 | 62.7979
2.6397 | 62.8031
2.6398 | 62.8259
2.6398 | 62.8077
2.6398 | 62.8293
2.6398 | 62.8083
2.6398 | 62.7929
2.6398 | 62.7911
2.6398 | 62.8057
2.6398 | 62.8099
2.6398 | 62.7955
2.6398 | 62.8183
2.6399 | 62.8113
2.6399 | 62.799
2.6399 | 62.8211
2.6399 | 62.8141
2.6399 | 62.7885
2.6399 | 62.7898
2.6399 | 62.7993
2.6399 | 62.8153
2.6399 | 62.7979
2.6399 | 62.8096
2.64 | 62.8207
2.64 | 62.8238
2.64 | 62.8099
2.64 | 62.7806
2.64 | 62.7888
2.64 | 62.799
2.64 | 62.7992
2.64 | 62.8157
2.64 | 62.8279
2.64 | 62.8078
2.6401 | 62.8075
2.6401 | 62.8229
2.6401 | 62.8042
2.6401 | 62.8033
2.6401 | 62.8023
2.6401 | 62.7984
2.6401 | 62.7822
2.6401 | 62.8263
2.6401 | 62.8192
2.6401 | 62.7898
2.6402 | 62.8113
2.6402 | 62.8036
2.6402 | 62.8322
2.6402 | 62.8141
2.6402 | 62.8114
2.6402 | 62.7879
2.6402 | 62.8105
2.6402 | 62.8129
2.6402 | 62.7845
2.6402 | 62.805
2.6403 | 62.7944
2.6403 | 62.8173
2.6403 | 62.8174
2.6403 | 62.821
2.6403 | 62.8129
2.6403 | 62.8055
2.6403 | 62.8036
2.6403 | 62.8278
2.6403 | 62.8157
2.6403 | 62.8023
2.6404 | 62.8145
2.6404 | 62.8148
2.6404 | 62.8339
2.6404 | 62.8099
2.6404 | 62.7842
2.6404 | 62.8024
2.6404 | 62.8079
2.6404 | 62.8266
2.6404 | 62.7944
2.6404 | 62.8023
2.6405 | 62.8109
2.6405 | 62.8104
2.6405 | 62.8214
2.6405 | 62.8159
2.6405 | 62.8135
2.6405 | 62.8055
2.6405 | 62.7947
2.6405 | 62.7867
2.6405 | 62.7943
2.6405 | 62.7947
2.6406 | 62.8053
2.6406 | 62.8218
2.6406 | 62.8143
2.6406 | 62.8173
2.6406 | 62.7988
2.6406 | 62.8119
2.6406 | 62.8129
2.6406 | 62.7911
2.6406 | 62.8042
2.6406 | 62.8005
2.6407 | 62.7955
2.6407 | 62.827
2.6407 | 62.8318
2.6407 | 62.809
2.6407 | 62.796
2.6407 | 62.792
2.6407 | 62.8281
2.6407 | 62.8123
2.6407 | 62.7986
2.6407 | 62.7936
2.6408 | 62.8024
2.6408 | 62.8114
2.6408 | 62.8335
2.6408 | 62.8179
2.6408 | 62.7953
2.6408 | 62.811
2.6408 | 62.7953
2.6408 | 62.7954
2.6408 | 62.7951
2.6408 | 62.8075
2.6409 | 62.7973
2.6409 | 62.8106
2.6409 | 62.824
2.6409 | 62.8242
2.6409 | 62.8032
2.6409 | 62.8085
2.6409 | 62.8222
2.6409 | 62.8072
2.6409 | 62.7939
2.6409 | 62.784
2.641 | 62.8066
2.641 | 62.8078
2.641 | 62.8361
2.641 | 62.8181
2.641 | 62.7919
2.641 | 62.8156
2.641 | 62.8082
2.641 | 62.796
2.641 | 62.801
2.641 | 62.7947
2.6411 | 62.8036
2.6411 | 62.801
2.6411 | 62.8266
2.6411 | 62.8316
2.6411 | 62.7949
2.6411 | 62.7947
2.6411 | 62.7991
2.6411 | 62.8083
2.6411 | 62.7964
2.6411 | 62.7912
2.6412 | 62.791
2.6412 | 62.8302
2.6412 | 62.8311
2.6412 | 62.8047
2.6412 | 62.8079
2.6412 | 62.8141
2.6412 | 62.8117
2.6412 | 62.8023
2.6412 | 62.8016
2.6412 | 62.7994
2.6413 | 62.8158
2.6413 | 62.8205
2.6413 | 62.8287
2.6413 | 62.8216
2.6413 | 62.8044
2.6413 | 62.7931
2.6413 | 62.7961
2.6413 | 62.8344
2.6413 | 62.8068
2.6413 | 62.7984
2.6414 | 62.8238
2.6414 | 62.8118
2.6414 | 62.8105
2.6414 | 62.8189
2.6414 | 62.8043
2.6414 | 62.7979
2.6414 | 62.8036
2.6414 | 62.8127
2.6414 | 62.8072
2.6414 | 62.787
2.6415 | 62.8153
2.6415 | 62.8211
2.6415 | 62.8157
2.6415 | 62.8211
2.6415 | 62.8064
2.6415 | 62.814
2.6415 | 62.8208
2.6415 | 62.8081
2.6415 | 62.8033
2.6415 | 62.7892
2.6416 | 62.8122
2.6416 | 62.81
2.6416 | 62.8296
2.6416 | 62.8213
2.6416 | 62.8085
2.6416 | 62.8041
2.6416 | 62.7947
2.6416 | 62.8075
2.6416 | 62.8079
2.6416 | 62.7998
2.6417 | 62.8005
2.6417 | 62.8036
2.6417 | 62.8118
2.6417 | 62.8129
2.6417 | 62.8107
2.6417 | 62.8192
2.6417 | 62.8134
2.6417 | 62.801
2.6417 | 62.8062
2.6417 | 62.7931
2.6418 | 62.7947
2.6418 | 62.8111
2.6418 | 62.8302
2.6418 | 62.8122
2.6418 | 62.7902
2.6418 | 62.8151
2.6418 | 62.8326
2.6418 | 62.8027
2.6418 | 62.8078
2.6418 | 62.7966
2.6419 | 62.7838
2.6419 | 62.8126
2.6419 | 62.8379
2.6419 | 62.8159
2.6419 | 62.8158
2.6419 | 62.8197
2.6419 | 62.7992
2.6419 | 62.797
2.6419 | 62.8089
2.6419 | 62.7981
2.642 | 62.7907
2.642 | 62.8125
2.642 | 62.8409
2.642 | 62.8116
2.642 | 62.8186
2.642 | 62.8111
2.642 | 62.801
2.642 | 62.7948
2.642 | 62.8047
2.642 | 62.7984
2.6421 | 62.7989
2.6421 | 62.8257
2.6421 | 62.8259
2.6421 | 62.8185
2.6421 | 62.8015
2.6421 | 62.8135
2.6421 | 62.7994
2.6421 | 62.8023
2.6421 | 62.8219
2.6421 | 62.7922
2.6422 | 62.8036
2.6422 | 62.8111
2.6422 | 62.8347
2.6422 | 62.8411
2.6422 | 62.7948
2.6422 | 62.8027
2.6422 | 62.8042
2.6422 | 62.8358
2.6422 | 62.8088
2.6422 | 62.8031
2.6423 | 62.8136
2.6423 | 62.8303
2.6423 | 62.8222
2.6423 | 62.8133
2.6423 | 62.805
2.6423 | 62.7845
2.6423 | 62.8128
2.6423 | 62.8101
2.6423 | 62.8118
2.6423 | 62.808
2.6424 | 62.8178
2.6424 | 62.8146
2.6424 | 62.8063
2.6424 | 62.8039
2.6424 | 62.8144
2.6424 | 62.7905
2.6424 | 62.8323
2.6424 | 62.8198
2.6424 | 62.8166
2.6424 | 62.802
2.6425 | 62.7988
2.6425 | 62.7964
2.6425 | 62.836
2.6425 | 62.8146
2.6425 | 62.8037
2.6425 | 62.8307
2.6425 | 62.8101
2.6425 | 62.8181
2.6425 | 62.8381
2.6425 | 62.795
2.6426 | 62.7806
2.6426 | 62.7942
2.6426 | 62.8224
2.6426 | 62.8185
2.6426 | 62.7886
2.6426 | 62.8064
2.6426 | 62.8313
2.6426 | 62.8274
2.6426 | 62.8049
2.6426 | 62.804
2.6427 | 62.7936
2.6427 | 62.8043
2.6427 | 62.8103
2.6427 | 62.8075
2.6427 | 62.7914
2.6427 | 62.8313
2.6427 | 62.8207
2.6427 | 62.8058
2.6427 | 62.839
2.6427 | 62.7938
2.6428 | 62.7799
2.6428 | 62.8146
2.6428 | 62.8407
2.6428 | 62.7942
2.6428 | 62.7916
2.6428 | 62.842
2.6428 | 62.8088
2.6428 | 62.8187
2.6428 | 62.8159
2.6428 | 62.7714
2.6429 | 62.7798
2.6429 | 62.8159
2.6429 | 62.826
2.6429 | 62.7979
2.6429 | 62.8142
2.6429 | 62.8175
2.6429 | 62.8025
2.6429 | 62.837
2.6429 | 62.8032
2.6429 | 62.7936
2.643 | 62.8047
2.643 | 62.8292
2.643 | 62.8105
2.643 | 62.8251
2.643 | 62.8133
2.643 | 62.8108
2.643 | 62.8003
2.643 | 62.8185
2.643 | 62.8098
2.643 | 62.8057
2.6431 | 62.8209
2.6431 | 62.8148
2.6431 | 62.8221
2.6431 | 62.7899
2.6431 | 62.8066
2.6431 | 62.8083
2.6431 | 62.8242
2.6431 | 62.8165
2.6431 | 62.8178
2.6431 | 62.7947
2.6432 | 62.7988
2.6432 | 62.8149
2.6432 | 62.815
2.6432 | 62.8132
2.6432 | 62.7934
2.6432 | 62.812
2.6432 | 62.8066
2.6432 | 62.8493
2.6432 | 62.8107
2.6432 | 62.8133
2.6433 | 62.804
2.6433 | 62.803
2.6433 | 62.8053
2.6433 | 62.8268
2.6433 | 62.7936
2.6433 | 62.8143
2.6433 | 62.825
2.6433 | 62.8218
2.6433 | 62.8281
2.6433 | 62.8092
2.6434 | 62.8087
2.6434 | 62.7906
2.6434 | 62.8037
2.6434 | 62.8239
2.6434 | 62.8046
2.6434 | 62.8102
2.6434 | 62.8276
2.6434 | 62.851
2.6434 | 62.7873
2.6434 | 62.8118
2.6435 | 62.8129
2.6435 | 62.7843
2.6435 | 62.8164
2.6435 | 62.8254
2.6435 | 62.8007
2.6435 | 62.7964
2.6435 | 62.8388
2.6435 | 62.8214
2.6435 | 62.8391
2.6435 | 62.797
2.6436 | 62.7992
2.6436 | 62.7994
2.6436 | 62.8052
2.6436 | 62.8113
2.6436 | 62.799
2.6436 | 62.812
2.6436 | 62.8381
2.6436 | 62.8141
2.6436 | 62.8146
2.6436 | 62.8036
2.6437 | 62.7942
2.6437 | 62.8124
2.6437 | 62.8138
2.6437 | 62.8102
2.6437 | 62.79
2.6437 | 62.835
2.6437 | 62.8302
2.6437 | 62.8316
2.6437 | 62.8214
2.6437 | 62.8027
2.6438 | 62.8012
2.6438 | 62.8003
2.6438 | 62.8107
2.6438 | 62.8102
2.6438 | 62.8094
2.6438 | 62.801
2.6438 | 62.832
2.6438 | 62.8094
2.6438 | 62.8366
2.6438 | 62.7992
2.6439 | 62.796
2.6439 | 62.8138
2.6439 | 62.8172
2.6439 | 62.8139
2.6439 | 62.8086
2.6439 | 62.8277
2.6439 | 62.822
2.6439 | 62.82
2.6439 | 62.8067
2.6439 | 62.8123
2.644 | 62.7998
2.644 | 62.8053
2.644 | 62.811
2.644 | 62.8252
2.644 | 62.8042
2.644 | 62.7936
2.644 | 62.8268
2.644 | 62.8398
2.644 | 62.817
2.644 | 62.8262
2.6441 | 62.8002
2.6441 | 62.7957
2.6441 | 62.7985
2.6441 | 62.8069
2.6441 | 62.8036
2.6441 | 62.8153
2.6441 | 62.8313
2.6441 | 62.8237
2.6441 | 62.8227
2.6441 | 62.8183
2.6442 | 62.7967
2.6442 | 62.7971
2.6442 | 62.7951
2.6442 | 62.819
2.6442 | 62.816
2.6442 | 62.8183
2.6442 | 62.8256
2.6442 | 62.8293
2.6442 | 62.818
2.6442 | 62.7874
2.6443 | 62.8131
2.6443 | 62.8084
2.6443 | 62.7998
2.6443 | 62.8101
2.6443 | 62.7995
2.6443 | 62.8203
2.6443 | 62.8285
2.6443 | 62.8214
2.6443 | 62.817
2.6443 | 62.8089
2.6444 | 62.8068
2.6444 | 62.8093
2.6444 | 62.8129
2.6444 | 62.8158
2.6444 | 62.7969
2.6444 | 62.8008
2.6444 | 62.8255
2.6444 | 62.8389
2.6444 | 62.8214
2.6444 | 62.817
2.6445 | 62.8103
2.6445 | 62.7976
2.6445 | 62.7966
2.6445 | 62.8057
2.6445 | 62.7851
2.6445 | 62.7977
2.6445 | 62.83
2.6445 | 62.832
2.6445 | 62.8046
2.6445 | 62.8145
2.6446 | 62.7974
2.6446 | 62.7972
2.6446 | 62.8101
2.6446 | 62.8076
2.6446 | 62.7897
2.6446 | 62.8005
2.6446 | 62.8242
2.6446 | 62.8213
2.6446 | 62.8399
2.6446 | 62.7803
2.6447 | 62.7989
2.6447 | 62.8175
2.6447 | 62.7995
2.6447 | 62.8022
2.6447 | 62.8005
2.6447 | 62.8022
2.6447 | 62.8211
2.6447 | 62.8275
2.6447 | 62.825
2.6447 | 62.7947
2.6448 | 62.8087
2.6448 | 62.8096
2.6448 | 62.8044
2.6448 | 62.789
2.6448 | 62.7969
2.6448 | 62.8124
2.6448 | 62.8057
2.6448 | 62.8298
2.6448 | 62.8042
2.6448 | 62.8122
2.6449 | 62.8197
2.6449 | 62.8127
2.6449 | 62.8102
2.6449 | 62.8085
2.6449 | 62.8028
2.6449 | 62.7908
2.6449 | 62.8134
2.6449 | 62.8317
2.6449 | 62.8181
2.6449 | 62.8022
2.645 | 62.8109
2.645 | 62.7871
2.645 | 62.8038
2.645 | 62.8006
2.645 | 62.8072
2.645 | 62.8055
2.645 | 62.8357
2.645 | 62.8181
2.645 | 62.8125
2.645 | 62.8055
2.6451 | 62.8025
2.6451 | 62.7979
2.6451 | 62.7927
2.6451 | 62.8127
2.6451 | 62.7964
2.6451 | 62.8001
2.6451 | 62.8361
2.6451 | 62.8234
2.6451 | 62.8126
2.6451 | 62.7866
2.6452 | 62.8175
2.6452 | 62.8014
2.6452 | 62.8054
2.6452 | 62.8191
2.6452 | 62.8023
2.6452 | 62.802
2.6452 | 62.8287
2.6452 | 62.8115
2.6452 | 62.8216
2.6452 | 62.7836
2.6453 | 62.8014
2.6453 | 62.8173
2.6453 | 62.8032
2.6453 | 62.8041
2.6453 | 62.8049
2.6453 | 62.8079
2.6453 | 62.8151
2.6453 | 62.8135
2.6453 | 62.8102
2.6453 | 62.8043
2.6454 | 62.7977
2.6454 | 62.8073
2.6454 | 62.7941
2.6454 | 62.8166
2.6454 | 62.7955
2.6454 | 62.8062
2.6454 | 62.8078
2.6454 | 62.8358
2.6454 | 62.8023
2.6454 | 62.7914
2.6455 | 62.7985
2.6455 | 62.8167
2.6455 | 62.8143
2.6455 | 62.8146
2.6455 | 62.7897
2.6455 | 62.8177
2.6455 | 62.8177
2.6455 | 62.8055
2.6455 | 62.8351
2.6455 | 62.809
2.6456 | 62.8001
2.6456 | 62.817
2.6456 | 62.8072
2.6456 | 62.8113
2.6456 | 62.8117
2.6456 | 62.792
2.6456 | 62.8096
2.6456 | 62.8316
2.6456 | 62.8193
2.6456 | 62.7849
2.6457 | 62.8179
2.6457 | 62.8188
2.6457 | 62.8056
2.6457 | 62.8006
2.6457 | 62.804
2.6457 | 62.7872
2.6457 | 62.8049
2.6457 | 62.8187
2.6457 | 62.8298
2.6457 | 62.8006
2.6458 | 62.8083
2.6458 | 62.8255
2.6458 | 62.799
2.6458 | 62.7977
2.6458 | 62.7958
2.6458 | 62.7964
2.6458 | 62.8129
2.6458 | 62.8202
2.6458 | 62.8164
2.6458 | 62.8042
2.6459 | 62.8118
2.6459 | 62.8207
2.6459 | 62.8055
2.6459 | 62.8016
2.6459 | 62.79
2.6459 | 62.7935
2.6459 | 62.7987
2.6459 | 62.8398
2.6459 | 62.8207
2.6459 | 62.7901
2.646 | 62.799
2.646 | 62.8063
2.646 | 62.8138
2.646 | 62.7938
2.646 | 62.7863
2.646 | 62.7979
2.646 | 62.8146
2.646 | 62.8225
2.646 | 62.8166
2.646 | 62.8026
2.6461 | 62.8096
2.6461 | 62.807
2.6461 | 62.7999
2.6461 | 62.8053
2.6461 | 62.7827
2.6461 | 62.7923
2.6461 | 62.8067
2.6461 | 62.8292
2.6461 | 62.8187
2.6461 | 62.8039
2.6462 | 62.8028
2.6462 | 62.8015
2.6462 | 62.8092
2.6462 | 62.8222
2.6462 | 62.7842
2.6462 | 62.8016
2.6462 | 62.834
2.6462 | 62.8181
2.6462 | 62.8073
2.6462 | 62.803
2.6463 | 62.8207
2.6463 | 62.8298
2.6463 | 62.8004
2.6463 | 62.8031
2.6463 | 62.8001
2.6463 | 62.7937
2.6463 | 62.81
2.6463 | 62.8035
2.6463 | 62.8025
2.6463 | 62.7977
2.6464 | 62.8051
2.6464 | 62.8229
2.6464 | 62.8345
2.6464 | 62.8216
2.6464 | 62.7969
2.6464 | 62.7875
2.6464 | 62.803
2.6464 | 62.8235
2.6464 | 62.809
2.6464 | 62.8094
2.6465 | 62.8005
2.6465 | 62.8105
2.6465 | 62.827
2.6465 | 62.809
2.6465 | 62.7921
2.6465 | 62.7981
2.6465 | 62.7944
2.6465 | 62.815
2.6465 | 62.8235
2.6465 | 62.8107
2.6466 | 62.8083
2.6466 | 62.8235
2.6466 | 62.8249
2.6466 | 62.7961
2.6466 | 62.8185
2.6466 | 62.7994
2.6466 | 62.7895
2.6466 | 62.8132
2.6466 | 62.8062
2.6466 | 62.7979
2.6467 | 62.8252
2.6467 | 62.8238
2.6467 | 62.82
2.6467 | 62.8168
2.6467 | 62.8075
2.6467 | 62.7842
2.6467 | 62.809
2.6467 | 62.8202
2.6467 | 62.8109
2.6467 | 62.8094
2.6468 | 62.8083
2.6468 | 62.8268
2.6468 | 62.8261
2.6468 | 62.8146
2.6468 | 62.7808
2.6468 | 62.8042
2.6468 | 62.7982
2.6468 | 62.8115
2.6468 | 62.8285
2.6468 | 62.8178
2.6469 | 62.8177
2.6469 | 62.8093
2.6469 | 62.824
2.6469 | 62.8094
2.6469 | 62.7905
2.6469 | 62.8013
2.6469 | 62.8061
2.6469 | 62.8184
2.6469 | 62.8211
2.6469 | 62.8014
2.647 | 62.8152
2.647 | 62.8279
2.647 | 62.8135
2.647 | 62.7934
2.647 | 62.7774
2.647 | 62.816
2.647 | 62.8209
2.647 | 62.812
2.647 | 62.8358
2.647 | 62.8205
2.6471 | 62.807
2.6471 | 62.8216
2.6471 | 62.8261
2.6471 | 62.8044
2.6471 | 62.7862
2.6471 | 62.8194
2.6471 | 62.8064
2.6471 | 62.8316
2.6471 | 62.8352
2.6471 | 62.796
2.6472 | 62.8043
2.6472 | 62.8161
2.6472 | 62.8172
2.6472 | 62.8109
2.6472 | 62.7928
2.6472 | 62.7966
2.6472 | 62.8152
2.6472 | 62.8415
2.6472 | 62.8194
2.6472 | 62.788
2.6473 | 62.8113
2.6473 | 62.8159
2.6473 | 62.7994
2.6473 | 62.8101
2.6473 | 62.8088
2.6473 | 62.8025
2.6473 | 62.8201
2.6473 | 62.8277
2.6473 | 62.8214
2.6473 | 62.8057
2.6474 | 62.8164
2.6474 | 62.8032
2.6474 | 62.8194
2.6474 | 62.8114
2.6474 | 62.7925
2.6474 | 62.8153
2.6474 | 62.8246
2.6474 | 62.8289
2.6474 | 62.8099
2.6474 | 62.7934
2.6475 | 62.8273
2.6475 | 62.8255
2.6475 | 62.8222
2.6475 | 62.8263
2.6475 | 62.7971
2.6475 | 62.8069
2.6475 | 62.8197
2.6475 | 62.8229
2.6475 | 62.7927
2.6475 | 62.812
2.6476 | 62.8158
2.6476 | 62.8103
2.6476 | 62.8333
2.6476 | 62.8342
2.6476 | 62.7824
2.6476 | 62.7929
2.6476 | 62.8233
2.6476 | 62.8196
2.6476 | 62.8065
2.6476 | 62.802
2.6477 | 62.8144
2.6477 | 62.8086
2.6477 | 62.8395
2.6477 | 62.8288
2.6477 | 62.7898
2.6477 | 62.8099
2.6477 | 62.8071
2.6477 | 62.7964
2.6477 | 62.7934
2.6477 | 62.8127
2.6478 | 62.8235
2.6478 | 62.812
2.6478 | 62.8296
2.6478 | 62.8279
2.6478 | 62.7816
2.6478 | 62.8185
2.6478 | 62.8211
2.6478 | 62.8031
2.6478 | 62.8067
2.6478 | 62.8006
2.6479 | 62.8194
2.6479 | 62.8227
2.6479 | 62.8389
2.6479 | 62.8105
2.6479 | 62.774
2.6479 | 62.7903
2.6479 | 62.8131
2.6479 | 62.825
2.6479 | 62.8255
2.6479 | 62.8068
2.648 | 62.8223
2.648 | 62.8317
2.648 | 62.8216
2.648 | 62.8163
2.648 | 62.8132
2.648 | 62.8233
2.648 | 62.8155
2.648 | 62.8116
2.648 | 62.8136
2.648 | 62.8193
2.6481 | 62.817
2.6481 | 62.8204
2.6481 | 62.8129
2.6481 | 62.8153
2.6481 | 62.8222
2.6481 | 62.8319
2.6481 | 62.8283
2.6481 | 62.8178
2.6481 | 62.8172
2.6481 | 62.8157
2.6482 | 62.8179
2.6482 | 62.812
2.6482 | 62.8321
2.6482 | 62.8275
2.6482 | 62.7836
2.6482 | 62.8044
2.6482 | 62.8266
2.6482 | 62.8398
2.6482 | 62.816
2.6482 | 62.8021
2.6483 | 62.8218
2.6483 | 62.8116
2.6483 | 62.8197
2.6483 | 62.8294
2.6483 | 62.8076
2.6483 | 62.8039
2.6483 | 62.8416
2.6483 | 62.8333
2.6483 | 62.8105
2.6483 | 62.8208
2.6484 | 62.8144
2.6484 | 62.8076
2.6484 | 62.8122
2.6484 | 62.8153
2.6484 | 62.8126
2.6484 | 62.8037
2.6484 | 62.8312
2.6484 | 62.8349
2.6484 | 62.8107
2.6484 | 62.7997
2.6485 | 62.8246
2.6485 | 62.8217
2.6485 | 62.814
2.6485 | 62.8131
2.6485 | 62.8173
2.6485 | 62.8292
2.6485 | 62.8219
2.6485 | 62.8334
2.6485 | 62.8352
2.6485 | 62.7956
2.6486 | 62.8016
2.6486 | 62.8227
2.6486 | 62.8142
2.6486 | 62.8033
2.6486 | 62.822
2.6486 | 62.8255
2.6486 | 62.8352
2.6486 | 62.8361
2.6486 | 62.8144
2.6486 | 62.802
2.6487 | 62.8159
2.6487 | 62.8137
2.6487 | 62.8178
2.6487 | 62.8318
2.6487 | 62.8222
2.6487 | 62.8075
2.6487 | 62.8232
2.6487 | 62.8387
2.6487 | 62.8194
2.6487 | 62.7897
2.6488 | 62.8001
2.6488 | 62.8281
2.6488 | 62.827
2.6488 | 62.8178
2.6488 | 62.8127
2.6488 | 62.8369
2.6488 | 62.824
2.6488 | 62.8172
2.6488 | 62.817
2.6488 | 62.8289
2.6489 | 62.815
2.6489 | 62.8076
2.6489 | 62.8286
2.6489 | 62.8224
2.6489 | 62.8164
2.6489 | 62.8359
2.6489 | 62.8293
2.6489 | 62.8253
2.6489 | 62.8216
2.6489 | 62.8065
2.649 | 62.8086
2.649 | 62.8347
2.649 | 62.8381
2.649 | 62.8179
2.649 | 62.8251
2.649 | 62.8292
2.649 | 62.8312
2.649 | 62.8266
2.649 | 62.8205
2.649 | 62.8115
2.6491 | 62.8157
2.6491 | 62.8172
2.6491 | 62.8412
2.6491 | 62.8352
2.6491 | 62.8061
2.6491 | 62.8307
2.6491 | 62.8102
2.6491 | 62.8088
2.6491 | 62.8127
2.6491 | 62.8031
2.6492 | 62.8155
2.6492 | 62.8422
2.6492 | 62.8372
2.6492 | 62.8313
2.6492 | 62.8253
2.6492 | 62.8222
2.6492 | 62.8154
2.6492 | 62.8061
2.6492 | 62.8159
2.6492 | 62.8127
2.6493 | 62.8259
2.6493 | 62.8324
2.6493 | 62.8135
2.6493 | 62.8278
2.6493 | 62.8218
2.6493 | 62.8018
2.6493 | 62.8339
2.6493 | 62.8361
2.6493 | 62.8153
2.6493 | 62.799
2.6494 | 62.8303
2.6494 | 62.8474
2.6494 | 62.832
2.6494 | 62.8361
2.6494 | 62.8102
2.6494 | 62.8218
2.6494 | 62.8218
2.6494 | 62.8257
2.6494 | 62.8199
2.6494 | 62.8041
2.6495 | 62.8097
2.6495 | 62.8409
2.6495 | 62.8288
2.6495 | 62.8284
2.6495 | 62.8285
2.6495 | 62.8371
2.6495 | 62.8305
2.6495 | 62.8323
2.6495 | 62.829
2.6495 | 62.8069
2.6496 | 62.8196
2.6496 | 62.8192
2.6496 | 62.8451
2.6496 | 62.8462
2.6496 | 62.8329
2.6496 | 62.8206
2.6496 | 62.8179
2.6496 | 62.8289
2.6496 | 62.8422
2.6496 | 62.8035
2.6497 | 62.8055
2.6497 | 62.8253
2.6497 | 62.8424
2.6497 | 62.8393
2.6497 | 62.8352
2.6497 | 62.8512
2.6497 | 62.8202
2.6497 | 62.8293
2.6497 | 62.8295
2.6497 | 62.8218
2.6498 | 62.8156
2.6498 | 62.8159
2.6498 | 62.8399
2.6498 | 62.8292
2.6498 | 62.8233
2.6498 | 62.8572
2.6498 | 62.8201
2.6498 | 62.8284
2.6498 | 62.8372
2.6498 | 62.8047
2.6499 | 62.8102
2.6499 | 62.8402
2.6499 | 62.8331
2.6499 | 62.8236
2.6499 | 62.8489
2.6499 | 62.8228
2.6499 | 62.8189
2.6499 | 62.835
2.6499 | 62.8461
2.6499 | 62.7974
2.65 | 62.8076
2.65 | 62.8408
2.65 | 62.8186
2.65 | 62.8342
2.65 | 62.8441
2.65 | 62.8355
2.65 | 62.8229
2.65 | 62.8441
2.65 | 62.832
2.65 | 62.8021
2.6501 | 62.8268
2.6501 | 62.845
2.6501 | 62.8166
2.6501 | 62.8444
2.6501 | 62.842
2.6501 | 62.8286
2.6501 | 62.8381
2.6501 | 62.8286
2.6501 | 62.8187
2.6501 | 62.8143
2.6502 | 62.8374
2.6502 | 62.8496
2.6502 | 62.8478
2.6502 | 62.8347
2.6502 | 62.833
2.6502 | 62.8277
2.6502 | 62.8281
2.6502 | 62.8344
2.6502 | 62.8246
2.6502 | 62.8207
2.6503 | 62.8508
2.6503 | 62.84
2.6503 | 62.8338
2.6503 | 62.8326
2.6503 | 62.8122
2.6503 | 62.8169
2.6503 | 62.85
2.6503 | 62.842
2.6503 | 62.8392
2.6503 | 62.8363
2.6504 | 62.8301
2.6504 | 62.8353
2.6504 | 62.8352
2.6504 | 62.8232
2.6504 | 62.8235
2.6504 | 62.8408
2.6504 | 62.8478
2.6504 | 62.8359
2.6504 | 62.832
2.6504 | 62.8287
2.6505 | 62.8179
2.6505 | 62.8386
2.6505 | 62.8466
2.6505 | 62.8214
2.6505 | 62.8169
2.6505 | 62.8407
2.6505 | 62.8246
2.6505 | 62.8383
2.6505 | 62.8448
2.6505 | 62.82
2.6506 | 62.8492
2.6506 | 62.8268
2.6506 | 62.8339
2.6506 | 62.8306
2.6506 | 62.8293
2.6506 | 62.8307
2.6506 | 62.8404
2.6506 | 62.8452
2.6506 | 62.847
2.6506 | 62.8272
2.6507 | 62.8186
2.6507 | 62.8299
2.6507 | 62.8337
2.6507 | 62.8361
2.6507 | 62.8159
2.6507 | 62.8394
2.6507 | 62.8506
2.6507 | 62.8633
2.6507 | 62.8388
2.6507 | 62.8146
2.6508 | 62.8149
2.6508 | 62.8181
2.6508 | 62.8547
2.6508 | 62.8455
2.6508 | 62.8307
2.6508 | 62.8261
2.6508 | 62.8491
2.6508 | 62.836
2.6508 | 62.8313
2.6508 | 62.8361
2.6509 | 62.821
2.6509 | 62.817
2.6509 | 62.8461
2.6509 | 62.8379
2.6509 | 62.812
2.6509 | 62.8357
2.6509 | 62.8455
2.6509 | 62.8329
2.6509 | 62.8431
2.6509 | 62.8313
2.651 | 62.8241
2.651 | 62.8275
2.651 | 62.8517
2.651 | 62.8335
2.651 | 62.831
2.651 | 62.8417
2.651 | 62.815
2.651 | 62.8637
2.651 | 62.8588
2.651 | 62.8207
2.6511 | 62.8156
2.6511 | 62.8309
2.6511 | 62.8517
2.6511 | 62.8469
2.6511 | 62.8203
2.6511 | 62.8439
2.6511 | 62.842
2.6511 | 62.8289
2.6511 | 62.8457
2.6511 | 62.8297
2.6512 | 62.8195
2.6512 | 62.8392
2.6512 | 62.8604
2.6512 | 62.8383
2.6512 | 62.8079
2.6512 | 62.8368
2.6512 | 62.8398
2.6512 | 62.8258
2.6512 | 62.8556
2.6512 | 62.8336
2.6513 | 62.8378
2.6513 | 62.8557
2.6513 | 62.8255
2.6513 | 62.8168
2.6513 | 62.8387
2.6513 | 62.8334
2.6513 | 62.8404
2.6513 | 62.8541
2.6513 | 62.8496
2.6513 | 62.8198
2.6514 | 62.8312
2.6514 | 62.8347
2.6514 | 62.8305
2.6514 | 62.8361
2.6514 | 62.8101
2.6514 | 62.8402
2.6514 | 62.8374
2.6514 | 62.8438
2.6514 | 62.8732
2.6514 | 62.8187
2.6515 | 62.8125
2.6515 | 62.837
2.6515 | 62.8475
2.6515 | 62.8205
2.6515 | 62.8445
2.6515 | 62.8304
2.6515 | 62.8291
2.6515 | 62.8623
2.6515 | 62.8499
2.6515 | 62.8335
2.6516 | 62.8329
2.6516 | 62.8457
2.6516 | 62.8255
2.6516 | 62.8253
2.6516 | 62.8376
2.6516 | 62.8331
2.6516 | 62.8361
2.6516 | 62.8548
2.6516 | 62.838
2.6516 | 62.8422
2.6517 | 62.8518
2.6517 | 62.8324
2.6517 | 62.8538
2.6517 | 62.8361
2.6517 | 62.8227
2.6517 | 62.8366
2.6517 | 62.8466
2.6517 | 62.8428
2.6517 | 62.8475
2.6517 | 62.8576
2.6518 | 62.824
2.6518 | 62.8293
2.6518 | 62.8522
2.6518 | 62.835
2.6518 | 62.821
2.6518 | 62.8406
2.6518 | 62.8623
2.6518 | 62.8637
2.6518 | 62.8585
2.6518 | 62.8593
2.6519 | 62.8267
2.6519 | 62.8368
2.6519 | 62.8429
2.6519 | 62.8472
2.6519 | 62.8222
2.6519 | 62.8329
2.6519 | 62.8541
2.6519 | 62.8374
2.6519 | 62.8559
2.6519 | 62.8473
2.652 | 62.8276
2.652 | 62.8244
2.652 | 62.842
2.652 | 62.8331
2.652 | 62.824
2.652 | 62.8572
2.652 | 62.8569
2.652 | 62.8524
2.652 | 62.8511
2.652 | 62.8472
2.6521 | 62.8281
2.6521 | 62.8367
2.6521 | 62.8465
2.6521 | 62.8283
2.6521 | 62.823
2.6521 | 62.8611
2.6521 | 62.8581
2.6521 | 62.8459
2.6521 | 62.8571
2.6521 | 62.8309
2.6522 | 62.8223
2.6522 | 62.8453
2.6522 | 62.8486
2.6522 | 62.8463
2.6522 | 62.8431
2.6522 | 62.838
2.6522 | 62.859
2.6522 | 62.858
2.6522 | 62.8502
2.6522 | 62.8342
2.6523 | 62.8426
2.6523 | 62.8561
2.6523 | 62.8475
2.6523 | 62.8384
2.6523 | 62.8325
2.6523 | 62.8228
2.6523 | 62.8565
2.6523 | 62.869
2.6523 | 62.8593
2.6523 | 62.8533
2.6524 | 62.8314
2.6524 | 62.8458
2.6524 | 62.8446
2.6524 | 62.8447
2.6524 | 62.8454
2.6524 | 62.8647
2.6524 | 62.8693
2.6524 | 62.8468
2.6524 | 62.8516
2.6524 | 62.8364
2.6525 | 62.8432
2.6525 | 62.837
2.6525 | 62.8532
2.6525 | 62.8422
2.6525 | 62.8506
2.6525 | 62.8451
2.6525 | 62.8581
2.6525 | 62.8416
2.6525 | 62.8376
2.6525 | 62.8388
2.6526 | 62.8402
2.6526 | 62.8498
2.6526 | 62.8729
2.6526 | 62.867
2.6526 | 62.8307
2.6526 | 62.8334
2.6526 | 62.8576
2.6526 | 62.8399
2.6526 | 62.8454
2.6526 | 62.8433
2.6527 | 62.8626
2.6527 | 62.8552
2.6527 | 62.8391
2.6527 | 62.8577
2.6527 | 62.8272
2.6527 | 62.8457
2.6527 | 62.8485
2.6527 | 62.8608
2.6527 | 62.8629
2.6527 | 62.8524
2.6528 | 62.8468
2.6528 | 62.8661
2.6528 | 62.8556
2.6528 | 62.8295
2.6528 | 62.8249
2.6528 | 62.8492
2.6528 | 62.8624
2.6528 | 62.8723
2.6528 | 62.8446
2.6528 | 62.8626
2.6529 | 62.8537
2.6529 | 62.8571
2.6529 | 62.8602
2.6529 | 62.8351
2.6529 | 62.8248
2.6529 | 62.8426
2.6529 | 62.8581
2.6529 | 62.8662
2.6529 | 62.871
2.6529 | 62.8552
2.653 | 62.8457
2.653 | 62.8637
2.653 | 62.8415
2.653 | 62.8489
2.653 | 62.8555
2.653 | 62.8537
2.653 | 62.8632
2.653 | 62.8844
2.653 | 62.8741
2.653 | 62.8437
2.6531 | 62.8613
2.6531 | 62.85
2.6531 | 62.8511
2.6531 | 62.8563
2.6531 | 62.8464
2.6531 | 62.8489
2.6531 | 62.8658
2.6531 | 62.8878
2.6531 | 62.8467
2.6531 | 62.8517
2.6532 | 62.8642
2.6532 | 62.8445
2.6532 | 62.856
2.6532 | 62.8599
2.6532 | 62.8372
2.6532 | 62.8368
2.6532 | 62.8802
2.6532 | 62.8664
2.6532 | 62.8695
2.6532 | 62.8537
2.6533 | 62.8578
2.6533 | 62.845
2.6533 | 62.8563
2.6533 | 62.8539
2.6533 | 62.8376
2.6533 | 62.8535
2.6533 | 62.8757
2.6533 | 62.8767
2.6533 | 62.8591
2.6533 | 62.8433
2.6534 | 62.8388
2.6534 | 62.862
2.6534 | 62.8606
2.6534 | 62.8611
2.6534 | 62.8489
2.6534 | 62.8696
2.6534 | 62.8838
2.6534 | 62.86
2.6534 | 62.8581
2.6534 | 62.8537
2.6535 | 62.8584
2.6535 | 62.8569
2.6535 | 62.8767
2.6535 | 62.8775
2.6535 | 62.8595
2.6535 | 62.8585
2.6535 | 62.8654
2.6535 | 62.8417
2.6535 | 62.8558
2.6535 | 62.8563
2.6536 | 62.8556
2.6536 | 62.8587
2.6536 | 62.8876
2.6536 | 62.8778
2.6536 | 62.8577
2.6536 | 62.8786
2.6536 | 62.8589
2.6536 | 62.8567
2.6536 | 62.8598
2.6536 | 62.8592
2.6537 | 62.8482
2.6537 | 62.8777
2.6537 | 62.8843
2.6537 | 62.8535
2.6537 | 62.8562
2.6537 | 62.8734
2.6537 | 62.8546
2.6537 | 62.8671
2.6537 | 62.8718
2.6537 | 62.8504
2.6538 | 62.8552
2.6538 | 62.8723
2.6538 | 62.902
2.6538 | 62.8687
2.6538 | 62.8384
2.6538 | 62.8726
2.6538 | 62.8756
2.6538 | 62.8578
2.6538 | 62.8654
2.6538 | 62.8453
2.6539 | 62.8531
2.6539 | 62.8723
2.6539 | 62.8666
2.6539 | 62.8817
2.6539 | 62.8647
2.6539 | 62.8454
2.6539 | 62.8677
2.6539 | 62.8789
2.6539 | 62.8609
2.6539 | 62.8534
2.654 | 62.8761
2.654 | 62.8694
2.654 | 62.8658
2.654 | 62.872
2.654 | 62.8597
2.654 | 62.8702
2.654 | 62.871
2.654 | 62.8588
2.654 | 62.8558
2.654 | 62.8471
2.6541 | 62.8697
2.6541 | 62.8606
2.6541 | 62.877
2.6541 | 62.8701
2.6541 | 62.8587
2.6541 | 62.865
2.6541 | 62.8812
2.6541 | 62.8792
2.6541 | 62.873
2.6541 | 62.866
2.6542 | 62.8715
2.6542 | 62.8745
2.6542 | 62.8771
2.6542 | 62.8624
2.6542 | 62.8514
2.6542 | 62.8687
2.6542 | 62.8541
2.6542 | 62.8563
2.6542 | 62.8842
2.6542 | 62.8624
2.6543 | 62.8728
2.6543 | 62.8479
2.6543 | 62.8803
2.6543 | 62.8704
2.6543 | 62.847
2.6543 | 62.8789
2.6543 | 62.8776
2.6543 | 62.8817
2.6543 | 62.8719
2.6543 | 62.8645
2.6544 | 62.8696
2.6544 | 62.8656
2.6544 | 62.8857
2.6544 | 62.8578
2.6544 | 62.8634
2.6544 | 62.8879
2.6544 | 62.8687
2.6544 | 62.8763
2.6544 | 62.8824
2.6544 | 62.8586
2.6545 | 62.8545
2.6545 | 62.8574
2.6545 | 62.8923
2.6545 | 62.8928
2.6545 | 62.8689
2.6545 | 62.8718
2.6545 | 62.8743
2.6545 | 62.8701
2.6545 | 62.8685
2.6545 | 62.8556
2.6546 | 62.8701
2.6546 | 62.8785
2.6546 | 62.8841
2.6546 | 62.8828
2.6546 | 62.8717
2.6546 | 62.8574
2.6546 | 62.8675
2.6546 | 62.8831
2.6546 | 62.8632
2.6546 | 62.8659
2.6547 | 62.8843
2.6547 | 62.8836
2.6547 | 62.8843
2.6547 | 62.8784
2.6547 | 62.8608
2.6547 | 62.867
2.6547 | 62.8815
2.6547 | 62.8839
2.6547 | 62.8757
2.6547 | 62.8484
2.6548 | 62.8636
2.6548 | 62.8675
2.6548 | 62.8786
2.6548 | 62.8813
2.6548 | 62.8879
2.6548 | 62.8767
2.6548 | 62.878
2.6548 | 62.872
2.6548 | 62.8749
2.6548 | 62.8637
2.6549 | 62.8715
2.6549 | 62.8733
2.6549 | 62.8823
2.6549 | 62.8838
2.6549 | 62.8752
2.6549 | 62.8802
2.6549 | 62.8644
2.6549 | 62.8871
2.6549 | 62.86
2.6549 | 62.8515
2.655 | 62.8921
2.655 | 62.8898
2.655 | 62.8867
2.655 | 62.8901
2.655 | 62.8829
2.655 | 62.8855
2.655 | 62.8606
2.655 | 62.8782
2.655 | 62.8754
2.655 | 62.8593
2.6551 | 62.8843
2.6551 | 62.8737
2.6551 | 62.8875
2.6551 | 62.8858
2.6551 | 62.8647
2.6551 | 62.8801
2.6551 | 62.868
2.6551 | 62.8669
2.6551 | 62.8875
2.6551 | 62.8853
2.6552 | 62.8756
2.6552 | 62.9079
2.6552 | 62.8995
2.6552 | 62.8884
2.6552 | 62.8667
2.6552 | 62.8707
2.6552 | 62.8665
2.6552 | 62.8699
2.6552 | 62.8873
2.6552 | 62.8576
2.6553 | 62.8838
2.6553 | 62.8956
2.6553 | 62.8925
2.6553 | 62.8933
2.6553 | 62.8619
2.6553 | 62.8593
2.6553 | 62.8878
2.6553 | 62.9055
2.6553 | 62.8909
2.6553 | 62.8829
2.6554 | 62.8935
2.6554 | 62.882
2.6554 | 62.8932
2.6554 | 62.8916
2.6554 | 62.8808
2.6554 | 62.8736
2.6554 | 62.8826
2.6554 | 62.9021
2.6554 | 62.8811
2.6554 | 62.8544
2.6555 | 62.9057
2.6555 | 62.8923
2.6555 | 62.8849
2.6555 | 62.901
2.6555 | 62.8974
2.6555 | 62.8901
2.6555 | 62.8842
2.6555 | 62.8893
2.6555 | 62.8796
2.6555 | 62.8687
2.6556 | 62.8858
2.6556 | 62.9068
2.6556 | 62.9016
2.6556 | 62.8969
2.6556 | 62.8797
2.6556 | 62.8701
2.6556 | 62.8906
2.6556 | 62.8913
2.6556 | 62.8974
2.6556 | 62.8834
2.6557 | 62.876
2.6557 | 62.899
2.6557 | 62.9134
2.6557 | 62.881
2.6557 | 62.8755
2.6557 | 62.9115
2.6557 | 62.8825
2.6557 | 62.8829
2.6557 | 62.8933
2.6557 | 62.8761
2.6558 | 62.8776
2.6558 | 62.8794
2.6558 | 62.9097
2.6558 | 62.8968
2.6558 | 62.8817
2.6558 | 62.8982
2.6558 | 62.9027
2.6558 | 62.8924
2.6558 | 62.9107
2.6558 | 62.8726
2.6559 | 62.8654
2.6559 | 62.8961
2.6559 | 62.9133
2.6559 | 62.922
2.6559 | 62.8893
2.6559 | 62.8841
2.6559 | 62.8878
2.6559 | 62.9056
2.6559 | 62.8873
2.6559 | 62.874
2.656 | 62.8858
2.656 | 62.8981
2.656 | 62.9039
2.656 | 62.8919
2.656 | 62.8953
2.656 | 62.8933
2.656 | 62.8971
2.656 | 62.9096
2.656 | 62.8961
2.656 | 62.865
2.6561 | 62.8797
2.6561 | 62.8985
2.6561 | 62.9206
2.6561 | 62.8997
2.6561 | 62.8954
2.6561 | 62.8856
2.6561 | 62.8964
2.6561 | 62.8862
2.6561 | 62.8835
2.6561 | 62.8969
2.6562 | 62.8906
2.6562 | 62.9008
2.6562 | 62.9034
2.6562 | 62.9071
2.6562 | 62.8883
2.6562 | 62.8995
2.6562 | 62.8876
2.6562 | 62.9086
2.6562 | 62.9179
2.6562 | 62.872
2.6563 | 62.8966
2.6563 | 62.8982
2.6563 | 62.8953
2.6563 | 62.8918
2.6563 | 62.8774
2.6563 | 62.8923
2.6563 | 62.8884
2.6563 | 62.9153
2.6563 | 62.9035
2.6563 | 62.8713
2.6564 | 62.8853
2.6564 | 62.8937
2.6564 | 62.9062
2.6564 | 62.9015
2.6564 | 62.8904
2.6564 | 62.9092
2.6564 | 62.9029
2.6564 | 62.9104
2.6564 | 62.8869
2.6564 | 62.8809
2.6565 | 62.8863
2.6565 | 62.8888
2.6565 | 62.8936
2.6565 | 62.9144
2.6565 | 62.8957
2.6565 | 62.8941
2.6565 | 62.9038
2.6565 | 62.9004
2.6565 | 62.8972
2.6565 | 62.8789
2.6566 | 62.8916
2.6566 | 62.9112
2.6566 | 62.9015
2.6566 | 62.9102
2.6566 | 62.8953
2.6566 | 62.8782
2.6566 | 62.9072
2.6566 | 62.9003
2.6566 | 62.9011
2.6566 | 62.9069
2.6567 | 62.8867
2.6567 | 62.891
2.6567 | 62.9076
2.6567 | 62.914
2.6567 | 62.8784
2.6567 | 62.8999
2.6567 | 62.9045
2.6567 | 62.9003
2.6567 | 62.8962
2.6567 | 62.8746
2.6568 | 62.9015
2.6568 | 62.899
2.6568 | 62.9131
2.6568 | 62.9077
2.6568 | 62.9049
2.6568 | 62.8957
2.6568 | 62.8908
2.6568 | 62.9122
2.6568 | 62.8872
2.6568 | 62.8658
2.6569 | 62.8969
2.6569 | 62.9156
2.6569 | 62.9125
2.6569 | 62.9044
2.6569 | 62.907
2.6569 | 62.9055
2.6569 | 62.9003
2.6569 | 62.9019
2.6569 | 62.9014
2.6569 | 62.8893
2.657 | 62.8823
2.657 | 62.9322
2.657 | 62.9108
2.657 | 62.9114
2.657 | 62.8977
2.657 | 62.8932
2.657 | 62.9012
2.657 | 62.8934
2.657 | 62.8983
2.657 | 62.8935
2.6571 | 62.8893
2.6571 | 62.9133
2.6571 | 62.9141
2.6571 | 62.8953
2.6571 | 62.8785
2.6571 | 62.9002
2.6571 | 62.9009
2.6571 | 62.9092
2.6571 | 62.9271
2.6571 | 62.8978
2.6572 | 62.9066
2.6572 | 62.9075
2.6572 | 62.9177
2.6572 | 62.9034
2.6572 | 62.8879
2.6572 | 62.8965
2.6572 | 62.902
2.6572 | 62.9184
2.6572 | 62.9117
2.6572 | 62.8886
2.6573 | 62.9049
2.6573 | 62.9086
2.6573 | 62.9149
2.6573 | 62.9087
2.6573 | 62.8965
2.6573 | 62.9001
2.6573 | 62.9133
2.6573 | 62.9131
2.6573 | 62.9089
2.6573 | 62.8823
2.6574 | 62.898
2.6574 | 62.9042
2.6574 | 62.9101
2.6574 | 62.913
2.6574 | 62.9049
2.6574 | 62.9024
2.6574 | 62.9114
2.6574 | 62.8994
2.6574 | 62.9097
2.6574 | 62.8808
2.6575 | 62.9084
2.6575 | 62.9093
2.6575 | 62.9229
2.6575 | 62.9104
2.6575 | 62.8891
2.6575 | 62.9135
2.6575 | 62.9114
2.6575 | 62.9025
2.6575 | 62.9119
2.6575 | 62.9001
2.6576 | 62.9064
2.6576 | 62.8997
2.6576 | 62.9199
2.6576 | 62.9105
2.6576 | 62.9024
2.6576 | 62.8927
2.6576 | 62.9203
2.6576 | 62.9168
2.6576 | 62.9014
2.6576 | 62.9069
2.6577 | 62.8975
2.6577 | 62.9008
2.6577 | 62.927
2.6577 | 62.9129
2.6577 | 62.9009
2.6577 | 62.9149
2.6577 | 62.8919
2.6577 | 62.9151
2.6577 | 62.9094
2.6577 | 62.8908
2.6578 | 62.8795
2.6578 | 62.9103
2.6578 | 62.9239
2.6578 | 62.9163
2.6578 | 62.9002
2.6578 | 62.9186
2.6578 | 62.913
2.6578 | 62.9032
2.6578 | 62.9169
2.6578 | 62.9084
2.6579 | 62.8872
2.6579 | 62.9106
2.6579 | 62.909
2.6579 | 62.9054
2.6579 | 62.9053
2.6579 | 62.9184
2.6579 | 62.9231
2.6579 | 62.8977
2.6579 | 62.902
2.6579 | 62.8943
2.658 | 62.9021
2.658 | 62.9179
2.658 | 62.9339
2.658 | 62.9168
2.658 | 62.8975
2.658 | 62.9162
2.658 | 62.9179
2.658 | 62.907
2.658 | 62.9029
2.658 | 62.899
2.6581 | 62.8927
2.6581 | 62.9078
2.6581 | 62.9212
2.6581 | 62.9172
2.6581 | 62.8932
2.6581 | 62.9088
2.6581 | 62.9176
2.6581 | 62.9227
2.6581 | 62.9001
2.6581 | 62.8903
2.6582 | 62.914
2.6582 | 62.9188
2.6582 | 62.9214
2.6582 | 62.9407
2.6582 | 62.9134
2.6582 | 62.9046
2.6582 | 62.9085
2.6582 | 62.903
2.6582 | 62.9026
2.6582 | 62.8851
2.6583 | 62.9232
2.6583 | 62.9098
2.6583 | 62.9303
2.6583 | 62.928
2.6583 | 62.9085
2.6583 | 62.9088
2.6583 | 62.9251
2.6583 | 62.9149
2.6583 | 62.9042
2.6583 | 62.8961
2.6584 | 62.9092
2.6584 | 62.9333
2.6584 | 62.9394
2.6584 | 62.933
2.6584 | 62.9116
2.6584 | 62.9051
2.6584 | 62.9049
2.6584 | 62.9251
2.6584 | 62.9116
2.6584 | 62.8931
2.6585 | 62.9233
2.6585 | 62.9278
2.6585 | 62.9333
2.6585 | 62.9419
2.6585 | 62.9089
2.6585 | 62.907
2.6585 | 62.9132
2.6585 | 62.9047
2.6585 | 62.9194
2.6585 | 62.9023
2.6586 | 62.9268
2.6586 | 62.9407
2.6586 | 62.9212
2.6586 | 62.9053
2.6586 | 62.8864
2.6586 | 62.9018
2.6586 | 62.9199
2.6586 | 62.9072
2.6586 | 62.9268
2.6586 | 62.9353
2.6587 | 62.9344
2.6587 | 62.9329
2.6587 | 62.9234
2.6587 | 62.9226
2.6587 | 62.9134
2.6587 | 62.8917
2.6587 | 62.9148
2.6587 | 62.9434
2.6587 | 62.9263
2.6587 | 62.9022
2.6588 | 62.9233
2.6588 | 62.9214
2.6588 | 62.9275
2.6588 | 62.9093
2.6588 | 62.8906
2.6588 | 62.9134
2.6588 | 62.9378
2.6588 | 62.9339
2.6588 | 62.9305
2.6588 | 62.9087
2.6589 | 62.9151
2.6589 | 62.9258
2.6589 | 62.9102
2.6589 | 62.9335
2.6589 | 62.9078
2.6589 | 62.9034
2.6589 | 62.9381
2.6589 | 62.9351
2.6589 | 62.9229
2.6589 | 62.9157
2.659 | 62.9181
2.659 | 62.9125
2.659 | 62.9293
2.659 | 62.9408
2.659 | 62.9203
2.659 | 62.9206
2.659 | 62.939
2.659 | 62.9423
2.659 | 62.9174
2.659 | 62.9168
2.6591 | 62.931
2.6591 | 62.9211
2.6591 | 62.9356
2.6591 | 62.9339
2.6591 | 62.9088
2.6591 | 62.919
2.6591 | 62.9338
2.6591 | 62.9368
2.6591 | 62.9422
2.6591 | 62.9088
2.6592 | 62.9147
2.6592 | 62.9164
2.6592 | 62.932
2.6592 | 62.9469
2.6592 | 62.9302
2.6592 | 62.9182
2.6592 | 62.9584
2.6592 | 62.9408
2.6592 | 62.9175
2.6592 | 62.9086
2.6593 | 62.9133
2.6593 | 62.9235
2.6593 | 62.9233
2.6593 | 62.952
2.6593 | 62.9401
2.6593 | 62.9483
2.6593 | 62.9347
2.6593 | 62.9254
2.6593 | 62.9149
2.6593 | 62.9082
2.6594 | 62.9202
2.6594 | 62.9443
2.6594 | 62.9403
2.6594 | 62.9424
2.6594 | 62.9351
2.6594 | 62.9368
2.6594 | 62.9349
2.6594 | 62.9319
2.6594 | 62.9255
2.6594 | 62.9122
2.6595 | 62.9103
2.6595 | 62.9424
2.6595 | 62.9646
2.6595 | 62.9342
2.6595 | 62.9238
2.6595 | 62.9262
2.6595 | 62.9363
2.6595 | 62.9574
2.6595 | 62.9281
2.6595 | 62.9189
2.6596 | 62.9554
2.6596 | 62.939
2.6596 | 62.9408
2.6596 | 62.9501
2.6596 | 62.9215
2.6596 | 62.9359
2.6596 | 62.9324
2.6596 | 62.9216
2.6596 | 62.9279
2.6596 | 62.9036
2.6597 | 62.9338
2.6597 | 62.9494
2.6597 | 62.9339
2.6597 | 62.9256
2.6597 | 62.9218
2.6597 | 62.9461
2.6597 | 62.9437
2.6597 | 62.9466
2.6597 | 62.937
2.6597 | 62.9192
2.6598 | 62.9222
2.6598 | 62.9325
2.6598 | 62.957
2.6598 | 62.9355
2.6598 | 62.9058
2.6598 | 62.9253
2.6598 | 62.9355
2.6598 | 62.9497
2.6598 | 62.9382
2.6598 | 62.9446
2.6599 | 62.9213
2.6599 | 62.9268
2.6599 | 62.9487
2.6599 | 62.9212
2.6599 | 62.9489
2.6599 | 62.9506
2.6599 | 62.957
2.6599 | 62.9411
2.6599 | 62.9323
2.6599 | 62.9276
2.66 | 62.9253
2.66 | 62.9337
2.66 | 62.95
2.66 | 62.932
2.66 | 62.9342
2.66 | 62.9361
2.66 | 62.9459
2.66 | 62.9631
2.66 | 62.9489
2.66 | 62.917
2.6601 | 62.9218
2.6601 | 62.9469
2.6601 | 62.9513
2.6601 | 62.9417
2.6601 | 62.9247
2.6601 | 62.9466
2.6601 | 62.9598
2.6601 | 62.9524
2.6601 | 62.9656
2.6601 | 62.9418
2.6602 | 62.9343
2.6602 | 62.9261
2.6602 | 62.9366
2.6602 | 62.9335
2.6602 | 62.9424
2.6602 | 62.9566
2.6602 | 62.9564
2.6602 | 62.9552
2.6602 | 62.9535
2.6602 | 62.9261
2.6603 | 62.9371
2.6603 | 62.9451
2.6603 | 62.9279
2.6603 | 62.9505
2.6603 | 62.9577
2.6603 | 62.9622
2.6603 | 62.9702
2.6603 | 62.9699
2.6603 | 62.9485
2.6603 | 62.9117
2.6604 | 62.9227
2.6604 | 62.9321
2.6604 | 62.9535
2.6604 | 62.9703
2.6604 | 62.9275
2.6604 | 62.9462
2.6604 | 62.9867
2.6604 | 62.9579
2.6604 | 62.9238
2.6604 | 62.9298
2.6605 | 62.9403
2.6605 | 62.9345
2.6605 | 62.9468
2.6605 | 62.979
2.6605 | 62.9594
2.6605 | 62.9478
2.6605 | 62.9637
2.6605 | 62.9387
2.6605 | 62.9401
2.6605 | 62.9202
2.6606 | 62.9361
2.6606 | 62.9538
2.6606 | 62.9487
2.6606 | 62.965
2.6606 | 62.9627
2.6606 | 62.9702
2.6606 | 62.9694
2.6606 | 62.9596
2.6606 | 62.9438
2.6606 | 62.9208
2.6607 | 62.9208
2.6607 | 62.9533
2.6607 | 62.973
2.6607 | 62.9804
2.6607 | 62.9513
2.6607 | 62.9382
2.6607 | 62.9585
2.6607 | 62.9607
2.6607 | 62.9521
2.6607 | 62.9443
2.6608 | 62.946
2.6608 | 62.9617
2.6608 | 62.9744
2.6608 | 62.9686
2.6608 | 62.9748
2.6608 | 62.9542
2.6608 | 62.932
2.6608 | 62.9535
2.6608 | 62.9549
2.6608 | 62.9348
2.6609 | 62.9469
2.6609 | 62.9695
2.6609 | 62.9716
2.6609 | 62.9648
2.6609 | 62.9675
2.6609 | 62.9535
2.6609 | 62.9464
2.6609 | 62.9686
2.6609 | 62.9598
2.6609 | 62.9563
2.661 | 62.9729
2.661 | 62.9732
2.661 | 62.9738
2.661 | 62.9767
2.661 | 62.9515
2.661 | 62.9437
2.661 | 62.9595
2.661 | 62.9729
2.661 | 62.964
2.661 | 62.9364
2.6611 | 62.96
2.6611 | 62.9664
2.6611 | 62.9737
2.6611 | 62.9793
2.6611 | 62.9383
2.6611 | 62.9566
2.6611 | 62.978
2.6611 | 62.9728
2.6611 | 62.9541
2.6611 | 62.9693
2.6612 | 62.9738
2.6612 | 62.9591
2.6612 | 62.9795
2.6612 | 62.9611
2.6612 | 62.9254
2.6612 | 62.95
2.6612 | 62.9754
2.6612 | 62.9525
2.6612 | 62.966
2.6612 | 62.9664
2.6613 | 62.9665
2.6613 | 62.9697
2.6613 | 62.9815
2.6613 | 62.9431
2.6613 | 62.945
2.6613 | 62.9713
2.6613 | 62.9669
2.6613 | 62.97
2.6613 | 62.9806
2.6613 | 62.951
2.6614 | 62.9374
2.6614 | 62.9661
2.6614 | 62.9719
2.6614 | 62.9573
2.6614 | 62.9513
2.6614 | 62.9784
2.6614 | 62.9684
2.6614 | 62.9759
2.6614 | 62.9806
2.6614 | 62.9594
2.6615 | 62.9595
2.6615 | 62.9779
2.6615 | 62.9719
2.6615 | 62.9572
2.6615 | 62.9581
2.6615 | 62.9817
2.6615 | 62.9774
2.6615 | 62.9886
2.6615 | 62.992
2.6615 | 62.9599
2.6616 | 62.9368
2.6616 | 62.9671
2.6616 | 62.9622
2.6616 | 62.9574
2.6616 | 62.9663
2.6616 | 62.975
2.6616 | 62.9798
2.6616 | 62.9869
2.6616 | 62.9706
2.6616 | 62.9663
2.6617 | 62.9424
2.6617 | 62.96
2.6617 | 62.9698
2.6617 | 62.9842
2.6617 | 62.9754
2.6617 | 62.9776
2.6617 | 62.9958
2.6617 | 62.977
2.6617 | 62.9595
2.6617 | 62.9382
2.6618 | 62.9565
2.6618 | 62.9722
2.6618 | 62.9856
2.6618 | 62.984
2.6618 | 62.977
2.6618 | 62.9629
2.6618 | 62.9865
2.6618 | 62.9686
2.6618 | 62.9628
2.6618 | 62.958
2.6619 | 62.9568
2.6619 | 62.9713
2.6619 | 62.9806
2.6619 | 62.9776
2.6619 | 62.9713
2.6619 | 62.967
2.6619 | 62.9735
2.6619 | 62.9691
2.6619 | 62.9667
2.6619 | 62.9644
2.662 | 62.9629
2.662 | 62.9765
2.662 | 63.004
2.662 | 62.988
2.662 | 62.9591
2.662 | 62.9876
2.662 | 62.984
2.662 | 62.9727
2.662 | 62.9854
2.662 | 62.9713
2.6621 | 62.9552
2.6621 | 62.9766
2.6621 | 62.9974
2.6621 | 62.9711
2.6621 | 62.9639
2.6621 | 62.9885
2.6621 | 62.9801
2.6621 | 62.9672
2.6621 | 62.9768
2.6621 | 62.9776
2.6622 | 62.971
2.6622 | 62.9767
2.6622 | 63.0034
2.6622 | 62.9941
2.6622 | 62.963
2.6622 | 62.9914
2.6622 | 62.9662
2.6622 | 62.9811
2.6622 | 62.9929
2.6622 | 62.9736
2.6623 | 62.96
2.6623 | 62.9932
2.6623 | 62.9873
2.6623 | 62.9715
2.6623 | 62.9737
2.6623 | 62.9826
2.6623 | 62.9884
2.6623 | 63.003
2.6623 | 62.9813
2.6623 | 62.9774
2.6624 | 62.9795
2.6624 | 62.9733
2.6624 | 62.9535
2.6624 | 62.9956
2.6624 | 62.9864
2.6624 | 62.9646
2.6624 | 62.9785
2.6624 | 63.0021
2.6624 | 62.9876
2.6624 | 62.9745
2.6625 | 62.9782
2.6625 | 62.9733
2.6625 | 62.9904
2.6625 | 62.988
2.6625 | 62.9703
2.6625 | 62.9572
2.6625 | 62.9876
2.6625 | 63.0008
2.6625 | 62.9809
2.6625 | 62.9938
2.6626 | 62.9794
2.6626 | 62.9754
2.6626 | 62.9756
2.6626 | 62.9921
2.6626 | 62.9681
2.6626 | 62.9776
2.6626 | 63.0214
2.6626 | 62.9779
2.6626 | 62.9891
2.6626 | 62.9756
2.6627 | 62.9748
2.6627 | 62.9613
2.6627 | 62.9956
2.6627 | 63.0055
2.6627 | 62.9728
2.6627 | 62.9852
2.6627 | 62.9906
2.6627 | 62.998
2.6627 | 62.9805
2.6627 | 62.9833
2.6628 | 62.978
2.6628 | 62.9724
2.6628 | 63.0001
2.6628 | 62.9687
2.6628 | 62.9853
2.6628 | 62.9956
2.6628 | 62.9816
2.6628 | 62.9936
2.6628 | 62.9904
2.6628 | 62.978
2.6629 | 62.9907
2.6629 | 62.9866
2.6629 | 63.0115
2.6629 | 62.9891
2.6629 | 62.9698
2.6629 | 62.9978
2.6629 | 63.002
2.6629 | 62.9988
2.6629 | 62.991
2.6629 | 62.9816
2.663 | 62.9959
2.663 | 62.9863
2.663 | 62.9917
2.663 | 63.0059
2.663 | 62.9782
2.663 | 62.9757
2.663 | 62.9844
2.663 | 63.0127
2.663 | 62.9952
2.663 | 62.9615
2.6631 | 62.9904
2.6631 | 62.9965
2.6631 | 63.004
2.6631 | 62.9754
2.6631 | 62.9984
2.6631 | 62.9873
2.6631 | 63.0077
2.6631 | 63.0028
2.6631 | 63.0025
2.6631 | 62.9908
2.6632 | 62.9783
2.6632 | 62.9929
2.6632 | 63.0075
2.6632 | 62.9886
2.6632 | 62.9718
2.6632 | 62.9637
2.6632 | 62.9928
2.6632 | 63.0011
2.6632 | 62.9886
2.6632 | 62.9761
2.6633 | 62.9989
2.6633 | 62.9821
2.6633 | 62.9965
2.6633 | 62.9954
2.6633 | 62.9837
2.6633 | 62.9774
2.6633 | 63.0058
2.6633 | 62.9926
2.6633 | 62.9816
2.6633 | 62.977
2.6634 | 62.9874
2.6634 | 62.9856
2.6634 | 63.011
2.6634 | 62.9934
2.6634 | 62.9796
2.6634 | 62.9934
2.6634 | 63.0044
2.6634 | 62.9984
2.6634 | 63.0001
2.6634 | 63.0021
2.6635 | 62.9728
2.6635 | 62.9915
2.6635 | 63.0151
2.6635 | 62.9984
2.6635 | 62.9772
2.6635 | 62.9898
2.6635 | 63.0025
2.6635 | 62.9915
2.6635 | 63.0107
2.6635 | 63.0063
2.6636 | 62.9991
2.6636 | 62.9929
2.6636 | 63.0138
2.6636 | 62.9865
2.6636 | 62.9732
2.6636 | 62.9947
2.6636 | 63.0043
2.6636 | 63.0065
2.6636 | 62.9929
2.6636 | 63.0017
2.6637 | 63.0059
2.6637 | 63.0038
2.6637 | 63.0076
2.6637 | 63.0003
2.6637 | 62.9813
2.6637 | 62.9836
2.6637 | 62.9932
2.6637 | 63.0111
2.6637 | 63.0199
2.6637 | 62.9986
2.6638 | 63.0014
2.6638 | 63.0058
2.6638 | 63.0099
2.6638 | 62.994
2.6638 | 62.9884
2.6638 | 62.9702
2.6638 | 63.0002
2.6638 | 63.0229
2.6638 | 62.9997
2.6638 | 63.0127
2.6639 | 63.0086
2.6639 | 62.9992
2.6639 | 63.0002
2.6639 | 63.0004
2.6639 | 62.9873
2.6639 | 62.9801
2.6639 | 62.9917
2.6639 | 63.0231
2.6639 | 63.0116
2.6639 | 63.0058
2.664 | 63.0253
2.664 | 63.0023
2.664 | 63.0025
2.664 | 62.9895
2.664 | 62.9863
2.664 | 62.9721
2.664 | 62.9984
2.664 | 63.0337
2.664 | 63.0229
2.664 | 62.9864
2.6641 | 63.008
2.6641 | 62.9925
2.6641 | 62.9928
2.6641 | 63.0036
2.6641 | 62.991
2.6641 | 63.0006
2.6641 | 63.0085
2.6641 | 63.0105
2.6641 | 62.9956
2.6641 | 63.0082
2.6642 | 63.0067
2.6642 | 63.0095
2.6642 | 62.9795
2.6642 | 63.0116
2.6642 | 62.9863
2.6642 | 62.9793
2.6642 | 63.0183
2.6642 | 63.0318
2.6642 | 63.0086
2.6642 | 63.0036
2.6643 | 62.9952
2.6643 | 63.0067
2.6643 | 63.0066
2.6643 | 63.0023
2.6643 | 62.9843
2.6643 | 63.005
2.6643 | 63.0031
2.6643 | 63.0105
2.6643 | 63.0207
2.6643 | 63.0112
2.6644 | 62.9968
2.6644 | 63.0048
2.6644 | 63.0106
2.6644 | 62.9975
2.6644 | 63.0015
2.6644 | 63.0134
2.6644 | 63.0053
2.6644 | 63.016
2.6644 | 63.0039
2.6644 | 62.992
2.6645 | 63.0155
2.6645 | 62.999
2.6645 | 63.0065
2.6645 | 63.0175
2.6645 | 63.0133
2.6645 | 63.003
2.6645 | 63.0047
2.6645 | 63.0255
2.6645 | 63.0122
2.6645 | 62.9888
2.6646 | 63.0226
2.6646 | 62.9962
2.6646 | 63.0009
2.6646 | 63.009
2.6646 | 63.0147
2.6646 | 62.9854
2.6646 | 63.0106
2.6646 | 63.0268
2.6646 | 63.0214
2.6646 | 63.0036
2.6647 | 63.0116
2.6647 | 63.0259
2.6647 | 63.0116
2.6647 | 63.0248
2.6647 | 63.0057
2.6647 | 62.9913
2.6647 | 63.0039
2.6647 | 63.0461
2.6647 | 62.9874
2.6647 | 62.9852
2.6648 | 63.0288
2.6648 | 63.0049
2.6648 | 63.0129
2.6648 | 63.0406
2.6648 | 63.0019
2.6648 | 62.9875
2.6648 | 63.0229
2.6648 | 63.0138
2.6648 | 63.0224
2.6648 | 63.0273
2.6649 | 63.0183
2.6649 | 63.0145
2.6649 | 63.0274
2.6649 | 63.0032
2.6649 | 62.982
2.6649 | 63.0012
2.6649 | 63.0085
2.6649 | 63.0006
2.6649 | 63.0284
2.6649 | 63.0281
2.665 | 63.0098
2.665 | 63.0229
2.665 | 63.0336
2.665 | 63.0072
2.665 | 62.9875
2.665 | 63.02
2.665 | 63.0392
2.665 | 63.0175
2.665 | 63.0394
2.665 | 63.0201
2.6651 | 62.9836
2.6651 | 63.0008
2.6651 | 63.0021
2.6651 | 63.0075
2.6651 | 63.017
2.6651 | 63.0239
2.6651 | 63.0112
2.6651 | 63.0223
2.6651 | 63.0583
2.6651 | 62.9992
2.6652 | 62.9975
2.6652 | 63.018
2.6652 | 63.0242
2.6652 | 63.0195
2.6652 | 63.0263
2.6652 | 63.0184
2.6652 | 63.0067
2.6652 | 63.0225
2.6652 | 63.0031
2.6652 | 62.9815
2.6653 | 63.0171
2.6653 | 63.0266
2.6653 | 63.003
2.6653 | 63.0186
2.6653 | 63.0256
2.6653 | 63.0104
2.6653 | 63.0144
2.6653 | 63.0366
2.6653 | 63.0153
2.6653 | 62.9939
2.6654 | 63.0023
2.6654 | 63.0311
2.6654 | 63.017
2.6654 | 63.0229
2.6654 | 63.0218
2.6654 | 63.0086
2.6654 | 63.0262
2.6654 | 63.012
2.6654 | 63.0179
2.6654 | 62.996
2.6655 | 62.9967
2.6655 | 63.0127
2.6655 | 63.0412
2.6655 | 63.0514
2.6655 | 63.0197
2.6655 | 63.0134
2.6655 | 63.0344
2.6655 | 63.015
2.6655 | 63.0173
2.6655 | 63.0153
2.6656 | 63.0106
2.6656 | 63.0297
2.6656 | 63.0549
2.6656 | 63.0226
2.6656 | 63.018
2.6656 | 63.0381
2.6656 | 63.0136
2.6656 | 63.0153
2.6656 | 63.0237
2.6656 | 63.0071
2.6657 | 62.9963
2.6657 | 63.0438
2.6657 | 63.0503
2.6657 | 63.0443
2.6657 | 63.012
2.6657 | 63.0054
2.6657 | 63.0266
2.6657 | 63.0166
2.6657 | 63.0136
2.6657 | 63.0325
2.6658 | 63.0074
2.6658 | 63.0228
2.6658 | 63.0558
2.6658 | 63.0258
2.6658 | 63.0173
2.6658 | 63.016
2.6658 | 63.0232
2.6658 | 62.9993
2.6658 | 63.0051
2.6658 | 63.0232
2.6659 | 63.0294
2.6659 | 63.0286
2.6659 | 63.0461
2.6659 | 63.0456
2.6659 | 63.014
2.6659 | 63.0219
2.6659 | 63.0097
2.6659 | 63.0172
2.6659 | 63.0253
2.6659 | 63.0253
2.666 | 63.0284
2.666 | 63.0261
2.666 | 63.0381
2.666 | 63.0266
2.666 | 63.0119
2.666 | 63.0142
2.666 | 63.0188
2.666 | 63.0245
2.666 | 63.0271
2.666 | 63.0552
2.6661 | 63.0249
2.6661 | 63.0206
2.6661 | 63.0492
2.6661 | 63.0214
2.6661 | 63.01
2.6661 | 63.0195
2.6661 | 63.0354
2.6661 | 63.0366
2.6661 | 63.0213
2.6661 | 63.0051
2.6662 | 63.0093
2.6662 | 63.0296
2.6662 | 63.0333
2.6662 | 63.0455
2.6662 | 63.0135
2.6662 | 63.0109
2.6662 | 63.0287
2.6662 | 63.0317
2.6662 | 63.0304
2.6662 | 63.0164
2.6663 | 63.0263
2.6663 | 63.0346
2.6663 | 63.0419
2.6663 | 63.0356
2.6663 | 63.0076
2.6663 | 63.0177
2.6663 | 63.0017
2.6663 | 63.0307
2.6663 | 63.0475
2.6663 | 63.0362
2.6664 | 63.0257
2.6664 | 63.042
2.6664 | 63.0418
2.6664 | 63.0236
2.6664 | 63.0265
2.6664 | 63.0351
2.6664 | 63.0317
2.6664 | 63.0333
2.6664 | 63.0459
2.6664 | 63.0266
2.6665 | 63.0216
2.6665 | 63.0572
2.6665 | 63.0349
2.6665 | 63.0387
2.6665 | 63.032
2.6665 | 63.0137
2.6665 | 63.031
2.6665 | 63.0417
2.6665 | 63.0362
2.6665 | 63.0052
2.6666 | 63.024
2.6666 | 63.0347
2.6666 | 63.0472
2.6666 | 63.0389
2.6666 | 63.0336
2.6666 | 63.0338
2.6666 | 63.0268
2.6666 | 63.0317
2.6666 | 63.0389
2.6666 | 63.0151
2.6667 | 63.028
2.6667 | 63.0234
2.6667 | 63.0447
2.6667 | 63.0482
2.6667 | 63.0249
2.6667 | 63.0387
2.6667 | 63.0353
2.6667 | 63.0327
2.6667 | 63.0301
2.6667 | 63.0249
2.6668 | 63.0591
2.6668 | 63.0252
2.6668 | 63.0418
2.6668 | 63.0542
2.6668 | 63.0423
2.6668 | 63.0272
2.6668 | 63.0389
2.6668 | 63.043
2.6668 | 63.0266
2.6668 | 63.0225
2.6669 | 63.0199
2.6669 | 63.0388
2.6669 | 63.0608
2.6669 | 63.0451
2.6669 | 63.0281
2.6669 | 63.0257
2.6669 | 63.026
2.6669 | 63.0386
2.6669 | 63.0431
2.6669 | 63.0332
2.667 | 63.0271
2.667 | 63.0381
2.667 | 63.0518
2.667 | 63.0484
2.667 | 63.0125
2.667 | 63.0457
2.667 | 63.0354
2.667 | 63.0314
2.667 | 63.0542
2.667 | 63.0337
2.6671 | 63.0368
2.6671 | 63.062
2.6671 | 63.0476
2.6671 | 63.0413
2.6671 | 63.0292
2.6671 | 63.0438
2.6671 | 63.0508
2.6671 | 63.0392
2.6671 | 63.0444
2.6671 | 63.025
2.6672 | 63.0335
2.6672 | 63.0528
2.6672 | 63.0556
2.6672 | 63.0448
2.6672 | 63.0419
2.6672 | 63.0375
2.6672 | 63.0178
2.6672 | 63.0275
2.6672 | 63.0429
2.6672 | 63.0259
2.6673 | 63.0432
2.6673 | 63.0609
2.6673 | 63.054
2.6673 | 63.0609
2.6673 | 63.0311
2.6673 | 63.0215
2.6673 | 63.044
2.6673 | 63.0427
2.6673 | 63.0447
2.6673 | 63.0284
2.6674 | 63.0321
2.6674 | 63.0557
2.6674 | 63.0479
2.6674 | 63.046
2.6674 | 63.0265
2.6674 | 63.0357
2.6674 | 63.0396
2.6674 | 63.0521
2.6674 | 63.0397
2.6674 | 63.0446
2.6675 | 63.0487
2.6675 | 63.0498
2.6675 | 63.0565
2.6675 | 63.0628
2.6675 | 63.0219
2.6675 | 63.0187
2.6675 | 63.0606
2.6675 | 63.0352
2.6675 | 63.0426
2.6675 | 63.0432
2.6676 | 63.0443
2.6676 | 63.0368
2.6676 | 63.0433
2.6676 | 63.0409
2.6676 | 63.0427
2.6676 | 63.0383
2.6676 | 63.0557
2.6676 | 63.0464
2.6676 | 63.0587
2.6676 | 63.0597
2.6677 | 63.027
2.6677 | 63.0444
2.6677 | 63.0556
2.6677 | 63.0341
2.6677 | 63.0346
2.6677 | 63.0572
2.6677 | 63.0459
2.6677 | 63.0419
2.6677 | 63.0632
2.6677 | 63.0329
2.6678 | 63.0208
2.6678 | 63.0422
2.6678 | 63.0529
2.6678 | 63.0504
2.6678 | 63.0472
2.6678 | 63.0432
2.6678 | 63.042
2.6678 | 63.0481
2.6678 | 63.0561
2.6678 | 63.0338
2.6679 | 63.0341
2.6679 | 63.0379
2.6679 | 63.0697
2.6679 | 63.0601
2.6679 | 63.0461
2.6679 | 63.0542
2.6679 | 63.0315
2.6679 | 63.0414
2.6679 | 63.0528
2.6679 | 63.0355
2.668 | 63.0451
2.668 | 63.0537
2.668 | 63.0408
2.668 | 63.0508
2.668 | 63.0416
2.668 | 63.0427
2.668 | 63.0673
2.668 | 63.0563
2.668 | 63.0386
2.668 | 63.0257
2.6681 | 63.0312
2.6681 | 63.0395
2.6681 | 63.0638
2.6681 | 63.0679
2.6681 | 63.0483
2.6681 | 63.0527
2.6681 | 63.0609
2.6681 | 63.0494
2.6681 | 63.0376
2.6681 | 63.0471
2.6682 | 63.0652
2.6682 | 63.0583
2.6682 | 63.0661
2.6682 | 63.0572
2.6682 | 63.052
2.6682 | 63.0361
2.6682 | 63.0506
2.6682 | 63.0787
2.6682 | 63.0448
2.6682 | 63.0422
2.6683 | 63.0599
2.6683 | 63.063
2.6683 | 63.0747
2.6683 | 63.0668
2.6683 | 63.0509
2.6683 | 63.0381
2.6683 | 63.0467
2.6683 | 63.0535
2.6683 | 63.0449
2.6683 | 63.0318
2.6684 | 63.0578
2.6684 | 63.0623
2.6684 | 63.0724
2.6684 | 63.0517
2.6684 | 63.0416
2.6684 | 63.0515
2.6684 | 63.0522
2.6684 | 63.0592
2.6684 | 63.053
2.6684 | 63.06
2.6685 | 63.0392
2.6685 | 63.0453
2.6685 | 63.0743
2.6685 | 63.0577
2.6685 | 63.0258
2.6685 | 63.0465
2.6685 | 63.0622
2.6685 | 63.0546
2.6685 | 63.0653
2.6685 | 63.0351
2.6686 | 63.0419
2.6686 | 63.0533
2.6686 | 63.0768
2.6686 | 63.0556
2.6686 | 63.0423
2.6686 | 63.0566
2.6686 | 63.0611
2.6686 | 63.0672
2.6686 | 63.0603
2.6686 | 63.0575
2.6687 | 63.0602
2.6687 | 63.0486
2.6687 | 63.0453
2.6687 | 63.0593
2.6687 | 63.0523
2.6687 | 63.0566
2.6687 | 63.0607
2.6687 | 63.0671
2.6687 | 63.0758
2.6687 | 63.0393
2.6688 | 63.0455
2.6688 | 63.0543
2.6688 | 63.082
2.6688 | 63.057
2.6688 | 63.0579
2.6688 | 63.0529
2.6688 | 63.0524
2.6688 | 63.0702
2.6688 | 63.0607
2.6688 | 63.031
2.6689 | 63.039
2.6689 | 63.0624
2.6689 | 63.0711
2.6689 | 63.0679
2.6689 | 63.0582
2.6689 | 63.044
2.6689 | 63.0397
2.6689 | 63.0625
2.6689 | 63.075
2.6689 | 63.0631
2.669 | 63.0483
2.669 | 63.048
2.669 | 63.0724
2.669 | 63.0419
2.669 | 63.0469
2.669 | 63.0655
2.669 | 63.0752
2.669 | 63.0625
2.669 | 63.0502
2.669 | 63.057
2.6691 | 63.0633
2.6691 | 63.0683
2.6691 | 63.0706
2.6691 | 63.0575
2.6691 | 63.0486
2.6691 | 63.0659
2.6691 | 63.0807
2.6691 | 63.0735
2.6691 | 63.0527
2.6691 | 63.0517
2.6692 | 63.0486
2.6692 | 63.055
2.6692 | 63.0868
2.6692 | 63.0879
2.6692 | 63.0527
2.6692 | 63.0608
2.6692 | 63.0706
2.6692 | 63.062
2.6692 | 63.0622
2.6692 | 63.0605
2.6693 | 63.0488
2.6693 | 63.0558
2.6693 | 63.0742
2.6693 | 63.0676
2.6693 | 63.0696
2.6693 | 63.0396
2.6693 | 63.0566
2.6693 | 63.0908
2.6693 | 63.07
2.6693 | 63.0324
2.6694 | 63.0605
2.6694 | 63.0874
2.6694 | 63.0728
2.6694 | 63.0673
2.6694 | 63.06
2.6694 | 63.0765
2.6694 | 63.0659
2.6694 | 63.0757
2.6694 | 63.0562
2.6694 | 63.035
2.6695 | 63.042
2.6695 | 63.0719
2.6695 | 63.0648
2.6695 | 63.07
2.6695 | 63.0672
2.6695 | 63.055
2.6695 | 63.0596
2.6695 | 63.0642
2.6695 | 63.0692
2.6695 | 63.0452
2.6696 | 63.0534
2.6696 | 63.0794
2.6696 | 63.077
2.6696 | 63.0845
2.6696 | 63.055
2.6696 | 63.0587
2.6696 | 63.0648
2.6696 | 63.0535
2.6696 | 63.0689
2.6696 | 63.0616
2.6697 | 63.0741
2.6697 | 63.0718
2.6697 | 63.0734
2.6697 | 63.0698
2.6697 | 63.0574
2.6697 | 63.057
2.6697 | 63.0417
2.6697 | 63.0733
2.6697 | 63.0878
2.6697 | 63.0524
2.6698 | 63.0597
2.6698 | 63.0765
2.6698 | 63.0578
2.6698 | 63.0525
2.6698 | 63.0535
2.6698 | 63.0514
2.6698 | 63.0622
2.6698 | 63.0807
2.6698 | 63.0883
2.6698 | 63.058
2.6699 | 63.0619
2.6699 | 63.0788
2.6699 | 63.0771
2.6699 | 63.0684
2.6699 | 63.0547
2.6699 | 63.0554
2.6699 | 63.0542
2.6699 | 63.0744
2.6699 | 63.0811
2.6699 | 63.0689
2.67 | 63.0588
2.67 | 63.0802
2.67 | 63.0724
2.67 | 63.0622
2.67 | 63.0497
2.67 | 63.0564
2.67 | 63.0757
2.67 | 63.0702
2.67 | 63.0735
2.67 | 63.0717
2.6701 | 63.0841
2.6701 | 63.0574
2.6701 | 63.0835
2.6701 | 63.0685
2.6701 | 63.0483
2.6701 | 63.0625
2.6701 | 63.096
2.6701 | 63.1013
2.6701 | 63.0803
2.6701 | 63.0685
2.6702 | 63.0635
2.6702 | 63.0658
2.6702 | 63.0615
2.6702 | 63.0722
2.6702 | 63.0598
2.6702 | 63.0651
2.6702 | 63.0895
2.6702 | 63.0945
2.6702 | 63.0689
2.6702 | 63.0634
2.6703 | 63.0651
2.6703 | 63.0607
2.6703 | 63.0726
2.6703 | 63.083
2.6703 | 63.0681
2.6703 | 63.0611
2.6703 | 63.0924
2.6703 | 63.1013
2.6703 | 63.0733
2.6703 | 63.0513
2.6704 | 63.0563
2.6704 | 63.0733
2.6704 | 63.0813
2.6704 | 63.0657
2.6704 | 63.0779
2.6704 | 63.065
2.6704 | 63.0905
2.6704 | 63.0709
2.6704 | 63.0596
2.6704 | 63.0774
2.6705 | 63.0523
2.6705 | 63.0631
2.6705 | 63.0856
2.6705 | 63.08
2.6705 | 63.0624
2.6705 | 63.0843
2.6705 | 63.0873
2.6705 | 63.0784
2.6705 | 63.0741
2.6705 | 63.0605
2.6706 | 63.0634
2.6706 | 63.0827
2.6706 | 63.0763
2.6706 | 63.0747
2.6706 | 63.072
2.6706 | 63.0854
2.6706 | 63.0807
2.6706 | 63.0802
2.6706 | 63.0895
2.6706 | 63.0509
2.6707 | 63.0779
2.6707 | 63.0906
2.6707 | 63.0988
2.6707 | 63.081
2.6707 | 63.0654
2.6707 | 63.0685
2.6707 | 63.0788
2.6707 | 63.0843
2.6707 | 63.0699
2.6707 | 63.0632
2.6708 | 63.0739
2.6708 | 63.0725
2.6708 | 63.0741
2.6708 | 63.0821
2.6708 | 63.0611
2.6708 | 63.0618
2.6708 | 63.0904
2.6708 | 63.113
2.6708 | 63.0831
2.6708 | 63.0501
2.6709 | 63.0843
2.6709 | 63.0809
2.6709 | 63.0813
2.6709 | 63.0668
2.6709 | 63.0681
2.6709 | 63.0822
2.6709 | 63.089
2.6709 | 63.0776
2.6709 | 63.0839
2.6709 | 63.0685
2.671 | 63.0783
2.671 | 63.0863
2.671 | 63.0933
2.671 | 63.103
2.671 | 63.0718
2.671 | 63.0665
2.671 | 63.0767
2.671 | 63.0945
2.671 | 63.0935
2.671 | 63.0817
2.6711 | 63.0676
2.6711 | 63.0924
2.6711 | 63.0723
2.6711 | 63.0798
2.6711 | 63.054
2.6711 | 63.0642
2.6711 | 63.095
2.6711 | 63.1183
2.6711 | 63.091
2.6711 | 63.0648
2.6712 | 63.0734
2.6712 | 63.0879
2.6712 | 63.0791
2.6712 | 63.0803
2.6712 | 63.0571
2.6712 | 63.0767
2.6712 | 63.0885
2.6712 | 63.0837
2.6712 | 63.0848
2.6712 | 63.0637
2.6713 | 63.0848
2.6713 | 63.0535
2.6713 | 63.087
2.6713 | 63.0944
2.6713 | 63.0674
2.6713 | 63.0754
2.6713 | 63.0989
2.6713 | 63.0937
2.6713 | 63.0875
2.6713 | 63.0804
2.6714 | 63.0656
2.6714 | 63.0914
2.6714 | 63.0943
2.6714 | 63.0684
2.6714 | 63.0454
2.6714 | 63.0827
2.6714 | 63.1047
2.6714 | 63.0749
2.6714 | 63.1036
2.6714 | 63.0852
2.6715 | 63.0673
2.6715 | 63.0682
2.6715 | 63.0861
2.6715 | 63.0785
2.6715 | 63.0727
2.6715 | 63.1034
2.6715 | 63.0863
2.6715 | 63.0826
2.6715 | 63.1102
2.6715 | 63.0673
2.6716 | 63.0648
2.6716 | 63.0892
2.6716 | 63.0854
2.6716 | 63.0848
2.6716 | 63.0705
2.6716 | 63.0831
2.6716 | 63.0856
2.6716 | 63.0861
2.6716 | 63.0902
2.6716 | 63.0719
2.6717 | 63.0714
2.6717 | 63.0904
2.6717 | 63.0788
2.6717 | 63.0724
2.6717 | 63.0737
2.6717 | 63.077
2.6717 | 63.0826
2.6717 | 63.0965
2.6717 | 63.082
2.6717 | 63.0494
2.6718 | 63.0701
2.6718 | 63.0908
2.6718 | 63.0718
2.6718 | 63.0531
2.6718 | 63.0821
2.6718 | 63.0882
2.6718 | 63.1091
2.6718 | 63.121
2.6718 | 63.1027
2.6718 | 63.0412
2.6719 | 63.0561
2.6719 | 63.0967
2.6719 | 63.087
2.6719 | 63.089
2.6719 | 63.084
2.6719 | 63.09
2.6719 | 63.0739
2.6719 | 63.0967
2.6719 | 63.0786
2.6719 | 63.057
2.672 | 63.0747
2.672 | 63.0954
2.672 | 63.0873
2.672 | 63.0805
2.672 | 63.0886
2.672 | 63.0754
2.672 | 63.0815
2.672 | 63.0963
2.672 | 63.083
2.672 | 63.0734
2.6721 | 63.0715
2.6721 | 63.0935
2.6721 | 63.0917
2.6721 | 63.0755
2.6721 | 63.0725
2.6721 | 63.0924
2.6721 | 63.0833
2.6721 | 63.0838
2.6721 | 63.1078
2.6721 | 63.066
2.6722 | 63.0926
2.6722 | 63.0958
2.6722 | 63.0883
2.6722 | 63.0752
2.6722 | 63.0676
2.6722 | 63.0774
2.6722 | 63.0867
2.6722 | 63.1064
2.6722 | 63.1
2.6722 | 63.0754
2.6723 | 63.0825
2.6723 | 63.102
2.6723 | 63.0803
2.6723 | 63.0574
2.6723 | 63.0839
2.6723 | 63.0756
2.6723 | 63.075
2.6723 | 63.1095
2.6723 | 63.0957
2.6723 | 63.0772
2.6724 | 63.0971
2.6724 | 63.0939
2.6724 | 63.0754
2.6724 | 63.0873
2.6724 | 63.0761
2.6724 | 63.0733
2.6724 | 63.1043
2.6724 | 63.1149
2.6724 | 63.0969
2.6724 | 63.09
2.6725 | 63.0714
2.6725 | 63.0834
2.6725 | 63.0691
2.6725 | 63.065
2.6725 | 63.084
2.6725 | 63.088
2.6725 | 63.1017
2.6725 | 63.1325
2.6725 | 63.1135
2.6725 | 63.0882
2.6726 | 63.0938
2.6726 | 63.0895
2.6726 | 63.0769
2.6726 | 63.0765
2.6726 | 63.0752
2.6726 | 63.0736
2.6726 | 63.108
2.6726 | 63.1223
2.6726 | 63.1102
2.6726 | 63.0772
2.6727 | 63.0792
2.6727 | 63.0876
2.6727 | 63.0827
2.6727 | 63.1021
2.6727 | 63.0707
2.6727 | 63.0817
2.6727 | 63.1216
2.6727 | 63.1162
2.6727 | 63.0816
2.6727 | 63.0854
2.6728 | 63.0743
2.6728 | 63.0599
2.6728 | 63.0787
2.6728 | 63.103
2.6728 | 63.0854
2.6728 | 63.105
2.6728 | 63.0948
2.6728 | 63.1093
2.6728 | 63.0943
2.6728 | 63.0824
2.6729 | 63.0895
2.6729 | 63.0839
2.6729 | 63.0928
2.6729 | 63.1021
2.6729 | 63.078
2.6729 | 63.1163
2.6729 | 63.1008
2.6729 | 63.0846
2.6729 | 63.1023
2.6729 | 63.0769
2.673 | 63.0714
2.673 | 63.1085
2.673 | 63.1247
2.673 | 63.0897
2.673 | 63.072
2.673 | 63.098
2.673 | 63.1009
2.673 | 63.0889
2.673 | 63.1112
2.673 | 63.0895
2.6731 | 63.0839
2.6731 | 63.0973
2.6731 | 63.113
2.6731 | 63.1028
2.6731 | 63.0974
2.6731 | 63.1041
2.6731 | 63.0779
2.6731 | 63.0992
2.6731 | 63.1079
2.6731 | 63.072
2.6732 | 63.0983
2.6732 | 63.1041
2.6732 | 63.0929
2.6732 | 63.092
2.6732 | 63.0923
2.6732 | 63.1006
2.6732 | 63.0941
2.6732 | 63.1117
2.6732 | 63.0956
2.6732 | 63.0894
2.6733 | 63.1014
2.6733 | 63.1144
2.6733 | 63.1025
2.6733 | 63.1141
2.6733 | 63.0843
2.6733 | 63.0893
2.6733 | 63.1029
2.6733 | 63.1093
2.6733 | 63.0848
2.6733 | 63.1091
2.6734 | 63.1122
2.6734 | 63.081
2.6734 | 63.119
2.6734 | 63.0969
2.6734 | 63.0947
2.6734 | 63.0826
2.6734 | 63.1061
2.6734 | 63.0737
2.6734 | 63.1057
2.6734 | 63.0978
2.6735 | 63.0865
2.6735 | 63.0937
2.6735 | 63.1193
2.6735 | 63.0948
2.6735 | 63.0998
2.6735 | 63.0917
2.6735 | 63.1076
2.6735 | 63.1222
2.6735 | 63.1102
2.6735 | 63.0925
2.6736 | 63.098
2.6736 | 63.1
2.6736 | 63.0989
2.6736 | 63.0965
2.6736 | 63.0948
2.6736 | 63.1045
2.6736 | 63.1102
2.6736 | 63.1138
2.6736 | 63.1184
2.6736 | 63.0963
2.6737 | 63.0934
2.6737 | 63.111
2.6737 | 63.103
2.6737 | 63.0977
2.6737 | 63.0932
2.6737 | 63.0801
2.6737 | 63.1023
2.6737 | 63.1252
2.6737 | 63.1143
2.6737 | 63.0874
2.6738 | 63.0924
2.6738 | 63.1053
2.6738 | 63.1026
2.6738 | 63.1107
2.6738 | 63.1077
2.6738 | 63.0937
2.6738 | 63.1052
2.6738 | 63.1227
2.6738 | 63.1056
2.6738 | 63.0964
2.6739 | 63.0779
2.6739 | 63.0924
2.6739 | 63.114
2.6739 | 63.1044
2.6739 | 63.1057
2.6739 | 63.1047
2.6739 | 63.1055
2.6739 | 63.1128
2.6739 | 63.111
2.6739 | 63.0904
2.674 | 63.0924
2.674 | 63.0763
2.674 | 63.1207
2.674 | 63.1223
2.674 | 63.1142
2.674 | 63.1132
2.674 | 63.0968
2.674 | 63.1014
2.674 | 63.0938
2.674 | 63.1047
2.6741 | 63.0927
2.6741 | 63.1006
2.6741 | 63.1302
2.6741 | 63.1056
2.6741 | 63.0878
2.6741 | 63.1064
2.6741 | 63.1177
2.6741 | 63.1195
2.6741 | 63.1019
2.6741 | 63.1011
2.6742 | 63.1089
2.6742 | 63.1191
2.6742 | 63.1114
2.6742 | 63.0926
2.6742 | 63.0987
2.6742 | 63.0874
2.6742 | 63.0979
2.6742 | 63.1338
2.6742 | 63.1117
2.6742 | 63.1032
2.6743 | 63.0897
2.6743 | 63.096
2.6743 | 63.1268
2.6743 | 63.1251
2.6743 | 63.1061
2.6743 | 63.1067
2.6743 | 63.0989
2.6743 | 63.1121
2.6743 | 63.1308
2.6743 | 63.0945
2.6744 | 63.1049
2.6744 | 63.1108
2.6744 | 63.1093
2.6744 | 63.1276
2.6744 | 63.104
2.6744 | 63.099
2.6744 | 63.0959
2.6744 | 63.1179
2.6744 | 63.1206
2.6744 | 63.0848
2.6745 | 63.1162
2.6745 | 63.1408
2.6745 | 63.1156
2.6745 | 63.1042
2.6745 | 63.0993
2.6745 | 63.1126
2.6745 | 63.0949
2.6745 | 63.1165
2.6745 | 63.1302
2.6745 | 63.0949
2.6746 | 63.0955
2.6746 | 63.1338
2.6746 | 63.1236
2.6746 | 63.1182
2.6746 | 63.1049
2.6746 | 63.1034
2.6746 | 63.1173
2.6746 | 63.1225
2.6746 | 63.1102
2.6746 | 63.0874
2.6747 | 63.1188
2.6747 | 63.1329
2.6747 | 63.1321
2.6747 | 63.1056
2.6747 | 63.1107
2.6747 | 63.1011
2.6747 | 63.0995
2.6747 | 63.1142
2.6747 | 63.1196
2.6747 | 63.116
2.6748 | 63.1234
2.6748 | 63.1485
2.6748 | 63.1337
2.6748 | 63.1143
2.6748 | 63.0946
2.6748 | 63.1123
2.6748 | 63.1034
2.6748 | 63.122
2.6748 | 63.1147
2.6748 | 63.1207
2.6749 | 63.1102
2.6749 | 63.1159
2.6749 | 63.1266
2.6749 | 63.1328
2.6749 | 63.0925
2.6749 | 63.1078
2.6749 | 63.1193
2.6749 | 63.1306
2.6749 | 63.0974
2.6749 | 63.1102
2.675 | 63.1282
2.675 | 63.1172
2.675 | 63.1214
2.675 | 63.1296
2.675 | 63.1028
2.675 | 63.0962
2.675 | 63.1273
2.675 | 63.1119
2.675 | 63.1293
2.675 | 63.1075
2.6751 | 63.1265
2.6751 | 63.1217
2.6751 | 63.1268
2.6751 | 63.1227
2.6751 | 63.1034
2.6751 | 63.1073
2.6751 | 63.1028
2.6751 | 63.1124
2.6751 | 63.1189
2.6751 | 63.1135
2.6752 | 63.1406
2.6752 | 63.1314
2.6752 | 63.1007
2.6752 | 63.1136
2.6752 | 63.1154
2.6752 | 63.1293
2.6752 | 63.1063
2.6752 | 63.1272
2.6752 | 63.1322
2.6752 | 63.1014
2.6753 | 63.1168
2.6753 | 63.1255
2.6753 | 63.1223
2.6753 | 63.1225
2.6753 | 63.1162
2.6753 | 63.1053
2.6753 | 63.1282
2.6753 | 63.1301
2.6753 | 63.1157
2.6753 | 63.1217
2.6754 | 63.1058
2.6754 | 63.1312
2.6754 | 63.1167
2.6754 | 63.1382
2.6754 | 63.1374
2.6754 | 63.1099
2.6754 | 63.1203
2.6754 | 63.1115
2.6754 | 63.1375
2.6754 | 63.0943
2.6755 | 63.1089
2.6755 | 63.1347
2.6755 | 63.1245
2.6755 | 63.1136
2.6755 | 63.1212
2.6755 | 63.1146
2.6755 | 63.1323
2.6755 | 63.1226
2.6755 | 63.1231
2.6755 | 63.1143
2.6756 | 63.1206
2.6756 | 63.1344
2.6756 | 63.1183
2.6756 | 63.1195
2.6756 | 63.1083
2.6756 | 63.1071
2.6756 | 63.1143
2.6756 | 63.1162
2.6756 | 63.1162
2.6756 | 63.1268
2.6757 | 63.1238
2.6757 | 63.1418
2.6757 | 63.1601
2.6757 | 63.1189
2.6757 | 63.1075
2.6757 | 63.1247
2.6757 | 63.1265
2.6757 | 63.1217
2.6757 | 63.1209
2.6757 | 63.1229
2.6758 | 63.1216
2.6758 | 63.116
2.6758 | 63.1363
2.6758 | 63.1477
2.6758 | 63.0999
2.6758 | 63.0961
2.6758 | 63.1223
2.6758 | 63.1132
2.6758 | 63.1449
2.6758 | 63.1362
2.6759 | 63.1271
2.6759 | 63.1379
2.6759 | 63.1539
2.6759 | 63.1371
2.6759 | 63.1074
2.6759 | 63.1253
2.6759 | 63.1182
2.6759 | 63.1362
2.6759 | 63.1418
2.6759 | 63.124
2.676 | 63.14
2.676 | 63.1457
2.676 | 63.1354
2.676 | 63.1112
2.676 | 63.134
2.676 | 63.1304
2.676 | 63.1239
2.676 | 63.1388
2.676 | 63.1306
2.676 | 63.1327
2.6761 | 63.1388
2.6761 | 63.131
2.6761 | 63.1351
2.6761 | 63.1373
2.6761 | 63.0987
2.6761 | 63.1206
2.6761 | 63.1448
2.6761 | 63.128
2.6761 | 63.1403
2.6761 | 63.1308
2.6762 | 63.1173
2.6762 | 63.1269
2.6762 | 63.1433
2.6762 | 63.1288
2.6762 | 63.1102
2.6762 | 63.1318
2.6762 | 63.1271
2.6762 | 63.1469
2.6762 | 63.1402
2.6762 | 63.126
2.6763 | 63.1293
2.6763 | 63.1292
2.6763 | 63.1577
2.6763 | 63.1394
2.6763 | 63.1339
2.6763 | 63.1338
2.6763 | 63.1294
2.6763 | 63.1452
2.6763 | 63.1312
2.6763 | 63.1382
2.6764 | 63.1188
2.6764 | 63.1473
2.6764 | 63.1288
2.6764 | 63.138
2.6764 | 63.1451
2.6764 | 63.124
2.6764 | 63.1421
2.6764 | 63.1415
2.6764 | 63.1431
2.6764 | 63.1184
2.6765 | 63.1323
2.6765 | 63.1408
2.6765 | 63.1473
2.6765 | 63.128
2.6765 | 63.1384
2.6765 | 63.1341
2.6765 | 63.1399
2.6765 | 63.1419
2.6765 | 63.136
2.6765 | 63.128
2.6766 | 63.1262
2.6766 | 63.1221
2.6766 | 63.1416
2.6766 | 63.1607
2.6766 | 63.1267
2.6766 | 63.1403
2.6766 | 63.1523
2.6766 | 63.1452
2.6766 | 63.1575
2.6766 | 63.1294
2.6767 | 63.1162
2.6767 | 63.1308
2.6767 | 63.139
2.6767 | 63.13
2.6767 | 63.1269
2.6767 | 63.1503
2.6767 | 63.1306
2.6767 | 63.144
2.6767 | 63.1605
2.6767 | 63.1204
2.6768 | 63.1354
2.6768 | 63.1329
2.6768 | 63.153
2.6768 | 63.151
2.6768 | 63.1319
2.6768 | 63.1339
2.6768 | 63.1444
2.6768 | 63.142
2.6768 | 63.1348
2.6768 | 63.1356
2.6769 | 63.1216
2.6769 | 63.1308
2.6769 | 63.1328
2.6769 | 63.1377
2.6769 | 63.139
2.6769 | 63.1318
2.6769 | 63.1601
2.6769 | 63.1525
2.6769 | 63.1382
2.6769 | 63.1224
2.677 | 63.1255
2.677 | 63.1246
2.677 | 63.1447
2.677 | 63.1366
2.677 | 63.1384
2.677 | 63.1256
2.677 | 63.1353
2.677 | 63.1515
2.677 | 63.1401
2.677 | 63.106
2.6771 | 63.1193
2.6771 | 63.1491
2.6771 | 63.1342
2.6771 | 63.1585
2.6771 | 63.157
2.6771 | 63.1411
2.6771 | 63.1412
2.6771 | 63.1706
2.6771 | 63.1246
2.6771 | 63.1065
2.6772 | 63.1393
2.6772 | 63.1438
2.6772 | 63.154
2.6772 | 63.1517
2.6772 | 63.1458
2.6772 | 63.1432
2.6772 | 63.1327
2.6772 | 63.1533
2.6772 | 63.1426
2.6772 | 63.1172
2.6773 | 63.1227
2.6773 | 63.1497
2.6773 | 63.1466
2.6773 | 63.1457
2.6773 | 63.1429
2.6773 | 63.1408
2.6773 | 63.1423
2.6773 | 63.1412
2.6773 | 63.1375
2.6773 | 63.1075
2.6774 | 63.129
2.6774 | 63.1327
2.6774 | 63.1552
2.6774 | 63.1642
2.6774 | 63.1415
2.6774 | 63.141
2.6774 | 63.1453
2.6774 | 63.1625
2.6774 | 63.1451
2.6774 | 63.142
2.6775 | 63.136
2.6775 | 63.136
2.6775 | 63.1424
2.6775 | 63.1573
2.6775 | 63.1466
2.6775 | 63.146
2.6775 | 63.1455
2.6775 | 63.1468
2.6775 | 63.1505
2.6775 | 63.1395
2.6776 | 63.124
2.6776 | 63.1492
2.6776 | 63.1529
2.6776 | 63.1507
2.6776 | 63.1241
2.6776 | 63.1281
2.6776 | 63.1649
2.6776 | 63.1696
2.6776 | 63.1457
2.6776 | 63.1367
2.6777 | 63.1414
2.6777 | 63.1453
2.6777 | 63.1429
2.6777 | 63.1555
2.6777 | 63.1567
2.6777 | 63.1354
2.6777 | 63.1589
2.6777 | 63.1542
2.6777 | 63.1612
2.6777 | 63.132
2.6778 | 63.1423
2.6778 | 63.1453
2.6778 | 63.1433
2.6778 | 63.1532
2.6778 | 63.1329
2.6778 | 63.1419
2.6778 | 63.1657
2.6778 | 63.1512
2.6778 | 63.1566
2.6778 | 63.1367
2.6779 | 63.1197
2.6779 | 63.1423
2.6779 | 63.1545
2.6779 | 63.1657
2.6779 | 63.1474
2.6779 | 63.1419
2.6779 | 63.1474
2.6779 | 63.1557
2.6779 | 63.1436
2.6779 | 63.1456
2.678 | 63.1395
2.678 | 63.1425
2.678 | 63.1631
2.678 | 63.1546
2.678 | 63.1471
2.678 | 63.1571
2.678 | 63.144
2.678 | 63.1601
2.678 | 63.1602
2.678 | 63.1361
2.6781 | 63.1247
2.6781 | 63.1432
2.6781 | 63.1578
2.6781 | 63.148
2.6781 | 63.1483
2.6781 | 63.1642
2.6781 | 63.1457
2.6781 | 63.1447
2.6781 | 63.1595
2.6781 | 63.1562
2.6782 | 63.1499
2.6782 | 63.168
2.6782 | 63.1534
2.6782 | 63.1362
2.6782 | 63.1444
2.6782 | 63.1453
2.6782 | 63.1455
2.6782 | 63.1636
2.6782 | 63.1562
2.6782 | 63.1447
2.6783 | 63.1433
2.6783 | 63.1557
2.6783 | 63.1585
2.6783 | 63.1744
2.6783 | 63.147
2.6783 | 63.1219
2.6783 | 63.1642
2.6783 | 63.1633
2.6783 | 63.1633
2.6783 | 63.1566
2.6784 | 63.1503
2.6784 | 63.1544
2.6784 | 63.1547
2.6784 | 63.1638
2.6784 | 63.1436
2.6784 | 63.1468
2.6784 | 63.147
2.6784 | 63.1388
2.6784 | 63.1481
2.6784 | 63.1611
2.6785 | 63.1576
2.6785 | 63.1551
2.6785 | 63.1682
2.6785 | 63.1427
2.6785 | 63.1473
2.6785 | 63.1551
2.6785 | 63.1646
2.6785 | 63.1848
2.6785 | 63.1761
2.6785 | 63.1591
2.6786 | 63.1389
2.6786 | 63.165
2.6786 | 63.1521
2.6786 | 63.1427
2.6786 | 63.1494
2.6786 | 63.1556
2.6786 | 63.1657
2.6786 | 63.1651
2.6786 | 63.1903
2.6786 | 63.1633
2.6787 | 63.1614
2.6787 | 63.1712
2.6787 | 63.1613
2.6787 | 63.1656
2.6787 | 63.1569
2.6787 | 63.1646
2.6787 | 63.1614
2.6787 | 63.1687
2.6787 | 63.164
2.6787 | 63.1453
2.6788 | 63.1486
2.6788 | 63.1624
2.6788 | 63.1483
2.6788 | 63.1581
2.6788 | 63.1776
2.6788 | 63.1609
2.6788 | 63.1664
2.6788 | 63.1925
2.6788 | 63.1772
2.6788 | 63.1319
2.6789 | 63.1635
2.6789 | 63.1657
2.6789 | 63.15
2.6789 | 63.1631
2.6789 | 63.1559
2.6789 | 63.1511
2.6789 | 63.1681
2.6789 | 63.1724
2.6789 | 63.1794
2.6789 | 63.1512
2.679 | 63.1507
2.679 | 63.1572
2.679 | 63.1667
2.679 | 63.1799
2.679 | 63.1611
2.679 | 63.161
2.679 | 63.1648
2.679 | 63.1614
2.679 | 63.1529
2.679 | 63.1585
2.6791 | 63.1487
2.6791 | 63.1787
2.6791 | 63.1677
2.6791 | 63.1616
2.6791 | 63.1497
2.6791 | 63.165
2.6791 | 63.1692
2.6791 | 63.1742
2.6791 | 63.1684
2.6791 | 63.1591
2.6792 | 63.1572
2.6792 | 63.1795
2.6792 | 63.1641
2.6792 | 63.169
2.6792 | 63.1506
2.6792 | 63.146
2.6792 | 63.1776
2.6792 | 63.1751
2.6792 | 63.1762
2.6792 | 63.1608
2.6793 | 63.169
2.6793 | 63.1705
2.6793 | 63.1708
2.6793 | 63.169
2.6793 | 63.178
2.6793 | 63.1824
2.6793 | 63.1551
2.6793 | 63.1819
2.6793 | 63.191
2.6793 | 63.1622
2.6794 | 63.1679
2.6794 | 63.177
2.6794 | 63.1868
2.6794 | 63.1604
2.6794 | 63.1507
2.6794 | 63.1812
2.6794 | 63.1618
2.6794 | 63.1832
2.6794 | 63.1794
2.6794 | 63.1564
2.6795 | 63.1674
2.6795 | 63.1723
2.6795 | 63.1808
2.6795 | 63.1653
2.6795 | 63.1643
2.6795 | 63.1601
2.6795 | 63.1631
2.6795 | 63.1829
2.6795 | 63.1883
2.6795 | 63.1533
2.6796 | 63.1681
2.6796 | 63.1861
2.6796 | 63.1671
2.6796 | 63.1672
2.6796 | 63.1755
2.6796 | 63.168
2.6796 | 63.1637
2.6796 | 63.1694
2.6796 | 63.1869
2.6796 | 63.1723
2.6797 | 63.1636
2.6797 | 63.1729
2.6797 | 63.188
2.6797 | 63.182
2.6797 | 63.1601
2.6797 | 63.1766
2.6797 | 63.1742
2.6797 | 63.1695
2.6797 | 63.1858
2.6797 | 63.1613
2.6798 | 63.1658
2.6798 | 63.1835
2.6798 | 63.1826
2.6798 | 63.1794
2.6798 | 63.1603
2.6798 | 63.1566
2.6798 | 63.1837
2.6798 | 63.1882
2.6798 | 63.1878
2.6798 | 63.1722
2.6799 | 63.1685
2.6799 | 63.1813
2.6799 | 63.1848
2.6799 | 63.1839
2.6799 | 63.1783
2.6799 | 63.1789
2.6799 | 63.1898
2.6799 | 63.1833
2.6799 | 63.1729
2.6799 | 63.1867
2.68 | 63.1643
2.68 | 63.1653
2.68 | 63.1757
2.68 | 63.185
2.68 | 63.174
2.68 | 63.1757
2.68 | 63.1814
2.68 | 63.1778
2.68 | 63.1898
2.68 | 63.1792
2.6801 | 63.1681
2.6801 | 63.1806
2.6801 | 63.1941
2.6801 | 63.1837
2.6801 | 63.1653
2.6801 | 63.1719
2.6801 | 63.1771
2.6801 | 63.1712
2.6801 | 63.1863
2.6801 | 63.17
2.6802 | 63.1798
2.6802 | 63.1994
2.6802 | 63.1937
2.6802 | 63.1854
2.6802 | 63.1665
2.6802 | 63.1779
2.6802 | 63.185
2.6802 | 63.1948
2.6802 | 63.1842
2.6802 | 63.1792
2.6803 | 63.183
2.6803 | 63.1923
2.6803 | 63.1917
2.6803 | 63.202
2.6803 | 63.1787
2.6803 | 63.1762
2.6803 | 63.1742
2.6803 | 63.1727
2.6803 | 63.1954
2.6803 | 63.1835
2.6804 | 63.1829
2.6804 | 63.2123
2.6804 | 63.1826
2.6804 | 63.184
2.6804 | 63.1911
2.6804 | 63.1545
2.6804 | 63.1879
2.6804 | 63.1917
2.6804 | 63.1966
2.6804 | 63.1731
2.6805 | 63.1826
2.6805 | 63.1963
2.6805 | 63.2147
2.6805 | 63.2014
2.6805 | 63.1905
2.6805 | 63.1787
2.6805 | 63.1892
2.6805 | 63.2003
2.6805 | 63.1971
2.6805 | 63.1881
2.6806 | 63.1865
2.6806 | 63.1974
2.6806 | 63.2078
2.6806 | 63.2004
2.6806 | 63.1744
2.6806 | 63.1865
2.6806 | 63.1724
2.6806 | 63.2002
2.6806 | 63.1744
2.6806 | 63.1933
2.6807 | 63.1907
2.6807 | 63.2144
2.6807 | 63.2102
2.6807 | 63.2024
2.6807 | 63.1808
2.6807 | 63.1777
2.6807 | 63.175
2.6807 | 63.19
2.6807 | 63.2006
2.6807 | 63.2022
2.6808 | 63.1834
2.6808 | 63.1979
2.6808 | 63.2397
2.6808 | 63.1946
2.6808 | 63.169
2.6808 | 63.1946
2.6808 | 63.1753
2.6808 | 63.1999
2.6808 | 63.2137
2.6808 | 63.2067
2.6809 | 63.1989
2.6809 | 63.2031
2.6809 | 63.2177
2.6809 | 63.187
2.6809 | 63.1956
2.6809 | 63.1948
2.6809 | 63.1733
2.6809 | 63.1883
2.6809 | 63.2299
2.6809 | 63.2
2.681 | 63.1974
2.681 | 63.218
2.681 | 63.217
2.681 | 63.1834
2.681 | 63.1782
2.681 | 63.1935
2.681 | 63.1963
2.681 | 63.2061
2.681 | 63.2145
2.681 | 63.2002
2.6811 | 63.2165
2.6811 | 63.2184
2.6811 | 63.2079
2.6811 | 63.1839
2.6811 | 63.195
2.6811 | 63.1716
2.6811 | 63.192
2.6811 | 63.2364
2.6811 | 63.2261
2.6811 | 63.2097
2.6812 | 63.2152
2.6812 | 63.2153
2.6812 | 63.2001
2.6812 | 63.2012
2.6812 | 63.2001
2.6812 | 63.181
2.6812 | 63.1813
2.6812 | 63.2256
2.6812 | 63.212
2.6812 | 63.1971
2.6813 | 63.2087
2.6813 | 63.2206
2.6813 | 63.2017
2.6813 | 63.2086
2.6813 | 63.2066
2.6813 | 63.2003
2.6813 | 63.2156
2.6813 | 63.2353
2.6813 | 63.2007
2.6813 | 63.1887
2.6814 | 63.2111
2.6814 | 63.2028
2.6814 | 63.2067
2.6814 | 63.2157
2.6814 | 63.192
2.6814 | 63.1842
2.6814 | 63.2097
2.6814 | 63.2284
2.6814 | 63.2012
2.6814 | 63.2156
2.6815 | 63.2204
2.6815 | 63.2022
2.6815 | 63.2119
2.6815 | 63.2228
2.6815 | 63.2145
2.6815 | 63.1978
2.6815 | 63.2088
2.6815 | 63.2186
2.6815 | 63.2045
2.6815 | 63.2022
2.6816 | 63.2043
2.6816 | 63.2069
2.6816 | 63.2308
2.6816 | 63.2249
2.6816 | 63.1981
2.6816 | 63.2067
2.6816 | 63.2175
2.6816 | 63.2148
2.6816 | 63.2203
2.6816 | 63.2006
2.6817 | 63.2067
2.6817 | 63.2265
2.6817 | 63.2251
2.6817 | 63.2299
2.6817 | 63.2116
2.6817 | 63.1982
2.6817 | 63.2032
2.6817 | 63.2141
2.6817 | 63.2228
2.6817 | 63.2138
2.6818 | 63.2095
2.6818 | 63.2433
2.6818 | 63.2331
2.6818 | 63.2259
2.6818 | 63.1945
2.6818 | 63.1889
2.6818 | 63.205
2.6818 | 63.2211
2.6818 | 63.2172
2.6818 | 63.2209
2.6819 | 63.2277
2.6819 | 63.2168
2.6819 | 63.2311
2.6819 | 63.2237
2.6819 | 63.2076
2.6819 | 63.2289
2.6819 | 63.2024
2.6819 | 63.2083
2.6819 | 63.2315
2.6819 | 63.2122
2.682 | 63.2057
2.682 | 63.2446
2.682 | 63.2406
2.682 | 63.2213
2.682 | 63.2219
2.682 | 63.1846
2.682 | 63.2128
2.682 | 63.2282
2.682 | 63.2278
2.682 | 63.2218
2.6821 | 63.231
2.6821 | 63.2419
2.6821 | 63.23
2.6821 | 63.2312
2.6821 | 63.2156
2.6821 | 63.2141
2.6821 | 63.2165
2.6821 | 63.2285
2.6821 | 63.251
2.6821 | 63.2274
2.6822 | 63.2311
2.6822 | 63.2349
2.6822 | 63.2323
2.6822 | 63.2221
2.6822 | 63.2063
2.6822 | 63.2169
2.6822 | 63.228
2.6822 | 63.2232
2.6822 | 63.2308
2.6822 | 63.2312
2.6823 | 63.2204
2.6823 | 63.2248
2.6823 | 63.2519
2.6823 | 63.2389
2.6823 | 63.2177
2.6823 | 63.216
2.6823 | 63.2392
2.6823 | 63.22
2.6823 | 63.2433
2.6823 | 63.2315
2.6824 | 63.2302
2.6824 | 63.2227
2.6824 | 63.2555
2.6824 | 63.2329
2.6824 | 63.2002
2.6824 | 63.2319
2.6824 | 63.228
2.6824 | 63.2352
2.6824 | 63.2328
2.6824 | 63.2334
2.6825 | 63.2085
2.6825 | 63.2477
2.6825 | 63.2449
2.6825 | 63.2443
2.6825 | 63.2286
2.6825 | 63.2287
2.6825 | 63.2249
2.6825 | 63.2208
2.6825 | 63.2466
2.6825 | 63.2371
2.6826 | 63.2236
2.6826 | 63.2458
2.6826 | 63.2426
2.6826 | 63.2045
2.6826 | 63.215
2.6826 | 63.2393
2.6826 | 63.2291
2.6826 | 63.2486
2.6826 | 63.2722
2.6826 | 63.2169
2.6827 | 63.2335
2.6827 | 63.2464
2.6827 | 63.2311
2.6827 | 63.2379
2.6827 | 63.2321
2.6827 | 63.2277
2.6827 | 63.2252
2.6827 | 63.2459
2.6827 | 63.2318
2.6827 | 63.2175
2.6828 | 63.2212
2.6828 | 63.2336
2.6828 | 63.235
2.6828 | 63.2514
2.6828 | 63.244
2.6828 | 63.2358
2.6828 | 63.2302
2.6828 | 63.2588
2.6828 | 63.2382
2.6828 | 63.1991
2.6829 | 63.2316
2.6829 | 63.2474
2.6829 | 63.2404
2.6829 | 63.236
2.6829 | 63.2334
2.6829 | 63.2187
2.6829 | 63.2417
2.6829 | 63.2629
2.6829 | 63.2284
2.6829 | 63.2124
2.683 | 63.2351
2.683 | 63.237
2.683 | 63.2578
2.683 | 63.2594
2.683 | 63.2224
2.683 | 63.2351
2.683 | 63.246
2.683 | 63.2334
2.683 | 63.2279
2.683 | 63.2193
2.6831 | 63.2328
2.6831 | 63.2305
2.6831 | 63.2545
2.6831 | 63.2529
2.6831 | 63.2439
2.6831 | 63.2334
2.6831 | 63.2425
2.6831 | 63.2267
2.6831 | 63.244
2.6831 | 63.2276
2.6832 | 63.2359
2.6832 | 63.2423
2.6832 | 63.249
2.6832 | 63.2534
2.6832 | 63.2418
2.6832 | 63.2319
2.6832 | 63.2364
2.6832 | 63.2407
2.6832 | 63.2488
2.6832 | 63.2317
2.6833 | 63.2341
2.6833 | 63.2479
2.6833 | 63.2556
2.6833 | 63.2483
2.6833 | 63.2469
2.6833 | 63.2369
2.6833 | 63.2325
2.6833 | 63.2627
2.6833 | 63.2305
2.6833 | 63.231
2.6834 | 63.237
2.6834 | 63.2484
2.6834 | 63.2625
2.6834 | 63.2528
2.6834 | 63.2438
2.6834 | 63.2234
2.6834 | 63.2343
2.6834 | 63.2399
2.6834 | 63.2547
2.6834 | 63.2301
2.6835 | 63.2378
2.6835 | 63.2714
2.6835 | 63.2623
2.6835 | 63.268
2.6835 | 63.2221
2.6835 | 63.2314
2.6835 | 63.239
2.6835 | 63.2545
2.6835 | 63.2471
2.6835 | 63.2247
2.6836 | 63.267
2.6836 | 63.2443
2.6836 | 63.2597
2.6836 | 63.2571
2.6836 | 63.2412
2.6836 | 63.2397
2.6836 | 63.2392
2.6836 | 63.2516
2.6836 | 63.2676
2.6836 | 63.2408
2.6837 | 63.2322
2.6837 | 63.2629
2.6837 | 63.2456
2.6837 | 63.2403
2.6837 | 63.229
2.6837 | 63.2506
2.6837 | 63.2465
2.6837 | 63.2401
2.6837 | 63.2582
2.6837 | 63.2359
2.6838 | 63.2299
2.6838 | 63.267
2.6838 | 63.2594
2.6838 | 63.2569
2.6838 | 63.2421
2.6838 | 63.2503
2.6838 | 63.2676
2.6838 | 63.2676
2.6838 | 63.2498
2.6838 | 63.2241
2.6839 | 63.2214
2.6839 | 63.2444
2.6839 | 63.2584
2.6839 | 63.2649
2.6839 | 63.249
2.6839 | 63.2392
2.6839 | 63.2633
2.6839 | 63.2574
2.6839 | 63.2542
2.6839 | 63.244
2.684 | 63.2585
2.684 | 63.2561
2.684 | 63.2735
2.684 | 63.2942
2.684 | 63.2377
2.684 | 63.2454
2.684 | 63.2628
2.684 | 63.2462
2.684 | 63.2353
2.684 | 63.2516
2.6841 | 63.243
2.6841 | 63.2808
2.6841 | 63.2805
2.6841 | 63.2599
2.6841 | 63.2513
2.6841 | 63.2599
2.6841 | 63.2604
2.6841 | 63.2417
2.6841 | 63.2486
2.6841 | 63.2349
2.6842 | 63.2486
2.6842 | 63.2601
2.6842 | 63.284
2.6842 | 63.2746
2.6842 | 63.2447
2.6842 | 63.2247
2.6842 | 63.2574
2.6842 | 63.2571
2.6842 | 63.2613
2.6842 | 63.2582
2.6843 | 63.2521
2.6843 | 63.2805
2.6843 | 63.2719
2.6843 | 63.2827
2.6843 | 63.2451
2.6843 | 63.2436
2.6843 | 63.2338
2.6843 | 63.2381
2.6843 | 63.2634
2.6843 | 63.24
2.6844 | 63.2563
2.6844 | 63.289
2.6844 | 63.2598
2.6844 | 63.2666
2.6844 | 63.2573
2.6844 | 63.2579
2.6844 | 63.2542
2.6844 | 63.2608
2.6844 | 63.2706
2.6844 | 63.2547
2.6845 | 63.2623
2.6845 | 63.275
2.6845 | 63.2729
2.6845 | 63.2671
2.6845 | 63.2522
2.6845 | 63.2394
2.6845 | 63.2551
2.6845 | 63.2566
2.6845 | 63.2673
2.6845 | 63.2631
2.6846 | 63.2493
2.6846 | 63.2693
2.6846 | 63.2819
2.6846 | 63.2609
2.6846 | 63.2492
2.6846 | 63.2465
2.6846 | 63.2599
2.6846 | 63.2679
2.6846 | 63.2662
2.6846 | 63.252
2.6847 | 63.2533
2.6847 | 63.2689
2.6847 | 63.2706
2.6847 | 63.2684
2.6847 | 63.2434
2.6847 | 63.2494
2.6847 | 63.2767
2.6847 | 63.267
2.6847 | 63.2664
2.6847 | 63.2517
2.6848 | 63.2618
2.6848 | 63.2564
2.6848 | 63.2875
2.6848 | 63.2739
2.6848 | 63.2593
2.6848 | 63.2716
2.6848 | 63.2725
2.6848 | 63.2647
2.6848 | 63.2731
2.6848 | 63.2565
2.6849 | 63.2517
2.6849 | 63.2697
2.6849 | 63.2775
2.6849 | 63.2795
2.6849 | 63.2586
2.6849 | 63.2466
2.6849 | 63.2584
2.6849 | 63.2745
2.6849 | 63.2571
2.6849 | 63.241
2.685 | 63.2607
2.685 | 63.2811
2.685 | 63.2734
2.685 | 63.2907
2.685 | 63.2766
2.685 | 63.2793
2.685 | 63.2726
2.685 | 63.2755
2.685 | 63.2581
2.685 | 63.2584
2.6851 | 63.2746
2.6851 | 63.2739
2.6851 | 63.2811
2.6851 | 63.2785
2.6851 | 63.2668
2.6851 | 63.2571
2.6851 | 63.286
2.6851 | 63.2735
2.6851 | 63.2579
2.6851 | 63.2477
2.6852 | 63.2599
2.6852 | 63.2844
2.6852 | 63.2919
2.6852 | 63.2913
2.6852 | 63.2586
2.6852 | 63.2641
2.6852 | 63.2703
2.6852 | 63.2694
2.6852 | 63.2673
2.6852 | 63.2559
2.6853 | 63.26
2.6853 | 63.2653
2.6853 | 63.2861
2.6853 | 63.2644
2.6853 | 63.2522
2.6853 | 63.2717
2.6853 | 63.2801
2.6853 | 63.2814
2.6853 | 63.2803
2.6853 | 63.2641
2.6854 | 63.2479
2.6854 | 63.2791
2.6854 | 63.2898
2.6854 | 63.2619
2.6854 | 63.2614
2.6854 | 63.2759
2.6854 | 63.2694
2.6854 | 63.274
2.6854 | 63.2721
2.6854 | 63.2714
2.6855 | 63.2636
2.6855 | 63.272
2.6855 | 63.2704
2.6855 | 63.2889
2.6855 | 63.2839
2.6855 | 63.258
2.6855 | 63.2803
2.6855 | 63.2901
2.6855 | 63.2733
2.6855 | 63.2614
2.6856 | 63.2716
2.6856 | 63.2774
2.6856 | 63.2757
2.6856 | 63.28
2.6856 | 63.2721
2.6856 | 63.2721
2.6856 | 63.2898
2.6856 | 63.2806
2.6856 | 63.2705
2.6856 | 63.2789
2.6857 | 63.2584
2.6857 | 63.274
2.6857 | 63.2959
2.6857 | 63.2779
2.6857 | 63.2532
2.6857 | 63.2768
2.6857 | 63.2986
2.6857 | 63.2628
2.6857 | 63.2753
2.6857 | 63.2703
2.6858 | 63.2661
2.6858 | 63.2816
2.6858 | 63.2904
2.6858 | 63.2835
2.6858 | 63.2518
2.6858 | 63.2708
2.6858 | 63.2939
2.6858 | 63.2711
2.6858 | 63.2814
2.6858 | 63.2874
2.6859 | 63.259
2.6859 | 63.2809
2.6859 | 63.2853
2.6859 | 63.2819
2.6859 | 63.2775
2.6859 | 63.2901
2.6859 | 63.2686
2.6859 | 63.287
2.6859 | 63.2815
2.6859 | 63.2706
2.686 | 63.2744
2.686 | 63.2945
2.686 | 63.2899
2.686 | 63.2808
2.686 | 63.2807
2.686 | 63.262
2.686 | 63.286
2.686 | 63.2918
2.686 | 63.2889
2.686 | 63.2696
2.6861 | 63.2705
2.6861 | 63.2814
2.6861 | 63.28
2.6861 | 63.2842
2.6861 | 63.2828
2.6861 | 63.2542
2.6861 | 63.2711
2.6861 | 63.3011
2.6861 | 63.2817
2.6861 | 63.2824
2.6862 | 63.2874
2.6862 | 63.2757
2.6862 | 63.2865
2.6862 | 63.2751
2.6862 | 63.2641
2.6862 | 63.2853
2.6862 | 63.2963
2.6862 | 63.3035
2.6862 | 63.2932
2.6862 | 63.2637
2.6863 | 63.2755
2.6863 | 63.2738
2.6863 | 63.2919
2.6863 | 63.3128
2.6863 | 63.2818
2.6863 | 63.2927
2.6863 | 63.305
2.6863 | 63.2911
2.6863 | 63.2859
2.6863 | 63.2746
2.6864 | 63.2555
2.6864 | 63.2866
2.6864 | 63.2955
2.6864 | 63.2859
2.6864 | 63.2776
2.6864 | 63.2929
2.6864 | 63.3041
2.6864 | 63.3015
2.6864 | 63.2997
2.6864 | 63.2646
2.6865 | 63.2779
2.6865 | 63.2985
2.6865 | 63.2881
2.6865 | 63.3008
2.6865 | 63.2791
2.6865 | 63.2771
2.6865 | 63.2908
2.6865 | 63.2863
2.6865 | 63.2934
2.6865 | 63.279
2.6866 | 63.2575
2.6866 | 63.272
2.6866 | 63.3009
2.6866 | 63.3075
2.6866 | 63.293
2.6866 | 63.3133
2.6866 | 63.2915
2.6866 | 63.2833
2.6866 | 63.2856
2.6866 | 63.2675
2.6867 | 63.2808
2.6867 | 63.28
2.6867 | 63.2959
2.6867 | 63.2944
2.6867 | 63.2896
2.6867 | 63.2924
2.6867 | 63.2979
2.6867 | 63.2689
2.6867 | 63.3
2.6867 | 63.2935
2.6868 | 63.2765
2.6868 | 63.3196
2.6868 | 63.3146
2.6868 | 63.3094
2.6868 | 63.2745
2.6868 | 63.2995
2.6868 | 63.3018
2.6868 | 63.2792
2.6868 | 63.2931
2.6868 | 63.2847
2.6869 | 63.2859
2.6869 | 63.3177
2.6869 | 63.3198
2.6869 | 63.2979
2.6869 | 63.2833
2.6869 | 63.3015
2.6869 | 63.2883
2.6869 | 63.2779
2.6869 | 63.3077
2.6869 | 63.2889
2.687 | 63.2926
2.687 | 63.2945
2.687 | 63.3081
2.687 | 63.3118
2.687 | 63.2976
2.687 | 63.2937
2.687 | 63.2801
2.687 | 63.2959
2.687 | 63.2868
2.687 | 63.3043
2.6871 | 63.3122
2.6871 | 63.3218
2.6871 | 63.3218
2.6871 | 63.3087
2.6871 | 63.3018
2.6871 | 63.292
2.6871 | 63.2908
2.6871 | 63.3001
2.6871 | 63.3137
2.6871 | 63.297
2.6872 | 63.2907
2.6872 | 63.3078
2.6872 | 63.331
2.6872 | 63.2998
2.6872 | 63.2777
2.6872 | 63.2938
2.6872 | 63.2942
2.6872 | 63.3202
2.6872 | 63.3161
2.6872 | 63.2978
2.6873 | 63.3019
2.6873 | 63.3226
2.6873 | 63.3098
2.6873 | 63.318
2.6873 | 63.2922
2.6873 | 63.2694
2.6873 | 63.2928
2.6873 | 63.3146
2.6873 | 63.3082
2.6873 | 63.2933
2.6874 | 63.3196
2.6874 | 63.3035
2.6874 | 63.3132
2.6874 | 63.3067
2.6874 | 63.2952
2.6874 | 63.2923
2.6874 | 63.2985
2.6874 | 63.3203
2.6874 | 63.3239
2.6874 | 63.3018
2.6875 | 63.2994
2.6875 | 63.3321
2.6875 | 63.3046
2.6875 | 63.3063
2.6875 | 63.2939
2.6875 | 63.3126
2.6875 | 63.3154
2.6875 | 63.317
2.6875 | 63.3213
2.6875 | 63.322
2.6876 | 63.2954
2.6876 | 63.3096
2.6876 | 63.3191
2.6876 | 63.3009
2.6876 | 63.3091
2.6876 | 63.299
2.6876 | 63.3104
2.6876 | 63.3174
2.6876 | 63.3231
2.6876 | 63.323
2.6877 | 63.2994
2.6877 | 63.32
2.6877 | 63.313
2.6877 | 63.3063
2.6877 | 63.3109
2.6877 | 63.3119
2.6877 | 63.3146
2.6877 | 63.314
2.6877 | 63.2994
2.6877 | 63.2998
2.6878 | 63.3024
2.6878 | 63.3224
2.6878 | 63.3183
2.6878 | 63.3293
2.6878 | 63.313
2.6878 | 63.3014
2.6878 | 63.3271
2.6878 | 63.3363
2.6878 | 63.3269
2.6878 | 63.2976
2.6879 | 63.3072
2.6879 | 63.3089
2.6879 | 63.3165
2.6879 | 63.3178
2.6879 | 63.3055
2.6879 | 63.2996
2.6879 | 63.3089
2.6879 | 63.3187
2.6879 | 63.3215
2.6879 | 63.3054
2.688 | 63.3116
2.688 | 63.3151
2.688 | 63.3252
2.688 | 63.3339
2.688 | 63.3098
2.688 | 63.324
2.688 | 63.3263
2.688 | 63.3252
2.688 | 63.3093
2.688 | 63.3063
2.6881 | 63.3161
2.6881 | 63.3184
2.6881 | 63.3219
2.6881 | 63.3306
2.6881 | 63.3027
2.6881 | 63.2972
2.6881 | 63.3167
2.6881 | 63.3202
2.6881 | 63.3255
2.6881 | 63.3167
2.6882 | 63.3107
2.6882 | 63.3258
2.6882 | 63.342
2.6882 | 63.3376
2.6882 | 63.3147
2.6882 | 63.3122
2.6882 | 63.31
2.6882 | 63.2985
2.6882 | 63.3317
2.6882 | 63.3196
2.6883 | 63.32
2.6883 | 63.3274
2.6883 | 63.333
2.6883 | 63.3401
2.6883 | 63.31
2.6883 | 63.3275
2.6883 | 63.3189
2.6883 | 63.2973
2.6883 | 63.3183
2.6883 | 63.3291
2.6884 | 63.3346
2.6884 | 63.3252
2.6884 | 63.3426
2.6884 | 63.3308
2.6884 | 63.3002
2.6884 | 63.3106
2.6884 | 63.3191
2.6884 | 63.3262
2.6884 | 63.3254
2.6884 | 63.3178
2.6885 | 63.3391
2.6885 | 63.3495
2.6885 | 63.3435
2.6885 | 63.3254
2.6885 | 63.298
2.6885 | 63.3009
2.6885 | 63.3208
2.6885 | 63.3194
2.6885 | 63.3365
2.6885 | 63.3383
2.6886 | 63.3189
2.6886 | 63.3356
2.6886 | 63.3193
2.6886 | 63.3371
2.6886 | 63.3122
2.6886 | 63.3083
2.6886 | 63.3273
2.6886 | 63.3286
2.6886 | 63.3465
2.6886 | 63.3398
2.6887 | 63.3282
2.6887 | 63.3408
2.6887 | 63.3374
2.6887 | 63.316
2.6887 | 63.3107
2.6887 | 63.3132
2.6887 | 63.3187
2.6887 | 63.3269
2.6887 | 63.3217
2.6887 | 63.3372
2.6888 | 63.3358
2.6888 | 63.3241
2.6888 | 63.3422
2.6888 | 63.3423
2.6888 | 63.3236
2.6888 | 63.3088
2.6888 | 63.3372
2.6888 | 63.3395
2.6888 | 63.3314
2.6888 | 63.3185
2.6889 | 63.3354
2.6889 | 63.3415
2.6889 | 63.3363
2.6889 | 63.3388
2.6889 | 63.3152
2.6889 | 63.3273
2.6889 | 63.3153
2.6889 | 63.3242
2.6889 | 63.3473
2.6889 | 63.32
2.689 | 63.3272
2.689 | 63.3401
2.689 | 63.3276
2.689 | 63.3458
2.689 | 63.3332
2.689 | 63.3231
2.689 | 63.329
2.689 | 63.3346
2.689 | 63.3324
2.689 | 63.3132
2.6891 | 63.3356
2.6891 | 63.3402
2.6891 | 63.3425
2.6891 | 63.335
2.6891 | 63.321
2.6891 | 63.3259
2.6891 | 63.3231
2.6891 | 63.3402
2.6891 | 63.3243
2.6891 | 63.3358
2.6892 | 63.3321
2.6892 | 63.3394
2.6892 | 63.347
2.6892 | 63.3348
2.6892 | 63.3173
2.6892 | 63.3326
2.6892 | 63.3311
2.6892 | 63.3209
2.6892 | 63.3271
2.6892 | 63.3256
2.6893 | 63.3168
2.6893 | 63.3556
2.6893 | 63.3714
2.6893 | 63.338
2.6893 | 63.3234
2.6893 | 63.323
2.6893 | 63.3276
2.6893 | 63.3354
2.6893 | 63.348
2.6893 | 63.3274
2.6894 | 63.3163
2.6894 | 63.3393
2.6894 | 63.3693
2.6894 | 63.3436
2.6894 | 63.3295
2.6894 | 63.3193
2.6894 | 63.3166
2.6894 | 63.3412
2.6894 | 63.3557
2.6894 | 63.3271
2.6895 | 63.3439
2.6895 | 63.3495
2.6895 | 63.3177
2.6895 | 63.3304
2.6895 | 63.342
2.6895 | 63.3202
2.6895 | 63.3127
2.6895 | 63.3593
2.6895 | 63.3502
2.6895 | 63.3159
2.6896 | 63.3518
2.6896 | 63.3612
2.6896 | 63.3369
2.6896 | 63.3261
2.6896 | 63.341
2.6896 | 63.335
2.6896 | 63.3505
2.6896 | 63.358
2.6896 | 63.3351
2.6896 | 63.3251
2.6897 | 63.3341
2.6897 | 63.3406
2.6897 | 63.3289
2.6897 | 63.3542
2.6897 | 63.3355
2.6897 | 63.3259
2.6897 | 63.3412
2.6897 | 63.354
2.6897 | 63.3454
2.6897 | 63.3332
2.6898 | 63.3297
2.6898 | 63.3252
2.6898 | 63.3488
2.6898 | 63.362
2.6898 | 63.346
2.6898 | 63.3223
2.6898 | 63.3229
2.6898 | 63.3527
2.6898 | 63.3398
2.6898 | 63.3274
2.6899 | 63.34
2.6899 | 63.3317
2.6899 | 63.3328
2.6899 | 63.3599
2.6899 | 63.3498
2.6899 | 63.3439
2.6899 | 63.3595
2.6899 | 63.3487
2.6899 | 63.3089
2.6899 | 63.3282
2.69 | 63.3386
2.69 | 63.3311
2.69 | 63.3492
2.69 | 63.3661
2.69 | 63.351
2.69 | 63.33
2.69 | 63.348
2.69 | 63.3455
2.69 | 63.3275
2.69 | 63.3307
2.6901 | 63.3545
2.6901 | 63.3359
2.6901 | 63.3636
2.6901 | 63.3783
2.6901 | 63.3455
2.6901 | 63.3321
2.6901 | 63.3239
2.6901 | 63.3367
2.6901 | 63.3307
2.6901 | 63.329
2.6902 | 63.3365
2.6902 | 63.3455
2.6902 | 63.3603
2.6902 | 63.3623
2.6902 | 63.3308
2.6902 | 63.3432
2.6902 | 63.3402
2.6902 | 63.3499
2.6902 | 63.3365
2.6902 | 63.3415
2.6903 | 63.357
2.6903 | 63.3603
2.6903 | 63.3465
2.6903 | 63.3616
2.6903 | 63.3392
2.6903 | 63.3241
2.6903 | 63.3161
2.6903 | 63.3409
2.6903 | 63.3356
2.6903 | 63.3549
2.6904 | 63.3602
2.6904 | 63.3552
2.6904 | 63.3702
2.6904 | 63.3493
2.6904 | 63.3226
2.6904 | 63.3248
2.6904 | 63.3242
2.6904 | 63.3507
2.6904 | 63.3517
2.6904 | 63.3251
2.6905 | 63.3433
2.6905 | 63.3653
2.6905 | 63.3519
2.6905 | 63.3651
2.6905 | 63.3292
2.6905 | 63.3278
2.6905 | 63.3567
2.6905 | 63.3564
2.6905 | 63.3631
2.6905 | 63.3503
2.6906 | 63.3584
2.6906 | 63.3363
2.6906 | 63.3474
2.6906 | 63.3554
2.6906 | 63.3406
2.6906 | 63.3352
2.6906 | 63.3621
2.6906 | 63.3465
2.6906 | 63.3502
2.6906 | 63.3398
2.6907 | 63.3481
2.6907 | 63.3384
2.6907 | 63.3727
2.6907 | 63.3629
2.6907 | 63.3508
2.6907 | 63.3565
2.6907 | 63.3393
2.6907 | 63.3467
2.6907 | 63.3543
2.6907 | 63.3263
2.6908 | 63.3281
2.6908 | 63.3527
2.6908 | 63.356
2.6908 | 63.3561
2.6908 | 63.3575
2.6908 | 63.3469
2.6908 | 63.3622
2.6908 | 63.3642
2.6908 | 63.3557
2.6908 | 63.3315
2.6909 | 63.3267
2.6909 | 63.3357
2.6909 | 63.3558
2.6909 | 63.384
2.6909 | 63.3413
2.6909 | 63.3462
2.6909 | 63.3556
2.6909 | 63.3604
2.6909 | 63.3523
2.6909 | 63.3118
2.691 | 63.3311
2.691 | 63.3469
2.691 | 63.3584
2.691 | 63.3738
2.691 | 63.3571
2.691 | 63.3624
2.691 | 63.3538
2.691 | 63.3459
2.691 | 63.3452
2.691 | 63.3135
2.6911 | 63.3339
2.6911 | 63.3704
2.6911 | 63.353
2.6911 | 63.3653
2.6911 | 63.3656
2.6911 | 63.3469
2.6911 | 63.3234
2.6911 | 63.3569
2.6911 | 63.3442
2.6911 | 63.3284
2.6912 | 63.3589
2.6912 | 63.3525
2.6912 | 63.3581
2.6912 | 63.3669
2.6912 | 63.3541
2.6912 | 63.3249
2.6912 | 63.3449
2.6912 | 63.3532
2.6912 | 63.3549
2.6912 | 63.3375
2.6913 | 63.3521
2.6913 | 63.3523
2.6913 | 63.3651
2.6913 | 63.3636
2.6913 | 63.3456
2.6913 | 63.3416
2.6913 | 63.3558
2.6913 | 63.3571
2.6913 | 63.3596
2.6913 | 63.3515
2.6914 | 63.3389
2.6914 | 63.3403
2.6914 | 63.3544
2.6914 | 63.3709
2.6914 | 63.3473
2.6914 | 63.3479
2.6914 | 63.3566
2.6914 | 63.3534
2.6914 | 63.3602
2.6914 | 63.3422
2.6915 | 63.3521
2.6915 | 63.3649
2.6915 | 63.3325
2.6915 | 63.3542
2.6915 | 63.3751
2.6915 | 63.3458
2.6915 | 63.3417
2.6915 | 63.3744
2.6915 | 63.3554
2.6915 | 63.3292
2.6916 | 63.3621
2.6916 | 63.3512
2.6916 | 63.361
2.6916 | 63.369
2.6916 | 63.3354
2.6916 | 63.3365
2.6916 | 63.3623
2.6916 | 63.3711
2.6916 | 63.3488
2.6916 | 63.3542
2.6917 | 63.364
2.6917 | 63.3554
2.6917 | 63.3454
2.6917 | 63.3616
2.6917 | 63.3326
2.6917 | 63.3419
2.6917 | 63.3595
2.6917 | 63.358
2.6917 | 63.3441
2.6917 | 63.3438
2.6918 | 63.3563
2.6918 | 63.3479
2.6918 | 63.3588
2.6918 | 63.3645
2.6918 | 63.3564
2.6918 | 63.3408
2.6918 | 63.3551
2.6918 | 63.3584
2.6918 | 63.343
2.6918 | 63.3436
2.6919 | 63.3304
2.6919 | 63.3461
2.6919 | 63.3643
2.6919 | 63.366
2.6919 | 63.3489
2.6919 | 63.3601
2.6919 | 63.364
2.6919 | 63.3703
2.6919 | 63.3664
2.6919 | 63.3352
2.692 | 63.3379
2.692 | 63.3515
2.692 | 63.3517
2.692 | 63.3334
2.692 | 63.3477
2.692 | 63.3538
2.692 | 63.3562
2.692 | 63.3656
2.692 | 63.3567
2.692 | 63.3443
2.6921 | 63.3448
2.6921 | 63.348
2.6921 | 63.3544
2.6921 | 63.3598
2.6921 | 63.3602
2.6921 | 63.3359
2.6921 | 63.3516
2.6921 | 63.3793
2.6921 | 63.3525
2.6921 | 63.3202
2.6922 | 63.3525
2.6922 | 63.3632
2.6922 | 63.3379
2.6922 | 63.3566
2.6922 | 63.3567
2.6922 | 63.3379
2.6922 | 63.3669
2.6922 | 63.3872
2.6922 | 63.3584
2.6922 | 63.3393
2.6923 | 63.3454
2.6923 | 63.3319
2.6923 | 63.3565
2.6923 | 63.3662
2.6923 | 63.3571
2.6923 | 63.3792
2.6923 | 63.3625
2.6923 | 63.3617
2.6923 | 63.3328
2.6923 | 63.3431
2.6924 | 63.3466
2.6924 | 63.3311
2.6924 | 63.3676
2.6924 | 63.3759
2.6924 | 63.3463
2.6924 | 63.3706
2.6924 | 63.3653
2.6924 | 63.3637
2.6924 | 63.3438
2.6924 | 63.3199
2.6925 | 63.3297
2.6925 | 63.3373
2.6925 | 63.3595
2.6925 | 63.3714
2.6925 | 63.3522
2.6925 | 63.3425
2.6925 | 63.3492
2.6925 | 63.3545
2.6925 | 63.378
2.6925 | 63.3554
2.6926 | 63.3393
2.6926 | 63.3439
2.6926 | 63.3754
2.6926 | 63.3492
2.6926 | 63.3399
2.6926 | 63.376
2.6926 | 63.3395
2.6926 | 63.3598
2.6926 | 63.3614
2.6926 | 63.3332
2.6927 | 63.333
2.6927 | 63.356
2.6927 | 63.3743
2.6927 | 63.364
2.6927 | 63.3392
2.6927 | 63.3506
2.6927 | 63.3486
2.6927 | 63.3661
2.6927 | 63.3644
2.6927 | 63.333
2.6928 | 63.3429
2.6928 | 63.3705
2.6928 | 63.3452
2.6928 | 63.3395
2.6928 | 63.349
2.6928 | 63.3458
2.6928 | 63.3371
2.6928 | 63.372
2.6928 | 63.3697
2.6928 | 63.343
2.6929 | 63.3533
2.6929 | 63.3606
2.6929 | 63.3571
2.6929 | 63.345
2.6929 | 63.339
2.6929 | 63.3306
2.6929 | 63.3551
2.6929 | 63.367
2.6929 | 63.3597
2.6929 | 63.3501
2.693 | 63.3649
2.693 | 63.3511
2.693 | 63.3384
2.693 | 63.3605
2.693 | 63.3505
2.693 | 63.3486
2.693 | 63.3539
2.693 | 63.3699
2.693 | 63.3608
2.693 | 63.3524
2.6931 | 63.3452
2.6931 | 63.35
2.6931 | 63.3385
2.6931 | 63.3568
2.6931 | 63.343
2.6931 | 63.3539
2.6931 | 63.3529
2.6931 | 63.3683
2.6931 | 63.355
2.6931 | 63.3402
2.6932 | 63.3432
2.6932 | 63.3564
2.6932 | 63.3527
2.6932 | 63.3421
2.6932 | 63.3559
2.6932 | 63.3439
2.6932 | 63.3462
2.6932 | 63.3598
2.6932 | 63.3638
2.6932 | 63.3386
2.6933 | 63.3434
2.6933 | 63.3489
2.6933 | 63.3485
2.6933 | 63.3495
2.6933 | 63.357
2.6933 | 63.3454
2.6933 | 63.3578
2.6933 | 63.3774
2.6933 | 63.3525
2.6933 | 63.3505
2.6934 | 63.3452
2.6934 | 63.3497
2.6934 | 63.3673
2.6934 | 63.3598
2.6934 | 63.3455
2.6934 | 63.3377
2.6934 | 63.3591
2.6934 | 63.3514
2.6934 | 63.3443
2.6934 | 63.3619
2.6935 | 63.344
2.6935 | 63.3524
2.6935 | 63.36
2.6935 | 63.3731
2.6935 | 63.3317
2.6935 | 63.3571
2.6935 | 63.3469
2.6935 | 63.3611
2.6935 | 63.3671
2.6935 | 63.3328
2.6936 | 63.3619
2.6936 | 63.3614
2.6936 | 63.3536
2.6936 | 63.3585
2.6936 | 63.3431
2.6936 | 63.3302
2.6936 | 63.354
2.6936 | 63.3567
2.6936 | 63.3621
2.6936 | 63.3597
2.6937 | 63.3594
2.6937 | 63.3557
2.6937 | 63.3784
2.6937 | 63.3713
2.6937 | 63.3267
2.6937 | 63.3375
2.6937 | 63.3576
2.6937 | 63.3767
2.6937 | 63.3584
2.6937 | 63.3379
2.6938 | 63.3558
2.6938 | 63.3734
2.6938 | 63.3606
2.6938 | 63.3745
2.6938 | 63.3282
2.6938 | 63.3368
2.6938 | 63.3775
2.6938 | 63.3577
2.6938 | 63.3664
2.6938 | 63.3788
2.6939 | 63.3418
2.6939 | 63.3447
2.6939 | 63.3467
2.6939 | 63.3495
2.6939 | 63.3348
2.6939 | 63.3535
2.6939 | 63.3576
2.6939 | 63.3606
2.6939 | 63.3844
2.6939 | 63.3634
2.694 | 63.327
2.694 | 63.3471
2.694 | 63.3846
2.694 | 63.3434
2.694 | 63.3332
2.694 | 63.3669
2.694 | 63.3607
2.694 | 63.3605
2.694 | 63.3715
2.694 | 63.3485
2.6941 | 63.341
2.6941 | 63.3584
2.6941 | 63.3813
2.6941 | 63.3521
2.6941 | 63.3391
2.6941 | 63.357
2.6941 | 63.3385
2.6941 | 63.3519
2.6941 | 63.3757
2.6941 | 63.3608
2.6942 | 63.3462
2.6942 | 63.3781
2.6942 | 63.3721
2.6942 | 63.3402
2.6942 | 63.3463
2.6942 | 63.3533
2.6942 | 63.3616
2.6942 | 63.3525
2.6942 | 63.3747
2.6942 | 63.359
2.6943 | 63.3516
2.6943 | 63.3625
2.6943 | 63.3679
2.6943 | 63.3578
2.6943 | 63.3385
2.6943 | 63.3471
2.6943 | 63.3309
2.6943 | 63.359
2.6943 | 63.3671
2.6943 | 63.3393
2.6944 | 63.3474
2.6944 | 63.3686
2.6944 | 63.3656
2.6944 | 63.3697
2.6944 | 63.3324
2.6944 | 63.3412
2.6944 | 63.3518
2.6944 | 63.359
2.6944 | 63.3652
2.6944 | 63.3532
2.6945 | 63.3653
2.6945 | 63.3747
2.6945 | 63.3654
2.6945 | 63.36
2.6945 | 63.3471
2.6945 | 63.3292
2.6945 | 63.3447
2.6945 | 63.3501
2.6945 | 63.3595
2.6945 | 63.3558
2.6946 | 63.388
2.6946 | 63.3712
2.6946 | 63.3556
2.6946 | 63.3614
2.6946 | 63.3371
2.6946 | 63.3458
2.6946 | 63.3554
2.6946 | 63.3581
2.6946 | 63.3452
2.6946 | 63.3788
2.6947 | 63.3671
2.6947 | 63.361
2.6947 | 63.3648
2.6947 | 63.3595
2.6947 | 63.3326
2.6947 | 63.3291
2.6947 | 63.3642
2.6947 | 63.3565
2.6947 | 63.3615
2.6947 | 63.3728
2.6948 | 63.3562
2.6948 | 63.3586
2.6948 | 63.3566
2.6948 | 63.3742
2.6948 | 63.3422
2.6948 | 63.3295
2.6948 | 63.3679
2.6948 | 63.3628
2.6948 | 63.3542
2.6948 | 63.3658
2.6949 | 63.3527
2.6949 | 63.3303
2.6949 | 63.3699
2.6949 | 63.3584
2.6949 | 63.3341
2.6949 | 63.361
2.6949 | 63.3466
2.6949 | 63.3611
2.6949 | 63.372
2.6949 | 63.3465
2.695 | 63.3695
2.695 | 63.3687
2.695 | 63.3546
2.695 | 63.3692
2.695 | 63.3603
2.695 | 63.3391
2.695 | 63.3579
2.695 | 63.3754
2.695 | 63.3615
2.695 | 63.3526
2.6951 | 63.3521
2.6951 | 63.3751
2.6951 | 63.3712
2.6951 | 63.3738
2.6951 | 63.3348
2.6951 | 63.3265
2.6951 | 63.358
2.6951 | 63.3491
2.6951 | 63.3765
2.6951 | 63.3597
2.6952 | 63.3443
2.6952 | 63.3678
2.6952 | 63.3933
2.6952 | 63.376
2.6952 | 63.3291
2.6952 | 63.348
2.6952 | 63.3433
2.6952 | 63.3587
2.6952 | 63.366
2.6952 | 63.3631
2.6953 | 63.3688
2.6953 | 63.3603
2.6953 | 63.366
2.6953 | 63.3571
2.6953 | 63.3319
2.6953 | 63.3513
2.6953 | 63.3529
2.6953 | 63.3597
2.6953 | 63.3753
2.6953 | 63.3597
2.6954 | 63.3403
2.6954 | 63.3764
2.6954 | 63.3818
2.6954 | 63.3394
2.6954 | 63.3545
2.6954 | 63.3443
2.6954 | 63.3383
2.6954 | 63.3697
2.6954 | 63.384
2.6954 | 63.348
2.6955 | 63.3491
2.6955 | 63.3738
2.6955 | 63.3782
2.6955 | 63.3434
2.6955 | 63.3421
2.6955 | 63.3675
2.6955 | 63.3442
2.6955 | 63.3707
2.6955 | 63.3834
2.6955 | 63.3473
2.6956 | 63.3573
2.6956 | 63.3823
2.6956 | 63.3588
2.6956 | 63.3334
2.6956 | 63.3568
2.6956 | 63.3459
2.6956 | 63.3472
2.6956 | 63.371
2.6956 | 63.379
2.6956 | 63.3579
2.6957 | 63.3483
2.6957 | 63.3651
2.6957 | 63.3592
2.6957 | 63.3454
2.6957 | 63.3382
2.6957 | 63.3502
2.6957 | 63.356
2.6957 | 63.3672
2.6957 | 63.3675
2.6957 | 63.3473
2.6958 | 63.35
2.6958 | 63.3446
2.6958 | 63.3504
2.6958 | 63.3514
2.6958 | 63.3508
2.6958 | 63.3488
2.6958 | 63.3684
2.6958 | 63.3685
2.6958 | 63.381
2.6958 | 63.3485
2.6959 | 63.3401
2.6959 | 63.3785
2.6959 | 63.3708
2.6959 | 63.3687
2.6959 | 63.3382
2.6959 | 63.3534
2.6959 | 63.3544
2.6959 | 63.3594
2.6959 | 63.3614
2.6959 | 63.35
2.696 | 63.3393
2.696 | 63.3796
2.696 | 63.3663
2.696 | 63.3478
2.696 | 63.365
2.696 | 63.3447
2.696 | 63.333
2.696 | 63.3738
2.696 | 63.3776
2.696 | 63.3362
2.6961 | 63.343
2.6961 | 63.3727
2.6961 | 63.3602
2.6961 | 63.3634
2.6961 | 63.358
2.6961 | 63.3375
2.6961 | 63.3491
2.6961 | 63.3582
2.6961 | 63.3673
2.6961 | 63.3547
2.6962 | 63.3638
2.6962 | 63.3701
2.6962 | 63.3777
2.6962 | 63.3646
2.6962 | 63.3483
2.6962 | 63.3541
2.6962 | 63.3549
2.6962 | 63.3534
2.6962 | 63.342
2.6962 | 63.3371
2.6963 | 63.3587
2.6963 | 63.3608
2.6963 | 63.3512
2.6963 | 63.3485
2.6963 | 63.3491
2.6963 | 63.3332
2.6963 | 63.3527
2.6963 | 63.3818
2.6963 | 63.3599
2.6963 | 63.3629
2.6964 | 63.3538
2.6964 | 63.3502
2.6964 | 63.372
2.6964 | 63.3438
2.6964 | 63.3315
2.6964 | 63.3412
2.6964 | 63.3625
2.6964 | 63.3671
2.6964 | 63.3583
2.6964 | 63.3466
2.6965 | 63.3524
2.6965 | 63.37
2.6965 | 63.3658
2.6965 | 63.3647
2.6965 | 63.3532
2.6965 | 63.3412
2.6965 | 63.3716
2.6965 | 63.3523
2.6965 | 63.3529
2.6965 | 63.3571
2.6966 | 63.345
2.6966 | 63.3526
2.6966 | 63.3696
2.6966 | 63.3597
2.6966 | 63.3497
2.6966 | 63.3453
2.6966 | 63.3694
2.6966 | 63.3719
2.6966 | 63.361
2.6966 | 63.3517
2.6967 | 63.3543
2.6967 | 63.3638
2.6967 | 63.3459
2.6967 | 63.3671
2.6967 | 63.3478
2.6967 | 63.3425
2.6967 | 63.3603
2.6967 | 63.3606
2.6967 | 63.3426
2.6967 | 63.3501
2.6968 | 63.3253
2.6968 | 63.3476
2.6968 | 63.3879
2.6968 | 63.3827
2.6968 | 63.3574
2.6968 | 63.3566
2.6968 | 63.3664
2.6968 | 63.3541
2.6968 | 63.3534
2.6968 | 63.3406
2.6969 | 63.3383
2.6969 | 63.3532
2.6969 | 63.3766
2.6969 | 63.3807
2.6969 | 63.3424
2.6969 | 63.3502
2.6969 | 63.349
2.6969 | 63.3523
2.6969 | 63.3589
2.6969 | 63.3235
2.697 | 63.3434
2.697 | 63.3647
2.697 | 63.367
2.697 | 63.3708
2.697 | 63.3536
2.697 | 63.3365
2.697 | 63.3664
2.697 | 63.3517
2.697 | 63.3267
2.697 | 63.3365
2.6971 | 63.3443
2.6971 | 63.3516
2.6971 | 63.3731
2.6971 | 63.3573
2.6971 | 63.3704
2.6971 | 63.3386
2.6971 | 63.3645
2.6971 | 63.3636
2.6971 | 63.3508
2.6971 | 63.3393
2.6972 | 63.3483
2.6972 | 63.3829
2.6972 | 63.3597
2.6972 | 63.3682
2.6972 | 63.3551
2.6972 | 63.3426
2.6972 | 63.3536
2.6972 | 63.3627
2.6972 | 63.3537
2.6972 | 63.3336
2.6973 | 63.346
2.6973 | 63.3695
2.6973 | 63.3439
2.6973 | 63.3645
2.6973 | 63.351
2.6973 | 63.3497
2.6973 | 63.3612
2.6973 | 63.3545
2.6973 | 63.349
2.6973 | 63.3325
2.6974 | 63.342
2.6974 | 63.3502
2.6974 | 63.3531
2.6974 | 63.3723
2.6974 | 63.3622
2.6974 | 63.3629
2.6974 | 63.3622
2.6974 | 63.3589
2.6974 | 63.349
2.6974 | 63.3523
2.6975 | 63.3456
2.6975 | 63.3445
2.6975 | 63.3695
2.6975 | 63.3696
2.6975 | 63.3643
2.6975 | 63.3597
2.6975 | 63.353
2.6975 | 63.3459
2.6975 | 63.3524
2.6975 | 63.3432
2.6976 | 63.3406
2.6976 | 63.374
2.6976 | 63.3679
2.6976 | 63.3583
2.6976 | 63.353
2.6976 | 63.359
2.6976 | 63.3445
2.6976 | 63.3594
2.6976 | 63.366
2.6976 | 63.33
2.6977 | 63.3433
2.6977 | 63.36
2.6977 | 63.3558
2.6977 | 63.3651
2.6977 | 63.3675
2.6977 | 63.3523
2.6977 | 63.3492
2.6977 | 63.3451
2.6977 | 63.3634
2.6977 | 63.3256
2.6978 | 63.3375
2.6978 | 63.36
2.6978 | 63.384
2.6978 | 63.3739
2.6978 | 63.3563
2.6978 | 63.3371
2.6978 | 63.3574
2.6978 | 63.3665
2.6978 | 63.3454
2.6978 | 63.3394
2.6979 | 63.3485
2.6979 | 63.3484
2.6979 | 63.3683
2.6979 | 63.3662
2.6979 | 63.3508
2.6979 | 63.3627
2.6979 | 63.3483
2.6979 | 63.3524
2.6979 | 63.359
2.6979 | 63.3379
2.698 | 63.3309
2.698 | 63.3457
2.698 | 63.3664
2.698 | 63.3629
2.698 | 63.3624
2.698 | 63.3484
2.698 | 63.3731
2.698 | 63.353
2.698 | 63.3448
2.698 | 63.3363
2.6981 | 63.3412
2.6981 | 63.3612
2.6981 | 63.3552
2.6981 | 63.3695
2.6981 | 63.3497
2.6981 | 63.3457
2.6981 | 63.3391
2.6981 | 63.3549
2.6981 | 63.3577
2.6981 | 63.3342
2.6982 | 63.3367
2.6982 | 63.3619
2.6982 | 63.3515
2.6982 | 63.3627
2.6982 | 63.3562
2.6982 | 63.3526
2.6982 | 63.3488
2.6982 | 63.3375
2.6982 | 63.3341
2.6982 | 63.3364
2.6983 | 63.3346
2.6983 | 63.3414
2.6983 | 63.3675
2.6983 | 63.3762
2.6983 | 63.3547
2.6983 | 63.3465
2.6983 | 63.3675
2.6983 | 63.3607
2.6983 | 63.3341
2.6983 | 63.3384
2.6984 | 63.3442
2.6984 | 63.334
2.6984 | 63.3587
2.6984 | 63.3702
2.6984 | 63.3486
2.6984 | 63.3419
2.6984 | 63.3523
2.6984 | 63.3434
2.6984 | 63.3464
2.6984 | 63.3256
2.6985 | 63.325
2.6985 | 63.3606
2.6985 | 63.3781
2.6985 | 63.3631
2.6985 | 63.3597
2.6985 | 63.3469
2.6985 | 63.3501
2.6985 | 63.3344
2.6985 | 63.3447
2.6985 | 63.3348
2.6986 | 63.3447
2.6986 | 63.3621
2.6986 | 63.3482
2.6986 | 63.3453
2.6986 | 63.3559
2.6986 | 63.3544
2.6986 | 63.3371
2.6986 | 63.3575
2.6986 | 63.3616
2.6986 | 63.344
2.6987 | 63.3265
2.6987 | 63.3499
2.6987 | 63.3677
2.6987 | 63.3711
2.6987 | 63.3472
2.6987 | 63.3353
2.6987 | 63.3521
2.6987 | 63.3522
2.6987 | 63.3705
2.6987 | 63.3458
2.6988 | 63.3293
2.6988 | 63.3458
2.6988 | 63.3768
2.6988 | 63.3665
2.6988 | 63.3337
2.6988 | 63.3548
2.6988 | 63.3532
2.6988 | 63.3513
2.6988 | 63.3495
2.6988 | 63.3597
2.6989 | 63.3428
2.6989 | 63.3378
2.6989 | 63.3659
2.6989 | 63.3494
2.6989 | 63.3524
2.6989 | 63.3482
2.6989 | 63.3491
2.6989 | 63.3469
2.6989 | 63.3661
2.6989 | 63.3577
2.699 | 63.3336
2.699 | 63.3597
2.699 | 63.3528
2.699 | 63.3339
2.699 | 63.3315
2.699 | 63.3504
2.699 | 63.3569
2.699 | 63.371
2.699 | 63.3661
2.699 | 63.343
2.6991 | 63.3194
2.6991 | 63.3404
2.6991 | 63.3501
2.6991 | 63.3505
2.6991 | 63.343
2.6991 | 63.3528
2.6991 | 63.3692
2.6991 | 63.3828
2.6991 | 63.3698
2.6991 | 63.3267
2.6992 | 63.3447
2.6992 | 63.3373
2.6992 | 63.3311
2.6992 | 63.3726
2.6992 | 63.3489
2.6992 | 63.3543
2.6992 | 63.3638
2.6992 | 63.3575
2.6992 | 63.3527
2.6992 | 63.3436
2.6993 | 63.347
2.6993 | 63.3417
2.6993 | 63.3382
2.6993 | 63.3684
2.6993 | 63.3633
2.6993 | 63.3409
2.6993 | 63.3763
2.6993 | 63.3784
2.6993 | 63.363
2.6993 | 63.3324
2.6994 | 63.3107
2.6994 | 63.3307
2.6994 | 63.3501
2.6994 | 63.3786
2.6994 | 63.3577
2.6994 | 63.3545
2.6994 | 63.3548
2.6994 | 63.3638
2.6994 | 63.3577
2.6994 | 63.3369
2.6995 | 63.3344
2.6995 | 63.3573
2.6995 | 63.3671
2.6995 | 63.3634
2.6995 | 63.3515
2.6995 | 63.3613
2.6995 | 63.3716
2.6995 | 63.3573
2.6995 | 63.3551
2.6995 | 63.3323
2.6996 | 63.3375
2.6996 | 63.3286
2.6996 | 63.3673
2.6996 | 63.3656
2.6996 | 63.3293
2.6996 | 63.3472
2.6996 | 63.3767
2.6996 | 63.3663
2.6996 | 63.3572
2.6996 | 63.3405
2.6997 | 63.3311
2.6997 | 63.3493
2.6997 | 63.3532
2.6997 | 63.3478
2.6997 | 63.3365
2.6997 | 63.3565
2.6997 | 63.367
2.6997 | 63.3645
2.6997 | 63.3666
2.6997 | 63.333
2.6998 | 63.3292
2.6998 | 63.3631
2.6998 | 63.3609
2.6998 | 63.3514
2.6998 | 63.3445
2.6998 | 63.3469
2.6998 | 63.37
2.6998 | 63.3627
2.6998 | 63.3692
2.6998 | 63.3397
2.6999 | 63.3384
2.6999 | 63.3651
2.6999 | 63.3439
2.6999 | 63.3462
2.6999 | 63.3433
2.6999 | 63.373
2.6999 | 63.3621
2.6999 | 63.3589
2.6999 | 63.357
2.6999 | 63.3371
2.7 | 63.3345
2.7 | 63.3416
2.7 | 63.3534
2.7 | 63.356
2.7 | 63.3515
2.7 | 63.3471
2.7 | 63.3597
2.7 | 63.3857
2.7 | 63.3643
2.7 | 63.3369
2.7001 | 63.3459
2.7001 | 63.3403
2.7001 | 63.3506
2.7001 | 63.3583
2.7001 | 63.3526
2.7001 | 63.3571
2.7001 | 63.3444
2.7001 | 63.3548
2.7001 | 63.3495
2.7001 | 63.355
2.7002 | 63.3475
2.7002 | 63.3335
2.7002 | 63.3474
2.7002 | 63.3726
2.7002 | 63.3435
2.7002 | 63.331
2.7002 | 63.361
2.7002 | 63.3657
2.7002 | 63.3572
2.7002 | 63.3506
2.7003 | 63.3384
2.7003 | 63.3386
2.7003 | 63.3546
2.7003 | 63.3679
2.7003 | 63.351
2.7003 | 63.341
2.7003 | 63.3553
2.7003 | 63.3597
2.7003 | 63.3523
2.7003 | 63.3444
2.7004 | 63.3449
2.7004 | 63.3477
2.7004 | 63.3692
2.7004 | 63.3506
2.7004 | 63.343
2.7004 | 63.3526
2.7004 | 63.3547
2.7004 | 63.3678
2.7004 | 63.3687
2.7004 | 63.3546
2.7005 | 63.3351
2.7005 | 63.3501
2.7005 | 63.3564
2.7005 | 63.3564
2.7005 | 63.3433
2.7005 | 63.3443
2.7005 | 63.3558
2.7005 | 63.3641
2.7005 | 63.3805
2.7005 | 63.3558
2.7006 | 63.3395
2.7006 | 63.3527
2.7006 | 63.359
2.7006 | 63.361
2.7006 | 63.3555
2.7006 | 63.3543
2.7006 | 63.3543
2.7006 | 63.3679
2.7006 | 63.3705
2.7006 | 63.3495
2.7007 | 63.3404
2.7007 | 63.3475
2.7007 | 63.3573
2.7007 | 63.3275
2.7007 | 63.3433
2.7007 | 63.3547
2.7007 | 63.3734
2.7007 | 63.3615
2.7007 | 63.3668
2.7007 | 63.3433
2.7008 | 63.3455
2.7008 | 63.3395
2.7008 | 63.3523
2.7008 | 63.3454
2.7008 | 63.3499
2.7008 | 63.3589
2.7008 | 63.3714
2.7008 | 63.3683
2.7008 | 63.3515
2.7008 | 63.3411
2.7009 | 63.3487
2.7009 | 63.3432
2.7009 | 63.3632
2.7009 | 63.3805
2.7009 | 63.3373
2.7009 | 63.3519
2.7009 | 63.3645
2.7009 | 63.3602
2.7009 | 63.3749
2.7009 | 63.357
2.701 | 63.3386
2.701 | 63.3415
2.701 | 63.3722
2.701 | 63.3653
2.701 | 63.3315
2.701 | 63.3467
2.701 | 63.3607
2.701 | 63.3535
2.701 | 63.3629
2.701 | 63.3511
2.7011 | 63.3558
2.7011 | 63.357
2.7011 | 63.3565
2.7011 | 63.3531
2.7011 | 63.3406
2.7011 | 63.354
2.7011 | 63.354
2.7011 | 63.3666
2.7011 | 63.371
2.7011 | 63.3383
2.7012 | 63.3402
2.7012 | 63.3626
2.7012 | 63.357
2.7012 | 63.3497
2.7012 | 63.3447
2.7012 | 63.3468
2.7012 | 63.3627
2.7012 | 63.3556
2.7012 | 63.369
2.7012 | 63.3534
2.7013 | 63.3595
2.7013 | 63.3583
2.7013 | 63.3563
2.7013 | 63.3574
2.7013 | 63.3313
2.7013 | 63.3426
2.7013 | 63.3564
2.7013 | 63.3581
2.7013 | 63.3705
2.7013 | 63.3575
2.7014 | 63.3342
2.7014 | 63.3673
2.7014 | 63.3447
2.7014 | 63.3567
2.7014 | 63.3627
2.7014 | 63.3477
2.7014 | 63.3603
2.7014 | 63.3735
2.7014 | 63.3656
2.7014 | 63.3639
2.7015 | 63.3558
2.7015 | 63.3462
2.7015 | 63.3546
2.7015 | 63.356
2.7015 | 63.3365
2.7015 | 63.3535
2.7015 | 63.3651
2.7015 | 63.3699
2.7015 | 63.3662
2.7015 | 63.3563
2.7016 | 63.3508
2.7016 | 63.3597
2.7016 | 63.3787
2.7016 | 63.3499
2.7016 | 63.3353
2.7016 | 63.3541
2.7016 | 63.3634
2.7016 | 63.3786
2.7016 | 63.3709
2.7016 | 63.3687
2.7017 | 63.3341
2.7017 | 63.3516
2.7017 | 63.3488
2.7017 | 63.3504
2.7017 | 63.3465
2.7017 | 63.3408
2.7017 | 63.3655
2.7017 | 63.366
2.7017 | 63.3734
2.7017 | 63.3517
2.7018 | 63.3442
2.7018 | 63.3662
2.7018 | 63.3525
2.7018 | 63.3482
2.7018 | 63.3578
2.7018 | 63.351
2.7018 | 63.3671
2.7018 | 63.3814
2.7018 | 63.369
2.7018 | 63.3514
2.7019 | 63.3432
2.7019 | 63.3619
2.7019 | 63.366
2.7019 | 63.3508
2.7019 | 63.371
2.7019 | 63.3606
2.7019 | 63.3619
2.7019 | 63.3657
2.7019 | 63.3792
2.7019 | 63.3585
2.702 | 63.3548
2.702 | 63.3737
2.702 | 63.3638
2.702 | 63.3624
2.702 | 63.3415
2.702 | 63.3661
2.702 | 63.352
2.702 | 63.385
2.702 | 63.3727
2.702 | 63.3339
2.7021 | 63.3576
2.7021 | 63.3621
2.7021 | 63.3645
2.7021 | 63.3669
2.7021 | 63.3624
2.7021 | 63.3457
2.7021 | 63.3542
2.7021 | 63.3738
2.7021 | 63.3712
2.7021 | 63.3701
2.7022 | 63.3667
2.7022 | 63.3631
2.7022 | 63.3457
2.7022 | 63.3721
2.7022 | 63.3637
2.7022 | 63.3358
2.7022 | 63.351
2.7022 | 63.3845
2.7022 | 63.3555
2.7022 | 63.3536
2.7023 | 63.3894
2.7023 | 63.3718
2.7023 | 63.361
2.7023 | 63.366
2.7023 | 63.3532
2.7023 | 63.3467
2.7023 | 63.3652
2.7023 | 63.387
2.7023 | 63.3749
2.7023 | 63.3664
2.7024 | 63.3608
2.7024 | 63.3679
2.7024 | 63.355
2.7024 | 63.3478
2.7024 | 63.3238
2.7024 | 63.3473
2.7024 | 63.3754
2.7024 | 63.3907
2.7024 | 63.3705
2.7024 | 63.3634
2.7025 | 63.3464
2.7025 | 63.3497
2.7025 | 63.3636
2.7025 | 63.3621
2.7025 | 63.3583
2.7025 | 63.3416
2.7025 | 63.364
2.7025 | 63.3725
2.7025 | 63.3668
2.7025 | 63.3452
2.7026 | 63.3582
2.7026 | 63.3538
2.7026 | 63.3515
2.7026 | 63.3823
2.7026 | 63.3679
2.7026 | 63.3515
2.7026 | 63.3644
2.7026 | 63.3577
2.7026 | 63.3682
2.7026 | 63.3809
2.7027 | 63.351
2.7027 | 63.3551
2.7027 | 63.371
2.7027 | 63.3763
2.7027 | 63.3473
2.7027 | 63.3495
2.7027 | 63.3818
2.7027 | 63.3558
2.7027 | 63.3729
2.7027 | 63.3577
2.7028 | 63.3504
2.7028 | 63.357
2.7028 | 63.3675
2.7028 | 63.3864
2.7028 | 63.3632
2.7028 | 63.3376
2.7028 | 63.353
2.7028 | 63.3717
2.7028 | 63.3799
2.7028 | 63.3503
2.7029 | 63.3568
2.7029 | 63.375
2.7029 | 63.3604
2.7029 | 63.3682
2.7029 | 63.3677
2.7029 | 63.3425
2.7029 | 63.3582
2.7029 | 63.3676
2.7029 | 63.3718
2.7029 | 63.3778
2.703 | 63.3446
2.703 | 63.3551
2.703 | 63.3802
2.703 | 63.3641
2.703 | 63.3529
2.703 | 63.3575
2.703 | 63.3646
2.703 | 63.3599
2.703 | 63.3751
2.703 | 63.3643
2.7031 | 63.3573
2.7031 | 63.3677
2.7031 | 63.3577
2.7031 | 63.3562
2.7031 | 63.3631
2.7031 | 63.3363
2.7031 | 63.3679
2.7031 | 63.3455
2.7031 | 63.369
2.7031 | 63.348
2.7032 | 63.3486
2.7032 | 63.3782
2.7032 | 63.3755
2.7032 | 63.35
2.7032 | 63.3412
2.7032 | 63.3412
2.7032 | 63.362
2.7032 | 63.3478
2.7032 | 63.3848
2.7032 | 63.3665
2.7033 | 63.351
2.7033 | 63.3716
2.7033 | 63.3665
2.7033 | 63.3504
2.7033 | 63.3571
2.7033 | 63.3358
2.7033 | 63.3563
2.7033 | 63.3725
2.7033 | 63.3815
2.7033 | 63.3716
2.7034 | 63.3734
2.7034 | 63.3573
2.7034 | 63.3504
2.7034 | 63.3508
2.7034 | 63.3493
2.7034 | 63.3614
2.7034 | 63.3721
2.7034 | 63.379
2.7034 | 63.3694
2.7034 | 63.3489
2.7035 | 63.3426
2.7035 | 63.3584
2.7035 | 63.3659
2.7035 | 63.3756
2.7035 | 63.3564
2.7035 | 63.3593
2.7035 | 63.3679
2.7035 | 63.3743
2.7035 | 63.3686
2.7035 | 63.3491
2.7036 | 63.3565
2.7036 | 63.3667
2.7036 | 63.3765
2.7036 | 63.3664
2.7036 | 63.3615
2.7036 | 63.3539
2.7036 | 63.3513
2.7036 | 63.3575
2.7036 | 63.3754
2.7036 | 63.3359
2.7037 | 63.3699
2.7037 | 63.3654
2.7037 | 63.3705
2.7037 | 63.3756
2.7037 | 63.3352
2.7037 | 63.3546
2.7037 | 63.3379
2.7037 | 63.3567
2.7037 | 63.3692
2.7037 | 63.3499
2.7038 | 63.3634
2.7038 | 63.3662
2.7038 | 63.3645
2.7038 | 63.3487
2.7038 | 63.3423
2.7038 | 63.3475
2.7038 | 63.3565
2.7038 | 63.3665
2.7038 | 63.3538
2.7038 | 63.3503
2.7039 | 63.3694
2.7039 | 63.3751
2.7039 | 63.3664
2.7039 | 63.3623
2.7039 | 63.3368
2.7039 | 63.3421
2.7039 | 63.3463
2.7039 | 63.3597
2.7039 | 63.3699
2.7039 | 63.3466
2.704 | 63.3531
2.704 | 63.3721
2.704 | 63.3664
2.704 | 63.3637
2.704 | 63.3608
2.704 | 63.3405
2.704 | 63.3429
2.704 | 63.3814
2.704 | 63.3777
2.704 | 63.3581
2.7041 | 63.3595
2.7041 | 63.3598
2.7041 | 63.3631
2.7041 | 63.3738
2.7041 | 63.3536
2.7041 | 63.3376
2.7041 | 63.371
2.7041 | 63.3647
2.7041 | 63.3556
2.7041 | 63.3528
2.7042 | 63.3736
2.7042 | 63.3576
2.7042 | 63.3577
2.7042 | 63.3559
2.7042 | 63.3525
2.7042 | 63.3405
2.7042 | 63.3532
2.7042 | 63.3804
2.7042 | 63.3713
2.7042 | 63.361
2.7043 | 63.3564
2.7043 | 63.3576
2.7043 | 63.3892
2.7043 | 63.3774
2.7043 | 63.3406
2.7043 | 63.3362
2.7043 | 63.3552
2.7043 | 63.3731
2.7043 | 63.374
2.7043 | 63.3599
2.7044 | 63.3529
2.7044 | 63.3538
2.7044 | 63.3614
2.7044 | 63.3588
2.7044 | 63.358
2.7044 | 63.3545
2.7044 | 63.3629
2.7044 | 63.3762
2.7044 | 63.3679
2.7044 | 63.3501
2.7045 | 63.3384
2.7045 | 63.3536
2.7045 | 63.3695
2.7045 | 63.352
2.7045 | 63.3639
2.7045 | 63.3573
2.7045 | 63.3615
2.7045 | 63.3437
2.7045 | 63.3485
2.7045 | 63.3558
2.7046 | 63.3488
2.7046 | 63.3697
2.7046 | 63.3688
2.7046 | 63.3758
2.7046 | 63.3651
2.7046 | 63.3601
2.7046 | 63.357
2.7046 | 63.3384
2.7046 | 63.3365
2.7046 | 63.3483
2.7047 | 63.3542
2.7047 | 63.3634
2.7047 | 63.3706
2.7047 | 63.3829
2.7047 | 63.3508
2.7047 | 63.3202
2.7047 | 63.3628
2.7047 | 63.3647
2.7047 | 63.3635
2.7047 | 63.3706
2.7048 | 63.3788
2.7048 | 63.3631
2.7048 | 63.3643
2.7048 | 63.3771
2.7048 | 63.3437
2.7048 | 63.3264
2.7048 | 63.3657
2.7048 | 63.3482
2.7048 | 63.3595
2.7048 | 63.3551
2.7049 | 63.3693
2.7049 | 63.3649
2.7049 | 63.3729
2.7049 | 63.3606
2.7049 | 63.3283
2.7049 | 63.361
2.7049 | 63.3585
2.7049 | 63.3624
2.7049 | 63.3631
2.7049 | 63.3688
2.705 | 63.3584
2.705 | 63.3621
2.705 | 63.3698
2.705 | 63.3653
2.705 | 63.3401
2.705 | 63.3455
2.705 | 63.3486
2.705 | 63.3655
2.705 | 63.3765
2.705 | 63.3472
2.7051 | 63.3595
2.7051 | 63.3712
2.7051 | 63.3734
2.7051 | 63.357
2.7051 | 63.3633
2.7051 | 63.3522
2.7051 | 63.3403
2.7051 | 63.369
2.7051 | 63.3699
2.7051 | 63.3499
2.7052 | 63.3508
2.7052 | 63.3704
2.7052 | 63.3569
2.7052 | 63.3515
2.7052 | 63.3583
2.7052 | 63.349
2.7052 | 63.3424
2.7052 | 63.3699
2.7052 | 63.3827
2.7052 | 63.3663
2.7053 | 63.3525
2.7053 | 63.3646
2.7053 | 63.3521
2.7053 | 63.3679
2.7053 | 63.3376
2.7053 | 63.3488
2.7053 | 63.3569
2.7053 | 63.3643
2.7053 | 63.3649
2.7053 | 63.3534
2.7054 | 63.3641
2.7054 | 63.3402
2.7054 | 63.3629
2.7054 | 63.372
2.7054 | 63.3554
2.7054 | 63.3511
2.7054 | 63.3653
2.7054 | 63.3856
2.7054 | 63.3671
2.7054 | 63.3608
2.7055 | 63.3525
2.7055 | 63.3475
2.7055 | 63.3588
2.7055 | 63.3788
2.7055 | 63.3535
2.7055 | 63.3521
2.7055 | 63.3701
2.7055 | 63.3713
2.7055 | 63.3616
2.7055 | 63.3575
2.7056 | 63.3473
2.7056 | 63.3459
2.7056 | 63.3831
2.7056 | 63.3836
2.7056 | 63.3473
2.7056 | 63.3754
2.7056 | 63.3629
2.7056 | 63.3426
2.7056 | 63.3471
2.7056 | 63.3636
2.7057 | 63.3551
2.7057 | 63.3573
2.7057 | 63.3783
2.7057 | 63.3855
2.7057 | 63.3499
2.7057 | 63.3508
2.7057 | 63.3753
2.7057 | 63.3489
2.7057 | 63.3635
2.7057 | 63.353
2.7058 | 63.3627
2.7058 | 63.3598
2.7058 | 63.3768
2.7058 | 63.3762
2.7058 | 63.3561
2.7058 | 63.3512
2.7058 | 63.3486
2.7058 | 63.3553
2.7058 | 63.375
2.7058 | 63.3681
2.7059 | 63.3393
2.7059 | 63.3769
2.7059 | 63.3705
2.7059 | 63.3699
2.7059 | 63.3581
2.7059 | 63.3522
2.7059 | 63.3538
2.7059 | 63.3534
2.7059 | 63.3688
2.7059 | 63.3395
2.706 | 63.3619
2.706 | 63.3731
2.706 | 63.3679
2.706 | 63.3755
2.706 | 63.361
2.706 | 63.3651
2.706 | 63.3588
2.706 | 63.3651
2.706 | 63.3747
2.706 | 63.3424
2.7061 | 63.3538
2.7061 | 63.3872
2.7061 | 63.3693
2.7061 | 63.3629
2.7061 | 63.3587
2.7061 | 63.3471
2.7061 | 63.3493
2.7061 | 63.3577
2.7061 | 63.3599
2.7061 | 63.3704
2.7062 | 63.3649
2.7062 | 63.3749
2.7062 | 63.3875
2.7062 | 63.3749
2.7062 | 63.3546
2.7062 | 63.3333
2.7062 | 63.3666
2.7062 | 63.3631
2.7062 | 63.3717
2.7062 | 63.3462
2.7063 | 63.364
2.7063 | 63.374
2.7063 | 63.374
2.7063 | 63.3539
2.7063 | 63.3388
2.7063 | 63.355
2.7063 | 63.357
2.7063 | 63.3682
2.7063 | 63.3862
2.7063 | 63.3579
2.7064 | 63.3397
2.7064 | 63.369
2.7064 | 63.3804
2.7064 | 63.3612
2.7064 | 63.3642
2.7064 | 63.3475
2.7064 | 63.3519
2.7064 | 63.3718
2.7064 | 63.3716
2.7064 | 63.3373
2.7065 | 63.3372
2.7065 | 63.3632
2.7065 | 63.3636
2.7065 | 63.3648
2.7065 | 63.3757
2.7065 | 63.3651
2.7065 | 63.372
2.7065 | 63.3634
2.7065 | 63.3809
2.7065 | 63.3571
2.7066 | 63.3416
2.7066 | 63.3734
2.7066 | 63.3814
2.7066 | 63.3684
2.7066 | 63.334
2.7066 | 63.3475
2.7066 | 63.3748
2.7066 | 63.3621
2.7066 | 63.3806
2.7066 | 63.351
2.7067 | 63.3404
2.7067 | 63.3593
2.7067 | 63.3781
2.7067 | 63.3883
2.7067 | 63.34
2.7067 | 63.3712
2.7067 | 63.3672
2.7067 | 63.3685
2.7067 | 63.3753
2.7067 | 63.3533
2.7068 | 63.3596
2.7068 | 63.3497
2.7068 | 63.3624
2.7068 | 63.3679
2.7068 | 63.3566
2.7068 | 63.3619
2.7068 | 63.3723
2.7068 | 63.3576
2.7068 | 63.3585
2.7068 | 63.3477
2.7069 | 63.3583
2.7069 | 63.3669
2.7069 | 63.3645
2.7069 | 63.3844
2.7069 | 63.372
2.7069 | 63.3592
2.7069 | 63.3755
2.7069 | 63.3727
2.7069 | 63.3527
2.7069 | 63.3543
2.707 | 63.3545
2.707 | 63.3669
2.707 | 63.3888
2.707 | 63.3822
2.707 | 63.3634
2.707 | 63.374
2.707 | 63.3728
2.707 | 63.3393
2.707 | 63.3632
2.707 | 63.3566
2.7071 | 63.3729
2.7071 | 63.3735
2.7071 | 63.3861
2.7071 | 63.3678
2.7071 | 63.374
2.7071 | 63.3695
2.7071 | 63.3493
2.7071 | 63.3695
2.7071 | 63.3744
2.7071 | 63.3599
2.7072 | 63.3523
2.7072 | 63.3781
2.7072 | 63.3796
2.7072 | 63.3776
2.7072 | 63.3657
2.7072 | 63.3501
2.7072 | 63.3551
2.7072 | 63.3554
2.7072 | 63.3864
2.7072 | 63.3545
2.7073 | 63.3662
2.7073 | 63.383
2.7073 | 63.377
2.7073 | 63.3816
2.7073 | 63.3836
2.7073 | 63.357
2.7073 | 63.3479
2.7073 | 63.3735
2.7073 | 63.3705
2.7073 | 63.346
2.7074 | 63.3567
2.7074 | 63.3794
2.7074 | 63.3911
2.7074 | 63.3946
2.7074 | 63.3503
2.7074 | 63.3517
2.7074 | 63.3638
2.7074 | 63.3712
2.7074 | 63.3798
2.7074 | 63.3662
2.7075 | 63.3688
2.7075 | 63.3745
2.7075 | 63.3759
2.7075 | 63.3784
2.7075 | 63.3711
2.7075 | 63.3443
2.7075 | 63.361
2.7075 | 63.3688
2.7075 | 63.3761
2.7075 | 63.386
2.7076 | 63.3788
2.7076 | 63.3793
2.7076 | 63.3804
2.7076 | 63.3799
2.7076 | 63.3616
2.7076 | 63.3664
2.7076 | 63.3721
2.7076 | 63.3773
2.7076 | 63.3852
2.7076 | 63.3712
2.7077 | 63.3526
2.7077 | 63.3751
2.7077 | 63.3891
2.7077 | 63.3781
2.7077 | 63.3406
2.7077 | 63.359
2.7077 | 63.3799
2.7077 | 63.3716
2.7077 | 63.3852
2.7077 | 63.3476
2.7078 | 63.3852
2.7078 | 63.3842
2.7078 | 63.3726
2.7078 | 63.3864
2.7078 | 63.3492
2.7078 | 63.362
2.7078 | 63.3734
2.7078 | 63.3827
2.7078 | 63.3911
2.7078 | 63.371
2.7079 | 63.3638
2.7079 | 63.3671
2.7079 | 63.3764
2.7079 | 63.383
2.7079 | 63.3689
2.7079 | 63.3776
2.7079 | 63.3795
2.7079 | 63.3846
2.7079 | 63.3701
2.7079 | 63.3671
2.708 | 63.3856
2.708 | 63.3814
2.708 | 63.3675
2.708 | 63.3979
2.708 | 63.3844
2.708 | 63.3701
2.708 | 63.3755
2.708 | 63.3736
2.708 | 63.366
2.708 | 63.3572
2.7081 | 63.3733
2.7081 | 63.3773
2.7081 | 63.3942
2.7081 | 63.3944
2.7081 | 63.3701
2.7081 | 63.3612
2.7081 | 63.3849
2.7081 | 63.3736
2.7081 | 63.3766
2.7081 | 63.3651
2.7082 | 63.3718
2.7082 | 63.3815
2.7082 | 63.3955
2.7082 | 63.3866
2.7082 | 63.3723
2.7082 | 63.3754
2.7082 | 63.3734
2.7082 | 63.3837
2.7082 | 63.3876
2.7082 | 63.3664
2.7083 | 63.3677
2.7083 | 63.3818
2.7083 | 63.3805
2.7083 | 63.3927
2.7083 | 63.3951
2.7083 | 63.3835
2.7083 | 63.3709
2.7083 | 63.3777
2.7083 | 63.3755
2.7083 | 63.3851
2.7084 | 63.376
2.7084 | 63.381
2.7084 | 63.3911
2.7084 | 63.4101
2.7084 | 63.3794
2.7084 | 63.3701
2.7084 | 63.3838
2.7084 | 63.3831
2.7084 | 63.3963
2.7084 | 63.3669
2.7085 | 63.3846
2.7085 | 63.3938
2.7085 | 63.3739
2.7085 | 63.383
2.7085 | 63.3807
2.7085 | 63.3662
2.7085 | 63.3661
2.7085 | 63.3744
2.7085 | 63.3874
2.7085 | 63.3731
2.7086 | 63.3639
2.7086 | 63.3996
2.7086 | 63.4052
2.7086 | 63.3943
2.7086 | 63.3628
2.7086 | 63.3734
2.7086 | 63.389
2.7086 | 63.3823
2.7086 | 63.3945
2.7086 | 63.395
2.7087 | 63.3743
2.7087 | 63.3983
2.7087 | 63.3992
2.7087 | 63.3914
2.7087 | 63.368
2.7087 | 63.3692
2.7087 | 63.3705
2.7087 | 63.381
2.7087 | 63.3967
2.7087 | 63.3941
2.7088 | 63.3788
2.7088 | 63.3773
2.7088 | 63.3961
2.7088 | 63.3758
2.7088 | 63.3632
2.7088 | 63.3809
2.7088 | 63.3902
2.7088 | 63.4072
2.7088 | 63.3836
2.7088 | 63.3977
2.7089 | 63.3911
2.7089 | 63.3831
2.7089 | 63.3849
2.7089 | 63.3863
2.7089 | 63.3827
2.7089 | 63.3677
2.7089 | 63.4001
2.7089 | 63.3866
2.7089 | 63.3913
2.7089 | 63.3985
2.709 | 63.3555
2.709 | 63.3892
2.709 | 63.3983
2.709 | 63.3834
2.709 | 63.383
2.709 | 63.3883
2.709 | 63.3827
2.709 | 63.3835
2.709 | 63.4077
2.709 | 63.4037
2.7091 | 63.3855
2.7091 | 63.3849
2.7091 | 63.3983
2.7091 | 63.3801
2.7091 | 63.3627
2.7091 | 63.3896
2.7091 | 63.3942
2.7091 | 63.3895
2.7091 | 63.412
2.7091 | 63.3968
2.7092 | 63.3851
2.7092 | 63.378
2.7092 | 63.3942
2.7092 | 63.3867
2.7092 | 63.3824
2.7092 | 63.4089
2.7092 | 63.4135
2.7092 | 63.3786
2.7092 | 63.4036
2.7092 | 63.3964
2.7093 | 63.376
2.7093 | 63.3707
2.7093 | 63.3939
2.7093 | 63.4089
2.7093 | 63.38
2.7093 | 63.4095
2.7093 | 63.413
2.7093 | 63.4057
2.7093 | 63.3924
2.7093 | 63.3772
2.7094 | 63.3875
2.7094 | 63.3838
2.7094 | 63.3962
2.7094 | 63.4126
2.7094 | 63.389
2.7094 | 63.3909
2.7094 | 63.3879
2.7094 | 63.4016
2.7094 | 63.4049
2.7094 | 63.3762
2.7095 | 63.3783
2.7095 | 63.402
2.7095 | 63.4131
2.7095 | 63.4042
2.7095 | 63.3998
2.7095 | 63.3909
2.7095 | 63.3829
2.7095 | 63.3909
2.7095 | 63.3942
2.7095 | 63.3812
2.7096 | 63.391
2.7096 | 63.4003
2.7096 | 63.4116
2.7096 | 63.4122
2.7096 | 63.3993
2.7096 | 63.3757
2.7096 | 63.387
2.7096 | 63.3986
2.7096 | 63.3922
2.7096 | 63.3802
2.7097 | 63.4028
2.7097 | 63.4241
2.7097 | 63.4032
2.7097 | 63.417
2.7097 | 63.3862
2.7097 | 63.3847
2.7097 | 63.3933
2.7097 | 63.3966
2.7097 | 63.4091
2.7097 | 63.3901
2.7098 | 63.3777
2.7098 | 63.405
2.7098 | 63.3988
2.7098 | 63.4007
2.7098 | 63.3838
2.7098 | 63.3851
2.7098 | 63.3987
2.7098 | 63.3976
2.7098 | 63.3939
2.7098 | 63.4014
2.7099 | 63.4045
2.7099 | 63.3807
2.7099 | 63.4023
2.7099 | 63.4187
2.7099 | 63.3988
2.7099 | 63.3769
2.7099 | 63.3945
2.7099 | 63.3949
2.7099 | 63.4079
2.7099 | 63.4073
2.71 | 63.3983
2.71 | 63.3987
2.71 | 63.4148
2.71 | 63.4126
2.71 | 63.3835
2.71 | 63.3949
2.71 | 63.4014
2.71 | 63.4003
2.71 | 63.4088
2.71 | 63.3864
2.7101 | 63.393
2.7101 | 63.41
2.7101 | 63.4027
2.7101 | 63.4122
2.7101 | 63.3821
2.7101 | 63.3894
2.7101 | 63.4118
2.7101 | 63.4161
2.7101 | 63.4013
2.7101 | 63.409
2.7102 | 63.3955
2.7102 | 63.3968
2.7102 | 63.403
2.7102 | 63.4001
2.7102 | 63.3912
2.7102 | 63.397
2.7102 | 63.4048
2.7102 | 63.4101
2.7102 | 63.4265
2.7102 | 63.396
2.7103 | 63.3977
2.7103 | 63.393
2.7103 | 63.4061
2.7103 | 63.4057
2.7103 | 63.3857
2.7103 | 63.3859
2.7103 | 63.4109
2.7103 | 63.4028
2.7103 | 63.4122
2.7103 | 63.3925
2.7104 | 63.4085
2.7104 | 63.4063
2.7104 | 63.4098
2.7104 | 63.4222
2.7104 | 63.4063
2.7104 | 63.3872
2.7104 | 63.4228
2.7104 | 63.4118
2.7104 | 63.3825
2.7104 | 63.3946
2.7105 | 63.3979
2.7105 | 63.3966
2.7105 | 63.4052
2.7105 | 63.4236
2.7105 | 63.3926
2.7105 | 63.3805
2.7105 | 63.4167
2.7105 | 63.4022
2.7105 | 63.3917
2.7105 | 63.3992
2.7106 | 63.4124
2.7106 | 63.4048
2.7106 | 63.4213
2.7106 | 63.4226
2.7106 | 63.3768
2.7106 | 63.3906
2.7106 | 63.3961
2.7106 | 63.3941
2.7106 | 63.4064
2.7106 | 63.4101
2.7107 | 63.3913
2.7107 | 63.4068
2.7107 | 63.422
2.7107 | 63.3957
2.7107 | 63.3831
2.7107 | 63.3897
2.7107 | 63.3788
2.7107 | 63.4191
2.7107 | 63.4224
2.7107 | 63.4135
2.7108 | 63.3945
2.7108 | 63.4231
2.7108 | 63.4148
2.7108 | 63.3935
2.7108 | 63.4039
2.7108 | 63.3806
2.7108 | 63.402
2.7108 | 63.4047
2.7108 | 63.4011
2.7108 | 63.4162
2.7109 | 63.4178
2.7109 | 63.3939
2.7109 | 63.4083
2.7109 | 63.4163
2.7109 | 63.3894
2.7109 | 63.3838
2.7109 | 63.3994
2.7109 | 63.4122
2.7109 | 63.4047
2.7109 | 63.4191
2.711 | 63.4055
2.711 | 63.3959
2.711 | 63.4015
2.711 | 63.407
2.711 | 63.3896
2.711 | 63.3615
2.711 | 63.4011
2.711 | 63.4197
2.711 | 63.4166
2.711 | 63.4136
2.7111 | 63.3976
2.7111 | 63.4115
2.7111 | 63.4165
2.7111 | 63.4097
2.7111 | 63.3832
2.7111 | 63.3829
2.7111 | 63.4118
2.7111 | 63.4214
2.7111 | 63.4092
2.7111 | 63.3935
2.7112 | 63.4133
2.7112 | 63.3873
2.7112 | 63.4006
2.7112 | 63.4043
2.7112 | 63.401
2.7112 | 63.3897
2.7112 | 63.4149
2.7112 | 63.4125
2.7112 | 63.4097
2.7112 | 63.4135
2.7113 | 63.3954
2.7113 | 63.4074
2.7113 | 63.3944
2.7113 | 63.402
2.7113 | 63.3924
2.7113 | 63.3929
2.7113 | 63.4096
2.7113 | 63.4234
2.7113 | 63.4074
2.7113 | 63.3827
2.7114 | 63.3972
2.7114 | 63.4012
2.7114 | 63.3957
2.7114 | 63.3925
2.7114 | 63.4076
2.7114 | 63.3917
2.7114 | 63.3912
2.7114 | 63.4099
2.7114 | 63.4176
2.7114 | 63.3927
2.7115 | 63.382
2.7115 | 63.416
2.7115 | 63.3979
2.7115 | 63.3989
2.7115 | 63.4159
2.7115 | 63.4096
2.7115 | 63.3894
2.7115 | 63.4148
2.7115 | 63.4114
2.7115 | 63.3815
2.7116 | 63.3902
2.7116 | 63.4158
2.7116 | 63.4119
2.7116 | 63.3921
2.7116 | 63.4051
2.7116 | 63.4074
2.7116 | 63.4015
2.7116 | 63.4006
2.7116 | 63.4254
2.7116 | 63.3858
2.7117 | 63.3936
2.7117 | 63.4235
2.7117 | 63.4028
2.7117 | 63.4053
2.7117 | 63.386
2.7117 | 63.3815
2.7117 | 63.395
2.7117 | 63.4024
2.7117 | 63.4053
2.7117 | 63.3805
2.7118 | 63.4087
2.7118 | 63.3951
2.7118 | 63.4083
2.7118 | 63.4416
2.7118 | 63.3976
2.7118 | 63.3747
2.7118 | 63.412
2.7118 | 63.3836
2.7118 | 63.3998
2.7118 | 63.4166
2.7119 | 63.3988
2.7119 | 63.3918
2.7119 | 63.4055
2.7119 | 63.3984
2.7119 | 63.407
2.7119 | 63.3964
2.7119 | 63.4092
2.7119 | 63.4236
2.7119 | 63.3982
2.7119 | 63.3971
2.712 | 63.4019
2.712 | 63.4083
2.712 | 63.4143
2.712 | 63.4116
2.712 | 63.3795
2.712 | 63.3862
2.712 | 63.4045
2.712 | 63.4002
2.712 | 63.4055
2.712 | 63.4033
2.7121 | 63.3909
2.7121 | 63.3928
2.7121 | 63.3974
2.7121 | 63.3985
2.7121 | 63.3792
2.7121 | 63.3797
2.7121 | 63.3969
2.7121 | 63.4146
2.7121 | 63.4171
2.7121 | 63.4244
2.7122 | 63.3995
2.7122 | 63.4232
2.7122 | 63.4278
2.7122 | 63.3846
2.7122 | 63.3761
2.7122 | 63.3977
2.7122 | 63.3968
2.7122 | 63.3948
2.7122 | 63.3916
2.7122 | 63.3996
2.7123 | 63.4001
2.7123 | 63.4001
2.7123 | 63.4144
2.7123 | 63.4094
2.7123 | 63.3835
2.7123 | 63.3994
2.7123 | 63.4014
2.7123 | 63.4081
2.7123 | 63.407
2.7123 | 63.4048
2.7124 | 63.383
2.7124 | 63.3965
2.7124 | 63.4165
2.7124 | 63.4022
2.7124 | 63.3853
2.7124 | 63.3727
2.7124 | 63.4011
2.7124 | 63.4088
2.7124 | 63.4213
2.7124 | 63.4025
2.7125 | 63.4123
2.7125 | 63.4171
2.7125 | 63.4001
2.7125 | 63.4208
2.7125 | 63.3907
2.7125 | 63.3762
2.7125 | 63.3995
2.7125 | 63.4058
2.7125 | 63.4072
2.7125 | 63.3861
2.7126 | 63.3959
2.7126 | 63.4071
2.7126 | 63.4062
2.7126 | 63.4025
2.7126 | 63.3779
2.7126 | 63.3838
2.7126 | 63.3982
2.7126 | 63.4007
2.7126 | 63.4044
2.7126 | 63.4105
2.7127 | 63.3917
2.7127 | 63.41
2.7127 | 63.3915
2.7127 | 63.4333
2.7127 | 63.3798
2.7127 | 63.3827
2.7127 | 63.4061
2.7127 | 63.3973
2.7127 | 63.4034
2.7127 | 63.3902
2.7128 | 63.3978
2.7128 | 63.3708
2.7128 | 63.4161
2.7128 | 63.4014
2.7128 | 63.3957
2.7128 | 63.3942
2.7128 | 63.4117
2.7128 | 63.3956
2.7128 | 63.4289
2.7128 | 63.3931
2.7129 | 63.3831
2.7129 | 63.4171
2.7129 | 63.418
2.7129 | 63.3963
2.7129 | 63.3971
2.7129 | 63.3916
2.7129 | 63.4035
2.7129 | 63.3942
2.7129 | 63.3885
2.7129 | 63.3821
2.713 | 63.3934
2.713 | 63.4089
2.713 | 63.4185
2.713 | 63.423
2.713 | 63.4001
2.713 | 63.3896
2.713 | 63.4017
2.713 | 63.4059
2.713 | 63.376
2.713 | 63.3927
2.7131 | 63.387
2.7131 | 63.3957
2.7131 | 63.4188
2.7131 | 63.4123
2.7131 | 63.3964
2.7131 | 63.386
2.7131 | 63.3703
2.7131 | 63.4106
2.7131 | 63.3916
2.7131 | 63.395
2.7132 | 63.4014
2.7132 | 63.4053
2.7132 | 63.3944
2.7132 | 63.4081
2.7132 | 63.4109
2.7132 | 63.3771
2.7132 | 63.3845
2.7132 | 63.4211
2.7132 | 63.3815
2.7132 | 63.3913
2.7133 | 63.4022
2.7133 | 63.3977
2.7133 | 63.3962
2.7133 | 63.408
2.7133 | 63.3972
2.7133 | 63.374
2.7133 | 63.3976
2.7133 | 63.3866
2.7133 | 63.4066
2.7133 | 63.3897
2.7134 | 63.4001
2.7134 | 63.4074
2.7134 | 63.4101
2.7134 | 63.4057
2.7134 | 63.3883
2.7134 | 63.3899
2.7134 | 63.3839
2.7134 | 63.3875
2.7134 | 63.3928
2.7134 | 63.3954
2.7135 | 63.387
2.7135 | 63.4088
2.7135 | 63.4083
2.7135 | 63.3849
2.7135 | 63.3875
2.7135 | 63.3871
2.7135 | 63.3879
2.7135 | 63.3802
2.7135 | 63.4055
2.7135 | 63.4025
2.7136 | 63.3946
2.7136 | 63.4092
2.7136 | 63.4076
2.7136 | 63.3984
2.7136 | 63.3794
2.7136 | 63.3718
2.7136 | 63.4071
2.7136 | 63.3953
2.7136 | 63.3923
2.7136 | 63.4003
2.7137 | 63.3953
2.7137 | 63.3954
2.7137 | 63.426
2.7137 | 63.4224
2.7137 | 63.3909
2.7137 | 63.3842
2.7137 | 63.3817
2.7137 | 63.4033
2.7137 | 63.3995
2.7137 | 63.3949
2.7138 | 63.3792
2.7138 | 63.4158
2.7138 | 63.4078
2.7138 | 63.4072
2.7138 | 63.3779
2.7138 | 63.3769
2.7138 | 63.384
2.7138 | 63.4071
2.7138 | 63.3954
2.7138 | 63.4014
2.7139 | 63.4117
2.7139 | 63.4003
2.7139 | 63.3992
2.7139 | 63.4205
2.7139 | 63.3981
2.7139 | 63.3589
2.7139 | 63.3896
2.7139 | 63.4079
2.7139 | 63.4101
2.7139 | 63.3763
2.714 | 63.4087
2.714 | 63.4024
2.714 | 63.4036
2.714 | 63.4039
2.714 | 63.4004
2.714 | 63.3844
2.714 | 63.3965
2.714 | 63.3856
2.714 | 63.4114
2.714 | 63.3958
2.7141 | 63.3931
2.7141 | 63.4082
2.7141 | 63.4131
2.7141 | 63.411
2.7141 | 63.3973
2.7141 | 63.3742
2.7141 | 63.3892
2.7141 | 63.4007
2.7141 | 63.4005
2.7141 | 63.3746
2.7142 | 63.396
2.7142 | 63.4147
2.7142 | 63.417
2.7142 | 63.4118
2.7142 | 63.3792
2.7142 | 63.3883
2.7142 | 63.4078
2.7142 | 63.3961
2.7142 | 63.4122
2.7142 | 63.4148
2.7143 | 63.3794
2.7143 | 63.4014
2.7143 | 63.4263
2.7143 | 63.4144
2.7143 | 63.3868
2.7143 | 63.3808
2.7143 | 63.3963
2.7143 | 63.3924
2.7143 | 63.4027
2.7143 | 63.3849
2.7144 | 63.3948
2.7144 | 63.4113
2.7144 | 63.4096
2.7144 | 63.4224
2.7144 | 63.4113
2.7144 | 63.3876
2.7144 | 63.3939
2.7144 | 63.3974
2.7144 | 63.3995
2.7144 | 63.3723
2.7145 | 63.4035
2.7145 | 63.4136
2.7145 | 63.4016
2.7145 | 63.4204
2.7145 | 63.4109
2.7145 | 63.3705
2.7145 | 63.3934
2.7145 | 63.4024
2.7145 | 63.3894
2.7145 | 63.3925
2.7146 | 63.4046
2.7146 | 63.3983
2.7146 | 63.3968
2.7146 | 63.4283
2.7146 | 63.4101
2.7146 | 63.3764
2.7146 | 63.3978
2.7146 | 63.4098
2.7146 | 63.3862
2.7146 | 63.3842
2.7147 | 63.3991
2.7147 | 63.4267
2.7147 | 63.3951
2.7147 | 63.4292
2.7147 | 63.3983
2.7147 | 63.3781
2.7147 | 63.4021
2.7147 | 63.4174
2.7147 | 63.4
2.7147 | 63.3858
2.7148 | 63.3998
2.7148 | 63.4059
2.7148 | 63.4373
2.7148 | 63.412
2.7148 | 63.3842
2.7148 | 63.3927
2.7148 | 63.3972
2.7148 | 63.4014
2.7148 | 63.4067
2.7148 | 63.4122
2.7149 | 63.3992
2.7149 | 63.4007
2.7149 | 63.4144
2.7149 | 63.4088
2.7149 | 63.3974
2.7149 | 63.3998
2.7149 | 63.4017
2.7149 | 63.4005
2.7149 | 63.408
2.7149 | 63.4142
2.715 | 63.3853
2.715 | 63.4109
2.715 | 63.4244
2.715 | 63.415
2.715 | 63.3765
2.715 | 63.392
2.715 | 63.3938
2.715 | 63.4006
2.715 | 63.4268
2.715 | 63.4099
2.7151 | 63.3909
2.7151 | 63.4085
2.7151 | 63.3981
2.7151 | 63.4028
2.7151 | 63.4017
2.7151 | 63.3863
2.7151 | 63.3981
2.7151 | 63.427
2.7151 | 63.4224
2.7151 | 63.4007
2.7152 | 63.403
2.7152 | 63.413
2.7152 | 63.3935
2.7152 | 63.4033
2.7152 | 63.4104
2.7152 | 63.3957
2.7152 | 63.3942
2.7152 | 63.4033
2.7152 | 63.4129
2.7152 | 63.3893
2.7153 | 63.3855
2.7153 | 63.4139
2.7153 | 63.4205
2.7153 | 63.3847
2.7153 | 63.3997
2.7153 | 63.4204
2.7153 | 63.4083
2.7153 | 63.4185
2.7153 | 63.3966
2.7153 | 63.376
2.7154 | 63.3992
2.7154 | 63.4013
2.7154 | 63.4095
2.7154 | 63.4118
2.7154 | 63.4005
2.7154 | 63.402
2.7154 | 63.3983
2.7154 | 63.4061
2.7154 | 63.4087
2.7154 | 63.4002
2.7155 | 63.3947
2.7155 | 63.4042
2.7155 | 63.4169
2.7155 | 63.4204
2.7155 | 63.4224
2.7155 | 63.3954
2.7155 | 63.383
2.7155 | 63.3853
2.7155 | 63.3873
2.7155 | 63.3998
2.7156 | 63.3992
2.7156 | 63.4027
2.7156 | 63.4283
2.7156 | 63.4244
2.7156 | 63.3957
2.7156 | 63.3935
2.7156 | 63.4144
2.7156 | 63.4095
2.7156 | 63.3881
2.7156 | 63.3799
2.7157 | 63.3963
2.7157 | 63.4292
2.7157 | 63.4095
2.7157 | 63.4238
2.7157 | 63.412
2.7157 | 63.3875
2.7157 | 63.3851
2.7157 | 63.3952
2.7157 | 63.4108
2.7157 | 63.4148
2.7158 | 63.4107
2.7158 | 63.4146
2.7158 | 63.4262
2.7158 | 63.4224
2.7158 | 63.3906
2.7158 | 63.3899
2.7158 | 63.3941
2.7158 | 63.4072
2.7158 | 63.4174
2.7158 | 63.4068
2.7159 | 63.4033
2.7159 | 63.4112
2.7159 | 63.4229
2.7159 | 63.4103
2.7159 | 63.3914
2.7159 | 63.4071
2.7159 | 63.3967
2.7159 | 63.4058
2.7159 | 63.4162
2.7159 | 63.3948
2.716 | 63.4024
2.716 | 63.422
2.716 | 63.4155
2.716 | 63.4087
2.716 | 63.3946
2.716 | 63.3779
2.716 | 63.4174
2.716 | 63.4246
2.716 | 63.4312
2.716 | 63.415
2.7161 | 63.392
2.7161 | 63.4333
2.7161 | 63.404
2.7161 | 63.4018
2.7161 | 63.3913
2.7161 | 63.4116
2.7161 | 63.4206
2.7161 | 63.4194
2.7161 | 63.4252
2.7161 | 63.4042
2.7162 | 63.3852
2.7162 | 63.3825
2.7162 | 63.4014
2.7162 | 63.4111
2.7162 | 63.4081
2.7162 | 63.4088
2.7162 | 63.4164
2.7162 | 63.432
2.7162 | 63.4306
2.7162 | 63.3897
2.7163 | 63.3829
2.7163 | 63.4027
2.7163 | 63.4053
2.7163 | 63.4101
2.7163 | 63.4218
2.7163 | 63.412
2.7163 | 63.4069
2.7163 | 63.3989
2.7163 | 63.418
2.7163 | 63.4098
2.7164 | 63.3797
2.7164 | 63.3885
2.7164 | 63.4144
2.7164 | 63.4115
2.7164 | 63.407
2.7164 | 63.4079
2.7164 | 63.4272
2.7164 | 63.4215
2.7164 | 63.4239
2.7164 | 63.3988
2.7165 | 63.3994
2.7165 | 63.3909
2.7165 | 63.3996
2.7165 | 63.4055
2.7165 | 63.3751
2.7165 | 63.4129
2.7165 | 63.4314
2.7165 | 63.4328
2.7165 | 63.4269
2.7165 | 63.3902
2.7166 | 63.3822
2.7166 | 63.4029
2.7166 | 63.4115
2.7166 | 63.4104
2.7166 | 63.4195
2.7166 | 63.4036
2.7166 | 63.4036
2.7166 | 63.4309
2.7166 | 63.4188
2.7166 | 63.3863
2.7167 | 63.4033
2.7167 | 63.4035
2.7167 | 63.4033
2.7167 | 63.4076
2.7167 | 63.4203
2.7167 | 63.3961
2.7167 | 63.4173
2.7167 | 63.4261
2.7167 | 63.4092
2.7167 | 63.3883
2.7168 | 63.4
2.7168 | 63.3946
2.7168 | 63.3945
2.7168 | 63.4198
2.7168 | 63.3942
2.7168 | 63.4088
2.7168 | 63.4146
2.7168 | 63.4224
2.7168 | 63.4292
2.7168 | 63.3828
2.7169 | 63.3911
2.7169 | 63.4072
2.7169 | 63.3998
2.7169 | 63.4029
2.7169 | 63.3961
2.7169 | 63.3944
2.7169 | 63.4196
2.7169 | 63.4249
2.7169 | 63.4064
2.7169 | 63.3948
2.717 | 63.387
2.717 | 63.3844
2.717 | 63.4115
2.717 | 63.4151
2.717 | 63.4108
2.717 | 63.4033
2.717 | 63.4081
2.717 | 63.404
2.717 | 63.4105
2.717 | 63.3994
2.7171 | 63.3902
2.7171 | 63.4117
2.7171 | 63.425
2.7171 | 63.394
2.7171 | 63.3909
2.7171 | 63.4307
2.7171 | 63.419
2.7171 | 63.4017
2.7171 | 63.4025
2.7171 | 63.4081
2.7172 | 63.3901
2.7172 | 63.4081
2.7172 | 63.4162
2.7172 | 63.4092
2.7172 | 63.3921
2.7172 | 63.3987
2.7172 | 63.41
2.7172 | 63.4159
2.7172 | 63.4169
2.7172 | 63.3924
2.7173 | 63.4019
2.7173 | 63.4222
2.7173 | 63.4016
2.7173 | 63.4133
2.7173 | 63.4096
2.7173 | 63.3892
2.7173 | 63.4053
2.7173 | 63.4129
2.7173 | 63.4403
2.7173 | 63.3973
2.7174 | 63.3767
2.7174 | 63.4016
2.7174 | 63.399
2.7174 | 63.3888
2.7174 | 63.3984
2.7174 | 63.3913
2.7174 | 63.4059
2.7174 | 63.4236
2.7174 | 63.4279
2.7174 | 63.3927
2.7175 | 63.4007
2.7175 | 63.4108
2.7175 | 63.4049
2.7175 | 63.3987
2.7175 | 63.3997
2.7175 | 63.4066
2.7175 | 63.42
2.7175 | 63.4087
2.7175 | 63.4104
2.7175 | 63.3981
2.7176 | 63.4
2.7176 | 63.3983
2.7176 | 63.3987
2.7176 | 63.4169
2.7176 | 63.4081
2.7176 | 63.4014
2.7176 | 63.4344
2.7176 | 63.4375
2.7176 | 63.4043
2.7176 | 63.3945
2.7177 | 63.3881
2.7177 | 63.3999
2.7177 | 63.3916
2.7177 | 63.4174
2.7177 | 63.3935
2.7177 | 63.4107
2.7177 | 63.4193
2.7177 | 63.4158
2.7177 | 63.4319
2.7177 | 63.3935
2.7178 | 63.393
2.7178 | 63.3982
2.7178 | 63.4075
2.7178 | 63.3938
2.7178 | 63.3984
2.7178 | 63.4109
2.7178 | 63.4204
2.7178 | 63.4231
2.7178 | 63.4073
2.7178 | 63.3873
2.7179 | 63.3679
2.7179 | 63.3972
2.7179 | 63.4254
2.7179 | 63.4015
2.7179 | 63.4096
2.7179 | 63.4087
2.7179 | 63.4159
2.7179 | 63.4178
2.7179 | 63.4136
2.7179 | 63.4027
2.718 | 63.3746
2.718 | 63.3968
2.718 | 63.4061
2.718 | 63.3922
2.718 | 63.4112
2.718 | 63.4026
2.718 | 63.4066
2.718 | 63.406
2.718 | 63.3909
2.718 | 63.3991
2.7181 | 63.3944
2.7181 | 63.4203
2.7181 | 63.409
2.7181 | 63.3965
2.7181 | 63.3949
2.7181 | 63.4064
2.7181 | 63.3962
2.7181 | 63.4211
2.7181 | 63.4083
2.7181 | 63.374
2.7182 | 63.412
2.7182 | 63.4097
2.7182 | 63.4092
2.7182 | 63.401
2.7182 | 63.4047
2.7182 | 63.3682
2.7182 | 63.3883
2.7182 | 63.4093
2.7182 | 63.4189
2.7182 | 63.4126
2.7183 | 63.3994
2.7183 | 63.4199
2.7183 | 63.4137
2.7183 | 63.3953
2.7183 | 63.3889
2.7183 | 63.3918
2.7183 | 63.3799
2.7183 | 63.4125
2.7183 | 63.4181
2.7183 | 63.41
2.7184 | 63.3994
2.7184 | 63.4115
2.7184 | 63.403
2.7184 | 63.4128
2.7184 | 63.3825
2.7184 | 63.3803
2.7184 | 63.4169
2.7184 | 63.3955
2.7184 | 63.4185
2.7184 | 63.4194
2.7185 | 63.4061
2.7185 | 63.4103
2.7185 | 63.4388
2.7185 | 63.3937
2.7185 | 63.3796
2.7185 | 63.4014
2.7185 | 63.4089
2.7185 | 63.4011
2.7185 | 63.4309
2.7185 | 63.4244
2.7186 | 63.3835
2.7186 | 63.4067
2.7186 | 63.4354
2.7186 | 63.395
2.7186 | 63.3924
2.7186 | 63.4025
2.7186 | 63.4046
2.7186 | 63.3983
2.7186 | 63.4309
2.7186 | 63.4169
2.7187 | 63.3871
2.7187 | 63.4322
2.7187 | 63.4114
2.7187 | 63.3747
2.7187 | 63.3799
2.7187 | 63.3958
2.7187 | 63.3924
2.7187 | 63.4158
2.7187 | 63.4231
2.7187 | 63.407
2.7188 | 63.404
2.7188 | 63.4228
2.7188 | 63.4217
2.7188 | 63.4101
2.7188 | 63.3879
2.7188 | 63.4047
2.7188 | 63.4085
2.7188 | 63.4157
2.7188 | 63.4304
2.7188 | 63.4112
2.7189 | 63.386
2.7189 | 63.399
2.7189 | 63.4133
2.7189 | 63.397
2.7189 | 63.3959
2.7189 | 63.4111
2.7189 | 63.4131
2.7189 | 63.4176
2.7189 | 63.4236
2.7189 | 63.4142
2.719 | 63.3974
2.719 | 63.407
2.719 | 63.4003
2.719 | 63.3974
2.719 | 63.4061
2.719 | 63.4023
2.719 | 63.4234
2.719 | 63.4385
2.719 | 63.4074
2.719 | 63.3988
2.7191 | 63.3883
2.7191 | 63.3936
2.7191 | 63.399
2.7191 | 63.4022
2.7191 | 63.417
2.7191 | 63.4343
2.7191 | 63.4158
2.7191 | 63.4174
2.7191 | 63.4292
2.7191 | 63.3961
2.7192 | 63.381
2.7192 | 63.4005
2.7192 | 63.4059
2.7192 | 63.4047
2.7192 | 63.4158
2.7192 | 63.407
2.7192 | 63.4128
2.7192 | 63.4231
2.7192 | 63.3948
2.7192 | 63.4215
2.7193 | 63.3965
2.7193 | 63.4019
2.7193 | 63.4213
2.7193 | 63.4228
2.7193 | 63.4076
2.7193 | 63.4037
2.7193 | 63.4167
2.7193 | 63.4066
2.7193 | 63.4158
2.7193 | 63.3894
2.7194 | 63.3997
2.7194 | 63.4163
2.7194 | 63.4041
2.7194 | 63.4183
2.7194 | 63.3943
2.7194 | 63.4108
2.7194 | 63.4199
2.7194 | 63.4172
2.7194 | 63.4097
2.7194 | 63.4085
2.7195 | 63.4096
2.7195 | 63.4105
2.7195 | 63.4133
2.7195 | 63.4179
2.7195 | 63.424
2.7195 | 63.4019
2.7195 | 63.3977
2.7195 | 63.3944
2.7195 | 63.4161
2.7195 | 63.4165
2.7196 | 63.3942
2.7196 | 63.4143
2.7196 | 63.4287
2.7196 | 63.4107
2.7196 | 63.4
2.7196 | 63.3986
2.7196 | 63.4096
2.7196 | 63.3925
2.7196 | 63.4094
2.7196 | 63.4092
2.7197 | 63.4181
2.7197 | 63.4073
2.7197 | 63.4078
2.7197 | 63.4306
2.7197 | 63.389
2.7197 | 63.3879
2.7197 | 63.4012
2.7197 | 63.4227
2.7197 | 63.4238
2.7197 | 63.4015
2.7198 | 63.4142
2.7198 | 63.4164
2.7198 | 63.418
2.7198 | 63.3969
2.7198 | 63.3879
2.7198 | 63.3978
2.7198 | 63.3942
2.7198 | 63.4077
2.7198 | 63.4272
2.7198 | 63.4142
2.7199 | 63.4071
2.7199 | 63.4162
2.7199 | 63.4269
2.7199 | 63.4135
2.7199 | 63.3974
2.7199 | 63.3875
2.7199 | 63.4009
2.7199 | 63.4168
2.7199 | 63.4269
2.7199 | 63.4047
2.72 | 63.3965
2.72 | 63.4079
2.72 | 63.4068
2.72 | 63.4249
2.72 | 63.3945
2.72 | 63.3774
2.72 | 63.4159
2.72 | 63.4206
2.72 | 63.4146
2.72 | 63.4227
2.7201 | 63.405
2.7201 | 63.3991
2.7201 | 63.4129
2.7201 | 63.411
2.7201 | 63.4053
2.7201 | 63.4048
2.7201 | 63.4007
2.7201 | 63.3939
2.7201 | 63.4198
2.7201 | 63.3959
2.7202 | 63.3891
2.7202 | 63.415
2.7202 | 63.412
2.7202 | 63.4319
2.7202 | 63.4218
2.7202 | 63.3909
2.7202 | 63.4031
2.7202 | 63.4201
2.7202 | 63.4139
2.7202 | 63.3837
2.7203 | 63.3757
2.7203 | 63.4077
2.7203 | 63.4252
2.7203 | 63.4151
2.7203 | 63.4134
2.7203 | 63.4096
2.7203 | 63.4065
2.7203 | 63.3994
2.7203 | 63.4233
2.7203 | 63.4039
2.7204 | 63.4042
2.7204 | 63.4297
2.7204 | 63.4149
2.7204 | 63.4215
2.7204 | 63.4285
2.7204 | 63.4031
2.7204 | 63.4094
2.7204 | 63.4113
2.7204 | 63.4036
2.7204 | 63.3839
2.7205 | 63.3939
2.7205 | 63.431
2.7205 | 63.4179
2.7205 | 63.4209
2.7205 | 63.4084
2.7205 | 63.3974
2.7205 | 63.4073
2.7205 | 63.4211
2.7205 | 63.4204
2.7205 | 63.3975
2.7206 | 63.3875
2.7206 | 63.4196
2.7206 | 63.4289
2.7206 | 63.4246
2.7206 | 63.4041
2.7206 | 63.4165
2.7206 | 63.3911
2.7206 | 63.3857
2.7206 | 63.4174
2.7206 | 63.4068
2.7207 | 63.3934
2.7207 | 63.4129
2.7207 | 63.4093
2.7207 | 63.4144
2.7207 | 63.4079
2.7207 | 63.4109
2.7207 | 63.4189
2.7207 | 63.3994
2.7207 | 63.4021
2.7207 | 63.4029
2.7208 | 63.4141
2.7208 | 63.4018
2.7208 | 63.4248
2.7208 | 63.4245
2.7208 | 63.4179
2.7208 | 63.3993
2.7208 | 63.3925
2.7208 | 63.4089
2.7208 | 63.4142
2.7208 | 63.4112
2.7209 | 63.4161
2.7209 | 63.4278
2.7209 | 63.427
2.7209 | 63.4225
2.7209 | 63.4148
2.7209 | 63.405
2.7209 | 63.4024
2.7209 | 63.4124
2.7209 | 63.4157
2.7209 | 63.3979
2.721 | 63.4126
2.721 | 63.4168
2.721 | 63.4297
2.721 | 63.4147
2.721 | 63.406
2.721 | 63.4081
2.721 | 63.3976
2.721 | 63.4231
2.721 | 63.432
2.721 | 63.4233
2.7211 | 63.3986
2.7211 | 63.4088
2.7211 | 63.4131
2.7211 | 63.4319
2.7211 | 63.4197
2.7211 | 63.4087
2.7211 | 63.4247
2.7211 | 63.412
2.7211 | 63.42
2.7211 | 63.399
2.7212 | 63.4105
2.7212 | 63.4138
2.7212 | 63.4182
2.7212 | 63.4178
2.7212 | 63.4072
2.7212 | 63.4085
2.7212 | 63.4122
2.7212 | 63.4197
2.7212 | 63.4174
2.7212 | 63.3981
2.7213 | 63.3992
2.7213 | 63.4169
2.7213 | 63.4293
2.7213 | 63.415
2.7213 | 63.4265
2.7213 | 63.4003
2.7213 | 63.4087
2.7213 | 63.4106
2.7213 | 63.4235
2.7213 | 63.4124
2.7214 | 63.397
2.7214 | 63.4166
2.7214 | 63.4261
2.7214 | 63.448
2.7214 | 63.4084
2.7214 | 63.4057
2.7214 | 63.4204
2.7214 | 63.4169
2.7214 | 63.4359
2.7214 | 63.4061
2.7215 | 63.3947
2.7215 | 63.4211
2.7215 | 63.4302
2.7215 | 63.4132
2.7215 | 63.4175
2.7215 | 63.4195
2.7215 | 63.4179
2.7215 | 63.4197
2.7215 | 63.4251
2.7215 | 63.4054
2.7216 | 63.4105
2.7216 | 63.4341
2.7216 | 63.4293
2.7216 | 63.4233
2.7216 | 63.4195
2.7216 | 63.4094
2.7216 | 63.4222
2.7216 | 63.4343
2.7216 | 63.4184
2.7216 | 63.4129
2.7217 | 63.3934
2.7217 | 63.4142
2.7217 | 63.4278
2.7217 | 63.4224
2.7217 | 63.4321
2.7217 | 63.428
2.7217 | 63.4221
2.7217 | 63.4461
2.7217 | 63.4138
2.7217 | 63.394
2.7218 | 63.4229
2.7218 | 63.4298
2.7218 | 63.4179
2.7218 | 63.4286
2.7218 | 63.4369
2.7218 | 63.4178
2.7218 | 63.4228
2.7218 | 63.4259
2.7218 | 63.4177
2.7218 | 63.3998
2.7219 | 63.3933
2.7219 | 63.4165
2.7219 | 63.4379
2.7219 | 63.4352
2.7219 | 63.4183
2.7219 | 63.426
2.7219 | 63.4198
2.7219 | 63.4348
2.7219 | 63.4302
2.7219 | 63.4124
2.722 | 63.4152
2.722 | 63.4181
2.722 | 63.4359
2.722 | 63.4159
2.722 | 63.42
2.722 | 63.4335
2.722 | 63.4256
2.722 | 63.4191
2.722 | 63.4376
2.722 | 63.4154
2.7221 | 63.3964
2.7221 | 63.4048
2.7221 | 63.4235
2.7221 | 63.4432
2.7221 | 63.4109
2.7221 | 63.4254
2.7221 | 63.4473
2.7221 | 63.4211
2.7221 | 63.4113
2.7221 | 63.4057
2.7222 | 63.4114
2.7222 | 63.4295
2.7222 | 63.4329
2.7222 | 63.446
2.7222 | 63.4313
2.7222 | 63.4198
2.7222 | 63.4388
2.7222 | 63.443
2.7222 | 63.4011
2.7222 | 63.4118
2.7223 | 63.4004
2.7223 | 63.4319
2.7223 | 63.4291
2.7223 | 63.4356
2.7223 | 63.4074
2.7223 | 63.4175
2.7223 | 63.4312
2.7223 | 63.4201
2.7223 | 63.4236
2.7223 | 63.4068
2.7224 | 63.4165
2.7224 | 63.4087
2.7224 | 63.4368
2.7224 | 63.4222
2.7224 | 63.4222
2.7224 | 63.4168
2.7224 | 63.4262
2.7224 | 63.4214
2.7224 | 63.4156
2.7224 | 63.4137
2.7225 | 63.398
2.7225 | 63.4055
2.7225 | 63.451
2.7225 | 63.4328
2.7225 | 63.422
2.7225 | 63.4356
2.7225 | 63.4412
2.7225 | 63.4159
2.7225 | 63.4393
2.7225 | 63.416
2.7226 | 63.3881
2.7226 | 63.3942
2.7226 | 63.4313
2.7226 | 63.4369
2.7226 | 63.425
2.7226 | 63.4241
2.7226 | 63.4391
2.7226 | 63.4235
2.7226 | 63.4259
2.7226 | 63.4254
2.7227 | 63.4109
2.7227 | 63.4374
2.7227 | 63.4278
2.7227 | 63.4326
2.7227 | 63.4237
2.7227 | 63.4415
2.7227 | 63.4291
2.7227 | 63.4463
2.7227 | 63.417
2.7227 | 63.4184
2.7228 | 63.4054
2.7228 | 63.4126
2.7228 | 63.4133
2.7228 | 63.4407
2.7228 | 63.4191
2.7228 | 63.4336
2.7228 | 63.446
2.7228 | 63.4352
2.7228 | 63.4446
2.7228 | 63.4184
2.7229 | 63.4131
2.7229 | 63.4134
2.7229 | 63.4209
2.7229 | 63.4526
2.7229 | 63.4044
2.7229 | 63.4347
2.7229 | 63.438
2.7229 | 63.4386
2.7229 | 63.4313
2.7229 | 63.4135
2.723 | 63.411
2.723 | 63.4082
2.723 | 63.4341
2.723 | 63.4374
2.723 | 63.4156
2.723 | 63.4237
2.723 | 63.4526
2.723 | 63.4419
2.723 | 63.431
2.723 | 63.4216
2.7231 | 63.4124
2.7231 | 63.4074
2.7231 | 63.4133
2.7231 | 63.4209
2.7231 | 63.4359
2.7231 | 63.4278
2.7231 | 63.4347
2.7231 | 63.4395
2.7231 | 63.4504
2.7231 | 63.4159
2.7232 | 63.4143
2.7232 | 63.4379
2.7232 | 63.4174
2.7232 | 63.4368
2.7232 | 63.4185
2.7232 | 63.4317
2.7232 | 63.447
2.7232 | 63.4306
2.7232 | 63.4374
2.7232 | 63.417
2.7233 | 63.4014
2.7233 | 63.402
2.7233 | 63.4445
2.7233 | 63.4241
2.7233 | 63.4394
2.7233 | 63.4314
2.7233 | 63.4357
2.7233 | 63.4499
2.7233 | 63.4325
2.7233 | 63.4219
2.7234 | 63.4121
2.7234 | 63.4334
2.7234 | 63.4081
2.7234 | 63.4364
2.7234 | 63.4248
2.7234 | 63.4239
2.7234 | 63.4335
2.7234 | 63.4509
2.7234 | 63.4376
2.7234 | 63.4178
2.7235 | 63.4028
2.7235 | 63.4219
2.7235 | 63.4202
2.7235 | 63.4289
2.7235 | 63.4319
2.7235 | 63.4287
2.7235 | 63.4436
2.7235 | 63.4579
2.7235 | 63.43
2.7235 | 63.4042
2.7236 | 63.4327
2.7236 | 63.4059
2.7236 | 63.4358
2.7236 | 63.4456
2.7236 | 63.4174
2.7236 | 63.4142
2.7236 | 63.4419
2.7236 | 63.4389
2.7236 | 63.438
2.7236 | 63.4209
2.7237 | 63.4087
2.7237 | 63.4187
2.7237 | 63.4387
2.7237 | 63.4241
2.7237 | 63.4168
2.7237 | 63.4162
2.7237 | 63.4391
2.7237 | 63.4388
2.7237 | 63.4256
2.7237 | 63.4297
2.7238 | 63.4141
2.7238 | 63.4122
2.7238 | 63.4217
2.7238 | 63.42
2.7238 | 63.442
2.7238 | 63.4305
2.7238 | 63.4415
2.7238 | 63.4385
2.7238 | 63.4451
2.7238 | 63.428
2.7239 | 63.3941
2.7239 | 63.4379
2.7239 | 63.4227
2.7239 | 63.417
2.7239 | 63.4222
2.7239 | 63.4395
2.7239 | 63.4262
2.7239 | 63.4545
2.7239 | 63.4496
2.7239 | 63.4139
2.724 | 63.4152
2.724 | 63.4198
2.724 | 63.4162
2.724 | 63.4201
2.724 | 63.4285
2.724 | 63.4177
2.724 | 63.4292
2.724 | 63.4415
2.724 | 63.45
2.724 | 63.4298
2.7241 | 63.3959
2.7241 | 63.4258
2.7241 | 63.4311
2.7241 | 63.4293
2.7241 | 63.4188
2.7241 | 63.4219
2.7241 | 63.4448
2.7241 | 63.4362
2.7241 | 63.451
2.7241 | 63.4148
2.7242 | 63.4301
2.7242 | 63.4159
2.7242 | 63.4208
2.7242 | 63.4131
2.7242 | 63.4148
2.7242 | 63.4185
2.7242 | 63.4501
2.7242 | 63.4505
2.7242 | 63.4441
2.7242 | 63.3984
2.7243 | 63.4452
2.7243 | 63.4197
2.7243 | 63.394
2.7243 | 63.4252
2.7243 | 63.4078
2.7243 | 63.4363
2.7243 | 63.4406
2.7243 | 63.4378
2.7243 | 63.4306
2.7243 | 63.4172
2.7244 | 63.4085
2.7244 | 63.4083
2.7244 | 63.43
2.7244 | 63.4405
2.7244 | 63.4144
2.7244 | 63.4275
2.7244 | 63.4625
2.7244 | 63.4523
2.7244 | 63.4292
2.7244 | 63.4383
2.7245 | 63.4141
2.7245 | 63.4291
2.7245 | 63.4126
2.7245 | 63.4343
2.7245 | 63.433
2.7245 | 63.4173
2.7245 | 63.4383
2.7245 | 63.4209
2.7245 | 63.4286
2.7245 | 63.4328
2.7246 | 63.4216
2.7246 | 63.4375
2.7246 | 63.436
2.7246 | 63.4278
2.7246 | 63.4158
2.7246 | 63.427
2.7246 | 63.4356
2.7246 | 63.4352
2.7246 | 63.4612
2.7246 | 63.4322
2.7247 | 63.4201
2.7247 | 63.4361
2.7247 | 63.417
2.7247 | 63.4292
2.7247 | 63.4136
2.7247 | 63.41
2.7247 | 63.4504
2.7247 | 63.4495
2.7247 | 63.4433
2.7247 | 63.4254
2.7248 | 63.4101
2.7248 | 63.4088
2.7248 | 63.4212
2.7248 | 63.4398
2.7248 | 63.417
2.7248 | 63.4036
2.7248 | 63.4432
2.7248 | 63.4443
2.7248 | 63.4411
2.7248 | 63.4384
2.7249 | 63.4172
2.7249 | 63.4131
2.7249 | 63.425
2.7249 | 63.444
2.7249 | 63.4188
2.7249 | 63.4033
2.7249 | 63.4504
2.7249 | 63.4408
2.7249 | 63.4478
2.7249 | 63.4183
2.725 | 63.4172
2.725 | 63.4333
2.725 | 63.4093
2.725 | 63.434
2.725 | 63.4177
2.725 | 63.432
2.725 | 63.4404
2.725 | 63.4465
2.725 | 63.4349
2.725 | 63.4148
2.7251 | 63.4136
2.7251 | 63.4233
2.7251 | 63.4271
2.7251 | 63.4271
2.7251 | 63.4213
2.7251 | 63.4302
2.7251 | 63.4263
2.7251 | 63.4422
2.7251 | 63.474
2.7251 | 63.4252
2.7252 | 63.4022
2.7252 | 63.4155
2.7252 | 63.43
2.7252 | 63.4313
2.7252 | 63.4278
2.7252 | 63.4304
2.7252 | 63.4315
2.7252 | 63.4276
2.7252 | 63.4344
2.7252 | 63.4216
2.7253 | 63.4152
2.7253 | 63.4238
2.7253 | 63.4373
2.7253 | 63.4406
2.7253 | 63.4155
2.7253 | 63.4162
2.7253 | 63.4354
2.7253 | 63.4208
2.7253 | 63.4523
2.7253 | 63.4258
2.7254 | 63.4174
2.7254 | 63.4085
2.7254 | 63.4399
2.7254 | 63.43
2.7254 | 63.412
2.7254 | 63.4202
2.7254 | 63.4359
2.7254 | 63.4391
2.7254 | 63.4299
2.7254 | 63.4213
2.7255 | 63.4204
2.7255 | 63.4287
2.7255 | 63.4258
2.7255 | 63.4265
2.7255 | 63.4274
2.7255 | 63.4236
2.7255 | 63.4371
2.7255 | 63.4388
2.7255 | 63.4352
2.7255 | 63.4342
2.7256 | 63.4142
2.7256 | 63.4137
2.7256 | 63.4257
2.7256 | 63.4326
2.7256 | 63.4133
2.7256 | 63.4124
2.7256 | 63.4265
2.7256 | 63.4331
2.7256 | 63.4336
2.7256 | 63.4181
2.7257 | 63.4349
2.7257 | 63.425
2.7257 | 63.4215
2.7257 | 63.4312
2.7257 | 63.4183
2.7257 | 63.42
2.7257 | 63.4245
2.7257 | 63.4324
2.7257 | 63.4389
2.7257 | 63.4196
2.7258 | 63.4278
2.7258 | 63.415
2.7258 | 63.4317
2.7258 | 63.4224
2.7258 | 63.4209
2.7258 | 63.416
2.7258 | 63.4268
2.7258 | 63.4483
2.7258 | 63.4355
2.7258 | 63.415
2.7259 | 63.4352
2.7259 | 63.4245
2.7259 | 63.4108
2.7259 | 63.4349
2.7259 | 63.4103
2.7259 | 63.4174
2.7259 | 63.4186
2.7259 | 63.4538
2.7259 | 63.4367
2.7259 | 63.4227
2.726 | 63.4314
2.726 | 63.427
2.726 | 63.438
2.726 | 63.4257
2.726 | 63.4333
2.726 | 63.4215
2.726 | 63.418
2.726 | 63.4442
2.726 | 63.4361
2.726 | 63.4307
2.7261 | 63.4222
2.7261 | 63.4257
2.7261 | 63.4308
2.7261 | 63.4261
2.7261 | 63.4225
2.7261 | 63.405
2.7261 | 63.4361
2.7261 | 63.4558
2.7261 | 63.4434
2.7261 | 63.4278
2.7262 | 63.4361
2.7262 | 63.4268
2.7262 | 63.4359
2.7262 | 63.4467
2.7262 | 63.4218
2.7262 | 63.4046
2.7262 | 63.4246
2.7262 | 63.4435
2.7262 | 63.4372
2.7262 | 63.4144
2.7263 | 63.4248
2.7263 | 63.426
2.7263 | 63.4337
2.7263 | 63.4146
2.7263 | 63.4235
2.7263 | 63.4258
2.7263 | 63.401
2.7263 | 63.4257
2.7263 | 63.4501
2.7263 | 63.4203
2.7264 | 63.415
2.7264 | 63.4365
2.7264 | 63.4408
2.7264 | 63.4263
2.7264 | 63.4212
2.7264 | 63.4038
2.7264 | 63.4188
2.7264 | 63.4398
2.7264 | 63.4372
2.7264 | 63.4313
2.7265 | 63.4339
2.7265 | 63.444
2.7265 | 63.4351
2.7265 | 63.4308
2.7265 | 63.429
2.7265 | 63.3959
2.7265 | 63.4107
2.7265 | 63.428
2.7265 | 63.4511
2.7265 | 63.4469
2.7266 | 63.4146
2.7266 | 63.4358
2.7266 | 63.4604
2.7266 | 63.4305
2.7266 | 63.4185
2.7266 | 63.4162
2.7266 | 63.4204
2.7266 | 63.4471
2.7266 | 63.4386
2.7266 | 63.4278
2.7267 | 63.4298
2.7267 | 63.4482
2.7267 | 63.4477
2.7267 | 63.4226
2.7267 | 63.4111
2.7267 | 63.4056
2.7267 | 63.4156
2.7267 | 63.4351
2.7267 | 63.4427
2.7267 | 63.4353
2.7268 | 63.4379
2.7268 | 63.4402
2.7268 | 63.4319
2.7268 | 63.4344
2.7268 | 63.434
2.7268 | 63.4083
2.7268 | 63.4271
2.7268 | 63.4177
2.7268 | 63.4336
2.7268 | 63.45
2.7269 | 63.4309
2.7269 | 63.4421
2.7269 | 63.4284
2.7269 | 63.4092
2.7269 | 63.4146
2.7269 | 63.4174
2.7269 | 63.4417
2.7269 | 63.4327
2.7269 | 63.4436
2.7269 | 63.4476
2.727 | 63.4118
2.727 | 63.4287
2.727 | 63.4403
2.727 | 63.433
2.727 | 63.4211
2.727 | 63.4276
2.727 | 63.4222
2.727 | 63.4274
2.727 | 63.4407
2.727 | 63.438
2.7271 | 63.4424
2.7271 | 63.4354
2.7271 | 63.4383
2.7271 | 63.4359
2.7271 | 63.4198
2.7271 | 63.4197
2.7271 | 63.4352
2.7271 | 63.4505
2.7271 | 63.4422
2.7271 | 63.44
2.7272 | 63.4254
2.7272 | 63.435
2.7272 | 63.4359
2.7272 | 63.4509
2.7272 | 63.4076
2.7272 | 63.4191
2.7272 | 63.4189
2.7272 | 63.4432
2.7272 | 63.4378
2.7272 | 63.43
2.7273 | 63.4245
2.7273 | 63.4285
2.7273 | 63.4426
2.7273 | 63.4349
2.7273 | 63.422
2.7273 | 63.4314
2.7273 | 63.4269
2.7273 | 63.4206
2.7273 | 63.446
2.7273 | 63.4416
2.7274 | 63.417
2.7274 | 63.4245
2.7274 | 63.4584
2.7274 | 63.44
2.7274 | 63.4157
2.7274 | 63.4391
2.7274 | 63.4241
2.7274 | 63.4335
2.7274 | 63.4505
2.7274 | 63.4315
2.7275 | 63.4245
2.7275 | 63.4445
2.7275 | 63.4414
2.7275 | 63.412
2.7275 | 63.4354
2.7275 | 63.4229
2.7275 | 63.4156
2.7275 | 63.4293
2.7275 | 63.44
2.7275 | 63.4203
2.7276 | 63.4197
2.7276 | 63.4504
2.7276 | 63.4476
2.7276 | 63.4218
2.7276 | 63.4359
2.7276 | 63.4212
2.7276 | 63.4198
2.7276 | 63.426
2.7276 | 63.4463
2.7276 | 63.4087
2.7277 | 63.4078
2.7277 | 63.4434
2.7277 | 63.4293
2.7277 | 63.434
2.7277 | 63.4395
2.7277 | 63.4215
2.7277 | 63.4074
2.7277 | 63.434
2.7277 | 63.4296
2.7277 | 63.4283
2.7278 | 63.4506
2.7278 | 63.4388
2.7278 | 63.4159
2.7278 | 63.4543
2.7278 | 63.4183
2.7278 | 63.3992
2.7278 | 63.438
2.7278 | 63.4519
2.7278 | 63.4275
2.7278 | 63.4263
2.7279 | 63.4234
2.7279 | 63.4333
2.7279 | 63.4432
2.7279 | 63.4543
2.7279 | 63.4209
2.7279 | 63.4049
2.7279 | 63.4454
2.7279 | 63.4311
2.7279 | 63.4096
2.7279 | 63.4182
2.728 | 63.4458
2.728 | 63.4212
2.728 | 63.4308
2.728 | 63.463
2.728 | 63.4284
2.728 | 63.4143
2.728 | 63.4348
2.728 | 63.4238
2.728 | 63.4328
2.728 | 63.4425
2.7281 | 63.425
2.7281 | 63.4339
2.7281 | 63.4422
2.7281 | 63.4347
2.7281 | 63.417
2.7281 | 63.4278
2.7281 | 63.4395
2.7281 | 63.4376
2.7281 | 63.4461
2.7281 | 63.4452
2.7282 | 63.4111
2.7282 | 63.4231
2.7282 | 63.4502
2.7282 | 63.4465
2.7282 | 63.4146
2.7282 | 63.4341
2.7282 | 63.4376
2.7282 | 63.4347
2.7282 | 63.4286
2.7282 | 63.4461
2.7283 | 63.4238
2.7283 | 63.4348
2.7283 | 63.4531
2.7283 | 63.4296
2.7283 | 63.4356
2.7283 | 63.4391
2.7283 | 63.4293
2.7283 | 63.4307
2.7283 | 63.4466
2.7283 | 63.4174
2.7284 | 63.4075
2.7284 | 63.4383
2.7284 | 63.4519
2.7284 | 63.4275
2.7284 | 63.4187
2.7284 | 63.4356
2.7284 | 63.4315
2.7284 | 63.4344
2.7284 | 63.4363
2.7284 | 63.4509
2.7285 | 63.4169
2.7285 | 63.4312
2.7285 | 63.4314
2.7285 | 63.4388
2.7285 | 63.4395
2.7285 | 63.433
2.7285 | 63.4405
2.7285 | 63.4519
2.7285 | 63.4444
2.7285 | 63.4191
2.7286 | 63.4115
2.7286 | 63.4348
2.7286 | 63.4448
2.7286 | 63.4359
2.7286 | 63.4347
2.7286 | 63.4354
2.7286 | 63.4351
2.7286 | 63.4503
2.7286 | 63.4602
2.7286 | 63.4053
2.7287 | 63.4232
2.7287 | 63.455
2.7287 | 63.4472
2.7287 | 63.4514
2.7287 | 63.4311
2.7287 | 63.4116
2.7287 | 63.4248
2.7287 | 63.4359
2.7287 | 63.4404
2.7287 | 63.4293
2.7288 | 63.4279
2.7288 | 63.4348
2.7288 | 63.4385
2.7288 | 63.4555
2.7288 | 63.437
2.7288 | 63.422
2.7288 | 63.4302
2.7288 | 63.448
2.7288 | 63.424
2.7288 | 63.4116
2.7289 | 63.4224
2.7289 | 63.4219
2.7289 | 63.44
2.7289 | 63.4547
2.7289 | 63.4402
2.7289 | 63.4046
2.7289 | 63.4189
2.7289 | 63.4405
2.7289 | 63.4447
2.7289 | 63.4388
2.729 | 63.4226
2.729 | 63.4326
2.729 | 63.4459
2.729 | 63.4613
2.729 | 63.4233
2.729 | 63.4135
2.729 | 63.438
2.729 | 63.4306
2.729 | 63.438
2.729 | 63.4287
2.7291 | 63.4506
2.7291 | 63.4494
2.7291 | 63.4484
2.7291 | 63.4502
2.7291 | 63.41
2.7291 | 63.416
2.7291 | 63.4377
2.7291 | 63.4385
2.7291 | 63.4333
2.7291 | 63.4235
2.7292 | 63.4367
2.7292 | 63.4515
2.7292 | 63.4432
2.7292 | 63.433
2.7292 | 63.4292
2.7292 | 63.4232
2.7292 | 63.4325
2.7292 | 63.4454
2.7292 | 63.4559
2.7292 | 63.4335
2.7293 | 63.4341
2.7293 | 63.446
2.7293 | 63.4412
2.7293 | 63.4365
2.7293 | 63.4241
2.7293 | 63.4197
2.7293 | 63.4324
2.7293 | 63.4369
2.7293 | 63.4393
2.7293 | 63.4311
2.7294 | 63.4281
2.7294 | 63.4392
2.7294 | 63.4506
2.7294 | 63.4477
2.7294 | 63.4356
2.7294 | 63.4185
2.7294 | 63.4252
2.7294 | 63.4473
2.7294 | 63.4517
2.7294 | 63.4181
2.7295 | 63.4166
2.7295 | 63.4314
2.7295 | 63.427
2.7295 | 63.4444
2.7295 | 63.4329
2.7295 | 63.4334
2.7295 | 63.4443
2.7295 | 63.4347
2.7295 | 63.4576
2.7295 | 63.4239
2.7296 | 63.4287
2.7296 | 63.4345
2.7296 | 63.4338
2.7296 | 63.4399
2.7296 | 63.4252
2.7296 | 63.4413
2.7296 | 63.4271
2.7296 | 63.4443
2.7296 | 63.4429
2.7296 | 63.4262
2.7297 | 63.4405
2.7297 | 63.4335
2.7297 | 63.4415
2.7297 | 63.4496
2.7297 | 63.4439
2.7297 | 63.4231
2.7297 | 63.4437
2.7297 | 63.4531
2.7297 | 63.4377
2.7297 | 63.421
2.7298 | 63.4147
2.7298 | 63.4324
2.7298 | 63.4444
2.7298 | 63.4479
2.7298 | 63.4107
2.7298 | 63.4392
2.7298 | 63.4534
2.7298 | 63.4369
2.7298 | 63.4304
2.7298 | 63.4349
2.7299 | 63.43
2.7299 | 63.4126
2.7299 | 63.4545
2.7299 | 63.4465
2.7299 | 63.4384
2.7299 | 63.436
2.7299 | 63.4309
2.7299 | 63.4324
2.7299 | 63.4335
2.7299 | 63.4216
2.73 | 63.417
2.73 | 63.4466
2.73 | 63.4519
2.73 | 63.4388
2.73 | 63.4233
2.73 | 63.4323
2.73 | 63.4323
2.73 | 63.4498
2.73 | 63.4433
2.73 | 63.4118
2.7301 | 63.4265
2.7301 | 63.4502
2.7301 | 63.4369
2.7301 | 63.443
2.7301 | 63.4481
2.7301 | 63.4118
2.7301 | 63.4257
2.7301 | 63.4485
2.7301 | 63.4394
2.7301 | 63.4313
2.7302 | 63.4358
2.7302 | 63.4326
2.7302 | 63.4266
2.7302 | 63.4487
2.7302 | 63.4417
2.7302 | 63.4324
2.7302 | 63.4233
2.7302 | 63.4347
2.7302 | 63.4389
2.7302 | 63.4375
2.7303 | 63.4218
2.7303 | 63.442
2.7303 | 63.4222
2.7303 | 63.445
2.7303 | 63.4294
2.7303 | 63.4344
2.7303 | 63.4377
2.7303 | 63.451
2.7303 | 63.4403
2.7303 | 63.4378
2.7304 | 63.4359
2.7304 | 63.4074
2.7304 | 63.4277
2.7304 | 63.4464
2.7304 | 63.4298
2.7304 | 63.4145
2.7304 | 63.4486
2.7304 | 63.4341
2.7304 | 63.4415
2.7304 | 63.4252
2.7305 | 63.423
2.7305 | 63.4348
2.7305 | 63.4333
2.7305 | 63.428
2.7305 | 63.4442
2.7305 | 63.4193
2.7305 | 63.4213
2.7305 | 63.438
2.7305 | 63.4589
2.7305 | 63.4387
2.7306 | 63.4342
2.7306 | 63.444
2.7306 | 63.4365
2.7306 | 63.4441
2.7306 | 63.4458
2.7306 | 63.4209
2.7306 | 63.4125
2.7306 | 63.4431
2.7306 | 63.4454
2.7306 | 63.4163
2.7307 | 63.432
2.7307 | 63.442
2.7307 | 63.427
2.7307 | 63.4326
2.7307 | 63.4456
2.7307 | 63.42
2.7307 | 63.4226
2.7307 | 63.4647
2.7307 | 63.4451
2.7307 | 63.4182
2.7308 | 63.4352
2.7308 | 63.4495
2.7308 | 63.4215
2.7308 | 63.4573
2.7308 | 63.4193
2.7308 | 63.4156
2.7308 | 63.4452
2.7308 | 63.4325
2.7308 | 63.4459
2.7308 | 63.4411
2.7309 | 63.4296
2.7309 | 63.4359
2.7309 | 63.4378
2.7309 | 63.4496
2.7309 | 63.4458
2.7309 | 63.4243
2.7309 | 63.4294
2.7309 | 63.4469
2.7309 | 63.429
2.7309 | 63.4252
2.731 | 63.4424
2.731 | 63.4037
2.731 | 63.4296
2.731 | 63.4384
2.731 | 63.4227
2.731 | 63.4356
2.731 | 63.4298
2.731 | 63.4347
2.731 | 63.4428
2.731 | 63.427
2.7311 | 63.4357
2.7311 | 63.4292
2.7311 | 63.4437
2.7311 | 63.4348
2.7311 | 63.4223
2.7311 | 63.4287
2.7311 | 63.4405
2.7311 | 63.4411
2.7311 | 63.45
2.7311 | 63.4197
2.7312 | 63.4142
2.7312 | 63.4364
2.7312 | 63.4282
2.7312 | 63.4475
2.7312 | 63.4184
2.7312 | 63.4317
2.7312 | 63.4324
2.7312 | 63.4302
2.7312 | 63.4416
2.7312 | 63.4397
2.7313 | 63.4172
2.7313 | 63.4134
2.7313 | 63.4345
2.7313 | 63.4518
2.7313 | 63.4402
2.7313 | 63.4404
2.7313 | 63.4466
2.7313 | 63.4426
2.7313 | 63.4272
2.7313 | 63.4152
2.7314 | 63.4272
2.7314 | 63.4341
2.7314 | 63.44
2.7314 | 63.442
2.7314 | 63.4287
2.7314 | 63.4493
2.7314 | 63.415
2.7314 | 63.4391
2.7314 | 63.4404
2.7314 | 63.4085
2.7315 | 63.4129
2.7315 | 63.4351
2.7315 | 63.4337
2.7315 | 63.4296
2.7315 | 63.435
2.7315 | 63.4205
2.7315 | 63.4265
2.7315 | 63.4349
2.7315 | 63.4347
2.7315 | 63.4235
2.7316 | 63.4199
2.7316 | 63.4223
2.7316 | 63.4434
2.7316 | 63.4563
2.7316 | 63.4387
2.7316 | 63.4191
2.7316 | 63.4349
2.7316 | 63.4241
2.7316 | 63.4264
2.7316 | 63.4208
2.7317 | 63.42
2.7317 | 63.4252
2.7317 | 63.4427
2.7317 | 63.4418
2.7317 | 63.4302
2.7317 | 63.4289
2.7317 | 63.4283
2.7317 | 63.4233
2.7317 | 63.4168
2.7317 | 63.4096
2.7318 | 63.4236
2.7318 | 63.4278
2.7318 | 63.4326
2.7318 | 63.4363
2.7318 | 63.4293
2.7318 | 63.4173
2.7318 | 63.4148
2.7318 | 63.4313
2.7318 | 63.4379
2.7318 | 63.4125
2.7319 | 63.4065
2.7319 | 63.4543
2.7319 | 63.4503
2.7319 | 63.4358
2.7319 | 63.4203
2.7319 | 63.4136
2.7319 | 63.4237
2.7319 | 63.4263
2.7319 | 63.436
2.7319 | 63.4281
2.732 | 63.411
2.732 | 63.4402
2.732 | 63.4387
2.732 | 63.4343
2.732 | 63.4233
2.732 | 63.3972
2.732 | 63.4085
2.732 | 63.4315
2.732 | 63.4341
2.732 | 63.4299
2.7321 | 63.4319
2.7321 | 63.4352
2.7321 | 63.425
2.7321 | 63.4249
2.7321 | 63.4272
2.7321 | 63.412
2.7321 | 63.4146
2.7321 | 63.4358
2.7321 | 63.4383
2.7321 | 63.4278
2.7322 | 63.4232
2.7322 | 63.4217
2.7322 | 63.4178
2.7322 | 63.4115
2.7322 | 63.4179
2.7322 | 63.4124
2.7322 | 63.4196
2.7322 | 63.445
2.7322 | 63.4341
2.7322 | 63.417
2.7323 | 63.4195
2.7323 | 63.4356
2.7323 | 63.4211
2.7323 | 63.4341
2.7323 | 63.4189
2.7323 | 63.3911
2.7323 | 63.4489
2.7323 | 63.4515
2.7323 | 63.4186
2.7323 | 63.4155
2.7324 | 63.424
2.7324 | 63.4062
2.7324 | 63.4264
2.7324 | 63.4498
2.7324 | 63.4177
2.7324 | 63.4101
2.7324 | 63.4341
2.7324 | 63.4335
2.7324 | 63.4237
2.7324 | 63.4197
2.7325 | 63.4162
2.7325 | 63.404
2.7325 | 63.4297
2.7325 | 63.4437
2.7325 | 63.4013
2.7325 | 63.4204
2.7325 | 63.4265
2.7325 | 63.4278
2.7325 | 63.4205
2.7325 | 63.4057
2.7326 | 63.405
2.7326 | 63.4135
2.7326 | 63.4393
2.7326 | 63.443
2.7326 | 63.422
2.7326 | 63.4132
2.7326 | 63.43
2.7326 | 63.423
2.7326 | 63.4147
2.7326 | 63.4129
2.7327 | 63.4018
2.7327 | 63.4296
2.7327 | 63.451
2.7327 | 63.4426
2.7327 | 63.4109
2.7327 | 63.4158
2.7327 | 63.4314
2.7327 | 63.4104
2.7327 | 63.4346
2.7327 | 63.4122
2.7328 | 63.405
2.7328 | 63.4267
2.7328 | 63.4374
2.7328 | 63.4379
2.7328 | 63.4235
2.7328 | 63.4226
2.7328 | 63.4194
2.7328 | 63.4178
2.7328 | 63.4189
2.7328 | 63.4063
2.7329 | 63.4135
2.7329 | 63.432
2.7329 | 63.4331
2.7329 | 63.4302
2.7329 | 63.4275
2.7329 | 63.4109
2.7329 | 63.4072
2.7329 | 63.4228
2.7329 | 63.4163
2.7329 | 63.3991
2.733 | 63.4329
2.733 | 63.4366
2.733 | 63.4369
2.733 | 63.4307
2.733 | 63.4217
2.733 | 63.406
2.733 | 63.3992
2.733 | 63.4192
2.733 | 63.4435
2.733 | 63.3981
2.7331 | 63.4261
2.7331 | 63.4374
2.7331 | 63.4156
2.7331 | 63.416
2.7331 | 63.413
2.7331 | 63.4061
2.7331 | 63.411
2.7331 | 63.4212
2.7331 | 63.4411
2.7331 | 63.4259
2.7332 | 63.4217
2.7332 | 63.4274
2.7332 | 63.4276
2.7332 | 63.4119
2.7332 | 63.3938
2.7332 | 63.4184
2.7332 | 63.4401
2.7332 | 63.4387
2.7332 | 63.4129
2.7332 | 63.4253
2.7333 | 63.4161
2.7333 | 63.4252
2.7333 | 63.4116
2.7333 | 63.4332
2.7333 | 63.4133
2.7333 | 63.4014
2.7333 | 63.4341
2.7333 | 63.4366
2.7333 | 63.4354
2.7333 | 63.4211
2.7334 | 63.4257
2.7334 | 63.4152
2.7334 | 63.4177
2.7334 | 63.4295
2.7334 | 63.4117
2.7334 | 63.4185
2.7334 | 63.4211
2.7334 | 63.4347
2.7334 | 63.4343
2.7334 | 63.4112
2.7335 | 63.3969
2.7335 | 63.4085
2.7335 | 63.4231
2.7335 | 63.4478
2.7335 | 63.4074
2.7335 | 63.4168
2.7335 | 63.45
2.7335 | 63.4224
2.7335 | 63.431
2.7335 | 63.4085
2.7336 | 63.403
2.7336 | 63.4171
2.7336 | 63.4465
2.7336 | 63.4369
2.7336 | 63.4092
2.7336 | 63.4098
2.7336 | 63.4189
2.7336 | 63.4285
2.7336 | 63.4176
2.7336 | 63.4307
2.7337 | 63.3981
2.7337 | 63.3951
2.7337 | 63.4454
2.7337 | 63.4417
2.7337 | 63.4137
2.7337 | 63.4183
2.7337 | 63.4328
2.7337 | 63.4209
2.7337 | 63.4268
2.7337 | 63.4254
2.7338 | 63.4067
2.7338 | 63.4053
2.7338 | 63.4347
2.7338 | 63.4421
2.7338 | 63.4094
2.7338 | 63.4221
2.7338 | 63.4202
2.7338 | 63.4087
2.7338 | 63.4372
2.7338 | 63.4188
2.7339 | 63.4142
2.7339 | 63.4283
2.7339 | 63.4474
2.7339 | 63.4241
2.7339 | 63.4087
2.7339 | 63.4274
2.7339 | 63.4222
2.7339 | 63.4156
2.7339 | 63.4207
2.7339 | 63.4235
2.734 | 63.3899
2.734 | 63.4284
2.734 | 63.438
2.734 | 63.4239
2.734 | 63.408
2.734 | 63.3968
2.734 | 63.4056
2.734 | 63.429
2.734 | 63.4288
2.734 | 63.4228
2.7341 | 63.4074
2.7341 | 63.4118
2.7341 | 63.4319
2.7341 | 63.4259
2.7341 | 63.4293
2.7341 | 63.4155
2.7341 | 63.4156
2.7341 | 63.4061
2.7341 | 63.4196
2.7341 | 63.4252
2.7342 | 63.4038
2.7342 | 63.4249
2.7342 | 63.4211
2.7342 | 63.4263
2.7342 | 63.4018
2.7342 | 63.4056
2.7342 | 63.4298
2.7342 | 63.4405
2.7342 | 63.4085
2.7342 | 63.4151
2.7343 | 63.4248
2.7343 | 63.419
2.7343 | 63.4327
2.7343 | 63.4362
2.7343 | 63.4172
2.7343 | 63.4096
2.7343 | 63.4256
2.7343 | 63.4207
2.7343 | 63.4252
2.7343 | 63.424
2.7344 | 63.4136
2.7344 | 63.4089
2.7344 | 63.4272
2.7344 | 63.4439
2.7344 | 63.4272
2.7344 | 63.4138
2.7344 | 63.4165
2.7344 | 63.4158
2.7344 | 63.437
2.7344 | 63.4278
2.7345 | 63.4031
2.7345 | 63.4259
2.7345 | 63.4222
2.7345 | 63.4187
2.7345 | 63.4278
2.7345 | 63.4215
2.7345 | 63.4221
2.7345 | 63.4278
2.7345 | 63.4183
2.7345 | 63.4191
2.7346 | 63.4007
2.7346 | 63.4211
2.7346 | 63.4324
2.7346 | 63.4194
2.7346 | 63.4221
2.7346 | 63.4002
2.7346 | 63.4359
2.7346 | 63.4225
2.7346 | 63.4276
2.7346 | 63.4069
2.7347 | 63.4016
2.7347 | 63.422
2.7347 | 63.4199
2.7347 | 63.4358
2.7347 | 63.4234
2.7347 | 63.4239
2.7347 | 63.4307
2.7347 | 63.4142
2.7347 | 63.4224
2.7347 | 63.4089
2.7348 | 63.385
2.7348 | 63.4183
2.7348 | 63.4422
2.7348 | 63.4279
2.7348 | 63.417
2.7348 | 63.4214
2.7348 | 63.4245
2.7348 | 63.4184
2.7348 | 63.443
2.7348 | 63.411
2.7349 | 63.4078
2.7349 | 63.4086
2.7349 | 63.4257
2.7349 | 63.4292
2.7349 | 63.4087
2.7349 | 63.4248
2.7349 | 63.4151
2.7349 | 63.4191
2.7349 | 63.4395
2.7349 | 63.4016
2.735 | 63.4083
2.735 | 63.433
2.735 | 63.4156
2.735 | 63.4183
2.735 | 63.4227
2.735 | 63.4133
2.735 | 63.4222
2.735 | 63.4285
2.735 | 63.4285
2.735 | 63.4178
2.7351 | 63.3949
2.7351 | 63.4178
2.7351 | 63.4231
2.7351 | 63.4272
2.7351 | 63.4327
2.7351 | 63.4194
2.7351 | 63.4203
2.7351 | 63.4319
2.7351 | 63.4366
2.7351 | 63.4149
2.7352 | 63.4111
2.7352 | 63.4324
2.7352 | 63.4275
2.7352 | 63.4194
2.7352 | 63.4097
2.7352 | 63.4201
2.7352 | 63.417
2.7352 | 63.4124
2.7352 | 63.4259
2.7352 | 63.3992
2.7353 | 63.3977
2.7353 | 63.4156
2.7353 | 63.4534
2.7353 | 63.437
2.7353 | 63.4184
2.7353 | 63.4105
2.7353 | 63.4035
2.7353 | 63.4309
2.7353 | 63.4304
2.7353 | 63.4216
2.7354 | 63.412
2.7354 | 63.4182
2.7354 | 63.4317
2.7354 | 63.4412
2.7354 | 63.418
2.7354 | 63.4009
2.7354 | 63.4168
2.7354 | 63.4261
2.7354 | 63.4191
2.7354 | 63.407
2.7355 | 63.4372
2.7355 | 63.4276
2.7355 | 63.4277
2.7355 | 63.4365
2.7355 | 63.4106
2.7355 | 63.4037
2.7355 | 63.4272
2.7355 | 63.4156
2.7355 | 63.4207
2.7355 | 63.4372
2.7356 | 63.4
2.7356 | 63.4244
2.7356 | 63.4365
2.7356 | 63.4234
2.7356 | 63.4061
2.7356 | 63.3988
2.7356 | 63.4191
2.7356 | 63.4336
2.7356 | 63.4254
2.7356 | 63.4356
2.7357 | 63.4006
2.7357 | 63.4134
2.7357 | 63.4379
2.7357 | 63.436
2.7357 | 63.4092
2.7357 | 63.4109
2.7357 | 63.4144
2.7357 | 63.4095
2.7357 | 63.4293
2.7357 | 63.4291
2.7358 | 63.4179
2.7358 | 63.409
2.7358 | 63.4419
2.7358 | 63.4361
2.7358 | 63.4045
2.7358 | 63.4226
2.7358 | 63.436
2.7358 | 63.4163
2.7358 | 63.4185
2.7358 | 63.425
2.7359 | 63.4094
2.7359 | 63.4223
2.7359 | 63.4303
2.7359 | 63.4193
2.7359 | 63.4221
2.7359 | 63.4186
2.7359 | 63.4184
2.7359 | 63.4442
2.7359 | 63.4494
2.7359 | 63.4033
2.736 | 63.4148
2.736 | 63.4108
2.736 | 63.4278
2.736 | 63.435
2.736 | 63.4214
2.736 | 63.4313
2.736 | 63.44
2.736 | 63.4236
2.736 | 63.4296
2.736 | 63.4214
2.7361 | 63.4168
2.7361 | 63.4124
2.7361 | 63.4181
2.7361 | 63.4319
2.7361 | 63.4352
2.7361 | 63.4278
2.7361 | 63.4314
2.7361 | 63.4452
2.7361 | 63.4307
2.7361 | 63.4233
2.7362 | 63.4182
2.7362 | 63.4101
2.7362 | 63.4318
2.7362 | 63.4428
2.7362 | 63.4271
2.7362 | 63.4259
2.7362 | 63.4318
2.7362 | 63.4283
2.7362 | 63.425
2.7362 | 63.417
2.7363 | 63.4146
2.7363 | 63.4137
2.7363 | 63.4418
2.7363 | 63.432
2.7363 | 63.4116
2.7363 | 63.429
2.7363 | 63.4128
2.7363 | 63.4265
2.7363 | 63.4282
2.7363 | 63.4005
2.7364 | 63.4304
2.7364 | 63.4255
2.7364 | 63.42
2.7364 | 63.4439
2.7364 | 63.4361
2.7364 | 63.41
2.7364 | 63.429
2.7364 | 63.4313
2.7364 | 63.4332
2.7364 | 63.4197
2.7365 | 63.4264
2.7365 | 63.4309
2.7365 | 63.4328
2.7365 | 63.435
2.7365 | 63.4236
2.7365 | 63.406
2.7365 | 63.4266
2.7365 | 63.4381
2.7365 | 63.456
2.7365 | 63.4364
2.7366 | 63.4178
2.7366 | 63.4339
2.7366 | 63.4437
2.7366 | 63.4404
2.7366 | 63.4059
2.7366 | 63.4213
2.7366 | 63.4487
2.7366 | 63.4226
2.7366 | 63.451
2.7366 | 63.4254
2.7367 | 63.4133
2.7367 | 63.4204
2.7367 | 63.4387
2.7367 | 63.4382
2.7367 | 63.416
2.7367 | 63.4328
2.7367 | 63.4259
2.7367 | 63.4402
2.7367 | 63.4592
2.7367 | 63.4083
2.7368 | 63.4196
2.7368 | 63.4521
2.7368 | 63.4155
2.7368 | 63.4361
2.7368 | 63.4265
2.7368 | 63.407
2.7368 | 63.4168
2.7368 | 63.4617
2.7368 | 63.4606
2.7368 | 63.428
2.7369 | 63.4365
2.7369 | 63.4347
2.7369 | 63.436
2.7369 | 63.4248
2.7369 | 63.4363
2.7369 | 63.4254
2.7369 | 63.4276
2.7369 | 63.4432
2.7369 | 63.4518
2.7369 | 63.4335
2.737 | 63.4183
2.737 | 63.4226
2.737 | 63.4241
2.737 | 63.4469
2.737 | 63.4297
2.737 | 63.4333
2.737 | 63.4448
2.737 | 63.4541
2.737 | 63.4427
2.737 | 63.4287
2.7371 | 63.429
2.7371 | 63.439
2.7371 | 63.4224
2.7371 | 63.4438
2.7371 | 63.4423
2.7371 | 63.4365
2.7371 | 63.4378
2.7371 | 63.4441
2.7371 | 63.4514
2.7371 | 63.4259
2.7372 | 63.4155
2.7372 | 63.4382
2.7372 | 63.4501
2.7372 | 63.4536
2.7372 | 63.44
2.7372 | 63.4149
2.7372 | 63.4445
2.7372 | 63.4438
2.7372 | 63.4384
2.7372 | 63.4185
2.7373 | 63.4233
2.7373 | 63.4219
2.7373 | 63.4455
2.7373 | 63.4556
2.7373 | 63.4441
2.7373 | 63.4296
2.7373 | 63.4282
2.7373 | 63.4469
2.7373 | 63.4515
2.7373 | 63.422
2.7374 | 63.4466
2.7374 | 63.4295
2.7374 | 63.4222
2.7374 | 63.4642
2.7374 | 63.4381
2.7374 | 63.4124
2.7374 | 63.4498
2.7374 | 63.4487
2.7374 | 63.4374
2.7374 | 63.4334
2.7375 | 63.4375
2.7375 | 63.4454
2.7375 | 63.4389
2.7375 | 63.4408
2.7375 | 63.4388
2.7375 | 63.4402
2.7375 | 63.4386
2.7375 | 63.4521
2.7375 | 63.4444
2.7375 | 63.4346
2.7376 | 63.427
2.7376 | 63.4192
2.7376 | 63.4454
2.7376 | 63.4604
2.7376 | 63.4447
2.7376 | 63.4367
2.7376 | 63.4443
2.7376 | 63.4382
2.7376 | 63.4326
2.7376 | 63.4322
2.7377 | 63.4346
2.7377 | 63.4346
2.7377 | 63.4337
2.7377 | 63.462
2.7377 | 63.4386
2.7377 | 63.4252
2.7377 | 63.4504
2.7377 | 63.4308
2.7377 | 63.4469
2.7377 | 63.4317
2.7378 | 63.4313
2.7378 | 63.4432
2.7378 | 63.4704
2.7378 | 63.4512
2.7378 | 63.4218
2.7378 | 63.4306
2.7378 | 63.435
2.7378 | 63.4248
2.7378 | 63.449
2.7378 | 63.4527
2.7379 | 63.4448
2.7379 | 63.4368
2.7379 | 63.4463
2.7379 | 63.4558
2.7379 | 63.4243
2.7379 | 63.4305
2.7379 | 63.4402
2.7379 | 63.4374
2.7379 | 63.4669
2.7379 | 63.4554
2.738 | 63.44
2.738 | 63.4335
2.738 | 63.4549
2.738 | 63.4547
2.738 | 63.4445
2.738 | 63.4452
2.738 | 63.4486
2.738 | 63.4416
2.738 | 63.441
2.738 | 63.4428
2.7381 | 63.4322
2.7381 | 63.4433
2.7381 | 63.4453
2.7381 | 63.4575
2.7381 | 63.4348
2.7381 | 63.4442
2.7381 | 63.4558
2.7381 | 63.4385
2.7381 | 63.4582
2.7381 | 63.464
2.7382 | 63.4374
2.7382 | 63.4428
2.7382 | 63.4529
2.7382 | 63.4396
2.7382 | 63.438
2.7382 | 63.4428
2.7382 | 63.4391
2.7382 | 63.4519
2.7382 | 63.4606
2.7382 | 63.4529
2.7383 | 63.4467
2.7383 | 63.4524
2.7383 | 63.4476
2.7383 | 63.4492
2.7383 | 63.4449
2.7383 | 63.4232
2.7383 | 63.443
2.7383 | 63.4548
2.7383 | 63.4665
2.7383 | 63.4461
2.7384 | 63.4387
2.7384 | 63.4406
2.7384 | 63.4267
2.7384 | 63.4437
2.7384 | 63.4406
2.7384 | 63.4523
2.7384 | 63.4433
2.7384 | 63.4711
2.7384 | 63.4669
2.7384 | 63.4631
2.7385 | 63.4647
2.7385 | 63.4292
2.7385 | 63.4491
2.7385 | 63.4484
2.7385 | 63.4424
2.7385 | 63.4465
2.7385 | 63.4395
2.7385 | 63.4623
2.7385 | 63.4668
2.7385 | 63.448
2.7386 | 63.4198
2.7386 | 63.4427
2.7386 | 63.4317
2.7386 | 63.4425
2.7386 | 63.4661
2.7386 | 63.4529
2.7386 | 63.4568
2.7386 | 63.4674
2.7386 | 63.4739
2.7386 | 63.4411
2.7387 | 63.4089
2.7387 | 63.4365
2.7387 | 63.4544
2.7387 | 63.4405
2.7387 | 63.4458
2.7387 | 63.4584
2.7387 | 63.4508
2.7387 | 63.4673
2.7387 | 63.4636
2.7387 | 63.4416
2.7388 | 63.4181
2.7388 | 63.4558
2.7388 | 63.4446
2.7388 | 63.4704
2.7388 | 63.4609
2.7388 | 63.4335
2.7388 | 63.4481
2.7388 | 63.4801
2.7388 | 63.4658
2.7388 | 63.4222
2.7389 | 63.4444
2.7389 | 63.4359
2.7389 | 63.4329
2.7389 | 63.473
2.7389 | 63.4646
2.7389 | 63.4469
2.7389 | 63.4476
2.7389 | 63.4727
2.7389 | 63.4461
2.7389 | 63.4353
2.739 | 63.4404
2.739 | 63.4457
2.739 | 63.444
2.739 | 63.4711
2.739 | 63.4654
2.739 | 63.4517
2.739 | 63.4515
2.739 | 63.4465
2.739 | 63.4565
2.739 | 63.4487
2.7391 | 63.4449
2.7391 | 63.4647
2.7391 | 63.4563
2.7391 | 63.4517
2.7391 | 63.4491
2.7391 | 63.433
2.7391 | 63.4474
2.7391 | 63.4652
2.7391 | 63.4422
2.7391 | 63.4515
2.7392 | 63.4511
2.7392 | 63.4388
2.7392 | 63.4498
2.7392 | 63.4638
2.7392 | 63.4327
2.7392 | 63.4381
2.7392 | 63.4461
2.7392 | 63.4602
2.7392 | 63.4586
2.7392 | 63.4642
2.7393 | 63.4528
2.7393 | 63.4346
2.7393 | 63.4526
2.7393 | 63.455
2.7393 | 63.4433
2.7393 | 63.4289
2.7393 | 63.461
2.7393 | 63.45
2.7393 | 63.4608
2.7393 | 63.455
2.7394 | 63.4588
2.7394 | 63.4411
2.7394 | 63.4391
2.7394 | 63.4479
2.7394 | 63.4327
2.7394 | 63.4469
2.7394 | 63.4509
2.7394 | 63.4669
2.7394 | 63.476
2.7394 | 63.4524
2.7395 | 63.4363
2.7395 | 63.4606
2.7395 | 63.4543
2.7395 | 63.4289
2.7395 | 63.4406
2.7395 | 63.4538
2.7395 | 63.4616
2.7395 | 63.4718
2.7395 | 63.4785
2.7395 | 63.4511
2.7396 | 63.4418
2.7396 | 63.4299
2.7396 | 63.4415
2.7396 | 63.4508
2.7396 | 63.4464
2.7396 | 63.4531
2.7396 | 63.476
2.7396 | 63.4636
2.7396 | 63.4782
2.7396 | 63.435
2.7397 | 63.4428
2.7397 | 63.44
2.7397 | 63.4298
2.7397 | 63.4693
2.7397 | 63.4592
2.7397 | 63.44
2.7397 | 63.4614
2.7397 | 63.4733
2.7397 | 63.4555
2.7397 | 63.4341
2.7398 | 63.4497
2.7398 | 63.4454
2.7398 | 63.4431
2.7398 | 63.4547
2.7398 | 63.4504
2.7398 | 63.4469
2.7398 | 63.4562
2.7398 | 63.471
2.7398 | 63.4638
2.7398 | 63.4654
2.7399 | 63.4511
2.7399 | 63.4372
2.7399 | 63.4416
2.7399 | 63.4451
2.7399 | 63.4378
2.7399 | 63.4492
2.7399 | 63.4606
2.7399 | 63.4704
2.7399 | 63.4633
2.7399 | 63.4594
2.74 | 63.4273
2.74 | 63.4362
2.74 | 63.4582
2.74 | 63.4658
2.74 | 63.4469
2.74 | 63.4376
2.74 | 63.4666
2.74 | 63.4536
2.74 | 63.4677
2.74 | 63.4669
2.7401 | 63.4224
2.7401 | 63.4409
2.7401 | 63.4603
2.7401 | 63.453
2.7401 | 63.4619
2.7401 | 63.474
2.7401 | 63.4504
2.7401 | 63.4585
2.7401 | 63.4743
2.7401 | 63.466
2.7402 | 63.4428
2.7402 | 63.446
2.7402 | 63.464
2.7402 | 63.4599
2.7402 | 63.4437
2.7402 | 63.4691
2.7402 | 63.4744
2.7402 | 63.4515
2.7402 | 63.4738
2.7402 | 63.4417
2.7403 | 63.4267
2.7403 | 63.4427
2.7403 | 63.4623
2.7403 | 63.4728
2.7403 | 63.4604
2.7403 | 63.4617
2.7403 | 63.4618
2.7403 | 63.4664
2.7403 | 63.4803
2.7403 | 63.4478
2.7404 | 63.4341
2.7404 | 63.4569
2.7404 | 63.4505
2.7404 | 63.4687
2.7404 | 63.4729
2.7404 | 63.4465
2.7404 | 63.4538
2.7404 | 63.4665
2.7404 | 63.4549
2.7404 | 63.4391
2.7405 | 63.4496
2.7405 | 63.4667
2.7405 | 63.4562
2.7405 | 63.4547
2.7405 | 63.4734
2.7405 | 63.4606
2.7405 | 63.4617
2.7405 | 63.473
2.7405 | 63.4656
2.7405 | 63.455
2.7406 | 63.4372
2.7406 | 63.4424
2.7406 | 63.4605
2.7406 | 63.4748
2.7406 | 63.4621
2.7406 | 63.4575
2.7406 | 63.463
2.7406 | 63.4586
2.7406 | 63.4729
2.7406 | 63.4649
2.7407 | 63.4576
2.7407 | 63.4617
2.7407 | 63.4615
2.7407 | 63.4618
2.7407 | 63.4634
2.7407 | 63.4421
2.7407 | 63.4693
2.7407 | 63.4599
2.7407 | 63.4572
2.7407 | 63.4596
2.7408 | 63.4643
2.7408 | 63.4653
2.7408 | 63.4619
2.7408 | 63.4664
2.7408 | 63.4528
2.7408 | 63.4579
2.7408 | 63.4657
2.7408 | 63.4691
2.7408 | 63.4818
2.7408 | 63.451
2.7409 | 63.4539
2.7409 | 63.4554
2.7409 | 63.4494
2.7409 | 63.4514
2.7409 | 63.4539
2.7409 | 63.4558
2.7409 | 63.4517
2.7409 | 63.4803
2.7409 | 63.4822
2.7409 | 63.463
2.741 | 63.4632
2.741 | 63.464
2.741 | 63.443
2.741 | 63.4509
2.741 | 63.4573
2.741 | 63.4692
2.741 | 63.4851
2.741 | 63.484
2.741 | 63.4674
2.741 | 63.4608
2.7411 | 63.4597
2.7411 | 63.4451
2.7411 | 63.4625
2.7411 | 63.4736
2.7411 | 63.4361
2.7411 | 63.4443
2.7411 | 63.4804
2.7411 | 63.4923
2.7411 | 63.4738
2.7411 | 63.4625
2.7412 | 63.4552
2.7412 | 63.4586
2.7412 | 63.4675
2.7412 | 63.4793
2.7412 | 63.4665
2.7412 | 63.4473
2.7412 | 63.47
2.7412 | 63.4711
2.7412 | 63.4916
2.7412 | 63.4747
2.7413 | 63.4536
2.7413 | 63.466
2.7413 | 63.4762
2.7413 | 63.4612
2.7413 | 63.4805
2.7413 | 63.4744
2.7413 | 63.4596
2.7413 | 63.4604
2.7413 | 63.4674
2.7413 | 63.4662
2.7414 | 63.4478
2.7414 | 63.462
2.7414 | 63.4747
2.7414 | 63.4663
2.7414 | 63.4534
2.7414 | 63.4727
2.7414 | 63.4693
2.7414 | 63.4745
2.7414 | 63.4877
2.7414 | 63.4635
2.7415 | 63.4541
2.7415 | 63.4739
2.7415 | 63.4866
2.7415 | 63.4719
2.7415 | 63.4504
2.7415 | 63.4611
2.7415 | 63.4504
2.7415 | 63.4625
2.7415 | 63.4875
2.7415 | 63.4529
2.7416 | 63.4506
2.7416 | 63.488
2.7416 | 63.4755
2.7416 | 63.4672
2.7416 | 63.4669
2.7416 | 63.4842
2.7416 | 63.4454
2.7416 | 63.4674
2.7416 | 63.4966
2.7416 | 63.466
2.7417 | 63.4681
2.7417 | 63.4901
2.7417 | 63.4674
2.7417 | 63.4727
2.7417 | 63.4655
2.7417 | 63.4531
2.7417 | 63.4532
2.7417 | 63.4651
2.7417 | 63.4725
2.7417 | 63.4753
2.7418 | 63.4689
2.7418 | 63.4851
2.7418 | 63.4836
2.7418 | 63.4805
2.7418 | 63.4694
2.7418 | 63.4536
2.7418 | 63.466
2.7418 | 63.4639
2.7418 | 63.4808
2.7418 | 63.4782
2.7419 | 63.4678
2.7419 | 63.4766
2.7419 | 63.4899
2.7419 | 63.4769
2.7419 | 63.4593
2.7419 | 63.4546
2.7419 | 63.4602
2.7419 | 63.4694
2.7419 | 63.4925
2.7419 | 63.4953
2.742 | 63.4771
2.742 | 63.4834
2.742 | 63.4691
2.742 | 63.4596
2.742 | 63.4445
2.742 | 63.4442
2.742 | 63.48
2.742 | 63.4905
2.742 | 63.4756
2.742 | 63.4884
2.7421 | 63.4624
2.7421 | 63.4596
2.7421 | 63.4769
2.7421 | 63.4759
2.7421 | 63.4456
2.7421 | 63.4471
2.7421 | 63.4866
2.7421 | 63.4681
2.7421 | 63.4904
2.7421 | 63.4947
2.7422 | 63.473
2.7422 | 63.4709
2.7422 | 63.4683
2.7422 | 63.4603
2.7422 | 63.4536
2.7422 | 63.4704
2.7422 | 63.4586
2.7422 | 63.4736
2.7422 | 63.4945
2.7422 | 63.484
2.7423 | 63.4704
2.7423 | 63.4627
2.7423 | 63.484
2.7423 | 63.4631
2.7423 | 63.4461
2.7423 | 63.4555
2.7423 | 63.4891
2.7423 | 63.4953
2.7423 | 63.4977
2.7423 | 63.5083
2.7424 | 63.4564
2.7424 | 63.4465
2.7424 | 63.4743
2.7424 | 63.4828
2.7424 | 63.4642
2.7424 | 63.4541
2.7424 | 63.4822
2.7424 | 63.4908
2.7424 | 63.4795
2.7424 | 63.4829
2.7425 | 63.4666
2.7425 | 63.4743
2.7425 | 63.4805
2.7425 | 63.4716
2.7425 | 63.4806
2.7425 | 63.4565
2.7425 | 63.4606
2.7425 | 63.4706
2.7425 | 63.4812
2.7425 | 63.4892
2.7426 | 63.475
2.7426 | 63.4584
2.7426 | 63.4775
2.7426 | 63.4784
2.7426 | 63.4556
2.7426 | 63.4688
2.7426 | 63.4903
2.7426 | 63.5003
2.7426 | 63.4881
2.7426 | 63.4887
2.7427 | 63.4756
2.7427 | 63.4805
2.7427 | 63.4912
2.7427 | 63.4729
2.7427 | 63.4555
2.7427 | 63.4581
2.7427 | 63.4671
2.7427 | 63.4764
2.7427 | 63.4871
2.7427 | 63.4943
2.7428 | 63.4606
2.7428 | 63.4762
2.7428 | 63.4966
2.7428 | 63.4769
2.7428 | 63.4625
2.7428 | 63.4801
2.7428 | 63.4487
2.7428 | 63.4774
2.7428 | 63.4962
2.7428 | 63.4749
2.7429 | 63.477
2.7429 | 63.495
2.7429 | 63.4686
2.7429 | 63.4632
2.7429 | 63.4773
2.7429 | 63.4668
2.7429 | 63.4632
2.7429 | 63.4849
2.7429 | 63.4988
2.7429 | 63.4829
2.743 | 63.4719
2.743 | 63.484
2.743 | 63.4893
2.743 | 63.4849
2.743 | 63.4717
2.743 | 63.4676
2.743 | 63.4935
2.743 | 63.5077
2.743 | 63.4628
2.743 | 63.4657
2.7431 | 63.4784
2.7431 | 63.4771
2.7431 | 63.4885
2.7431 | 63.4865
2.7431 | 63.4721
2.7431 | 63.4554
2.7431 | 63.4735
2.7431 | 63.4947
2.7431 | 63.482
2.7431 | 63.46
2.7432 | 63.4714
2.7432 | 63.4886
2.7432 | 63.4879
2.7432 | 63.4885
2.7432 | 63.4701
2.7432 | 63.4643
2.7432 | 63.472
2.7432 | 63.4756
2.7432 | 63.4847
2.7432 | 63.486
2.7433 | 63.4632
2.7433 | 63.4892
2.7433 | 63.4952
2.7433 | 63.4818
2.7433 | 63.4523
2.7433 | 63.4795
2.7433 | 63.4812
2.7433 | 63.4962
2.7433 | 63.4887
2.7433 | 63.4784
2.7434 | 63.4747
2.7434 | 63.4976
2.7434 | 63.4933
2.7434 | 63.4858
2.7434 | 63.4674
2.7434 | 63.4757
2.7434 | 63.4611
2.7434 | 63.49
2.7434 | 63.5007
2.7434 | 63.4888
2.7435 | 63.4696
2.7435 | 63.4889
2.7435 | 63.4963
2.7435 | 63.4757
2.7435 | 63.47
2.7435 | 63.4698
2.7435 | 63.486
2.7435 | 63.4842
2.7435 | 63.5031
2.7435 | 63.481
2.7436 | 63.462
2.7436 | 63.5014
2.7436 | 63.485
2.7436 | 63.481
2.7436 | 63.4747
2.7436 | 63.4752
2.7436 | 63.4724
2.7436 | 63.4832
2.7436 | 63.5012
2.7436 | 63.4864
2.7437 | 63.4686
2.7437 | 63.4629
2.7437 | 63.4882
2.7437 | 63.4842
2.7437 | 63.4599
2.7437 | 63.472
2.7437 | 63.4854
2.7437 | 63.4832
2.7437 | 63.4981
2.7437 | 63.4789
2.7438 | 63.4659
2.7438 | 63.4688
2.7438 | 63.4949
2.7438 | 63.4824
2.7438 | 63.4758
2.7438 | 63.4718
2.7438 | 63.4789
2.7438 | 63.4968
2.7438 | 63.4883
2.7438 | 63.4625
2.7439 | 63.4652
2.7439 | 63.4724
2.7439 | 63.4914
2.7439 | 63.4949
2.7439 | 63.5012
2.7439 | 63.4778
2.7439 | 63.4874
2.7439 | 63.4945
2.7439 | 63.4955
2.7439 | 63.451
2.744 | 63.4692
2.744 | 63.4814
2.744 | 63.492
2.744 | 63.496
2.744 | 63.5051
2.744 | 63.477
2.744 | 63.4797
2.744 | 63.4877
2.744 | 63.4849
2.744 | 63.4503
2.7441 | 63.4788
2.7441 | 63.4949
2.7441 | 63.4999
2.7441 | 63.5055
2.7441 | 63.4992
2.7441 | 63.4701
2.7441 | 63.4667
2.7441 | 63.4712
2.7441 | 63.4633
2.7441 | 63.4679
2.7442 | 63.4747
2.7442 | 63.5031
2.7442 | 63.5102
2.7442 | 63.4851
2.7442 | 63.495
2.7442 | 63.4783
2.7442 | 63.4628
2.7442 | 63.4917
2.7442 | 63.4751
2.7442 | 63.4916
2.7443 | 63.4763
2.7443 | 63.5084
2.7443 | 63.5104
2.7443 | 63.5023
2.7443 | 63.4699
2.7443 | 63.4706
2.7443 | 63.4824
2.7443 | 63.4714
2.7443 | 63.4922
2.7443 | 63.4777
2.7444 | 63.4899
2.7444 | 63.4993
2.7444 | 63.5022
2.7444 | 63.5107
2.7444 | 63.494
2.7444 | 63.4654
2.7444 | 63.4801
2.7444 | 63.4819
2.7444 | 63.4863
2.7444 | 63.4799
2.7445 | 63.4947
2.7445 | 63.4915
2.7445 | 63.4848
2.7445 | 63.4946
2.7445 | 63.4637
2.7445 | 63.4863
2.7445 | 63.4947
2.7445 | 63.4861
2.7445 | 63.5013
2.7445 | 63.502
2.7446 | 63.4858
2.7446 | 63.4927
2.7446 | 63.479
2.7446 | 63.4985
2.7446 | 63.4694
2.7446 | 63.4543
2.7446 | 63.4839
2.7446 | 63.4984
2.7446 | 63.502
2.7446 | 63.4904
2.7447 | 63.4814
2.7447 | 63.4836
2.7447 | 63.4905
2.7447 | 63.5007
2.7447 | 63.4651
2.7447 | 63.4758
2.7447 | 63.4938
2.7447 | 63.5049
2.7447 | 63.5039
2.7447 | 63.4779
2.7448 | 63.4855
2.7448 | 63.4748
2.7448 | 63.4743
2.7448 | 63.5038
2.7448 | 63.4897
2.7448 | 63.4801
2.7448 | 63.4889
2.7448 | 63.5036
2.7448 | 63.4862
2.7448 | 63.4929
2.7449 | 63.4816
2.7449 | 63.4669
2.7449 | 63.4803
2.7449 | 63.4995
2.7449 | 63.4839
2.7449 | 63.5052
2.7449 | 63.5082
2.7449 | 63.4777
2.7449 | 63.4816
2.7449 | 63.4619
2.745 | 63.4788
2.745 | 63.4649
2.745 | 63.4951
2.745 | 63.5068
2.745 | 63.4864
2.745 | 63.4931
2.745 | 63.5025
2.745 | 63.4983
2.745 | 63.4834
2.745 | 63.4687
2.7451 | 63.4686
2.7451 | 63.4845
2.7451 | 63.5046
2.7451 | 63.5118
2.7451 | 63.4973
2.7451 | 63.4964
2.7451 | 63.4758
2.7451 | 63.4781
2.7451 | 63.4814
2.7451 | 63.487
2.7452 | 63.4598
2.7452 | 63.4767
2.7452 | 63.5295
2.7452 | 63.5057
2.7452 | 63.4993
2.7452 | 63.4873
2.7452 | 63.4828
2.7452 | 63.4828
2.7452 | 63.4816
2.7452 | 63.4868
2.7453 | 63.491
2.7453 | 63.4934
2.7453 | 63.5044
2.7453 | 63.5009
2.7453 | 63.4867
2.7453 | 63.4821
2.7453 | 63.4763
2.7453 | 63.4857
2.7453 | 63.4833
2.7453 | 63.4758
2.7454 | 63.4743
2.7454 | 63.519
2.7454 | 63.5355
2.7454 | 63.5055
2.7454 | 63.4972
2.7454 | 63.4754
2.7454 | 63.4706
2.7454 | 63.5005
2.7454 | 63.4967
2.7454 | 63.4814
2.7455 | 63.4918
2.7455 | 63.512
2.7455 | 63.5153
2.7455 | 63.5015
2.7455 | 63.4914
2.7455 | 63.4686
2.7455 | 63.484
2.7455 | 63.5007
2.7455 | 63.4814
2.7455 | 63.4877
2.7456 | 63.4969
2.7456 | 63.492
2.7456 | 63.4854
2.7456 | 63.507
2.7456 | 63.4825
2.7456 | 63.4821
2.7456 | 63.4911
2.7456 | 63.486
2.7456 | 63.5055
2.7456 | 63.4892
2.7457 | 63.4866
2.7457 | 63.5041
2.7457 | 63.4974
2.7457 | 63.4928
2.7457 | 63.4798
2.7457 | 63.4827
2.7457 | 63.5057
2.7457 | 63.4886
2.7457 | 63.4895
2.7457 | 63.4896
2.7458 | 63.4931
2.7458 | 63.4986
2.7458 | 63.4937
2.7458 | 63.4919
2.7458 | 63.4891
2.7458 | 63.4781
2.7458 | 63.4924
2.7458 | 63.4891
2.7458 | 63.4958
2.7458 | 63.4986
2.7459 | 63.4849
2.7459 | 63.4902
2.7459 | 63.4877
2.7459 | 63.4998
2.7459 | 63.4803
2.7459 | 63.4964
2.7459 | 63.5014
2.7459 | 63.4916
2.7459 | 63.5083
2.7459 | 63.4928
2.746 | 63.4711
2.746 | 63.4853
2.746 | 63.4922
2.746 | 63.5068
2.746 | 63.4775
2.746 | 63.4764
2.746 | 63.4953
2.746 | 63.5207
2.746 | 63.4906
2.746 | 63.4877
2.7461 | 63.474
2.7461 | 63.5014
2.7461 | 63.4812
2.7461 | 63.481
2.7461 | 63.5117
2.7461 | 63.51
2.7461 | 63.4887
2.7461 | 63.5138
2.7461 | 63.5163
2.7461 | 63.4734
2.7462 | 63.4597
2.7462 | 63.492
2.7462 | 63.4892
2.7462 | 63.4819
2.7462 | 63.5
2.7462 | 63.4992
2.7462 | 63.4926
2.7462 | 63.4929
2.7462 | 63.5023
2.7462 | 63.4734
2.7463 | 63.4828
2.7463 | 63.4864
2.7463 | 63.507
2.7463 | 63.4951
2.7463 | 63.5011
2.7463 | 63.4888
2.7463 | 63.4981
2.7463 | 63.5066
2.7463 | 63.4881
2.7463 | 63.4847
2.7464 | 63.4858
2.7464 | 63.4841
2.7464 | 63.4956
2.7464 | 63.5049
2.7464 | 63.4875
2.7464 | 63.501
2.7464 | 63.4877
2.7464 | 63.5001
2.7464 | 63.4988
2.7464 | 63.4847
2.7465 | 63.4773
2.7465 | 63.497
2.7465 | 63.4806
2.7465 | 63.5034
2.7465 | 63.5081
2.7465 | 63.486
2.7465 | 63.4942
2.7465 | 63.5032
2.7465 | 63.4827
2.7465 | 63.4812
2.7466 | 63.4795
2.7466 | 63.5107
2.7466 | 63.5124
2.7466 | 63.496
2.7466 | 63.5004
2.7466 | 63.4865
2.7466 | 63.4821
2.7466 | 63.4983
2.7466 | 63.4906
2.7466 | 63.4869
2.7467 | 63.4732
2.7467 | 63.4862
2.7467 | 63.496
2.7467 | 63.4992
2.7467 | 63.4855
2.7467 | 63.4815
2.7467 | 63.4905
2.7467 | 63.503
2.7467 | 63.5141
2.7467 | 63.4938
2.7468 | 63.4827
2.7468 | 63.481
2.7468 | 63.5118
2.7468 | 63.5009
2.7468 | 63.4979
2.7468 | 63.4861
2.7468 | 63.4906
2.7468 | 63.4912
2.7468 | 63.4891
2.7468 | 63.5007
2.7469 | 63.4941
2.7469 | 63.4915
2.7469 | 63.4994
2.7469 | 63.4947
2.7469 | 63.4686
2.7469 | 63.4947
2.7469 | 63.504
2.7469 | 63.4879
2.7469 | 63.5166
2.7469 | 63.4992
2.747 | 63.4846
2.747 | 63.5076
2.747 | 63.4904
2.747 | 63.4721
2.747 | 63.4772
2.747 | 63.488
2.747 | 63.4988
2.747 | 63.5129
2.747 | 63.5155
2.747 | 63.4928
2.7471 | 63.4726
2.7471 | 63.5073
2.7471 | 63.4692
2.7471 | 63.4811
2.7471 | 63.5019
2.7471 | 63.4956
2.7471 | 63.5148
2.7471 | 63.5088
2.7471 | 63.4989
2.7471 | 63.4902
2.7472 | 63.4901
2.7472 | 63.4773
2.7472 | 63.4769
2.7472 | 63.4905
2.7472 | 63.5017
2.7472 | 63.5025
2.7472 | 63.5005
2.7472 | 63.5268
2.7472 | 63.5023
2.7472 | 63.4745
2.7473 | 63.4808
2.7473 | 63.4875
2.7473 | 63.4923
2.7473 | 63.5069
2.7473 | 63.49
2.7473 | 63.4978
2.7473 | 63.4957
2.7473 | 63.5056
2.7473 | 63.5127
2.7473 | 63.5026
2.7474 | 63.4686
2.7474 | 63.4806
2.7474 | 63.5109
2.7474 | 63.5059
2.7474 | 63.5136
2.7474 | 63.4775
2.7474 | 63.5135
2.7474 | 63.5132
2.7474 | 63.4875
2.7474 | 63.484
2.7475 | 63.4938
2.7475 | 63.4584
2.7475 | 63.4979
2.7475 | 63.514
2.7475 | 63.4831
2.7475 | 63.5057
2.7475 | 63.5066
2.7475 | 63.4963
2.7475 | 63.4965
2.7475 | 63.4871
2.7476 | 63.4766
2.7476 | 63.5016
2.7476 | 63.5088
2.7476 | 63.4989
2.7476 | 63.494
2.7476 | 63.4855
2.7476 | 63.4942
2.7476 | 63.4853
2.7476 | 63.5109
2.7476 | 63.4783
2.7477 | 63.4819
2.7477 | 63.5004
2.7477 | 63.4988
2.7477 | 63.5206
2.7477 | 63.4912
2.7477 | 63.4908
2.7477 | 63.5095
2.7477 | 63.4874
2.7477 | 63.4908
2.7477 | 63.4915
2.7478 | 63.4938
2.7478 | 63.504
2.7478 | 63.491
2.7478 | 63.5189
2.7478 | 63.4838
2.7478 | 63.4681
2.7478 | 63.4988
2.7478 | 63.5062
2.7478 | 63.4894
2.7478 | 63.4819
2.7479 | 63.4984
2.7479 | 63.4937
2.7479 | 63.5042
2.7479 | 63.4945
2.7479 | 63.488
2.7479 | 63.4894
2.7479 | 63.5005
2.7479 | 63.5067
2.7479 | 63.5031
2.7479 | 63.5046
2.748 | 63.4957
2.748 | 63.4968
2.748 | 63.4963
2.748 | 63.5097
2.748 | 63.4912
2.748 | 63.4867
2.748 | 63.5164
2.748 | 63.4884
2.748 | 63.491
2.748 | 63.5029
2.7481 | 63.4864
2.7481 | 63.5007
2.7481 | 63.5047
2.7481 | 63.5083
2.7481 | 63.4939
2.7481 | 63.5038
2.7481 | 63.4895
2.7481 | 63.4962
2.7481 | 63.496
2.7481 | 63.4931
2.7482 | 63.4771
2.7482 | 63.4981
2.7482 | 63.5046
2.7482 | 63.5177
2.7482 | 63.49
2.7482 | 63.4879
2.7482 | 63.5041
2.7482 | 63.4812
2.7482 | 63.5101
2.7482 | 63.4962
2.7483 | 63.4946
2.7483 | 63.4993
2.7483 | 63.5133
2.7483 | 63.5092
2.7483 | 63.4884
2.7483 | 63.4886
2.7483 | 63.4765
2.7483 | 63.5046
2.7483 | 63.5068
2.7483 | 63.4936
2.7484 | 63.4843
2.7484 | 63.4938
2.7484 | 63.5129
2.7484 | 63.5227
2.7484 | 63.5039
2.7484 | 63.4827
2.7484 | 63.4895
2.7484 | 63.4855
2.7484 | 63.5048
2.7484 | 63.4905
2.7485 | 63.5012
2.7485 | 63.5128
2.7485 | 63.5
2.7485 | 63.5033
2.7485 | 63.4992
2.7485 | 63.4918
2.7485 | 63.496
2.7485 | 63.4951
2.7485 | 63.5129
2.7485 | 63.497
2.7486 | 63.4953
2.7486 | 63.5162
2.7486 | 63.5155
2.7486 | 63.5205
2.7486 | 63.4859
2.7486 | 63.4832
2.7486 | 63.495
2.7486 | 63.5148
2.7486 | 63.5151
2.7486 | 63.4986
2.7487 | 63.4825
2.7487 | 63.5092
2.7487 | 63.4999
2.7487 | 63.5004
2.7487 | 63.5068
2.7487 | 63.4886
2.7487 | 63.4984
2.7487 | 63.4862
2.7487 | 63.5077
2.7487 | 63.5103
2.7488 | 63.4912
2.7488 | 63.4922
2.7488 | 63.5016
2.7488 | 63.5241
2.7488 | 63.5088
2.7488 | 63.4962
2.7488 | 63.4979
2.7488 | 63.4981
2.7488 | 63.5105
2.7488 | 63.4847
2.7489 | 63.4865
2.7489 | 63.5014
2.7489 | 63.5001
2.7489 | 63.5174
2.7489 | 63.509
2.7489 | 63.4812
2.7489 | 63.4764
2.7489 | 63.4915
2.7489 | 63.5134
2.7489 | 63.5183
2.749 | 63.4972
2.749 | 63.506
2.749 | 63.5063
2.749 | 63.4801
2.749 | 63.5043
2.749 | 63.5059
2.749 | 63.4946
2.749 | 63.4991
2.749 | 63.5209
2.749 | 63.5122
2.7491 | 63.4824
2.7491 | 63.4908
2.7491 | 63.4986
2.7491 | 63.5059
2.7491 | 63.5014
2.7491 | 63.5118
2.7491 | 63.5114
2.7491 | 63.5039
2.7491 | 63.4969
2.7491 | 63.4897
2.7492 | 63.4962
2.7492 | 63.5083
2.7492 | 63.5049
2.7492 | 63.519
2.7492 | 63.5011
2.7492 | 63.4966
2.7492 | 63.5094
2.7492 | 63.4964
2.7492 | 63.5052
2.7492 | 63.4944
2.7493 | 63.5011
2.7493 | 63.4858
2.7493 | 63.5185
2.7493 | 63.5309
2.7493 | 63.4948
2.7493 | 63.484
2.7493 | 63.5087
2.7493 | 63.4928
2.7493 | 63.4936
2.7493 | 63.5001
2.7494 | 63.5078
2.7494 | 63.4996
2.7494 | 63.513
2.7494 | 63.5131
2.7494 | 63.4854
2.7494 | 63.4918
2.7494 | 63.5155
2.7494 | 63.4915
2.7494 | 63.507
2.7494 | 63.502
2.7495 | 63.4963
2.7495 | 63.5072
2.7495 | 63.5249
2.7495 | 63.5426
2.7495 | 63.5015
2.7495 | 63.4714
2.7495 | 63.494
2.7495 | 63.5107
2.7495 | 63.5013
2.7495 | 63.4876
2.7496 | 63.5041
2.7496 | 63.5051
2.7496 | 63.5271
2.7496 | 63.5246
2.7496 | 63.4908
2.7496 | 63.4973
2.7496 | 63.4981
2.7496 | 63.4931
2.7496 | 63.5032
2.7496 | 63.5133
2.7497 | 63.4957
2.7497 | 63.5139
2.7497 | 63.5205
2.7497 | 63.507
2.7497 | 63.4942
2.7497 | 63.496
2.7497 | 63.501
2.7497 | 63.5084
2.7497 | 63.5126
2.7497 | 63.4992
2.7498 | 63.4937
2.7498 | 63.5122
2.7498 | 63.5074
2.7498 | 63.5132
2.7498 | 63.5017
2.7498 | 63.4934
2.7498 | 63.5031
2.7498 | 63.5015
2.7498 | 63.4979
2.7498 | 63.5001
2.7499 | 63.496
2.7499 | 63.5
2.7499 | 63.5321
2.7499 | 63.5202
2.7499 | 63.4914
2.7499 | 63.4858
2.7499 | 63.497
2.7499 | 63.4963
2.7499 | 63.5127
2.7499 | 63.5077
2.75 | 63.4936
2.75 | 63.507
2.75 | 63.5103
2.75 | 63.5214
2.75 | 63.4941
2.75 | 63.4799
2.75 | 63.4953
2.75 | 63.496
2.75 | 63.5197
2.75 | 63.5283
2.7501 | 63.4879
2.7501 | 63.4981
2.7501 | 63.5112
2.7501 | 63.5092
2.7501 | 63.4953
2.7501 | 63.5034
2.7501 | 63.4975
2.7501 | 63.4914
2.7501 | 63.5222
2.7501 | 63.4917
2.7502 | 63.4855
2.7502 | 63.5083
2.7502 | 63.5118
2.7502 | 63.5196
2.7502 | 63.5083
2.7502 | 63.4999
2.7502 | 63.4947
2.7502 | 63.4927
2.7502 | 63.5079
2.7502 | 63.487
2.7503 | 63.4903
2.7503 | 63.5023
2.7503 | 63.5033
2.7503 | 63.5172
2.7503 | 63.5221
2.7503 | 63.4945
2.7503 | 63.4986
2.7503 | 63.5171
2.7503 | 63.525
2.7503 | 63.4883
2.7504 | 63.4861
2.7504 | 63.5037
2.7504 | 63.5161
2.7504 | 63.5168
2.7504 | 63.5023
2.7504 | 63.4884
2.7504 | 63.4916
2.7504 | 63.5116
2.7504 | 63.5029
2.7504 | 63.4989
2.7505 | 63.4907
2.7505 | 63.5004
2.7505 | 63.5091
2.7505 | 63.5174
2.7505 | 63.5157
2.7505 | 63.5141
2.7505 | 63.5135
2.7505 | 63.4867
2.7505 | 63.5
2.7505 | 63.4851
2.7506 | 63.4875
2.7506 | 63.5033
2.7506 | 63.4983
2.7506 | 63.5179
2.7506 | 63.5053
2.7506 | 63.5012
2.7506 | 63.492
2.7506 | 63.4997
2.7506 | 63.4974
2.7506 | 63.4765
2.7507 | 63.4859
2.7507 | 63.512
2.7507 | 63.5116
2.7507 | 63.5194
2.7507 | 63.5114
2.7507 | 63.4781
2.7507 | 63.4783
2.7507 | 63.5037
2.7507 | 63.5007
2.7507 | 63.4911
2.7508 | 63.4914
2.7508 | 63.5015
2.7508 | 63.5044
2.7508 | 63.5206
2.7508 | 63.4976
2.7508 | 63.5013
2.7508 | 63.5033
2.7508 | 63.5057
2.7508 | 63.5168
2.7508 | 63.497
2.7509 | 63.4804
2.7509 | 63.5033
2.7509 | 63.5176
2.7509 | 63.5146
2.7509 | 63.4998
2.7509 | 63.484
2.7509 | 63.4784
2.7509 | 63.4793
2.7509 | 63.5109
2.7509 | 63.4999
2.751 | 63.5087
2.751 | 63.5094
2.751 | 63.5144
2.751 | 63.5172
2.751 | 63.502
2.751 | 63.4897
2.751 | 63.4851
2.751 | 63.5035
2.751 | 63.5096
2.751 | 63.4994
2.7511 | 63.4932
2.7511 | 63.5129
2.7511 | 63.5087
2.7511 | 63.491
2.7511 | 63.4797
2.7511 | 63.4815
2.7511 | 63.4979
2.7511 | 63.5162
2.7511 | 63.4994
2.7511 | 63.5057
2.7512 | 63.4905
2.7512 | 63.5078
2.7512 | 63.5
2.7512 | 63.4906
2.7512 | 63.512
2.7512 | 63.5177
2.7512 | 63.4875
2.7512 | 63.4974
2.7512 | 63.5052
2.7512 | 63.4822
2.7513 | 63.4935
2.7513 | 63.5051
2.7513 | 63.5001
2.7513 | 63.5146
2.7513 | 63.486
2.7513 | 63.4743
2.7513 | 63.5029
2.7513 | 63.4977
2.7513 | 63.5033
2.7513 | 63.5014
2.7514 | 63.4975
2.7514 | 63.497
2.7514 | 63.5036
2.7514 | 63.512
2.7514 | 63.496
2.7514 | 63.4929
2.7514 | 63.5005
2.7514 | 63.5031
2.7514 | 63.5037
2.7514 | 63.4845
2.7515 | 63.4905
2.7515 | 63.4931
2.7515 | 63.4997
2.7515 | 63.5127
2.7515 | 63.489
2.7515 | 63.5015
2.7515 | 63.5103
2.7515 | 63.4931
2.7515 | 63.4759
2.7515 | 63.4905
2.7516 | 63.4773
2.7516 | 63.4859
2.7516 | 63.504
2.7516 | 63.5048
2.7516 | 63.4975
2.7516 | 63.4846
2.7516 | 63.4902
2.7516 | 63.5029
2.7516 | 63.5094
2.7516 | 63.4871
2.7517 | 63.4657
2.7517 | 63.5025
2.7517 | 63.5192
2.7517 | 63.4992
2.7517 | 63.4959
2.7517 | 63.485
2.7517 | 63.4897
2.7517 | 63.4937
2.7517 | 63.4892
2.7517 | 63.4875
2.7518 | 63.4788
2.7518 | 63.5026
2.7518 | 63.5149
2.7518 | 63.5166
2.7518 | 63.5049
2.7518 | 63.4967
2.7518 | 63.493
2.7518 | 63.4921
2.7518 | 63.4951
2.7518 | 63.4738
2.7519 | 63.4902
2.7519 | 63.5088
2.7519 | 63.5081
2.7519 | 63.5121
2.7519 | 63.4918
2.7519 | 63.471
2.7519 | 63.4964
2.7519 | 63.4895
2.7519 | 63.4959
2.7519 | 63.4925
2.752 | 63.486
2.752 | 63.4832
2.752 | 63.5083
2.752 | 63.5073
2.752 | 63.492
2.752 | 63.483
2.752 | 63.4631
2.752 | 63.5031
2.752 | 63.5091
2.752 | 63.4834
2.7521 | 63.4769
2.7521 | 63.5063
2.7521 | 63.4942
2.7521 | 63.485
2.7521 | 63.4814
2.7521 | 63.4946
2.7521 | 63.4934
2.7521 | 63.4835
2.7521 | 63.4878
2.7521 | 63.4832
2.7522 | 63.4795
2.7522 | 63.5047
2.7522 | 63.4925
2.7522 | 63.4889
2.7522 | 63.4835
2.7522 | 63.4777
2.7522 | 63.5131
2.7522 | 63.4962
2.7522 | 63.5059
2.7522 | 63.4674
2.7523 | 63.4693
2.7523 | 63.4775
2.7523 | 63.4961
2.7523 | 63.5043
2.7523 | 63.4933
2.7523 | 63.4763
2.7523 | 63.4852
2.7523 | 63.4975
2.7523 | 63.5055
2.7523 | 63.4998
2.7524 | 63.4649
2.7524 | 63.4853
2.7524 | 63.4829
2.7524 | 63.4829
2.7524 | 63.4867
2.7524 | 63.4816
2.7524 | 63.4951
2.7524 | 63.4827
2.7524 | 63.5001
2.7524 | 63.4877
2.7525 | 63.4735
2.7525 | 63.4788
2.7525 | 63.4921
2.7525 | 63.4819
2.7525 | 63.4756
2.7525 | 63.4833
2.7525 | 63.4989
2.7525 | 63.488
2.7525 | 63.4915
2.7525 | 63.4814
2.7526 | 63.4788
2.7526 | 63.47
2.7526 | 63.4912
2.7526 | 63.4953
2.7526 | 63.4677
2.7526 | 63.487
2.7526 | 63.5103
2.7526 | 63.4873
2.7526 | 63.4819
2.7526 | 63.4803
2.7527 | 63.4748
2.7527 | 63.4764
2.7527 | 63.4763
2.7527 | 63.5031
2.7527 | 63.4775
2.7527 | 63.4803
2.7527 | 63.4804
2.7527 | 63.4832
2.7527 | 63.4847
2.7527 | 63.4838
2.7528 | 63.4615
2.7528 | 63.4794
2.7528 | 63.4909
2.7528 | 63.5063
2.7528 | 63.493
2.7528 | 63.4591
2.7528 | 63.4779
2.7528 | 63.4826
2.7528 | 63.4781
2.7528 | 63.4781
2.7529 | 63.4847
2.7529 | 63.4815
2.7529 | 63.4784
2.7529 | 63.4891
2.7529 | 63.4884
2.7529 | 63.4678
2.7529 | 63.4826
2.7529 | 63.4842
2.7529 | 63.4704
2.7529 | 63.469
2.753 | 63.4701
2.753 | 63.4922
2.753 | 63.4897
2.753 | 63.4923
2.753 | 63.4632
2.753 | 63.4748
2.753 | 63.4834
2.753 | 63.475
2.753 | 63.4952
2.753 | 63.4633
2.7531 | 63.4611
2.7531 | 63.4814
2.7531 | 63.4855
2.7531 | 63.5098
2.7531 | 63.4695
2.7531 | 63.4588
2.7531 | 63.4592
2.7531 | 63.4823
2.7531 | 63.4858
2.7531 | 63.4871
2.7532 | 63.4755
2.7532 | 63.4656
2.7532 | 63.4782
2.7532 | 63.4848
2.7532 | 63.4814
2.7532 | 63.4625
2.7532 | 63.4624
2.7532 | 63.462
2.7532 | 63.4871
2.7532 | 63.4651
2.7533 | 63.4645
2.7533 | 63.4986
2.7533 | 63.4807
2.7533 | 63.485
2.7533 | 63.4771
2.7533 | 63.4703
2.7533 | 63.4556
2.7533 | 63.4681
2.7533 | 63.4728
2.7533 | 63.4692
2.7534 | 63.479
2.7534 | 63.4592
2.7534 | 63.4912
2.7534 | 63.4735
2.7534 | 63.4632
2.7534 | 63.459
2.7534 | 63.4638
2.7534 | 63.4773
2.7534 | 63.4973
2.7534 | 63.492
2.7535 | 63.4535
2.7535 | 63.4521
2.7535 | 63.4819
2.7535 | 63.4785
2.7535 | 63.451
2.7535 | 63.455
2.7535 | 63.4733
2.7535 | 63.4861
2.7535 | 63.4769
2.7535 | 63.4591
2.7536 | 63.4561
2.7536 | 63.4738
2.7536 | 63.4765
2.7536 | 63.482
2.7536 | 63.4738
2.7536 | 63.4645
2.7536 | 63.4581
2.7536 | 63.4822
2.7536 | 63.4703
2.7536 | 63.466
2.7537 | 63.4472
2.7537 | 63.4709
2.7537 | 63.4667
2.7537 | 63.4872
2.7537 | 63.4703
2.7537 | 63.463
2.7537 | 63.47
2.7537 | 63.4656
2.7537 | 63.484
2.7537 | 63.4515
2.7538 | 63.4562
2.7538 | 63.4648
2.7538 | 63.4756
2.7538 | 63.4673
2.7538 | 63.4553
2.7538 | 63.4415
2.7538 | 63.4688
2.7538 | 63.4724
2.7538 | 63.4745
2.7538 | 63.4454
2.7539 | 63.448
2.7539 | 63.4682
2.7539 | 63.4676
2.7539 | 63.4725
2.7539 | 63.4674
2.7539 | 63.4495
2.7539 | 63.4552
2.7539 | 63.4722
2.7539 | 63.4775
2.7539 | 63.4545
2.754 | 63.4445
2.754 | 63.461
2.754 | 63.4663
2.754 | 63.4759
2.754 | 63.4662
2.754 | 63.4614
2.754 | 63.4548
2.754 | 63.463
2.754 | 63.4451
2.754 | 63.4521
2.7541 | 63.4556
2.7541 | 63.4645
2.7541 | 63.4725
2.7541 | 63.4658
2.7541 | 63.4418
2.7541 | 63.4426
2.7541 | 63.4526
2.7541 | 63.4708
2.7541 | 63.4732
2.7541 | 63.4559
2.7542 | 63.4437
2.7542 | 63.4688
2.7542 | 63.452
2.7542 | 63.4625
2.7542 | 63.4462
2.7542 | 63.4374
2.7542 | 63.4543
2.7542 | 63.4604
2.7542 | 63.4724
2.7542 | 63.4402
2.7543 | 63.4652
2.7543 | 63.4441
2.7543 | 63.4606
2.7543 | 63.4683
2.7543 | 63.4565
2.7543 | 63.4418
2.7543 | 63.432
2.7543 | 63.4539
2.7543 | 63.4664
2.7543 | 63.453
2.7544 | 63.45
2.7544 | 63.4639
2.7544 | 63.4526
2.7544 | 63.4716
2.7544 | 63.4438
2.7544 | 63.4353
2.7544 | 63.4478
2.7544 | 63.448
2.7544 | 63.4496
2.7544 | 63.4571
2.7545 | 63.4508
2.7545 | 63.4632
2.7545 | 63.4635
2.7545 | 63.4593
2.7545 | 63.4393
2.7545 | 63.4324
2.7545 | 63.4543
2.7545 | 63.4838
2.7545 | 63.4798
2.7545 | 63.4461
2.7546 | 63.437
2.7546 | 63.4417
2.7546 | 63.4486
2.7546 | 63.4552
2.7546 | 63.4364
2.7546 | 63.4377
2.7546 | 63.4665
2.7546 | 63.45
2.7546 | 63.4489
2.7546 | 63.4596
2.7547 | 63.4444
2.7547 | 63.4415
2.7547 | 63.443
2.7547 | 63.4637
2.7547 | 63.4497
2.7547 | 63.4275
2.7547 | 63.4464
2.7547 | 63.4485
2.7547 | 63.4482
2.7547 | 63.443
2.7548 | 63.4411
2.7548 | 63.4658
2.7548 | 63.4504
2.7548 | 63.4496
2.7548 | 63.4419
2.7548 | 63.4414
2.7548 | 63.4484
2.7548 | 63.4376
2.7548 | 63.4748
2.7548 | 63.4518
2.7549 | 63.4253
2.7549 | 63.44
2.7549 | 63.4617
2.7549 | 63.4478
2.7549 | 63.4345
2.7549 | 63.4381
2.7549 | 63.4463
2.7549 | 63.443
2.7549 | 63.4554
2.7549 | 63.4382
2.755 | 63.4398
2.755 | 63.4369
2.755 | 63.435
2.755 | 63.4535
2.755 | 63.4404
2.755 | 63.4378
2.755 | 63.4386
2.755 | 63.4648
2.755 | 63.4522
2.755 | 63.4412
2.7551 | 63.4251
2.7551 | 63.4616
2.7551 | 63.457
2.7551 | 63.4327
2.7551 | 63.4484
2.7551 | 63.4285
2.7551 | 63.4384
2.7551 | 63.4395
2.7551 | 63.461
2.7551 | 63.4347
2.7552 | 63.4382
2.7552 | 63.4541
2.7552 | 63.4563
2.7552 | 63.4326
2.7552 | 63.433
2.7552 | 63.4537
2.7552 | 63.4463
2.7552 | 63.4437
2.7552 | 63.4363
2.7552 | 63.4381
2.7553 | 63.445
2.7553 | 63.4406
2.7553 | 63.4404
2.7553 | 63.4578
2.7553 | 63.4519
2.7553 | 63.4272
2.7553 | 63.4442
2.7553 | 63.455
2.7553 | 63.4569
2.7553 | 63.4224
2.7554 | 63.4285
2.7554 | 63.4374
2.7554 | 63.4625
2.7554 | 63.4516
2.7554 | 63.4389
2.7554 | 63.4105
2.7554 | 63.4285
2.7554 | 63.4319
2.7554 | 63.4557
2.7554 | 63.4543
2.7555 | 63.4287
2.7555 | 63.4459
2.7555 | 63.4556
2.7555 | 63.4563
2.7555 | 63.417
2.7555 | 63.4104
2.7555 | 63.4501
2.7555 | 63.4508
2.7555 | 63.4617
2.7555 | 63.4414
2.7556 | 63.4387
2.7556 | 63.4375
2.7556 | 63.4257
2.7556 | 63.4604
2.7556 | 63.4346
2.7556 | 63.4183
2.7556 | 63.4445
2.7556 | 63.4543
2.7556 | 63.4443
2.7556 | 63.4335
2.7557 | 63.4361
2.7557 | 63.4358
2.7557 | 63.4368
2.7557 | 63.4339
2.7557 | 63.4252
2.7557 | 63.4268
2.7557 | 63.4278
2.7557 | 63.4406
2.7557 | 63.4528
2.7557 | 63.4272
2.7558 | 63.4322
2.7558 | 63.4672
2.7558 | 63.4623
2.7558 | 63.4397
2.7558 | 63.4074
2.7558 | 63.4205
2.7558 | 63.4302
2.7558 | 63.4344
2.7558 | 63.4672
2.7558 | 63.4426
2.7559 | 63.4348
2.7559 | 63.4365
2.7559 | 63.4393
2.7559 | 63.4353
2.7559 | 63.4458
2.7559 | 63.4362
2.7559 | 63.4166
2.7559 | 63.4467
2.7559 | 63.4582
2.7559 | 63.4285
2.756 | 63.4233
2.756 | 63.4323
2.756 | 63.4335
2.756 | 63.4344
2.756 | 63.4457
2.756 | 63.4406
2.756 | 63.4319
2.756 | 63.4389
2.756 | 63.4547
2.756 | 63.4298
2.7561 | 63.4282
2.7561 | 63.4534
2.7561 | 63.443
2.7561 | 63.437
2.7561 | 63.433
2.7561 | 63.4297
2.7561 | 63.4116
2.7561 | 63.4352
2.7561 | 63.4553
2.7561 | 63.451
2.7562 | 63.4278
2.7562 | 63.4383
2.7562 | 63.4387
2.7562 | 63.4349
2.7562 | 63.443
2.7562 | 63.4324
2.7562 | 63.4287
2.7562 | 63.4264
2.7562 | 63.4362
2.7562 | 63.436
2.7563 | 63.4208
2.7563 | 63.4393
2.7563 | 63.4388
2.7563 | 63.4324
2.7563 | 63.4402
2.7563 | 63.4238
2.7563 | 63.4384
2.7563 | 63.4515
2.7563 | 63.4406
2.7563 | 63.4195
2.7564 | 63.4178
2.7564 | 63.4222
2.7564 | 63.43
2.7564 | 63.4617
2.7564 | 63.4221
2.7564 | 63.4271
2.7564 | 63.42
2.7564 | 63.4241
2.7564 | 63.4229
2.7564 | 63.4349
2.7565 | 63.4274
2.7565 | 63.4299
2.7565 | 63.4306
2.7565 | 63.4388
2.7565 | 63.4241
2.7565 | 63.4291
2.7565 | 63.4265
2.7565 | 63.4387
2.7565 | 63.446
2.7565 | 63.4073
2.7566 | 63.428
2.7566 | 63.4387
2.7566 | 63.4476
2.7566 | 63.4338
2.7566 | 63.4374
2.7566 | 63.4087
2.7566 | 63.4348
2.7566 | 63.4623
2.7566 | 63.4319
2.7566 | 63.4197
2.7567 | 63.425
2.7567 | 63.4085
2.7567 | 63.4145
2.7567 | 63.461
2.7567 | 63.4298
2.7567 | 63.4304
2.7567 | 63.4493
2.7567 | 63.4322
2.7567 | 63.433
2.7567 | 63.4287
2.7568 | 63.4148
2.7568 | 63.4306
2.7568 | 63.4368
2.7568 | 63.4381
2.7568 | 63.4207
2.7568 | 63.4191
2.7568 | 63.4259
2.7568 | 63.4114
2.7568 | 63.4326
2.7568 | 63.4159
2.7569 | 63.4195
2.7569 | 63.4316
2.7569 | 63.4348
2.7569 | 63.4411
2.7569 | 63.4144
2.7569 | 63.414
2.7569 | 63.431
2.7569 | 63.4475
2.7569 | 63.4336
2.7569 | 63.4213
2.757 | 63.4193
2.757 | 63.4257
2.757 | 63.4313
2.757 | 63.4379
2.757 | 63.4182
2.757 | 63.4296
2.757 | 63.4306
2.757 | 63.4186
2.757 | 63.4361
2.757 | 63.4329
2.7571 | 63.4289
2.7571 | 63.4245
2.7571 | 63.4395
2.7571 | 63.4302
2.7571 | 63.4463
2.7571 | 63.4181
2.7571 | 63.4097
2.7571 | 63.4317
2.7571 | 63.419
2.7571 | 63.4201
2.7572 | 63.4421
2.7572 | 63.4339
2.7572 | 63.4339
2.7572 | 63.4272
2.7572 | 63.4168
2.7572 | 63.4111
2.7572 | 63.4191
2.7572 | 63.4317
2.7572 | 63.4351
2.7572 | 63.4184
2.7573 | 63.412
2.7573 | 63.4368
2.7573 | 63.4342
2.7573 | 63.4292
2.7573 | 63.4237
2.7573 | 63.4207
2.7573 | 63.4201
2.7573 | 63.4177
2.7573 | 63.4474
2.7573 | 63.4221
2.7574 | 63.3959
2.7574 | 63.4297
2.7574 | 63.4525
2.7574 | 63.4391
2.7574 | 63.426
2.7574 | 63.4155
2.7574 | 63.4022
2.7574 | 63.4233
2.7574 | 63.4281
2.7574 | 63.4131
2.7575 | 63.4367
2.7575 | 63.4276
2.7575 | 63.4309
2.7575 | 63.4268
2.7575 | 63.4217
2.7575 | 63.3992
2.7575 | 63.4174
2.7575 | 63.4269
2.7575 | 63.4427
2.7575 | 63.4353
2.7576 | 63.4306
2.7576 | 63.4185
2.7576 | 63.4334
2.7576 | 63.4454
2.7576 | 63.4033
2.7576 | 63.4112
2.7576 | 63.4261
2.7576 | 63.44
2.7576 | 63.445
2.7576 | 63.4257
2.7577 | 63.4094
2.7577 | 63.4172
2.7577 | 63.4434
2.7577 | 63.4257
2.7577 | 63.4072
2.7577 | 63.4306
2.7577 | 63.4139
2.7577 | 63.435
2.7577 | 63.4376
2.7577 | 63.4124
2.7578 | 63.4228
2.7578 | 63.4183
2.7578 | 63.4296
2.7578 | 63.4369
2.7578 | 63.4316
2.7578 | 63.4142
2.7578 | 63.4262
2.7578 | 63.4287
2.7578 | 63.4455
2.7578 | 63.4277
2.7579 | 63.4211
2.7579 | 63.4094
2.7579 | 63.422
2.7579 | 63.426
2.7579 | 63.402
2.7579 | 63.4236
2.7579 | 63.4305
2.7579 | 63.4379
2.7579 | 63.4375
2.7579 | 63.404
2.758 | 63.4285
2.758 | 63.4368
2.758 | 63.4103
2.758 | 63.4183
2.758 | 63.4387
2.758 | 63.4321
2.758 | 63.4115
2.758 | 63.4179
2.758 | 63.4372
2.758 | 63.4184
2.7581 | 63.4142
2.7581 | 63.4274
2.7581 | 63.4146
2.7581 | 63.4342
2.7581 | 63.4277
2.7581 | 63.4152
2.7581 | 63.4267
2.7581 | 63.4283
2.7581 | 63.4193
2.7581 | 63.4166
2.7582 | 63.404
2.7582 | 63.4198
2.7582 | 63.4439
2.7582 | 63.4552
2.7582 | 63.407
2.7582 | 63.4159
2.7582 | 63.4052
2.7582 | 63.4142
2.7582 | 63.4415
2.7582 | 63.4219
2.7583 | 63.4306
2.7583 | 63.4116
2.7583 | 63.4278
2.7583 | 63.4469
2.7583 | 63.4168
2.7583 | 63.4087
2.7583 | 63.4266
2.7583 | 63.4286
2.7583 | 63.4343
2.7583 | 63.4151
2.7584 | 63.4159
2.7584 | 63.4194
2.7584 | 63.4346
2.7584 | 63.4401
2.7584 | 63.4086
2.7584 | 63.407
2.7584 | 63.4211
2.7584 | 63.4119
2.7584 | 63.4293
2.7584 | 63.4137
2.7585 | 63.4183
2.7585 | 63.4129
2.7585 | 63.4361
2.7585 | 63.4386
2.7585 | 63.3983
2.7585 | 63.4053
2.7585 | 63.4063
2.7585 | 63.4171
2.7585 | 63.4228
2.7585 | 63.4252
2.7586 | 63.4362
2.7586 | 63.4241
2.7586 | 63.4187
2.7586 | 63.43
2.7586 | 63.3862
2.7586 | 63.3912
2.7586 | 63.4236
2.7586 | 63.4259
2.7586 | 63.4228
2.7586 | 63.4197
2.7587 | 63.4215
2.7587 | 63.4153
2.7587 | 63.4053
2.7587 | 63.4085
2.7587 | 63.4144
2.7587 | 63.3972
2.7587 | 63.4203
2.7587 | 63.4391
2.7587 | 63.4333
2.7587 | 63.4129
2.7588 | 63.4088
2.7588 | 63.4182
2.7588 | 63.4116
2.7588 | 63.4187
2.7588 | 63.4183
2.7588 | 63.3974
2.7588 | 63.4037
2.7588 | 63.4211
2.7588 | 63.4471
2.7588 | 63.4142
2.7589 | 63.3749
2.7589 | 63.4197
2.7589 | 63.4249
2.7589 | 63.41
2.7589 | 63.4007
2.7589 | 63.4049
2.7589 | 63.4191
2.7589 | 63.4213
2.7589 | 63.4267
2.7589 | 63.4339
2.759 | 63.4098
2.759 | 63.4012
2.759 | 63.4067
2.759 | 63.4073
2.759 | 63.4047
2.759 | 63.4093
2.759 | 63.4197
2.759 | 63.4198
2.759 | 63.4315
2.759 | 63.4068
2.7591 | 63.3989
2.7591 | 63.4149
2.7591 | 63.428
2.7591 | 63.4221
2.7591 | 63.4197
2.7591 | 63.4007
2.7591 | 63.4048
2.7591 | 63.4176
2.7591 | 63.4322
2.7591 | 63.4097
2.7592 | 63.3916
2.7592 | 63.4183
2.7592 | 63.4204
2.7592 | 63.4055
2.7592 | 63.4101
2.7592 | 63.4161
2.7592 | 63.4123
2.7592 | 63.4289
2.7592 | 63.4273
2.7592 | 63.4146
2.7593 | 63.4012
2.7593 | 63.3914
2.7593 | 63.4093
2.7593 | 63.4137
2.7593 | 63.3993
2.7593 | 63.4041
2.7593 | 63.4354
2.7593 | 63.4152
2.7593 | 63.4151
2.7593 | 63.4119
2.7594 | 63.408
2.7594 | 63.3964
2.7594 | 63.4204
2.7594 | 63.4252
2.7594 | 63.3911
2.7594 | 63.3985
2.7594 | 63.4333
2.7594 | 63.4273
2.7594 | 63.4104
2.7594 | 63.4121
2.7595 | 63.3879
2.7595 | 63.4013
2.7595 | 63.4115
2.7595 | 63.4198
2.7595 | 63.4019
2.7595 | 63.4009
2.7595 | 63.4089
2.7595 | 63.424
2.7595 | 63.4304
2.7595 | 63.4118
2.7596 | 63.3993
2.7596 | 63.3965
2.7596 | 63.4006
2.7596 | 63.417
2.7596 | 63.3969
2.7596 | 63.4115
2.7596 | 63.4343
2.7596 | 63.4112
2.7596 | 63.4022
2.7596 | 63.4003
2.7597 | 63.3894
2.7597 | 63.405
2.7597 | 63.3947
2.7597 | 63.4081
2.7597 | 63.404
2.7597 | 63.3897
2.7597 | 63.4248
2.7597 | 63.4135
2.7597 | 63.4072
2.7597 | 63.3807
2.7598 | 63.3697
2.7598 | 63.4109
2.7598 | 63.402
2.7598 | 63.4231
2.7598 | 63.405
2.7598 | 63.3818
2.7598 | 63.3977
2.7598 | 63.4063
2.7598 | 63.4119
2.7598 | 63.4049
2.7599 | 63.3841
2.7599 | 63.417
2.7599 | 63.4128
2.7599 | 63.3985
2.7599 | 63.399
2.7599 | 63.3899
2.7599 | 63.391
2.7599 | 63.412
2.7599 | 63.4174
2.7599 | 63.4024
2.76 | 63.4047
2.76 | 63.4028
2.76 | 63.3933
2.76 | 63.3948
2.76 | 63.4101
2.76 | 63.3696
2.76 | 63.3941
2.76 | 63.4184
2.76 | 63.4048
2.76 | 63.3988
2.7601 | 63.4107
2.7601 | 63.4091
2.7601 | 63.3937
2.7601 | 63.3706
2.7601 | 63.3773
2.7601 | 63.4007
2.7601 | 63.3818
2.7601 | 63.4031
2.7601 | 63.4228
2.7601 | 63.3943
2.7602 | 63.3862
2.7602 | 63.4079
2.7602 | 63.3941
2.7602 | 63.3875
2.7602 | 63.3759
2.7602 | 63.3923
2.7602 | 63.3996
2.7602 | 63.407
2.7602 | 63.412
2.7602 | 63.4056
2.7603 | 63.3941
2.7603 | 63.3887
2.7603 | 63.3943
2.7603 | 63.3947
2.7603 | 63.3844
2.7603 | 63.3801
2.7603 | 63.3792
2.7603 | 63.4165
2.7603 | 63.43
2.7603 | 63.3907
2.7604 | 63.4013
2.7604 | 63.4001
2.7604 | 63.3827
2.7604 | 63.388
2.7604 | 63.4077
2.7604 | 63.3713
2.7604 | 63.3874
2.7604 | 63.427
2.7604 | 63.4181
2.7604 | 63.3924
2.7605 | 63.4085
2.7605 | 63.3731
2.7605 | 63.3846
2.7605 | 63.4004
2.7605 | 63.3907
2.7605 | 63.3786
2.7605 | 63.4037
2.7605 | 63.4207
2.7605 | 63.3878
2.7605 | 63.3924
2.7606 | 63.4039
2.7606 | 63.3938
2.7606 | 63.3942
2.7606 | 63.4121
2.7606 | 63.391
2.7606 | 63.3746
2.7606 | 63.4118
2.7606 | 63.4233
2.7606 | 63.3957
2.7606 | 63.3918
2.7607 | 63.3774
2.7607 | 63.3699
2.7607 | 63.4086
2.7607 | 63.3998
2.7607 | 63.3923
2.7607 | 63.3879
2.7607 | 63.399
2.7607 | 63.388
2.7607 | 63.4025
2.7607 | 63.3928
2.7608 | 63.3817
2.7608 | 63.3812
2.7608 | 63.3919
2.7608 | 63.4051
2.7608 | 63.3883
2.7608 | 63.3959
2.7608 | 63.4134
2.7608 | 63.3842
2.7608 | 63.3877
2.7608 | 63.4031
2.7609 | 63.395
2.7609 | 63.3912
2.7609 | 63.3905
2.7609 | 63.393
2.7609 | 63.3613
2.7609 | 63.3755
2.7609 | 63.4069
2.7609 | 63.4021
2.7609 | 63.4058
2.7609 | 63.3863
2.761 | 63.3842
2.761 | 63.3936
2.761 | 63.3931
2.761 | 63.4096
2.761 | 63.3917
2.761 | 63.3879
2.761 | 63.3929
2.761 | 63.4098
2.761 | 63.424
2.761 | 63.3932
2.7611 | 63.366
2.7611 | 63.3792
2.7611 | 63.381
2.7611 | 63.404
2.7611 | 63.3979
2.7611 | 63.3881
2.7611 | 63.4121
2.7611 | 63.4037
2.7611 | 63.3889
2.7611 | 63.4003
2.7612 | 63.3913
2.7612 | 63.3965
2.7612 | 63.3767
2.7612 | 63.4154
2.7612 | 63.39
2.7612 | 63.3768
2.7612 | 63.4057
2.7612 | 63.4157
2.7612 | 63.408
2.7612 | 63.3843
2.7613 | 63.3813
2.7613 | 63.3887
2.7613 | 63.3922
2.7613 | 63.3971
2.7613 | 63.389
2.7613 | 63.3896
2.7613 | 63.4003
2.7613 | 63.4124
2.7613 | 63.415
2.7613 | 63.4033
2.7614 | 63.3833
2.7614 | 63.3755
2.7614 | 63.4046
2.7614 | 63.3981
2.7614 | 63.3947
2.7614 | 63.3765
2.7614 | 63.4009
2.7614 | 63.3959
2.7614 | 63.4111
2.7614 | 63.3996
2.7615 | 63.3917
2.7615 | 63.3932
2.7615 | 63.3949
2.7615 | 63.4074
2.7615 | 63.3866
2.7615 | 63.374
2.7615 | 63.4048
2.7615 | 63.3989
2.7615 | 63.4111
2.7615 | 63.3945
2.7616 | 63.3933
2.7616 | 63.4083
2.7616 | 63.3813
2.7616 | 63.3792
2.7616 | 63.3758
2.7616 | 63.3734
2.7616 | 63.392
2.7616 | 63.4031
2.7616 | 63.4173
2.7616 | 63.4008
2.7617 | 63.3824
2.7617 | 63.3996
2.7617 | 63.387
2.7617 | 63.3878
2.7617 | 63.3831
2.7617 | 63.3859
2.7617 | 63.3981
2.7617 | 63.3899
2.7617 | 63.4118
2.7617 | 63.3967
2.7618 | 63.3794
2.7618 | 63.3874
2.7618 | 63.4011
2.7618 | 63.4068
2.7618 | 63.3774
2.7618 | 63.3827
2.7618 | 63.4001
2.7618 | 63.3977
2.7618 | 63.4145
2.7618 | 63.4089
2.7619 | 63.381
2.7619 | 63.3957
2.7619 | 63.4047
2.7619 | 63.3968
2.7619 | 63.3794
2.7619 | 63.3715
2.7619 | 63.4074
2.7619 | 63.4014
2.7619 | 63.393
2.7619 | 63.4063
2.762 | 63.3914
2.762 | 63.3679
2.762 | 63.4039
2.762 | 63.4304
2.762 | 63.3776
2.762 | 63.3792
2.762 | 63.4043
2.762 | 63.394
2.762 | 63.4024
2.762 | 63.4064
2.7621 | 63.3722
2.7621 | 63.3888
2.7621 | 63.4057
2.7621 | 63.3975
2.7621 | 63.3896
2.7621 | 63.3967
2.7621 | 63.3987
2.7621 | 63.3699
2.7621 | 63.4008
2.7621 | 63.3883
2.7622 | 63.3677
2.7622 | 63.3927
2.7622 | 63.4307
2.7622 | 63.4242
2.7622 | 63.377
2.7622 | 63.3853
2.7622 | 63.3835
2.7622 | 63.3777
2.7622 | 63.3894
2.7622 | 63.3934
2.7623 | 63.3703
2.7623 | 63.3934
2.7623 | 63.411
2.7623 | 63.3986
2.7623 | 63.3828
2.7623 | 63.3881
2.7623 | 63.3753
2.7623 | 63.3932
2.7623 | 63.4009
2.7623 | 63.3917
2.7624 | 63.3808
2.7624 | 63.3907
2.7624 | 63.4017
2.7624 | 63.3906
2.7624 | 63.3952
2.7624 | 63.3844
2.7624 | 63.3845
2.7624 | 63.3692
2.7624 | 63.4003
2.7624 | 63.3951
2.7625 | 63.3866
2.7625 | 63.3881
2.7625 | 63.4051
2.7625 | 63.4003
2.7625 | 63.3795
2.7625 | 63.3627
2.7625 | 63.3792
2.7625 | 63.3985
2.7625 | 63.4079
2.7625 | 63.3705
2.7626 | 63.3883
2.7626 | 63.4176
2.7626 | 63.3848
2.7626 | 63.392
2.7626 | 63.3803
2.7626 | 63.3593
2.7626 | 63.395
2.7626 | 63.4109
2.7626 | 63.3914
2.7626 | 63.3956
2.7627 | 63.3903
2.7627 | 63.395
2.7627 | 63.3569
2.7627 | 63.398
2.7627 | 63.379
2.7627 | 63.3732
2.7627 | 63.3686
2.7627 | 63.4001
2.7627 | 63.3935
2.7627 | 63.3942
2.7628 | 63.3999
2.7628 | 63.3683
2.7628 | 63.3768
2.7628 | 63.4014
2.7628 | 63.3647
2.7628 | 63.3593
2.7628 | 63.3925
2.7628 | 63.407
2.7628 | 63.4038
2.7628 | 63.3935
2.7629 | 63.3806
2.7629 | 63.3838
2.7629 | 63.3916
2.7629 | 63.3884
2.7629 | 63.3797
2.7629 | 63.3655
2.7629 | 63.3769
2.7629 | 63.3756
2.7629 | 63.3801
2.7629 | 63.3829
2.763 | 63.3799
2.763 | 63.3651
2.763 | 63.3737
2.763 | 63.3852
2.763 | 63.3728
2.763 | 63.3755
2.763 | 63.3849
2.763 | 63.3912
2.763 | 63.4063
2.763 | 63.3832
2.7631 | 63.3673
2.7631 | 63.3723
2.7631 | 63.3879
2.7631 | 63.3872
2.7631 | 63.3838
2.7631 | 63.3704
2.7631 | 63.3867
2.7631 | 63.3658
2.7631 | 63.386
2.7631 | 63.3601
2.7632 | 63.3818
2.7632 | 63.3831
2.7632 | 63.3901
2.7632 | 63.3934
2.7632 | 63.3768
2.7632 | 63.3619
2.7632 | 63.3766
2.7632 | 63.3573
2.7632 | 63.3823
2.7632 | 63.3583
2.7633 | 63.3762
2.7633 | 63.3894
2.7633 | 63.3919
2.7633 | 63.4065
2.7633 | 63.3659
2.7633 | 63.3383
2.7633 | 63.3445
2.7633 | 63.375
2.7633 | 63.3775
2.7633 | 63.3712
2.7634 | 63.367
2.7634 | 63.4061
2.7634 | 63.3777
2.7634 | 63.3889
2.7634 | 63.3829
2.7634 | 63.3478
2.7634 | 63.3708
2.7634 | 63.3784
2.7634 | 63.3644
2.7634 | 63.3697
2.7635 | 63.3894
2.7635 | 63.3671
2.7635 | 63.3957
2.7635 | 63.3951
2.7635 | 63.3659
2.7635 | 63.3365
2.7635 | 63.379
2.7635 | 63.3596
2.7635 | 63.3747
2.7635 | 63.4022
2.7636 | 63.3642
2.7636 | 63.3861
2.7636 | 63.3787
2.7636 | 63.3963
2.7636 | 63.3652
2.7636 | 63.3445
2.7636 | 63.3551
2.7636 | 63.3727
2.7636 | 63.3751
2.7636 | 63.3785
2.7637 | 63.3892
2.7637 | 63.3925
2.7637 | 63.3861
2.7637 | 63.3765
2.7637 | 63.3645
2.7637 | 63.3545
2.7637 | 63.3706
2.7637 | 63.3777
2.7637 | 63.388
2.7637 | 63.3665
2.7638 | 63.3649
2.7638 | 63.374
2.7638 | 63.394
2.7638 | 63.3829
2.7638 | 63.3664
2.7638 | 63.3537
2.7638 | 63.3853
2.7638 | 63.3636
2.7638 | 63.3969
2.7638 | 63.3885
2.7639 | 63.3697
2.7639 | 63.3737
2.7639 | 63.3994
2.7639 | 63.3763
2.7639 | 63.3788
2.7639 | 63.3708
2.7639 | 63.3671
2.7639 | 63.3919
2.7639 | 63.4076
2.7639 | 63.3634
2.764 | 63.3692
2.764 | 63.3729
2.764 | 63.394
2.764 | 63.3674
2.764 | 63.3793
2.764 | 63.3671
2.764 | 63.3712
2.764 | 63.3827
2.764 | 63.3632
2.764 | 63.3424
2.7641 | 63.376
2.7641 | 63.3638
2.7641 | 63.3697
2.7641 | 63.3769
2.7641 | 63.3743
2.7641 | 63.3683
2.7641 | 63.3803
2.7641 | 63.3877
2.7641 | 63.3976
2.7641 | 63.3596
2.7642 | 63.3714
2.7642 | 63.3651
2.7642 | 63.3875
2.7642 | 63.3783
2.7642 | 63.3873
2.7642 | 63.3607
2.7642 | 63.3611
2.7642 | 63.389
2.7642 | 63.3747
2.7642 | 63.3584
2.7643 | 63.3656
2.7643 | 63.376
2.7643 | 63.3668
2.7643 | 63.3809
2.7643 | 63.3681
2.7643 | 63.3714
2.7643 | 63.3754
2.7643 | 63.3786
2.7643 | 63.3911
2.7643 | 63.3716
2.7644 | 63.3532
2.7644 | 63.3599
2.7644 | 63.3668
2.7644 | 63.3744
2.7644 | 63.3658
2.7644 | 63.3712
2.7644 | 63.3725
2.7644 | 63.3794
2.7644 | 63.3895
2.7644 | 63.3584
2.7645 | 63.3469
2.7645 | 63.3762
2.7645 | 63.3989
2.7645 | 63.3732
2.7645 | 63.3562
2.7645 | 63.3714
2.7645 | 63.3562
2.7645 | 63.3705
2.7645 | 63.3684
2.7645 | 63.3616
2.7646 | 63.3608
2.7646 | 63.3771
2.7646 | 63.3898
2.7646 | 63.3855
2.7646 | 63.3798
2.7646 | 63.3704
2.7646 | 63.3358
2.7646 | 63.349
2.7646 | 63.3929
2.7646 | 63.3783
2.7647 | 63.3512
2.7647 | 63.3625
2.7647 | 63.3773
2.7647 | 63.3803
2.7647 | 63.3643
2.7647 | 63.363
2.7647 | 63.3511
2.7647 | 63.3543
2.7647 | 63.3754
2.7647 | 63.3706
2.7648 | 63.368
2.7648 | 63.3983
2.7648 | 63.3721
2.7648 | 63.3652
2.7648 | 63.3773
2.7648 | 63.3585
2.7648 | 63.3424
2.7648 | 63.3651
2.7648 | 63.3902
2.7648 | 63.3567
2.7649 | 63.3567
2.7649 | 63.3779
2.7649 | 63.384
2.7649 | 63.367
2.7649 | 63.3721
2.7649 | 63.3602
2.7649 | 63.3417
2.7649 | 63.3761
2.7649 | 63.3757
2.7649 | 63.3701
2.765 | 63.3603
2.765 | 63.3703
2.765 | 63.3792
2.765 | 63.3692
2.765 | 63.3531
2.765 | 63.3636
2.765 | 63.3519
2.765 | 63.3632
2.765 | 63.3635
2.765 | 63.3695
2.7651 | 63.3599
2.7651 | 63.3628
2.7651 | 63.3804
2.7651 | 63.3669
2.7651 | 63.3649
2.7651 | 63.3693
2.7651 | 63.359
2.7651 | 63.3577
2.7651 | 63.3815
2.7651 | 63.3333
2.7652 | 63.3514
2.7652 | 63.3787
2.7652 | 63.3673
2.7652 | 63.3786
2.7652 | 63.3813
2.7652 | 63.3447
2.7652 | 63.3602
2.7652 | 63.3776
2.7652 | 63.3608
2.7652 | 63.3509
2.7653 | 63.3538
2.7653 | 63.3599
2.7653 | 63.3605
2.7653 | 63.3816
2.7653 | 63.3571
2.7653 | 63.3654
2.7653 | 63.3695
2.7653 | 63.3714
2.7653 | 63.3556
2.7653 | 63.364
2.7654 | 63.3528
2.7654 | 63.3351
2.7654 | 63.374
2.7654 | 63.3837
2.7654 | 63.3634
2.7654 | 63.3556
2.7654 | 63.3727
2.7654 | 63.3676
2.7654 | 63.3495
2.7654 | 63.3608
2.7655 | 63.3502
2.7655 | 63.363
2.7655 | 63.3651
2.7655 | 63.3807
2.7655 | 63.376
2.7655 | 63.3304
2.7655 | 63.3693
2.7655 | 63.3691
2.7655 | 63.3686
2.7655 | 63.3495
2.7656 | 63.3525
2.7656 | 63.3767
2.7656 | 63.3716
2.7656 | 63.3905
2.7656 | 63.3807
2.7656 | 63.3495
2.7656 | 63.3629
2.7656 | 63.3702
2.7656 | 63.3608
2.7656 | 63.3413
2.7657 | 63.3435
2.7657 | 63.3819
2.7657 | 63.3781
2.7657 | 63.3902
2.7657 | 63.3649
2.7657 | 63.3514
2.7657 | 63.365
2.7657 | 63.3482
2.7657 | 63.3672
2.7657 | 63.3603
2.7658 | 63.3464
2.7658 | 63.3575
2.7658 | 63.3738
2.7658 | 63.3952
2.7658 | 63.3705
2.7658 | 63.3526
2.7658 | 63.3549
2.7658 | 63.364
2.7658 | 63.3491
2.7658 | 63.3599
2.7659 | 63.3638
2.7659 | 63.3666
2.7659 | 63.3782
2.7659 | 63.3853
2.7659 | 63.3785
2.7659 | 63.3341
2.7659 | 63.357
2.7659 | 63.3519
2.7659 | 63.3569
2.7659 | 63.346
2.766 | 63.3567
2.766 | 63.3616
2.766 | 63.3876
2.766 | 63.3697
2.766 | 63.3562
2.766 | 63.3499
2.766 | 63.3584
2.766 | 63.3475
2.766 | 63.3501
2.766 | 63.3567
2.7661 | 63.3498
2.7661 | 63.3774
2.7661 | 63.3708
2.7661 | 63.381
2.7661 | 63.3588
2.7661 | 63.361
2.7661 | 63.3616
2.7661 | 63.3411
2.7661 | 63.351
2.7661 | 63.3541
2.7662 | 63.3424
2.7662 | 63.3715
2.7662 | 63.3786
2.7662 | 63.3712
2.7662 | 63.3658
2.7662 | 63.3533
2.7662 | 63.3358
2.7662 | 63.3401
2.7662 | 63.35
2.7662 | 63.3575
2.7663 | 63.3437
2.7663 | 63.374
2.7663 | 63.3819
2.7663 | 63.3732
2.7663 | 63.3606
2.7663 | 63.3461
2.7663 | 63.3495
2.7663 | 63.3465
2.7663 | 63.3603
2.7663 | 63.3566
2.7664 | 63.3607
2.7664 | 63.3643
2.7664 | 63.354
2.7664 | 63.3853
2.7664 | 63.3482
2.7664 | 63.3365
2.7664 | 63.3454
2.7664 | 63.3501
2.7664 | 63.3695
2.7664 | 63.3618
2.7665 | 63.3473
2.7665 | 63.3618
2.7665 | 63.3714
2.7665 | 63.3784
2.7665 | 63.3678
2.7665 | 63.3371
2.7665 | 63.3406
2.7665 | 63.378
2.7665 | 63.3685
2.7665 | 63.3549
2.7666 | 63.3567
2.7666 | 63.362
2.7666 | 63.3609
2.7666 | 63.3725
2.7666 | 63.3564
2.7666 | 63.3387
2.7666 | 63.366
2.7666 | 63.3669
2.7666 | 63.3692
2.7666 | 63.3505
2.7667 | 63.3453
2.7667 | 63.3577
2.7667 | 63.3588
2.7667 | 63.3601
2.7667 | 63.3559
2.7667 | 63.3624
2.7667 | 63.3669
2.7667 | 63.3651
2.7667 | 63.3601
2.7667 | 63.354
2.7668 | 63.3536
2.7668 | 63.3554
2.7668 | 63.3488
2.7668 | 63.3748
2.7668 | 63.3696
2.7668 | 63.3581
2.7668 | 63.3708
2.7668 | 63.3577
2.7668 | 63.371
2.7668 | 63.3608
2.7669 | 63.3377
2.7669 | 63.3384
2.7669 | 63.3676
2.7669 | 63.3666
2.7669 | 63.3551
2.7669 | 63.362
2.7669 | 63.3417
2.7669 | 63.3692
2.7669 | 63.3886
2.7669 | 63.3582
2.767 | 63.3333
2.767 | 63.3519
2.767 | 63.3663
2.767 | 63.3641
2.767 | 63.3707
2.767 | 63.366
2.767 | 63.3737
2.767 | 63.3692
2.767 | 63.3601
2.767 | 63.3335
2.7671 | 63.3486
2.7671 | 63.3638
2.7671 | 63.3667
2.7671 | 63.3797
2.7671 | 63.3604
2.7671 | 63.3703
2.7671 | 63.3568
2.7671 | 63.3539
2.7671 | 63.371
2.7671 | 63.3463
2.7672 | 63.3324
2.7672 | 63.3536
2.7672 | 63.3882
2.7672 | 63.3946
2.7672 | 63.3594
2.7672 | 63.3567
2.7672 | 63.3471
2.7672 | 63.349
2.7672 | 63.369
2.7672 | 63.3521
2.7673 | 63.3513
2.7673 | 63.3544
2.7673 | 63.3714
2.7673 | 63.38
2.7673 | 63.3722
2.7673 | 63.3473
2.7673 | 63.3493
2.7673 | 63.3534
2.7673 | 63.3658
2.7673 | 63.3545
2.7674 | 63.3563
2.7674 | 63.3614
2.7674 | 63.3644
2.7674 | 63.3899
2.7674 | 63.3528
2.7674 | 63.3384
2.7674 | 63.3566
2.7674 | 63.3701
2.7674 | 63.3657
2.7674 | 63.3406
2.7675 | 63.3503
2.7675 | 63.3746
2.7675 | 63.3838
2.7675 | 63.3643
2.7675 | 63.348
2.7675 | 63.3581
2.7675 | 63.3582
2.7675 | 63.3584
2.7675 | 63.3656
2.7675 | 63.3581
2.7676 | 63.3501
2.7676 | 63.3408
2.7676 | 63.3649
2.7676 | 63.3567
2.7676 | 63.3531
2.7676 | 63.3311
2.7676 | 63.3658
2.7676 | 63.3619
2.7676 | 63.3729
2.7676 | 63.3745
2.7677 | 63.3402
2.7677 | 63.351
2.7677 | 63.3436
2.7677 | 63.3647
2.7677 | 63.3597
2.7677 | 63.3447
2.7677 | 63.3658
2.7677 | 63.3762
2.7677 | 63.3645
2.7677 | 63.3644
2.7678 | 63.3398
2.7678 | 63.3496
2.7678 | 63.3675
2.7678 | 63.3613
2.7678 | 63.3527
2.7678 | 63.3656
2.7678 | 63.3715
2.7678 | 63.3749
2.7678 | 63.3714
2.7678 | 63.3452
2.7679 | 63.3395
2.7679 | 63.343
2.7679 | 63.371
2.7679 | 63.3742
2.7679 | 63.3616
2.7679 | 63.3588
2.7679 | 63.3775
2.7679 | 63.3703
2.7679 | 63.3577
2.7679 | 63.3565
2.768 | 63.3474
2.768 | 63.3461
2.768 | 63.3577
2.768 | 63.3826
2.768 | 63.3776
2.768 | 63.3558
2.768 | 63.3775
2.768 | 63.3668
2.768 | 63.3544
2.768 | 63.3372
2.7681 | 63.3423
2.7681 | 63.3592
2.7681 | 63.3632
2.7681 | 63.396
2.7681 | 63.3597
2.7681 | 63.3537
2.7681 | 63.3696
2.7681 | 63.3868
2.7681 | 63.3664
2.7681 | 63.3448
2.7682 | 63.3468
2.7682 | 63.3432
2.7682 | 63.3751
2.7682 | 63.382
2.7682 | 63.3822
2.7682 | 63.3488
2.7682 | 63.3499
2.7682 | 63.3722
2.7682 | 63.3701
2.7682 | 63.3526
2.7683 | 63.3496
2.7683 | 63.3532
2.7683 | 63.3767
2.7683 | 63.3684
2.7683 | 63.3775
2.7683 | 63.3712
2.7683 | 63.3569
2.7683 | 63.3671
2.7683 | 63.3556
2.7683 | 63.3447
2.7684 | 63.3506
2.7684 | 63.3531
2.7684 | 63.3738
2.7684 | 63.3856
2.7684 | 63.3573
2.7684 | 63.3643
2.7684 | 63.3701
2.7684 | 63.3673
2.7684 | 63.3702
2.7684 | 63.3595
2.7685 | 63.3473
2.7685 | 63.3711
2.7685 | 63.3781
2.7685 | 63.392
2.7685 | 63.3575
2.7685 | 63.3447
2.7685 | 63.3585
2.7685 | 63.3739
2.7685 | 63.3759
2.7685 | 63.3689
2.7686 | 63.364
2.7686 | 63.3675
2.7686 | 63.3627
2.7686 | 63.3836
2.7686 | 63.3857
2.7686 | 63.3526
2.7686 | 63.3608
2.7686 | 63.3864
2.7686 | 63.3677
2.7686 | 63.3593
2.7687 | 63.3598
2.7687 | 63.368
2.7687 | 63.3612
2.7687 | 63.3684
2.7687 | 63.3632
2.7687 | 63.3736
2.7687 | 63.3804
2.7687 | 63.3767
2.7687 | 63.372
2.7687 | 63.3616
2.7688 | 63.3636
2.7688 | 63.372
2.7688 | 63.3603
2.7688 | 63.3776
2.7688 | 63.3688
2.7688 | 63.352
2.7688 | 63.3708
2.7688 | 63.3742
2.7688 | 63.3908
2.7688 | 63.3829
2.7689 | 63.3647
2.7689 | 63.3508
2.7689 | 63.3591
2.7689 | 63.3676
2.7689 | 63.3635
2.7689 | 63.3593
2.7689 | 63.3937
2.7689 | 63.3685
2.7689 | 63.3603
2.7689 | 63.3897
2.769 | 63.3608
2.769 | 63.3499
2.769 | 63.3647
2.769 | 63.3673
2.769 | 63.3669
2.769 | 63.3658
2.769 | 63.3722
2.769 | 63.3594
2.769 | 63.3912
2.769 | 63.379
2.7691 | 63.33
2.7691 | 63.3679
2.7691 | 63.3881
2.7691 | 63.3682
2.7691 | 63.355
2.7691 | 63.3656
2.7691 | 63.3701
2.7691 | 63.3812
2.7691 | 63.3881
2.7691 | 63.3881
2.7692 | 63.3527
2.7692 | 63.3567
2.7692 | 63.3699
2.7692 | 63.3694
2.7692 | 63.3552
2.7692 | 63.3688
2.7692 | 63.3819
2.7692 | 63.3892
2.7692 | 63.3881
2.7692 | 63.3627
2.7693 | 63.356
2.7693 | 63.3541
2.7693 | 63.3525
2.7693 | 63.368
2.7693 | 63.3794
2.7693 | 63.3803
2.7693 | 63.3846
2.7693 | 63.3814
2.7693 | 63.3876
2.7693 | 63.3819
2.7694 | 63.3478
2.7694 | 63.3582
2.7694 | 63.3815
2.7694 | 63.3849
2.7694 | 63.3694
2.7694 | 63.3589
2.7694 | 63.3965
2.7694 | 63.3823
2.7694 | 63.3668
2.7694 | 63.3697
2.7695 | 63.3488
2.7695 | 63.3488
2.7695 | 63.3781
2.7695 | 63.3797
2.7695 | 63.3719
2.7695 | 63.3776
2.7695 | 63.3723
2.7695 | 63.3854
2.7695 | 63.3629
2.7695 | 63.3649
2.7696 | 63.3466
2.7696 | 63.3566
2.7696 | 63.3722
2.7696 | 63.3805
2.7696 | 63.376
2.7696 | 63.3541
2.7696 | 63.3788
2.7696 | 63.3916
2.7696 | 63.3643
2.7696 | 63.3571
2.7697 | 63.3673
2.7697 | 63.3585
2.7697 | 63.3664
2.7697 | 63.3816
2.7697 | 63.3873
2.7697 | 63.3612
2.7697 | 63.3582
2.7697 | 63.3832
2.7697 | 63.3671
2.7697 | 63.3526
2.7698 | 63.3753
2.7698 | 63.3625
2.7698 | 63.3669
2.7698 | 63.3925
2.7698 | 63.3662
2.7698 | 63.3599
2.7698 | 63.372
2.7698 | 63.3793
2.7698 | 63.3813
2.7698 | 63.3676
2.7699 | 63.3773
2.7699 | 63.3738
2.7699 | 63.3799
2.7699 | 63.3712
2.7699 | 63.3597
2.7699 | 63.3601
2.7699 | 63.376
2.7699 | 63.379
2.7699 | 63.382
2.7699 | 63.3737
2.77 | 63.3562
2.77 | 63.3755
2.77 | 63.357
2.77 | 63.3802
2.77 | 63.3771
2.77 | 63.3577
2.77 | 63.3689
2.77 | 63.3697
2.77 | 63.403
2.77 | 63.3819
2.7701 | 63.3565
2.7701 | 63.3706
2.7701 | 63.3738
2.7701 | 63.3614
2.7701 | 63.359
2.7701 | 63.3681
2.7701 | 63.3627
2.7701 | 63.3878
2.7701 | 63.4101
2.7701 | 63.3777
2.7702 | 63.3833
2.7702 | 63.3653
2.7702 | 63.3694
2.7702 | 63.3592
2.7702 | 63.3433
2.7702 | 63.3731
2.7702 | 63.3989
2.7702 | 63.3875
2.7702 | 63.3779
2.7702 | 63.3883
2.7703 | 63.3487
2.7703 | 63.3587
2.7703 | 63.3547
2.7703 | 63.3808
2.7703 | 63.3798
2.7703 | 63.3749
2.7703 | 63.3859
2.7703 | 63.4067
2.7703 | 63.3857
2.7703 | 63.3654
2.7704 | 63.3562
2.7704 | 63.3597
2.7704 | 63.3765
2.7704 | 63.3716
2.7704 | 63.3689
2.7704 | 63.3798
2.7704 | 63.3672
2.7704 | 63.3883
2.7704 | 63.39
2.7704 | 63.3765
2.7705 | 63.3649
2.7705 | 63.3529
2.7705 | 63.3844
2.7705 | 63.3763
2.7705 | 63.3631
2.7705 | 63.3697
2.7705 | 63.3692
2.7705 | 63.3742
2.7705 | 63.3856
2.7705 | 63.3637
2.7706 | 63.3569
2.7706 | 63.358
2.7706 | 63.3882
2.7706 | 63.3815
2.7706 | 63.3717
2.7706 | 63.3647
2.7706 | 63.3955
2.7706 | 63.3827
2.7706 | 63.359
2.7706 | 63.3782
2.7707 | 63.3666
2.7707 | 63.3652
2.7707 | 63.3771
2.7707 | 63.3815
2.7707 | 63.3568
2.7707 | 63.3504
2.7707 | 63.3992
2.7707 | 63.3829
2.7707 | 63.3656
2.7707 | 63.3784
2.7708 | 63.3703
2.7708 | 63.3693
2.7708 | 63.3838
2.7708 | 63.3769
2.7708 | 63.3848
2.7708 | 63.3595
2.7708 | 63.3754
2.7708 | 63.3755
2.7708 | 63.3757
2.7708 | 63.3729
2.7709 | 63.3757
2.7709 | 63.3671
2.7709 | 63.3767
2.7709 | 63.3864
2.7709 | 63.3801
2.7709 | 63.3528
2.7709 | 63.3699
2.7709 | 63.3764
2.7709 | 63.3714
2.7709 | 63.3855
2.771 | 63.3794
2.771 | 63.3716
2.771 | 63.3651
2.771 | 63.3776
2.771 | 63.3676
2.771 | 63.3517
2.771 | 63.3727
2.771 | 63.3755
2.771 | 63.3738
2.771 | 63.3853
2.7711 | 63.3792
2.7711 | 63.3714
2.7711 | 63.369
2.7711 | 63.3892
2.7711 | 63.3564
2.7711 | 63.3554
2.7711 | 63.383
2.7711 | 63.3955
2.7711 | 63.3821
2.7711 | 63.3537
2.7712 | 63.3836
2.7712 | 63.376
2.7712 | 63.3744
2.7712 | 63.3951
2.7712 | 63.3647
2.7712 | 63.3484
2.7712 | 63.3808
2.7712 | 63.387
2.7712 | 63.393
2.7712 | 63.389
2.7713 | 63.3583
2.7713 | 63.3648
2.7713 | 63.368
2.7713 | 63.3951
2.7713 | 63.3753
2.7713 | 63.3578
2.7713 | 63.3817
2.7713 | 63.3696
2.7713 | 63.3766
2.7713 | 63.3731
2.7714 | 63.3708
2.7714 | 63.3831
2.7714 | 63.3696
2.7714 | 63.4041
2.7714 | 63.3737
2.7714 | 63.3718
2.7714 | 63.3628
2.7714 | 63.3806
2.7714 | 63.3806
2.7714 | 63.3697
2.7715 | 63.373
2.7715 | 63.3771
2.7715 | 63.3815
2.7715 | 63.3721
2.7715 | 63.3659
2.7715 | 63.3495
2.7715 | 63.3706
2.7715 | 63.387
2.7715 | 63.3731
2.7715 | 63.3803
2.7716 | 63.3812
2.7716 | 63.3779
2.7716 | 63.3831
2.7716 | 63.3979
2.7716 | 63.3609
2.7716 | 63.3665
2.7716 | 63.3621
2.7716 | 63.3741
2.7716 | 63.3959
2.7716 | 63.3773
2.7717 | 63.3767
2.7717 | 63.376
2.7717 | 63.3682
2.7717 | 63.3706
2.7717 | 63.3762
2.7717 | 63.3711
2.7717 | 63.3746
2.7717 | 63.3862
2.7717 | 63.3974
2.7717 | 63.371
2.7718 | 63.3768
2.7718 | 63.3886
2.7718 | 63.3808
2.7718 | 63.3857
2.7718 | 63.3539
2.7718 | 63.3527
2.7718 | 63.3751
2.7718 | 63.3796
2.7718 | 63.3984
2.7718 | 63.3807
2.7719 | 63.3645
2.7719 | 63.3793
2.7719 | 63.3896
2.7719 | 63.3967
2.7719 | 63.3758
2.7719 | 63.3504
2.7719 | 63.3685
2.7719 | 63.3814
2.7719 | 63.3938
2.7719 | 63.3991
2.772 | 63.3777
2.772 | 63.3602
2.772 | 63.3725
2.772 | 63.3838
2.772 | 63.3781
2.772 | 63.3792
2.772 | 63.375
2.772 | 63.3829
2.772 | 63.3885
2.772 | 63.3892
2.7721 | 63.3712
2.7721 | 63.3811
2.7721 | 63.3853
2.7721 | 63.3859
2.7721 | 63.3834
2.7721 | 63.3687
2.7721 | 63.3743
2.7721 | 63.385
2.7721 | 63.3898
2.7721 | 63.3679
2.7722 | 63.376
2.7722 | 63.3991
2.7722 | 63.4005
2.7722 | 63.3838
2.7722 | 63.3774
2.7722 | 63.3591
2.7722 | 63.3505
2.7722 | 63.4109
2.7722 | 63.4064
2.7722 | 63.3703
2.7723 | 63.3617
2.7723 | 63.3942
2.7723 | 63.3918
2.7723 | 63.3817
2.7723 | 63.3718
2.7723 | 63.3651
2.7723 | 63.3762
2.7723 | 63.3873
2.7723 | 63.3829
2.7723 | 63.3935
2.7724 | 63.3799
2.7724 | 63.3736
2.7724 | 63.3792
2.7724 | 63.4035
2.7724 | 63.3947
2.7724 | 63.3521
2.7724 | 63.3623
2.7724 | 63.3621
2.7724 | 63.3957
2.7724 | 63.3696
2.7725 | 63.3799
2.7725 | 63.4046
2.7725 | 63.3899
2.7725 | 63.3904
2.7725 | 63.3816
2.7725 | 63.3666
2.7725 | 63.3911
2.7725 | 63.3701
2.7725 | 63.3927
2.7725 | 63.3794
2.7726 | 63.3801
2.7726 | 63.3961
2.7726 | 63.3735
2.7726 | 63.3841
2.7726 | 63.3761
2.7726 | 63.3803
2.7726 | 63.3571
2.7726 | 63.4014
2.7726 | 63.4009
2.7726 | 63.3959
2.7727 | 63.3792
2.7727 | 63.3835
2.7727 | 63.389
2.7727 | 63.3786
2.7727 | 63.3819
2.7727 | 63.3714
2.7727 | 63.381
2.7727 | 63.3768
2.7727 | 63.3881
2.7727 | 63.3726
2.7728 | 63.3772
2.7728 | 63.3751
2.7728 | 63.4035
2.7728 | 63.391
2.7728 | 63.3876
2.7728 | 63.3774
2.7728 | 63.3645
2.7728 | 63.3828
2.7728 | 63.3988
2.7728 | 63.386
2.7729 | 63.3786
2.7729 | 63.3859
2.7729 | 63.3764
2.7729 | 63.3979
2.7729 | 63.394
2.7729 | 63.3931
2.7729 | 63.3565
2.7729 | 63.3966
2.7729 | 63.4022
2.7729 | 63.3783
2.773 | 63.3823
2.773 | 63.3845
2.773 | 63.3794
2.773 | 63.3898
2.773 | 63.3989
2.773 | 63.3695
2.773 | 63.3883
2.773 | 63.4007
2.773 | 63.4024
2.773 | 63.3736
2.7731 | 63.384
2.7731 | 63.3738
2.7731 | 63.3935
2.7731 | 63.3856
2.7731 | 63.3789
2.7731 | 63.375
2.7731 | 63.3759
2.7731 | 63.3934
2.7731 | 63.3961
2.7731 | 63.3934
2.7732 | 63.3759
2.7732 | 63.3862
2.7732 | 63.3875
2.7732 | 63.393
2.7732 | 63.3918
2.7732 | 63.384
2.7732 | 63.3783
2.7732 | 63.391
2.7732 | 63.3947
2.7732 | 63.381
2.7733 | 63.3723
2.7733 | 63.3933
2.7733 | 63.3851
2.7733 | 63.3909
2.7733 | 63.3826
2.7733 | 63.387
2.7733 | 63.3784
2.7733 | 63.3992
2.7733 | 63.3955
2.7733 | 63.3731
2.7734 | 63.3721
2.7734 | 63.3896
2.7734 | 63.3784
2.7734 | 63.384
2.7734 | 63.3938
2.7734 | 63.376
2.7734 | 63.3969
2.7734 | 63.4096
2.7734 | 63.3968
2.7734 | 63.365
2.7735 | 63.3721
2.7735 | 63.3892
2.7735 | 63.3876
2.7735 | 63.3911
2.7735 | 63.3801
2.7735 | 63.3783
2.7735 | 63.3827
2.7735 | 63.3808
2.7735 | 63.3936
2.7735 | 63.3901
2.7736 | 63.3729
2.7736 | 63.3895
2.7736 | 63.3981
2.7736 | 63.392
2.7736 | 63.3985
2.7736 | 63.384
2.7736 | 63.3964
2.7736 | 63.3875
2.7736 | 63.3911
2.7736 | 63.3812
2.7737 | 63.359
2.7737 | 63.3825
2.7737 | 63.3865
2.7737 | 63.4033
2.7737 | 63.3896
2.7737 | 63.397
2.7737 | 63.4035
2.7737 | 63.3947
2.7737 | 63.4011
2.7737 | 63.3777
2.7738 | 63.3764
2.7738 | 63.391
2.7738 | 63.3921
2.7738 | 63.4153
2.7738 | 63.3887
2.7738 | 63.3716
2.7738 | 63.3901
2.7738 | 63.3933
2.7738 | 63.3918
2.7738 | 63.3624
2.7739 | 63.4109
2.7739 | 63.3976
2.7739 | 63.4023
2.7739 | 63.4082
2.7739 | 63.3889
2.7739 | 63.3829
2.7739 | 63.3826
2.7739 | 63.3884
2.7739 | 63.3926
2.7739 | 63.4007
2.774 | 63.3917
2.774 | 63.382
2.774 | 63.393
2.774 | 63.4247
2.774 | 63.3999
2.774 | 63.378
2.774 | 63.3919
2.774 | 63.3859
2.774 | 63.4085
2.774 | 63.3891
2.7741 | 63.4016
2.7741 | 63.3952
2.7741 | 63.4213
2.7741 | 63.4072
2.7741 | 63.4111
2.7741 | 63.3585
2.7741 | 63.3848
2.7741 | 63.3805
2.7741 | 63.3935
2.7741 | 63.3892
2.7742 | 63.4031
2.7742 | 63.4033
2.7742 | 63.392
2.7742 | 63.4
2.7742 | 63.3827
2.7742 | 63.3833
2.7742 | 63.3809
2.7742 | 63.401
2.7742 | 63.4128
2.7742 | 63.3952
2.7743 | 63.3924
2.7743 | 63.3983
2.7743 | 63.3931
2.7743 | 63.4157
2.7743 | 63.3845
2.7743 | 63.3927
2.7743 | 63.4069
2.7743 | 63.3913
2.7743 | 63.3998
2.7743 | 63.4105
2.7744 | 63.4038
2.7744 | 63.3946
2.7744 | 63.3866
2.7744 | 63.4015
2.7744 | 63.4022
2.7744 | 63.3809
2.7744 | 63.4057
2.7744 | 63.4097
2.7744 | 63.4033
2.7744 | 63.3853
2.7745 | 63.3892
2.7745 | 63.3854
2.7745 | 63.3867
2.7745 | 63.3962
2.7745 | 63.3983
2.7745 | 63.3948
2.7745 | 63.4004
2.7745 | 63.4083
2.7745 | 63.4004
2.7745 | 63.3935
2.7746 | 63.3951
2.7746 | 63.3951
2.7746 | 63.397
2.7746 | 63.4131
2.7746 | 63.4137
2.7746 | 63.3856
2.7746 | 63.3977
2.7746 | 63.3916
2.7746 | 63.4003
2.7746 | 63.383
2.7747 | 63.3734
2.7747 | 63.3882
2.7747 | 63.4091
2.7747 | 63.4256
2.7747 | 63.3933
2.7747 | 63.3966
2.7747 | 63.4041
2.7747 | 63.377
2.7747 | 63.406
2.7747 | 63.3811
2.7748 | 63.3855
2.7748 | 63.3968
2.7748 | 63.3873
2.7748 | 63.4151
2.7748 | 63.3984
2.7748 | 63.3921
2.7748 | 63.4009
2.7748 | 63.394
2.7748 | 63.3957
2.7748 | 63.3886
2.7749 | 63.4009
2.7749 | 63.3998
2.7749 | 63.404
2.7749 | 63.4168
2.7749 | 63.411
2.7749 | 63.3965
2.7749 | 63.4034
2.7749 | 63.3927
2.7749 | 63.4118
2.7749 | 63.4032
2.775 | 63.3794
2.775 | 63.3951
2.775 | 63.4137
2.775 | 63.4113
2.775 | 63.4088
2.775 | 63.4087
2.775 | 63.3869
2.775 | 63.3998
2.775 | 63.4018
2.775 | 63.399
2.7751 | 63.4075
2.7751 | 63.3966
2.7751 | 63.4006
2.7751 | 63.4194
2.7751 | 63.3997
2.7751 | 63.3799
2.7751 | 63.3982
2.7751 | 63.3979
2.7751 | 63.4065
2.7751 | 63.4214
2.7752 | 63.4051
2.7752 | 63.3948
2.7752 | 63.4019
2.7752 | 63.4063
2.7752 | 63.3998
2.7752 | 63.3919
2.7752 | 63.4006
2.7752 | 63.4057
2.7752 | 63.4159
2.7752 | 63.4087
2.7753 | 63.4012
2.7753 | 63.3766
2.7753 | 63.4098
2.7753 | 63.387
2.7753 | 63.392
2.7753 | 63.4086
2.7753 | 63.4033
2.7753 | 63.4081
2.7753 | 63.4188
2.7753 | 63.4021
2.7754 | 63.3857
2.7754 | 63.3995
2.7754 | 63.4077
2.7754 | 63.4148
2.7754 | 63.3988
2.7754 | 63.399
2.7754 | 63.3926
2.7754 | 63.4153
2.7754 | 63.4249
2.7754 | 63.4009
2.7755 | 63.3998
2.7755 | 63.405
2.7755 | 63.4142
2.7755 | 63.4048
2.7755 | 63.4024
2.7755 | 63.3968
2.7755 | 63.3946
2.7755 | 63.418
2.7755 | 63.4286
2.7755 | 63.4012
2.7756 | 63.3982
2.7756 | 63.4011
2.7756 | 63.3947
2.7756 | 63.4127
2.7756 | 63.4129
2.7756 | 63.4066
2.7756 | 63.4077
2.7756 | 63.4144
2.7756 | 63.4183
2.7756 | 63.3972
2.7757 | 63.394
2.7757 | 63.392
2.7757 | 63.4033
2.7757 | 63.4204
2.7757 | 63.4085
2.7757 | 63.3927
2.7757 | 63.4239
2.7757 | 63.4116
2.7757 | 63.4118
2.7757 | 63.4072
2.7758 | 63.3876
2.7758 | 63.4093
2.7758 | 63.4169
2.7758 | 63.417
2.7758 | 63.4006
2.7758 | 63.4129
2.7758 | 63.4157
2.7758 | 63.4112
2.7758 | 63.4259
2.7758 | 63.4022
2.7759 | 63.3921
2.7759 | 63.4081
2.7759 | 63.3988
2.7759 | 63.4178
2.7759 | 63.4226
2.7759 | 63.4072
2.7759 | 63.4133
2.7759 | 63.4252
2.7759 | 63.4197
2.7759 | 63.408
2.776 | 63.4002
2.776 | 63.4009
2.776 | 63.4055
2.776 | 63.4415
2.776 | 63.4204
2.776 | 63.4018
2.776 | 63.4276
2.776 | 63.4202
2.776 | 63.4169
2.776 | 63.4042
2.7761 | 63.4062
2.7761 | 63.4015
2.7761 | 63.417
2.7761 | 63.4311
2.7761 | 63.4227
2.7761 | 63.412
2.7761 | 63.4135
2.7761 | 63.4152
2.7761 | 63.4183
2.7761 | 63.4058
2.7762 | 63.3917
2.7762 | 63.4037
2.7762 | 63.4162
2.7762 | 63.4104
2.7762 | 63.4246
2.7762 | 63.4037
2.7762 | 63.419
2.7762 | 63.4282
2.7762 | 63.4334
2.7762 | 63.4131
2.7763 | 63.4049
2.7763 | 63.4028
2.7763 | 63.4244
2.7763 | 63.4209
2.7763 | 63.4235
2.7763 | 63.4205
2.7763 | 63.392
2.7763 | 63.4178
2.7763 | 63.4376
2.7763 | 63.4183
2.7764 | 63.3977
2.7764 | 63.3988
2.7764 | 63.4218
2.7764 | 63.4133
2.7764 | 63.4183
2.7764 | 63.4079
2.7764 | 63.4185
2.7764 | 63.4219
2.7764 | 63.4181
2.7764 | 63.4046
2.7765 | 63.3983
2.7765 | 63.4155
2.7765 | 63.4242
2.7765 | 63.4184
2.7765 | 63.42
2.7765 | 63.4018
2.7765 | 63.3953
2.7765 | 63.4237
2.7765 | 63.43
2.7765 | 63.4203
2.7766 | 63.4153
2.7766 | 63.4189
2.7766 | 63.4364
2.7766 | 63.4344
2.7766 | 63.3976
2.7766 | 63.3979
2.7766 | 63.4203
2.7766 | 63.4313
2.7766 | 63.4293
2.7766 | 63.4309
2.7767 | 63.4144
2.7767 | 63.4031
2.7767 | 63.4267
2.7767 | 63.4376
2.7767 | 63.3974
2.7767 | 63.3941
2.7767 | 63.4219
2.7767 | 63.4272
2.7767 | 63.4405
2.7767 | 63.4415
2.7768 | 63.4159
2.7768 | 63.4112
2.7768 | 63.417
2.7768 | 63.439
2.7768 | 63.4156
2.7768 | 63.3921
2.7768 | 63.4247
2.7768 | 63.429
2.7768 | 63.4172
2.7768 | 63.4261
2.7769 | 63.4365
2.7769 | 63.4214
2.7769 | 63.4118
2.7769 | 63.4374
2.7769 | 63.402
2.7769 | 63.407
2.7769 | 63.4464
2.7769 | 63.438
2.7769 | 63.4374
2.7769 | 63.421
2.777 | 63.392
2.777 | 63.4081
2.777 | 63.4161
2.777 | 63.4191
2.777 | 63.4285
2.777 | 63.3933
2.777 | 63.4218
2.777 | 63.455
2.777 | 63.4397
2.777 | 63.4169
2.7771 | 63.3891
2.7771 | 63.4102
2.7771 | 63.4045
2.7771 | 63.4235
2.7771 | 63.4191
2.7771 | 63.4155
2.7771 | 63.4105
2.7771 | 63.4214
2.7771 | 63.438
2.7771 | 63.3966
2.7772 | 63.4112
2.7772 | 63.4124
2.7772 | 63.4234
2.7772 | 63.4302
2.7772 | 63.4255
2.7772 | 63.4224
2.7772 | 63.4076
2.7772 | 63.4306
2.7772 | 63.4519
2.7772 | 63.411
2.7773 | 63.4012
2.7773 | 63.4239
2.7773 | 63.4127
2.7773 | 63.4048
2.7773 | 63.4312
2.7773 | 63.4282
2.7773 | 63.421
2.7773 | 63.4207
2.7773 | 63.4225
2.7773 | 63.4182
2.7774 | 63.4201
2.7774 | 63.4249
2.7774 | 63.4278
2.7774 | 63.4544
2.7774 | 63.4334
2.7774 | 63.4074
2.7774 | 63.4135
2.7774 | 63.4365
2.7774 | 63.4201
2.7774 | 63.409
2.7775 | 63.4064
2.7775 | 63.4211
2.7775 | 63.4311
2.7775 | 63.4464
2.7775 | 63.435
2.7775 | 63.4059
2.7775 | 63.4211
2.7775 | 63.4106
2.7775 | 63.438
2.7775 | 63.429
2.7776 | 63.4233
2.7776 | 63.4313
2.7776 | 63.4531
2.7776 | 63.4381
2.7776 | 63.4076
2.7776 | 63.4122
2.7776 | 63.4139
2.7776 | 63.4249
2.7776 | 63.4175
2.7776 | 63.418
2.7777 | 63.4121
2.7777 | 63.4244
2.7777 | 63.429
2.7777 | 63.4393
2.7777 | 63.405
2.7777 | 63.4094
2.7777 | 63.4181
2.7777 | 63.4341
2.7777 | 63.4252
2.7777 | 63.424
2.7778 | 63.4187
2.7778 | 63.4141
2.7778 | 63.42
2.7778 | 63.4442
2.7778 | 63.4128
2.7778 | 63.3996
2.7778 | 63.4281
2.7778 | 63.4123
2.7778 | 63.428
2.7778 | 63.44
2.7779 | 63.426
2.7779 | 63.4187
2.7779 | 63.4385
2.7779 | 63.4265
2.7779 | 63.415
2.7779 | 63.4116
2.7779 | 63.4326
2.7779 | 63.4293
2.7779 | 63.4129
2.7779 | 63.4226
2.778 | 63.4152
2.778 | 63.4228
2.778 | 63.435
2.778 | 63.417
2.778 | 63.4224
2.778 | 63.4113
2.778 | 63.4222
2.778 | 63.4113
2.778 | 63.445
2.778 | 63.3994
2.7781 | 63.4007
2.7781 | 63.4222
2.7781 | 63.4341
2.7781 | 63.4521
2.7781 | 63.4135
2.7781 | 63.4171
2.7781 | 63.4166
2.7781 | 63.4277
2.7781 | 63.4259
2.7781 | 63.4363
2.7782 | 63.4163
2.7782 | 63.4241
2.7782 | 63.4372
2.7782 | 63.4352
2.7782 | 63.411
2.7782 | 63.4095
2.7782 | 63.4285
2.7782 | 63.4174
2.7782 | 63.4362
2.7782 | 63.4205
2.7783 | 63.3961
2.7783 | 63.4374
2.7783 | 63.4541
2.7783 | 63.4364
2.7783 | 63.4203
2.7783 | 63.4148
2.7783 | 63.4187
2.7783 | 63.4298
2.7783 | 63.4346
2.7783 | 63.425
2.7784 | 63.3828
2.7784 | 63.428
2.7784 | 63.4362
2.7784 | 63.4109
2.7784 | 63.4341
2.7784 | 63.4196
2.7784 | 63.4237
2.7784 | 63.4252
2.7784 | 63.446
2.7784 | 63.421
2.7785 | 63.4074
2.7785 | 63.4465
2.7785 | 63.4419
2.7785 | 63.4368
2.7785 | 63.4274
2.7785 | 63.4033
2.7785 | 63.4259
2.7785 | 63.4315
2.7785 | 63.4259
2.7785 | 63.4348
2.7786 | 63.4209
2.7786 | 63.4252
2.7786 | 63.4314
2.7786 | 63.4277
2.7786 | 63.4178
2.7786 | 63.4204
2.7786 | 63.4204
2.7786 | 63.4329
2.7786 | 63.4349
2.7786 | 63.4315
2.7787 | 63.4115
2.7787 | 63.433
2.7787 | 63.4461
2.7787 | 63.4477
2.7787 | 63.4159
2.7787 | 63.3944
2.7787 | 63.4404
2.7787 | 63.4361
2.7787 | 63.419
2.7787 | 63.4281
2.7788 | 63.4134
2.7788 | 63.4215
2.7788 | 63.4297
2.7788 | 63.4431
2.7788 | 63.4395
2.7788 | 63.4342
2.7788 | 63.4191
2.7788 | 63.4206
2.7788 | 63.4349
2.7788 | 63.426
2.7789 | 63.4238
2.7789 | 63.4224
2.7789 | 63.449
2.7789 | 63.4539
2.7789 | 63.4119
2.7789 | 63.4122
2.7789 | 63.4246
2.7789 | 63.4385
2.7789 | 63.4497
2.7789 | 63.4241
2.779 | 63.4197
2.779 | 63.4259
2.779 | 63.4367
2.779 | 63.4252
2.779 | 63.4445
2.779 | 63.4133
2.779 | 63.4146
2.779 | 63.4406
2.779 | 63.4391
2.779 | 63.4136
2.7791 | 63.4113
2.7791 | 63.4443
2.7791 | 63.4452
2.7791 | 63.425
2.7791 | 63.4108
2.7791 | 63.4354
2.7791 | 63.4322
2.7791 | 63.4155
2.7791 | 63.4337
2.7791 | 63.4224
2.7792 | 63.4329
2.7792 | 63.4457
2.7792 | 63.437
2.7792 | 63.4436
2.7792 | 63.4351
2.7792 | 63.4074
2.7792 | 63.4159
2.7792 | 63.4322
2.7792 | 63.4443
2.7792 | 63.4419
2.7793 | 63.4287
2.7793 | 63.4287
2.7793 | 63.4265
2.7793 | 63.435
2.7793 | 63.4187
2.7793 | 63.4111
2.7793 | 63.4333
2.7793 | 63.4554
2.7793 | 63.4424
2.7793 | 63.4285
2.7794 | 63.4331
2.7794 | 63.428
2.7794 | 63.4469
2.7794 | 63.4514
2.7794 | 63.4285
2.7794 | 63.4204
2.7794 | 63.4409
2.7794 | 63.4357
2.7794 | 63.45
2.7794 | 63.4354
2.7795 | 63.423
2.7795 | 63.4081
2.7795 | 63.4397
2.7795 | 63.4513
2.7795 | 63.4202
2.7795 | 63.4443
2.7795 | 63.433
2.7795 | 63.4274
2.7795 | 63.4362
2.7795 | 63.4428
2.7796 | 63.4089
2.7796 | 63.433
2.7796 | 63.4361
2.7796 | 63.4556
2.7796 | 63.4255
2.7796 | 63.4129
2.7796 | 63.4364
2.7796 | 63.447
2.7796 | 63.435
2.7796 | 63.4391
2.7797 | 63.4091
2.7797 | 63.4159
2.7797 | 63.4285
2.7797 | 63.4453
2.7797 | 63.4413
2.7797 | 63.4329
2.7797 | 63.4303
2.7797 | 63.4398
2.7797 | 63.4467
2.7797 | 63.4188
2.7798 | 63.4164
2.7798 | 63.4262
2.7798 | 63.4306
2.7798 | 63.4382
2.7798 | 63.441
2.7798 | 63.4292
2.7798 | 63.4285
2.7798 | 63.4336
2.7798 | 63.442
2.7798 | 63.4078
2.7799 | 63.4283
2.7799 | 63.4335
2.7799 | 63.445
2.7799 | 63.4469
2.7799 | 63.4467
2.7799 | 63.4311
2.7799 | 63.4257
2.7799 | 63.4233
2.7799 | 63.4356
2.7799 | 63.4212
2.78 | 63.412
2.78 | 63.422
2.78 | 63.4417
2.78 | 63.451
2.78 | 63.4347
2.78 | 63.4262
2.78 | 63.4276
2.78 | 63.4463
2.78 | 63.4395
2.78 | 63.4181
2.7801 | 63.42
2.7801 | 63.438
2.7801 | 63.4367
2.7801 | 63.4384
2.7801 | 63.4471
2.7801 | 63.4172
2.7801 | 63.4142
2.7801 | 63.4381
2.7801 | 63.4239
2.7801 | 63.4382
2.7802 | 63.4311
2.7802 | 63.4424
2.7802 | 63.4543
2.7802 | 63.4693
2.7802 | 63.4426
2.7802 | 63.4214
2.7802 | 63.4328
2.7802 | 63.4322
2.7802 | 63.441
2.7802 | 63.4359
2.7803 | 63.4177
2.7803 | 63.4347
2.7803 | 63.4403
2.7803 | 63.441
2.7803 | 63.428
2.7803 | 63.4281
2.7803 | 63.4311
2.7803 | 63.443
2.7803 | 63.4439
2.7803 | 63.428
2.7804 | 63.4008
2.7804 | 63.4276
2.7804 | 63.4387
2.7804 | 63.4304
2.7804 | 63.437
2.7804 | 63.4373
2.7804 | 63.4355
2.7804 | 63.431
2.7804 | 63.4402
2.7804 | 63.4499
2.7805 | 63.4111
2.7805 | 63.4215
2.7805 | 63.4521
2.7805 | 63.4504
2.7805 | 63.4311
2.7805 | 63.4264
2.7805 | 63.4402
2.7805 | 63.4498
2.7805 | 63.4454
2.7805 | 63.44
2.7806 | 63.4131
2.7806 | 63.4225
2.7806 | 63.4484
2.7806 | 63.4524
2.7806 | 63.4395
2.7806 | 63.4335
2.7806 | 63.4356
2.7806 | 63.4393
2.7806 | 63.4489
2.7806 | 63.4243
2.7807 | 63.4272
2.7807 | 63.4272
2.7807 | 63.4359
2.7807 | 63.4421
2.7807 | 63.4395
2.7807 | 63.4345
2.7807 | 63.4582
2.7807 | 63.4606
2.7807 | 63.4521
2.7807 | 63.4317
2.7808 | 63.4031
2.7808 | 63.4366
2.7808 | 63.4328
2.7808 | 63.4417
2.7808 | 63.4491
2.7808 | 63.427
2.7808 | 63.4494
2.7808 | 63.4465
2.7808 | 63.445
2.7808 | 63.4333
2.7809 | 63.445
2.7809 | 63.42
2.7809 | 63.4228
2.7809 | 63.4788
2.7809 | 63.4509
2.7809 | 63.4372
2.7809 | 63.4381
2.7809 | 63.448
2.7809 | 63.4313
2.7809 | 63.4324
2.781 | 63.4384
2.781 | 63.446
2.781 | 63.4398
2.781 | 63.4599
2.781 | 63.456
2.781 | 63.4393
2.781 | 63.4456
2.781 | 63.4493
2.781 | 63.432
2.781 | 63.4125
2.7811 | 63.4301
2.7811 | 63.4428
2.7811 | 63.46
2.7811 | 63.4482
2.7811 | 63.4415
2.7811 | 63.4385
2.7811 | 63.433
2.7811 | 63.4394
2.7811 | 63.4526
2.7811 | 63.4452
2.7812 | 63.4244
2.7812 | 63.4419
2.7812 | 63.4432
2.7812 | 63.4637
2.7812 | 63.4411
2.7812 | 63.4398
2.7812 | 63.4332
2.7812 | 63.4281
2.7812 | 63.4538
2.7812 | 63.4584
2.7813 | 63.4401
2.7813 | 63.4388
2.7813 | 63.4571
2.7813 | 63.4541
2.7813 | 63.4445
2.7813 | 63.4323
2.7813 | 63.4365
2.7813 | 63.4359
2.7813 | 63.4414
2.7813 | 63.4422
2.7814 | 63.4505
2.7814 | 63.4519
2.7814 | 63.4387
2.7814 | 63.4568
2.7814 | 63.4472
2.7814 | 63.4276
2.7814 | 63.4387
2.7814 | 63.4456
2.7814 | 63.4593
2.7814 | 63.4521
2.7815 | 63.4526
2.7815 | 63.4524
2.7815 | 63.4532
2.7815 | 63.4429
2.7815 | 63.4473
2.7815 | 63.4389
2.7815 | 63.4346
2.7815 | 63.4443
2.7815 | 63.4454
2.7815 | 63.4469
2.7816 | 63.4441
2.7816 | 63.4486
2.7816 | 63.451
2.7816 | 63.4473
2.7816 | 63.4274
2.7816 | 63.4426
2.7816 | 63.4586
2.7816 | 63.4571
2.7816 | 63.4623
2.7816 | 63.4591
2.7817 | 63.4408
2.7817 | 63.4285
2.7817 | 63.448
2.7817 | 63.4499
2.7817 | 63.4278
2.7817 | 63.4489
2.7817 | 63.4582
2.7817 | 63.4556
2.7817 | 63.4595
2.7817 | 63.4566
2.7818 | 63.4286
2.7818 | 63.4296
2.7818 | 63.4513
2.7818 | 63.457
2.7818 | 63.4556
2.7818 | 63.4506
2.7818 | 63.4591
2.7818 | 63.4667
2.7818 | 63.4444
2.7818 | 63.4432
2.7819 | 63.4478
2.7819 | 63.4303
2.7819 | 63.4442
2.7819 | 63.4627
2.7819 | 63.4494
2.7819 | 63.4367
2.7819 | 63.464
2.7819 | 63.4491
2.7819 | 63.4529
2.7819 | 63.4693
2.782 | 63.447
2.782 | 63.4394
2.782 | 63.4564
2.782 | 63.4836
2.782 | 63.4538
2.782 | 63.4578
2.782 | 63.441
2.782 | 63.4401
2.782 | 63.4685
2.782 | 63.4431
2.7821 | 63.4125
2.7821 | 63.4415
2.7821 | 63.4916
2.7821 | 63.4699
2.7821 | 63.449
2.7821 | 63.4445
2.7821 | 63.4369
2.7821 | 63.4493
2.7821 | 63.451
2.7821 | 63.4483
2.7822 | 63.4387
2.7822 | 63.4651
2.7822 | 63.4448
2.7822 | 63.4545
2.7822 | 63.4619
2.7822 | 63.4415
2.7822 | 63.4536
2.7822 | 63.4452
2.7822 | 63.4656
2.7822 | 63.4489
2.7823 | 63.4439
2.7823 | 63.4743
2.7823 | 63.4704
2.7823 | 63.4619
2.7823 | 63.4641
2.7823 | 63.4191
2.7823 | 63.4463
2.7823 | 63.4588
2.7823 | 63.4886
2.7823 | 63.4205
2.7824 | 63.4539
2.7824 | 63.4699
2.7824 | 63.456
2.7824 | 63.4685
2.7824 | 63.4672
2.7824 | 63.4279
2.7824 | 63.4453
2.7824 | 63.4648
2.7824 | 63.4641
2.7824 | 63.4667
2.7825 | 63.4424
2.7825 | 63.4644
2.7825 | 63.4439
2.7825 | 63.4633
2.7825 | 63.4441
2.7825 | 63.4393
2.7825 | 63.4538
2.7825 | 63.4578
2.7825 | 63.4586
2.7825 | 63.4717
2.7826 | 63.466
2.7826 | 63.4565
2.7826 | 63.443
2.7826 | 63.4435
2.7826 | 63.4645
2.7826 | 63.4222
2.7826 | 63.4465
2.7826 | 63.4683
2.7826 | 63.4676
2.7826 | 63.4295
2.7827 | 63.4606
2.7827 | 63.452
2.7827 | 63.4637
2.7827 | 63.4688
2.7827 | 63.4419
2.7827 | 63.453
2.7827 | 63.4496
2.7827 | 63.4552
2.7827 | 63.4874
2.7827 | 63.4704
2.7828 | 63.4319
2.7828 | 63.4378
2.7828 | 63.4699
2.7828 | 63.4469
2.7828 | 63.4552
2.7828 | 63.4393
2.7828 | 63.4545
2.7828 | 63.4746
2.7828 | 63.4674
2.7828 | 63.4549
2.7829 | 63.4537
2.7829 | 63.4632
2.7829 | 63.4646
2.7829 | 63.45
2.7829 | 63.4662
2.7829 | 63.4469
2.7829 | 63.4465
2.7829 | 63.4732
2.7829 | 63.4723
2.7829 | 63.4634
2.783 | 63.4494
2.783 | 63.4579
2.783 | 63.4571
2.783 | 63.4611
2.783 | 63.4579
2.783 | 63.4643
2.783 | 63.4586
2.783 | 63.4454
2.783 | 63.4707
2.783 | 63.4777
2.7831 | 63.4472
2.7831 | 63.4652
2.7831 | 63.473
2.7831 | 63.4609
2.7831 | 63.4533
2.7831 | 63.4276
2.7831 | 63.456
2.7831 | 63.461
2.7831 | 63.4671
2.7831 | 63.4621
2.7832 | 63.4633
2.7832 | 63.4677
2.7832 | 63.4654
2.7832 | 63.4636
2.7832 | 63.4613
2.7832 | 63.4506
2.7832 | 63.451
2.7832 | 63.4601
2.7832 | 63.459
2.7832 | 63.4704
2.7833 | 63.4632
2.7833 | 63.4475
2.7833 | 63.4549
2.7833 | 63.4788
2.7833 | 63.4641
2.7833 | 63.4373
2.7833 | 63.4666
2.7833 | 63.4642
2.7833 | 63.4646
2.7833 | 63.4658
2.7834 | 63.4507
2.7834 | 63.4643
2.7834 | 63.4727
2.7834 | 63.4812
2.7834 | 63.4419
2.7834 | 63.446
2.7834 | 63.4593
2.7834 | 63.4314
2.7834 | 63.466
2.7834 | 63.4814
2.7835 | 63.4532
2.7835 | 63.4651
2.7835 | 63.4576
2.7835 | 63.4729
2.7835 | 63.4567
2.7835 | 63.4406
2.7835 | 63.4509
2.7835 | 63.4663
2.7835 | 63.4597
2.7835 | 63.4847
2.7836 | 63.4482
2.7836 | 63.4599
2.7836 | 63.4514
2.7836 | 63.4704
2.7836 | 63.4446
2.7836 | 63.456
2.7836 | 63.4543
2.7836 | 63.4686
2.7836 | 63.4699
2.7836 | 63.472
2.7837 | 63.4488
2.7837 | 63.4554
2.7837 | 63.4508
2.7837 | 63.4612
2.7837 | 63.4661
2.7837 | 63.4667
2.7837 | 63.4615
2.7837 | 63.4824
2.7837 | 63.4688
2.7837 | 63.4636
2.7838 | 63.4583
2.7838 | 63.4531
2.7838 | 63.4682
2.7838 | 63.4606
2.7838 | 63.4712
2.7838 | 63.4425
2.7838 | 63.4817
2.7838 | 63.4734
2.7838 | 63.473
2.7838 | 63.4393
2.7839 | 63.4582
2.7839 | 63.4604
2.7839 | 63.4526
2.7839 | 63.4783
2.7839 | 63.4927
2.7839 | 63.4517
2.7839 | 63.4597
2.7839 | 63.4667
2.7839 | 63.4738
2.7839 | 63.4717
2.784 | 63.4434
2.784 | 63.4726
2.784 | 63.4647
2.784 | 63.4805
2.784 | 63.4474
2.784 | 63.4574
2.784 | 63.4516
2.784 | 63.4709
2.784 | 63.4774
2.784 | 63.4667
2.7841 | 63.4552
2.7841 | 63.4566
2.7841 | 63.4667
2.7841 | 63.4742
2.7841 | 63.4766
2.7841 | 63.4446
2.7841 | 63.4615
2.7841 | 63.4797
2.7841 | 63.4686
2.7841 | 63.4662
2.7842 | 63.4642
2.7842 | 63.4588
2.7842 | 63.4507
2.7842 | 63.4782
2.7842 | 63.4529
2.7842 | 63.4504
2.7842 | 63.4788
2.7842 | 63.4738
2.7842 | 63.4814
2.7842 | 63.4515
2.7843 | 63.4547
2.7843 | 63.4834
2.7843 | 63.4704
2.7843 | 63.4751
2.7843 | 63.4688
2.7843 | 63.4565
2.7843 | 63.4655
2.7843 | 63.4803
2.7843 | 63.4728
2.7843 | 63.468
2.7844 | 63.4644
2.7844 | 63.4603
2.7844 | 63.4499
2.7844 | 63.4495
2.7844 | 63.4769
2.7844 | 63.4519
2.7844 | 63.4556
2.7844 | 63.473
2.7844 | 63.465
2.7844 | 63.4597
2.7845 | 63.4542
2.7845 | 63.4528
2.7845 | 63.4811
2.7845 | 63.4692
2.7845 | 63.4646
2.7845 | 63.4687
2.7845 | 63.4658
2.7845 | 63.47
2.7845 | 63.4674
2.7845 | 63.449
2.7846 | 63.4565
2.7846 | 63.4691
2.7846 | 63.4532
2.7846 | 63.4644
2.7846 | 63.4829
2.7846 | 63.4671
2.7846 | 63.4623
2.7846 | 63.4658
2.7846 | 63.4893
2.7846 | 63.4538
2.7847 | 63.4378
2.7847 | 63.4927
2.7847 | 63.4506
2.7847 | 63.4643
2.7847 | 63.4738
2.7847 | 63.464
2.7847 | 63.4673
2.7847 | 63.4723
2.7847 | 63.4654
2.7847 | 63.4553
2.7848 | 63.4361
2.7848 | 63.4539
2.7848 | 63.4721
2.7848 | 63.4752
2.7848 | 63.4734
2.7848 | 63.4727
2.7848 | 63.4571
2.7848 | 63.4667
2.7848 | 63.4883
2.7848 | 63.4399
2.7849 | 63.4495
2.7849 | 63.4801
2.7849 | 63.4739
2.7849 | 63.4579
2.7849 | 63.4715
2.7849 | 63.4714
2.7849 | 63.4586
2.7849 | 63.4771
2.7849 | 63.4554
2.7849 | 63.4502
2.785 | 63.4569
2.785 | 63.468
2.785 | 63.4867
2.785 | 63.4675
2.785 | 63.4715
2.785 | 63.46
2.785 | 63.4673
2.785 | 63.4701
2.785 | 63.4706
2.785 | 63.4761
2.7851 | 63.4529
2.7851 | 63.4518
2.7851 | 63.4619
2.7851 | 63.4846
2.7851 | 63.4935
2.7851 | 63.4528
2.7851 | 63.4706
2.7851 | 63.486
2.7851 | 63.4612
2.7851 | 63.4499
2.7852 | 63.4697
2.7852 | 63.4645
2.7852 | 63.4619
2.7852 | 63.4877
2.7852 | 63.4726
2.7852 | 63.4504
2.7852 | 63.4691
2.7852 | 63.4645
2.7852 | 63.4688
2.7852 | 63.4619
2.7853 | 63.451
2.7853 | 63.4577
2.7853 | 63.489
2.7853 | 63.4705
2.7853 | 63.4699
2.7853 | 63.4659
2.7853 | 63.4829
2.7853 | 63.4563
2.7853 | 63.4691
2.7853 | 63.463
2.7854 | 63.4639
2.7854 | 63.4658
2.7854 | 63.4733
2.7854 | 63.4778
2.7854 | 63.451
2.7854 | 63.452
2.7854 | 63.4678
2.7854 | 63.4619
2.7854 | 63.4632
2.7854 | 63.4847
2.7855 | 63.4497
2.7855 | 63.4571
2.7855 | 63.4812
2.7855 | 63.4877
2.7855 | 63.4691
2.7855 | 63.4708
2.7855 | 63.4726
2.7855 | 63.4578
2.7855 | 63.4595
2.7855 | 63.4839
2.7856 | 63.45
2.7856 | 63.4532
2.7856 | 63.4745
2.7856 | 63.4633
2.7856 | 63.4658
2.7856 | 63.4676
2.7856 | 63.4727
2.7856 | 63.4625
2.7856 | 63.4783
2.7856 | 63.4807
2.7857 | 63.4465
2.7857 | 63.4716
2.7857 | 63.4699
2.7857 | 63.4764
2.7857 | 63.4783
2.7857 | 63.466
2.7857 | 63.4575
2.7857 | 63.4691
2.7857 | 63.4753
2.7857 | 63.4484
2.7858 | 63.4501
2.7858 | 63.472
2.7858 | 63.469
2.7858 | 63.4778
2.7858 | 63.4713
2.7858 | 63.467
2.7858 | 63.4697
2.7858 | 63.4599
2.7858 | 63.4714
2.7858 | 63.4723
2.7859 | 63.4502
2.7859 | 63.4561
2.7859 | 63.4791
2.7859 | 63.4766
2.7859 | 63.4695
2.7859 | 63.4656
2.7859 | 63.4478
2.7859 | 63.4566
2.7859 | 63.4821
2.7859 | 63.4589
2.786 | 63.4496
2.786 | 63.4708
2.786 | 63.471
2.786 | 63.4666
2.786 | 63.4696
2.786 | 63.4567
2.786 | 63.4662
2.786 | 63.4803
2.786 | 63.4823
2.786 | 63.4547
2.7861 | 63.4705
2.7861 | 63.4666
2.7861 | 63.4553
2.7861 | 63.468
2.7861 | 63.4644
2.7861 | 63.4507
2.7861 | 63.4701
2.7861 | 63.4871
2.7861 | 63.4469
2.7861 | 63.477
2.7862 | 63.4666
2.7862 | 63.4602
2.7862 | 63.4618
2.7862 | 63.4633
2.7862 | 63.4681
2.7862 | 63.4667
2.7862 | 63.4667
2.7862 | 63.4766
2.7862 | 63.4795
2.7862 | 63.4649
2.7863 | 63.458
2.7863 | 63.4489
2.7863 | 63.4781
2.7863 | 63.477
2.7863 | 63.4478
2.7863 | 63.4704
2.7863 | 63.4897
2.7863 | 63.4775
2.7863 | 63.4697
2.7863 | 63.4808
2.7864 | 63.4663
2.7864 | 63.4528
2.7864 | 63.4621
2.7864 | 63.4932
2.7864 | 63.4629
2.7864 | 63.4633
2.7864 | 63.4723
2.7864 | 63.4742
2.7864 | 63.4793
2.7864 | 63.4739
2.7865 | 63.4552
2.7865 | 63.4674
2.7865 | 63.4772
2.7865 | 63.4785
2.7865 | 63.4697
2.7865 | 63.4764
2.7865 | 63.4728
2.7865 | 63.478
2.7865 | 63.4636
2.7865 | 63.4693
2.7866 | 63.4546
2.7866 | 63.4442
2.7866 | 63.4823
2.7866 | 63.4876
2.7866 | 63.4619
2.7866 | 63.4751
2.7866 | 63.4683
2.7866 | 63.4738
2.7866 | 63.4628
2.7866 | 63.4829
2.7867 | 63.4617
2.7867 | 63.4643
2.7867 | 63.4743
2.7867 | 63.4838
2.7867 | 63.4749
2.7867 | 63.4633
2.7867 | 63.4542
2.7867 | 63.4738
2.7867 | 63.4747
2.7867 | 63.4675
2.7868 | 63.4541
2.7868 | 63.4703
2.7868 | 63.4688
2.7868 | 63.4727
2.7868 | 63.4725
2.7868 | 63.4616
2.7868 | 63.4687
2.7868 | 63.4729
2.7868 | 63.4718
2.7868 | 63.4692
2.7869 | 63.4625
2.7869 | 63.4813
2.7869 | 63.4829
2.7869 | 63.4816
2.7869 | 63.4663
2.7869 | 63.4602
2.7869 | 63.4656
2.7869 | 63.4783
2.7869 | 63.4616
2.7869 | 63.4639
2.787 | 63.4608
2.787 | 63.4607
2.787 | 63.478
2.787 | 63.4889
2.787 | 63.4659
2.787 | 63.466
2.787 | 63.4688
2.787 | 63.4563
2.787 | 63.4852
2.787 | 63.4965
2.7871 | 63.4697
2.7871 | 63.4696
2.7871 | 63.4678
2.7871 | 63.4786
2.7871 | 63.4595
2.7871 | 63.4477
2.7871 | 63.4766
2.7871 | 63.4738
2.7871 | 63.4908
2.7871 | 63.4922
2.7872 | 63.4625
2.7872 | 63.4685
2.7872 | 63.4619
2.7872 | 63.4805
2.7872 | 63.4611
2.7872 | 63.4715
2.7872 | 63.4885
2.7872 | 63.4611
2.7872 | 63.4843
2.7872 | 63.4708
2.7873 | 63.457
2.7873 | 63.4615
2.7873 | 63.4712
2.7873 | 63.4922
2.7873 | 63.4819
2.7873 | 63.4649
2.7873 | 63.4561
2.7873 | 63.4824
2.7873 | 63.4965
2.7873 | 63.4519
2.7874 | 63.448
2.7874 | 63.4657
2.7874 | 63.4732
2.7874 | 63.4706
2.7874 | 63.4723
2.7874 | 63.4738
2.7874 | 63.4645
2.7874 | 63.4715
2.7874 | 63.4791
2.7874 | 63.4851
2.7875 | 63.4579
2.7875 | 63.4593
2.7875 | 63.4665
2.7875 | 63.4756
2.7875 | 63.4692
2.7875 | 63.4617
2.7875 | 63.4797
2.7875 | 63.4757
2.7875 | 63.4645
2.7875 | 63.4687
2.7876 | 63.4524
2.7876 | 63.4595
2.7876 | 63.4705
2.7876 | 63.48
2.7876 | 63.4663
2.7876 | 63.4737
2.7876 | 63.4864
2.7876 | 63.4823
2.7876 | 63.4799
2.7876 | 63.4684
2.7877 | 63.4628
2.7877 | 63.4732
2.7877 | 63.45
2.7877 | 63.4773
2.7877 | 63.4824
2.7877 | 63.4726
2.7877 | 63.4508
2.7877 | 63.4703
2.7877 | 63.4955
2.7877 | 63.455
2.7878 | 63.4567
2.7878 | 63.4612
2.7878 | 63.4683
2.7878 | 63.4807
2.7878 | 63.4724
2.7878 | 63.4623
2.7878 | 63.4821
2.7878 | 63.4744
2.7878 | 63.4756
2.7878 | 63.4766
2.7879 | 63.4552
2.7879 | 63.4523
2.7879 | 63.4701
2.7879 | 63.4906
2.7879 | 63.463
2.7879 | 63.468
2.7879 | 63.479
2.7879 | 63.4777
2.7879 | 63.4687
2.7879 | 63.4863
2.788 | 63.4687
2.788 | 63.4684
2.788 | 63.4884
2.788 | 63.4827
2.788 | 63.4609
2.788 | 63.458
2.788 | 63.467
2.788 | 63.4714
2.788 | 63.4769
2.788 | 63.4768
2.7881 | 63.4678
2.7881 | 63.4749
2.7881 | 63.4615
2.7881 | 63.4853
2.7881 | 63.4757
2.7881 | 63.4668
2.7881 | 63.4771
2.7881 | 63.4691
2.7881 | 63.4953
2.7881 | 63.4708
2.7882 | 63.451
2.7882 | 63.4612
2.7882 | 63.4647
2.7882 | 63.4566
2.7882 | 63.4782
2.7882 | 63.4687
2.7882 | 63.4638
2.7882 | 63.4732
2.7882 | 63.4906
2.7882 | 63.4674
2.7883 | 63.4509
2.7883 | 63.4738
2.7883 | 63.466
2.7883 | 63.485
2.7883 | 63.4822
2.7883 | 63.4634
2.7883 | 63.4514
2.7883 | 63.4609
2.7883 | 63.4759
2.7883 | 63.4764
2.7884 | 63.4549
2.7884 | 63.4668
2.7884 | 63.4728
2.7884 | 63.4912
2.7884 | 63.4612
2.7884 | 63.4536
2.7884 | 63.481
2.7884 | 63.4888
2.7884 | 63.4676
2.7884 | 63.4685
2.7885 | 63.4827
2.7885 | 63.4665
2.7885 | 63.4604
2.7885 | 63.4796
2.7885 | 63.4672
2.7885 | 63.4615
2.7885 | 63.4699
2.7885 | 63.4821
2.7885 | 63.4804
2.7885 | 63.4727
2.7886 | 63.4667
2.7886 | 63.45
2.7886 | 63.4589
2.7886 | 63.4936
2.7886 | 63.4715
2.7886 | 63.4726
2.7886 | 63.4906
2.7886 | 63.4648
2.7886 | 63.4525
2.7886 | 63.4905
2.7887 | 63.4807
2.7887 | 63.4667
2.7887 | 63.4873
2.7887 | 63.4751
2.7887 | 63.4556
2.7887 | 63.4609
2.7887 | 63.4864
2.7887 | 63.4634
2.7887 | 63.4771
2.7887 | 63.4795
2.7888 | 63.4502
2.7888 | 63.476
2.7888 | 63.4796
2.7888 | 63.4687
2.7888 | 63.473
2.7888 | 63.4735
2.7888 | 63.4699
2.7888 | 63.4979
2.7888 | 63.487
2.7888 | 63.4673
2.7889 | 63.4641
2.7889 | 63.4605
2.7889 | 63.4726
2.7889 | 63.4763
2.7889 | 63.479
2.7889 | 63.4794
2.7889 | 63.456
2.7889 | 63.4606
2.7889 | 63.4772
2.7889 | 63.4963
2.789 | 63.4417
2.789 | 63.4699
2.789 | 63.4924
2.789 | 63.4777
2.789 | 63.482
2.789 | 63.4539
2.789 | 63.4753
2.789 | 63.4672
2.789 | 63.4606
2.789 | 63.4723
2.7891 | 63.455
2.7891 | 63.4606
2.7891 | 63.4774
2.7891 | 63.4736
2.7891 | 63.4699
2.7891 | 63.4563
2.7891 | 63.46
2.7891 | 63.4728
2.7891 | 63.4749
2.7891 | 63.4642
2.7892 | 63.4659
2.7892 | 63.4662
2.7892 | 63.4789
2.7892 | 63.4986
2.7892 | 63.4658
2.7892 | 63.4674
2.7892 | 63.4775
2.7892 | 63.4673
2.7892 | 63.4904
2.7892 | 63.4473
2.7893 | 63.4536
2.7893 | 63.4588
2.7893 | 63.4846
2.7893 | 63.481
2.7893 | 63.473
2.7893 | 63.4753
2.7893 | 63.4552
2.7893 | 63.4644
2.7893 | 63.4752
2.7893 | 63.4786
2.7894 | 63.4603
2.7894 | 63.4879
2.7894 | 63.4881
2.7894 | 63.4908
2.7894 | 63.4655
2.7894 | 63.4421
2.7894 | 63.4574
2.7894 | 63.4607
2.7894 | 63.4665
2.7894 | 63.473
2.7895 | 63.4697
2.7895 | 63.4749
2.7895 | 63.4563
2.7895 | 63.4895
2.7895 | 63.4953
2.7895 | 63.4505
2.7895 | 63.4655
2.7895 | 63.4764
2.7895 | 63.4924
2.7895 | 63.4762
2.7896 | 63.4741
2.7896 | 63.4624
2.7896 | 63.4825
2.7896 | 63.4825
2.7896 | 63.4645
2.7896 | 63.4589
2.7896 | 63.4594
2.7896 | 63.4671
2.7896 | 63.4899
2.7896 | 63.4785
2.7897 | 63.4374
2.7897 | 63.4863
2.7897 | 63.4782
2.7897 | 63.4743
2.7897 | 63.4643
2.7897 | 63.4538
2.7897 | 63.4689
2.7897 | 63.4799
2.7897 | 63.4846
2.7897 | 63.4794
2.7898 | 63.456
2.7898 | 63.4612
2.7898 | 63.4739
2.7898 | 63.473
2.7898 | 63.4606
2.7898 | 63.4581
2.7898 | 63.458
2.7898 | 63.4879
2.7898 | 63.4692
2.7898 | 63.4697
2.7899 | 63.466
2.7899 | 63.4599
2.7899 | 63.4641
2.7899 | 63.4921
2.7899 | 63.4761
2.7899 | 63.4671
2.7899 | 63.4719
2.7899 | 63.4782
2.7899 | 63.4723
2.7899 | 63.4643
2.79 | 63.4475
2.79 | 63.4779
2.79 | 63.4704
2.79 | 63.4651
2.79 | 63.4773
2.79 | 63.4632
2.79 | 63.4527
2.79 | 63.4763
2.79 | 63.4793
2.79 | 63.4625
2.7901 | 63.4817
2.7901 | 63.4668
2.7901 | 63.4489
2.7901 | 63.4812
2.7901 | 63.4798
2.7901 | 63.4431
2.7901 | 63.4636
2.7901 | 63.4693
2.7901 | 63.4733
2.7901 | 63.4703
2.7902 | 63.4546
2.7902 | 63.4704
2.7902 | 63.4694
2.7902 | 63.4817
2.7902 | 63.463
2.7902 | 63.4823
2.7902 | 63.4798
2.7902 | 63.4609
2.7902 | 63.4673
2.7902 | 63.4695
2.7903 | 63.4641
2.7903 | 63.4526
2.7903 | 63.4695
2.7903 | 63.4999
2.7903 | 63.461
2.7903 | 63.4715
2.7903 | 63.471
2.7903 | 63.4571
2.7903 | 63.4625
2.7903 | 63.4644
2.7904 | 63.4471
2.7904 | 63.4573
2.7904 | 63.4939
2.7904 | 63.4868
2.7904 | 63.4711
2.7904 | 63.4519
2.7904 | 63.4589
2.7904 | 63.4569
2.7904 | 63.4743
2.7904 | 63.4625
2.7905 | 63.449
2.7905 | 63.4643
2.7905 | 63.4838
2.7905 | 63.4804
2.7905 | 63.4611
2.7905 | 63.4727
2.7905 | 63.4528
2.7905 | 63.4508
2.7905 | 63.4736
2.7905 | 63.4696
2.7906 | 63.4658
2.7906 | 63.4688
2.7906 | 63.4749
2.7906 | 63.4701
2.7906 | 63.4617
2.7906 | 63.4612
2.7906 | 63.4556
2.7906 | 63.456
2.7906 | 63.468
2.7906 | 63.4491
2.7907 | 63.4374
2.7907 | 63.485
2.7907 | 63.4871
2.7907 | 63.4552
2.7907 | 63.4632
2.7907 | 63.466
2.7907 | 63.459
2.7907 | 63.4721
2.7907 | 63.4849
2.7907 | 63.4682
2.7908 | 63.4593
2.7908 | 63.4788
2.7908 | 63.4597
2.7908 | 63.4741
2.7908 | 63.4578
2.7908 | 63.4499
2.7908 | 63.4512
2.7908 | 63.4627
2.7908 | 63.4792
2.7908 | 63.4812
2.7909 | 63.452
2.7909 | 63.4428
2.7909 | 63.4708
2.7909 | 63.4747
2.7909 | 63.4672
2.7909 | 63.4679
2.7909 | 63.4519
2.7909 | 63.4553
2.7909 | 63.4959
2.7909 | 63.4816
2.791 | 63.4471
2.791 | 63.4613
2.791 | 63.463
2.791 | 63.4632
2.791 | 63.4638
2.791 | 63.456
2.791 | 63.4621
2.791 | 63.4606
2.791 | 63.4715
2.791 | 63.4648
2.7911 | 63.4478
2.7911 | 63.4609
2.7911 | 63.4707
2.7911 | 63.471
2.7911 | 63.4515
2.7911 | 63.4571
2.7911 | 63.4664
2.7911 | 63.4733
2.7911 | 63.4714
2.7911 | 63.4798
2.7912 | 63.4225
2.7912 | 63.4405
2.7912 | 63.4666
2.7912 | 63.451
2.7912 | 63.4734
2.7912 | 63.4643
2.7912 | 63.4676
2.7912 | 63.4644
2.7912 | 63.4602
2.7912 | 63.4504
2.7913 | 63.4387
2.7913 | 63.4535
2.7913 | 63.4852
2.7913 | 63.4667
2.7913 | 63.4623
2.7913 | 63.4766
2.7913 | 63.4647
2.7913 | 63.4775
2.7913 | 63.4621
2.7913 | 63.4428
2.7914 | 63.4192
2.7914 | 63.4329
2.7914 | 63.475
2.7914 | 63.4853
2.7914 | 63.4699
2.7914 | 63.4593
2.7914 | 63.4729
2.7914 | 63.4717
2.7914 | 63.4731
2.7914 | 63.4549
2.7915 | 63.436
2.7915 | 63.4442
2.7915 | 63.4792
2.7915 | 63.46
2.7915 | 63.4834
2.7915 | 63.4588
2.7915 | 63.4395
2.7915 | 63.4584
2.7915 | 63.451
2.7915 | 63.4541
2.7916 | 63.4525
2.7916 | 63.4523
2.7916 | 63.4721
2.7916 | 63.478
2.7916 | 63.4771
2.7916 | 63.4556
2.7916 | 63.4542
2.7916 | 63.4602
2.7916 | 63.4484
2.7916 | 63.4539
2.7917 | 63.4572
2.7917 | 63.4537
2.7917 | 63.4536
2.7917 | 63.4744
2.7917 | 63.4593
2.7917 | 63.4505
2.7917 | 63.466
2.7917 | 63.4496
2.7917 | 63.45
2.7917 | 63.4564
2.7918 | 63.445
2.7918 | 63.4681
2.7918 | 63.4688
2.7918 | 63.4645
2.7918 | 63.4524
2.7918 | 63.4455
2.7918 | 63.4593
2.7918 | 63.4632
2.7918 | 63.4721
2.7918 | 63.4553
2.7919 | 63.4653
2.7919 | 63.4421
2.7919 | 63.4599
2.7919 | 63.4715
2.7919 | 63.4536
2.7919 | 63.4484
2.7919 | 63.4597
2.7919 | 63.4593
2.7919 | 63.484
2.7919 | 63.4801
2.792 | 63.4499
2.792 | 63.4419
2.792 | 63.4469
2.792 | 63.4654
2.792 | 63.4589
2.792 | 63.4424
2.792 | 63.4552
2.792 | 63.4838
2.792 | 63.4806
2.792 | 63.451
2.7921 | 63.448
2.7921 | 63.4571
2.7921 | 63.4544
2.7921 | 63.4565
2.7921 | 63.4538
2.7921 | 63.435
2.7921 | 63.4809
2.7921 | 63.4954
2.7921 | 63.4497
2.7921 | 63.4383
2.7922 | 63.4567
2.7922 | 63.4565
2.7922 | 63.429
2.7922 | 63.4588
2.7922 | 63.4526
2.7922 | 63.4348
2.7922 | 63.4812
2.7922 | 63.4656
2.7922 | 63.4449
2.7922 | 63.4453
2.7923 | 63.4445
2.7923 | 63.4204
2.7923 | 63.4306
2.7923 | 63.4673
2.7923 | 63.4612
2.7923 | 63.4582
2.7923 | 63.4813
2.7923 | 63.4606
2.7923 | 63.4783
2.7923 | 63.4692
2.7924 | 63.4313
2.7924 | 63.4358
2.7924 | 63.461
2.7924 | 63.4653
2.7924 | 63.4462
2.7924 | 63.464
2.7924 | 63.4632
2.7924 | 63.4525
2.7924 | 63.4543
2.7924 | 63.4598
2.7925 | 63.4324
2.7925 | 63.4419
2.7925 | 63.4534
2.7925 | 63.4699
2.7925 | 63.4715
2.7925 | 63.4531
2.7925 | 63.4531
2.7925 | 63.4706
2.7925 | 63.4582
2.7925 | 63.4477
2.7926 | 63.4417
2.7926 | 63.4259
2.7926 | 63.4683
2.7926 | 63.4506
2.7926 | 63.453
2.7926 | 63.4606
2.7926 | 63.4604
2.7926 | 63.4439
2.7926 | 63.4669
2.7926 | 63.4682
2.7927 | 63.4389
2.7927 | 63.4602
2.7927 | 63.4534
2.7927 | 63.4745
2.7927 | 63.4598
2.7927 | 63.4339
2.7927 | 63.4605
2.7927 | 63.4701
2.7927 | 63.46
2.7927 | 63.4428
2.7928 | 63.4569
2.7928 | 63.4468
2.7928 | 63.4457
2.7928 | 63.4737
2.7928 | 63.4474
2.7928 | 63.4498
2.7928 | 63.463
2.7928 | 63.4493
2.7928 | 63.4697
2.7928 | 63.4554
2.7929 | 63.4431
2.7929 | 63.467
2.7929 | 63.4513
2.7929 | 63.4437
2.7929 | 63.461
2.7929 | 63.4547
2.7929 | 63.4554
2.7929 | 63.4633
2.7929 | 63.4602
2.7929 | 63.4556
2.793 | 63.4289
2.793 | 63.4503
2.793 | 63.4484
2.793 | 63.4589
2.793 | 63.4499
2.793 | 63.4484
2.793 | 63.4511
2.793 | 63.4863
2.793 | 63.4558
2.793 | 63.4555
2.7931 | 63.4297
2.7931 | 63.4483
2.7931 | 63.462
2.7931 | 63.4617
2.7931 | 63.4441
2.7931 | 63.4502
2.7931 | 63.4491
2.7931 | 63.4619
2.7931 | 63.4684
2.7931 | 63.4589
2.7932 | 63.4442
2.7932 | 63.4492
2.7932 | 63.4599
2.7932 | 63.4439
2.7932 | 63.4541
2.7932 | 63.4488
2.7932 | 63.4721
2.7932 | 63.4549
2.7932 | 63.4641
2.7932 | 63.4595
2.7933 | 63.4616
2.7933 | 63.4474
2.7933 | 63.4481
2.7933 | 63.4578
2.7933 | 63.4582
2.7933 | 63.4444
2.7933 | 63.4561
2.7933 | 63.4725
2.7933 | 63.4631
2.7933 | 63.4558
2.7934 | 63.4383
2.7934 | 63.4287
2.7934 | 63.4467
2.7934 | 63.4652
2.7934 | 63.4662
2.7934 | 63.432
2.7934 | 63.4586
2.7934 | 63.4947
2.7934 | 63.4647
2.7934 | 63.4354
2.7935 | 63.4365
2.7935 | 63.4419
2.7935 | 63.4478
2.7935 | 63.4659
2.7935 | 63.4465
2.7935 | 63.438
2.7935 | 63.4537
2.7935 | 63.4605
2.7935 | 63.4699
2.7935 | 63.4484
2.7936 | 63.45
2.7936 | 63.4558
2.7936 | 63.4485
2.7936 | 63.4647
2.7936 | 63.4532
2.7936 | 63.4592
2.7936 | 63.4396
2.7936 | 63.4693
2.7936 | 63.4495
2.7936 | 63.4534
2.7937 | 63.4457
2.7937 | 63.4452
2.7937 | 63.4446
2.7937 | 63.4611
2.7937 | 63.4213
2.7937 | 63.4388
2.7937 | 63.4549
2.7937 | 63.4579
2.7937 | 63.4715
2.7937 | 63.4688
2.7938 | 63.4645
2.7938 | 63.4461
2.7938 | 63.4591
2.7938 | 63.4633
2.7938 | 63.4267
2.7938 | 63.4208
2.7938 | 63.4521
2.7938 | 63.4645
2.7938 | 63.451
2.7938 | 63.4667
2.7939 | 63.4536
2.7939 | 63.451
2.7939 | 63.4525
2.7939 | 63.4413
2.7939 | 63.4495
2.7939 | 63.4184
2.7939 | 63.4515
2.7939 | 63.4566
2.7939 | 63.4842
2.7939 | 63.4471
2.794 | 63.4383
2.794 | 63.4606
2.794 | 63.4461
2.794 | 63.4313
2.794 | 63.4459
2.794 | 63.4442
2.794 | 63.438
2.794 | 63.4488
2.794 | 63.4636
2.794 | 63.4807
2.7941 | 63.4568
2.7941 | 63.4296
2.7941 | 63.452
2.7941 | 63.4406
2.7941 | 63.4182
2.7941 | 63.4345
2.7941 | 63.4643
2.7941 | 63.4645
2.7941 | 63.4575
2.7941 | 63.4691
2.7942 | 63.4576
2.7942 | 63.4402
2.7942 | 63.4461
2.7942 | 63.4456
2.7942 | 63.4341
2.7942 | 63.4235
2.7942 | 63.4522
2.7942 | 63.4629
2.7942 | 63.4785
2.7942 | 63.4764
2.7943 | 63.4298
2.7943 | 63.4421
2.7943 | 63.4699
2.7943 | 63.4474
2.7943 | 63.4546
2.7943 | 63.4426
2.7943 | 63.4556
2.7943 | 63.4409
2.7943 | 63.473
2.7943 | 63.4617
2.7944 | 63.4375
2.7944 | 63.4569
2.7944 | 63.4506
2.7944 | 63.4684
2.7944 | 63.4248
2.7944 | 63.4444
2.7944 | 63.4403
2.7944 | 63.4693
2.7944 | 63.4552
2.7944 | 63.4606
2.7945 | 63.4469
2.7945 | 63.4743
2.7945 | 63.468
2.7945 | 63.4582
2.7945 | 63.4387
2.7945 | 63.4185
2.7945 | 63.4389
2.7945 | 63.4517
2.7945 | 63.4509
2.7945 | 63.4481
2.7946 | 63.4409
2.7946 | 63.458
2.7946 | 63.4504
2.7946 | 63.4656
2.7946 | 63.4558
2.7946 | 63.4306
2.7946 | 63.4486
2.7946 | 63.4609
2.7946 | 63.4612
2.7946 | 63.486
2.7947 | 63.4546
2.7947 | 63.4645
2.7947 | 63.4571
2.7947 | 63.4443
2.7947 | 63.4457
2.7947 | 63.4326
2.7947 | 63.4286
2.7947 | 63.4554
2.7947 | 63.4595
2.7947 | 63.4735
2.7948 | 63.4617
2.7948 | 63.4515
2.7948 | 63.4602
2.7948 | 63.456
2.7948 | 63.4386
2.7948 | 63.4223
2.7948 | 63.4567
2.7948 | 63.4484
2.7948 | 63.4525
2.7948 | 63.4735
2.7949 | 63.4671
2.7949 | 63.4452
2.7949 | 63.4452
2.7949 | 63.4477
2.7949 | 63.4215
2.7949 | 63.4361
2.7949 | 63.4455
2.7949 | 63.4671
2.7949 | 63.4613
2.7949 | 63.471
2.795 | 63.4463
2.795 | 63.4439
2.795 | 63.455
2.795 | 63.4528
2.795 | 63.4254
2.795 | 63.4209
2.795 | 63.4391
2.795 | 63.4415
2.795 | 63.475
2.795 | 63.4687
2.7951 | 63.4448
2.7951 | 63.4448
2.7951 | 63.4601
2.7951 | 63.4398
2.7951 | 63.4507
2.7951 | 63.449
2.7951 | 63.4341
2.7951 | 63.4535
2.7951 | 63.4849
2.7951 | 63.4665
2.7952 | 63.4315
2.7952 | 63.4782
2.7952 | 63.4535
2.7952 | 63.4395
2.7952 | 63.4425
2.7952 | 63.4293
2.7952 | 63.4389
2.7952 | 63.4595
2.7952 | 63.4868
2.7952 | 63.4484
2.7953 | 63.4424
2.7953 | 63.4579
2.7953 | 63.4266
2.7953 | 63.4409
2.7953 | 63.4528
2.7953 | 63.4215
2.7953 | 63.4537
2.7953 | 63.4679
2.7953 | 63.4644
2.7953 | 63.471
2.7954 | 63.4441
2.7954 | 63.4335
2.7954 | 63.4518
2.7954 | 63.4511
2.7954 | 63.4376
2.7954 | 63.4254
2.7954 | 63.4582
2.7954 | 63.4647
2.7954 | 63.4411
2.7954 | 63.4606
2.7955 | 63.4701
2.7955 | 63.4486
2.7955 | 63.4547
2.7955 | 63.4763
2.7955 | 63.4281
2.7955 | 63.4142
2.7955 | 63.4509
2.7955 | 63.4471
2.7955 | 63.4487
2.7955 | 63.467
2.7956 | 63.4623
2.7956 | 63.4477
2.7956 | 63.466
2.7956 | 63.4582
2.7956 | 63.4304
2.7956 | 63.4152
2.7956 | 63.4502
2.7956 | 63.4563
2.7956 | 63.461
2.7956 | 63.4563
2.7957 | 63.4467
2.7957 | 63.4478
2.7957 | 63.456
2.7957 | 63.4554
2.7957 | 63.4257
2.7957 | 63.4395
2.7957 | 63.4402
2.7957 | 63.439
2.7957 | 63.4762
2.7957 | 63.4645
2.7958 | 63.4331
2.7958 | 63.4637
2.7958 | 63.4519
2.7958 | 63.4374
2.7958 | 63.4445
2.7958 | 63.4365
2.7958 | 63.4323
2.7958 | 63.4562
2.7958 | 63.4802
2.7958 | 63.4556
2.7959 | 63.4395
2.7959 | 63.4672
2.7959 | 63.4483
2.7959 | 63.4384
2.7959 | 63.461
2.7959 | 63.4333
2.7959 | 63.4333
2.7959 | 63.4511
2.7959 | 63.461
2.7959 | 63.4474
2.796 | 63.4497
2.796 | 63.4696
2.796 | 63.4571
2.796 | 63.4532
2.796 | 63.4656
2.796 | 63.4413
2.796 | 63.4284
2.796 | 63.4604
2.796 | 63.4689
2.796 | 63.4483
2.7961 | 63.4658
2.7961 | 63.4589
2.7961 | 63.4391
2.7961 | 63.4544
2.7961 | 63.4411
2.7961 | 63.4124
2.7961 | 63.4467
2.7961 | 63.4694
2.7961 | 63.4512
2.7961 | 63.4361
2.7962 | 63.4539
2.7962 | 63.466
2.7962 | 63.441
2.7962 | 63.463
2.7962 | 63.4489
2.7962 | 63.4231
2.7962 | 63.4428
2.7962 | 63.4482
2.7962 | 63.45
2.7962 | 63.4516
2.7963 | 63.451
2.7963 | 63.4458
2.7963 | 63.4561
2.7963 | 63.4606
2.7963 | 63.4482
2.7963 | 63.4089
2.7963 | 63.4393
2.7963 | 63.4539
2.7963 | 63.4538
2.7963 | 63.4539
2.7964 | 63.45
2.7964 | 63.4543
2.7964 | 63.4604
2.7964 | 63.4663
2.7964 | 63.4289
2.7964 | 63.43
2.7964 | 63.4601
2.7964 | 63.4368
2.7964 | 63.4461
2.7964 | 63.4565
2.7965 | 63.4364
2.7965 | 63.4512
2.7965 | 63.4647
2.7965 | 63.463
2.7965 | 63.4339
2.7965 | 63.4272
2.7965 | 63.4539
2.7965 | 63.4423
2.7965 | 63.4645
2.7965 | 63.4577
2.7966 | 63.4347
2.7966 | 63.4582
2.7966 | 63.4713
2.7966 | 63.463
2.7966 | 63.4498
2.7966 | 63.4196
2.7966 | 63.4372
2.7966 | 63.4521
2.7966 | 63.4674
2.7966 | 63.4523
2.7967 | 63.4247
2.7967 | 63.4552
2.7967 | 63.4425
2.7967 | 63.4621
2.7967 | 63.4584
2.7967 | 63.4514
2.7967 | 63.433
2.7967 | 63.4559
2.7967 | 63.45
2.7967 | 63.4418
2.7968 | 63.445
2.7968 | 63.451
2.7968 | 63.4502
2.7968 | 63.4591
2.7968 | 63.4514
2.7968 | 63.4534
2.7968 | 63.4459
2.7968 | 63.4388
2.7968 | 63.4395
2.7968 | 63.4483
2.7969 | 63.4395
2.7969 | 63.452
2.7969 | 63.4683
2.7969 | 63.4533
2.7969 | 63.4438
2.7969 | 63.4448
2.7969 | 63.4235
2.7969 | 63.43
2.7969 | 63.4496
2.7969 | 63.4341
2.797 | 63.4356
2.797 | 63.4501
2.797 | 63.4559
2.797 | 63.4556
2.797 | 63.4385
2.797 | 63.4369
2.797 | 63.4368
2.797 | 63.4418
2.797 | 63.4591
2.797 | 63.4474
2.7971 | 63.4376
2.7971 | 63.4336
2.7971 | 63.4497
2.7971 | 63.4662
2.7971 | 63.4568
2.7971 | 63.4333
2.7971 | 63.4424
2.7971 | 63.4363
2.7971 | 63.4476
2.7971 | 63.4369
2.7972 | 63.4289
2.7972 | 63.4317
2.7972 | 63.4586
2.7972 | 63.4658
2.7972 | 63.4563
2.7972 | 63.4438
2.7972 | 63.4386
2.7972 | 63.4419
2.7972 | 63.4573
2.7972 | 63.4453
2.7973 | 63.4421
2.7973 | 63.4528
2.7973 | 63.4592
2.7973 | 63.4633
2.7973 | 63.4452
2.7973 | 63.4333
2.7973 | 63.4324
2.7973 | 63.4413
2.7973 | 63.4529
2.7973 | 63.4471
2.7974 | 63.4407
2.7974 | 63.4541
2.7974 | 63.4561
2.7974 | 63.4606
2.7974 | 63.4619
2.7974 | 63.4506
2.7974 | 63.4272
2.7974 | 63.4416
2.7974 | 63.4526
2.7974 | 63.4266
2.7975 | 63.448
2.7975 | 63.456
2.7975 | 63.4416
2.7975 | 63.4553
2.7975 | 63.4643
2.7975 | 63.4259
2.7975 | 63.4421
2.7975 | 63.4388
2.7975 | 63.4357
2.7975 | 63.4486
2.7976 | 63.436
2.7976 | 63.4567
2.7976 | 63.4612
2.7976 | 63.4692
2.7976 | 63.4448
2.7976 | 63.4328
2.7976 | 63.4361
2.7976 | 63.4328
2.7976 | 63.4248
2.7976 | 63.4636
2.7977 | 63.4477
2.7977 | 63.4481
2.7977 | 63.4554
2.7977 | 63.4626
2.7977 | 63.4602
2.7977 | 63.4345
2.7977 | 63.4385
2.7977 | 63.4392
2.7977 | 63.4751
2.7977 | 63.4372
2.7978 | 63.4231
2.7978 | 63.4641
2.7978 | 63.4515
2.7978 | 63.4673
2.7978 | 63.4675
2.7978 | 63.4372
2.7978 | 63.4289
2.7978 | 63.4325
2.7978 | 63.4514
2.7978 | 63.4386
2.7979 | 63.4391
2.7979 | 63.4652
2.7979 | 63.4549
2.7979 | 63.4674
2.7979 | 63.4609
2.7979 | 63.4296
2.7979 | 63.4331
2.7979 | 63.4476
2.7979 | 63.4361
2.7979 | 63.4388
2.798 | 63.4519
2.798 | 63.45
2.798 | 63.4489
2.798 | 63.4584
2.798 | 63.4334
2.798 | 63.4275
2.798 | 63.4287
2.798 | 63.4338
2.798 | 63.4649
2.798 | 63.4493
2.7981 | 63.4423
2.7981 | 63.4363
2.7981 | 63.4498
2.7981 | 63.4549
2.7981 | 63.4549
2.7981 | 63.4398
2.7981 | 63.4288
2.7981 | 63.4491
2.7981 | 63.4467
2.7981 | 63.4506
2.7982 | 63.4222
2.7982 | 63.4581
2.7982 | 63.4537
2.7982 | 63.4466
2.7982 | 63.4474
2.7982 | 63.4358
2.7982 | 63.4327
2.7982 | 63.4693
2.7982 | 63.4595
2.7982 | 63.4276
2.7983 | 63.4375
2.7983 | 63.4466
2.7983 | 63.4486
2.7983 | 63.4494
2.7983 | 63.4478
2.7983 | 63.4355
2.7983 | 63.4327
2.7983 | 63.4435
2.7983 | 63.4616
2.7983 | 63.4463
2.7984 | 63.4497
2.7984 | 63.4402
2.7984 | 63.4354
2.7984 | 63.4443
2.7984 | 63.4421
2.7984 | 63.4398
2.7984 | 63.4541
2.7984 | 63.4415
2.7984 | 63.4536
2.7984 | 63.4554
2.7985 | 63.4212
2.7985 | 63.4411
2.7985 | 63.4374
2.7985 | 63.4578
2.7985 | 63.4534
2.7985 | 63.4185
2.7985 | 63.4441
2.7985 | 63.4567
2.7985 | 63.4532
2.7985 | 63.4521
2.7986 | 63.4412
2.7986 | 63.4354
2.7986 | 63.4426
2.7986 | 63.4659
2.7986 | 63.4374
2.7986 | 63.4369
2.7986 | 63.424
2.7986 | 63.4519
2.7986 | 63.4643
2.7986 | 63.4469
2.7987 | 63.4302
2.7987 | 63.4454
2.7987 | 63.4541
2.7987 | 63.4578
2.7987 | 63.4516
2.7987 | 63.4248
2.7987 | 63.4367
2.7987 | 63.453
2.7987 | 63.455
2.7987 | 63.4558
2.7988 | 63.4328
2.7988 | 63.4302
2.7988 | 63.4502
2.7988 | 63.4539
2.7988 | 63.4524
2.7988 | 63.4233
2.7988 | 63.4375
2.7988 | 63.4471
2.7988 | 63.4497
2.7988 | 63.4518
2.7989 | 63.448
2.7989 | 63.4511
2.7989 | 63.4695
2.7989 | 63.4604
2.7989 | 63.4289
2.7989 | 63.4276
2.7989 | 63.4353
2.7989 | 63.4419
2.7989 | 63.4493
2.7989 | 63.4494
2.799 | 63.4305
2.799 | 63.4617
2.799 | 63.4426
2.799 | 63.462
2.799 | 63.4431
2.799 | 63.4324
2.799 | 63.433
2.799 | 63.4513
2.799 | 63.4636
2.799 | 63.4378
2.7991 | 63.4407
2.7991 | 63.4552
2.7991 | 63.4587
2.7991 | 63.4254
2.7991 | 63.4331
2.7991 | 63.4277
2.7991 | 63.4387
2.7991 | 63.4278
2.7991 | 63.4526
2.7991 | 63.4497
2.7992 | 63.4374
2.7992 | 63.4419
2.7992 | 63.4552
2.7992 | 63.4518
2.7992 | 63.4287
2.7992 | 63.431
2.7992 | 63.4307
2.7992 | 63.4556
2.7992 | 63.4649
2.7992 | 63.4422
2.7993 | 63.4433
2.7993 | 63.4532
2.7993 | 63.4389
2.7993 | 63.459
2.7993 | 63.4325
2.7993 | 63.4269
2.7993 | 63.4426
2.7993 | 63.4323
2.7993 | 63.4554
2.7993 | 63.4555
2.7994 | 63.438
2.7994 | 63.4579
2.7994 | 63.4465
2.7994 | 63.4457
2.7994 | 63.4361
2.7994 | 63.4306
2.7994 | 63.431
2.7994 | 63.4579
2.7994 | 63.4627
2.7994 | 63.4476
2.7995 | 63.4378
2.7995 | 63.4331
2.7995 | 63.4411
2.7995 | 63.435
2.7995 | 63.4477
2.7995 | 63.4326
2.7995 | 63.4547
2.7995 | 63.4503
2.7995 | 63.4445
2.7995 | 63.4427
2.7996 | 63.4416
2.7996 | 63.4432
2.7996 | 63.4548
2.7996 | 63.4424
2.7996 | 63.4338
2.7996 | 63.4356
2.7996 | 63.4263
2.7996 | 63.4417
2.7996 | 63.451
2.7996 | 63.4296
2.7997 | 63.4333
2.7997 | 63.4361
2.7997 | 63.4483
2.7997 | 63.4633
2.7997 | 63.4423
2.7997 | 63.4176
2.7997 | 63.429
2.7997 | 63.4538
2.7997 | 63.4533
2.7997 | 63.4517
2.7998 | 63.4422
2.7998 | 63.4253
2.7998 | 63.4465
2.7998 | 63.4484
2.7998 | 63.438
2.7998 | 63.4352
2.7998 | 63.4356
2.7998 | 63.4504
2.7998 | 63.4552
2.7998 | 63.417
2.7999 | 63.4388
2.7999 | 63.4509
2.7999 | 63.4549
2.7999 | 63.4521
2.7999 | 63.433
2.7999 | 63.407
2.7999 | 63.4513
2.7999 | 63.4435
2.7999 | 63.4381
2.7999 | 63.4526
2.8 | 63.4489
2.8 | 63.4326
2.8 | 63.4395
2.8 | 63.4523
2.8 | 63.4344
2.8 | 63.4157
2.8 | 63.4326
2.8 | 63.448
2.8 | 63.4619
2.8 | 63.4454
2.8001 | 63.4345
2.8001 | 63.4426
2.8001 | 63.4344
2.8001 | 63.4382
2.8001 | 63.4482
2.8001 | 63.4219
2.8001 | 63.4389
2.8001 | 63.4437
2.8001 | 63.4605
2.8001 | 63.4537
2.8002 | 63.4204
2.8002 | 63.4363
2.8002 | 63.4559
2.8002 | 63.4522
2.8002 | 63.4399
2.8002 | 63.4426
2.8002 | 63.4316
2.8002 | 63.4305
2.8002 | 63.45
2.8002 | 63.4543
2.8003 | 63.4413
2.8003 | 63.4506
2.8003 | 63.4581
2.8003 | 63.453
2.8003 | 63.4181
2.8003 | 63.4272
2.8003 | 63.4356
2.8003 | 63.4347
2.8003 | 63.4632
2.8003 | 63.4547
2.8004 | 63.4272
2.8004 | 63.4602
2.8004 | 63.4522
2.8004 | 63.451
2.8004 | 63.453
2.8004 | 63.4141
2.8004 | 63.4276
2.8004 | 63.4363
2.8004 | 63.4529
2.8004 | 63.4568
2.8005 | 63.4323
2.8005 | 63.4407
2.8005 | 63.4417
2.8005 | 63.4431
2.8005 | 63.4384
2.8005 | 63.4258
2.8005 | 63.4249
2.8005 | 63.4301
2.8005 | 63.451
2.8005 | 63.4554
2.8006 | 63.4389
2.8006 | 63.4583
2.8006 | 63.4557
2.8006 | 63.449
2.8006 | 63.4231
2.8006 | 63.4169
2.8006 | 63.4311
2.8006 | 63.4459
2.8006 | 63.451
2.8006 | 63.4568
2.8007 | 63.433
2.8007 | 63.4515
2.8007 | 63.4549
2.8007 | 63.4333
2.8007 | 63.411
2.8007 | 63.4248
2.8007 | 63.4082
2.8007 | 63.4428
2.8007 | 63.4533
2.8007 | 63.4463
2.8008 | 63.4452
2.8008 | 63.4532
2.8008 | 63.4404
2.8008 | 63.4412
2.8008 | 63.4319
2.8008 | 63.4158
2.8008 | 63.4377
2.8008 | 63.4532
2.8008 | 63.4456
2.8008 | 63.4478
2.8009 | 63.4451
2.8009 | 63.449
2.8009 | 63.4347
2.8009 | 63.4488
2.8009 | 63.4211
2.8009 | 63.4253
2.8009 | 63.4384
2.8009 | 63.4493
2.8009 | 63.4605
2.8009 | 63.4602
2.801 | 63.4454
2.801 | 63.4384
2.801 | 63.4441
2.801 | 63.4384
2.801 | 63.4333
2.801 | 63.4244
2.801 | 63.4427
2.801 | 63.4543
2.801 | 63.4538
2.801 | 63.4557
2.8011 | 63.4425
2.8011 | 63.4238
2.8011 | 63.4243
2.8011 | 63.4443
2.8011 | 63.4441
2.8011 | 63.4264
2.8011 | 63.4355
2.8011 | 63.4515
2.8011 | 63.4621
2.8011 | 63.4552
2.8012 | 63.4154
2.8012 | 63.4304
2.8012 | 63.4443
2.8012 | 63.4433
2.8012 | 63.4424
2.8012 | 63.4458
2.8012 | 63.4459
2.8012 | 63.4415
2.8012 | 63.4502
2.8012 | 63.4364
2.8013 | 63.4066
2.8013 | 63.4441
2.8013 | 63.4521
2.8013 | 63.4495
2.8013 | 63.4461
2.8013 | 63.4248
2.8013 | 63.4366
2.8013 | 63.4547
2.8013 | 63.4348
2.8013 | 63.4428
2.8014 | 63.4356
2.8014 | 63.4204
2.8014 | 63.4441
2.8014 | 63.4436
2.8014 | 63.44
2.8014 | 63.4395
2.8014 | 63.4473
2.8014 | 63.4242
2.8014 | 63.4368
2.8014 | 63.4471
2.8015 | 63.4156
2.8015 | 63.4284
2.8015 | 63.4556
2.8015 | 63.4588
2.8015 | 63.4515
2.8015 | 63.4541
2.8015 | 63.4233
2.8015 | 63.4297
2.8015 | 63.4544
2.8015 | 63.417
2.8016 | 63.4319
2.8016 | 63.4503
2.8016 | 63.4574
2.8016 | 63.4599
2.8016 | 63.4441
2.8016 | 63.4426
2.8016 | 63.4196
2.8016 | 63.4352
2.8016 | 63.4442
2.8016 | 63.4346
2.8017 | 63.4489
2.8017 | 63.4671
2.8017 | 63.4565
2.8017 | 63.4444
2.8017 | 63.4395
2.8017 | 63.4354
2.8017 | 63.4246
2.8017 | 63.4341
2.8017 | 63.4454
2.8017 | 63.4279
2.8018 | 63.446
2.8018 | 63.4415
2.8018 | 63.4476
2.8018 | 63.4771
2.8018 | 63.4617
2.8018 | 63.4256
2.8018 | 63.4282
2.8018 | 63.4454
2.8018 | 63.4552
2.8018 | 63.4318
2.8019 | 63.4257
2.8019 | 63.4569
2.8019 | 63.445
2.8019 | 63.4388
2.8019 | 63.4591
2.8019 | 63.4237
2.8019 | 63.3928
2.8019 | 63.4468
2.8019 | 63.4675
2.8019 | 63.4367
2.802 | 63.4326
2.802 | 63.4528
2.802 | 63.4554
2.802 | 63.4453
2.802 | 63.4439
2.802 | 63.4413
2.802 | 63.4278
2.802 | 63.42
2.802 | 63.4648
2.802 | 63.4476
2.8021 | 63.4284
2.8021 | 63.4435
2.8021 | 63.4445
2.8021 | 63.4482
2.8021 | 63.4531
2.8021 | 63.4255
2.8021 | 63.4338
2.8021 | 63.4591
2.8021 | 63.4352
2.8021 | 63.4261
2.8022 | 63.4412
2.8022 | 63.4417
2.8022 | 63.4467
2.8022 | 63.4586
2.8022 | 63.4431
2.8022 | 63.4411
2.8022 | 63.4368
2.8022 | 63.4476
2.8022 | 63.434
2.8022 | 63.4246
2.8023 | 63.4415
2.8023 | 63.4333
2.8023 | 63.4407
2.8023 | 63.4659
2.8023 | 63.45
2.8023 | 63.4398
2.8023 | 63.4392
2.8023 | 63.4547
2.8023 | 63.4443
2.8023 | 63.4491
2.8024 | 63.4524
2.8024 | 63.4178
2.8024 | 63.4387
2.8024 | 63.4678
2.8024 | 63.448
2.8024 | 63.4402
2.8024 | 63.4517
2.8024 | 63.443
2.8024 | 63.4333
2.8024 | 63.4411
2.8025 | 63.4456
2.8025 | 63.4245
2.8025 | 63.4346
2.8025 | 63.4641
2.8025 | 63.4559
2.8025 | 63.4399
2.8025 | 63.4497
2.8025 | 63.4669
2.8025 | 63.4124
2.8025 | 63.4244
2.8026 | 63.431
2.8026 | 63.4415
2.8026 | 63.4654
2.8026 | 63.4737
2.8026 | 63.4515
2.8026 | 63.4142
2.8026 | 63.4242
2.8026 | 63.4376
2.8026 | 63.4432
2.8026 | 63.4419
2.8027 | 63.4277
2.8027 | 63.4305
2.8027 | 63.4502
2.8027 | 63.4658
2.8027 | 63.4606
2.8027 | 63.4204
2.8027 | 63.4444
2.8027 | 63.4163
2.8027 | 63.4349
2.8027 | 63.4425
2.8028 | 63.4319
2.8028 | 63.4546
2.8028 | 63.4486
2.8028 | 63.4513
2.8028 | 63.4378
2.8028 | 63.4402
2.8028 | 63.4388
2.8028 | 63.4414
2.8028 | 63.4435
2.8028 | 63.4359
2.8029 | 63.4089
2.8029 | 63.4526
2.8029 | 63.4567
2.8029 | 63.4469
2.8029 | 63.4452
2.8029 | 63.4311
2.8029 | 63.4378
2.8029 | 63.448
2.8029 | 63.4365
2.8029 | 63.4372
2.803 | 63.4157
2.803 | 63.4552
2.803 | 63.4602
2.803 | 63.4371
2.803 | 63.457
2.803 | 63.4269
2.803 | 63.4354
2.803 | 63.4428
2.803 | 63.4564
2.803 | 63.4249
2.8031 | 63.4349
2.8031 | 63.438
2.8031 | 63.4579
2.8031 | 63.4442
2.8031 | 63.4374
2.8031 | 63.4217
2.8031 | 63.443
2.8031 | 63.4413
2.8031 | 63.4393
2.8031 | 63.438
2.8032 | 63.4284
2.8032 | 63.4465
2.8032 | 63.4379
2.8032 | 63.453
2.8032 | 63.4449
2.8032 | 63.4333
2.8032 | 63.4424
2.8032 | 63.4398
2.8032 | 63.4332
2.8032 | 63.4334
2.8033 | 63.4319
2.8033 | 63.4363
2.8033 | 63.4465
2.8033 | 63.4643
2.8033 | 63.4373
2.8033 | 63.4205
2.8033 | 63.4369
2.8033 | 63.4371
2.8033 | 63.4548
2.8033 | 63.4389
2.8034 | 63.4215
2.8034 | 63.4353
2.8034 | 63.4362
2.8034 | 63.4443
2.8034 | 63.4333
2.8034 | 63.4429
2.8034 | 63.4548
2.8034 | 63.4332
2.8034 | 63.4319
2.8034 | 63.4465
2.8035 | 63.4198
2.8035 | 63.4376
2.8035 | 63.449
2.8035 | 63.4447
2.8035 | 63.4481
2.8035 | 63.4388
2.8035 | 63.4338
2.8035 | 63.4427
2.8035 | 63.4278
2.8035 | 63.431
2.8036 | 63.4054
2.8036 | 63.4189
2.8036 | 63.4608
2.8036 | 63.4552
2.8036 | 63.4469
2.8036 | 63.4306
2.8036 | 63.4229
2.8036 | 63.4347
2.8036 | 63.442
2.8036 | 63.4253
2.8037 | 63.415
2.8037 | 63.4239
2.8037 | 63.4352
2.8037 | 63.4347
2.8037 | 63.4343
2.8037 | 63.4499
2.8037 | 63.4315
2.8037 | 63.4301
2.8037 | 63.4536
2.8037 | 63.4301
2.8038 | 63.4195
2.8038 | 63.4191
2.8038 | 63.4431
2.8038 | 63.4374
2.8038 | 63.4484
2.8038 | 63.4195
2.8038 | 63.447
2.8038 | 63.4494
2.8038 | 63.4361
2.8038 | 63.4217
2.8039 | 63.4128
2.8039 | 63.4428
2.8039 | 63.4311
2.8039 | 63.4599
2.8039 | 63.4421
2.8039 | 63.4373
2.8039 | 63.4211
2.8039 | 63.4248
2.8039 | 63.441
2.8039 | 63.4328
2.804 | 63.4283
2.804 | 63.4486
2.804 | 63.4378
2.804 | 63.4337
2.804 | 63.4332
2.804 | 63.4347
2.804 | 63.4261
2.804 | 63.4222
2.804 | 63.4333
2.804 | 63.4354
2.8041 | 63.4248
2.8041 | 63.4121
2.8041 | 63.4465
2.8041 | 63.4356
2.8041 | 63.4211
2.8041 | 63.4319
2.8041 | 63.4464
2.8041 | 63.4392
2.8041 | 63.4668
2.8041 | 63.4389
2.8042 | 63.4061
2.8042 | 63.4087
2.8042 | 63.4458
2.8042 | 63.4441
2.8042 | 63.4374
2.8042 | 63.4354
2.8042 | 63.4176
2.8042 | 63.428
2.8042 | 63.4445
2.8042 | 63.4233
2.8043 | 63.4196
2.8043 | 63.4415
2.8043 | 63.4322
2.8043 | 63.4374
2.8043 | 63.4374
2.8043 | 63.4282
2.8043 | 63.4317
2.8043 | 63.4351
2.8043 | 63.458
2.8043 | 63.4326
2.8044 | 63.4004
2.8044 | 63.4163
2.8044 | 63.431
2.8044 | 63.4219
2.8044 | 63.4277
2.8044 | 63.4321
2.8044 | 63.4428
2.8044 | 63.4478
2.8044 | 63.4466
2.8044 | 63.4185
2.8045 | 63.4237
2.8045 | 63.4206
2.8045 | 63.4219
2.8045 | 63.441
2.8045 | 63.4495
2.8045 | 63.4291
2.8045 | 63.4463
2.8045 | 63.4563
2.8045 | 63.4599
2.8045 | 63.4122
2.8046 | 63.4113
2.8046 | 63.4183
2.8046 | 63.4011
2.8046 | 63.4319
2.8046 | 63.4399
2.8046 | 63.4283
2.8046 | 63.4445
2.8046 | 63.4392
2.8046 | 63.4487
2.8046 | 63.4314
2.8047 | 63.4235
2.8047 | 63.4148
2.8047 | 63.4272
2.8047 | 63.435
2.8047 | 63.4376
2.8047 | 63.4156
2.8047 | 63.4413
2.8047 | 63.4383
2.8047 | 63.425
2.8047 | 63.4165
2.8048 | 63.4076
2.8048 | 63.4173
2.8048 | 63.4145
2.8048 | 63.4425
2.8048 | 63.4411
2.8048 | 63.4278
2.8048 | 63.4426
2.8048 | 63.4448
2.8048 | 63.4378
2.8048 | 63.4346
2.8049 | 63.4022
2.8049 | 63.3968
2.8049 | 63.4558
2.8049 | 63.4351
2.8049 | 63.4269
2.8049 | 63.4154
2.8049 | 63.4178
2.8049 | 63.4399
2.8049 | 63.4169
2.8049 | 63.4305
2.805 | 63.4131
2.805 | 63.4136
2.805 | 63.4384
2.805 | 63.4271
2.805 | 63.4082
2.805 | 63.4197
2.805 | 63.4365
2.805 | 63.4239
2.805 | 63.4324
2.805 | 63.4509
2.8051 | 63.411
2.8051 | 63.4194
2.8051 | 63.4285
2.8051 | 63.4297
2.8051 | 63.4281
2.8051 | 63.4097
2.8051 | 63.4391
2.8051 | 63.4406
2.8051 | 63.4349
2.8051 | 63.4229
2.8052 | 63.4106
2.8052 | 63.4195
2.8052 | 63.4277
2.8052 | 63.42
2.8052 | 63.4309
2.8052 | 63.427
2.8052 | 63.4296
2.8052 | 63.4201
2.8052 | 63.425
2.8052 | 63.43
2.8053 | 63.4258
2.8053 | 63.4008
2.8053 | 63.4119
2.8053 | 63.4282
2.8053 | 63.4346
2.8053 | 63.427
2.8053 | 63.4346
2.8053 | 63.4386
2.8053 | 63.4449
2.8053 | 63.4319
2.8054 | 63.3975
2.8054 | 63.4113
2.8054 | 63.4195
2.8054 | 63.4273
2.8054 | 63.4159
2.8054 | 63.4056
2.8054 | 63.4492
2.8054 | 63.4483
2.8054 | 63.4436
2.8054 | 63.4296
2.8055 | 63.3995
2.8055 | 63.3911
2.8055 | 63.4309
2.8055 | 63.427
2.8055 | 63.4142
2.8055 | 63.43
2.8055 | 63.4272
2.8055 | 63.435
2.8055 | 63.4359
2.8055 | 63.4207
2.8056 | 63.4
2.8056 | 63.4013
2.8056 | 63.4008
2.8056 | 63.4233
2.8056 | 63.4291
2.8056 | 63.4372
2.8056 | 63.4421
2.8056 | 63.4376
2.8056 | 63.43
2.8056 | 63.406
2.8057 | 63.3956
2.8057 | 63.4024
2.8057 | 63.4244
2.8057 | 63.4361
2.8057 | 63.4196
2.8057 | 63.4407
2.8057 | 63.4414
2.8057 | 63.4343
2.8057 | 63.4314
2.8057 | 63.4235
2.8058 | 63.4055
2.8058 | 63.3974
2.8058 | 63.4158
2.8058 | 63.4372
2.8058 | 63.4127
2.8058 | 63.427
2.8058 | 63.4387
2.8058 | 63.426
2.8058 | 63.4231
2.8058 | 63.4105
2.8059 | 63.4198
2.8059 | 63.413
2.8059 | 63.4132
2.8059 | 63.4383
2.8059 | 63.4296
2.8059 | 63.4288
2.8059 | 63.4162
2.8059 | 63.432
2.8059 | 63.4299
2.8059 | 63.4005
2.806 | 63.4047
2.806 | 63.4063
2.806 | 63.4239
2.806 | 63.4202
2.806 | 63.429
2.806 | 63.4185
2.806 | 63.4119
2.806 | 63.4251
2.806 | 63.4276
2.806 | 63.41
2.8061 | 63.417
2.8061 | 63.4092
2.8061 | 63.4006
2.8061 | 63.4465
2.8061 | 63.4049
2.8061 | 63.3976
2.8061 | 63.3936
2.8061 | 63.4192
2.8061 | 63.4332
2.8061 | 63.4356
2.8062 | 63.4181
2.8062 | 63.4112
2.8062 | 63.4118
2.8062 | 63.4103
2.8062 | 63.4174
2.8062 | 63.408
2.8062 | 63.4144
2.8062 | 63.421
2.8062 | 63.4249
2.8062 | 63.4148
2.8063 | 63.4115
2.8063 | 63.4056
2.8063 | 63.4424
2.8063 | 63.4155
2.8063 | 63.4018
2.8063 | 63.4015
2.8063 | 63.4304
2.8063 | 63.4414
2.8063 | 63.4265
2.8063 | 63.4339
2.8064 | 63.4119
2.8064 | 63.4093
2.8064 | 63.4241
2.8064 | 63.4403
2.8064 | 63.4023
2.8064 | 63.3932
2.8064 | 63.4047
2.8064 | 63.4293
2.8064 | 63.4278
2.8064 | 63.4283
2.8065 | 63.437
2.8065 | 63.4161
2.8065 | 63.4129
2.8065 | 63.4195
2.8065 | 63.404
2.8065 | 63.3957
2.8065 | 63.4291
2.8065 | 63.4213
2.8065 | 63.422
2.8065 | 63.4236
2.8066 | 63.4127
2.8066 | 63.4328
2.8066 | 63.4179
2.8066 | 63.412
2.8066 | 63.3985
2.8066 | 63.3931
2.8066 | 63.4109
2.8066 | 63.417
2.8066 | 63.4508
2.8066 | 63.4236
2.8067 | 63.4112
2.8067 | 63.4304
2.8067 | 63.4161
2.8067 | 63.4147
2.8067 | 63.4152
2.8067 | 63.3966
2.8067 | 63.4103
2.8067 | 63.4232
2.8067 | 63.4347
2.8067 | 63.4066
2.8068 | 63.4154
2.8068 | 63.417
2.8068 | 63.4074
2.8068 | 63.4283
2.8068 | 63.4194
2.8068 | 63.3927
2.8068 | 63.4062
2.8068 | 63.4301
2.8068 | 63.4337
2.8068 | 63.4272
2.8069 | 63.4252
2.8069 | 63.4254
2.8069 | 63.4122
2.8069 | 63.4178
2.8069 | 63.4033
2.8069 | 63.3979
2.8069 | 63.399
2.8069 | 63.4188
2.8069 | 63.4333
2.8069 | 63.4337
2.807 | 63.4112
2.807 | 63.4256
2.807 | 63.4124
2.807 | 63.4404
2.807 | 63.4087
2.807 | 63.3825
2.807 | 63.4079
2.807 | 63.4343
2.807 | 63.4194
2.807 | 63.43
2.8071 | 63.416
2.8071 | 63.4101
2.8071 | 63.4093
2.8071 | 63.4178
2.8071 | 63.4118
2.8071 | 63.3929
2.8071 | 63.427
2.8071 | 63.4081
2.8071 | 63.4444
2.8071 | 63.4213
2.8072 | 63.4185
2.8072 | 63.4186
2.8072 | 63.4185
2.8072 | 63.4018
2.8072 | 63.413
2.8072 | 63.3985
2.8072 | 63.4226
2.8072 | 63.4244
2.8072 | 63.4351
2.8072 | 63.418
2.8073 | 63.3966
2.8073 | 63.4265
2.8073 | 63.4183
2.8073 | 63.4005
2.8073 | 63.4037
2.8073 | 63.4033
2.8073 | 63.4155
2.8073 | 63.4213
2.8073 | 63.4372
2.8073 | 63.4316
2.8074 | 63.4079
2.8074 | 63.413
2.8074 | 63.4209
2.8074 | 63.4226
2.8074 | 63.4144
2.8074 | 63.389
2.8074 | 63.3953
2.8074 | 63.4256
2.8074 | 63.4124
2.8074 | 63.4209
2.8075 | 63.4117
2.8075 | 63.4105
2.8075 | 63.4139
2.8075 | 63.4139
2.8075 | 63.3995
2.8075 | 63.3915
2.8075 | 63.4098
2.8075 | 63.4257
2.8075 | 63.4326
2.8075 | 63.407
2.8076 | 63.4248
2.8076 | 63.4211
2.8076 | 63.4033
2.8076 | 63.4081
2.8076 | 63.4168
2.8076 | 63.3998
2.8076 | 63.3988
2.8076 | 63.427
2.8076 | 63.4558
2.8076 | 63.4306
2.8077 | 63.4035
2.8077 | 63.4329
2.8077 | 63.4033
2.8077 | 63.4062
2.8077 | 63.4115
2.8077 | 63.4096
2.8077 | 63.3951
2.8077 | 63.4021
2.8077 | 63.4538
2.8077 | 63.4165
2.8078 | 63.4021
2.8078 | 63.4181
2.8078 | 63.4176
2.8078 | 63.3957
2.8078 | 63.4084
2.8078 | 63.4022
2.8078 | 63.3943
2.8078 | 63.4252
2.8078 | 63.4386
2.8078 | 63.4161
2.8079 | 63.4179
2.8079 | 63.4162
2.8079 | 63.3976
2.8079 | 63.4178
2.8079 | 63.397
2.8079 | 63.3811
2.8079 | 63.4115
2.8079 | 63.4238
2.8079 | 63.4389
2.8079 | 63.4185
2.808 | 63.4235
2.808 | 63.4089
2.808 | 63.406
2.808 | 63.4084
2.808 | 63.4028
2.808 | 63.4006
2.808 | 63.394
2.808 | 63.4178
2.808 | 63.4159
2.808 | 63.4227
2.8081 | 63.4203
2.8081 | 63.4268
2.8081 | 63.4065
2.8081 | 63.4035
2.8081 | 63.4163
2.8081 | 63.3951
2.8081 | 63.4105
2.8081 | 63.4196
2.8081 | 63.4124
2.8081 | 63.4031
2.8082 | 63.4173
2.8082 | 63.4272
2.8082 | 63.3877
2.8082 | 63.4013
2.8082 | 63.4009
2.8082 | 63.3926
2.8082 | 63.4008
2.8082 | 63.4291
2.8082 | 63.4456
2.8082 | 63.4171
2.8083 | 63.3985
2.8083 | 63.4085
2.8083 | 63.4109
2.8083 | 63.4103
2.8083 | 63.4083
2.8083 | 63.4056
2.8083 | 63.3853
2.8083 | 63.3951
2.8083 | 63.423
2.8083 | 63.4171
2.8084 | 63.4063
2.8084 | 63.4127
2.8084 | 63.4057
2.8084 | 63.4133
2.8084 | 63.4088
2.8084 | 63.3824
2.8084 | 63.3881
2.8084 | 63.4111
2.8084 | 63.4095
2.8084 | 63.4131
2.8085 | 63.4231
2.8085 | 63.407
2.8085 | 63.4223
2.8085 | 63.4189
2.8085 | 63.3895
2.8085 | 63.376
2.8085 | 63.4039
2.8085 | 63.4015
2.8085 | 63.4098
2.8085 | 63.4346
2.8086 | 63.4043
2.8086 | 63.3966
2.8086 | 63.418
2.8086 | 63.4352
2.8086 | 63.3992
2.8086 | 63.3875
2.8086 | 63.4055
2.8086 | 63.3911
2.8086 | 63.4125
2.8086 | 63.4048
2.8087 | 63.3911
2.8087 | 63.4085
2.8087 | 63.4098
2.8087 | 63.4067
2.8087 | 63.4027
2.8087 | 63.3767
2.8087 | 63.389
2.8087 | 63.3926
2.8087 | 63.4152
2.8087 | 63.4233
2.8088 | 63.4078
2.8088 | 63.4141
2.8088 | 63.422
2.8088 | 63.4209
2.8088 | 63.4008
2.8088 | 63.3862
2.8088 | 63.3671
2.8088 | 63.3955
2.8088 | 63.4183
2.8088 | 63.4049
2.8089 | 63.4094
2.8089 | 63.4261
2.8089 | 63.4185
2.8089 | 63.3899
2.8089 | 63.3906
2.8089 | 63.3708
2.8089 | 63.3888
2.8089 | 63.4079
2.8089 | 63.4088
2.8089 | 63.4191
2.809 | 63.4127
2.809 | 63.4063
2.809 | 63.415
2.809 | 63.3987
2.809 | 63.3866
2.809 | 63.3922
2.809 | 63.366
2.809 | 63.3983
2.809 | 63.4179
2.809 | 63.4262
2.8091 | 63.4076
2.8091 | 63.4117
2.8091 | 63.4158
2.8091 | 63.4022
2.8091 | 63.4011
2.8091 | 63.368
2.8091 | 63.3791
2.8091 | 63.4024
2.8091 | 63.4061
2.8091 | 63.4099
2.8092 | 63.417
2.8092 | 63.3883
2.8092 | 63.3886
2.8092 | 63.4265
2.8092 | 63.3808
2.8092 | 63.3679
2.8092 | 63.4005
2.8092 | 63.4246
2.8092 | 63.407
2.8092 | 63.3949
2.8093 | 63.398
2.8093 | 63.402
2.8093 | 63.393
2.8093 | 63.4189
2.8093 | 63.4123
2.8093 | 63.3656
2.8093 | 63.3894
2.8093 | 63.3985
2.8093 | 63.3933
2.8093 | 63.407
2.8094 | 63.4019
2.8094 | 63.3844
2.8094 | 63.421
2.8094 | 63.4087
2.8094 | 63.3755
2.8094 | 63.3794
2.8094 | 63.3954
2.8094 | 63.4105
2.8094 | 63.4146
2.8094 | 63.4135
2.8095 | 63.3936
2.8095 | 63.403
2.8095 | 63.3969
2.8095 | 63.4267
2.8095 | 63.3917
2.8095 | 63.3601
2.8095 | 63.3832
2.8095 | 63.407
2.8095 | 63.422
2.8095 | 63.3983
2.8096 | 63.3972
2.8096 | 63.3964
2.8096 | 63.4041
2.8096 | 63.4274
2.8096 | 63.4046
2.8096 | 63.3699
2.8096 | 63.389
2.8096 | 63.3957
2.8096 | 63.392
2.8096 | 63.4023
2.8097 | 63.3891
2.8097 | 63.3994
2.8097 | 63.4106
2.8097 | 63.4098
2.8097 | 63.3937
2.8097 | 63.3862
2.8097 | 63.3762
2.8097 | 63.3925
2.8097 | 63.4062
2.8097 | 63.3901
2.8098 | 63.3873
2.8098 | 63.4172
2.8098 | 63.4008
2.8098 | 63.4144
2.8098 | 63.3887
2.8098 | 63.3638
2.8098 | 63.3818
2.8098 | 63.3801
2.8098 | 63.3966
2.8098 | 63.391
2.8099 | 63.3903
2.8099 | 63.4146
2.8099 | 63.4122
2.8099 | 63.4086
2.8099 | 63.4006
2.8099 | 63.3575
2.8099 | 63.3721
2.8099 | 63.3774
2.8099 | 63.3808
2.8099 | 63.4139
2.81 | 63.4049
2.81 | 63.3969
2.81 | 63.4029
2.81 | 63.4107
2.81 | 63.3842
2.81 | 63.3788
2.81 | 63.3656
2.81 | 63.3823
2.81 | 63.399
2.81 | 63.4058
2.8101 | 63.3915
2.8101 | 63.3933
2.8101 | 63.4106
2.8101 | 63.4004
2.8101 | 63.3917
2.8101 | 63.3728
2.8101 | 63.3773
2.8101 | 63.4094
2.8101 | 63.4074
2.8101 | 63.3891
2.8102 | 63.3838
2.8102 | 63.4005
2.8102 | 63.4137
2.8102 | 63.4018
2.8102 | 63.3829
2.8102 | 63.3838
2.8102 | 63.3684
2.8102 | 63.388
2.8102 | 63.3929
2.8102 | 63.3919
2.8103 | 63.3979
2.8103 | 63.4192
2.8103 | 63.4053
2.8103 | 63.4066
2.8103 | 63.3922
2.8103 | 63.3814
2.8103 | 63.3635
2.8103 | 63.3758
2.8103 | 63.3888
2.8103 | 63.398
2.8104 | 63.388
2.8104 | 63.4024
2.8104 | 63.4105
2.8104 | 63.4045
2.8104 | 63.3933
2.8104 | 63.3741
2.8104 | 63.3775
2.8104 | 63.3905
2.8104 | 63.4061
2.8104 | 63.3875
2.8105 | 63.3838
2.8105 | 63.397
2.8105 | 63.3886
2.8105 | 63.4016
2.8105 | 63.39
2.8105 | 63.3668
2.8105 | 63.3643
2.8105 | 63.3931
2.8105 | 63.4
2.8105 | 63.3771
2.8106 | 63.3903
2.8106 | 63.4062
2.8106 | 63.4004
2.8106 | 63.4019
2.8106 | 63.3825
2.8106 | 63.3603
2.8106 | 63.3827
2.8106 | 63.3956
2.8106 | 63.3932
2.8106 | 63.4012
2.8107 | 63.3958
2.8107 | 63.3851
2.8107 | 63.3877
2.8107 | 63.3969
2.8107 | 63.393
2.8107 | 63.3836
2.8107 | 63.3903
2.8107 | 63.3848
2.8107 | 63.3807
2.8107 | 63.3871
2.8108 | 63.3779
2.8108 | 63.387
2.8108 | 63.3988
2.8108 | 63.4005
2.8108 | 63.4018
2.8108 | 63.3633
2.8108 | 63.387
2.8108 | 63.3771
2.8108 | 63.3873
2.8108 | 63.3944
2.8109 | 63.3782
2.8109 | 63.391
2.8109 | 63.4031
2.8109 | 63.3941
2.8109 | 63.3985
2.8109 | 63.3773
2.8109 | 63.3731
2.8109 | 63.3868
2.8109 | 63.3846
2.8109 | 63.3903
2.811 | 63.3771
2.811 | 63.3715
2.811 | 63.41
2.811 | 63.3938
2.811 | 63.39
2.811 | 63.3829
2.811 | 63.3822
2.811 | 63.3803
2.811 | 63.3776
2.811 | 63.3868
2.8111 | 63.3686
2.8111 | 63.3792
2.8111 | 63.3976
2.8111 | 63.4001
2.8111 | 63.3994
2.8111 | 63.3701
2.8111 | 63.388
2.8111 | 63.3559
2.8111 | 63.3764
2.8111 | 63.3884
2.8112 | 63.3599
2.8112 | 63.3853
2.8112 | 63.3946
2.8112 | 63.3882
2.8112 | 63.3931
2.8112 | 63.379
2.8112 | 63.3945
2.8112 | 63.3801
2.8112 | 63.378
2.8112 | 63.3702
2.8113 | 63.3684
2.8113 | 63.3771
2.8113 | 63.4048
2.8113 | 63.3853
2.8113 | 63.3975
2.8113 | 63.37
2.8113 | 63.3514
2.8113 | 63.366
2.8113 | 63.3682
2.8113 | 63.3749
2.8114 | 63.3699
2.8114 | 63.3855
2.8114 | 63.4065
2.8114 | 63.4174
2.8114 | 63.3859
2.8114 | 63.3711
2.8114 | 63.3545
2.8114 | 63.357
2.8114 | 63.3861
2.8114 | 63.3825
2.8115 | 63.351
2.8115 | 63.3717
2.8115 | 63.3996
2.8115 | 63.4107
2.8115 | 63.3863
2.8115 | 63.3754
2.8115 | 63.3562
2.8115 | 63.3564
2.8115 | 63.3993
2.8115 | 63.3666
2.8116 | 63.3711
2.8116 | 63.3866
2.8116 | 63.3845
2.8116 | 63.3827
2.8116 | 63.3904
2.8116 | 63.3599
2.8116 | 63.3705
2.8116 | 63.3888
2.8116 | 63.3787
2.8116 | 63.3532
2.8117 | 63.3545
2.8117 | 63.3764
2.8117 | 63.3963
2.8117 | 63.3894
2.8117 | 63.3829
2.8117 | 63.3873
2.8117 | 63.3691
2.8117 | 63.3685
2.8117 | 63.3877
2.8117 | 63.3626
2.8118 | 63.3317
2.8118 | 63.3742
2.8118 | 63.4118
2.8118 | 63.3879
2.8118 | 63.3945
2.8118 | 63.3792
2.8118 | 63.3585
2.8118 | 63.3488
2.8118 | 63.3902
2.8118 | 63.3519
2.8119 | 63.3377
2.8119 | 63.3761
2.8119 | 63.4024
2.8119 | 63.3969
2.8119 | 63.3919
2.8119 | 63.3819
2.8119 | 63.3643
2.8119 | 63.3675
2.8119 | 63.3793
2.8119 | 63.3781
2.812 | 63.3676
2.812 | 63.3915
2.812 | 63.3712
2.812 | 63.3909
2.812 | 63.3801
2.812 | 63.3809
2.812 | 63.3681
2.812 | 63.3692
2.812 | 63.364
2.812 | 63.3547
2.8121 | 63.3629
2.8121 | 63.3686
2.8121 | 63.3988
2.8121 | 63.3954
2.8121 | 63.3942
2.8121 | 63.3745
2.8121 | 63.3688
2.8121 | 63.3731
2.8121 | 63.3768
2.8121 | 63.3547
2.8122 | 63.3494
2.8122 | 63.3636
2.8122 | 63.3991
2.8122 | 63.387
2.8122 | 63.3702
2.8122 | 63.3796
2.8122 | 63.3912
2.8122 | 63.356
2.8122 | 63.3681
2.8122 | 63.3875
2.8123 | 63.3613
2.8123 | 63.3519
2.8123 | 63.3783
2.8123 | 63.3893
2.8123 | 63.3709
2.8123 | 63.3621
2.8123 | 63.3677
2.8123 | 63.3731
2.8123 | 63.3827
2.8123 | 63.3799
2.8124 | 63.3571
2.8124 | 63.3562
2.8124 | 63.3786
2.8124 | 63.371
2.8124 | 63.3742
2.8124 | 63.3698
2.8124 | 63.3823
2.8124 | 63.3816
2.8124 | 63.3823
2.8124 | 63.3562
2.8125 | 63.3315
2.8125 | 63.3833
2.8125 | 63.3856
2.8125 | 63.3737
2.8125 | 63.378
2.8125 | 63.3575
2.8125 | 63.3756
2.8125 | 63.3788
2.8125 | 63.3851
2.8125 | 63.3643
2.8126 | 63.3457
2.8126 | 63.3474
2.8126 | 63.3714
2.8126 | 63.3849
2.8126 | 63.3829
2.8126 | 63.3797
2.8126 | 63.3819
2.8126 | 63.3881
2.8126 | 63.3857
2.8126 | 63.3543
2.8127 | 63.3534
2.8127 | 63.3694
2.8127 | 63.3543
2.8127 | 63.3658
2.8127 | 63.3767
2.8127 | 63.3826
2.8127 | 63.3856
2.8127 | 63.3829
2.8127 | 63.372
2.8127 | 63.3449
2.8128 | 63.3435
2.8128 | 63.3617
2.8128 | 63.3812
2.8128 | 63.3998
2.8128 | 63.403
2.8128 | 63.3592
2.8128 | 63.374
2.8128 | 63.3673
2.8128 | 63.3596
2.8128 | 63.3633
2.8129 | 63.362
2.8129 | 63.3479
2.8129 | 63.3784
2.8129 | 63.3892
2.8129 | 63.3755
2.8129 | 63.3586
2.8129 | 63.3629
2.8129 | 63.3657
2.8129 | 63.3524
2.8129 | 63.3728
2.813 | 63.3628
2.813 | 63.3486
2.813 | 63.3941
2.813 | 63.387
2.813 | 63.3634
2.813 | 63.3723
2.813 | 63.3664
2.813 | 63.3638
2.813 | 63.3699
2.813 | 63.363
2.8131 | 63.3572
2.8131 | 63.3607
2.8131 | 63.3732
2.8131 | 63.3767
2.8131 | 63.3824
2.8131 | 63.3435
2.8131 | 63.3734
2.8131 | 63.3782
2.8131 | 63.3824
2.8131 | 63.3736
2.8132 | 63.3707
2.8132 | 63.3775
2.8132 | 63.3854
2.8132 | 63.3744
2.8132 | 63.3496
2.8132 | 63.3577
2.8132 | 63.3596
2.8132 | 63.3514
2.8132 | 63.3883
2.8132 | 63.3753
2.8133 | 63.3542
2.8133 | 63.3636
2.8133 | 63.3601
2.8133 | 63.3427
2.8133 | 63.3774
2.8133 | 63.3559
2.8133 | 63.3658
2.8133 | 63.396
2.8133 | 63.3793
2.8133 | 63.3475
2.8134 | 63.3488
2.8134 | 63.361
2.8134 | 63.368
2.8134 | 63.3479
2.8134 | 63.3901
2.8134 | 63.3693
2.8134 | 63.3622
2.8134 | 63.3723
2.8134 | 63.3981
2.8134 | 63.3734
2.8135 | 63.3673
2.8135 | 63.353
2.8135 | 63.3481
2.8135 | 63.3626
2.8135 | 63.3597
2.8135 | 63.3721
2.8135 | 63.3875
2.8135 | 63.3682
2.8135 | 63.3892
2.8135 | 63.3939
2.8136 | 63.3708
2.8136 | 63.3317
2.8136 | 63.3553
2.8136 | 63.3569
2.8136 | 63.3729
2.8136 | 63.3564
2.8136 | 63.3721
2.8136 | 63.4124
2.8136 | 63.3788
2.8136 | 63.3522
2.8137 | 63.3664
2.8137 | 63.3385
2.8137 | 63.3406
2.8137 | 63.3718
2.8137 | 63.3877
2.8137 | 63.359
2.8137 | 63.3734
2.8137 | 63.3915
2.8137 | 63.3851
2.8137 | 63.3606
2.8138 | 63.348
2.8138 | 63.35
2.8138 | 63.3613
2.8138 | 63.3556
2.8138 | 63.3723
2.8138 | 63.3718
2.8138 | 63.3853
2.8138 | 63.3612
2.8138 | 63.3725
2.8138 | 63.3713
2.8139 | 63.3503
2.8139 | 63.3312
2.8139 | 63.357
2.8139 | 63.3742
2.8139 | 63.379
2.8139 | 63.3705
2.8139 | 63.3829
2.8139 | 63.3721
2.8139 | 63.3682
2.8139 | 63.3658
2.814 | 63.3512
2.814 | 63.3521
2.814 | 63.378
2.814 | 63.3725
2.814 | 63.3582
2.814 | 63.3742
2.814 | 63.375
2.814 | 63.3643
2.814 | 63.3721
2.814 | 63.3653
2.8141 | 63.3544
2.8141 | 63.3612
2.8141 | 63.3627
2.8141 | 63.3742
2.8141 | 63.3699
2.8141 | 63.3467
2.8141 | 63.369
2.8141 | 63.3486
2.8141 | 63.3918
2.8141 | 63.378
2.8142 | 63.3532
2.8142 | 63.3546
2.8142 | 63.3718
2.8142 | 63.381
2.8142 | 63.3599
2.8142 | 63.3478
2.8142 | 63.3571
2.8142 | 63.3508
2.8142 | 63.3789
2.8142 | 63.3619
2.8143 | 63.3539
2.8143 | 63.3587
2.8143 | 63.3551
2.8143 | 63.3471
2.8143 | 63.3638
2.8143 | 63.3525
2.8143 | 63.339
2.8143 | 63.3802
2.8143 | 63.3812
2.8143 | 63.3556
2.8144 | 63.3693
2.8144 | 63.3793
2.8144 | 63.3728
2.8144 | 63.3574
2.8144 | 63.356
2.8144 | 63.3391
2.8144 | 63.3384
2.8144 | 63.3588
2.8144 | 63.3924
2.8144 | 63.3706
2.8145 | 63.3675
2.8145 | 63.3432
2.8145 | 63.3606
2.8145 | 63.3593
2.8145 | 63.3666
2.8145 | 63.3484
2.8145 | 63.351
2.8145 | 63.3622
2.8145 | 63.389
2.8145 | 63.3657
2.8146 | 63.3572
2.8146 | 63.376
2.8146 | 63.3614
2.8146 | 63.369
2.8146 | 63.372
2.8146 | 63.3501
2.8146 | 63.3474
2.8146 | 63.3811
2.8146 | 63.3803
2.8146 | 63.3663
2.8147 | 63.3585
2.8147 | 63.359
2.8147 | 63.3624
2.8147 | 63.3759
2.8147 | 63.3836
2.8147 | 63.3374
2.8147 | 63.3637
2.8147 | 63.3578
2.8147 | 63.3824
2.8147 | 63.3758
2.8148 | 63.3586
2.8148 | 63.3539
2.8148 | 63.3515
2.8148 | 63.3601
2.8148 | 63.3571
2.8148 | 63.3435
2.8148 | 63.3527
2.8148 | 63.3803
2.8148 | 63.372
2.8148 | 63.3652
2.8149 | 63.373
2.8149 | 63.348
2.8149 | 63.352
2.8149 | 63.3684
2.8149 | 63.352
2.8149 | 63.339
2.8149 | 63.3523
2.8149 | 63.3771
2.8149 | 63.381
2.8149 | 63.3675
2.815 | 63.3739
2.815 | 63.3454
2.815 | 63.3362
2.815 | 63.3638
2.815 | 63.365
2.815 | 63.3346
2.815 | 63.3496
2.815 | 63.3538
2.815 | 63.3671
2.815 | 63.3856
2.8151 | 63.3687
2.8151 | 63.3493
2.8151 | 63.356
2.8151 | 63.3549
2.8151 | 63.3535
2.8151 | 63.3503
2.8151 | 63.372
2.8151 | 63.3622
2.8151 | 63.3682
2.8151 | 63.3557
2.8152 | 63.3537
2.8152 | 63.3699
2.8152 | 63.3546
2.8152 | 63.388
2.8152 | 63.3449
2.8152 | 63.3547
2.8152 | 63.3603
2.8152 | 63.3692
2.8152 | 63.3679
2.8152 | 63.3647
2.8153 | 63.3406
2.8153 | 63.3586
2.8153 | 63.3701
2.8153 | 63.3839
2.8153 | 63.3632
2.8153 | 63.3346
2.8153 | 63.3589
2.8153 | 63.3582
2.8153 | 63.3638
2.8153 | 63.3698
2.8154 | 63.3781
2.8154 | 63.3612
2.8154 | 63.3649
2.8154 | 63.3658
2.8154 | 63.3615
2.8154 | 63.3283
2.8154 | 63.3537
2.8154 | 63.3645
2.8154 | 63.3846
2.8154 | 63.3434
2.8155 | 63.3543
2.8155 | 63.3733
2.8155 | 63.374
2.8155 | 63.3747
2.8155 | 63.353
2.8155 | 63.3347
2.8155 | 63.3511
2.8155 | 63.3693
2.8155 | 63.3618
2.8155 | 63.3603
2.8156 | 63.3794
2.8156 | 63.3676
2.8156 | 63.3583
2.8156 | 63.381
2.8156 | 63.3727
2.8156 | 63.3325
2.8156 | 63.3419
2.8156 | 63.3701
2.8156 | 63.3803
2.8156 | 63.3753
2.8157 | 63.3641
2.8157 | 63.3724
2.8157 | 63.374
2.8157 | 63.3569
2.8157 | 63.3625
2.8157 | 63.338
2.8157 | 63.3393
2.8157 | 63.3564
2.8157 | 63.3616
2.8157 | 63.3651
2.8158 | 63.3629
2.8158 | 63.3655
2.8158 | 63.355
2.8158 | 63.3723
2.8158 | 63.3605
2.8158 | 63.3422
2.8158 | 63.3438
2.8158 | 63.3663
2.8158 | 63.3805
2.8158 | 63.3602
2.8159 | 63.3624
2.8159 | 63.3682
2.8159 | 63.358
2.8159 | 63.3506
2.8159 | 63.349
2.8159 | 63.3473
2.8159 | 63.354
2.8159 | 63.3629
2.8159 | 63.3714
2.8159 | 63.3732
2.816 | 63.3715
2.816 | 63.3579
2.816 | 63.371
2.816 | 63.3631
2.816 | 63.3513
2.816 | 63.3496
2.816 | 63.3491
2.816 | 63.348
2.816 | 63.3754
2.816 | 63.3619
2.8161 | 63.3523
2.8161 | 63.359
2.8161 | 63.3722
2.8161 | 63.3492
2.8161 | 63.3656
2.8161 | 63.369
2.8161 | 63.3359
2.8161 | 63.3679
2.8161 | 63.3653
2.8161 | 63.3792
2.8162 | 63.3515
2.8162 | 63.3846
2.8162 | 63.3752
2.8162 | 63.3755
2.8162 | 63.3673
2.8162 | 63.3595
2.8162 | 63.3543
2.8162 | 63.3594
2.8162 | 63.3543
2.8162 | 63.3697
2.8163 | 63.3612
2.8163 | 63.3583
2.8163 | 63.3784
2.8163 | 63.3724
2.8163 | 63.3473
2.8163 | 63.3599
2.8163 | 63.3651
2.8163 | 63.3562
2.8163 | 63.3624
2.8163 | 63.371
2.8164 | 63.3612
2.8164 | 63.3754
2.8164 | 63.3721
2.8164 | 63.3637
2.8164 | 63.3569
2.8164 | 63.3498
2.8164 | 63.3417
2.8164 | 63.3467
2.8164 | 63.3656
2.8164 | 63.3622
2.8165 | 63.3514
2.8165 | 63.3465
2.8165 | 63.3678
2.8165 | 63.3771
2.8165 | 63.3805
2.8165 | 63.3358
2.8165 | 63.3606
2.8165 | 63.3657
2.8165 | 63.3562
2.8165 | 63.354
2.8166 | 63.3639
2.8166 | 63.3655
2.8166 | 63.3717
2.8166 | 63.3825
2.8166 | 63.3613
2.8166 | 63.3547
2.8166 | 63.3324
2.8166 | 63.3484
2.8166 | 63.3562
2.8166 | 63.3707
2.8167 | 63.3628
2.8167 | 63.3629
2.8167 | 63.3622
2.8167 | 63.374
2.8167 | 63.3566
2.8167 | 63.3254
2.8167 | 63.3524
2.8167 | 63.348
2.8167 | 63.3506
2.8167 | 63.3615
2.8168 | 63.3651
2.8168 | 63.3687
2.8168 | 63.3608
2.8168 | 63.3601
2.8168 | 63.3722
2.8168 | 63.3632
2.8168 | 63.3471
2.8168 | 63.3439
2.8168 | 63.3767
2.8168 | 63.3597
2.8169 | 63.3555
2.8169 | 63.3744
2.8169 | 63.3695
2.8169 | 63.3685
2.8169 | 63.357
2.8169 | 63.3402
2.8169 | 63.3462
2.8169 | 63.3614
2.8169 | 63.3532
2.8169 | 63.356
2.817 | 63.3639
2.817 | 63.3441
2.817 | 63.3369
2.817 | 63.3791
2.817 | 63.3482
2.817 | 63.3341
2.817 | 63.3494
2.817 | 63.3584
2.817 | 63.3529
2.817 | 63.3591
2.8171 | 63.3634
2.8171 | 63.3633
2.8171 | 63.3617
2.8171 | 63.3713
2.8171 | 63.3562
2.8171 | 63.3254
2.8171 | 63.3491
2.8171 | 63.3703
2.8171 | 63.3497
2.8171 | 63.3426
2.8172 | 63.3501
2.8172 | 63.3631
2.8172 | 63.3784
2.8172 | 63.3679
2.8172 | 63.3699
2.8172 | 63.3519
2.8172 | 63.3323
2.8172 | 63.3638
2.8172 | 63.3575
2.8172 | 63.3562
2.8173 | 63.3486
2.8173 | 63.3692
2.8173 | 63.36
2.8173 | 63.3609
2.8173 | 63.362
2.8173 | 63.3445
2.8173 | 63.352
2.8173 | 63.3421
2.8173 | 63.3541
2.8173 | 63.3727
2.8174 | 63.3459
2.8174 | 63.3307
2.8174 | 63.3574
2.8174 | 63.3761
2.8174 | 63.3701
2.8174 | 63.351
2.8174 | 63.3501
2.8174 | 63.3579
2.8174 | 63.3477
2.8174 | 63.3639
2.8175 | 63.3536
2.8175 | 63.3202
2.8175 | 63.3735
2.8175 | 63.3846
2.8175 | 63.3595
2.8175 | 63.3536
2.8175 | 63.3658
2.8175 | 63.3491
2.8175 | 63.3536
2.8175 | 63.349
2.8176 | 63.3466
2.8176 | 63.3525
2.8176 | 63.3638
2.8176 | 63.3673
2.8176 | 63.3581
2.8176 | 63.3484
2.8176 | 63.3516
2.8176 | 63.3587
2.8176 | 63.3595
2.8176 | 63.3492
2.8177 | 63.3452
2.8177 | 63.3564
2.8177 | 63.3545
2.8177 | 63.3774
2.8177 | 63.3721
2.8177 | 63.3368
2.8177 | 63.3562
2.8177 | 63.3597
2.8177 | 63.3308
2.8177 | 63.3384
2.8178 | 63.3474
2.8178 | 63.3399
2.8178 | 63.3522
2.8178 | 63.3878
2.8178 | 63.372
2.8178 | 63.3535
2.8178 | 63.3577
2.8178 | 63.3488
2.8178 | 63.3392
2.8178 | 63.333
2.8179 | 63.3438
2.8179 | 63.3447
2.8179 | 63.368
2.8179 | 63.3724
2.8179 | 63.3457
2.8179 | 63.3224
2.8179 | 63.3382
2.8179 | 63.3491
2.8179 | 63.3574
2.8179 | 63.3562
2.818 | 63.3474
2.818 | 63.3445
2.818 | 63.3595
2.818 | 63.3682
2.818 | 63.3434
2.818 | 63.3603
2.818 | 63.3462
2.818 | 63.3584
2.818 | 63.352
2.818 | 63.3426
2.8181 | 63.3391
2.8181 | 63.356
2.8181 | 63.3543
2.8181 | 63.3518
2.8181 | 63.3701
2.8181 | 63.3679
2.8181 | 63.3412
2.8181 | 63.3633
2.8181 | 63.3588
2.8181 | 63.3358
2.8182 | 63.3384
2.8182 | 63.3583
2.8182 | 63.3544
2.8182 | 63.3473
2.8182 | 63.3521
2.8182 | 63.3395
2.8182 | 63.3326
2.8182 | 63.3682
2.8182 | 63.3517
2.8182 | 63.3335
2.8183 | 63.351
2.8183 | 63.3536
2.8183 | 63.3523
2.8183 | 63.3674
2.8183 | 63.3671
2.8183 | 63.3441
2.8183 | 63.3393
2.8183 | 63.353
2.8183 | 63.3607
2.8183 | 63.353
2.8184 | 63.3504
2.8184 | 63.3403
2.8184 | 63.3384
2.8184 | 63.3713
2.8184 | 63.353
2.8184 | 63.3462
2.8184 | 63.3467
2.8184 | 63.3538
2.8184 | 63.3455
2.8184 | 63.332
2.8185 | 63.3565
2.8185 | 63.3487
2.8185 | 63.332
2.8185 | 63.3575
2.8185 | 63.3614
2.8185 | 63.3399
2.8185 | 63.3294
2.8185 | 63.3569
2.8185 | 63.3483
2.8185 | 63.3462
2.8186 | 63.3444
2.8186 | 63.34
2.8186 | 63.3502
2.8186 | 63.3638
2.8186 | 63.3468
2.8186 | 63.3475
2.8186 | 63.3508
2.8186 | 63.3537
2.8186 | 63.3545
2.8186 | 63.3636
2.8187 | 63.3219
2.8187 | 63.3383
2.8187 | 63.3601
2.8187 | 63.3494
2.8187 | 63.3376
2.8187 | 63.3377
2.8187 | 63.3474
2.8187 | 63.3425
2.8187 | 63.3616
2.8187 | 63.336
2.8188 | 63.3246
2.8188 | 63.3297
2.8188 | 63.3613
2.8188 | 63.36
2.8188 | 63.3662
2.8188 | 63.3445
2.8188 | 63.3395
2.8188 | 63.351
2.8188 | 63.3439
2.8188 | 63.3324
2.8189 | 63.3137
2.8189 | 63.3503
2.8189 | 63.3488
2.8189 | 63.353
2.8189 | 63.3522
2.8189 | 63.3615
2.8189 | 63.3611
2.8189 | 63.3333
2.8189 | 63.3529
2.8189 | 63.3523
2.819 | 63.3267
2.819 | 63.3462
2.819 | 63.3495
2.819 | 63.3705
2.819 | 63.3666
2.819 | 63.3275
2.819 | 63.3407
2.819 | 63.3556
2.819 | 63.343
2.819 | 63.3399
2.8191 | 63.3512
2.8191 | 63.3406
2.8191 | 63.3472
2.8191 | 63.3625
2.8191 | 63.3429
2.8191 | 63.3293
2.8191 | 63.3343
2.8191 | 63.3474
2.8191 | 63.3627
2.8191 | 63.3449
2.8192 | 63.3389
2.8192 | 63.3474
2.8192 | 63.3481
2.8192 | 63.3582
2.8192 | 63.3441
2.8192 | 63.3167
2.8192 | 63.3394
2.8192 | 63.3496
2.8192 | 63.3391
2.8192 | 63.3583
2.8193 | 63.3648
2.8193 | 63.337
2.8193 | 63.3317
2.8193 | 63.3426
2.8193 | 63.3449
2.8193 | 63.3408
2.8193 | 63.342
2.8193 | 63.3445
2.8193 | 63.3746
2.8193 | 63.348
2.8194 | 63.3379
2.8194 | 63.346
2.8194 | 63.3355
2.8194 | 63.3606
2.8194 | 63.3333
2.8194 | 63.3305
2.8194 | 63.3416
2.8194 | 63.3653
2.8194 | 63.3597
2.8194 | 63.3397
2.8195 | 63.3358
2.8195 | 63.3239
2.8195 | 63.333
2.8195 | 63.3588
2.8195 | 63.3399
2.8195 | 63.3352
2.8195 | 63.3266
2.8195 | 63.3536
2.8195 | 63.3729
2.8195 | 63.3261
2.8196 | 63.3408
2.8196 | 63.3491
2.8196 | 63.3298
2.8196 | 63.3474
2.8196 | 63.3528
2.8196 | 63.3251
2.8196 | 63.3374
2.8196 | 63.3424
2.8196 | 63.3467
2.8196 | 63.3497
2.8197 | 63.3386
2.8197 | 63.3306
2.8197 | 63.3361
2.8197 | 63.3454
2.8197 | 63.3354
2.8197 | 63.33
2.8197 | 63.3393
2.8197 | 63.3564
2.8197 | 63.3471
2.8197 | 63.3393
2.8198 | 63.3188
2.8198 | 63.331
2.8198 | 63.3408
2.8198 | 63.3368
2.8198 | 63.3442
2.8198 | 63.3443
2.8198 | 63.3395
2.8198 | 63.3483
2.8198 | 63.3488
2.8198 | 63.3336
2.8199 | 63.3303
2.8199 | 63.3473
2.8199 | 63.3436
2.8199 | 63.3406
2.8199 | 63.3527
2.8199 | 63.3161
2.8199 | 63.3222
2.8199 | 63.3451
2.8199 | 63.3441
2.8199 | 63.3448
2.82 | 63.3343
2.82 | 63.3319
2.82 | 63.3444
2.82 | 63.3441
2.82 | 63.3353
2.82 | 63.3255
2.82 | 63.3268
2.82 | 63.3402
2.82 | 63.3492
2.82 | 63.3575
2.8201 | 63.3384
2.8201 | 63.319
2.8201 | 63.3427
2.8201 | 63.3515
2.8201 | 63.329
2.8201 | 63.3161
2.8201 | 63.3599
2.8201 | 63.3291
2.8201 | 63.3496
2.8201 | 63.3469
2.8202 | 63.3216
2.8202 | 63.3434
2.8202 | 63.346
2.8202 | 63.3372
2.8202 | 63.3269
2.8202 | 63.3308
2.8202 | 63.3331
2.8202 | 63.3546
2.8202 | 63.3487
2.8202 | 63.348
2.8203 | 63.3165
2.8203 | 63.3275
2.8203 | 63.338
2.8203 | 63.3415
2.8203 | 63.3338
2.8203 | 63.3267
2.8203 | 63.3287
2.8203 | 63.3523
2.8203 | 63.3544
2.8203 | 63.3432
2.8204 | 63.3391
2.8204 | 63.3421
2.8204 | 63.3397
2.8204 | 63.329
2.8204 | 63.3402
2.8204 | 63.3328
2.8204 | 63.3317
2.8204 | 63.359
2.8204 | 63.346
2.8204 | 63.3334
2.8205 | 63.3359
2.8205 | 63.3443
2.8205 | 63.3494
2.8205 | 63.3277
2.8205 | 63.3384
2.8205 | 63.3365
2.8205 | 63.3379
2.8205 | 63.354
2.8205 | 63.356
2.8205 | 63.3309
2.8206 | 63.3408
2.8206 | 63.3341
2.8206 | 63.3219
2.8206 | 63.3645
2.8206 | 63.3447
2.8206 | 63.3306
2.8206 | 63.3248
2.8206 | 63.3504
2.8206 | 63.3644
2.8206 | 63.3447
2.8207 | 63.32
2.8207 | 63.3296
2.8207 | 63.339
2.8207 | 63.3232
2.8207 | 63.3384
2.8207 | 63.3393
2.8207 | 63.3385
2.8207 | 63.3439
2.8207 | 63.3537
2.8207 | 63.3549
2.8208 | 63.3285
2.8208 | 63.3241
2.8208 | 63.3529
2.8208 | 63.3458
2.8208 | 63.3303
2.8208 | 63.3351
2.8208 | 63.3447
2.8208 | 63.3349
2.8208 | 63.3452
2.8208 | 63.339
2.8209 | 63.334
2.8209 | 63.32
2.8209 | 63.3357
2.8209 | 63.3397
2.8209 | 63.3391
2.8209 | 63.331
2.8209 | 63.3396
2.8209 | 63.3324
2.8209 | 63.3579
2.8209 | 63.3428
2.821 | 63.3244
2.821 | 63.347
2.821 | 63.3588
2.821 | 63.3436
2.821 | 63.3324
2.821 | 63.3161
2.821 | 63.3198
2.821 | 63.3335
2.821 | 63.3428
2.821 | 63.3332
2.8211 | 63.323
2.8211 | 63.3543
2.8211 | 63.3521
2.8211 | 63.3391
2.8211 | 63.3391
2.8211 | 63.3317
2.8211 | 63.3186
2.8211 | 63.3551
2.8211 | 63.3477
2.8211 | 63.3468
2.8212 | 63.3301
2.8212 | 63.3304
2.8212 | 63.3367
2.8212 | 63.3423
2.8212 | 63.329
2.8212 | 63.3107
2.8212 | 63.3261
2.8212 | 63.3567
2.8212 | 63.3514
2.8212 | 63.3458
2.8213 | 63.3441
2.8213 | 63.3498
2.8213 | 63.3371
2.8213 | 63.3506
2.8213 | 63.328
2.8213 | 63.3189
2.8213 | 63.3512
2.8213 | 63.3409
2.8213 | 63.3569
2.8213 | 63.3522
2.8214 | 63.3319
2.8214 | 63.3243
2.8214 | 63.3448
2.8214 | 63.3433
2.8214 | 63.3217
2.8214 | 63.3386
2.8214 | 63.3421
2.8214 | 63.3484
2.8214 | 63.3483
2.8214 | 63.3475
2.8215 | 63.3582
2.8215 | 63.3316
2.8215 | 63.3268
2.8215 | 63.3533
2.8215 | 63.3302
2.8215 | 63.3248
2.8215 | 63.3309
2.8215 | 63.3449
2.8215 | 63.3446
2.8215 | 63.3371
2.8216 | 63.3355
2.8216 | 63.3469
2.8216 | 63.3296
2.8216 | 63.3527
2.8216 | 63.3585
2.8216 | 63.3337
2.8216 | 63.3271
2.8216 | 63.3701
2.8216 | 63.3478
2.8216 | 63.3304
2.8217 | 63.3328
2.8217 | 63.3407
2.8217 | 63.3549
2.8217 | 63.3406
2.8217 | 63.3581
2.8217 | 63.3418
2.8217 | 63.3326
2.8217 | 63.3362
2.8217 | 63.3515
2.8217 | 63.3373
2.8218 | 63.3241
2.8218 | 63.3405
2.8218 | 63.3532
2.8218 | 63.3519
2.8218 | 63.3501
2.8218 | 63.3218
2.8218 | 63.3215
2.8218 | 63.3426
2.8218 | 63.3348
2.8218 | 63.3255
2.8219 | 63.3242
2.8219 | 63.3487
2.8219 | 63.3629
2.8219 | 63.3585
2.8219 | 63.3382
2.8219 | 63.3302
2.8219 | 63.3259
2.8219 | 63.3322
2.8219 | 63.3363
2.8219 | 63.3452
2.822 | 63.3367
2.822 | 63.3482
2.822 | 63.3441
2.822 | 63.3613
2.822 | 63.3626
2.822 | 63.3358
2.822 | 63.3148
2.822 | 63.3345
2.822 | 63.328
2.822 | 63.3457
2.8221 | 63.3455
2.8221 | 63.344
2.8221 | 63.346
2.8221 | 63.3552
2.8221 | 63.3277
2.8221 | 63.3229
2.8221 | 63.3284
2.8221 | 63.3083
2.8221 | 63.3431
2.8221 | 63.3515
2.8222 | 63.3531
2.8222 | 63.3398
2.8222 | 63.3517
2.8222 | 63.3491
2.8222 | 63.325
2.8222 | 63.3322
2.8222 | 63.3238
2.8222 | 63.3327
2.8222 | 63.3658
2.8222 | 63.3317
2.8223 | 63.3265
2.8223 | 63.3414
2.8223 | 63.3577
2.8223 | 63.3425
2.8223 | 63.3238
2.8223 | 63.3432
2.8223 | 63.3276
2.8223 | 63.3152
2.8223 | 63.3493
2.8223 | 63.3538
2.8224 | 63.3311
2.8224 | 63.3504
2.8224 | 63.3319
2.8224 | 63.336
2.8224 | 63.3356
2.8224 | 63.3222
2.8224 | 63.34
2.8224 | 63.3221
2.8224 | 63.3497
2.8224 | 63.3449
2.8225 | 63.3333
2.8225 | 63.3499
2.8225 | 63.3408
2.8225 | 63.3377
2.8225 | 63.346
2.8225 | 63.347
2.8225 | 63.3368
2.8225 | 63.3274
2.8225 | 63.3534
2.8225 | 63.3484
2.8226 | 63.3169
2.8226 | 63.3401
2.8226 | 63.3405
2.8226 | 63.3267
2.8226 | 63.3393
2.8226 | 63.3415
2.8226 | 63.3469
2.8226 | 63.3458
2.8226 | 63.3558
2.8226 | 63.3387
2.8227 | 63.3248
2.8227 | 63.3206
2.8227 | 63.3429
2.8227 | 63.336
2.8227 | 63.3574
2.8227 | 63.3226
2.8227 | 63.3304
2.8227 | 63.3111
2.8227 | 63.3462
2.8227 | 63.3362
2.8228 | 63.3191
2.8228 | 63.3375
2.8228 | 63.3421
2.8228 | 63.3242
2.8228 | 63.363
2.8228 | 63.3436
2.8228 | 63.3082
2.8228 | 63.334
2.8228 | 63.3497
2.8228 | 63.3345
2.8229 | 63.3196
2.8229 | 63.3297
2.8229 | 63.3434
2.8229 | 63.3465
2.8229 | 63.3309
2.8229 | 63.3357
2.8229 | 63.3402
2.8229 | 63.3487
2.8229 | 63.3064
2.8229 | 63.3321
2.823 | 63.3306
2.823 | 63.3269
2.823 | 63.3422
2.823 | 63.3704
2.823 | 63.3306
2.823 | 63.3191
2.823 | 63.3392
2.823 | 63.3322
2.823 | 63.3307
2.823 | 63.3256
2.8231 | 63.329
2.8231 | 63.3456
2.8231 | 63.3637
2.8231 | 63.3408
2.8231 | 63.3437
2.8231 | 63.306
2.8231 | 63.3257
2.8231 | 63.3318
2.8231 | 63.3421
2.8231 | 63.3268
2.8232 | 63.3264
2.8232 | 63.3259
2.8232 | 63.3437
2.8232 | 63.3336
2.8232 | 63.3429
2.8232 | 63.3245
2.8232 | 63.3271
2.8232 | 63.3328
2.8232 | 63.3344
2.8232 | 63.3239
2.8233 | 63.3306
2.8233 | 63.3278
2.8233 | 63.3222
2.8233 | 63.3679
2.8233 | 63.3466
2.8233 | 63.3083
2.8233 | 63.3447
2.8233 | 63.3442
2.8233 | 63.3211
2.8233 | 63.3289
2.8234 | 63.3251
2.8234 | 63.3022
2.8234 | 63.3485
2.8234 | 63.3588
2.8234 | 63.3399
2.8234 | 63.3226
2.8234 | 63.3389
2.8234 | 63.3266
2.8234 | 63.3424
2.8234 | 63.3252
2.8235 | 63.3341
2.8235 | 63.3342
2.8235 | 63.3457
2.8235 | 63.3514
2.8235 | 63.3256
2.8235 | 63.3315
2.8235 | 63.3098
2.8235 | 63.3213
2.8235 | 63.3477
2.8235 | 63.3681
2.8236 | 63.3172
2.8236 | 63.3337
2.8236 | 63.3362
2.8236 | 63.3564
2.8236 | 63.3495
2.8236 | 63.3147
2.8236 | 63.3269
2.8236 | 63.3295
2.8236 | 63.337
2.8236 | 63.3505
2.8237 | 63.3194
2.8237 | 63.3302
2.8237 | 63.3516
2.8237 | 63.3306
2.8237 | 63.3237
2.8237 | 63.3371
2.8237 | 63.3136
2.8237 | 63.3347
2.8237 | 63.337
2.8237 | 63.3335
2.8238 | 63.3226
2.8238 | 63.3361
2.8238 | 63.3445
2.8238 | 63.3337
2.8238 | 63.3219
2.8238 | 63.3367
2.8238 | 63.3353
2.8238 | 63.3395
2.8238 | 63.3339
2.8238 | 63.3495
2.8239 | 63.3076
2.8239 | 63.3283
2.8239 | 63.3428
2.8239 | 63.3378
2.8239 | 63.3338
2.8239 | 63.3185
2.8239 | 63.3378
2.8239 | 63.3474
2.8239 | 63.3447
2.8239 | 63.3369
2.824 | 63.3228
2.824 | 63.3179
2.824 | 63.3185
2.824 | 63.35
2.824 | 63.3391
2.824 | 63.3203
2.824 | 63.3273
2.824 | 63.3375
2.824 | 63.3278
2.824 | 63.3273
2.8241 | 63.3182
2.8241 | 63.31
2.8241 | 63.3292
2.8241 | 63.3178
2.8241 | 63.3472
2.8241 | 63.3333
2.8241 | 63.3264
2.8241 | 63.3366
2.8241 | 63.3456
2.8241 | 63.3144
2.8242 | 63.3313
2.8242 | 63.3293
2.8242 | 63.333
2.8242 | 63.3291
2.8242 | 63.3397
2.8242 | 63.3386
2.8242 | 63.3283
2.8242 | 63.3499
2.8242 | 63.3359
2.8242 | 63.326
2.8243 | 63.2961
2.8243 | 63.3189
2.8243 | 63.3393
2.8243 | 63.3631
2.8243 | 63.3492
2.8243 | 63.3189
2.8243 | 63.3222
2.8243 | 63.3505
2.8243 | 63.3417
2.8243 | 63.3206
2.8244 | 63.2905
2.8244 | 63.3349
2.8244 | 63.3319
2.8244 | 63.3377
2.8244 | 63.3436
2.8244 | 63.3354
2.8244 | 63.3269
2.8244 | 63.3254
2.8244 | 63.3408
2.8244 | 63.3314
2.8245 | 63.3139
2.8245 | 63.3059
2.8245 | 63.3153
2.8245 | 63.3439
2.8245 | 63.3409
2.8245 | 63.323
2.8245 | 63.3358
2.8245 | 63.3446
2.8245 | 63.3385
2.8245 | 63.3386
2.8246 | 63.3167
2.8246 | 63.3171
2.8246 | 63.3171
2.8246 | 63.3385
2.8246 | 63.3297
2.8246 | 63.3163
2.8246 | 63.3261
2.8246 | 63.3499
2.8246 | 63.3356
2.8246 | 63.3165
2.8247 | 63.3163
2.8247 | 63.3068
2.8247 | 63.3357
2.8247 | 63.3247
2.8247 | 63.3371
2.8247 | 63.3318
2.8247 | 63.3354
2.8247 | 63.3408
2.8247 | 63.3243
2.8247 | 63.3255
2.8248 | 63.2951
2.8248 | 63.3214
2.8248 | 63.3174
2.8248 | 63.3278
2.8248 | 63.3386
2.8248 | 63.3324
2.8248 | 63.3523
2.8248 | 63.3442
2.8248 | 63.3169
2.8248 | 63.3255
2.8249 | 63.3046
2.8249 | 63.2908
2.8249 | 63.3243
2.8249 | 63.3278
2.8249 | 63.3463
2.8249 | 63.3378
2.8249 | 63.3326
2.8249 | 63.3337
2.8249 | 63.367
2.8249 | 63.3173
2.825 | 63.2935
2.825 | 63.3228
2.825 | 63.3252
2.825 | 63.332
2.825 | 63.344
2.825 | 63.3376
2.825 | 63.3209
2.825 | 63.3418
2.825 | 63.336
2.825 | 63.322
2.8251 | 63.2977
2.8251 | 63.3104
2.8251 | 63.3334
2.8251 | 63.3339
2.8251 | 63.3258
2.8251 | 63.3323
2.8251 | 63.3364
2.8251 | 63.3454
2.8251 | 63.3248
2.8251 | 63.3244
2.8252 | 63.3052
2.8252 | 63.3229
2.8252 | 63.3433
2.8252 | 63.3342
2.8252 | 63.3232
2.8252 | 63.3318
2.8252 | 63.3515
2.8252 | 63.346
2.8252 | 63.3224
2.8252 | 63.3163
2.8253 | 63.2921
2.8253 | 63.3147
2.8253 | 63.3372
2.8253 | 63.3384
2.8253 | 63.3303
2.8253 | 63.3341
2.8253 | 63.328
2.8253 | 63.3337
2.8253 | 63.3388
2.8253 | 63.3308
2.8254 | 63.3093
2.8254 | 63.3189
2.8254 | 63.3432
2.8254 | 63.3373
2.8254 | 63.3296
2.8254 | 63.3329
2.8254 | 63.3196
2.8254 | 63.3198
2.8254 | 63.3201
2.8254 | 63.328
2.8255 | 63.3087
2.8255 | 63.3009
2.8255 | 63.3358
2.8255 | 63.3608
2.8255 | 63.3307
2.8255 | 63.318
2.8255 | 63.3367
2.8255 | 63.3234
2.8255 | 63.3271
2.8255 | 63.3274
2.8256 | 63.3059
2.8256 | 63.3314
2.8256 | 63.3273
2.8256 | 63.3342
2.8256 | 63.3378
2.8256 | 63.3241
2.8256 | 63.3186
2.8256 | 63.3308
2.8256 | 63.3341
2.8256 | 63.3168
2.8257 | 63.3082
2.8257 | 63.3193
2.8257 | 63.3401
2.8257 | 63.3392
2.8257 | 63.3367
2.8257 | 63.3246
2.8257 | 63.3326
2.8257 | 63.3265
2.8257 | 63.3258
2.8257 | 63.3254
2.8258 | 63.3206
2.8258 | 63.3164
2.8258 | 63.3126
2.8258 | 63.3532
2.8258 | 63.3331
2.8258 | 63.3106
2.8258 | 63.3113
2.8258 | 63.3436
2.8258 | 63.3262
2.8258 | 63.321
2.8259 | 63.3217
2.8259 | 63.3252
2.8259 | 63.3261
2.8259 | 63.3289
2.8259 | 63.3254
2.8259 | 63.3232
2.8259 | 63.328
2.8259 | 63.3302
2.8259 | 63.3421
2.8259 | 63.3235
2.826 | 63.2999
2.826 | 63.3229
2.826 | 63.3157
2.826 | 63.3306
2.826 | 63.3235
2.826 | 63.3224
2.826 | 63.328
2.826 | 63.3245
2.826 | 63.3352
2.826 | 63.3352
2.8261 | 63.302
2.8261 | 63.3241
2.8261 | 63.3397
2.8261 | 63.3198
2.8261 | 63.3178
2.8261 | 63.313
2.8261 | 63.3285
2.8261 | 63.3352
2.8261 | 63.3403
2.8261 | 63.3324
2.8262 | 63.3024
2.8262 | 63.3352
2.8262 | 63.3315
2.8262 | 63.3128
2.8262 | 63.3185
2.8262 | 63.3408
2.8262 | 63.3319
2.8262 | 63.3439
2.8262 | 63.3512
2.8262 | 63.3203
2.8263 | 63.3098
2.8263 | 63.3279
2.8263 | 63.3176
2.8263 | 63.3241
2.8263 | 63.3254
2.8263 | 63.3275
2.8263 | 63.3167
2.8263 | 63.3259
2.8263 | 63.3454
2.8263 | 63.3054
2.8264 | 63.3207
2.8264 | 63.351
2.8264 | 63.3293
2.8264 | 63.3085
2.8264 | 63.3204
2.8264 | 63.3299
2.8264 | 63.3317
2.8264 | 63.3452
2.8264 | 63.3328
2.8264 | 63.3318
2.8265 | 63.3344
2.8265 | 63.3173
2.8265 | 63.3104
2.8265 | 63.3172
2.8265 | 63.3321
2.8265 | 63.3034
2.8265 | 63.3267
2.8265 | 63.3449
2.8265 | 63.3452
2.8265 | 63.3258
2.8266 | 63.3379
2.8266 | 63.3328
2.8266 | 63.3245
2.8266 | 63.3405
2.8266 | 63.3216
2.8266 | 63.3261
2.8266 | 63.3165
2.8266 | 63.3301
2.8266 | 63.3472
2.8266 | 63.3362
2.8267 | 63.3265
2.8267 | 63.3212
2.8267 | 63.3315
2.8267 | 63.3402
2.8267 | 63.3252
2.8267 | 63.3036
2.8267 | 63.3321
2.8267 | 63.3528
2.8267 | 63.3386
2.8267 | 63.3321
2.8268 | 63.332
2.8268 | 63.3246
2.8268 | 63.3363
2.8268 | 63.3354
2.8268 | 63.3139
2.8268 | 63.3043
2.8268 | 63.3186
2.8268 | 63.3468
2.8268 | 63.3459
2.8268 | 63.3429
2.8269 | 63.335
2.8269 | 63.3324
2.8269 | 63.322
2.8269 | 63.3439
2.8269 | 63.3148
2.8269 | 63.3378
2.8269 | 63.323
2.8269 | 63.3241
2.8269 | 63.3572
2.8269 | 63.3389
2.827 | 63.3118
2.827 | 63.3289
2.827 | 63.3186
2.827 | 63.3203
2.827 | 63.3407
2.827 | 63.3242
2.827 | 63.3218
2.827 | 63.3512
2.827 | 63.3593
2.827 | 63.3586
2.8271 | 63.3151
2.8271 | 63.3139
2.8271 | 63.3208
2.8271 | 63.331
2.8271 | 63.3245
2.8271 | 63.3072
2.8271 | 63.3488
2.8271 | 63.3273
2.8271 | 63.3311
2.8271 | 63.3432
2.8272 | 63.3233
2.8272 | 63.3271
2.8272 | 63.324
2.8272 | 63.3174
2.8272 | 63.3299
2.8272 | 63.3248
2.8272 | 63.3341
2.8272 | 63.3547
2.8272 | 63.3382
2.8272 | 63.323
2.8273 | 63.3327
2.8273 | 63.3226
2.8273 | 63.3054
2.8273 | 63.3281
2.8273 | 63.346
2.8273 | 63.3056
2.8273 | 63.3293
2.8273 | 63.3638
2.8273 | 63.3441
2.8273 | 63.3331
2.8274 | 63.3084
2.8274 | 63.3243
2.8274 | 63.3317
2.8274 | 63.3319
2.8274 | 63.3229
2.8274 | 63.3216
2.8274 | 63.3202
2.8274 | 63.3235
2.8274 | 63.3424
2.8274 | 63.348
2.8275 | 63.3132
2.8275 | 63.3216
2.8275 | 63.3347
2.8275 | 63.3349
2.8275 | 63.3284
2.8275 | 63.3039
2.8275 | 63.3324
2.8275 | 63.34
2.8275 | 63.3398
2.8275 | 63.333
2.8276 | 63.3222
2.8276 | 63.3297
2.8276 | 63.3412
2.8276 | 63.3178
2.8276 | 63.3246
2.8276 | 63.3242
2.8276 | 63.3099
2.8276 | 63.3297
2.8276 | 63.3648
2.8276 | 63.3258
2.8277 | 63.3167
2.8277 | 63.321
2.8277 | 63.3425
2.8277 | 63.3363
2.8277 | 63.3347
2.8277 | 63.325
2.8277 | 63.328
2.8277 | 63.3281
2.8277 | 63.3411
2.8277 | 63.3534
2.8278 | 63.3266
2.8278 | 63.3262
2.8278 | 63.3269
2.8278 | 63.3274
2.8278 | 63.33
2.8278 | 63.3177
2.8278 | 63.3142
2.8278 | 63.3326
2.8278 | 63.341
2.8278 | 63.3416
2.8279 | 63.3297
2.8279 | 63.3421
2.8279 | 63.3345
2.8279 | 63.3227
2.8279 | 63.3222
2.8279 | 63.3075
2.8279 | 63.3169
2.8279 | 63.3391
2.8279 | 63.3673
2.8279 | 63.3261
2.828 | 63.3277
2.828 | 63.331
2.828 | 63.3348
2.828 | 63.3281
2.828 | 63.3122
2.828 | 63.3174
2.828 | 63.3304
2.828 | 63.3242
2.828 | 63.3423
2.828 | 63.3558
2.8281 | 63.3279
2.8281 | 63.3335
2.8281 | 63.33
2.8281 | 63.3282
2.8281 | 63.3273
2.8281 | 63.3194
2.8281 | 63.3407
2.8281 | 63.3341
2.8281 | 63.3532
2.8281 | 63.3324
2.8282 | 63.3287
2.8282 | 63.3456
2.8282 | 63.3341
2.8282 | 63.3227
2.8282 | 63.3175
2.8282 | 63.3148
2.8282 | 63.3269
2.8282 | 63.3363
2.8282 | 63.3753
2.8282 | 63.3465
2.8283 | 63.3282
2.8283 | 63.3205
2.8283 | 63.3406
2.8283 | 63.3373
2.8283 | 63.3173
2.8283 | 63.3291
2.8283 | 63.3272
2.8283 | 63.3504
2.8283 | 63.3324
2.8283 | 63.3402
2.8284 | 63.3445
2.8284 | 63.3244
2.8284 | 63.3263
2.8284 | 63.3348
2.8284 | 63.3426
2.8284 | 63.3467
2.8284 | 63.3291
2.8284 | 63.3521
2.8284 | 63.3629
2.8284 | 63.338
2.8285 | 63.3181
2.8285 | 63.3224
2.8285 | 63.3182
2.8285 | 63.3367
2.8285 | 63.3443
2.8285 | 63.3237
2.8285 | 63.3328
2.8285 | 63.3546
2.8285 | 63.3474
2.8285 | 63.3607
2.8286 | 63.3434
2.8286 | 63.3206
2.8286 | 63.3395
2.8286 | 63.3351
2.8286 | 63.3552
2.8286 | 63.3469
2.8286 | 63.3326
2.8286 | 63.3366
2.8286 | 63.3506
2.8286 | 63.3321
2.8287 | 63.3231
2.8287 | 63.3306
2.8287 | 63.3434
2.8287 | 63.3516
2.8287 | 63.3441
2.8287 | 63.3359
2.8287 | 63.3436
2.8287 | 63.3301
2.8287 | 63.3357
2.8287 | 63.3529
2.8288 | 63.3306
2.8288 | 63.3198
2.8288 | 63.3519
2.8288 | 63.3573
2.8288 | 63.3398
2.8288 | 63.3261
2.8288 | 63.3302
2.8288 | 63.341
2.8288 | 63.339
2.8288 | 63.3406
2.8289 | 63.352
2.8289 | 63.3223
2.8289 | 63.3306
2.8289 | 63.3623
2.8289 | 63.344
2.8289 | 63.3188
2.8289 | 63.3322
2.8289 | 63.3333
2.8289 | 63.3474
2.8289 | 63.3389
2.829 | 63.3283
2.829 | 63.3238
2.829 | 63.3349
2.829 | 63.3425
2.829 | 63.3597
2.829 | 63.3307
2.829 | 63.315
2.829 | 63.3261
2.829 | 63.3419
2.829 | 63.3352
2.8291 | 63.3437
2.8291 | 63.3517
2.8291 | 63.3519
2.8291 | 63.3459
2.8291 | 63.3406
2.8291 | 63.3265
2.8291 | 63.3347
2.8291 | 63.3269
2.8291 | 63.3488
2.8291 | 63.3442
2.8292 | 63.3279
2.8292 | 63.3319
2.8292 | 63.333
2.8292 | 63.3534
2.8292 | 63.3357
2.8292 | 63.3298
2.8292 | 63.3178
2.8292 | 63.3591
2.8292 | 63.352
2.8292 | 63.3497
2.8293 | 63.3383
2.8293 | 63.3343
2.8293 | 63.3336
2.8293 | 63.3566
2.8293 | 63.3367
2.8293 | 63.3263
2.8293 | 63.335
2.8293 | 63.3412
2.8293 | 63.3521
2.8293 | 63.3401
2.8294 | 63.3229
2.8294 | 63.3315
2.8294 | 63.341
2.8294 | 63.3497
2.8294 | 63.3335
2.8294 | 63.3328
2.8294 | 63.3324
2.8294 | 63.3363
2.8294 | 63.3462
2.8294 | 63.3297
2.8295 | 63.3315
2.8295 | 63.3319
2.8295 | 63.3532
2.8295 | 63.3567
2.8295 | 63.3228
2.8295 | 63.3239
2.8295 | 63.3313
2.8295 | 63.3491
2.8295 | 63.3553
2.8295 | 63.3486
2.8296 | 63.3147
2.8296 | 63.3368
2.8296 | 63.346
2.8296 | 63.3501
2.8296 | 63.369
2.8296 | 63.3282
2.8296 | 63.3293
2.8296 | 63.3353
2.8296 | 63.357
2.8296 | 63.3269
2.8297 | 63.3166
2.8297 | 63.3381
2.8297 | 63.3451
2.8297 | 63.3458
2.8297 | 63.3541
2.8297 | 63.335
2.8297 | 63.324
2.8297 | 63.3384
2.8297 | 63.3357
2.8297 | 63.3527
2.8298 | 63.3283
2.8298 | 63.3705
2.8298 | 63.3614
2.8298 | 63.3552
2.8298 | 63.352
2.8298 | 63.3283
2.8298 | 63.316
2.8298 | 63.3173
2.8298 | 63.3419
2.8298 | 63.3397
2.8299 | 63.3358
2.8299 | 63.3498
2.8299 | 63.3484
2.8299 | 63.3446
2.8299 | 63.3475
2.8299 | 63.333
2.8299 | 63.3168
2.8299 | 63.3539
2.8299 | 63.3281
2.8299 | 63.3322
2.83 | 63.3478
2.83 | 63.3409
2.83 | 63.3456
2.83 | 63.3419
2.83 | 63.348
2.83 | 63.3222
2.83 | 63.3115
2.83 | 63.3522
2.83 | 63.3529
2.83 | 63.3541
2.8301 | 63.351
2.8301 | 63.3475
2.8301 | 63.3225
2.8301 | 63.3586
2.8301 | 63.3384
2.8301 | 63.3215
2.8301 | 63.3351
2.8301 | 63.3354
2.8301 | 63.3428
2.8301 | 63.3519
2.8302 | 63.3367
2.8302 | 63.3537
2.8302 | 63.3324
2.8302 | 63.3532
2.8302 | 63.3382
2.8302 | 63.3236
2.8302 | 63.33
2.8302 | 63.3372
2.8302 | 63.3529
2.8302 | 63.3482
2.8303 | 63.3397
2.8303 | 63.3291
2.8303 | 63.3333
2.8303 | 63.3498
2.8303 | 63.3342
2.8303 | 63.3404
2.8303 | 63.3419
2.8303 | 63.3556
2.8303 | 63.3439
2.8303 | 63.3504
2.8304 | 63.3195
2.8304 | 63.3147
2.8304 | 63.3412
2.8304 | 63.3423
2.8304 | 63.3432
2.8304 | 63.3344
2.8304 | 63.3473
2.8304 | 63.3331
2.8304 | 63.3618
2.8304 | 63.3282
2.8305 | 63.3091
2.8305 | 63.3296
2.8305 | 63.3423
2.8305 | 63.3645
2.8305 | 63.3431
2.8305 | 63.3397
2.8305 | 63.3213
2.8305 | 63.3348
2.8305 | 63.3468
2.8305 | 63.356
2.8306 | 63.3257
2.8306 | 63.3221
2.8306 | 63.3488
2.8306 | 63.3673
2.8306 | 63.3371
2.8306 | 63.3361
2.8306 | 63.3398
2.8306 | 63.3258
2.8306 | 63.3442
2.8306 | 63.3341
2.8307 | 63.3078
2.8307 | 63.3529
2.8307 | 63.3399
2.8307 | 63.3461
2.8307 | 63.3558
2.8307 | 63.3454
2.8307 | 63.3311
2.8307 | 63.3339
2.8307 | 63.3523
2.8307 | 63.3263
2.8308 | 63.3209
2.8308 | 63.3426
2.8308 | 63.3491
2.8308 | 63.3499
2.8308 | 63.3574
2.8308 | 63.339
2.8308 | 63.3264
2.8308 | 63.3378
2.8308 | 63.3429
2.8308 | 63.3389
2.8309 | 63.3294
2.8309 | 63.3432
2.8309 | 63.3476
2.8309 | 63.3343
2.8309 | 63.3394
2.8309 | 63.3295
2.8309 | 63.3277
2.8309 | 63.3232
2.8309 | 63.3438
2.8309 | 63.3604
2.831 | 63.3225
2.831 | 63.33
2.831 | 63.342
2.831 | 63.3406
2.831 | 63.3506
2.831 | 63.3403
2.831 | 63.3303
2.831 | 63.3368
2.831 | 63.318
2.831 | 63.3304
2.8311 | 63.3252
2.8311 | 63.3453
2.8311 | 63.3378
2.8311 | 63.3472
2.8311 | 63.3297
2.8311 | 63.3128
2.8311 | 63.3467
2.8311 | 63.3472
2.8311 | 63.36
2.8311 | 63.3333
2.8312 | 63.3198
2.8312 | 63.3243
2.8312 | 63.3447
2.8312 | 63.3423
2.8312 | 63.3357
2.8312 | 63.3246
2.8312 | 63.3345
2.8312 | 63.3328
2.8312 | 63.3401
2.8312 | 63.3488
2.8313 | 63.3307
2.8313 | 63.3334
2.8313 | 63.3244
2.8313 | 63.3319
2.8313 | 63.3446
2.8313 | 63.3445
2.8313 | 63.3499
2.8313 | 63.3365
2.8313 | 63.3458
2.8313 | 63.3223
2.8314 | 63.3135
2.8314 | 63.32
2.8314 | 63.3447
2.8314 | 63.3356
2.8314 | 63.3582
2.8314 | 63.343
2.8314 | 63.337
2.8314 | 63.3419
2.8314 | 63.3427
2.8314 | 63.3373
2.8315 | 63.3118
2.8315 | 63.3428
2.8315 | 63.3443
2.8315 | 63.3357
2.8315 | 63.3642
2.8315 | 63.3284
2.8315 | 63.305
2.8315 | 63.3302
2.8315 | 63.3543
2.8315 | 63.3352
2.8316 | 63.3042
2.8316 | 63.3465
2.8316 | 63.3408
2.8316 | 63.3324
2.8316 | 63.3519
2.8316 | 63.3417
2.8316 | 63.3256
2.8316 | 63.3304
2.8316 | 63.3556
2.8316 | 63.3217
2.8317 | 63.3218
2.8317 | 63.3304
2.8317 | 63.3272
2.8317 | 63.3256
2.8317 | 63.349
2.8317 | 63.3421
2.8317 | 63.3347
2.8317 | 63.3416
2.8317 | 63.3316
2.8317 | 63.3239
2.8318 | 63.3026
2.8318 | 63.3328
2.8318 | 63.3429
2.8318 | 63.3502
2.8318 | 63.3669
2.8318 | 63.3364
2.8318 | 63.3266
2.8318 | 63.3267
2.8318 | 63.3338
2.8318 | 63.3239
2.8319 | 63.318
2.8319 | 63.3191
2.8319 | 63.3562
2.8319 | 63.3577
2.8319 | 63.3447
2.8319 | 63.3281
2.8319 | 63.3294
2.8319 | 63.3264
2.8319 | 63.3365
2.8319 | 63.3349
2.832 | 63.3341
2.832 | 63.3252
2.832 | 63.3456
2.832 | 63.3569
2.832 | 63.3519
2.832 | 63.3254
2.832 | 63.3367
2.832 | 63.3289
2.832 | 63.3352
2.832 | 63.3523
2.8321 | 63.3113
2.8321 | 63.3205
2.8321 | 63.3491
2.8321 | 63.3552
2.8321 | 63.3466
2.8321 | 63.3461
2.8321 | 63.3423
2.8321 | 63.3254
2.8321 | 63.3298
2.8321 | 63.3534
2.8322 | 63.3253
2.8322 | 63.3165
2.8322 | 63.3494
2.8322 | 63.3433
2.8322 | 63.3268
2.8322 | 63.3328
2.8322 | 63.3378
2.8322 | 63.3174
2.8322 | 63.3464
2.8322 | 63.3475
2.8323 | 63.3189
2.8323 | 63.3306
2.8323 | 63.3398
2.8323 | 63.3409
2.8323 | 63.3311
2.8323 | 63.3416
2.8323 | 63.3332
2.8323 | 63.3323
2.8323 | 63.3404
2.8323 | 63.3459
2.8324 | 63.3275
2.8324 | 63.3133
2.8324 | 63.3293
2.8324 | 63.3497
2.8324 | 63.3401
2.8324 | 63.3324
2.8324 | 63.3304
2.8324 | 63.3301
2.8324 | 63.3484
2.8324 | 63.3401
2.8325 | 63.3192
2.8325 | 63.3094
2.8325 | 63.3324
2.8325 | 63.3441
2.8325 | 63.33
2.8325 | 63.3159
2.8325 | 63.3271
2.8325 | 63.3324
2.8325 | 63.3266
2.8325 | 63.3567
2.8326 | 63.3288
2.8326 | 63.3181
2.8326 | 63.3188
2.8326 | 63.3532
2.8326 | 63.3423
2.8326 | 63.3073
2.8326 | 63.332
2.8326 | 63.3539
2.8326 | 63.3352
2.8326 | 63.3412
2.8327 | 63.3256
2.8327 | 63.3169
2.8327 | 63.3353
2.8327 | 63.3381
2.8327 | 63.3306
2.8327 | 63.3223
2.8327 | 63.3239
2.8327 | 63.3492
2.8327 | 63.3336
2.8327 | 63.3274
2.8328 | 63.328
2.8328 | 63.3211
2.8328 | 63.3208
2.8328 | 63.3525
2.8328 | 63.3426
2.8328 | 63.3267
2.8328 | 63.3365
2.8328 | 63.3321
2.8328 | 63.3252
2.8328 | 63.3363
2.8329 | 63.3162
2.8329 | 63.313
2.8329 | 63.3448
2.8329 | 63.3521
2.8329 | 63.339
2.8329 | 63.3157
2.8329 | 63.3209
2.8329 | 63.3397
2.8329 | 63.3346
2.8329 | 63.3196
2.833 | 63.3165
2.833 | 63.3452
2.833 | 63.3147
2.833 | 63.3545
2.833 | 63.3445
2.833 | 63.3471
2.833 | 63.3211
2.833 | 63.332
2.833 | 63.3348
2.833 | 63.3461
2.8331 | 63.3159
2.8331 | 63.3419
2.8331 | 63.3215
2.8331 | 63.3426
2.8331 | 63.3574
2.8331 | 63.3165
2.8331 | 63.3215
2.8331 | 63.3316
2.8331 | 63.3175
2.8331 | 63.335
2.8332 | 63.3501
2.8332 | 63.3389
2.8332 | 63.3469
2.8332 | 63.3527
2.8332 | 63.3512
2.8332 | 63.3139
2.8332 | 63.3191
2.8332 | 63.33
2.8332 | 63.3361
2.8332 | 63.3386
2.8333 | 63.3271
2.8333 | 63.3433
2.8333 | 63.3241
2.8333 | 63.3458
2.8333 | 63.3331
2.8333 | 63.3356
2.8333 | 63.3153
2.8333 | 63.33
2.8333 | 63.3499
2.8333 | 63.3634
2.8334 | 63.3341
2.8334 | 63.3097
2.8334 | 63.3444
2.8334 | 63.3615
2.8334 | 63.32
2.8334 | 63.3161
2.8334 | 63.3555
2.8334 | 63.3228
2.8334 | 63.3329
2.8334 | 63.3459
2.8335 | 63.3402
2.8335 | 63.3273
2.8335 | 63.3333
2.8335 | 63.3261
2.8335 | 63.3302
2.8335 | 63.3131
2.8335 | 63.3416
2.8335 | 63.3389
2.8335 | 63.3498
2.8335 | 63.3357
2.8336 | 63.3206
2.8336 | 63.3215
2.8336 | 63.3217
2.8336 | 63.3434
2.8336 | 63.3115
2.8336 | 63.3313
2.8336 | 63.3297
2.8336 | 63.3575
2.8336 | 63.3529
2.8336 | 63.3601
2.8337 | 63.3282
2.8337 | 63.3209
2.8337 | 63.3399
2.8337 | 63.3304
2.8337 | 63.3425
2.8337 | 63.3269
2.8337 | 63.302
2.8337 | 63.3455
2.8337 | 63.3246
2.8337 | 63.3242
2.8338 | 63.3182
2.8338 | 63.3143
2.8338 | 63.3266
2.8338 | 63.3532
2.8338 | 63.348
2.8338 | 63.3138
2.8338 | 63.3317
2.8338 | 63.3524
2.8338 | 63.3344
2.8338 | 63.3202
2.8339 | 63.3429
2.8339 | 63.3163
2.8339 | 63.3338
2.8339 | 63.3451
2.8339 | 63.3243
2.8339 | 63.3081
2.8339 | 63.316
2.8339 | 63.3376
2.8339 | 63.3345
2.8339 | 63.3402
2.834 | 63.3202
2.834 | 63.3215
2.834 | 63.3476
2.834 | 63.3511
2.834 | 63.3278
2.834 | 63.3124
2.834 | 63.3164
2.834 | 63.3365
2.834 | 63.3496
2.834 | 63.3441
2.8341 | 63.3307
2.8341 | 63.3113
2.8341 | 63.3394
2.8341 | 63.3445
2.8341 | 63.3212
2.8341 | 63.3222
2.8341 | 63.3373
2.8341 | 63.3245
2.8341 | 63.342
2.8341 | 63.3428
2.8342 | 63.3163
2.8342 | 63.3308
2.8342 | 63.3467
2.8342 | 63.3229
2.8342 | 63.3175
2.8342 | 63.3176
2.8342 | 63.3186
2.8342 | 63.3349
2.8342 | 63.3493
2.8342 | 63.3404
2.8343 | 63.3187
2.8343 | 63.3135
2.8343 | 63.3487
2.8343 | 63.3256
2.8343 | 63.3286
2.8343 | 63.3094
2.8343 | 63.3189
2.8343 | 63.3444
2.8343 | 63.3441
2.8343 | 63.3664
2.8344 | 63.3008
2.8344 | 63.3123
2.8344 | 63.3311
2.8344 | 63.3367
2.8344 | 63.3209
2.8344 | 63.3224
2.8344 | 63.3156
2.8344 | 63.3355
2.8344 | 63.35
2.8344 | 63.3248
2.8345 | 63.3324
2.8345 | 63.3267
2.8345 | 63.319
2.8345 | 63.3352
2.8345 | 63.3361
2.8345 | 63.3204
2.8345 | 63.312
2.8345 | 63.3388
2.8345 | 63.3534
2.8345 | 63.3368
2.8346 | 63.3147
2.8346 | 63.3276
2.8346 | 63.3324
2.8346 | 63.326
2.8346 | 63.3269
2.8346 | 63.3074
2.8346 | 63.324
2.8346 | 63.3443
2.8346 | 63.3474
2.8346 | 63.3426
2.8347 | 63.3202
2.8347 | 63.3156
2.8347 | 63.331
2.8347 | 63.338
2.8347 | 63.3172
2.8347 | 63.3133
2.8347 | 63.3487
2.8347 | 63.3497
2.8347 | 63.3591
2.8347 | 63.333
2.8348 | 63.3148
2.8348 | 63.2954
2.8348 | 63.3194
2.8348 | 63.3223
2.8348 | 63.3188
2.8348 | 63.3174
2.8348 | 63.3309
2.8348 | 63.3478
2.8348 | 63.3259
2.8348 | 63.3287
2.8349 | 63.3261
2.8349 | 63.3072
2.8349 | 63.3265
2.8349 | 63.3521
2.8349 | 63.3312
2.8349 | 63.3195
2.8349 | 63.315
2.8349 | 63.3369
2.8349 | 63.3402
2.8349 | 63.3239
2.835 | 63.3048
2.835 | 63.3271
2.835 | 63.3304
2.835 | 63.3326
2.835 | 63.3256
2.835 | 63.323
2.835 | 63.3237
2.835 | 63.3419
2.835 | 63.3404
2.835 | 63.3256
2.8351 | 63.3077
2.8351 | 63.3341
2.8351 | 63.3448
2.8351 | 63.3358
2.8351 | 63.3328
2.8351 | 63.323
2.8351 | 63.3294
2.8351 | 63.3311
2.8351 | 63.3408
2.8351 | 63.335
2.8352 | 63.3051
2.8352 | 63.3219
2.8352 | 63.3219
2.8352 | 63.3462
2.8352 | 63.3356
2.8352 | 63.3253
2.8352 | 63.3163
2.8352 | 63.3325
2.8352 | 63.3471
2.8352 | 63.329
2.8353 | 63.3339
2.8353 | 63.325
2.8353 | 63.3196
2.8353 | 63.3425
2.8353 | 63.342
2.8353 | 63.3107
2.8353 | 63.3213
2.8353 | 63.3214
2.8353 | 63.3226
2.8353 | 63.3415
2.8354 | 63.3312
2.8354 | 63.3174
2.8354 | 63.3204
2.8354 | 63.3446
2.8354 | 63.3135
2.8354 | 63.3193
2.8354 | 63.3259
2.8354 | 63.3313
2.8354 | 63.3315
2.8354 | 63.3336
2.8355 | 63.3103
2.8355 | 63.3196
2.8355 | 63.3263
2.8355 | 63.3397
2.8355 | 63.3411
2.8355 | 63.3163
2.8355 | 63.3331
2.8355 | 63.3267
2.8355 | 63.344
2.8355 | 63.3211
2.8356 | 63.3166
2.8356 | 63.3176
2.8356 | 63.3421
2.8356 | 63.339
2.8356 | 63.3295
2.8356 | 63.3291
2.8356 | 63.3397
2.8356 | 63.3245
2.8356 | 63.3241
2.8356 | 63.3423
2.8357 | 63.3131
2.8357 | 63.3199
2.8357 | 63.3437
2.8357 | 63.3311
2.8357 | 63.322
2.8357 | 63.3161
2.8357 | 63.325
2.8357 | 63.3133
2.8357 | 63.3444
2.8357 | 63.3139
2.8358 | 63.3126
2.8358 | 63.3258
2.8358 | 63.3501
2.8358 | 63.333
2.8358 | 63.3263
2.8358 | 63.3052
2.8358 | 63.3254
2.8358 | 63.3226
2.8358 | 63.3193
2.8358 | 63.3333
2.8359 | 63.3157
2.8359 | 63.3394
2.8359 | 63.3474
2.8359 | 63.3493
2.8359 | 63.321
2.8359 | 63.3121
2.8359 | 63.3143
2.8359 | 63.3117
2.8359 | 63.3324
2.8359 | 63.3269
2.836 | 63.3181
2.836 | 63.3333
2.836 | 63.3455
2.836 | 63.3289
2.836 | 63.3139
2.836 | 63.3204
2.836 | 63.3068
2.836 | 63.3226
2.836 | 63.3418
2.836 | 63.3202
2.8361 | 63.3263
2.8361 | 63.3291
2.8361 | 63.34
2.8361 | 63.3476
2.8361 | 63.3253
2.8361 | 63.2909
2.8361 | 63.3171
2.8361 | 63.3234
2.8361 | 63.3308
2.8361 | 63.3345
2.8362 | 63.3216
2.8362 | 63.3232
2.8362 | 63.3245
2.8362 | 63.329
2.8362 | 63.3333
2.8362 | 63.3041
2.8362 | 63.3195
2.8362 | 63.35
2.8362 | 63.3246
2.8362 | 63.3251
2.8363 | 63.3328
2.8363 | 63.3214
2.8363 | 63.3261
2.8363 | 63.337
2.8363 | 63.3243
2.8363 | 63.3041
2.8363 | 63.3284
2.8363 | 63.336
2.8363 | 63.3291
2.8363 | 63.3203
2.8364 | 63.3272
2.8364 | 63.3319
2.8364 | 63.3128
2.8364 | 63.3549
2.8364 | 63.3345
2.8364 | 63.2987
2.8364 | 63.2939
2.8364 | 63.3302
2.8364 | 63.3375
2.8364 | 63.3167
2.8365 | 63.3151
2.8365 | 63.3289
2.8365 | 63.3202
2.8365 | 63.3282
2.8365 | 63.3352
2.8365 | 63.3174
2.8365 | 63.3065
2.8365 | 63.3242
2.8365 | 63.3267
2.8365 | 63.3067
2.8366 | 63.313
2.8366 | 63.3098
2.8366 | 63.3277
2.8366 | 63.3365
2.8366 | 63.316
2.8366 | 63.318
2.8366 | 63.3063
2.8366 | 63.312
2.8366 | 63.3259
2.8366 | 63.3384
2.8367 | 63.3177
2.8367 | 63.326
2.8367 | 63.3339
2.8367 | 63.3316
2.8367 | 63.3205
2.8367 | 63.3283
2.8367 | 63.3064
2.8367 | 63.316
2.8367 | 63.3221
2.8367 | 63.3243
2.8368 | 63.3147
2.8368 | 63.3135
2.8368 | 63.3347
2.8368 | 63.337
2.8368 | 63.323
2.8368 | 63.2974
2.8368 | 63.2967
2.8368 | 63.3271
2.8368 | 63.324
2.8368 | 63.3216
2.8369 | 63.3318
2.8369 | 63.3208
2.8369 | 63.3133
2.8369 | 63.3397
2.8369 | 63.337
2.8369 | 63.2942
2.8369 | 63.3068
2.8369 | 63.3093
2.8369 | 63.3352
2.8369 | 63.3222
2.837 | 63.3206
2.837 | 63.3289
2.837 | 63.3267
2.837 | 63.3141
2.837 | 63.3135
2.837 | 63.2954
2.837 | 63.3092
2.837 | 63.3206
2.837 | 63.3106
2.837 | 63.3163
2.8371 | 63.3107
2.8371 | 63.3113
2.8371 | 63.3309
2.8371 | 63.325
2.8371 | 63.3078
2.8371 | 63.3028
2.8371 | 63.3076
2.8371 | 63.3117
2.8371 | 63.3233
2.8371 | 63.3266
2.8372 | 63.329
2.8372 | 63.3211
2.8372 | 63.3176
2.8372 | 63.3325
2.8372 | 63.3118
2.8372 | 63.3161
2.8372 | 63.2957
2.8372 | 63.3245
2.8372 | 63.3503
2.8372 | 63.3241
2.8373 | 63.3033
2.8373 | 63.3235
2.8373 | 63.3126
2.8373 | 63.3171
2.8373 | 63.3311
2.8373 | 63.3049
2.8373 | 63.3035
2.8373 | 63.3263
2.8373 | 63.3191
2.8373 | 63.3242
2.8374 | 63.309
2.8374 | 63.3134
2.8374 | 63.2974
2.8374 | 63.3299
2.8374 | 63.3371
2.8374 | 63.3024
2.8374 | 63.3102
2.8374 | 63.3343
2.8374 | 63.3041
2.8374 | 63.3168
2.8375 | 63.3174
2.8375 | 63.3202
2.8375 | 63.312
2.8375 | 63.325
2.8375 | 63.3234
2.8375 | 63.3059
2.8375 | 63.3187
2.8375 | 63.3325
2.8375 | 63.33
2.8375 | 63.3015
2.8376 | 63.3265
2.8376 | 63.3135
2.8376 | 63.3112
2.8376 | 63.3236
2.8376 | 63.3188
2.8376 | 63.3261
2.8376 | 63.3175
2.8376 | 63.2951
2.8376 | 63.3062
2.8376 | 63.3369
2.8377 | 63.2979
2.8377 | 63.313
2.8377 | 63.3274
2.8377 | 63.3096
2.8377 | 63.3102
2.8377 | 63.3187
2.8377 | 63.3381
2.8377 | 63.298
2.8377 | 63.316
2.8377 | 63.335
2.8378 | 63.2948
2.8378 | 63.3064
2.8378 | 63.3351
2.8378 | 63.3209
2.8378 | 63.3071
2.8378 | 63.3193
2.8378 | 63.3083
2.8378 | 63.3074
2.8378 | 63.3256
2.8378 | 63.3092
2.8379 | 63.2984
2.8379 | 63.313
2.8379 | 63.3372
2.8379 | 63.3278
2.8379 | 63.3091
2.8379 | 63.3108
2.8379 | 63.3004
2.8379 | 63.2922
2.8379 | 63.3113
2.8379 | 63.3146
2.838 | 63.3064
2.838 | 63.3046
2.838 | 63.3284
2.838 | 63.3439
2.838 | 63.3183
2.838 | 63.3079
2.838 | 63.2862
2.838 | 63.2992
2.838 | 63.3122
2.838 | 63.31
2.8381 | 63.297
2.8381 | 63.3162
2.8381 | 63.3126
2.8381 | 63.318
2.8381 | 63.3181
2.8381 | 63.3077
2.8381 | 63.3005
2.8381 | 63.3083
2.8381 | 63.3087
2.8381 | 63.3083
2.8382 | 63.2926
2.8382 | 63.3143
2.8382 | 63.3135
2.8382 | 63.3226
2.8382 | 63.3304
2.8382 | 63.317
2.8382 | 63.3059
2.8382 | 63.3068
2.8382 | 63.2996
2.8382 | 63.2958
2.8383 | 63.3035
2.8383 | 63.3013
2.8383 | 63.3158
2.8383 | 63.3357
2.8383 | 63.3245
2.8383 | 63.2864
2.8383 | 63.2911
2.8383 | 63.3078
2.8383 | 63.3002
2.8383 | 63.3109
2.8384 | 63.3001
2.8384 | 63.3104
2.8384 | 63.3228
2.8384 | 63.3141
2.8384 | 63.3355
2.8384 | 63.297
2.8384 | 63.2808
2.8384 | 63.3103
2.8384 | 63.3024
2.8384 | 63.3052
2.8385 | 63.3056
2.8385 | 63.306
2.8385 | 63.2957
2.8385 | 63.3423
2.8385 | 63.3335
2.8385 | 63.2954
2.8385 | 63.2969
2.8385 | 63.2945
2.8385 | 63.305
2.8385 | 63.3076
2.8386 | 63.2943
2.8386 | 63.3005
2.8386 | 63.3074
2.8386 | 63.3268
2.8386 | 63.3059
2.8386 | 63.2882
2.8386 | 63.3154
2.8386 | 63.3026
2.8386 | 63.2937
2.8386 | 63.2974
2.8387 | 63.3044
2.8387 | 63.2782
2.8387 | 63.3188
2.8387 | 63.327
2.8387 | 63.3063
2.8387 | 63.2876
2.8387 | 63.312
2.8387 | 63.3069
2.8387 | 63.3063
2.8387 | 63.3091
2.8388 | 63.2889
2.8388 | 63.2787
2.8388 | 63.3004
2.8388 | 63.3182
2.8388 | 63.3041
2.8388 | 63.2996
2.8388 | 63.3128
2.8388 | 63.3128
2.8388 | 63.2998
2.8388 | 63.3052
2.8389 | 63.2798
2.8389 | 63.2792
2.8389 | 63.2948
2.8389 | 63.3161
2.8389 | 63.3235
2.8389 | 63.3022
2.8389 | 63.3177
2.8389 | 63.3011
2.8389 | 63.2985
2.8389 | 63.3
2.839 | 63.2741
2.839 | 63.2832
2.839 | 63.318
2.839 | 63.3088
2.839 | 63.3142
2.839 | 63.3111
2.839 | 63.3139
2.839 | 63.2966
2.839 | 63.2748
2.839 | 63.2848
2.8391 | 63.2844
2.8391 | 63.2861
2.8391 | 63.3098
2.8391 | 63.3289
2.8391 | 63.3189
2.8391 | 63.2847
2.8391 | 63.3031
2.8391 | 63.2851
2.8391 | 63.3035
2.8391 | 63.3158
2.8392 | 63.2747
2.8392 | 63.2804
2.8392 | 63.3256
2.8392 | 63.3102
2.8392 | 63.3022
2.8392 | 63.3024
2.8392 | 63.277
2.8392 | 63.2839
2.8392 | 63.2911
2.8392 | 63.2834
2.8393 | 63.2972
2.8393 | 63.3148
2.8393 | 63.2961
2.8393 | 63.2984
2.8393 | 63.3004
2.8393 | 63.3024
2.8393 | 63.3019
2.8393 | 63.2816
2.8393 | 63.296
2.8393 | 63.295
2.8394 | 63.2864
2.8394 | 63.2956
2.8394 | 63.2946
2.8394 | 63.3274
2.8394 | 63.2939
2.8394 | 63.2536
2.8394 | 63.2956
2.8394 | 63.3018
2.8394 | 63.2983
2.8394 | 63.3052
2.8395 | 63.291
2.8395 | 63.3008
2.8395 | 63.2958
2.8395 | 63.3107
2.8395 | 63.3133
2.8395 | 63.2833
2.8395 | 63.2867
2.8395 | 63.3075
2.8395 | 63.2956
2.8395 | 63.2903
2.8396 | 63.2944
2.8396 | 63.2926
2.8396 | 63.2874
2.8396 | 63.3106
2.8396 | 63.3061
2.8396 | 63.3035
2.8396 | 63.2961
2.8396 | 63.2749
2.8396 | 63.2986
2.8396 | 63.295
2.8397 | 63.2861
2.8397 | 63.2945
2.8397 | 63.2851
2.8397 | 63.307
2.8397 | 63.307
2.8397 | 63.2928
2.8397 | 63.2896
2.8397 | 63.3092
2.8397 | 63.2914
2.8397 | 63.2727
2.8398 | 63.283
2.8398 | 63.2935
2.8398 | 63.3011
2.8398 | 63.2956
2.8398 | 63.3164
2.8398 | 63.2865
2.8398 | 63.297
2.8398 | 63.3009
2.8398 | 63.3054
2.8398 | 63.2892
2.8399 | 63.2654
2.8399 | 63.2942
2.8399 | 63.283
2.8399 | 63.3082
2.8399 | 63.3121
2.8399 | 63.3017
2.8399 | 63.2929
2.8399 | 63.2894
2.8399 | 63.2892
2.8399 | 63.2828
2.84 | 63.2741
2.84 | 63.2902
2.84 | 63.2994
2.84 | 63.3256
2.84 | 63.3073
2.84 | 63.2913
2.84 | 63.2992
2.84 | 63.2898
2.84 | 63.2895
2.84 | 63.2842
2.8401 | 63.2815
2.8401 | 63.2798
2.8401 | 63.3227
2.8401 | 63.3214
2.8401 | 63.2966
2.8401 | 63.2974
2.8401 | 63.2819
2.8401 | 63.2926
2.8401 | 63.2993
2.8401 | 63.2749
2.8402 | 63.2814
2.8402 | 63.3054
2.8402 | 63.3128
2.8402 | 63.2996
2.8402 | 63.2837
2.8402 | 63.2978
2.8402 | 63.2969
2.8402 | 63.2872
2.8402 | 63.3011
2.8402 | 63.3052
2.8403 | 63.2712
2.8403 | 63.2783
2.8403 | 63.3243
2.8403 | 63.3097
2.8403 | 63.284
2.8403 | 63.2914
2.8403 | 63.2914
2.8403 | 63.2975
2.8403 | 63.2808
2.8403 | 63.3011
2.8404 | 63.3005
2.8404 | 63.2767
2.8404 | 63.2995
2.8404 | 63.305
2.8404 | 63.2928
2.8404 | 63.2884
2.8404 | 63.2941
2.8404 | 63.2903
2.8404 | 63.3027
2.8404 | 63.3284
2.8405 | 63.2701
2.8405 | 63.2929
2.8405 | 63.2939
2.8405 | 63.3033
2.8405 | 63.2983
2.8405 | 63.2846
2.8405 | 63.302
2.8405 | 63.2941
2.8405 | 63.3058
2.8405 | 63.3048
2.8406 | 63.2896
2.8406 | 63.2899
2.8406 | 63.2881
2.8406 | 63.267
2.8406 | 63.307
2.8406 | 63.3051
2.8406 | 63.2955
2.8406 | 63.309
2.8406 | 63.3032
2.8406 | 63.2882
2.8407 | 63.2789
2.8407 | 63.2997
2.8407 | 63.3035
2.8407 | 63.3004
2.8407 | 63.2933
2.8407 | 63.2906
2.8407 | 63.2874
2.8407 | 63.312
2.8407 | 63.3072
2.8407 | 63.2845
2.8408 | 63.2655
2.8408 | 63.29
2.8408 | 63.2674
2.8408 | 63.291
2.8408 | 63.3132
2.8408 | 63.2862
2.8408 | 63.2827
2.8408 | 63.2974
2.8408 | 63.3125
2.8408 | 63.3046
2.8409 | 63.2849
2.8409 | 63.3031
2.8409 | 63.2878
2.8409 | 63.2886
2.8409 | 63.301
2.8409 | 63.315
2.8409 | 63.3007
2.8409 | 63.2996
2.8409 | 63.312
2.8409 | 63.3023
2.841 | 63.2768
2.841 | 63.2743
2.841 | 63.3011
2.841 | 63.2843
2.841 | 63.3118
2.841 | 63.2863
2.841 | 63.2909
2.841 | 63.2909
2.841 | 63.2874
2.841 | 63.2998
2.8411 | 63.2859
2.8411 | 63.3004
2.8411 | 63.3103
2.8411 | 63.2915
2.8411 | 63.289
2.8411 | 63.2963
2.8411 | 63.3045
2.8411 | 63.2974
2.8411 | 63.307
2.8411 | 63.3078
2.8412 | 63.2924
2.8412 | 63.3043
2.8412 | 63.2925
2.8412 | 63.3101
2.8412 | 63.3068
2.8412 | 63.2608
2.8412 | 63.2823
2.8412 | 63.3083
2.8412 | 63.3174
2.8412 | 63.3178
2.8413 | 63.2692
2.8413 | 63.2772
2.8413 | 63.3048
2.8413 | 63.2967
2.8413 | 63.3033
2.8413 | 63.2891
2.8413 | 63.309
2.8413 | 63.3056
2.8413 | 63.2952
2.8413 | 63.3166
2.8414 | 63.3061
2.8414 | 63.2676
2.8414 | 63.2948
2.8414 | 63.3171
2.8414 | 63.285
2.8414 | 63.2844
2.8414 | 63.3209
2.8414 | 63.3146
2.8414 | 63.2912
2.8414 | 63.3065
2.8415 | 63.2975
2.8415 | 63.2843
2.8415 | 63.2946
2.8415 | 63.3161
2.8415 | 63.2962
2.8415 | 63.2871
2.8415 | 63.2877
2.8415 | 63.3057
2.8415 | 63.309
2.8415 | 63.3026
2.8416 | 63.2742
2.8416 | 63.2775
2.8416 | 63.3005
2.8416 | 63.3035
2.8416 | 63.3003
2.8416 | 63.291
2.8416 | 63.2901
2.8416 | 63.3124
2.8416 | 63.3102
2.8416 | 63.3081
2.8417 | 63.291
2.8417 | 63.2703
2.8417 | 63.3028
2.8417 | 63.3111
2.8417 | 63.2864
2.8417 | 63.312
2.8417 | 63.3102
2.8417 | 63.2983
2.8417 | 63.2874
2.8417 | 63.3143
2.8418 | 63.2788
2.8418 | 63.2669
2.8418 | 63.2997
2.8418 | 63.3169
2.8418 | 63.2966
2.8418 | 63.2811
2.8418 | 63.2929
2.8418 | 63.2956
2.8418 | 63.3064
2.8418 | 63.2976
2.8419 | 63.2644
2.8419 | 63.277
2.8419 | 63.2903
2.8419 | 63.3122
2.8419 | 63.3087
2.8419 | 63.2926
2.8419 | 63.2883
2.8419 | 63.3146
2.8419 | 63.3183
2.8419 | 63.3115
2.842 | 63.2742
2.842 | 63.2775
2.842 | 63.289
2.842 | 63.3078
2.842 | 63.296
2.842 | 63.2966
2.842 | 63.3073
2.842 | 63.2839
2.842 | 63.296
2.842 | 63.2974
2.8421 | 63.2686
2.8421 | 63.272
2.8421 | 63.2948
2.8421 | 63.3033
2.8421 | 63.3037
2.8421 | 63.2981
2.8421 | 63.309
2.8421 | 63.311
2.8421 | 63.294
2.8421 | 63.3004
2.8422 | 63.2753
2.8422 | 63.2926
2.8422 | 63.2952
2.8422 | 63.3112
2.8422 | 63.2948
2.8422 | 63.2899
2.8422 | 63.3123
2.8422 | 63.2951
2.8422 | 63.3024
2.8422 | 63.2874
2.8423 | 63.2546
2.8423 | 63.2954
2.8423 | 63.2992
2.8423 | 63.3134
2.8423 | 63.3092
2.8423 | 63.2881
2.8423 | 63.2946
2.8423 | 63.3115
2.8423 | 63.3185
2.8423 | 63.2853
2.8424 | 63.2877
2.8424 | 63.2875
2.8424 | 63.2881
2.8424 | 63.3138
2.8424 | 63.3177
2.8424 | 63.3035
2.8424 | 63.31
2.8424 | 63.2961
2.8424 | 63.2855
2.8424 | 63.3052
2.8425 | 63.2809
2.8425 | 63.2837
2.8425 | 63.3081
2.8425 | 63.3092
2.8425 | 63.2897
2.8425 | 63.3148
2.8425 | 63.2939
2.8425 | 63.2894
2.8425 | 63.3145
2.8425 | 63.2866
2.8426 | 63.269
2.8426 | 63.2907
2.8426 | 63.3089
2.8426 | 63.2982
2.8426 | 63.3195
2.8426 | 63.3035
2.8426 | 63.2727
2.8426 | 63.2982
2.8426 | 63.32
2.8426 | 63.3161
2.8427 | 63.2876
2.8427 | 63.2941
2.8427 | 63.2952
2.8427 | 63.3212
2.8427 | 63.2928
2.8427 | 63.2856
2.8427 | 63.2853
2.8427 | 63.3092
2.8427 | 63.3075
2.8427 | 63.2774
2.8428 | 63.2935
2.8428 | 63.2728
2.8428 | 63.2862
2.8428 | 63.3217
2.8428 | 63.3106
2.8428 | 63.2874
2.8428 | 63.2955
2.8428 | 63.3077
2.8428 | 63.2905
2.8428 | 63.3017
2.8429 | 63.3082
2.8429 | 63.2892
2.8429 | 63.2933
2.8429 | 63.2891
2.8429 | 63.3055
2.8429 | 63.2874
2.8429 | 63.2874
2.8429 | 63.3135
2.8429 | 63.2846
2.8429 | 63.3024
2.843 | 63.2805
2.843 | 63.272
2.843 | 63.313
2.843 | 63.3246
2.843 | 63.3061
2.843 | 63.3038
2.843 | 63.3041
2.843 | 63.3136
2.843 | 63.292
2.843 | 63.3062
2.8431 | 63.2983
2.8431 | 63.2695
2.8431 | 63.2788
2.8431 | 63.3202
2.8431 | 63.3276
2.8431 | 63.287
2.8431 | 63.2838
2.8431 | 63.3
2.8431 | 63.3012
2.8431 | 63.3056
2.8432 | 63.2749
2.8432 | 63.3038
2.8432 | 63.2963
2.8432 | 63.3134
2.8432 | 63.2965
2.8432 | 63.3024
2.8432 | 63.289
2.8432 | 63.3065
2.8432 | 63.3011
2.8432 | 63.2983
2.8433 | 63.2821
2.8433 | 63.2897
2.8433 | 63.2987
2.8433 | 63.3306
2.8433 | 63.2883
2.8433 | 63.2861
2.8433 | 63.2992
2.8433 | 63.3041
2.8433 | 63.3045
2.8433 | 63.2963
2.8434 | 63.2865
2.8434 | 63.2917
2.8434 | 63.2968
2.8434 | 63.3234
2.8434 | 63.3065
2.8434 | 63.2855
2.8434 | 63.2909
2.8434 | 63.3282
2.8434 | 63.2756
2.8434 | 63.3005
2.8435 | 63.2904
2.8435 | 63.2949
2.8435 | 63.2992
2.8435 | 63.3174
2.8435 | 63.3057
2.8435 | 63.2738
2.8435 | 63.2894
2.8435 | 63.3093
2.8435 | 63.3038
2.8435 | 63.2868
2.8436 | 63.2959
2.8436 | 63.2956
2.8436 | 63.284
2.8436 | 63.2982
2.8436 | 63.2816
2.8436 | 63.2837
2.8436 | 63.2855
2.8436 | 63.3066
2.8436 | 63.3143
2.8436 | 63.2955
2.8437 | 63.2815
2.8437 | 63.2802
2.8437 | 63.2872
2.8437 | 63.3141
2.8437 | 63.2818
2.8437 | 63.2962
2.8437 | 63.2881
2.8437 | 63.3044
2.8437 | 63.2996
2.8437 | 63.3024
2.8438 | 63.2757
2.8438 | 63.2766
2.8438 | 63.2846
2.8438 | 63.2946
2.8438 | 63.3067
2.8438 | 63.2999
2.8438 | 63.2929
2.8438 | 63.3036
2.8438 | 63.3133
2.8438 | 63.2996
2.8439 | 63.2895
2.8439 | 63.2984
2.8439 | 63.2942
2.8439 | 63.3085
2.8439 | 63.3052
2.8439 | 63.2872
2.8439 | 63.281
2.8439 | 63.3028
2.8439 | 63.3057
2.8439 | 63.3176
2.844 | 63.2821
2.844 | 63.2996
2.844 | 63.3001
2.844 | 63.2916
2.844 | 63.282
2.844 | 63.2864
2.844 | 63.2998
2.844 | 63.3063
2.844 | 63.3195
2.844 | 63.2989
2.8441 | 63.2886
2.8441 | 63.2963
2.8441 | 63.273
2.8441 | 63.3012
2.8441 | 63.3239
2.8441 | 63.2712
2.8441 | 63.2837
2.8441 | 63.3096
2.8441 | 63.3092
2.8441 | 63.2903
2.8442 | 63.2855
2.8442 | 63.2893
2.8442 | 63.3059
2.8442 | 63.3052
2.8442 | 63.3033
2.8442 | 63.29
2.8442 | 63.2908
2.8442 | 63.3091
2.8442 | 63.2968
2.8442 | 63.2981
2.8443 | 63.2905
2.8443 | 63.2958
2.8443 | 63.2829
2.8443 | 63.3107
2.8443 | 63.2862
2.8443 | 63.2814
2.8443 | 63.2868
2.8443 | 63.2944
2.8443 | 63.3061
2.8443 | 63.3033
2.8444 | 63.2823
2.8444 | 63.2791
2.8444 | 63.2998
2.8444 | 63.3031
2.8444 | 63.3111
2.8444 | 63.2911
2.8444 | 63.2961
2.8444 | 63.3046
2.8444 | 63.3
2.8444 | 63.3067
2.8445 | 63.2792
2.8445 | 63.287
2.8445 | 63.3009
2.8445 | 63.306
2.8445 | 63.281
2.8445 | 63.2903
2.8445 | 63.3068
2.8445 | 63.2867
2.8445 | 63.3082
2.8445 | 63.3257
2.8446 | 63.2802
2.8446 | 63.2857
2.8446 | 63.2931
2.8446 | 63.289
2.8446 | 63.2859
2.8446 | 63.2888
2.8446 | 63.2943
2.8446 | 63.2874
2.8446 | 63.3099
2.8446 | 63.3111
2.8447 | 63.278
2.8447 | 63.2853
2.8447 | 63.2881
2.8447 | 63.2847
2.8447 | 63.2837
2.8447 | 63.3003
2.8447 | 63.3099
2.8447 | 63.3158
2.8447 | 63.3126
2.8447 | 63.3048
2.8448 | 63.269
2.8448 | 63.2929
2.8448 | 63.2981
2.8448 | 63.2931
2.8448 | 63.2952
2.8448 | 63.2882
2.8448 | 63.2893
2.8448 | 63.3
2.8448 | 63.3078
2.8448 | 63.3068
2.8449 | 63.2735
2.8449 | 63.285
2.8449 | 63.2892
2.8449 | 63.2944
2.8449 | 63.3039
2.8449 | 63.2945
2.8449 | 63.2881
2.8449 | 63.3022
2.8449 | 63.3199
2.8449 | 63.3048
2.845 | 63.2793
2.845 | 63.2806
2.845 | 63.2741
2.845 | 63.2829
2.845 | 63.2958
2.845 | 63.2937
2.845 | 63.3081
2.845 | 63.3026
2.845 | 63.3057
2.845 | 63.3037
2.8451 | 63.2828
2.8451 | 63.282
2.8451 | 63.2924
2.8451 | 63.2904
2.8451 | 63.2929
2.8451 | 63.291
2.8451 | 63.2898
2.8451 | 63.3059
2.8451 | 63.2998
2.8451 | 63.2951
2.8452 | 63.269
2.8452 | 63.2809
2.8452 | 63.2931
2.8452 | 63.3044
2.8452 | 63.2845
2.8452 | 63.2811
2.8452 | 63.292
2.8452 | 63.3078
2.8452 | 63.3153
2.8452 | 63.3018
2.8453 | 63.2909
2.8453 | 63.282
2.8453 | 63.2951
2.8453 | 63.3049
2.8453 | 63.2882
2.8453 | 63.2766
2.8453 | 63.3037
2.8453 | 63.3011
2.8453 | 63.2998
2.8453 | 63.2985
2.8454 | 63.2861
2.8454 | 63.2808
2.8454 | 63.2901
2.8454 | 63.2821
2.8454 | 63.2949
2.8454 | 63.282
2.8454 | 63.2878
2.8454 | 63.3099
2.8454 | 63.307
2.8454 | 63.2833
2.8455 | 63.2857
2.8455 | 63.2956
2.8455 | 63.2852
2.8455 | 63.2981
2.8455 | 63.2853
2.8455 | 63.2956
2.8455 | 63.301
2.8455 | 63.2982
2.8455 | 63.2992
2.8455 | 63.2963
2.8456 | 63.2744
2.8456 | 63.2809
2.8456 | 63.3085
2.8456 | 63.2941
2.8456 | 63.2891
2.8456 | 63.2814
2.8456 | 63.2935
2.8456 | 63.2897
2.8456 | 63.2803
2.8456 | 63.304
2.8457 | 63.2997
2.8457 | 63.2973
2.8457 | 63.3085
2.8457 | 63.3196
2.8457 | 63.2957
2.8457 | 63.2687
2.8457 | 63.2992
2.8457 | 63.3073
2.8457 | 63.2866
2.8457 | 63.2959
2.8458 | 63.2809
2.8458 | 63.279
2.8458 | 63.2963
2.8458 | 63.2976
2.8458 | 63.2983
2.8458 | 63.2928
2.8458 | 63.2859
2.8458 | 63.3024
2.8458 | 63.312
2.8458 | 63.3114
2.8459 | 63.295
2.8459 | 63.2785
2.8459 | 63.295
2.8459 | 63.3034
2.8459 | 63.2859
2.8459 | 63.266
2.8459 | 63.2873
2.8459 | 63.2892
2.8459 | 63.3104
2.8459 | 63.3002
2.846 | 63.2866
2.846 | 63.284
2.846 | 63.2952
2.846 | 63.2902
2.846 | 63.2837
2.846 | 63.2869
2.846 | 63.2779
2.846 | 63.2956
2.846 | 63.3149
2.846 | 63.3337
2.8461 | 63.2807
2.8461 | 63.2699
2.8461 | 63.2912
2.8461 | 63.3027
2.8461 | 63.2918
2.8461 | 63.2736
2.8461 | 63.2926
2.8461 | 63.2876
2.8461 | 63.3028
2.8461 | 63.3109
2.8462 | 63.3119
2.8462 | 63.295
2.8462 | 63.2955
2.8462 | 63.2972
2.8462 | 63.2834
2.8462 | 63.2831
2.8462 | 63.2915
2.8462 | 63.2966
2.8462 | 63.298
2.8462 | 63.2866
2.8463 | 63.2968
2.8463 | 63.2932
2.8463 | 63.2851
2.8463 | 63.2996
2.8463 | 63.2924
2.8463 | 63.2686
2.8463 | 63.2746
2.8463 | 63.3037
2.8463 | 63.3096
2.8463 | 63.3024
2.8464 | 63.2987
2.8464 | 63.2933
2.8464 | 63.2756
2.8464 | 63.2781
2.8464 | 63.3042
2.8464 | 63.2969
2.8464 | 63.2857
2.8464 | 63.2845
2.8464 | 63.3018
2.8464 | 63.3146
2.8465 | 63.2834
2.8465 | 63.2813
2.8465 | 63.3087
2.8465 | 63.272
2.8465 | 63.2717
2.8465 | 63.2748
2.8465 | 63.2805
2.8465 | 63.3037
2.8465 | 63.3183
2.8465 | 63.2931
2.8466 | 63.3009
2.8466 | 63.3
2.8466 | 63.3031
2.8466 | 63.3035
2.8466 | 63.2803
2.8466 | 63.2794
2.8466 | 63.2881
2.8466 | 63.2846
2.8466 | 63.3078
2.8466 | 63.307
2.8467 | 63.296
2.8467 | 63.3041
2.8467 | 63.2906
2.8467 | 63.2896
2.8467 | 63.2845
2.8467 | 63.2824
2.8467 | 63.2926
2.8467 | 63.2855
2.8467 | 63.3133
2.8467 | 63.3098
2.8468 | 63.3048
2.8468 | 63.297
2.8468 | 63.2878
2.8468 | 63.3171
2.8468 | 63.2943
2.8468 | 63.2661
2.8468 | 63.2757
2.8468 | 63.2926
2.8468 | 63.3172
2.8468 | 63.3115
2.8469 | 63.3046
2.8469 | 63.299
2.8469 | 63.3142
2.8469 | 63.289
2.8469 | 63.2816
2.8469 | 63.2834
2.8469 | 63.2914
2.8469 | 63.2782
2.8469 | 63.3157
2.8469 | 63.3125
2.847 | 63.3092
2.847 | 63.3068
2.847 | 63.3086
2.847 | 63.2794
2.847 | 63.2806
2.847 | 63.2726
2.847 | 63.2855
2.847 | 63.2903
2.847 | 63.3182
2.847 | 63.3358
2.8471 | 63.2985
2.8471 | 63.3003
2.8471 | 63.2981
2.8471 | 63.3002
2.8471 | 63.2804
2.8471 | 63.2679
2.8471 | 63.2762
2.8471 | 63.3121
2.8471 | 63.3083
2.8471 | 63.3106
2.8472 | 63.2927
2.8472 | 63.2892
2.8472 | 63.2966
2.8472 | 63.2767
2.8472 | 63.2892
2.8472 | 63.2816
2.8472 | 63.2748
2.8472 | 63.3044
2.8472 | 63.3131
2.8472 | 63.2937
2.8473 | 63.289
2.8473 | 63.2878
2.8473 | 63.3012
2.8473 | 63.2795
2.8473 | 63.3002
2.8473 | 63.2825
2.8473 | 63.2815
2.8473 | 63.2952
2.8473 | 63.3054
2.8473 | 63.3087
2.8474 | 63.2894
2.8474 | 63.2939
2.8474 | 63.3145
2.8474 | 63.3026
2.8474 | 63.2891
2.8474 | 63.2689
2.8474 | 63.2853
2.8474 | 63.2946
2.8474 | 63.3065
2.8474 | 63.3182
2.8475 | 63.2776
2.8475 | 63.2833
2.8475 | 63.2892
2.8475 | 63.3172
2.8475 | 63.2736
2.8475 | 63.2683
2.8475 | 63.3001
2.8475 | 63.2861
2.8475 | 63.2785
2.8475 | 63.312
2.8476 | 63.3022
2.8476 | 63.2957
2.8476 | 63.2948
2.8476 | 63.3052
2.8476 | 63.2991
2.8476 | 63.2812
2.8476 | 63.2899
2.8476 | 63.289
2.8476 | 63.2937
2.8476 | 63.3044
2.8477 | 63.2952
2.8477 | 63.3013
2.8477 | 63.2888
2.8477 | 63.2966
2.8477 | 63.3021
2.8477 | 63.2732
2.8477 | 63.2988
2.8477 | 63.282
2.8477 | 63.3005
2.8477 | 63.3069
2.8478 | 63.2916
2.8478 | 63.2942
2.8478 | 63.2898
2.8478 | 63.2989
2.8478 | 63.3054
2.8478 | 63.2802
2.8478 | 63.2606
2.8478 | 63.2896
2.8478 | 63.3068
2.8478 | 63.3114
2.8479 | 63.2981
2.8479 | 63.2763
2.8479 | 63.3202
2.8479 | 63.337
2.8479 | 63.2944
2.8479 | 63.2677
2.8479 | 63.2805
2.8479 | 63.2869
2.8479 | 63.312
2.8479 | 63.3133
2.848 | 63.2949
2.848 | 63.2816
2.848 | 63.3101
2.848 | 63.3086
2.848 | 63.2896
2.848 | 63.2733
2.848 | 63.2874
2.848 | 63.2864
2.848 | 63.2981
2.848 | 63.3092
2.8481 | 63.2956
2.8481 | 63.2983
2.8481 | 63.313
2.8481 | 63.3034
2.8481 | 63.283
2.8481 | 63.2773
2.8481 | 63.2872
2.8481 | 63.3052
2.8481 | 63.3016
2.8481 | 63.3122
2.8482 | 63.287
2.8482 | 63.2906
2.8482 | 63.3104
2.8482 | 63.2987
2.8482 | 63.2868
2.8482 | 63.2924
2.8482 | 63.2775
2.8482 | 63.2885
2.8482 | 63.302
2.8482 | 63.2955
2.8483 | 63.2949
2.8483 | 63.3128
2.8483 | 63.3095
2.8483 | 63.3033
2.8483 | 63.3098
2.8483 | 63.2776
2.8483 | 63.2886
2.8483 | 63.2896
2.8483 | 63.2966
2.8483 | 63.2996
2.8484 | 63.2898
2.8484 | 63.3001
2.8484 | 63.3132
2.8484 | 63.3129
2.8484 | 63.3042
2.8484 | 63.2786
2.8484 | 63.2775
2.8484 | 63.295
2.8484 | 63.2933
2.8484 | 63.3084
2.8485 | 63.3072
2.8485 | 63.2903
2.8485 | 63.3037
2.8485 | 63.3076
2.8485 | 63.3195
2.8485 | 63.2798
2.8485 | 63.2931
2.8485 | 63.2917
2.8485 | 63.2907
2.8485 | 63.3055
2.8486 | 63.3022
2.8486 | 63.3033
2.8486 | 63.2983
2.8486 | 63.3254
2.8486 | 63.3011
2.8486 | 63.2915
2.8486 | 63.2833
2.8486 | 63.2996
2.8486 | 63.2811
2.8486 | 63.3093
2.8487 | 63.3096
2.8487 | 63.2942
2.8487 | 63.3106
2.8487 | 63.3169
2.8487 | 63.2994
2.8487 | 63.2799
2.8487 | 63.2816
2.8487 | 63.2881
2.8487 | 63.2913
2.8487 | 63.2957
2.8488 | 63.292
2.8488 | 63.2972
2.8488 | 63.3371
2.8488 | 63.3209
2.8488 | 63.3269
2.8488 | 63.284
2.8488 | 63.2803
2.8488 | 63.298
2.8488 | 63.2909
2.8488 | 63.3026
2.8489 | 63.296
2.8489 | 63.289
2.8489 | 63.3074
2.8489 | 63.336
2.8489 | 63.3068
2.8489 | 63.2912
2.8489 | 63.279
2.8489 | 63.2796
2.8489 | 63.2826
2.8489 | 63.3128
2.849 | 63.3057
2.849 | 63.2986
2.849 | 63.3198
2.849 | 63.3408
2.849 | 63.2822
2.849 | 63.2827
2.849 | 63.2895
2.849 | 63.2922
2.849 | 63.3037
2.849 | 63.3033
2.8491 | 63.2819
2.8491 | 63.2929
2.8491 | 63.3106
2.8491 | 63.3209
2.8491 | 63.3073
2.8491 | 63.2911
2.8491 | 63.282
2.8491 | 63.2837
2.8491 | 63.3003
2.8491 | 63.3074
2.8492 | 63.2957
2.8492 | 63.2775
2.8492 | 63.2984
2.8492 | 63.318
2.8492 | 63.3208
2.8492 | 63.3039
2.8492 | 63.2992
2.8492 | 63.2793
2.8492 | 63.2944
2.8492 | 63.3009
2.8493 | 63.2885
2.8493 | 63.2935
2.8493 | 63.3181
2.8493 | 63.326
2.8493 | 63.3111
2.8493 | 63.2851
2.8493 | 63.2896
2.8493 | 63.2805
2.8493 | 63.3006
2.8493 | 63.3143
2.8494 | 63.2714
2.8494 | 63.303
2.8494 | 63.3089
2.8494 | 63.318
2.8494 | 63.3048
2.8494 | 63.297
2.8494 | 63.2731
2.8494 | 63.2935
2.8494 | 63.3065
2.8494 | 63.2948
2.8495 | 63.2883
2.8495 | 63.3021
2.8495 | 63.306
2.8495 | 63.3009
2.8495 | 63.3404
2.8495 | 63.312
2.8495 | 63.2737
2.8495 | 63.2975
2.8495 | 63.3108
2.8495 | 63.2866
2.8495 | 63.2795
2.8496 | 63.3013
2.8496 | 63.2988
2.8496 | 63.3144
2.8496 | 63.3163
2.8496 | 63.2857
2.8496 | 63.2846
2.8496 | 63.3018
2.8496 | 63.3135
2.8496 | 63.2807
2.8497 | 63.2904
2.8497 | 63.3035
2.8497 | 63.3031
2.8497 | 63.318
2.8497 | 63.3181
2.8497 | 63.2955
2.8497 | 63.297
2.8497 | 63.3067
2.8497 | 63.295
2.8497 | 63.2836
2.8497 | 63.2814
2.8498 | 63.2887
2.8498 | 63.3007
2.8498 | 63.3349
2.8498 | 63.3266
2.8498 | 63.295
2.8498 | 63.293
2.8498 | 63.31
2.8498 | 63.3091
2.8498 | 63.2986
2.8498 | 63.2941
2.8499 | 63.2962
2.8499 | 63.307
2.8499 | 63.3135
2.8499 | 63.3135
2.8499 | 63.2942
2.8499 | 63.2965
2.8499 | 63.2903
2.8499 | 63.3006
2.8499 | 63.3006
2.85 | 63.289
2.85 | 63.2998
2.85 | 63.3088
2.85 | 63.3196
2.85 | 63.3089
2.85 | 63.3072
2.85 | 63.2877
2.85 | 63.284
2.85 | 63.3035
2.85 | 63.2942
2.85 | 63.295
2.8501 | 63.3096
2.8501 | 63.3085
2.8501 | 63.3185
2.8501 | 63.3194
2.8501 | 63.2985
2.8501 | 63.3059
2.8501 | 63.2885
2.8501 | 63.2908
2.8501 | 63.2922
2.8502 | 63.2883
2.8502 | 63.2898
2.8502 | 63.3138
2.8502 | 63.3204
2.8502 | 63.3331
2.8502 | 63.2936
2.8502 | 63.2843
2.8502 | 63.2734
2.8502 | 63.3111
2.8502 | 63.2796
2.8502 | 63.2626
2.8503 | 63.2994
2.8503 | 63.3128
2.8503 | 63.3175
2.8503 | 63.3365
2.8503 | 63.3057
2.8503 | 63.2937
2.8503 | 63.2884
2.8503 | 63.2847
2.8503 | 63.2941
2.8504 | 63.2835
2.8504 | 63.2924
2.8504 | 63.3186
2.8504 | 63.3235
2.8504 | 63.3338
2.8504 | 63.2861
2.8504 | 63.2766
2.8504 | 63.2924
2.8504 | 63.2916
2.8504 | 63.2989
2.8504 | 63.284
2.8505 | 63.2891
2.8505 | 63.3126
2.8505 | 63.3167
2.8505 | 63.3189
2.8505 | 63.2966
2.8505 | 63.2896
2.8505 | 63.2931
2.8505 | 63.3024
2.8505 | 63.3076
2.8506 | 63.2805
2.8506 | 63.3055
2.8506 | 63.3028
2.8506 | 63.315
2.8506 | 63.3181
2.8506 | 63.299
2.8506 | 63.2966
2.8506 | 63.3048
2.8506 | 63.312
2.8506 | 63.29
2.8506 | 63.273
2.8507 | 63.2883
2.8507 | 63.3158
2.8507 | 63.305
2.8507 | 63.3232
2.8507 | 63.3028
2.8507 | 63.2959
2.8507 | 63.3111
2.8507 | 63.3068
2.8507 | 63.3037
2.8508 | 63.2777
2.8508 | 63.2899
2.8508 | 63.2953
2.8508 | 63.2893
2.8508 | 63.3057
2.8508 | 63.3022
2.8508 | 63.2958
2.8508 | 63.3057
2.8508 | 63.3059
2.8508 | 63.3031
2.8508 | 63.2872
2.8509 | 63.2832
2.8509 | 63.3032
2.8509 | 63.305
2.8509 | 63.3182
2.8509 | 63.2973
2.8509 | 63.2884
2.8509 | 63.3118
2.8509 | 63.3005
2.8509 | 63.3031
2.851 | 63.2919
2.851 | 63.273
2.851 | 63.3141
2.851 | 63.3057
2.851 | 63.31
2.851 | 63.3076
2.851 | 63.3212
2.851 | 63.3059
2.851 | 63.2972
2.851 | 63.3013
2.851 | 63.2653
2.8511 | 63.2888
2.8511 | 63.3133
2.8511 | 63.3083
2.8511 | 63.3016
2.8511 | 63.3013
2.8511 | 63.315
2.8511 | 63.2926
2.8511 | 63.3227
2.8511 | 63.3009
2.8512 | 63.2743
2.8512 | 63.2806
2.8512 | 63.2862
2.8512 | 63.332
2.8512 | 63.3065
2.8512 | 63.3027
2.8512 | 63.3028
2.8512 | 63.2979
2.8512 | 63.2929
2.8512 | 63.3157
2.8512 | 63.3
2.8513 | 63.2842
2.8513 | 63.3048
2.8513 | 63.3104
2.8513 | 63.3031
2.8513 | 63.3142
2.8513 | 63.3013
2.8513 | 63.297
2.8513 | 63.3063
2.8513 | 63.2951
2.8514 | 63.2649
2.8514 | 63.2909
2.8514 | 63.3356
2.8514 | 63.3198
2.8514 | 63.308
2.8514 | 63.3028
2.8514 | 63.3181
2.8514 | 63.2877
2.8514 | 63.292
2.8514 | 63.3081
2.8514 | 63.2781
2.8515 | 63.2837
2.8515 | 63.2972
2.8515 | 63.3124
2.8515 | 63.3236
2.8515 | 63.3052
2.8515 | 63.2872
2.8515 | 63.3188
2.8515 | 63.3109
2.8515 | 63.2911
2.8516 | 63.2968
2.8516 | 63.2884
2.8516 | 63.2892
2.8516 | 63.3125
2.8516 | 63.3039
2.8516 | 63.2916
2.8516 | 63.3098
2.8516 | 63.3063
2.8516 | 63.3186
2.8516 | 63.3031
2.8516 | 63.2804
2.8517 | 63.2827
2.8517 | 63.2899
2.8517 | 63.3089
2.8517 | 63.3169
2.8517 | 63.3096
2.8517 | 63.29
2.8517 | 63.2941
2.8517 | 63.309
2.8517 | 63.3077
2.8518 | 63.2744
2.8518 | 63.2933
2.8518 | 63.2957
2.8518 | 63.3064
2.8518 | 63.3167
2.8518 | 63.3086
2.8518 | 63.3121
2.8518 | 63.3072
2.8518 | 63.3074
2.8518 | 63.2958
2.8519 | 63.2888
2.8519 | 63.2766
2.8519 | 63.297
2.8519 | 63.3072
2.8519 | 63.3082
2.8519 | 63.2697
2.8519 | 63.3167
2.8519 | 63.2879
2.8519 | 63.312
2.8519 | 63.309
2.8519 | 63.2832
2.852 | 63.2859
2.852 | 63.3028
2.852 | 63.3189
2.852 | 63.3054
2.852 | 63.2981
2.852 | 63.3051
2.852 | 63.2979
2.852 | 63.2995
2.852 | 63.3002
2.8521 | 63.2758
2.8521 | 63.2788
2.8521 | 63.2815
2.8521 | 63.3048
2.8521 | 63.3124
2.8521 | 63.3081
2.8521 | 63.3066
2.8521 | 63.2952
2.8521 | 63.2998
2.8521 | 63.3063
2.8521 | 63.3071
2.8522 | 63.2723
2.8522 | 63.3095
2.8522 | 63.3012
2.8522 | 63.3049
2.8522 | 63.284
2.8522 | 63.3069
2.8522 | 63.3133
2.8522 | 63.295
2.8522 | 63.2986
2.8523 | 63.29
2.8523 | 63.2893
2.8523 | 63.2946
2.8523 | 63.3094
2.8523 | 63.3015
2.8523 | 63.2955
2.8523 | 63.286
2.8523 | 63.3133
2.8523 | 63.3246
2.8523 | 63.2951
2.8523 | 63.2919
2.8524 | 63.2878
2.8524 | 63.2818
2.8524 | 63.3105
2.8524 | 63.2992
2.8524 | 63.2922
2.8524 | 63.2844
2.8524 | 63.2953
2.8524 | 63.2996
2.8524 | 63.3007
2.8525 | 63.3003
2.8525 | 63.2939
2.8525 | 63.2783
2.8525 | 63.3066
2.8525 | 63.3026
2.8525 | 63.2827
2.8525 | 63.2915
2.8525 | 63.3064
2.8525 | 63.2933
2.8525 | 63.3077
2.8525 | 63.287
2.8526 | 63.2926
2.8526 | 63.2854
2.8526 | 63.287
2.8526 | 63.295
2.8526 | 63.2888
2.8526 | 63.2991
2.8526 | 63.3102
2.8526 | 63.3263
2.8526 | 63.2974
2.8527 | 63.2816
2.8527 | 63.2883
2.8527 | 63.2982
2.8527 | 63.3057
2.8527 | 63.2829
2.8527 | 63.2901
2.8527 | 63.29
2.8527 | 63.2977
2.8527 | 63.3042
2.8527 | 63.2979
2.8527 | 63.2762
2.8528 | 63.2794
2.8528 | 63.2936
2.8528 | 63.299
2.8528 | 63.2987
2.8528 | 63.3045
2.8528 | 63.3072
2.8528 | 63.2973
2.8528 | 63.3227
2.8528 | 63.3039
2.8529 | 63.2865
2.8529 | 63.2806
2.8529 | 63.2976
2.8529 | 63.2972
2.8529 | 63.3028
2.8529 | 63.2833
2.8529 | 63.2866
2.8529 | 63.3163
2.8529 | 63.3293
2.8529 | 63.3159
2.8529 | 63.2783
2.853 | 63.2865
2.853 | 63.2955
2.853 | 63.2839
2.853 | 63.3042
2.853 | 63.2899
2.853 | 63.2909
2.853 | 63.3006
2.853 | 63.3178
2.853 | 63.2998
2.8531 | 63.2957
2.8531 | 63.29
2.8531 | 63.2858
2.8531 | 63.2756
2.8531 | 63.3139
2.8531 | 63.2828
2.8531 | 63.297
2.8531 | 63.2929
2.8531 | 63.3198
2.8531 | 63.2877
2.8531 | 63.2733
2.8532 | 63.2939
2.8532 | 63.295
2.8532 | 63.3202
2.8532 | 63.3074
2.8532 | 63.2929
2.8532 | 63.2859
2.8532 | 63.3062
2.8532 | 63.2846
2.8532 | 63.3028
2.8533 | 63.2727
2.8533 | 63.2914
2.8533 | 63.289
2.8533 | 63.2979
2.8533 | 63.3052
2.8533 | 63.297
2.8533 | 63.2673
2.8533 | 63.284
2.8533 | 63.301
2.8533 | 63.3112
2.8533 | 63.2768
2.8534 | 63.3104
2.8534 | 63.3128
2.8534 | 63.3073
2.8534 | 63.2723
2.8534 | 63.3037
2.8534 | 63.2816
2.8534 | 63.2988
2.8534 | 63.2993
2.8534 | 63.2983
2.8535 | 63.2911
2.8535 | 63.3229
2.8535 | 63.315
2.8535 | 63.3013
2.8535 | 63.2902
2.8535 | 63.2674
2.8535 | 63.2733
2.8535 | 63.3037
2.8535 | 63.3137
2.8535 | 63.2932
2.8535 | 63.299
2.8536 | 63.3017
2.8536 | 63.2905
2.8536 | 63.3009
2.8536 | 63.289
2.8536 | 63.2707
2.8536 | 63.2812
2.8536 | 63.3009
2.8536 | 63.3269
2.8536 | 63.307
2.8537 | 63.2922
2.8537 | 63.2981
2.8537 | 63.2923
2.8537 | 63.3009
2.8537 | 63.2785
2.8537 | 63.2801
2.8537 | 63.2827
2.8537 | 63.3026
2.8537 | 63.299
2.8537 | 63.3083
2.8537 | 63.2898
2.8538 | 63.3085
2.8538 | 63.2863
2.8538 | 63.2813
2.8538 | 63.2819
2.8538 | 63.2826
2.8538 | 63.2603
2.8538 | 63.3204
2.8538 | 63.3125
2.8538 | 63.301
2.8538 | 63.2924
2.8539 | 63.2897
2.8539 | 63.2831
2.8539 | 63.2969
2.8539 | 63.2902
2.8539 | 63.272
2.8539 | 63.2783
2.8539 | 63.2954
2.8539 | 63.3011
2.8539 | 63.335
2.854 | 63.2749
2.854 | 63.2711
2.854 | 63.2689
2.854 | 63.2723
2.854 | 63.2884
2.854 | 63.2857
2.854 | 63.3004
2.854 | 63.3
2.854 | 63.325
2.854 | 63.3024
2.854 | 63.2753
2.8541 | 63.2806
2.8541 | 63.2851
2.8541 | 63.3079
2.8541 | 63.2989
2.8541 | 63.2619
2.8541 | 63.309
2.8541 | 63.3306
2.8541 | 63.3002
2.8541 | 63.2764
2.8542 | 63.2881
2.8542 | 63.2787
2.8542 | 63.2817
2.8542 | 63.2997
2.8542 | 63.3018
2.8542 | 63.2948
2.8542 | 63.3026
2.8542 | 63.3094
2.8542 | 63.2976
2.8542 | 63.2967
2.8542 | 63.276
2.8543 | 63.2766
2.8543 | 63.2859
2.8543 | 63.3025
2.8543 | 63.2764
2.8543 | 63.3024
2.8543 | 63.2953
2.8543 | 63.287
2.8543 | 63.2926
2.8543 | 63.2932
2.8544 | 63.2764
2.8544 | 63.2921
2.8544 | 63.3057
2.8544 | 63.3011
2.8544 | 63.2931
2.8544 | 63.2687
2.8544 | 63.2732
2.8544 | 63.3034
2.8544 | 63.3065
2.8544 | 63.2989
2.8544 | 63.2762
2.8545 | 63.3054
2.8545 | 63.2892
2.8545 | 63.291
2.8545 | 63.3143
2.8545 | 63.2879
2.8545 | 63.2592
2.8545 | 63.287
2.8545 | 63.2955
2.8545 | 63.3039
2.8546 | 63.2915
2.8546 | 63.2938
2.8546 | 63.2929
2.8546 | 63.3106
2.8546 | 63.2932
2.8546 | 63.2796
2.8546 | 63.2988
2.8546 | 63.2837
2.8546 | 63.2807
2.8546 | 63.3054
2.8546 | 63.2968
2.8547 | 63.286
2.8547 | 63.3241
2.8547 | 63.3091
2.8547 | 63.2794
2.8547 | 63.2653
2.8547 | 63.2746
2.8547 | 63.2915
2.8547 | 63.3002
2.8547 | 63.2929
2.8548 | 63.2891
2.8548 | 63.289
2.8548 | 63.3042
2.8548 | 63.3098
2.8548 | 63.2836
2.8548 | 63.2935
2.8548 | 63.2507
2.8548 | 63.2818
2.8548 | 63.3106
2.8548 | 63.313
2.8548 | 63.2783
2.8549 | 63.2871
2.8549 | 63.3089
2.8549 | 63.2989
2.8549 | 63.2788
2.8549 | 63.2668
2.8549 | 63.2774
2.8549 | 63.2957
2.8549 | 63.282
2.8549 | 63.3094
2.855 | 63.2931
2.855 | 63.3108
2.855 | 63.3067
2.855 | 63.2836
2.855 | 63.2941
2.855 | 63.288
2.855 | 63.2718
2.855 | 63.2871
2.855 | 63.2959
2.855 | 63.2973
2.855 | 63.2945
2.8551 | 63.2816
2.8551 | 63.3117
2.8551 | 63.3112
2.8551 | 63.2973
2.8551 | 63.2681
2.8551 | 63.2699
2.8551 | 63.2892
2.8551 | 63.3005
2.8551 | 63.2846
2.8552 | 63.2807
2.8552 | 63.3067
2.8552 | 63.2907
2.8552 | 63.2892
2.8552 | 63.2913
2.8552 | 63.2794
2.8552 | 63.3009
2.8552 | 63.2823
2.8552 | 63.2946
2.8552 | 63.3171
2.8552 | 63.2889
2.8553 | 63.2959
2.8553 | 63.305
2.8553 | 63.2996
2.8553 | 63.2739
2.8553 | 63.2688
2.8553 | 63.292
2.8553 | 63.2959
2.8553 | 63.3063
2.8553 | 63.2944
2.8554 | 63.2809
2.8554 | 63.288
2.8554 | 63.2868
2.8554 | 63.2961
2.8554 | 63.302
2.8554 | 63.2789
2.8554 | 63.2753
2.8554 | 63.305
2.8554 | 63.2964
2.8554 | 63.323
2.8554 | 63.2851
2.8555 | 63.2849
2.8555 | 63.2935
2.8555 | 63.2976
2.8555 | 63.3024
2.8555 | 63.2888
2.8555 | 63.2794
2.8555 | 63.2948
2.8555 | 63.2993
2.8555 | 63.2946
2.8556 | 63.283
2.8556 | 63.2847
2.8556 | 63.3065
2.8556 | 63.2985
2.8556 | 63.2798
2.8556 | 63.2729
2.8556 | 63.3061
2.8556 | 63.3038
2.8556 | 63.2848
2.8556 | 63.3042
2.8556 | 63.2973
2.8557 | 63.2705
2.8557 | 63.2965
2.8557 | 63.3133
2.8557 | 63.3052
2.8557 | 63.2808
2.8557 | 63.2861
2.8557 | 63.29
2.8557 | 63.2829
2.8557 | 63.3039
2.8558 | 63.2851
2.8558 | 63.2997
2.8558 | 63.2953
2.8558 | 63.3094
2.8558 | 63.3012
2.8558 | 63.2729
2.8558 | 63.2776
2.8558 | 63.2961
2.8558 | 63.2874
2.8558 | 63.2924
2.8559 | 63.2845
2.8559 | 63.2934
2.8559 | 63.3181
2.8559 | 63.2981
2.8559 | 63.2929
2.8559 | 63.2834
2.8559 | 63.2948
2.8559 | 63.2896
2.8559 | 63.3048
2.8559 | 63.297
2.8559 | 63.2928
2.856 | 63.2864
2.856 | 63.2994
2.856 | 63.322
2.856 | 63.307
2.856 | 63.2845
2.856 | 63.2777
2.856 | 63.2998
2.856 | 63.2995
2.856 | 63.3163
2.8561 | 63.302
2.8561 | 63.2768
2.8561 | 63.3003
2.8561 | 63.3122
2.8561 | 63.3039
2.8561 | 63.2936
2.8561 | 63.2986
2.8561 | 63.2864
2.8561 | 63.282
2.8561 | 63.2946
2.8561 | 63.2866
2.8562 | 63.2951
2.8562 | 63.3142
2.8562 | 63.2844
2.8562 | 63.2847
2.8562 | 63.2814
2.8562 | 63.2942
2.8562 | 63.2949
2.8562 | 63.3087
2.8562 | 63.2998
2.8563 | 63.2642
2.8563 | 63.2956
2.8563 | 63.303
2.8563 | 63.3085
2.8563 | 63.2874
2.8563 | 63.2835
2.8563 | 63.2879
2.8563 | 63.2983
2.8563 | 63.3133
2.8563 | 63.2955
2.8563 | 63.2792
2.8564 | 63.2844
2.8564 | 63.2824
2.8564 | 63.2927
2.8564 | 63.302
2.8564 | 63.2823
2.8564 | 63.2876
2.8564 | 63.2932
2.8564 | 63.3027
2.8564 | 63.2928
2.8565 | 63.2822
2.8565 | 63.2838
2.8565 | 63.2902
2.8565 | 63.2983
2.8565 | 63.2942
2.8565 | 63.2907
2.8565 | 63.2826
2.8565 | 63.2966
2.8565 | 63.2956
2.8565 | 63.3089
2.8565 | 63.2833
2.8566 | 63.2801
2.8566 | 63.3039
2.8566 | 63.3191
2.8566 | 63.2952
2.8566 | 63.2821
2.8566 | 63.2857
2.8566 | 63.2811
2.8566 | 63.2808
2.8566 | 63.2918
2.8567 | 63.2734
2.8567 | 63.2746
2.8567 | 63.3017
2.8567 | 63.307
2.8567 | 63.2984
2.8567 | 63.2926
2.8567 | 63.2855
2.8567 | 63.2944
2.8567 | 63.2906
2.8567 | 63.2902
2.8567 | 63.2574
2.8568 | 63.2846
2.8568 | 63.2905
2.8568 | 63.2958
2.8568 | 63.2997
2.8568 | 63.2955
2.8568 | 63.2821
2.8568 | 63.274
2.8568 | 63.2837
2.8568 | 63.2844
2.8569 | 63.2803
2.8569 | 63.2903
2.8569 | 63.2901
2.8569 | 63.2992
2.8569 | 63.3093
2.8569 | 63.29
2.8569 | 63.2814
2.8569 | 63.2873
2.8569 | 63.2825
2.8569 | 63.2699
2.8569 | 63.2696
2.857 | 63.2859
2.857 | 63.2858
2.857 | 63.2975
2.857 | 63.3005
2.857 | 63.2796
2.857 | 63.291
2.857 | 63.2847
2.857 | 63.3191
2.857 | 63.283
2.8571 | 63.2629
2.8571 | 63.2903
2.8571 | 63.2892
2.8571 | 63.3052
2.8571 | 63.2994
2.8571 | 63.282
2.8571 | 63.2755
2.8571 | 63.2956
2.8571 | 63.3013
2.8571 | 63.2861
2.8571 | 63.2751
2.8572 | 63.2836
2.8572 | 63.2725
2.8572 | 63.3015
2.8572 | 63.3104
2.8572 | 63.2625
2.8572 | 63.2931
2.8572 | 63.2898
2.8572 | 63.2699
2.8572 | 63.2815
2.8573 | 63.2701
2.8573 | 63.2716
2.8573 | 63.2877
2.8573 | 63.2951
2.8573 | 63.3031
2.8573 | 63.2812
2.8573 | 63.2872
2.8573 | 63.3102
2.8573 | 63.2968
2.8573 | 63.2846
2.8573 | 63.2627
2.8574 | 63.2781
2.8574 | 63.2805
2.8574 | 63.302
2.8574 | 63.3223
2.8574 | 63.2872
2.8574 | 63.2682
2.8574 | 63.2933
2.8574 | 63.299
2.8574 | 63.2863
2.8575 | 63.2807
2.8575 | 63.251
2.8575 | 63.2977
2.8575 | 63.2996
2.8575 | 63.3013
2.8575 | 63.2959
2.8575 | 63.2963
2.8575 | 63.2868
2.8575 | 63.2736
2.8575 | 63.2793
2.8575 | 63.2702
2.8576 | 63.284
2.8576 | 63.2872
2.8576 | 63.2974
2.8576 | 63.3046
2.8576 | 63.2627
2.8576 | 63.2811
2.8576 | 63.3024
2.8576 | 63.2904
2.8576 | 63.2757
2.8577 | 63.2709
2.8577 | 63.2843
2.8577 | 63.2942
2.8577 | 63.2975
2.8577 | 63.3001
2.8577 | 63.2588
2.8577 | 63.2811
2.8577 | 63.2887
2.8577 | 63.2868
2.8577 | 63.2933
2.8577 | 63.2728
2.8578 | 63.2868
2.8578 | 63.2726
2.8578 | 63.2963
2.8578 | 63.3058
2.8578 | 63.2662
2.8578 | 63.2679
2.8578 | 63.2882
2.8578 | 63.2905
2.8578 | 63.2793
2.8579 | 63.2728
2.8579 | 63.2796
2.8579 | 63.2661
2.8579 | 63.2762
2.8579 | 63.2898
2.8579 | 63.2882
2.8579 | 63.2583
2.8579 | 63.282
2.8579 | 63.3013
2.8579 | 63.284
2.858 | 63.2734
2.858 | 63.2764
2.858 | 63.2781
2.858 | 63.2798
2.858 | 63.2847
2.858 | 63.2612
2.858 | 63.285
2.858 | 63.2854
2.858 | 63.2955
2.858 | 63.2809
2.858 | 63.2775
2.8581 | 63.2545
2.8581 | 63.2547
2.8581 | 63.2751
2.8581 | 63.2824
2.8581 | 63.2777
2.8581 | 63.2755
2.8581 | 63.2951
2.8581 | 63.2947
2.8581 | 63.3035
2.8582 | 63.2828
2.8582 | 63.2705
2.8582 | 63.2586
2.8582 | 63.2752
2.8582 | 63.2734
2.8582 | 63.2881
2.8582 | 63.3085
2.8582 | 63.2867
2.8582 | 63.2956
2.8582 | 63.2857
2.8582 | 63.2557
2.8583 | 63.2579
2.8583 | 63.2753
2.8583 | 63.2883
2.8583 | 63.2746
2.8583 | 63.2846
2.8583 | 63.2871
2.8583 | 63.2933
2.8583 | 63.2949
2.8583 | 63.274
2.8584 | 63.2526
2.8584 | 63.2543
2.8584 | 63.2697
2.8584 | 63.273
2.8584 | 63.2751
2.8584 | 63.2754
2.8584 | 63.2653
2.8584 | 63.2818
2.8584 | 63.2851
2.8584 | 63.2842
2.8584 | 63.2601
2.8585 | 63.2701
2.8585 | 63.2642
2.8585 | 63.2805
2.8585 | 63.2718
2.8585 | 63.2765
2.8585 | 63.2854
2.8585 | 63.2704
2.8585 | 63.2729
2.8585 | 63.2758
2.8586 | 63.256
2.8586 | 63.2736
2.8586 | 63.2861
2.8586 | 63.2735
2.8586 | 63.2777
2.8586 | 63.2793
2.8586 | 63.2725
2.8586 | 63.2833
2.8586 | 63.2888
2.8586 | 63.2744
2.8586 | 63.2599
2.8587 | 63.2681
2.8587 | 63.2776
2.8587 | 63.2894
2.8587 | 63.2787
2.8587 | 63.2708
2.8587 | 63.2598
2.8587 | 63.2738
2.8587 | 63.2917
2.8587 | 63.2744
2.8588 | 63.2727
2.8588 | 63.2609
2.8588 | 63.2661
2.8588 | 63.2755
2.8588 | 63.2763
2.8588 | 63.2695
2.8588 | 63.2516
2.8588 | 63.2765
2.8588 | 63.292
2.8588 | 63.2597
2.8588 | 63.2795
2.8589 | 63.2848
2.8589 | 63.2686
2.8589 | 63.2562
2.8589 | 63.2765
2.8589 | 63.2637
2.8589 | 63.2532
2.8589 | 63.294
2.8589 | 63.2993
2.8589 | 63.2733
2.859 | 63.2551
2.859 | 63.2618
2.859 | 63.2711
2.859 | 63.2623
2.859 | 63.2698
2.859 | 63.2517
2.859 | 63.2635
2.859 | 63.2846
2.859 | 63.2751
2.859 | 63.2972
2.859 | 63.2757
2.8591 | 63.2681
2.8591 | 63.2627
2.8591 | 63.2647
2.8591 | 63.2749
2.8591 | 63.2465
2.8591 | 63.2597
2.8591 | 63.2712
2.8591 | 63.288
2.8591 | 63.2928
2.8592 | 63.2601
2.8592 | 63.2849
2.8592 | 63.2746
2.8592 | 63.2419
2.8592 | 63.2632
2.8592 | 63.2603
2.8592 | 63.2604
2.8592 | 63.2769
2.8592 | 63.2887
2.8592 | 63.2777
2.8592 | 63.2675
2.8593 | 63.266
2.8593 | 63.2736
2.8593 | 63.262
2.8593 | 63.2618
2.8593 | 63.2481
2.8593 | 63.2764
2.8593 | 63.2688
2.8593 | 63.282
2.8593 | 63.2945
2.8594 | 63.2447
2.8594 | 63.2498
2.8594 | 63.2699
2.8594 | 63.2687
2.8594 | 63.249
2.8594 | 63.2563
2.8594 | 63.2738
2.8594 | 63.2594
2.8594 | 63.2765
2.8594 | 63.2837
2.8594 | 63.2569
2.8595 | 63.2454
2.8595 | 63.2516
2.8595 | 63.2579
2.8595 | 63.2625
2.8595 | 63.2649
2.8595 | 63.2549
2.8595 | 63.2527
2.8595 | 63.2896
2.8595 | 63.2775
2.8596 | 63.2422
2.8596 | 63.2504
2.8596 | 63.2681
2.8596 | 63.2556
2.8596 | 63.2494
2.8596 | 63.2612
2.8596 | 63.2515
2.8596 | 63.2516
2.8596 | 63.2648
2.8596 | 63.2686
2.8596 | 63.2479
2.8597 | 63.2523
2.8597 | 63.264
2.8597 | 63.2688
2.8597 | 63.2542
2.8597 | 63.2511
2.8597 | 63.2535
2.8597 | 63.2957
2.8597 | 63.2684
2.8597 | 63.2613
2.8598 | 63.2564
2.8598 | 63.246
2.8598 | 63.2505
2.8598 | 63.2495
2.8598 | 63.2588
2.8598 | 63.2623
2.8598 | 63.2466
2.8598 | 63.2547
2.8598 | 63.2616
2.8598 | 63.2636
2.8598 | 63.2667
2.8599 | 63.2564
2.8599 | 63.2584
2.8599 | 63.2612
2.8599 | 63.2685
2.8599 | 63.2407
2.8599 | 63.2354
2.8599 | 63.2521
2.8599 | 63.2588
2.8599 | 63.2727
2.8599 | 63.2724
2.86 | 63.2297
2.86 | 63.2518
2.86 | 63.2751
2.86 | 63.2379
2.86 | 63.2347
2.86 | 63.2526
2.86 | 63.2714
2.86 | 63.2505
2.86 | 63.2746
2.8601 | 63.2707
2.8601 | 63.2615
2.8601 | 63.236
2.8601 | 63.2574
2.8601 | 63.2599
2.8601 | 63.2187
2.8601 | 63.2382
2.8601 | 63.261
2.8601 | 63.2665
2.8601 | 63.259
2.8601 | 63.2563
2.8602 | 63.2392
2.8602 | 63.243
2.8602 | 63.2539
2.8602 | 63.2415
2.8602 | 63.2218
2.8602 | 63.2519
2.8602 | 63.2561
2.8602 | 63.254
2.8602 | 63.2722
2.8603 | 63.2561
2.8603 | 63.2314
2.8603 | 63.2586
2.8603 | 63.2588
2.8603 | 63.228
2.8603 | 63.2267
2.8603 | 63.2427
2.8603 | 63.2601
2.8603 | 63.2646
2.8603 | 63.2629
2.8603 | 63.2658
2.8604 | 63.2428
2.8604 | 63.2425
2.8604 | 63.2506
2.8604 | 63.2288
2.8604 | 63.2155
2.8604 | 63.2524
2.8604 | 63.2623
2.8604 | 63.2796
2.8604 | 63.2581
2.8605 | 63.246
2.8605 | 63.2345
2.8605 | 63.2395
2.8605 | 63.2301
2.8605 | 63.2362
2.8605 | 63.2346
2.8605 | 63.2484
2.8605 | 63.2575
2.8605 | 63.2618
2.8605 | 63.2753
2.8605 | 63.2273
2.8606 | 63.2343
2.8606 | 63.2393
2.8606 | 63.2262
2.8606 | 63.224
2.8606 | 63.2365
2.8606 | 63.2387
2.8606 | 63.2356
2.8606 | 63.2551
2.8606 | 63.2483
2.8607 | 63.2257
2.8607 | 63.2155
2.8607 | 63.2341
2.8607 | 63.2474
2.8607 | 63.2393
2.8607 | 63.2395
2.8607 | 63.2204
2.8607 | 63.2492
2.8607 | 63.2572
2.8607 | 63.2459
2.8607 | 63.2296
2.8608 | 63.2414
2.8608 | 63.2374
2.8608 | 63.2302
2.8608 | 63.2426
2.8608 | 63.2316
2.8608 | 63.242
2.8608 | 63.2416
2.8608 | 63.2616
2.8608 | 63.2431
2.8609 | 63.2327
2.8609 | 63.228
2.8609 | 63.2226
2.8609 | 63.2345
2.8609 | 63.2419
2.8609 | 63.2336
2.8609 | 63.2184
2.8609 | 63.2401
2.8609 | 63.2501
2.8609 | 63.2373
2.8609 | 63.2193
2.861 | 63.2239
2.861 | 63.2468
2.861 | 63.2353
2.861 | 63.2501
2.861 | 63.2282
2.861 | 63.2146
2.861 | 63.2204
2.861 | 63.2377
2.861 | 63.2197
2.8611 | 63.2319
2.8611 | 63.2479
2.8611 | 63.2404
2.8611 | 63.2423
2.8611 | 63.2479
2.8611 | 63.235
2.8611 | 63.2182
2.8611 | 63.2365
2.8611 | 63.2523
2.8611 | 63.2351
2.8611 | 63.2135
2.8612 | 63.2479
2.8612 | 63.2338
2.8612 | 63.237
2.8612 | 63.2515
2.8612 | 63.1972
2.8612 | 63.2143
2.8612 | 63.2377
2.8612 | 63.2306
2.8612 | 63.2175
2.8613 | 63.2292
2.8613 | 63.2384
2.8613 | 63.2373
2.8613 | 63.2453
2.8613 | 63.2476
2.8613 | 63.213
2.8613 | 63.1939
2.8613 | 63.2262
2.8613 | 63.2182
2.8613 | 63.2398
2.8613 | 63.244
2.8614 | 63.2202
2.8614 | 63.2275
2.8614 | 63.2438
2.8614 | 63.2245
2.8614 | 63.1918
2.8614 | 63.2174
2.8614 | 63.2549
2.8614 | 63.2241
2.8614 | 63.2346
2.8615 | 63.2338
2.8615 | 63.2408
2.8615 | 63.2288
2.8615 | 63.2404
2.8615 | 63.2221
2.8615 | 63.2032
2.8615 | 63.228
2.8615 | 63.2353
2.8615 | 63.2287
2.8615 | 63.2361
2.8615 | 63.2273
2.8616 | 63.2206
2.8616 | 63.2193
2.8616 | 63.2432
2.8616 | 63.233
2.8616 | 63.221
2.8616 | 63.224
2.8616 | 63.2241
2.8616 | 63.2285
2.8616 | 63.2195
2.8617 | 63.2124
2.8617 | 63.2245
2.8617 | 63.2321
2.8617 | 63.243
2.8617 | 63.2045
2.8617 | 63.221
2.8617 | 63.2024
2.8617 | 63.2145
2.8617 | 63.2272
2.8617 | 63.2406
2.8617 | 63.2181
2.8618 | 63.2171
2.8618 | 63.2474
2.8618 | 63.2284
2.8618 | 63.2332
2.8618 | 63.208
2.8618 | 63.2056
2.8618 | 63.2155
2.8618 | 63.2369
2.8618 | 63.2397
2.8619 | 63.2104
2.8619 | 63.2236
2.8619 | 63.2281
2.8619 | 63.2162
2.8619 | 63.2302
2.8619 | 63.2025
2.8619 | 63.195
2.8619 | 63.2126
2.8619 | 63.2425
2.8619 | 63.2332
2.862 | 63.2107
2.862 | 63.2089
2.862 | 63.2148
2.862 | 63.2182
2.862 | 63.2315
2.862 | 63.2031
2.862 | 63.1986
2.862 | 63.2358
2.862 | 63.2329
2.862 | 63.1972
2.862 | 63.2081
2.8621 | 63.2386
2.8621 | 63.2092
2.8621 | 63.2228
2.8621 | 63.2414
2.8621 | 63.2009
2.8621 | 63.19
2.8621 | 63.2128
2.8621 | 63.2119
2.8621 | 63.2104
2.8622 | 63.2009
2.8622 | 63.2006
2.8622 | 63.2365
2.8622 | 63.2417
2.8622 | 63.2142
2.8622 | 63.1979
2.8622 | 63.1935
2.8622 | 63.2061
2.8622 | 63.2252
2.8622 | 63.2058
2.8622 | 63.1996
2.8623 | 63.2146
2.8623 | 63.2211
2.8623 | 63.2239
2.8623 | 63.2109
2.8623 | 63.1893
2.8623 | 63.1991
2.8623 | 63.2047
2.8623 | 63.1902
2.8623 | 63.2233
2.8624 | 63.2198
2.8624 | 63.2104
2.8624 | 63.2187
2.8624 | 63.2188
2.8624 | 63.218
2.8624 | 63.1818
2.8624 | 63.1824
2.8624 | 63.2052
2.8624 | 63.2124
2.8624 | 63.1974
2.8624 | 63.2125
2.8625 | 63.2126
2.8625 | 63.1974
2.8625 | 63.2143
2.8625 | 63.2023
2.8625 | 63.1941
2.8625 | 63.1883
2.8625 | 63.2002
2.8625 | 63.1961
2.8625 | 63.2214
2.8626 | 63.1894
2.8626 | 63.1995
2.8626 | 63.2172
2.8626 | 63.2011
2.8626 | 63.1943
2.8626 | 63.1915
2.8626 | 63.1822
2.8626 | 63.168
2.8626 | 63.21
2.8626 | 63.2017
2.8626 | 63.181
2.8627 | 63.1965
2.8627 | 63.2145
2.8627 | 63.2145
2.8627 | 63.1968
2.8627 | 63.1774
2.8627 | 63.1911
2.8627 | 63.1972
2.8627 | 63.2152
2.8627 | 63.1926
2.8628 | 63.1813
2.8628 | 63.1861
2.8628 | 63.1893
2.8628 | 63.2029
2.8628 | 63.1988
2.8628 | 63.1826
2.8628 | 63.1837
2.8628 | 63.1876
2.8628 | 63.1894
2.8628 | 63.203
2.8628 | 63.194
2.8629 | 63.1883
2.8629 | 63.1861
2.8629 | 63.201
2.8629 | 63.1943
2.8629 | 63.1755
2.8629 | 63.1809
2.8629 | 63.1811
2.8629 | 63.1789
2.8629 | 63.1891
2.863 | 63.1746
2.863 | 63.1713
2.863 | 63.1945
2.863 | 63.2209
2.863 | 63.1915
2.863 | 63.1694
2.863 | 63.189
2.863 | 63.1828
2.863 | 63.1776
2.863 | 63.1921
2.863 | 63.178
2.8631 | 63.176
2.8631 | 63.2009
2.8631 | 63.2173
2.8631 | 63.1843
2.8631 | 63.1648
2.8631 | 63.1813
2.8631 | 63.1582
2.8631 | 63.1802
2.8631 | 63.1823
2.8632 | 63.1887
2.8632 | 63.1857
2.8632 | 63.1976
2.8632 | 63.211
2.8632 | 63.1875
2.8632 | 63.1743
2.8632 | 63.1692
2.8632 | 63.1603
2.8632 | 63.1802
2.8632 | 63.1781
2.8632 | 63.1658
2.8633 | 63.1843
2.8633 | 63.1876
2.8633 | 63.2104
2.8633 | 63.197
2.8633 | 63.1453
2.8633 | 63.1423
2.8633 | 63.1796
2.8633 | 63.179
2.8633 | 63.1712
2.8634 | 63.1751
2.8634 | 63.1817
2.8634 | 63.1857
2.8634 | 63.1838
2.8634 | 63.1879
2.8634 | 63.1659
2.8634 | 63.1552
2.8634 | 63.1785
2.8634 | 63.1883
2.8634 | 63.1768
2.8634 | 63.1743
2.8635 | 63.1666
2.8635 | 63.1751
2.8635 | 63.1844
2.8635 | 63.1659
2.8635 | 63.1497
2.8635 | 63.1567
2.8635 | 63.1838
2.8635 | 63.1779
2.8635 | 63.1755
2.8636 | 63.1505
2.8636 | 63.1609
2.8636 | 63.1923
2.8636 | 63.1847
2.8636 | 63.1802
2.8636 | 63.1401
2.8636 | 63.1675
2.8636 | 63.1774
2.8636 | 63.1731
2.8636 | 63.1614
2.8636 | 63.1669
2.8637 | 63.1589
2.8637 | 63.1539
2.8637 | 63.1939
2.8637 | 63.1727
2.8637 | 63.1585
2.8637 | 63.165
2.8637 | 63.1715
2.8637 | 63.1606
2.8637 | 63.1553
2.8638 | 63.1755
2.8638 | 63.1586
2.8638 | 63.1474
2.8638 | 63.1824
2.8638 | 63.1961
2.8638 | 63.1486
2.8638 | 63.1572
2.8638 | 63.1688
2.8638 | 63.1447
2.8638 | 63.1632
2.8638 | 63.169
2.8639 | 63.1224
2.8639 | 63.1499
2.8639 | 63.2002
2.8639 | 63.1544
2.8639 | 63.1437
2.8639 | 63.1475
2.8639 | 63.1658
2.8639 | 63.1736
2.8639 | 63.1549
2.8639 | 63.1471
2.864 | 63.1238
2.864 | 63.1721
2.864 | 63.1807
2.864 | 63.1626
2.864 | 63.1773
2.864 | 63.1499
2.864 | 63.1375
2.864 | 63.1427
2.864 | 63.1555
2.8641 | 63.1364
2.8641 | 63.1437
2.8641 | 63.1535
2.8641 | 63.1707
2.8641 | 63.1742
2.8641 | 63.1646
2.8641 | 63.157
2.8641 | 63.1533
2.8641 | 63.1432
2.8641 | 63.1609
2.8641 | 63.1221
2.8642 | 63.1415
2.8642 | 63.1665
2.8642 | 63.1525
2.8642 | 63.1596
2.8642 | 63.1286
2.8642 | 63.1415
2.8642 | 63.1572
2.8642 | 63.1429
2.8642 | 63.1516
2.8643 | 63.1398
2.8643 | 63.1539
2.8643 | 63.1573
2.8643 | 63.1578
2.8643 | 63.1494
2.8643 | 63.1537
2.8643 | 63.1436
2.8643 | 63.1405
2.8643 | 63.1536
2.8643 | 63.1523
2.8643 | 63.1237
2.8644 | 63.1406
2.8644 | 63.149
2.8644 | 63.1557
2.8644 | 63.1557
2.8644 | 63.1353
2.8644 | 63.1367
2.8644 | 63.1429
2.8644 | 63.15
2.8644 | 63.1371
2.8645 | 63.1306
2.8645 | 63.1292
2.8645 | 63.1491
2.8645 | 63.142
2.8645 | 63.1442
2.8645 | 63.1413
2.8645 | 63.1332
2.8645 | 63.1243
2.8645 | 63.1339
2.8645 | 63.1293
2.8645 | 63.1315
2.8646 | 63.1206
2.8646 | 63.1443
2.8646 | 63.1392
2.8646 | 63.1625
2.8646 | 63.1286
2.8646 | 63.1293
2.8646 | 63.134
2.8646 | 63.1303
2.8646 | 63.1291
2.8647 | 63.1349
2.8647 | 63.1199
2.8647 | 63.1358
2.8647 | 63.1545
2.8647 | 63.157
2.8647 | 63.1305
2.8647 | 63.1186
2.8647 | 63.1179
2.8647 | 63.1213
2.8647 | 63.1435
2.8647 | 63.1267
2.8648 | 63.1332
2.8648 | 63.1444
2.8648 | 63.1525
2.8648 | 63.1238
2.8648 | 63.1171
2.8648 | 63.1271
2.8648 | 63.1123
2.8648 | 63.1127
2.8648 | 63.136
2.8649 | 63.1191
2.8649 | 63.1149
2.8649 | 63.1377
2.8649 | 63.1386
2.8649 | 63.1133
2.8649 | 63.1232
2.8649 | 63.1225
2.8649 | 63.1119
2.8649 | 63.131
2.8649 | 63.1339
2.8649 | 63.114
2.865 | 63.0982
2.865 | 63.1253
2.865 | 63.1351
2.865 | 63.1234
2.865 | 63.1188
2.865 | 63.1203
2.865 | 63.1115
2.865 | 63.1431
2.865 | 63.1286
2.8651 | 63.0956
2.8651 | 63.107
2.8651 | 63.1449
2.8651 | 63.1086
2.8651 | 63.118
2.8651 | 63.1349
2.8651 | 63.094
2.8651 | 63.1029
2.8651 | 63.1294
2.8651 | 63.1179
2.8651 | 63.1122
2.8652 | 63.1132
2.8652 | 63.1076
2.8652 | 63.1257
2.8652 | 63.1186
2.8652 | 63.1181
2.8652 | 63.116
2.8652 | 63.1187
2.8652 | 63.1165
2.8652 | 63.1034
2.8653 | 63.0865
2.8653 | 63.1178
2.8653 | 63.1054
2.8653 | 63.1111
2.8653 | 63.1146
2.8653 | 63.1072
2.8653 | 63.1311
2.8653 | 63.1412
2.8653 | 63.1102
2.8653 | 63.088
2.8653 | 63.0951
2.8654 | 63.0904
2.8654 | 63.0948
2.8654 | 63.1271
2.8654 | 63.1241
2.8654 | 63.0989
2.8654 | 63.1236
2.8654 | 63.1052
2.8654 | 63.1077
2.8654 | 63.1195
2.8655 | 63.1039
2.8655 | 63.0683
2.8655 | 63.09
2.8655 | 63.1243
2.8655 | 63.12
2.8655 | 63.104
2.8655 | 63.1147
2.8655 | 63.109
2.8655 | 63.0852
2.8655 | 63.1026
2.8655 | 63.0807
2.8656 | 63.0883
2.8656 | 63.0926
2.8656 | 63.0902
2.8656 | 63.1021
2.8656 | 63.1303
2.8656 | 63.1142
2.8656 | 63.0962
2.8656 | 63.0867
2.8656 | 63.0993
2.8657 | 63.0648
2.8657 | 63.0732
2.8657 | 63.12
2.8657 | 63.1278
2.8657 | 63.0872
2.8657 | 63.1081
2.8657 | 63.0839
2.8657 | 63.0662
2.8657 | 63.1034
2.8657 | 63.1107
2.8657 | 63.0883
2.8658 | 63.0888
2.8658 | 63.0983
2.8658 | 63.1021
2.8658 | 63.1021
2.8658 | 63.0981
2.8658 | 63.0716
2.8658 | 63.0859
2.8658 | 63.0794
2.8658 | 63.1086
2.8659 | 63.0939
2.8659 | 63.0904
2.8659 | 63.1048
2.8659 | 63.0759
2.8659 | 63.1025
2.8659 | 63.1056
2.8659 | 63.0734
2.8659 | 63.0872
2.8659 | 63.1082
2.8659 | 63.0948
2.866 | 63.0813
2.866 | 63.0873
2.866 | 63.0893
2.866 | 63.0829
2.866 | 63.0954
2.866 | 63.076
2.866 | 63.0817
2.866 | 63.0785
2.866 | 63.1099
2.866 | 63.0876
2.866 | 63.0597
2.8661 | 63.0744
2.8661 | 63.0761
2.8661 | 63.0669
2.8661 | 63.1102
2.8661 | 63.0824
2.8661 | 63.0622
2.8661 | 63.0924
2.8661 | 63.1066
2.8661 | 63.0664
2.8662 | 63.0661
2.8662 | 63.0867
2.8662 | 63.0698
2.8662 | 63.1039
2.8662 | 63.0814
2.8662 | 63.0689
2.8662 | 63.0743
2.8662 | 63.0862
2.8662 | 63.0891
2.8662 | 63.0717
2.8662 | 63.0739
2.8663 | 63.062
2.8663 | 63.072
2.8663 | 63.0736
2.8663 | 63.0901
2.8663 | 63.065
2.8663 | 63.069
2.8663 | 63.101
2.8663 | 63.0835
2.8663 | 63.0649
2.8664 | 63.0639
2.8664 | 63.0572
2.8664 | 63.0568
2.8664 | 63.0723
2.8664 | 63.08
2.8664 | 63.0745
2.8664 | 63.0782
2.8664 | 63.0901
2.8664 | 63.069
2.8664 | 63.0698
2.8664 | 63.0485
2.8665 | 63.0595
2.8665 | 63.061
2.8665 | 63.0799
2.8665 | 63.0848
2.8665 | 63.0509
2.8665 | 63.0633
2.8665 | 63.0785
2.8665 | 63.0546
2.8665 | 63.0682
2.8666 | 63.0574
2.8666 | 63.0527
2.8666 | 63.0521
2.8666 | 63.072
2.8666 | 63.0846
2.8666 | 63.0741
2.8666 | 63.0694
2.8666 | 63.0514
2.8666 | 63.0737
2.8666 | 63.0679
2.8666 | 63.0405
2.8667 | 63.0401
2.8667 | 63.0649
2.8667 | 63.0683
2.8667 | 63.0638
2.8667 | 63.0611
2.8667 | 63.0584
2.8667 | 63.0678
2.8667 | 63.0639
2.8667 | 63.055
2.8668 | 63.0435
2.8668 | 63.0529
2.8668 | 63.0551
2.8668 | 63.0784
2.8668 | 63.0493
2.8668 | 63.0579
2.8668 | 63.0691
2.8668 | 63.0588
2.8668 | 63.069
2.8668 | 63.0556
2.8668 | 63.0658
2.8669 | 63.0286
2.8669 | 63.051
2.8669 | 63.0399
2.8669 | 63.0425
2.8669 | 63.0416
2.8669 | 63.0451
2.8669 | 63.0711
2.8669 | 63.0555
2.8669 | 63.0634
2.867 | 63.039
2.867 | 63.0316
2.867 | 63.0462
2.867 | 63.0502
2.867 | 63.0544
2.867 | 63.0406
2.867 | 63.0431
2.867 | 63.0641
2.867 | 63.0636
2.867 | 63.0331
2.867 | 63.0129
2.8671 | 63.0375
2.8671 | 63.0396
2.8671 | 63.0616
2.8671 | 63.0599
2.8671 | 63.0393
2.8671 | 63.0355
2.8671 | 63.0604
2.8671 | 63.0533
2.8671 | 63.039
2.8672 | 63.0399
2.8672 | 63.0317
2.8672 | 63.0444
2.8672 | 63.0499
2.8672 | 63.0419
2.8672 | 63.0399
2.8672 | 63.0203
2.8672 | 63.0405
2.8672 | 63.0429
2.8672 | 63.0369
2.8672 | 63.0592
2.8673 | 63.0323
2.8673 | 63.0378
2.8673 | 63.0544
2.8673 | 63.0379
2.8673 | 63.0297
2.8673 | 63.0327
2.8673 | 63.0365
2.8673 | 63.0344
2.8673 | 63.0476
2.8674 | 63.0258
2.8674 | 63.0236
2.8674 | 63.0483
2.8674 | 63.0392
2.8674 | 63.0309
2.8674 | 63.0216
2.8674 | 63.0243
2.8674 | 63.0275
2.8674 | 63.0618
2.8674 | 63.0391
2.8674 | 63.0017
2.8675 | 63.027
2.8675 | 63.0306
2.8675 | 63.0297
2.8675 | 63.0364
2.8675 | 63.0297
2.8675 | 63.0128
2.8675 | 63.0322
2.8675 | 63.0251
2.8675 | 63.031
2.8676 | 63.0318
2.8676 | 63.0221
2.8676 | 63.0214
2.8676 | 63.013
2.8676 | 63.0215
2.8676 | 63.0144
2.8676 | 63.0346
2.8676 | 63.0206
2.8676 | 63.027
2.8676 | 63.0429
2.8676 | 63.0244
2.8677 | 63.021
2.8677 | 63.0109
2.8677 | 63.0367
2.8677 | 63.0192
2.8677 | 63.0106
2.8677 | 63.0177
2.8677 | 63.0309
2.8677 | 63.0333
2.8677 | 63.0286
2.8678 | 63.0053
2.8678 | 63.004
2.8678 | 63.022
2.8678 | 63.0153
2.8678 | 63.019
2.8678 | 63.0091
2.8678 | 63.0069
2.8678 | 63.0305
2.8678 | 63.0351
2.8678 | 63.0373
2.8678 | 63.002
2.8679 | 63.0006
2.8679 | 63.0149
2.8679 | 63.0029
2.8679 | 63.0258
2.8679 | 63.0009
2.8679 | 63.0073
2.8679 | 63.0253
2.8679 | 63.0153
2.8679 | 63.0293
2.8679 | 63.0005
2.868 | 62.9886
2.868 | 63.0032
2.868 | 63.0085
2.868 | 63.0209
2.868 | 63.0014
2.868 | 63.0158
2.868 | 63.0144
2.868 | 63.014
2.868 | 63.0199
2.8681 | 62.9987
2.8681 | 62.9924
2.8681 | 63.0111
2.8681 | 62.9995
2.8681 | 63.0047
2.8681 | 63.007
2.8681 | 63.0007
2.8681 | 63.0064
2.8681 | 63.012
2.8681 | 63.0088
2.8681 | 62.9711
2.8682 | 62.9968
2.8682 | 63.027
2.8682 | 62.9895
2.8682 | 63.0072
2.8682 | 62.9941
2.8682 | 63.012
2.8682 | 62.998
2.8682 | 63.0134
2.8682 | 63.0194
2.8683 | 62.9824
2.8683 | 62.9806
2.8683 | 62.9921
2.8683 | 62.9937
2.8683 | 62.987
2.8683 | 62.9973
2.8683 | 63.0064
2.8683 | 62.9969
2.8683 | 62.9945
2.8683 | 63.0259
2.8683 | 62.9979
2.8684 | 62.9727
2.8684 | 63.0043
2.8684 | 63.0101
2.8684 | 62.9812
2.8684 | 62.9852
2.8684 | 62.9966
2.8684 | 63.0007
2.8684 | 62.9997
2.8684 | 63.0125
2.8685 | 62.9696
2.8685 | 62.9745
2.8685 | 62.9947
2.8685 | 62.9965
2.8685 | 62.9874
2.8685 | 62.989
2.8685 | 62.9806
2.8685 | 62.9936
2.8685 | 63.0011
2.8685 | 63
2.8685 | 62.9808
2.8686 | 62.9831
2.8686 | 62.9913
2.8686 | 62.9664
2.8686 | 62.9778
2.8686 | 63.0008
2.8686 | 62.9741
2.8686 | 62.9735
2.8686 | 62.993
2.8686 | 62.99
2.8687 | 62.9747
2.8687 | 62.9888
2.8687 | 62.9934
2.8687 | 62.9733
2.8687 | 62.9767
2.8687 | 62.9886
2.8687 | 62.9766
2.8687 | 62.983
2.8687 | 62.9945
2.8687 | 62.9884
2.8687 | 62.9588
2.8688 | 62.9769
2.8688 | 62.9659
2.8688 | 62.9845
2.8688 | 62.9899
2.8688 | 62.9711
2.8688 | 62.9732
2.8688 | 62.982
2.8688 | 62.9941
2.8688 | 62.9882
2.8689 | 62.9654
2.8689 | 62.9578
2.8689 | 62.9694
2.8689 | 62.9841
2.8689 | 62.9697
2.8689 | 62.955
2.8689 | 62.9735
2.8689 | 62.9801
2.8689 | 62.9889
2.8689 | 62.9795
2.8689 | 62.9706
2.869 | 62.9446
2.869 | 62.97
2.869 | 62.9716
2.869 | 62.9521
2.869 | 62.9687
2.869 | 62.982
2.869 | 62.9533
2.869 | 62.9617
2.869 | 62.9923
2.8691 | 62.959
2.8691 | 62.9434
2.8691 | 62.9581
2.8691 | 62.9819
2.8691 | 62.951
2.8691 | 62.9409
2.8691 | 62.9808
2.8691 | 62.9588
2.8691 | 62.9579
2.8691 | 62.982
2.8691 | 62.9568
2.8692 | 62.9623
2.8692 | 62.9675
2.8692 | 62.9461
2.8692 | 62.9671
2.8692 | 62.9569
2.8692 | 62.9446
2.8692 | 62.9706
2.8692 | 62.9771
2.8692 | 62.9643
2.8693 | 62.9467
2.8693 | 62.9353
2.8693 | 62.963
2.8693 | 62.9709
2.8693 | 62.9429
2.8693 | 62.9503
2.8693 | 62.9657
2.8693 | 62.9602
2.8693 | 62.9755
2.8693 | 62.9667
2.8693 | 62.9476
2.8694 | 62.955
2.8694 | 62.9459
2.8694 | 62.9479
2.8694 | 62.9569
2.8694 | 62.9524
2.8694 | 62.9463
2.8694 | 62.9432
2.8694 | 62.9563
2.8694 | 62.9641
2.8695 | 62.9325
2.8695 | 62.942
2.8695 | 62.9507
2.8695 | 62.9548
2.8695 | 62.9533
2.8695 | 62.9419
2.8695 | 62.9269
2.8695 | 62.9687
2.8695 | 62.962
2.8695 | 62.9288
2.8695 | 62.9468
2.8696 | 62.9491
2.8696 | 62.947
2.8696 | 62.9487
2.8696 | 62.9483
2.8696 | 62.9322
2.8696 | 62.932
2.8696 | 62.9552
2.8696 | 62.9537
2.8696 | 62.9496
2.8697 | 62.9518
2.8697 | 62.9233
2.8697 | 62.9332
2.8697 | 62.9513
2.8697 | 62.9276
2.8697 | 62.9221
2.8697 | 62.9385
2.8697 | 62.9442
2.8697 | 62.9428
2.8697 | 62.9614
2.8697 | 62.9326
2.8698 | 62.9335
2.8698 | 62.9518
2.8698 | 62.9176
2.8698 | 62.9499
2.8698 | 62.9305
2.8698 | 62.9196
2.8698 | 62.9297
2.8698 | 62.9478
2.8698 | 62.9587
2.8699 | 62.9204
2.8699 | 62.9235
2.8699 | 62.9393
2.8699 | 62.9125
2.8699 | 62.9101
2.8699 | 62.9267
2.8699 | 62.9166
2.8699 | 62.9313
2.8699 | 62.9339
2.8699 | 62.9407
2.8699 | 62.9407
2.87 | 62.929
2.87 | 62.9164
2.87 | 62.9121
2.87 | 62.9536
2.87 | 62.9096
2.87 | 62.9109
2.87 | 62.9346
2.87 | 62.9466
2.87 | 62.9246
2.87 | 62.9086
2.8701 | 62.9316
2.8701 | 62.9394
2.8701 | 62.9112
2.8701 | 62.9273
2.8701 | 62.9205
2.8701 | 62.9144
2.8701 | 62.9305
2.8701 | 62.9317
2.8701 | 62.9386
2.8702 | 62.9253
2.8702 | 62.9168
2.8702 | 62.9131
2.8702 | 62.9081
2.8702 | 62.9124
2.8702 | 62.8975
2.8702 | 62.9094
2.8702 | 62.9256
2.8702 | 62.9241
2.8702 | 62.9216
2.8702 | 62.9263
2.8703 | 62.9089
2.8703 | 62.9096
2.8703 | 62.9223
2.8703 | 62.9075
2.8703 | 62.9016
2.8703 | 62.9162
2.8703 | 62.9191
2.8703 | 62.919
2.8703 | 62.9157
2.8704 | 62.9052
2.8704 | 62.9047
2.8704 | 62.8934
2.8704 | 62.9153
2.8704 | 62.9097
2.8704 | 62.8843
2.8704 | 62.9049
2.8704 | 62.9192
2.8704 | 62.9209
2.8704 | 62.909
2.8704 | 62.9048
2.8705 | 62.8851
2.8705 | 62.8871
2.8705 | 62.9168
2.8705 | 62.896
2.8705 | 62.8873
2.8705 | 62.9056
2.8705 | 62.9116
2.8705 | 62.8898
2.8705 | 62.9158
2.8706 | 62.9036
2.8706 | 62.8703
2.8706 | 62.8928
2.8706 | 62.9112
2.8706 | 62.8951
2.8706 | 62.886
2.8706 | 62.9159
2.8706 | 62.9033
2.8706 | 62.9079
2.8706 | 62.8934
2.8706 | 62.8974
2.8707 | 62.8876
2.8707 | 62.8962
2.8707 | 62.9163
2.8707 | 62.8875
2.8707 | 62.8769
2.8707 | 62.8965
2.8707 | 62.8948
2.8707 | 62.9077
2.8707 | 62.903
2.8708 | 62.8758
2.8708 | 62.8726
2.8708 | 62.8975
2.8708 | 62.8975
2.8708 | 62.888
2.8708 | 62.8865
2.8708 | 62.8854
2.8708 | 62.8927
2.8708 | 62.892
2.8708 | 62.8795
2.8708 | 62.8894
2.8709 | 62.8708
2.8709 | 62.8715
2.8709 | 62.8975
2.8709 | 62.8854
2.8709 | 62.8804
2.8709 | 62.8854
2.8709 | 62.88
2.8709 | 62.8847
2.8709 | 62.8898
2.871 | 62.867
2.871 | 62.9008
2.871 | 62.8726
2.871 | 62.8782
2.871 | 62.8956
2.871 | 62.8676
2.871 | 62.8724
2.871 | 62.8639
2.871 | 62.8697
2.871 | 62.8817
2.871 | 62.8594
2.8711 | 62.8874
2.8711 | 62.8888
2.8711 | 62.881
2.8711 | 62.8641
2.8711 | 62.8394
2.8711 | 62.8761
2.8711 | 62.8819
2.8711 | 62.885
2.8711 | 62.8936
2.8712 | 62.854
2.8712 | 62.8704
2.8712 | 62.8786
2.8712 | 62.8696
2.8712 | 62.8638
2.8712 | 62.8637
2.8712 | 62.8667
2.8712 | 62.8613
2.8712 | 62.8817
2.8712 | 62.8808
2.8712 | 62.866
2.8713 | 62.848
2.8713 | 62.869
2.8713 | 62.8596
2.8713 | 62.8715
2.8713 | 62.8478
2.8713 | 62.8608
2.8713 | 62.8657
2.8713 | 62.8819
2.8713 | 62.8836
2.8714 | 62.853
2.8714 | 62.8711
2.8714 | 62.8858
2.8714 | 62.8732
2.8714 | 62.8673
2.8714 | 62.8518
2.8714 | 62.8483
2.8714 | 62.8537
2.8714 | 62.8755
2.8714 | 62.8716
2.8714 | 62.8447
2.8715 | 62.8555
2.8715 | 62.8476
2.8715 | 62.8368
2.8715 | 62.8598
2.8715 | 62.8463
2.8715 | 62.8406
2.8715 | 62.8615
2.8715 | 62.8522
2.8715 | 62.8562
2.8716 | 62.8492
2.8716 | 62.8621
2.8716 | 62.8484
2.8716 | 62.843
2.8716 | 62.8626
2.8716 | 62.842
2.8716 | 62.8448
2.8716 | 62.8458
2.8716 | 62.8563
2.8716 | 62.86
2.8716 | 62.8383
2.8717 | 62.8367
2.8717 | 62.8586
2.8717 | 62.87
2.8717 | 62.8601
2.8717 | 62.8223
2.8717 | 62.8398
2.8717 | 62.8502
2.8717 | 62.8391
2.8717 | 62.8384
2.8718 | 62.8437
2.8718 | 62.8342
2.8718 | 62.8437
2.8718 | 62.8681
2.8718 | 62.8412
2.8718 | 62.8227
2.8718 | 62.8383
2.8718 | 62.8259
2.8718 | 62.8389
2.8718 | 62.8435
2.8718 | 62.822
2.8719 | 62.8342
2.8719 | 62.8342
2.8719 | 62.8328
2.8719 | 62.8656
2.8719 | 62.8307
2.8719 | 62.8168
2.8719 | 62.8436
2.8719 | 62.8235
2.8719 | 62.8266
2.872 | 62.8327
2.872 | 62.8289
2.872 | 62.8314
2.872 | 62.8498
2.872 | 62.8471
2.872 | 62.8374
2.872 | 62.8068
2.872 | 62.8214
2.872 | 62.8341
2.872 | 62.8213
2.8721 | 62.818
2.8721 | 62.8374
2.8721 | 62.8375
2.8721 | 62.8329
2.8721 | 62.8398
2.8721 | 62.8134
2.8721 | 62.8046
2.8721 | 62.8195
2.8721 | 62.8308
2.8721 | 62.8177
2.8721 | 62.8238
2.8722 | 62.8457
2.8722 | 62.8378
2.8722 | 62.8324
2.8722 | 62.8266
2.8722 | 62.7947
2.8722 | 62.799
2.8722 | 62.8117
2.8722 | 62.8254
2.8722 | 62.8424
2.8723 | 62.8209
2.8723 | 62.8299
2.8723 | 62.8214
2.8723 | 62.8242
2.8723 | 62.8144
2.8723 | 62.8061
2.8723 | 62.7872
2.8723 | 62.8209
2.8723 | 62.8337
2.8723 | 62.8345
2.8723 | 62.8181
2.8724 | 62.8369
2.8724 | 62.8194
2.8724 | 62.8073
2.8724 | 62.8293
2.8724 | 62.799
2.8724 | 62.7825
2.8724 | 62.8017
2.8724 | 62.8312
2.8724 | 62.829
2.8725 | 62.8224
2.8725 | 62.8257
2.8725 | 62.8195
2.8725 | 62.824
2.8725 | 62.8046
2.8725 | 62.7877
2.8725 | 62.7938
2.8725 | 62.7853
2.8725 | 62.8116
2.8725 | 62.8133
2.8725 | 62.8144
2.8726 | 62.8059
2.8726 | 62.7903
2.8726 | 62.8026
2.8726 | 62.798
2.8726 | 62.771
2.8726 | 62.8056
2.8726 | 62.8235
2.8726 | 62.8092
2.8726 | 62.801
2.8727 | 62.7999
2.8727 | 62.8136
2.8727 | 62.7911
2.8727 | 62.8131
2.8727 | 62.8065
2.8727 | 62.7718
2.8727 | 62.7859
2.8727 | 62.795
2.8727 | 62.8061
2.8727 | 62.7971
2.8727 | 62.7897
2.8728 | 62.8082
2.8728 | 62.8012
2.8728 | 62.8078
2.8728 | 62.7936
2.8728 | 62.7762
2.8728 | 62.7949
2.8728 | 62.7815
2.8728 | 62.7862
2.8728 | 62.8061
2.8729 | 62.8016
2.8729 | 62.7819
2.8729 | 62.7975
2.8729 | 62.8045
2.8729 | 62.7849
2.8729 | 62.7685
2.8729 | 62.7941
2.8729 | 62.7862
2.8729 | 62.7993
2.8729 | 62.8016
2.8729 | 62.8021
2.873 | 62.7863
2.873 | 62.7898
2.873 | 62.8097
2.873 | 62.807
2.873 | 62.7539
2.873 | 62.7693
2.873 | 62.7897
2.873 | 62.7908
2.873 | 62.7738
2.8731 | 62.7787
2.8731 | 62.7808
2.8731 | 62.7688
2.8731 | 62.7929
2.8731 | 62.7858
2.8731 | 62.7604
2.8731 | 62.7764
2.8731 | 62.7739
2.8731 | 62.7758
2.8731 | 62.7839
2.8731 | 62.7692
2.8732 | 62.7806
2.8732 | 62.791
2.8732 | 62.7821
2.8732 | 62.7816
2.8732 | 62.7745
2.8732 | 62.7531
2.8732 | 62.7647
2.8732 | 62.7905
2.8732 | 62.7754
2.8733 | 62.7862
2.8733 | 62.7888
2.8733 | 62.7856
2.8733 | 62.7812
2.8733 | 62.7916
2.8733 | 62.7826
2.8733 | 62.7468
2.8733 | 62.7691
2.8733 | 62.7853
2.8733 | 62.7821
2.8733 | 62.7515
2.8734 | 62.7677
2.8734 | 62.7761
2.8734 | 62.7823
2.8734 | 62.7808
2.8734 | 62.7675
2.8734 | 62.7434
2.8734 | 62.7727
2.8734 | 62.7652
2.8734 | 62.7749
2.8735 | 62.765
2.8735 | 62.763
2.8735 | 62.7525
2.8735 | 62.795
2.8735 | 62.7862
2.8735 | 62.7356
2.8735 | 62.7553
2.8735 | 62.7679
2.8735 | 62.7546
2.8735 | 62.7684
2.8735 | 62.7651
2.8736 | 62.7746
2.8736 | 62.7753
2.8736 | 62.7724
2.8736 | 62.7686
2.8736 | 62.7636
2.8736 | 62.7545
2.8736 | 62.7558
2.8736 | 62.7838
2.8736 | 62.7635
2.8737 | 62.7517
2.8737 | 62.7491
2.8737 | 62.7652
2.8737 | 62.7723
2.8737 | 62.768
2.8737 | 62.7387
2.8737 | 62.7382
2.8737 | 62.7575
2.8737 | 62.7581
2.8737 | 62.7553
2.8737 | 62.7409
2.8738 | 62.7664
2.8738 | 62.7545
2.8738 | 62.7514
2.8738 | 62.7653
2.8738 | 62.7564
2.8738 | 62.7409
2.8738 | 62.7359
2.8738 | 62.7593
2.8738 | 62.758
2.8739 | 62.7531
2.8739 | 62.7601
2.8739 | 62.7606
2.8739 | 62.7575
2.8739 | 62.7579
2.8739 | 62.7413
2.8739 | 62.7374
2.8739 | 62.7557
2.8739 | 62.7495
2.8739 | 62.763
2.8739 | 62.7483
2.874 | 62.7379
2.874 | 62.757
2.874 | 62.7442
2.874 | 62.757
2.874 | 62.7543
2.874 | 62.7192
2.874 | 62.7393
2.874 | 62.7727
2.874 | 62.7662
2.874 | 62.7304
2.8741 | 62.7222
2.8741 | 62.7312
2.8741 | 62.7453
2.8741 | 62.7578
2.8741 | 62.7324
2.8741 | 62.7327
2.8741 | 62.7296
2.8741 | 62.7383
2.8741 | 62.757
2.8742 | 62.738
2.8742 | 62.724
2.8742 | 62.7454
2.8742 | 62.75
2.8742 | 62.7354
2.8742 | 62.745
2.8742 | 62.7519
2.8742 | 62.7398
2.8742 | 62.7378
2.8742 | 62.7447
2.8742 | 62.7181
2.8743 | 62.72
2.8743 | 62.7289
2.8743 | 62.7521
2.8743 | 62.7339
2.8743 | 62.7196
2.8743 | 62.7208
2.8743 | 62.7307
2.8743 | 62.7502
2.8743 | 62.7479
2.8744 | 62.7148
2.8744 | 62.7209
2.8744 | 62.7254
2.8744 | 62.7461
2.8744 | 62.7634
2.8744 | 62.7271
2.8744 | 62.7155
2.8744 | 62.712
2.8744 | 62.7251
2.8744 | 62.7169
2.8744 | 62.7166
2.8745 | 62.7155
2.8745 | 62.7224
2.8745 | 62.7514
2.8745 | 62.7334
2.8745 | 62.7222
2.8745 | 62.7266
2.8745 | 62.7148
2.8745 | 62.7087
2.8745 | 62.7194
2.8746 | 62.7207
2.8746 | 62.7202
2.8746 | 62.7337
2.8746 | 62.7465
2.8746 | 62.7071
2.8746 | 62.7328
2.8746 | 62.7116
2.8746 | 62.6995
2.8746 | 62.7231
2.8746 | 62.7134
2.8746 | 62.7115
2.8747 | 62.7215
2.8747 | 62.7228
2.8747 | 62.7253
2.8747 | 62.7435
2.8747 | 62.7086
2.8747 | 62.7016
2.8747 | 62.7072
2.8747 | 62.6997
2.8747 | 62.7275
2.8748 | 62.7126
2.8748 | 62.6944
2.8748 | 62.7222
2.8748 | 62.7272
2.8748 | 62.7265
2.8748 | 62.6922
2.8748 | 62.7127
2.8748 | 62.7098
2.8748 | 62.715
2.8748 | 62.7231
2.8748 | 62.7097
2.8749 | 62.6987
2.8749 | 62.7072
2.8749 | 62.7248
2.8749 | 62.7176
2.8749 | 62.7009
2.8749 | 62.6994
2.8749 | 62.7089
2.8749 | 62.7168
2.8749 | 62.7048
2.875 | 62.6899
2.875 | 62.7042
2.875 | 62.7185
2.875 | 62.7077
2.875 | 62.7168
2.875 | 62.6968
2.875 | 62.6936
2.875 | 62.7024
2.875 | 62.7034
2.875 | 62.712
2.875 | 62.6946
2.8751 | 62.681
2.8751 | 62.6936
2.8751 | 62.7237
2.8751 | 62.6985
2.8751 | 62.7007
2.8751 | 62.6992
2.8751 | 62.6987
2.8751 | 62.7107
2.8751 | 62.7148
2.8752 | 62.6726
2.8752 | 62.6825
2.8752 | 62.6977
2.8752 | 62.6925
2.8752 | 62.7232
2.8752 | 62.6788
2.8752 | 62.7105
2.8752 | 62.7062
2.8752 | 62.6913
2.8752 | 62.7033
2.8752 | 62.6827
2.8753 | 62.6857
2.8753 | 62.6916
2.8753 | 62.7001
2.8753 | 62.722
2.8753 | 62.7032
2.8753 | 62.6851
2.8753 | 62.7257
2.8753 | 62.6876
2.8753 | 62.6709
2.8754 | 62.68
2.8754 | 62.6725
2.8754 | 62.6999
2.8754 | 62.7061
2.8754 | 62.7066
2.8754 | 62.6972
2.8754 | 62.7022
2.8754 | 62.711
2.8754 | 62.6916
2.8754 | 62.6864
2.8754 | 62.6653
2.8755 | 62.6593
2.8755 | 62.7096
2.8755 | 62.6961
2.8755 | 62.6972
2.8755 | 62.6953
2.8755 | 62.6858
2.8755 | 62.6702
2.8755 | 62.6888
2.8755 | 62.687
2.8756 | 62.676
2.8756 | 62.6654
2.8756 | 62.6794
2.8756 | 62.6866
2.8756 | 62.6912
2.8756 | 62.7007
2.8756 | 62.6842
2.8756 | 62.6726
2.8756 | 62.6855
2.8756 | 62.6831
2.8756 | 62.6584
2.8757 | 62.6742
2.8757 | 62.6912
2.8757 | 62.6808
2.8757 | 62.7039
2.8757 | 62.6725
2.8757 | 62.6523
2.8757 | 62.6697
2.8757 | 62.6805
2.8757 | 62.6818
2.8758 | 62.6682
2.8758 | 62.6697
2.8758 | 62.6825
2.8758 | 62.6764
2.8758 | 62.6866
2.8758 | 62.6933
2.8758 | 62.666
2.8758 | 62.6531
2.8758 | 62.6837
2.8758 | 62.6752
2.8758 | 62.6549
2.8759 | 62.667
2.8759 | 62.6779
2.8759 | 62.6701
2.8759 | 62.6703
2.8759 | 62.6794
2.8759 | 62.6527
2.8759 | 62.6623
2.8759 | 62.6867
2.8759 | 62.6661
2.876 | 62.6554
2.876 | 62.6741
2.876 | 62.6747
2.876 | 62.6818
2.876 | 62.6794
2.876 | 62.6502
2.876 | 62.6397
2.876 | 62.6853
2.876 | 62.6738
2.876 | 62.6594
2.8761 | 62.6701
2.8761 | 62.6488
2.8761 | 62.6662
2.8761 | 62.6762
2.8761 | 62.6679
2.8761 | 62.6734
2.8761 | 62.6711
2.8761 | 62.6673
2.8761 | 62.6713
2.8761 | 62.6624
2.8761 | 62.6664
2.8762 | 62.6567
2.8762 | 62.652
2.8762 | 62.6584
2.8762 | 62.6503
2.8762 | 62.654
2.8762 | 62.6621
2.8762 | 62.6598
2.8762 | 62.6792
2.8762 | 62.6812
2.8763 | 62.6506
2.8763 | 62.6458
2.8763 | 62.6511
2.8763 | 62.6729
2.8763 | 62.6541
2.8763 | 62.6445
2.8763 | 62.659
2.8763 | 62.6765
2.8763 | 62.6735
2.8763 | 62.6707
2.8763 | 62.636
2.8764 | 62.6316
2.8764 | 62.6466
2.8764 | 62.6506
2.8764 | 62.6514
2.8764 | 62.6431
2.8764 | 62.6604
2.8764 | 62.6443
2.8764 | 62.6616
2.8764 | 62.6597
2.8765 | 62.6404
2.8765 | 62.6412
2.8765 | 62.6445
2.8765 | 62.6398
2.8765 | 62.6445
2.8765 | 62.6376
2.8765 | 62.6507
2.8765 | 62.6388
2.8765 | 62.6425
2.8765 | 62.6682
2.8765 | 62.6228
2.8766 | 62.6339
2.8766 | 62.6448
2.8766 | 62.6321
2.8766 | 62.6508
2.8766 | 62.6402
2.8766 | 62.6471
2.8766 | 62.666
2.8766 | 62.6366
2.8766 | 62.6493
2.8767 | 62.6505
2.8767 | 62.5891
2.8767 | 62.636
2.8767 | 62.6409
2.8767 | 62.6424
2.8767 | 62.6365
2.8767 | 62.6425
2.8767 | 62.653
2.8767 | 62.6389
2.8767 | 62.6662
2.8767 | 62.6342
2.8768 | 62.6125
2.8768 | 62.6324
2.8768 | 62.6437
2.8768 | 62.649
2.8768 | 62.6252
2.8768 | 62.6378
2.8768 | 62.6352
2.8768 | 62.6421
2.8768 | 62.6441
2.8769 | 62.6146
2.8769 | 62.628
2.8769 | 62.6408
2.8769 | 62.6428
2.8769 | 62.63
2.8769 | 62.6282
2.8769 | 62.632
2.8769 | 62.633
2.8769 | 62.6423
2.8769 | 62.637
2.8769 | 62.6127
2.877 | 62.6261
2.877 | 62.6412
2.877 | 62.6302
2.877 | 62.6215
2.877 | 62.6274
2.877 | 62.618
2.877 | 62.6328
2.877 | 62.6612
2.877 | 62.6532
2.8771 | 62.6094
2.8771 | 62.6076
2.8771 | 62.6302
2.8771 | 62.6264
2.8771 | 62.6241
2.8771 | 62.5958
2.8771 | 62.6021
2.8771 | 62.6367
2.8771 | 62.6534
2.8771 | 62.6499
2.8771 | 62.613
2.8772 | 62.6139
2.8772 | 62.6138
2.8772 | 62.6178
2.8772 | 62.623
2.8772 | 62.6123
2.8772 | 62.6298
2.8772 | 62.6265
2.8772 | 62.6343
2.8772 | 62.6285
2.8773 | 62.6206
2.8773 | 62.6131
2.8773 | 62.5949
2.8773 | 62.6096
2.8773 | 62.6152
2.8773 | 62.5987
2.8773 | 62.6061
2.8773 | 62.6458
2.8773 | 62.6296
2.8773 | 62.6397
2.8773 | 62.6224
2.8774 | 62.5944
2.8774 | 62.592
2.8774 | 62.6331
2.8774 | 62.6191
2.8774 | 62.6044
2.8774 | 62.6209
2.8774 | 62.63
2.8774 | 62.62
2.8774 | 62.6344
2.8775 | 62.6137
2.8775 | 62.5823
2.8775 | 62.5911
2.8775 | 62.6107
2.8775 | 62.6015
2.8775 | 62.614
2.8775 | 62.6207
2.8775 | 62.6211
2.8775 | 62.6337
2.8775 | 62.6343
2.8775 | 62.5925
2.8776 | 62.594
2.8776 | 62.6113
2.8776 | 62.6204
2.8776 | 62.6057
2.8776 | 62.5923
2.8776 | 62.5949
2.8776 | 62.618
2.8776 | 62.6242
2.8776 | 62.6124
2.8777 | 62.5866
2.8777 | 62.5816
2.8777 | 62.5988
2.8777 | 62.6058
2.8777 | 62.6163
2.8777 | 62.605
2.8777 | 62.607
2.8777 | 62.6213
2.8777 | 62.6239
2.8777 | 62.6007
2.8777 | 62.5989
2.8778 | 62.5945
2.8778 | 62.6058
2.8778 | 62.6052
2.8778 | 62.608
2.8778 | 62.5991
2.8778 | 62.5924
2.8778 | 62.5924
2.8778 | 62.6165
2.8778 | 62.5972
2.8779 | 62.5859
2.8779 | 62.5989
2.8779 | 62.5968
2.8779 | 62.6215
2.8779 | 62.6206
2.8779 | 62.5991
2.8779 | 62.5937
2.8779 | 62.6044
2.8779 | 62.599
2.8779 | 62.5948
2.8779 | 62.5854
2.878 | 62.5893
2.878 | 62.5933
2.878 | 62.6059
2.878 | 62.6039
2.878 | 62.5834
2.878 | 62.5753
2.878 | 62.5723
2.878 | 62.5888
2.878 | 62.6205
2.878 | 62.5796
2.8781 | 62.5866
2.8781 | 62.6057
2.8781 | 62.6042
2.8781 | 62.594
2.8781 | 62.5643
2.8781 | 62.576
2.8781 | 62.6
2.8781 | 62.5837
2.8781 | 62.5989
2.8782 | 62.61
2.8782 | 62.5825
2.8782 | 62.5911
2.8782 | 62.6057
2.8782 | 62.5647
2.8782 | 62.5622
2.8782 | 62.5857
2.8782 | 62.5832
2.8782 | 62.5926
2.8782 | 62.6063
2.8782 | 62.5893
2.8783 | 62.5768
2.8783 | 62.5966
2.8783 | 62.5867
2.8783 | 62.584
2.8783 | 62.5838
2.8783 | 62.5705
2.8783 | 62.5616
2.8783 | 62.6143
2.8783 | 62.6073
2.8784 | 62.5562
2.8784 | 62.5755
2.8784 | 62.5992
2.8784 | 62.5598
2.8784 | 62.5945
2.8784 | 62.5762
2.8784 | 62.5489
2.8784 | 62.5796
2.8784 | 62.5854
2.8784 | 62.5944
2.8784 | 62.5742
2.8785 | 62.5705
2.8785 | 62.5812
2.8785 | 62.5968
2.8785 | 62.5905
2.8785 | 62.5531
2.8785 | 62.5641
2.8785 | 62.5949
2.8785 | 62.5452
2.8785 | 62.5864
2.8786 | 62.5918
2.8786 | 62.5814
2.8786 | 62.5718
2.8786 | 62.5762
2.8786 | 62.5712
2.8786 | 62.5628
2.8786 | 62.569
2.8786 | 62.5797
2.8786 | 62.5761
2.8786 | 62.5827
2.8786 | 62.5673
2.8787 | 62.5766
2.8787 | 62.5757
2.8787 | 62.5742
2.8787 | 62.5664
2.8787 | 62.5476
2.8787 | 62.5416
2.8787 | 62.5737
2.8787 | 62.5865
2.8787 | 62.5783
2.8788 | 62.5678
2.8788 | 62.5625
2.8788 | 62.5716
2.8788 | 62.5825
2.8788 | 62.581
2.8788 | 62.5541
2.8788 | 62.5471
2.8788 | 62.5516
2.8788 | 62.5644
2.8788 | 62.5736
2.8788 | 62.5648
2.8789 | 62.5499
2.8789 | 62.5694
2.8789 | 62.5838
2.8789 | 62.5626
2.8789 | 62.5516
2.8789 | 62.5599
2.8789 | 62.554
2.8789 | 62.555
2.8789 | 62.5735
2.879 | 62.5445
2.879 | 62.5777
2.879 | 62.58
2.879 | 62.5592
2.879 | 62.5692
2.879 | 62.5439
2.879 | 62.5221
2.879 | 62.5296
2.879 | 62.555
2.879 | 62.5722
2.879 | 62.556
2.8791 | 62.5472
2.8791 | 62.5825
2.8791 | 62.5638
2.8791 | 62.5584
2.8791 | 62.5438
2.8791 | 62.5304
2.8791 | 62.526
2.8791 | 62.5553
2.8791 | 62.5675
2.8792 | 62.5535
2.8792 | 62.558
2.8792 | 62.5688
2.8792 | 62.5664
2.8792 | 62.5556
2.8792 | 62.5412
2.8792 | 62.5219
2.8792 | 62.5266
2.8792 | 62.5592
2.8792 | 62.5576
2.8792 | 62.546
2.8793 | 62.5659
2.8793 | 62.5592
2.8793 | 62.5527
2.8793 | 62.5554
2.8793 | 62.5178
2.8793 | 62.5256
2.8793 | 62.5577
2.8793 | 62.5459
2.8793 | 62.5459
2.8794 | 62.5497
2.8794 | 62.538
2.8794 | 62.5458
2.8794 | 62.5482
2.8794 | 62.5502
2.8794 | 62.5438
2.8794 | 62.5123
2.8794 | 62.5386
2.8794 | 62.5484
2.8794 | 62.5479
2.8794 | 62.5417
2.8795 | 62.5255
2.8795 | 62.542
2.8795 | 62.5678
2.8795 | 62.541
2.8795 | 62.5265
2.8795 | 62.5275
2.8795 | 62.5273
2.8795 | 62.5311
2.8795 | 62.5321
2.8796 | 62.5373
2.8796 | 62.5273
2.8796 | 62.544
2.8796 | 62.5479
2.8796 | 62.5402
2.8796 | 62.5293
2.8796 | 62.5223
2.8796 | 62.5136
2.8796 | 62.5365
2.8796 | 62.5449
2.8796 | 62.5102
2.8797 | 62.5369
2.8797 | 62.5557
2.8797 | 62.5274
2.8797 | 62.5384
2.8797 | 62.5226
2.8797 | 62.5242
2.8797 | 62.5263
2.8797 | 62.5221
2.8797 | 62.5375
2.8798 | 62.5152
2.8798 | 62.5137
2.8798 | 62.5271
2.8798 | 62.5268
2.8798 | 62.5392
2.8798 | 62.5255
2.8798 | 62.5125
2.8798 | 62.5018
2.8798 | 62.5313
2.8798 | 62.5307
2.8798 | 62.5065
2.8799 | 62.5246
2.8799 | 62.5374
2.8799 | 62.5363
2.8799 | 62.5417
2.8799 | 62.5252
2.8799 | 62.508
2.8799 | 62.4996
2.8799 | 62.5244
2.8799 | 62.5155
2.88 | 62.5074
2.88 | 62.5343
2.88 | 62.5282
2.88 | 62.5332
2.88 | 62.5425
2.88 | 62.5129
2.88 | 62.4932
2.88 | 62.5135
2.88 | 62.52
2.88 | 62.5279
2.8801 | 62.5185
2.8801 | 62.5206
2.8801 | 62.5349
2.8801 | 62.5374
2.8801 | 62.5317
2.8801 | 62.5054
2.8801 | 62.4894
2.8801 | 62.5022
2.8801 | 62.5074
2.8801 | 62.514
2.8801 | 62.5089
2.8802 | 62.5156
2.8802 | 62.5258
2.8802 | 62.5352
2.8802 | 62.5495
2.8802 | 62.5032
2.8802 | 62.4845
2.8802 | 62.4939
2.8802 | 62.5117
2.8802 | 62.5164
2.8803 | 62.5179
2.8803 | 62.502
2.8803 | 62.5102
2.8803 | 62.522
2.8803 | 62.5367
2.8803 | 62.4822
2.8803 | 62.4931
2.8803 | 62.5152
2.8803 | 62.4965
2.8803 | 62.5089
2.8803 | 62.4957
2.8804 | 62.5164
2.8804 | 62.5328
2.8804 | 62.5338
2.8804 | 62.5154
2.8804 | 62.5028
2.8804 | 62.4978
2.8804 | 62.4928
2.8804 | 62.5132
2.8804 | 62.522
2.8805 | 62.498
2.8805 | 62.4868
2.8805 | 62.512
2.8805 | 62.5357
2.8805 | 62.5113
2.8805 | 62.4948
2.8805 | 62.4921
2.8805 | 62.4726
2.8805 | 62.5059
2.8805 | 62.509
2.8805 | 62.4758
2.8806 | 62.492
2.8806 | 62.5167
2.8806 | 62.5115
2.8806 | 62.5116
2.8806 | 62.4935
2.8806 | 62.5014
2.8806 | 62.4991
2.8806 | 62.5012
2.8806 | 62.492
2.8807 | 62.492
2.8807 | 62.5042
2.8807 | 62.4925
2.8807 | 62.5188
2.8807 | 62.5139
2.8807 | 62.5021
2.8807 | 62.4865
2.8807 | 62.4865
2.8807 | 62.4831
2.8807 | 62.4922
2.8807 | 62.5048
2.8808 | 62.4757
2.8808 | 62.4957
2.8808 | 62.5197
2.8808 | 62.5055
2.8808 | 62.4774
2.8808 | 62.4861
2.8808 | 62.4963
2.8808 | 62.4846
2.8808 | 62.5002
2.8809 | 62.4767
2.8809 | 62.4816
2.8809 | 62.4917
2.8809 | 62.4911
2.8809 | 62.5009
2.8809 | 62.5035
2.8809 | 62.4876
2.8809 | 62.4713
2.8809 | 62.4793
2.8809 | 62.4781
2.8809 | 62.4887
2.881 | 62.4571
2.881 | 62.4725
2.881 | 62.5074
2.881 | 62.5053
2.881 | 62.4925
2.881 | 62.4803
2.881 | 62.4924
2.881 | 62.4687
2.881 | 62.4666
2.8811 | 62.4652
2.8811 | 62.4666
2.8811 | 62.4971
2.8811 | 62.4952
2.8811 | 62.502
2.8811 | 62.4876
2.8811 | 62.4703
2.8811 | 62.4747
2.8811 | 62.4829
2.8811 | 62.4734
2.8811 | 62.4502
2.8812 | 62.4761
2.8812 | 62.481
2.8812 | 62.4924
2.8812 | 62.4881
2.8812 | 62.4737
2.8812 | 62.4922
2.8812 | 62.4696
2.8812 | 62.4725
2.8812 | 62.4946
2.8813 | 62.4529
2.8813 | 62.4354
2.8813 | 62.4826
2.8813 | 62.4874
2.8813 | 62.5015
2.8813 | 62.4597
2.8813 | 62.4662
2.8813 | 62.4918
2.8813 | 62.4781
2.8813 | 62.4542
2.8813 | 62.4647
2.8814 | 62.4575
2.8814 | 62.4653
2.8814 | 62.4838
2.8814 | 62.4909
2.8814 | 62.4723
2.8814 | 62.4562
2.8814 | 62.4632
2.8814 | 62.4999
2.8814 | 62.4707
2.8815 | 62.4382
2.8815 | 62.457
2.8815 | 62.4752
2.8815 | 62.4822
2.8815 | 62.4883
2.8815 | 62.4707
2.8815 | 62.451
2.8815 | 62.469
2.8815 | 62.4767
2.8815 | 62.4627
2.8815 | 62.4451
2.8816 | 62.4566
2.8816 | 62.4579
2.8816 | 62.4728
2.8816 | 62.4826
2.8816 | 62.4594
2.8816 | 62.4668
2.8816 | 62.4584
2.8816 | 62.4531
2.8816 | 62.4625
2.8817 | 62.4778
2.8817 | 62.4362
2.8817 | 62.4757
2.8817 | 62.4816
2.8817 | 62.4698
2.8817 | 62.4557
2.8817 | 62.4423
2.8817 | 62.461
2.8817 | 62.4791
2.8817 | 62.457
2.8817 | 62.4408
2.8818 | 62.4514
2.8818 | 62.466
2.8818 | 62.4756
2.8818 | 62.4664
2.8818 | 62.466
2.8818 | 62.4525
2.8818 | 62.4597
2.8818 | 62.4612
2.8818 | 62.4692
2.8819 | 62.451
2.8819 | 62.4412
2.8819 | 62.4474
2.8819 | 62.465
2.8819 | 62.4598
2.8819 | 62.4542
2.8819 | 62.4509
2.8819 | 62.4677
2.8819 | 62.4568
2.8819 | 62.4434
2.8819 | 62.4576
2.882 | 62.443
2.882 | 62.4497
2.882 | 62.4645
2.882 | 62.4704
2.882 | 62.4416
2.882 | 62.4588
2.882 | 62.4636
2.882 | 62.4501
2.882 | 62.455
2.8821 | 62.4313
2.8821 | 62.4317
2.8821 | 62.4494
2.8821 | 62.4549
2.8821 | 62.4748
2.8821 | 62.4566
2.8821 | 62.4491
2.8821 | 62.4467
2.8821 | 62.4637
2.8821 | 62.4497
2.8822 | 62.4382
2.8822 | 62.4383
2.8822 | 62.4366
2.8822 | 62.471
2.8822 | 62.4678
2.8822 | 62.436
2.8822 | 62.4385
2.8822 | 62.4494
2.8822 | 62.446
2.8822 | 62.4582
2.8822 | 62.4131
2.8823 | 62.4369
2.8823 | 62.462
2.8823 | 62.4529
2.8823 | 62.4518
2.8823 | 62.4417
2.8823 | 62.4503
2.8823 | 62.4413
2.8823 | 62.4633
2.8823 | 62.4269
2.8824 | 62.4142
2.8824 | 62.4356
2.8824 | 62.4349
2.8824 | 62.4583
2.8824 | 62.4567
2.8824 | 62.4308
2.8824 | 62.4353
2.8824 | 62.438
2.8824 | 62.4395
2.8824 | 62.4397
2.8824 | 62.4275
2.8825 | 62.4328
2.8825 | 62.4185
2.8825 | 62.4385
2.8825 | 62.487
2.8825 | 62.4311
2.8825 | 62.4352
2.8825 | 62.4457
2.8825 | 62.4358
2.8825 | 62.4346
2.8826 | 62.4347
2.8826 | 62.426
2.8826 | 62.4303
2.8826 | 62.4366
2.8826 | 62.4393
2.8826 | 62.4345
2.8826 | 62.4328
2.8826 | 62.4499
2.8826 | 62.4471
2.8826 | 62.4332
2.8826 | 62.4195
2.8827 | 62.4184
2.8827 | 62.4288
2.8827 | 62.4349
2.8827 | 62.4403
2.8827 | 62.4248
2.8827 | 62.4091
2.8827 | 62.4395
2.8827 | 62.4428
2.8827 | 62.4304
2.8828 | 62.4185
2.8828 | 62.429
2.8828 | 62.42
2.8828 | 62.428
2.8828 | 62.4262
2.8828 | 62.4282
2.8828 | 62.4116
2.8828 | 62.4161
2.8828 | 62.4258
2.8828 | 62.4413
2.8828 | 62.4103
2.8829 | 62.4037
2.8829 | 62.4058
2.8829 | 62.4185
2.8829 | 62.4115
2.8829 | 62.4275
2.8829 | 62.4155
2.8829 | 62.4185
2.8829 | 62.4383
2.8829 | 62.4364
2.883 | 62.4235
2.883 | 62.406
2.883 | 62.4148
2.883 | 62.4124
2.883 | 62.4145
2.883 | 62.4113
2.883 | 62.4264
2.883 | 62.4283
2.883 | 62.4379
2.883 | 62.4249
2.883 | 62.3941
2.8831 | 62.4095
2.8831 | 62.4146
2.8831 | 62.4043
2.8831 | 62.4238
2.8831 | 62.3867
2.8831 | 62.3982
2.8831 | 62.42
2.8831 | 62.4352
2.8831 | 62.4355
2.8832 | 62.4093
2.8832 | 62.3848
2.8832 | 62.4097
2.8832 | 62.4054
2.8832 | 62.4105
2.8832 | 62.4039
2.8832 | 62.4124
2.8832 | 62.4135
2.8832 | 62.4229
2.8832 | 62.43
2.8832 | 62.4024
2.8833 | 62.3879
2.8833 | 62.4014
2.8833 | 62.3948
2.8833 | 62.3942
2.8833 | 62.3989
2.8833 | 62.402
2.8833 | 62.4183
2.8833 | 62.4339
2.8833 | 62.4215
2.8834 | 62.3996
2.8834 | 62.3841
2.8834 | 62.4017
2.8834 | 62.3971
2.8834 | 62.3931
2.8834 | 62.4063
2.8834 | 62.4178
2.8834 | 62.4106
2.8834 | 62.4124
2.8834 | 62.4057
2.8834 | 62.3909
2.8835 | 62.3863
2.8835 | 62.4033
2.8835 | 62.4182
2.8835 | 62.4019
2.8835 | 62.367
2.8835 | 62.3761
2.8835 | 62.4013
2.8835 | 62.4025
2.8835 | 62.4055
2.8836 | 62.4017
2.8836 | 62.3869
2.8836 | 62.3884
2.8836 | 62.3893
2.8836 | 62.3902
2.8836 | 62.3921
2.8836 | 62.3881
2.8836 | 62.3843
2.8836 | 62.3964
2.8836 | 62.4049
2.8836 | 62.3707
2.8837 | 62.3663
2.8837 | 62.3956
2.8837 | 62.3926
2.8837 | 62.382
2.8837 | 62.4061
2.8837 | 62.3714
2.8837 | 62.3865
2.8837 | 62.4097
2.8837 | 62.3856
2.8838 | 62.3807
2.8838 | 62.3718
2.8838 | 62.3637
2.8838 | 62.4052
2.8838 | 62.4032
2.8838 | 62.3917
2.8838 | 62.3655
2.8838 | 62.3911
2.8838 | 62.393
2.8838 | 62.3749
2.8838 | 62.3742
2.8839 | 62.3903
2.8839 | 62.382
2.8839 | 62.3898
2.8839 | 62.3943
2.8839 | 62.3775
2.8839 | 62.3666
2.8839 | 62.3813
2.8839 | 62.3978
2.8839 | 62.3639
2.884 | 62.3807
2.884 | 62.3752
2.884 | 62.3683
2.884 | 62.3806
2.884 | 62.3904
2.884 | 62.3684
2.884 | 62.3628
2.884 | 62.3916
2.884 | 62.3828
2.884 | 62.3804
2.884 | 62.3813
2.8841 | 62.3574
2.8841 | 62.3737
2.8841 | 62.3672
2.8841 | 62.3686
2.8841 | 62.3575
2.8841 | 62.3856
2.8841 | 62.3867
2.8841 | 62.3737
2.8841 | 62.3802
2.8841 | 62.3545
2.8842 | 62.3702
2.8842 | 62.3869
2.8842 | 62.3828
2.8842 | 62.3775
2.8842 | 62.3615
2.8842 | 62.3596
2.8842 | 62.3659
2.8842 | 62.3857
2.8842 | 62.3872
2.8843 | 62.3507
2.8843 | 62.3685
2.8843 | 62.3514
2.8843 | 62.361
2.8843 | 62.3675
2.8843 | 62.367
2.8843 | 62.363
2.8843 | 62.378
2.8843 | 62.3753
2.8843 | 62.3884
2.8843 | 62.3443
2.8844 | 62.3465
2.8844 | 62.3697
2.8844 | 62.3706
2.8844 | 62.3579
2.8844 | 62.3541
2.8844 | 62.3494
2.8844 | 62.3692
2.8844 | 62.3716
2.8844 | 62.3714
2.8845 | 62.3659
2.8845 | 62.3329
2.8845 | 62.3617
2.8845 | 62.3754
2.8845 | 62.3611
2.8845 | 62.3626
2.8845 | 62.3511
2.8845 | 62.3537
2.8845 | 62.3605
2.8845 | 62.364
2.8845 | 62.3642
2.8846 | 62.3585
2.8846 | 62.339
2.8846 | 62.3702
2.8846 | 62.3684
2.8846 | 62.3507
2.8846 | 62.3442
2.8846 | 62.352
2.8846 | 62.3744
2.8846 | 62.3734
2.8847 | 62.3488
2.8847 | 62.3412
2.8847 | 62.3584
2.8847 | 62.3372
2.8847 | 62.3714
2.8847 | 62.3427
2.8847 | 62.3502
2.8847 | 62.3625
2.8847 | 62.3418
2.8847 | 62.3551
2.8847 | 62.3379
2.8848 | 62.3404
2.8848 | 62.3598
2.8848 | 62.3713
2.8848 | 62.3613
2.8848 | 62.3592
2.8848 | 62.3388
2.8848 | 62.3488
2.8848 | 62.3668
2.8848 | 62.3611
2.8849 | 62.3462
2.8849 | 62.3371
2.8849 | 62.358
2.8849 | 62.3431
2.8849 | 62.347
2.8849 | 62.3343
2.8849 | 62.3249
2.8849 | 62.336
2.8849 | 62.3498
2.8849 | 62.3612
2.8849 | 62.3453
2.885 | 62.3541
2.885 | 62.3557
2.885 | 62.3485
2.885 | 62.3503
2.885 | 62.3337
2.885 | 62.3229
2.885 | 62.3555
2.885 | 62.3442
2.885 | 62.332
2.8851 | 62.3329
2.8851 | 62.3422
2.8851 | 62.3531
2.8851 | 62.3452
2.8851 | 62.3537
2.8851 | 62.3144
2.8851 | 62.3213
2.8851 | 62.3425
2.8851 | 62.3559
2.8851 | 62.358
2.8851 | 62.3512
2.8852 | 62.326
2.8852 | 62.3294
2.8852 | 62.3281
2.8852 | 62.3397
2.8852 | 62.3117
2.8852 | 62.3247
2.8852 | 62.3401
2.8852 | 62.3332
2.8852 | 62.3392
2.8853 | 62.327
2.8853 | 62.3422
2.8853 | 62.3308
2.8853 | 62.3244
2.8853 | 62.329
2.8853 | 62.3343
2.8853 | 62.3214
2.8853 | 62.3377
2.8853 | 62.3493
2.8853 | 62.329
2.8853 | 62.325
2.8854 | 62.3237
2.8854 | 62.3258
2.8854 | 62.33
2.8854 | 62.3195
2.8854 | 62.3227
2.8854 | 62.3108
2.8854 | 62.3369
2.8854 | 62.3377
2.8854 | 62.343
2.8855 | 62.3268
2.8855 | 62.3312
2.8855 | 62.3433
2.8855 | 62.3414
2.8855 | 62.3323
2.8855 | 62.3094
2.8855 | 62.3123
2.8855 | 62.3212
2.8855 | 62.3314
2.8855 | 62.3405
2.8855 | 62.3067
2.8856 | 62.3021
2.8856 | 62.3169
2.8856 | 62.3077
2.8856 | 62.3242
2.8856 | 62.3064
2.8856 | 62.3203
2.8856 | 62.329
2.8856 | 62.3225
2.8856 | 62.3258
2.8857 | 62.3106
2.8857 | 62.3104
2.8857 | 62.3241
2.8857 | 62.3228
2.8857 | 62.3145
2.8857 | 62.2834
2.8857 | 62.3023
2.8857 | 62.3286
2.8857 | 62.3174
2.8857 | 62.3293
2.8857 | 62.2919
2.8858 | 62.296
2.8858 | 62.3351
2.8858 | 62.3324
2.8858 | 62.3223
2.8858 | 62.288
2.8858 | 62.3089
2.8858 | 62.3043
2.8858 | 62.3206
2.8858 | 62.3277
2.8859 | 62.2947
2.8859 | 62.3066
2.8859 | 62.3203
2.8859 | 62.317
2.8859 | 62.3036
2.8859 | 62.3097
2.8859 | 62.2989
2.8859 | 62.3084
2.8859 | 62.3146
2.8859 | 62.3085
2.8859 | 62.2806
2.886 | 62.3149
2.886 | 62.3049
2.886 | 62.2981
2.886 | 62.3114
2.886 | 62.2995
2.886 | 62.2854
2.886 | 62.3015
2.886 | 62.3187
2.886 | 62.3056
2.8861 | 62.2986
2.8861 | 62.3169
2.8861 | 62.3186
2.8861 | 62.3041
2.8861 | 62.3097
2.8861 | 62.2999
2.8861 | 62.2798
2.8861 | 62.3019
2.8861 | 62.3163
2.8861 | 62.3133
2.8862 | 62.2836
2.8862 | 62.3004
2.8862 | 62.3104
2.8862 | 62.2851
2.8862 | 62.3056
2.8862 | 62.3024
2.8862 | 62.2958
2.8862 | 62.3011
2.8862 | 62.3208
2.8862 | 62.3036
2.8862 | 62.278
2.8863 | 62.2828
2.8863 | 62.281
2.8863 | 62.2873
2.8863 | 62.3084
2.8863 | 62.2804
2.8863 | 62.2943
2.8863 | 62.2945
2.8863 | 62.2949
2.8863 | 62.3022
2.8864 | 62.2975
2.8864 | 62.2908
2.8864 | 62.2938
2.8864 | 62.2956
2.8864 | 62.2944
2.8864 | 62.2763
2.8864 | 62.2725
2.8864 | 62.3028
2.8864 | 62.2949
2.8864 | 62.2939
2.8864 | 62.2676
2.8865 | 62.3009
2.8865 | 62.29
2.8865 | 62.2929
2.8865 | 62.312
2.8865 | 62.262
2.8865 | 62.2702
2.8865 | 62.2975
2.8865 | 62.3011
2.8865 | 62.2756
2.8866 | 62.2785
2.8866 | 62.2923
2.8866 | 62.2926
2.8866 | 62.3008
2.8866 | 62.2893
2.8866 | 62.2719
2.8866 | 62.2685
2.8866 | 62.279
2.8866 | 62.2819
2.8866 | 62.2785
2.8866 | 62.2604
2.8867 | 62.2791
2.8867 | 62.2811
2.8867 | 62.2904
2.8867 | 62.2867
2.8867 | 62.266
2.8867 | 62.257
2.8867 | 62.3053
2.8867 | 62.2975
2.8867 | 62.2779
2.8868 | 62.2782
2.8868 | 62.2609
2.8868 | 62.2724
2.8868 | 62.2797
2.8868 | 62.2919
2.8868 | 62.263
2.8868 | 62.2492
2.8868 | 62.2817
2.8868 | 62.2877
2.8868 | 62.2765
2.8868 | 62.2802
2.8869 | 62.2665
2.8869 | 62.2852
2.8869 | 62.2767
2.8869 | 62.2847
2.8869 | 62.27
2.8869 | 62.2756
2.8869 | 62.2609
2.8869 | 62.2797
2.8869 | 62.2739
2.887 | 62.2524
2.887 | 62.2532
2.887 | 62.283
2.887 | 62.2912
2.887 | 62.2575
2.887 | 62.2552
2.887 | 62.2572
2.887 | 62.2704
2.887 | 62.2711
2.887 | 62.2839
2.887 | 62.2703
2.8871 | 62.2522
2.8871 | 62.257
2.8871 | 62.2962
2.8871 | 62.2786
2.8871 | 62.2519
2.8871 | 62.2514
2.8871 | 62.2474
2.8871 | 62.2703
2.8871 | 62.2828
2.8872 | 62.2552
2.8872 | 62.2626
2.8872 | 62.2675
2.8872 | 62.2716
2.8872 | 62.2672
2.8872 | 62.2468
2.8872 | 62.2349
2.8872 | 62.2498
2.8872 | 62.2676
2.8872 | 62.2673
2.8872 | 62.2368
2.8873 | 62.2508
2.8873 | 62.2598
2.8873 | 62.2742
2.8873 | 62.266
2.8873 | 62.2346
2.8873 | 62.2466
2.8873 | 62.2607
2.8873 | 62.2659
2.8873 | 62.2655
2.8874 | 62.2574
2.8874 | 62.2598
2.8874 | 62.2696
2.8874 | 62.261
2.8874 | 62.2723
2.8874 | 62.2634
2.8874 | 62.2158
2.8874 | 62.2228
2.8874 | 62.2695
2.8874 | 62.2612
2.8874 | 62.2454
2.8875 | 62.2554
2.8875 | 62.263
2.8875 | 62.2572
2.8875 | 62.2338
2.8875 | 62.2277
2.8875 | 62.227
2.8875 | 62.2308
2.8875 | 62.2289
2.8875 | 62.2498
2.8876 | 62.2396
2.8876 | 62.245
2.8876 | 62.2545
2.8876 | 62.2566
2.8876 | 62.2578
2.8876 | 62.228
2.8876 | 62.2362
2.8876 | 62.2495
2.8876 | 62.2483
2.8876 | 62.2517
2.8876 | 62.2486
2.8877 | 62.2534
2.8877 | 62.2511
2.8877 | 62.2539
2.8877 | 62.2552
2.8877 | 62.2139
2.8877 | 62.2418
2.8877 | 62.2405
2.8877 | 62.2379
2.8877 | 62.2539
2.8878 | 62.239
2.8878 | 62.2379
2.8878 | 62.2303
2.8878 | 62.2652
2.8878 | 62.2336
2.8878 | 62.2037
2.8878 | 62.2442
2.8878 | 62.232
2.8878 | 62.2387
2.8878 | 62.2735
2.8878 | 62.2367
2.8879 | 62.2157
2.8879 | 62.2447
2.8879 | 62.2445
2.8879 | 62.2273
2.8879 | 62.2248
2.8879 | 62.2244
2.8879 | 62.2303
2.8879 | 62.2225
2.8879 | 62.2532
2.888 | 62.2519
2.888 | 62.2125
2.888 | 62.2434
2.888 | 62.2428
2.888 | 62.229
2.888 | 62.2433
2.888 | 62.2299
2.888 | 62.2129
2.888 | 62.2276
2.888 | 62.231
2.888 | 62.2135
2.8881 | 62.2124
2.8881 | 62.2392
2.8881 | 62.2339
2.8881 | 62.2301
2.8881 | 62.232
2.8881 | 62.2242
2.8881 | 62.2136
2.8881 | 62.2357
2.8881 | 62.2536
2.8881 | 62.2071
2.8882 | 62.2109
2.8882 | 62.2435
2.8882 | 62.2267
2.8882 | 62.226
2.8882 | 62.2311
2.8882 | 62.2084
2.8882 | 62.2019
2.8882 | 62.2403
2.8882 | 62.2353
2.8883 | 62.2155
2.8883 | 62.2304
2.8883 | 62.2474
2.8883 | 62.229
2.8883 | 62.2285
2.8883 | 62.2144
2.8883 | 62.2131
2.8883 | 62.2168
2.8883 | 62.2253
2.8883 | 62.2116
2.8883 | 62.184
2.8884 | 62.2349
2.8884 | 62.2306
2.8884 | 62.2116
2.8884 | 62.2239
2.8884 | 62.2155
2.8884 | 62.1868
2.8884 | 62.2108
2.8884 | 62.2374
2.8884 | 62.2259
2.8885 | 62.2154
2.8885 | 62.2346
2.8885 | 62.2263
2.8885 | 62.2032
2.8885 | 62.24
2.8885 | 62.1919
2.8885 | 62.184
2.8885 | 62.2033
2.8885 | 62.2216
2.8885 | 62.221
2.8885 | 62.2223
2.8886 | 62.2075
2.8886 | 62.2076
2.8886 | 62.2169
2.8886 | 62.2215
2.8886 | 62.1985
2.8886 | 62.176
2.8886 | 62.221
2.8886 | 62.2257
2.8886 | 62.2094
2.8887 | 62.2065
2.8887 | 62.1954
2.8887 | 62.204
2.8887 | 62.2094
2.8887 | 62.1949
2.8887 | 62.1908
2.8887 | 62.1843
2.8887 | 62.2038
2.8887 | 62.2212
2.8887 | 62.2104
2.8887 | 62.1862
2.8888 | 62.1938
2.8888 | 62.2114
2.8888 | 62.2279
2.8888 | 62.2166
2.8888 | 62.1815
2.8888 | 62.195
2.8888 | 62.1815
2.8888 | 62.1991
2.8888 | 62.2138
2.8889 | 62.1843
2.8889 | 62.199
2.8889 | 62.201
2.8889 | 62.1993
2.8889 | 62.1823
2.8889 | 62.1907
2.8889 | 62.1903
2.8889 | 62.1997
2.8889 | 62.2016
2.8889 | 62.2042
2.8889 | 62.2027
2.889 | 62.1847
2.889 | 62.1854
2.889 | 62.2107
2.889 | 62.2121
2.889 | 62.1707
2.889 | 62.1713
2.889 | 62.178
2.889 | 62.1918
2.889 | 62.198
2.8891 | 62.1895
2.8891 | 62.1958
2.8891 | 62.1816
2.8891 | 62.2091
2.8891 | 62.209
2.8891 | 62.1717
2.8891 | 62.1718
2.8891 | 62.176
2.8891 | 62.1804
2.8891 | 62.1886
2.8891 | 62.198
2.8892 | 62.1747
2.8892 | 62.1835
2.8892 | 62.2027
2.8892 | 62.1809
2.8892 | 62.1789
2.8892 | 62.1769
2.8892 | 62.1682
2.8892 | 62.186
2.8892 | 62.1893
2.8893 | 62.1825
2.8893 | 62.1712
2.8893 | 62.1966
2.8893 | 62.1881
2.8893 | 62.1783
2.8893 | 62.1741
2.8893 | 62.1576
2.8893 | 62.1923
2.8893 | 62.1754
2.8893 | 62.192
2.8893 | 62.1806
2.8894 | 62.1723
2.8894 | 62.1765
2.8894 | 62.1841
2.8894 | 62.1706
2.8894 | 62.1691
2.8894 | 62.1747
2.8894 | 62.1756
2.8894 | 62.1729
2.8894 | 62.1817
2.8895 | 62.1611
2.8895 | 62.1592
2.8895 | 62.1778
2.8895 | 62.1746
2.8895 | 62.1761
2.8895 | 62.1708
2.8895 | 62.1739
2.8895 | 62.1697
2.8895 | 62.1806
2.8895 | 62.1967
2.8895 | 62.156
2.8896 | 62.139
2.8896 | 62.1718
2.8896 | 62.1711
2.8896 | 62.1591
2.8896 | 62.1698
2.8896 | 62.1672
2.8896 | 62.1502
2.8896 | 62.1803
2.8896 | 62.2019
2.8897 | 62.1518
2.8897 | 62.1591
2.8897 | 62.1563
2.8897 | 62.1666
2.8897 | 62.1761
2.8897 | 62.1692
2.8897 | 62.1581
2.8897 | 62.1617
2.8897 | 62.1655
2.8897 | 62.1647
2.8897 | 62.1495
2.8898 | 62.153
2.8898 | 62.1491
2.8898 | 62.1608
2.8898 | 62.1895
2.8898 | 62.1653
2.8898 | 62.1496
2.8898 | 62.1812
2.8898 | 62.174
2.8898 | 62.1574
2.8899 | 62.1375
2.8899 | 62.1373
2.8899 | 62.1675
2.8899 | 62.1691
2.8899 | 62.1739
2.8899 | 62.1453
2.8899 | 62.1513
2.8899 | 62.1611
2.8899 | 62.1539
2.8899 | 62.1468
2.8899 | 62.1505
2.89 | 62.1543
2.89 | 62.1579
2.89 | 62.1598
2.89 | 62.1711
2.89 | 62.1537
2.89 | 62.134
2.89 | 62.1476
2.89 | 62.1719
2.89 | 62.1487
2.8901 | 62.1265
2.8901 | 62.15
2.8901 | 62.1444
2.8901 | 62.1492
2.8901 | 62.1593
2.8901 | 62.1443
2.8901 | 62.13
2.8901 | 62.1516
2.8901 | 62.1613
2.8901 | 62.1655
2.8902 | 62.1392
2.8902 | 62.1462
2.8902 | 62.1436
2.8902 | 62.1653
2.8902 | 62.1667
2.8902 | 62.1326
2.8902 | 62.1305
2.8902 | 62.1489
2.8902 | 62.1403
2.8902 | 62.1512
2.8902 | 62.1414
2.8903 | 62.1543
2.8903 | 62.151
2.8903 | 62.1489
2.8903 | 62.157
2.8903 | 62.1283
2.8903 | 62.1181
2.8903 | 62.158
2.8903 | 62.1617
2.8903 | 62.1551
2.8904 | 62.1357
2.8904 | 62.1259
2.8904 | 62.1363
2.8904 | 62.142
2.8904 | 62.1512
2.8904 | 62.1285
2.8904 | 62.1366
2.8904 | 62.1438
2.8904 | 62.142
2.8904 | 62.1322
2.8904 | 62.1411
2.8905 | 62.1171
2.8905 | 62.1308
2.8905 | 62.1359
2.8905 | 62.1541
2.8905 | 62.1383
2.8905 | 62.1154
2.8905 | 62.142
2.8905 | 62.1309
2.8905 | 62.1358
2.8906 | 62.1198
2.8906 | 62.1202
2.8906 | 62.1285
2.8906 | 62.1513
2.8906 | 62.1561
2.8906 | 62.1256
2.8906 | 62.1283
2.8906 | 62.1296
2.8906 | 62.1155
2.8906 | 62.1352
2.8906 | 62.1229
2.8907 | 62.1177
2.8907 | 62.1362
2.8907 | 62.1359
2.8907 | 62.1485
2.8907 | 62.121
2.8907 | 62.1121
2.8907 | 62.1253
2.8907 | 62.1315
2.8907 | 62.1209
2.8908 | 62.1025
2.8908 | 62.1083
2.8908 | 62.104
2.8908 | 62.1475
2.8908 | 62.1429
2.8908 | 62.1316
2.8908 | 62.1337
2.8908 | 62.1075
2.8908 | 62.12
2.8908 | 62.1363
2.8908 | 62.108
2.8909 | 62.0945
2.8909 | 62.1311
2.8909 | 62.1318
2.8909 | 62.1187
2.8909 | 62.1247
2.8909 | 62.1192
2.8909 | 62.1104
2.8909 | 62.1266
2.8909 | 62.1257
2.891 | 62.0971
2.891 | 62.1149
2.891 | 62.149
2.891 | 62.1339
2.891 | 62.1265
2.891 | 62.1199
2.891 | 62.1022
2.891 | 62.101
2.891 | 62.1292
2.891 | 62.1203
2.891 | 62.1027
2.8911 | 62.1029
2.8911 | 62.1145
2.8911 | 62.1029
2.8911 | 62.1256
2.8911 | 62.1131
2.8911 | 62.0932
2.8911 | 62.1101
2.8911 | 62.1222
2.8911 | 62.118
2.8912 | 62.1073
2.8912 | 62.0922
2.8912 | 62.0941
2.8912 | 62.1183
2.8912 | 62.114
2.8912 | 62.0892
2.8912 | 62.0927
2.8912 | 62.1116
2.8912 | 62.107
2.8912 | 62.1125
2.8912 | 62.0958
2.8913 | 62.1218
2.8913 | 62.1164
2.8913 | 62.1036
2.8913 | 62.1103
2.8913 | 62.0782
2.8913 | 62.0903
2.8913 | 62.0975
2.8913 | 62.0995
2.8913 | 62.122
2.8914 | 62.0858
2.8914 | 62.0963
2.8914 | 62.1016
2.8914 | 62.0901
2.8914 | 62.1031
2.8914 | 62.1053
2.8914 | 62.0877
2.8914 | 62.1106
2.8914 | 62.1096
2.8914 | 62.1086
2.8914 | 62.1016
2.8915 | 62.081
2.8915 | 62.0825
2.8915 | 62.1002
2.8915 | 62.123
2.8915 | 62.0883
2.8915 | 62.0889
2.8915 | 62.0978
2.8915 | 62.1049
2.8915 | 62.1064
2.8916 | 62.0807
2.8916 | 62.0864
2.8916 | 62.0851
2.8916 | 62.096
2.8916 | 62.1099
2.8916 | 62.0879
2.8916 | 62.0899
2.8916 | 62.0867
2.8916 | 62.1079
2.8916 | 62.1039
2.8916 | 62.0795
2.8917 | 62.0858
2.8917 | 62.094
2.8917 | 62.0982
2.8917 | 62.0994
2.8917 | 62.0743
2.8917 | 62.066
2.8917 | 62.0964
2.8917 | 62.0988
2.8917 | 62.0866
2.8918 | 62.0786
2.8918 | 62.0688
2.8918 | 62.0809
2.8918 | 62.096
2.8918 | 62.0831
2.8918 | 62.072
2.8918 | 62.0775
2.8918 | 62.0677
2.8918 | 62.1103
2.8918 | 62.1056
2.8918 | 62.0562
2.8919 | 62.0561
2.8919 | 62.0942
2.8919 | 62.0864
2.8919 | 62.0787
2.8919 | 62.0806
2.8919 | 62.079
2.8919 | 62.0705
2.8919 | 62.0888
2.8919 | 62.0887
2.892 | 62.0741
2.892 | 62.0671
2.892 | 62.0774
2.892 | 62.0767
2.892 | 62.0784
2.892 | 62.0736
2.892 | 62.0652
2.892 | 62.0627
2.892 | 62.0769
2.892 | 62.0975
2.892 | 62.0616
2.8921 | 62.0614
2.8921 | 62.0717
2.8921 | 62.0741
2.8921 | 62.0895
2.8921 | 62.0706
2.8921 | 62.0614
2.8921 | 62.0595
2.8921 | 62.0888
2.8921 | 62.085
2.8921 | 62.0547
2.8922 | 62.0524
2.8922 | 62.0927
2.8922 | 62.0617
2.8922 | 62.0655
2.8922 | 62.0679
2.8922 | 62.048
2.8922 | 62.0798
2.8922 | 62.0892
2.8922 | 62.0759
2.8923 | 62.0554
2.8923 | 62.0554
2.8923 | 62.0623
2.8923 | 62.055
2.8923 | 62.0744
2.8923 | 62.0654
2.8923 | 62.0489
2.8923 | 62.0598
2.8923 | 62.0733
2.8923 | 62.079
2.8923 | 62.0596
2.8924 | 62.0506
2.8924 | 62.0504
2.8924 | 62.0534
2.8924 | 62.0608
2.8924 | 62.0565
2.8924 | 62.046
2.8924 | 62.072
2.8924 | 62.0851
2.8924 | 62.0616
2.8925 | 62.0461
2.8925 | 62.0406
2.8925 | 62.0421
2.8925 | 62.0521
2.8925 | 62.0743
2.8925 | 62.0422
2.8925 | 62.0452
2.8925 | 62.0986
2.8925 | 62.0734
2.8925 | 62.0702
2.8925 | 62.0425
2.8926 | 62.0401
2.8926 | 62.0246
2.8926 | 62.0555
2.8926 | 62.0627
2.8926 | 62.0524
2.8926 | 62.0347
2.8926 | 62.0713
2.8926 | 62.063
2.8926 | 62.0548
2.8927 | 62.0476
2.8927 | 62.0335
2.8927 | 62.0606
2.8927 | 62.0398
2.8927 | 62.0685
2.8927 | 62.0422
2.8927 | 62.0471
2.8927 | 62.0644
2.8927 | 62.0483
2.8927 | 62.0756
2.8927 | 62.0493
2.8928 | 62.0166
2.8928 | 62.0368
2.8928 | 62.055
2.8928 | 62.0458
2.8928 | 62.0383
2.8928 | 62.0534
2.8928 | 62.0498
2.8928 | 62.0422
2.8928 | 62.0487
2.8929 | 62.0385
2.8929 | 62.0274
2.8929 | 62.0352
2.8929 | 62.0554
2.8929 | 62.0363
2.8929 | 62.0388
2.8929 | 62.0373
2.8929 | 62.0402
2.8929 | 62.0524
2.8929 | 62.0369
2.8929 | 62.0324
2.893 | 62.0087
2.893 | 62.0627
2.893 | 62.0335
2.893 | 62.0437
2.893 | 62.043
2.893 | 62.0217
2.893 | 62.0355
2.893 | 62.0498
2.893 | 62.0476
2.8931 | 62.0171
2.8931 | 62.0077
2.8931 | 62.0458
2.8931 | 62.0318
2.8931 | 62.0373
2.8931 | 62.0245
2.8931 | 62.0398
2.8931 | 62.0311
2.8931 | 62.049
2.8931 | 62.042
2.8931 | 62.035
2.8932 | 62.0242
2.8932 | 62.0347
2.8932 | 62.0217
2.8932 | 62.0521
2.8932 | 62.0346
2.8932 | 62.0128
2.8932 | 62.0227
2.8932 | 62.0406
2.8932 | 62.035
2.8933 | 61.9966
2.8933 | 62.0232
2.8933 | 62.0517
2.8933 | 62.0289
2.8933 | 62.0334
2.8933 | 62.0426
2.8933 | 62.0173
2.8933 | 62.0248
2.8933 | 62.0327
2.8933 | 62.0259
2.8933 | 62.0037
2.8934 | 62.0166
2.8934 | 62.0361
2.8934 | 62.0214
2.8934 | 62.0456
2.8934 | 62.0084
2.8934 | 62.0263
2.8934 | 62.018
2.8934 | 62.0058
2.8934 | 62.0296
2.8935 | 62.0166
2.8935 | 62.0256
2.8935 | 62.0271
2.8935 | 62.0218
2.8935 | 62.0307
2.8935 | 62.0029
2.8935 | 62.0231
2.8935 | 62.0202
2.8935 | 62.0329
2.8935 | 62.0132
2.8935 | 62.0062
2.8936 | 62.0072
2.8936 | 62.0214
2.8936 | 62.032
2.8936 | 62.0087
2.8936 | 62.0204
2.8936 | 62.0128
2.8936 | 62.022
2.8936 | 62.0247
2.8936 | 62.0143
2.8937 | 62.0098
2.8937 | 62.0061
2.8937 | 61.9901
2.8937 | 62.0216
2.8937 | 62.0248
2.8937 | 61.9936
2.8937 | 61.9975
2.8937 | 62.0102
2.8937 | 62.017
2.8937 | 62.032
2.8937 | 62.0112
2.8938 | 61.9946
2.8938 | 62.0067
2.8938 | 62.0209
2.8938 | 62.0203
2.8938 | 61.9893
2.8938 | 62.0052
2.8938 | 62.0231
2.8938 | 62.0167
2.8938 | 62.0346
2.8939 | 62.0061
2.8939 | 62.0014
2.8939 | 61.9951
2.8939 | 62.0141
2.8939 | 61.9923
2.8939 | 61.9906
2.8939 | 61.9952
2.8939 | 62.0007
2.8939 | 62.0185
2.8939 | 62.0139
2.8939 | 62.012
2.894 | 61.9927
2.894 | 61.9794
2.894 | 62.0002
2.894 | 62.0103
2.894 | 61.978
2.894 | 61.9993
2.894 | 61.9983
2.894 | 62.0075
2.894 | 62.0105
2.8941 | 62.0046
2.8941 | 61.9885
2.8941 | 61.9834
2.8941 | 62.0136
2.8941 | 61.997
2.8941 | 61.9768
2.8941 | 61.9839
2.8941 | 61.9942
2.8941 | 62.0025
2.8941 | 62.0128
2.8941 | 61.9993
2.8942 | 61.9873
2.8942 | 61.996
2.8942 | 61.9909
2.8942 | 61.9841
2.8942 | 61.9701
2.8942 | 61.9916
2.8942 | 61.9999
2.8942 | 62.0019
2.8942 | 62.0109
2.8942 | 61.9946
2.8943 | 61.9825
2.8943 | 62.0003
2.8943 | 62.0028
2.8943 | 61.9758
2.8943 | 61.9807
2.8943 | 61.9595
2.8943 | 62.0012
2.8943 | 62.0144
2.8943 | 61.9975
2.8944 | 61.9975
2.8944 | 61.979
2.8944 | 61.9893
2.8944 | 61.9829
2.8944 | 61.9842
2.8944 | 61.9768
2.8944 | 61.9793
2.8944 | 61.9845
2.8944 | 62.0126
2.8944 | 62.001
2.8944 | 61.9824
2.8945 | 61.9778
2.8945 | 61.9717
2.8945 | 61.9748
2.8945 | 61.9864
2.8945 | 61.9564
2.8945 | 61.9953
2.8945 | 61.9857
2.8945 | 61.9857
2.8945 | 61.9949
2.8946 | 61.9703
2.8946 | 61.9585
2.8946 | 61.9675
2.8946 | 61.9891
2.8946 | 61.9716
2.8946 | 61.9874
2.8946 | 61.9562
2.8946 | 61.9933
2.8946 | 61.9675
2.8946 | 61.9979
2.8946 | 61.9684
2.8947 | 61.9456
2.8947 | 61.9704
2.8947 | 61.9839
2.8947 | 61.9649
2.8947 | 61.9763
2.8947 | 61.9662
2.8947 | 61.9805
2.8947 | 61.9662
2.8947 | 61.9637
2.8948 | 61.9534
2.8948 | 61.9545
2.8948 | 61.9748
2.8948 | 61.9908
2.8948 | 61.9699
2.8948 | 61.9768
2.8948 | 61.9727
2.8948 | 61.9506
2.8948 | 61.9625
2.8948 | 61.9742
2.8948 | 61.95
2.8949 | 61.9545
2.8949 | 61.9695
2.8949 | 61.9768
2.8949 | 61.9767
2.8949 | 61.9634
2.8949 | 61.9428
2.8949 | 61.9553
2.8949 | 61.9715
2.8949 | 61.9561
2.895 | 61.9538
2.895 | 61.9589
2.895 | 61.9532
2.895 | 61.9489
2.895 | 61.9651
2.895 | 61.9667
2.895 | 61.9556
2.895 | 61.9474
2.895 | 61.9714
2.895 | 61.9629
2.895 | 61.947
2.8951 | 61.9476
2.8951 | 61.9617
2.8951 | 61.9594
2.8951 | 61.9771
2.8951 | 61.9566
2.8951 | 61.9335
2.8951 | 61.9523
2.8951 | 61.9677
2.8951 | 61.9472
2.8952 | 61.9645
2.8952 | 61.9389
2.8952 | 61.9424
2.8952 | 61.9727
2.8952 | 61.9662
2.8952 | 61.9361
2.8952 | 61.9375
2.8952 | 61.9584
2.8952 | 61.9428
2.8952 | 61.9482
2.8952 | 61.9375
2.8953 | 61.9389
2.8953 | 61.9608
2.8953 | 61.9482
2.8953 | 61.9558
2.8953 | 61.9314
2.8953 | 61.9419
2.8953 | 61.9521
2.8953 | 61.9491
2.8953 | 61.956
2.8954 | 61.9311
2.8954 | 61.9512
2.8954 | 61.95
2.8954 | 61.946
2.8954 | 61.9468
2.8954 | 61.9241
2.8954 | 61.9404
2.8954 | 61.9465
2.8954 | 61.9554
2.8954 | 61.9592
2.8954 | 61.946
2.8955 | 61.924
2.8955 | 61.9234
2.8955 | 61.9539
2.8955 | 61.9537
2.8955 | 61.9224
2.8955 | 61.938
2.8955 | 61.9239
2.8955 | 61.9432
2.8955 | 61.9576
2.8956 | 61.9289
2.8956 | 61.9226
2.8956 | 61.9443
2.8956 | 61.9472
2.8956 | 61.9356
2.8956 | 61.9367
2.8956 | 61.9222
2.8956 | 61.9224
2.8956 | 61.9266
2.8956 | 61.9352
2.8956 | 61.9129
2.8957 | 61.9111
2.8957 | 61.9434
2.8957 | 61.9497
2.8957 | 61.9443
2.8957 | 61.9144
2.8957 | 61.9245
2.8957 | 61.9244
2.8957 | 61.9352
2.8957 | 61.9351
2.8958 | 61.907
2.8958 | 61.9276
2.8958 | 61.9376
2.8958 | 61.9267
2.8958 | 61.9294
2.8958 | 61.9365
2.8958 | 61.9277
2.8958 | 61.926
2.8958 | 61.9153
2.8958 | 61.9157
2.8958 | 61.9162
2.8959 | 61.9227
2.8959 | 61.9355
2.8959 | 61.9361
2.8959 | 61.9417
2.8959 | 61.9211
2.8959 | 61.8969
2.8959 | 61.9232
2.8959 | 61.9185
2.8959 | 61.9063
2.896 | 61.9193
2.896 | 61.9082
2.896 | 61.9205
2.896 | 61.9373
2.896 | 61.9463
2.896 | 61.9058
2.896 | 61.9011
2.896 | 61.9261
2.896 | 61.9188
2.896 | 61.9226
2.896 | 61.9021
2.8961 | 61.9064
2.8961 | 61.9163
2.8961 | 61.9273
2.8961 | 61.9268
2.8961 | 61.9043
2.8961 | 61.9061
2.8961 | 61.9143
2.8961 | 61.9102
2.8961 | 61.9199
2.8962 | 61.9031
2.8962 | 61.8941
2.8962 | 61.91
2.8962 | 61.9293
2.8962 | 61.9171
2.8962 | 61.8963
2.8962 | 61.9044
2.8962 | 61.9139
2.8962 | 61.8981
2.8962 | 61.8961
2.8963 | 61.8896
2.8963 | 61.8925
2.8963 | 61.9047
2.8963 | 61.9175
2.8963 | 61.9154
2.8963 | 61.8902
2.8963 | 61.8977
2.8963 | 61.9104
2.8963 | 61.9068
2.8963 | 61.8918
2.8963 | 61.9049
2.8964 | 61.8899
2.8964 | 61.8973
2.8964 | 61.9038
2.8964 | 61.9105
2.8964 | 61.8767
2.8964 | 61.8998
2.8964 | 61.8948
2.8964 | 61.9018
2.8964 | 61.9003
2.8965 | 61.91
2.8965 | 61.8899
2.8965 | 61.8995
2.8965 | 61.8884
2.8965 | 61.892
2.8965 | 61.9067
2.8965 | 61.8736
2.8965 | 61.8969
2.8965 | 61.9087
2.8965 | 61.8937
2.8965 | 61.8736
2.8966 | 61.8844
2.8966 | 61.9055
2.8966 | 61.8901
2.8966 | 61.8838
2.8966 | 61.8909
2.8966 | 61.8748
2.8966 | 61.8883
2.8966 | 61.9193
2.8966 | 61.906
2.8967 | 61.8765
2.8967 | 61.887
2.8967 | 61.8911
2.8967 | 61.861
2.8967 | 61.8853
2.8967 | 61.8881
2.8967 | 61.8527
2.8967 | 61.8777
2.8967 | 61.8914
2.8967 | 61.9047
2.8967 | 61.8796
2.8968 | 61.8715
2.8968 | 61.873
2.8968 | 61.8803
2.8968 | 61.884
2.8968 | 61.8655
2.8968 | 61.8561
2.8968 | 61.8939
2.8968 | 61.8842
2.8968 | 61.8866
2.8969 | 61.8562
2.8969 | 61.8699
2.8969 | 61.8682
2.8969 | 61.8704
2.8969 | 61.8853
2.8969 | 61.8618
2.8969 | 61.8667
2.8969 | 61.8783
2.8969 | 61.8682
2.8969 | 61.8712
2.8969 | 61.8783
2.897 | 61.8691
2.897 | 61.8708
2.897 | 61.8759
2.897 | 61.8821
2.897 | 61.849
2.897 | 61.8521
2.897 | 61.8677
2.897 | 61.8614
2.897 | 61.8653
2.8971 | 61.8687
2.8971 | 61.8451
2.8971 | 61.8653
2.8971 | 61.877
2.8971 | 61.8851
2.8971 | 61.8635
2.8971 | 61.8784
2.8971 | 61.861
2.8971 | 61.8571
2.8971 | 61.8797
2.8971 | 61.8572
2.8972 | 61.8211
2.8972 | 61.8606
2.8972 | 61.8708
2.8972 | 61.873
2.8972 | 61.8558
2.8972 | 61.8542
2.8972 | 61.8602
2.8972 | 61.85
2.8972 | 61.8527
2.8973 | 61.8352
2.8973 | 61.8422
2.8973 | 61.8775
2.8973 | 61.8789
2.8973 | 61.8646
2.8973 | 61.8434
2.8973 | 61.8543
2.8973 | 61.8468
2.8973 | 61.8409
2.8973 | 61.8675
2.8973 | 61.8532
2.8974 | 61.8454
2.8974 | 61.8435
2.8974 | 61.8728
2.8974 | 61.8536
2.8974 | 61.8219
2.8974 | 61.8559
2.8974 | 61.8516
2.8974 | 61.8411
2.8974 | 61.8612
2.8975 | 61.8366
2.8975 | 61.8313
2.8975 | 61.8456
2.8975 | 61.8596
2.8975 | 61.8462
2.8975 | 61.837
2.8975 | 61.8303
2.8975 | 61.8326
2.8975 | 61.8612
2.8975 | 61.8562
2.8975 | 61.8325
2.8976 | 61.8632
2.8976 | 61.8423
2.8976 | 61.8174
2.8976 | 61.8478
2.8976 | 61.8393
2.8976 | 61.8271
2.8976 | 61.8475
2.8976 | 61.8467
2.8976 | 61.8329
2.8977 | 61.8274
2.8977 | 61.836
2.8977 | 61.8435
2.8977 | 61.8267
2.8977 | 61.8364
2.8977 | 61.8192
2.8977 | 61.8119
2.8977 | 61.8462
2.8977 | 61.8461
2.8977 | 61.8317
2.8977 | 61.8293
2.8978 | 61.8154
2.8978 | 61.8321
2.8978 | 61.8304
2.8978 | 61.8486
2.8978 | 61.8155
2.8978 | 61.8254
2.8978 | 61.8392
2.8978 | 61.8411
2.8978 | 61.8472
2.8979 | 61.8253
2.8979 | 61.7963
2.8979 | 61.8149
2.8979 | 61.8287
2.8979 | 61.8237
2.8979 | 61.8264
2.8979 | 61.8246
2.8979 | 61.8228
2.8979 | 61.8187
2.8979 | 61.8358
2.8979 | 61.8059
2.898 | 61.7956
2.898 | 61.8102
2.898 | 61.8387
2.898 | 61.8124
2.898 | 61.8261
2.898 | 61.8321
2.898 | 61.8263
2.898 | 61.8118
2.898 | 61.8115
2.8981 | 61.8087
2.8981 | 61.7926
2.8981 | 61.8137
2.8981 | 61.8234
2.8981 | 61.8192
2.8981 | 61.8193
2.8981 | 61.8071
2.8981 | 61.8021
2.8981 | 61.8022
2.8981 | 61.8236
2.8981 | 61.8033
2.8982 | 61.7988
2.8982 | 61.8372
2.8982 | 61.8305
2.8982 | 61.8046
2.8982 | 61.8147
2.8982 | 61.7994
2.8982 | 61.7997
2.8982 | 61.8034
2.8982 | 61.8146
2.8982 | 61.7909
2.8983 | 61.7884
2.8983 | 61.8297
2.8983 | 61.8204
2.8983 | 61.7889
2.8983 | 61.795
2.8983 | 61.8102
2.8983 | 61.7791
2.8983 | 61.7994
2.8983 | 61.8117
2.8984 | 61.782
2.8984 | 61.8051
2.8984 | 61.8227
2.8984 | 61.7835
2.8984 | 61.791
2.8984 | 61.7961
2.8984 | 61.7635
2.8984 | 61.7796
2.8984 | 61.8099
2.8984 | 61.81
2.8984 | 61.7847
2.8985 | 61.8113
2.8985 | 61.8039
2.8985 | 61.7868
2.8985 | 61.7981
2.8985 | 61.782
2.8985 | 61.7725
2.8985 | 61.7809
2.8985 | 61.8125
2.8985 | 61.7846
2.8986 | 61.8007
2.8986 | 61.7964
2.8986 | 61.7784
2.8986 | 61.7807
2.8986 | 61.7879
2.8986 | 61.7887
2.8986 | 61.7682
2.8986 | 61.7906
2.8986 | 61.8026
2.8986 | 61.7859
2.8986 | 61.7771
2.8987 | 61.7899
2.8987 | 61.7711
2.8987 | 61.7661
2.8987 | 61.7799
2.8987 | 61.7618
2.8987 | 61.7704
2.8987 | 61.7897
2.8987 | 61.7902
2.8987 | 61.8039
2.8988 | 61.7807
2.8988 | 61.7655
2.8988 | 61.773
2.8988 | 61.7885
2.8988 | 61.7729
2.8988 | 61.7642
2.8988 | 61.7701
2.8988 | 61.7725
2.8988 | 61.7913
2.8988 | 61.7967
2.8988 | 61.7879
2.8989 | 61.763
2.8989 | 61.7633
2.8989 | 61.7501
2.8989 | 61.7584
2.8989 | 61.7588
2.8989 | 61.7627
2.8989 | 61.7716
2.8989 | 61.7722
2.8989 | 61.7985
2.899 | 61.7507
2.899 | 61.7458
2.899 | 61.7548
2.899 | 61.7658
2.899 | 61.763
2.899 | 61.7705
2.899 | 61.7841
2.899 | 61.7835
2.899 | 61.7543
2.899 | 61.7758
2.899 | 61.7544
2.8991 | 61.7418
2.8991 | 61.7534
2.8991 | 61.7549
2.8991 | 61.7561
2.8991 | 61.7542
2.8991 | 61.7635
2.8991 | 61.7518
2.8991 | 61.7697
2.8991 | 61.7677
2.8992 | 61.7561
2.8992 | 61.7484
2.8992 | 61.7625
2.8992 | 61.7579
2.8992 | 61.7568
2.8992 | 61.751
2.8992 | 61.7367
2.8992 | 61.7575
2.8992 | 61.7395
2.8992 | 61.7813
2.8992 | 61.7427
2.8993 | 61.739
2.8993 | 61.7658
2.8993 | 61.7471
2.8993 | 61.7588
2.8993 | 61.7449
2.8993 | 61.7497
2.8993 | 61.7574
2.8993 | 61.7499
2.8993 | 61.7598
2.8994 | 61.7362
2.8994 | 61.7408
2.8994 | 61.7431
2.8994 | 61.7447
2.8994 | 61.7515
2.8994 | 61.7495
2.8994 | 61.7299
2.8994 | 61.7438
2.8994 | 61.7396
2.8994 | 61.7411
2.8994 | 61.7314
2.8995 | 61.7451
2.8995 | 61.7469
2.8995 | 61.7325
2.8995 | 61.7419
2.8995 | 61.7371
2.8995 | 61.7307
2.8995 | 61.7237
2.8995 | 61.7409
2.8995 | 61.7518
2.8996 | 61.7347
2.8996 | 61.7132
2.8996 | 61.7291
2.8996 | 61.7491
2.8996 | 61.733
2.8996 | 61.7347
2.8996 | 61.7095
2.8996 | 61.7265
2.8996 | 61.7203
2.8996 | 61.7349
2.8996 | 61.7225
2.8997 | 61.719
2.8997 | 61.7343
2.8997 | 61.7279
2.8997 | 61.7317
2.8997 | 61.7257
2.8997 | 61.7079
2.8997 | 61.714
2.8997 | 61.7305
2.8997 | 61.7199
2.8998 | 61.7113
2.8998 | 61.7243
2.8998 | 61.7152
2.8998 | 61.7277
2.8998 | 61.7495
2.8998 | 61.7034
2.8998 | 61.7079
2.8998 | 61.7265
2.8998 | 61.7223
2.8998 | 61.7197
2.8998 | 61.7255
2.8999 | 61.7215
2.8999 | 61.7219
2.8999 | 61.7279
2.8999 | 61.707
2.8999 | 61.7108
2.8999 | 61.7043
2.8999 | 61.7071
2.8999 | 61.7065
2.8999 | 61.7368
2.9 | 61.7215
2.9 | 61.7048
2.9 | 61.7184
2.9 | 61.7141
2.9 | 61.733
2.9 | 61.6966
2.9 | 61.7165
2.9 | 61.7166
2.9 | 61.7014
2.9 | 61.7152
2.9 | 61.6865
2.9001 | 61.7113
2.9001 | 61.7189
2.9001 | 61.7141
2.9001 | 61.7176
2.9001 | 61.6855
2.9001 | 61.6981
2.9001 | 61.6977
2.9001 | 61.6969
2.9001 | 61.7201
2.9002 | 61.7076
2.9002 | 61.7039
2.9002 | 61.7089
2.9002 | 61.7407
2.9002 | 61.6898
2.9002 | 61.6835
2.9002 | 61.696
2.9002 | 61.6975
2.9002 | 61.7018
2.9002 | 61.7049
2.9003 | 61.7143
2.9003 | 61.685
2.9003 | 61.6956
2.9003 | 61.7096
2.9003 | 61.6974
2.9003 | 61.6914
2.9003 | 61.6906
2.9003 | 61.6982
2.9003 | 61.7007
2.9003 | 61.7004
2.9003 | 61.7048
2.9004 | 61.6844
2.9004 | 61.7011
2.9004 | 61.7078
2.9004 | 61.688
2.9004 | 61.6749
2.9004 | 61.684
2.9004 | 61.6967
2.9004 | 61.6947
2.9004 | 61.6903
2.9005 | 61.6791
2.9005 | 61.6687
2.9005 | 61.698
2.9005 | 61.689
2.9005 | 61.6944
2.9005 | 61.6886
2.9005 | 61.6756
2.9005 | 61.6868
2.9005 | 61.693
2.9005 | 61.6986
2.9005 | 61.6735
2.9006 | 61.6752
2.9006 | 61.6815
2.9006 | 61.6839
2.9006 | 61.6941
2.9006 | 61.6782
2.9006 | 61.6631
2.9006 | 61.6783
2.9006 | 61.6885
2.9006 | 61.6848
2.9007 | 61.6791
2.9007 | 61.6741
2.9007 | 61.6892
2.9007 | 61.7004
2.9007 | 61.7032
2.9007 | 61.6724
2.9007 | 61.6508
2.9007 | 61.676
2.9007 | 61.6765
2.9007 | 61.681
2.9007 | 61.6806
2.9008 | 61.6588
2.9008 | 61.6776
2.9008 | 61.6837
2.9008 | 61.6967
2.9008 | 61.6681
2.9008 | 61.6492
2.9008 | 61.6774
2.9008 | 61.6666
2.9008 | 61.6669
2.9009 | 61.6793
2.9009 | 61.6727
2.9009 | 61.6891
2.9009 | 61.6742
2.9009 | 61.6824
2.9009 | 61.6634
2.9009 | 61.6373
2.9009 | 61.6468
2.9009 | 61.6607
2.9009 | 61.6661
2.9009 | 61.6737
2.901 | 61.6705
2.901 | 61.6595
2.901 | 61.6647
2.901 | 61.6768
2.901 | 61.644
2.901 | 61.644
2.901 | 61.6657
2.901 | 61.6584
2.901 | 61.6843
2.9011 | 61.67
2.9011 | 61.6638
2.9011 | 61.6702
2.9011 | 61.6657
2.9011 | 61.6468
2.9011 | 61.6455
2.9011 | 61.6498
2.9011 | 61.6557
2.9011 | 61.6561
2.9011 | 61.6754
2.9011 | 61.6488
2.9012 | 61.6366
2.9012 | 61.6646
2.9012 | 61.6713
2.9012 | 61.6673
2.9012 | 61.657
2.9012 | 61.648
2.9012 | 61.6446
2.9012 | 61.6637
2.9012 | 61.6644
2.9013 | 61.6376
2.9013 | 61.6409
2.9013 | 61.6438
2.9013 | 61.6475
2.9013 | 61.6591
2.9013 | 61.6483
2.9013 | 61.6247
2.9013 | 61.6228
2.9013 | 61.6543
2.9013 | 61.6765
2.9013 | 61.6463
2.9014 | 61.6543
2.9014 | 61.6465
2.9014 | 61.6427
2.9014 | 61.6361
2.9014 | 61.6423
2.9014 | 61.6416
2.9014 | 61.6365
2.9014 | 61.6362
2.9014 | 61.6412
2.9015 | 61.6373
2.9015 | 61.636
2.9015 | 61.6474
2.9015 | 61.6345
2.9015 | 61.6464
2.9015 | 61.6347
2.9015 | 61.6327
2.9015 | 61.6376
2.9015 | 61.658
2.9015 | 61.6498
2.9015 | 61.616
2.9016 | 61.6148
2.9016 | 61.6293
2.9016 | 61.6433
2.9016 | 61.6476
2.9016 | 61.6345
2.9016 | 61.6247
2.9016 | 61.6336
2.9016 | 61.6386
2.9016 | 61.6338
2.9017 | 61.6032
2.9017 | 61.6335
2.9017 | 61.6327
2.9017 | 61.6341
2.9017 | 61.6394
2.9017 | 61.6253
2.9017 | 61.6414
2.9017 | 61.6372
2.9017 | 61.6389
2.9017 | 61.6302
2.9017 | 61.6077
2.9018 | 61.6225
2.9018 | 61.6288
2.9018 | 61.6308
2.9018 | 61.6419
2.9018 | 61.6119
2.9018 | 61.6139
2.9018 | 61.6382
2.9018 | 61.6063
2.9018 | 61.629
2.9019 | 61.6203
2.9019 | 61.6084
2.9019 | 61.6366
2.9019 | 61.6449
2.9019 | 61.6393
2.9019 | 61.6012
2.9019 | 61.6148
2.9019 | 61.6151
2.9019 | 61.615
2.9019 | 61.6227
2.9019 | 61.6216
2.902 | 61.6173
2.902 | 61.6147
2.902 | 61.6194
2.902 | 61.6293
2.902 | 61.6122
2.902 | 61.5964
2.902 | 61.5986
2.902 | 61.6081
2.902 | 61.6234
2.9021 | 61.5995
2.9021 | 61.6086
2.9021 | 61.6263
2.9021 | 61.616
2.9021 | 61.5996
2.9021 | 61.6102
2.9021 | 61.6065
2.9021 | 61.6088
2.9021 | 61.6101
2.9021 | 61.6205
2.9021 | 61.5943
2.9022 | 61.5943
2.9022 | 61.6104
2.9022 | 61.5983
2.9022 | 61.6068
2.9022 | 61.6068
2.9022 | 61.5906
2.9022 | 61.5965
2.9022 | 61.621
2.9022 | 61.6077
2.9022 | 61.582
2.9023 | 61.5898
2.9023 | 61.6088
2.9023 | 61.6067
2.9023 | 61.5959
2.9023 | 61.6231
2.9023 | 61.5838
2.9023 | 61.5971
2.9023 | 61.6064
2.9023 | 61.6009
2.9024 | 61.5923
2.9024 | 61.5756
2.9024 | 61.5901
2.9024 | 61.5854
2.9024 | 61.6031
2.9024 | 61.5858
2.9024 | 61.5933
2.9024 | 61.6031
2.9024 | 61.6175
2.9024 | 61.5974
2.9024 | 61.573
2.9025 | 61.592
2.9025 | 61.5969
2.9025 | 61.5796
2.9025 | 61.6078
2.9025 | 61.6036
2.9025 | 61.558
2.9025 | 61.6229
2.9025 | 61.6033
2.9025 | 61.591
2.9026 | 61.5644
2.9026 | 61.5515
2.9026 | 61.5849
2.9026 | 61.5843
2.9026 | 61.6146
2.9026 | 61.5931
2.9026 | 61.5762
2.9026 | 61.593
2.9026 | 61.5998
2.9026 | 61.5916
2.9026 | 61.5739
2.9027 | 61.5787
2.9027 | 61.5675
2.9027 | 61.5839
2.9027 | 61.5863
2.9027 | 61.574
2.9027 | 61.5668
2.9027 | 61.5833
2.9027 | 61.5837
2.9027 | 61.5688
2.9028 | 61.5782
2.9028 | 61.5667
2.9028 | 61.5676
2.9028 | 61.578
2.9028 | 61.6004
2.9028 | 61.5793
2.9028 | 61.5585
2.9028 | 61.5792
2.9028 | 61.5892
2.9028 | 61.5727
2.9028 | 61.562
2.9029 | 61.5551
2.9029 | 61.5678
2.9029 | 61.5937
2.9029 | 61.5851
2.9029 | 61.5641
2.9029 | 61.5824
2.9029 | 61.5665
2.9029 | 61.5605
2.9029 | 61.5676
2.903 | 61.5746
2.903 | 61.5571
2.903 | 61.561
2.903 | 61.5902
2.903 | 61.5999
2.903 | 61.5378
2.903 | 61.5532
2.903 | 61.5695
2.903 | 61.5661
2.903 | 61.5552
2.903 | 61.5589
2.9031 | 61.5487
2.9031 | 61.5485
2.9031 | 61.5869
2.9031 | 61.5772
2.9031 | 61.5556
2.9031 | 61.5492
2.9031 | 61.5466
2.9031 | 61.5553
2.9031 | 61.578
2.9032 | 61.5767
2.9032 | 61.5419
2.9032 | 61.5498
2.9032 | 61.5691
2.9032 | 61.5645
2.9032 | 61.5591
2.9032 | 61.5538
2.9032 | 61.5403
2.9032 | 61.5422
2.9032 | 61.5709
2.9032 | 61.5488
2.9033 | 61.5372
2.9033 | 61.5675
2.9033 | 61.5636
2.9033 | 61.5694
2.9033 | 61.5247
2.9033 | 61.5637
2.9033 | 61.5461
2.9033 | 61.5498
2.9033 | 61.5646
2.9034 | 61.5452
2.9034 | 61.5495
2.9034 | 61.5482
2.9034 | 61.5578
2.9034 | 61.5533
2.9034 | 61.5394
2.9034 | 61.5397
2.9034 | 61.553
2.9034 | 61.5588
2.9034 | 61.542
2.9034 | 61.5323
2.9035 | 61.5301
2.9035 | 61.5516
2.9035 | 61.5507
2.9035 | 61.5327
2.9035 | 61.5313
2.9035 | 61.5157
2.9035 | 61.5511
2.9035 | 61.5564
2.9035 | 61.5549
2.9036 | 61.5392
2.9036 | 61.519
2.9036 | 61.529
2.9036 | 61.545
2.9036 | 61.5409
2.9036 | 61.5255
2.9036 | 61.5214
2.9036 | 61.5432
2.9036 | 61.5443
2.9036 | 61.5236
2.9036 | 61.5299
2.9037 | 61.529
2.9037 | 61.5291
2.9037 | 61.5349
2.9037 | 61.5309
2.9037 | 61.5211
2.9037 | 61.5381
2.9037 | 61.5477
2.9037 | 61.541
2.9037 | 61.533
2.9038 | 61.516
2.9038 | 61.5206
2.9038 | 61.5263
2.9038 | 61.519
2.9038 | 61.5362
2.9038 | 61.5162
2.9038 | 61.5189
2.9038 | 61.5335
2.9038 | 61.543
2.9038 | 61.5326
2.9038 | 61.4997
2.9039 | 61.5143
2.9039 | 61.519
2.9039 | 61.5162
2.9039 | 61.5368
2.9039 | 61.5214
2.9039 | 61.5152
2.9039 | 61.5325
2.9039 | 61.549
2.9039 | 61.5182
2.904 | 61.5094
2.904 | 61.5095
2.904 | 61.5021
2.904 | 61.5132
2.904 | 61.5365
2.904 | 61.5226
2.904 | 61.4925
2.904 | 61.5277
2.904 | 61.5214
2.904 | 61.517
2.904 | 61.5053
2.9041 | 61.5105
2.9041 | 61.514
2.9041 | 61.5184
2.9041 | 61.5143
2.9041 | 61.5107
2.9041 | 61.5115
2.9041 | 61.5317
2.9041 | 61.5239
2.9041 | 61.4988
2.9042 | 61.5125
2.9042 | 61.5043
2.9042 | 61.5127
2.9042 | 61.5203
2.9042 | 61.534
2.9042 | 61.4908
2.9042 | 61.4947
2.9042 | 61.5155
2.9042 | 61.5158
2.9042 | 61.5121
2.9043 | 61.5139
2.9043 | 61.4995
2.9043 | 61.4949
2.9043 | 61.5051
2.9043 | 61.5089
2.9043 | 61.5056
2.9043 | 61.4999
2.9043 | 61.5008
2.9043 | 61.504
2.9043 | 61.4917
2.9043 | 61.5024
2.9044 | 61.5043
2.9044 | 61.4862
2.9044 | 61.5074
2.9044 | 61.504
2.9044 | 61.491
2.9044 | 61.4841
2.9044 | 61.5193
2.9044 | 61.488
2.9044 | 61.5038
2.9045 | 61.4934
2.9045 | 61.4773
2.9045 | 61.4911
2.9045 | 61.509
2.9045 | 61.5029
2.9045 | 61.4715
2.9045 | 61.487
2.9045 | 61.4738
2.9045 | 61.4976
2.9045 | 61.509
2.9045 | 61.4909
2.9046 | 61.5041
2.9046 | 61.4858
2.9046 | 61.5023
2.9046 | 61.4975
2.9046 | 61.4696
2.9046 | 61.4783
2.9046 | 61.4882
2.9046 | 61.4808
2.9046 | 61.4924
2.9047 | 61.4937
2.9047 | 61.4712
2.9047 | 61.5044
2.9047 | 61.4944
2.9047 | 61.4702
2.9047 | 61.4578
2.9047 | 61.4784
2.9047 | 61.489
2.9047 | 61.4799
2.9047 | 61.5006
2.9047 | 61.5049
2.9048 | 61.4546
2.9048 | 61.4852
2.9048 | 61.5043
2.9048 | 61.4854
2.9048 | 61.4665
2.9048 | 61.4754
2.9048 | 61.483
2.9048 | 61.4728
2.9048 | 61.4973
2.9049 | 61.4872
2.9049 | 61.4583
2.9049 | 61.4624
2.9049 | 61.4844
2.9049 | 61.4626
2.9049 | 61.4472
2.9049 | 61.4689
2.9049 | 61.4934
2.9049 | 61.4745
2.9049 | 61.4994
2.9049 | 61.4801
2.905 | 61.4482
2.905 | 61.4719
2.905 | 61.4776
2.905 | 61.4724
2.905 | 61.4739
2.905 | 61.4759
2.905 | 61.4757
2.905 | 61.4704
2.905 | 61.4768
2.9051 | 61.4555
2.9051 | 61.4426
2.9051 | 61.4585
2.9051 | 61.4858
2.9051 | 61.4738
2.9051 | 61.4577
2.9051 | 61.4674
2.9051 | 61.4778
2.9051 | 61.4836
2.9051 | 61.4873
2.9051 | 61.4543
2.9052 | 61.4479
2.9052 | 61.4675
2.9052 | 61.4656
2.9052 | 61.4629
2.9052 | 61.4604
2.9052 | 61.4606
2.9052 | 61.4604
2.9052 | 61.4587
2.9052 | 61.4735
2.9053 | 61.4526
2.9053 | 61.4478
2.9053 | 61.4782
2.9053 | 61.4457
2.9053 | 61.4506
2.9053 | 61.462
2.9053 | 61.4455
2.9053 | 61.4486
2.9053 | 61.4743
2.9053 | 61.4618
2.9053 | 61.4455
2.9054 | 61.4335
2.9054 | 61.4432
2.9054 | 61.4539
2.9054 | 61.4461
2.9054 | 61.4468
2.9054 | 61.4508
2.9054 | 61.4638
2.9054 | 61.4494
2.9054 | 61.4732
2.9055 | 61.4489
2.9055 | 61.4235
2.9055 | 61.4457
2.9055 | 61.4511
2.9055 | 61.4539
2.9055 | 61.4338
2.9055 | 61.4383
2.9055 | 61.4376
2.9055 | 61.4538
2.9055 | 61.4535
2.9055 | 61.4238
2.9056 | 61.4238
2.9056 | 61.4371
2.9056 | 61.4532
2.9056 | 61.4533
2.9056 | 61.4381
2.9056 | 61.4293
2.9056 | 61.4487
2.9056 | 61.4527
2.9056 | 61.4663
2.9057 | 61.4274
2.9057 | 61.4227
2.9057 | 61.4321
2.9057 | 61.4423
2.9057 | 61.4438
2.9057 | 61.4315
2.9057 | 61.4257
2.9057 | 61.4372
2.9057 | 61.4617
2.9057 | 61.4366
2.9057 | 61.411
2.9058 | 61.4311
2.9058 | 61.448
2.9058 | 61.4413
2.9058 | 61.4525
2.9058 | 61.4437
2.9058 | 61.4171
2.9058 | 61.4299
2.9058 | 61.4427
2.9058 | 61.4262
2.9059 | 61.4146
2.9059 | 61.4136
2.9059 | 61.4259
2.9059 | 61.4409
2.9059 | 61.4421
2.9059 | 61.4247
2.9059 | 61.3936
2.9059 | 61.4238
2.9059 | 61.4401
2.9059 | 61.4316
2.9059 | 61.4237
2.906 | 61.4168
2.906 | 61.4244
2.906 | 61.4201
2.906 | 61.4316
2.906 | 61.4221
2.906 | 61.4119
2.906 | 61.4235
2.906 | 61.4203
2.906 | 61.4267
2.9061 | 61.4158
2.9061 | 61.4044
2.9061 | 61.4264
2.9061 | 61.4253
2.9061 | 61.4264
2.9061 | 61.416
2.9061 | 61.3969
2.9061 | 61.419
2.9061 | 61.4274
2.9061 | 61.4064
2.9061 | 61.4029
2.9062 | 61.4249
2.9062 | 61.4361
2.9062 | 61.4333
2.9062 | 61.4475
2.9062 | 61.4031
2.9062 | 61.3864
2.9062 | 61.4031
2.9062 | 61.3946
2.9062 | 61.4127
2.9062 | 61.4126
2.9063 | 61.4218
2.9063 | 61.4307
2.9063 | 61.4088
2.9063 | 61.4118
2.9063 | 61.4066
2.9063 | 61.3882
2.9063 | 61.4085
2.9063 | 61.4067
2.9063 | 61.4118
2.9064 | 61.4219
2.9064 | 61.3969
2.9064 | 61.4071
2.9064 | 61.4081
2.9064 | 61.4222
2.9064 | 61.3981
2.9064 | 61.3866
2.9064 | 61.399
2.9064 | 61.4127
2.9064 | 61.4102
2.9064 | 61.406
2.9065 | 61.399
2.9065 | 61.3771
2.9065 | 61.4115
2.9065 | 61.4081
2.9065 | 61.3705
2.9065 | 61.3838
2.9065 | 61.4035
2.9065 | 61.3968
2.9065 | 61.4108
2.9066 | 61.3973
2.9066 | 61.3748
2.9066 | 61.4047
2.9066 | 61.3921
2.9066 | 61.4042
2.9066 | 61.3819
2.9066 | 61.3885
2.9066 | 61.3908
2.9066 | 61.3981
2.9066 | 61.4173
2.9066 | 61.3938
2.9067 | 61.3802
2.9067 | 61.3783
2.9067 | 61.3933
2.9067 | 61.4018
2.9067 | 61.3962
2.9067 | 61.3888
2.9067 | 61.4027
2.9067 | 61.3833
2.9067 | 61.3886
2.9068 | 61.3717
2.9068 | 61.3752
2.9068 | 61.3875
2.9068 | 61.4007
2.9068 | 61.3979
2.9068 | 61.3836
2.9068 | 61.3936
2.9068 | 61.3793
2.9068 | 61.3936
2.9068 | 61.394
2.9068 | 61.3699
2.9069 | 61.3613
2.9069 | 61.3929
2.9069 | 61.4031
2.9069 | 61.3945
2.9069 | 61.368
2.9069 | 61.3632
2.9069 | 61.3797
2.9069 | 61.3857
2.9069 | 61.3786
2.907 | 61.3697
2.907 | 61.3967
2.907 | 61.3836
2.907 | 61.3932
2.907 | 61.3859
2.907 | 61.3697
2.907 | 61.3643
2.907 | 61.3829
2.907 | 61.3769
2.907 | 61.3815
2.907 | 61.3782
2.9071 | 61.3701
2.9071 | 61.3795
2.9071 | 61.3617
2.9071 | 61.3804
2.9071 | 61.3802
2.9071 | 61.3641
2.9071 | 61.3682
2.9071 | 61.388
2.9071 | 61.381
2.9072 | 61.3581
2.9072 | 61.3638
2.9072 | 61.3838
2.9072 | 61.3652
2.9072 | 61.3776
2.9072 | 61.3877
2.9072 | 61.3561
2.9072 | 61.3543
2.9072 | 61.3692
2.9072 | 61.3794
2.9072 | 61.3626
2.9073 | 61.3632
2.9073 | 61.3787
2.9073 | 61.3836
2.9073 | 61.3838
2.9073 | 61.3602
2.9073 | 61.3474
2.9073 | 61.3489
2.9073 | 61.3793
2.9073 | 61.3729
2.9074 | 61.3407
2.9074 | 61.3581
2.9074 | 61.3621
2.9074 | 61.3658
2.9074 | 61.3694
2.9074 | 61.3614
2.9074 | 61.3417
2.9074 | 61.3595
2.9074 | 61.3573
2.9074 | 61.3549
2.9074 | 61.3749
2.9075 | 61.3573
2.9075 | 61.3459
2.9075 | 61.3689
2.9075 | 61.3636
2.9075 | 61.3394
2.9075 | 61.3582
2.9075 | 61.3526
2.9075 | 61.3544
2.9075 | 61.3613
2.9076 | 61.3659
2.9076 | 61.3399
2.9076 | 61.3489
2.9076 | 61.3746
2.9076 | 61.3703
2.9076 | 61.3337
2.9076 | 61.3461
2.9076 | 61.3694
2.9076 | 61.3553
2.9076 | 61.3606
2.9076 | 61.3384
2.9077 | 61.344
2.9077 | 61.3454
2.9077 | 61.3483
2.9077 | 61.3571
2.9077 | 61.3288
2.9077 | 61.3506
2.9077 | 61.3554
2.9077 | 61.3515
2.9077 | 61.3484
2.9078 | 61.343
2.9078 | 61.3348
2.9078 | 61.328
2.9078 | 61.3707
2.9078 | 61.3459
2.9078 | 61.3359
2.9078 | 61.336
2.9078 | 61.3353
2.9078 | 61.3336
2.9078 | 61.3578
2.9078 | 61.3441
2.9079 | 61.3263
2.9079 | 61.3406
2.9079 | 61.3424
2.9079 | 61.3528
2.9079 | 61.3396
2.9079 | 61.3328
2.9079 | 61.3489
2.9079 | 61.3353
2.9079 | 61.3537
2.908 | 61.3228
2.908 | 61.3137
2.908 | 61.3469
2.908 | 61.3411
2.908 | 61.3395
2.908 | 61.3253
2.908 | 61.3303
2.908 | 61.3318
2.908 | 61.3467
2.908 | 61.3461
2.908 | 61.3313
2.9081 | 61.3035
2.9081 | 61.3243
2.9081 | 61.318
2.9081 | 61.3313
2.9081 | 61.3253
2.9081 | 61.3092
2.9081 | 61.3419
2.9081 | 61.3428
2.9081 | 61.3361
2.9082 | 61.3341
2.9082 | 61.3198
2.9082 | 61.3237
2.9082 | 61.3192
2.9082 | 61.3533
2.9082 | 61.3101
2.9082 | 61.3209
2.9082 | 61.3482
2.9082 | 61.3331
2.9082 | 61.3227
2.9082 | 61.3038
2.9083 | 61.3115
2.9083 | 61.3069
2.9083 | 61.3448
2.9083 | 61.3294
2.9083 | 61.3182
2.9083 | 61.3127
2.9083 | 61.3221
2.9083 | 61.3285
2.9083 | 61.3275
2.9083 | 61.2979
2.9084 | 61.3025
2.9084 | 61.3151
2.9084 | 61.3303
2.9084 | 61.3257
2.9084 | 61.3086
2.9084 | 61.318
2.9084 | 61.3136
2.9084 | 61.3063
2.9084 | 61.3218
2.9085 | 61.3108
2.9085 | 61.3093
2.9085 | 61.3099
2.9085 | 61.3239
2.9085 | 61.3346
2.9085 | 61.2985
2.9085 | 61.3197
2.9085 | 61.3274
2.9085 | 61.2996
2.9085 | 61.3179
2.9085 | 61.2987
2.9086 | 61.2833
2.9086 | 61.2988
2.9086 | 61.3007
2.9086 | 61.3216
2.9086 | 61.31
2.9086 | 61.3188
2.9086 | 61.2983
2.9086 | 61.3007
2.9086 | 61.3074
2.9087 | 61.2966
2.9087 | 61.2949
2.9087 | 61.3035
2.9087 | 61.3114
2.9087 | 61.3233
2.9087 | 61.3153
2.9087 | 61.2821
2.9087 | 61.2912
2.9087 | 61.2868
2.9087 | 61.2972
2.9087 | 61.2885
2.9088 | 61.2951
2.9088 | 61.3023
2.9088 | 61.3216
2.9088 | 61.3115
2.9088 | 61.2816
2.9088 | 61.302
2.9088 | 61.3153
2.9088 | 61.2837
2.9088 | 61.2792
2.9089 | 61.2977
2.9089 | 61.2825
2.9089 | 61.2666
2.9089 | 61.3048
2.9089 | 61.3066
2.9089 | 61.295
2.9089 | 61.2826
2.9089 | 61.2985
2.9089 | 61.2951
2.9089 | 61.2996
2.9089 | 61.2836
2.909 | 61.2902
2.909 | 61.2851
2.909 | 61.3002
2.909 | 61.307
2.909 | 61.2932
2.909 | 61.2805
2.909 | 61.2814
2.909 | 61.2863
2.909 | 61.3092
2.9091 | 61.2828
2.9091 | 61.2586
2.9091 | 61.2834
2.9091 | 61.301
2.9091 | 61.2823
2.9091 | 61.2645
2.9091 | 61.2824
2.9091 | 61.2997
2.9091 | 61.2725
2.9091 | 61.2953
2.9091 | 61.2816
2.9092 | 61.2619
2.9092 | 61.2842
2.9092 | 61.2749
2.9092 | 61.2866
2.9092 | 61.278
2.9092 | 61.2747
2.9092 | 61.277
2.9092 | 61.3044
2.9092 | 61.2953
2.9093 | 61.2544
2.9093 | 61.2675
2.9093 | 61.2601
2.9093 | 61.2812
2.9093 | 61.2859
2.9093 | 61.2807
2.9093 | 61.2667
2.9093 | 61.271
2.9093 | 61.2634
2.9093 | 61.2769
2.9093 | 61.2647
2.9094 | 61.2496
2.9094 | 61.2512
2.9094 | 61.2758
2.9094 | 61.2803
2.9094 | 61.2612
2.9094 | 61.2726
2.9094 | 61.2712
2.9094 | 61.2662
2.9094 | 61.278
2.9095 | 61.261
2.9095 | 61.2656
2.9095 | 61.2733
2.9095 | 61.2635
2.9095 | 61.2783
2.9095 | 61.2541
2.9095 | 61.2536
2.9095 | 61.2753
2.9095 | 61.2818
2.9095 | 61.2585
2.9095 | 61.2531
2.9096 | 61.2598
2.9096 | 61.2627
2.9096 | 61.2637
2.9096 | 61.2781
2.9096 | 61.253
2.9096 | 61.2481
2.9096 | 61.266
2.9096 | 61.2689
2.9096 | 61.2699
2.9097 | 61.2536
2.9097 | 61.244
2.9097 | 61.2489
2.9097 | 61.2463
2.9097 | 61.2779
2.9097 | 61.241
2.9097 | 61.2374
2.9097 | 61.253
2.9097 | 61.2692
2.9097 | 61.2596
2.9097 | 61.2384
2.9098 | 61.2341
2.9098 | 61.2749
2.9098 | 61.2508
2.9098 | 61.2558
2.9098 | 61.2539
2.9098 | 61.2331
2.9098 | 61.2455
2.9098 | 61.2444
2.9098 | 61.2621
2.9099 | 61.2315
2.9099 | 61.2223
2.9099 | 61.2503
2.9099 | 61.2645
2.9099 | 61.2374
2.9099 | 61.2354
2.9099 | 61.2455
2.9099 | 61.2214
2.9099 | 61.2529
2.9099 | 61.2645
2.9099 | 61.2393
2.91 | 61.221
2.91 | 61.2353
2.91 | 61.2353
2.91 | 61.2424
2.91 | 61.2287
2.91 | 61.2173
2.91 | 61.2285
2.91 | 61.2421
2.91 | 61.2562
2.9101 | 61.23
2.9101 | 61.237
2.9101 | 61.2283
2.9101 | 61.2195
2.9101 | 61.2293
2.9101 | 61.2382
2.9101 | 61.2196
2.9101 | 61.2378
2.9101 | 61.2508
2.9101 | 61.2497
2.9101 | 61.2101
2.9102 | 61.2149
2.9102 | 61.2499
2.9102 | 61.2344
2.9102 | 61.2205
2.9102 | 61.2346
2.9102 | 61.2206
2.9102 | 61.2207
2.9102 | 61.2478
2.9102 | 61.2463
2.9103 | 61.2172
2.9103 | 61.2303
2.9103 | 61.2293
2.9103 | 61.2127
2.9103 | 61.2319
2.9103 | 61.2217
2.9103 | 61.223
2.9103 | 61.2136
2.9103 | 61.2395
2.9103 | 61.2232
2.9104 | 61.2246
2.9104 | 61.2285
2.9104 | 61.2259
2.9104 | 61.2013
2.9104 | 61.2151
2.9104 | 61.2258
2.9104 | 61.2024
2.9104 | 61.2202
2.9104 | 61.2281
2.9104 | 61.2191
2.9104 | 61.2133
2.9105 | 61.2115
2.9105 | 61.2133
2.9105 | 61.2241
2.9105 | 61.2155
2.9105 | 61.1937
2.9105 | 61.2003
2.9105 | 61.2251
2.9105 | 61.249
2.9105 | 61.2303
2.9106 | 61.2179
2.9106 | 61.2141
2.9106 | 61.1966
2.9106 | 61.212
2.9106 | 61.2174
2.9106 | 61.1917
2.9106 | 61.2104
2.9106 | 61.2136
2.9106 | 61.2059
2.9106 | 61.2194
2.9106 | 61.21
2.9107 | 61.2032
2.9107 | 61.2121
2.9107 | 61.1917
2.9107 | 61.2124
2.9107 | 61.2105
2.9107 | 61.2056
2.9107 | 61.2207
2.9107 | 61.22
2.9107 | 61.2356
2.9108 | 61.2037
2.9108 | 61.1805
2.9108 | 61.2018
2.9108 | 61.2172
2.9108 | 61.202
2.9108 | 61.1858
2.9108 | 61.1886
2.9108 | 61.212
2.9108 | 61.2195
2.9108 | 61.2092
2.9108 | 61.1936
2.9109 | 61.1766
2.9109 | 61.1986
2.9109 | 61.1877
2.9109 | 61.2126
2.9109 | 61.2248
2.9109 | 61.1824
2.9109 | 61.1918
2.9109 | 61.2157
2.9109 | 61.2016
2.911 | 61.1777
2.911 | 61.1808
2.911 | 61.1946
2.911 | 61.1909
2.911 | 61.1896
2.911 | 61.1817
2.911 | 61.1927
2.911 | 61.2009
2.911 | 61.1953
2.911 | 61.2053
2.911 | 61.1701
2.9111 | 61.1856
2.9111 | 61.1915
2.9111 | 61.1772
2.9111 | 61.1944
2.9111 | 61.1744
2.9111 | 61.1929
2.9111 | 61.1898
2.9111 | 61.1857
2.9111 | 61.1842
2.9112 | 61.1873